## Messprotokoll
Messprotokoll
Protokolldaten
Ersteller: |  | Schropp Florian
Datum: |  | 2025-06-06
Beschreibung: |  | 3-3-K-o-Blind-1
Anlagenparameter
Drahtstärke: |  | 3 | mm
Drahtanzahl: |  | 3 | Stück
Masse Brennholz: |  | 1,5+0,5 | kg
Start der Messreihe: |  | 11:01 | Uhr
|  | Spannungsquelle |  | Keysight |  |  | Wöhler 836 (Reingas) |  |  |  | Wöhler 847 (Rohgas) |  |  |  |  | Anmerkungen/ Beobachtungen
|  |  |  | Temperaturmessung |  |  | Staubmessung |  |  | Errechnete Werte | Staubmessung |  |  | Errechnete Werte
Messpunkt | Uhrzeit | Spannung Prec1 UPrec1 | Gesamt-strom Iges | T1 | T2 | T3 | Filtermassen- zunahme mStF | Sauerstoff- konzentration O2 | Kohlenmonoxid- konze. Bez. Auf den Referenzwert CON | Staubkonz. im Abgas bez. auf den Referenz-wert mSt,O2 | Filtermassen- zunahme mStF | Sauerstoff- konzentration O2 | Kohlenmonoxid- konz. Bez. Auf den Referenzwert CON | Staubkonz. im Abgas bez. auf den Referenz-wert mSt,O2 | Abscheidegrad
[-] | [hh:mm] | [kV] | [mA] | [°C] | [°C] | [°C] | [mg] | [%] | [ppm] | [mg/m3] | [mg] | [%] | [ppm] | [mg/m3] | [%]
1 | 11:01 | / | / | 28.6858 | 38.2821 | 46.6133 | #N/A | #N/A | / | / | #N/A | #N/A | #N/A | #N/A | /
2 | 11:01 | / | / | 28.7227 | 38.3745 | 46.7725 | #N/A | #N/A | / | / | #N/A | #N/A | #N/A | #N/A | /
3 | 11:01 | / | / | 28.7694 | 38.4855 | 46.9521 | #N/A | #N/A | / | / | #N/A | #N/A | #N/A | #N/A | /
4 | 11:01 | / | / | 28.7994 | 38.5684 | 47.1066 | #N/A | #N/A | / | / | #N/A | #N/A | #N/A | #N/A | /
5 | 11:01 | / | / | 28.8426 | 38.6723 | 47.2552 | #N/A | #N/A | / | / | #N/A | #N/A | #N/A | #N/A | /
6 | 11:01 | / | / | 28.8574 | 38.7652 | 47.4474 | #N/A | #N/A | / | / | #N/A | #N/A | #N/A | #N/A | /
7 | 11:01 | / | / | 28.8854 | 38.8732 | 47.6205 | #N/A | #N/A | / | / | -0.006 | 20.5 | #NUM! | #NUM! | /
8 | 11:01 | / | / | 28.9028 | 38.953 | 47.7959 | #N/A | #N/A | / | / | -0.009 | 20.5 | #NUM! | #NUM! | /
9 | 11:01 | / | / | 28.8931 | 39.0502 | 47.9397 | #N/A | #N/A | / | / | 0.002 | 20.5 | #NUM! | #NUM! | /
10 | 11:01 | / | / | 28.9192 | 39.1487 | 48.1226 | #N/A | #N/A | / | / | 0.015 | 20.4 | #NUM! | #NUM! | /
11 | 11:01 | / | / | 28.9541 | 39.2482 | 48.2679 | #N/A | #N/A | / | / | 0.025 | 20.4 | #NUM! | #NUM! | /
12 | 11:01 | / | / | 28.9934 | 39.3366 | 48.4302 | #N/A | #N/A | / | / | 0.039 | 20.4 | #NUM! | #NUM! | /
13 | 11:01 | / | / | 29.0151 | 39.4221 | 48.578 | #N/A | #N/A | / | / | 0.052 | 20.4 | #NUM! | #NUM! | /
14 | 11:01 | / | / | 29.016 | 39.5297 | 48.7424 | #N/A | #N/A | / | / | 0.063 | 20.4 | #NUM! | #NUM! | /
15 | 11:01 | / | / | 29.0417 | 39.6353 | 48.8913 | #N/A | #N/A | / | / | 0.075 | 20.3 | #NUM! | #NUM! | /
16 | 11:01 | / | / | 29.0422 | 39.7256 | 49.0214 | #N/A | #N/A | / | / | 0.087 | 20.3 | #NUM! | #NUM! | /
17 | 11:01 | / | / | 29.0546 | 39.8242 | 49.1945 | #N/A | #N/A | / | / | 0.097 | 20.3 | #NUM! | #NUM! | /
18 | 11:01 | / | / | 29.0596 | 39.9244 | 49.3692 | #N/A | #N/A | / | / | 0.106 | 20.3 | #NUM! | #NUM! | /
19 | 11:01 | / | / | 29.0845 | 40.0076 | 49.5236 | #N/A | #N/A | / | / | 0.112 | 20.2 | #NUM! | #NUM! | /
20 | 11:01 | / | / | 29.0512 | 40.0943 | 49.6859 | #N/A | #N/A | / | / | 0.119 | 20.2 | #NUM! | #NUM! | /
21 | 11:01 | / | / | 29.0932 | 40.1799 | 49.8302 | #N/A | #N/A | / | / | 0.127 | 20.2 | #NUM! | #NUM! | /
22 | 11:01 | / | / | 29.1536 | 40.275 | 49.9925 | #N/A | #N/A | / | / | 0.133 | 20.1 | #NUM! | #NUM! | /
23 | 11:01 | / | / | 29.1833 | 40.38 | 50.147 | #N/A | #N/A | / | / | 0.138 | 20.1 | #NUM! | #NUM! | /
24 | 11:01 | / | / | 29.2019 | 40.4741 | 50.2899 | #N/A | #N/A | / | / | 0.143 | 20.1 | #NUM! | #NUM! | /
25 | 11:01 | / | / | 29.1962 | 40.575 | 50.3991 | #N/A | #N/A | / | / | 0.144 | 20 | 510 | #NUM! | /
26 | 11:01 | / | / | 29.2333 | 40.6709 | 50.5094 | #N/A | #N/A | / | / | 0.149 | 20 | 530 | #NUM! | /
27 | 11:01 | / | / | 29.2615 | 40.7604 | 50.6232 | #N/A | #N/A | / | / | 0.155 | 20 | 550 | #NUM! | /
28 | 11:01 | / | / | 29.2642 | 40.8508 | 50.7173 | #N/A | #N/A | / | / | 0.162 | 20 | 570 | #NUM! | /
29 | 11:01 | / | / | 29.2834 | 40.9534 | 50.824 | #N/A | #N/A | / | / | 0.17 | 20 | 590 | #NUM! | /
30 | 11:01 | / | / | 29.3268 | 41.0508 | 50.916 | #N/A | #N/A | / | / | 0.174 | 19.9 | 554 | #NUM! | /
31 | 11:02 | / | / | 29.3434 | 41.1519 | 51.0112 | #N/A | #N/A | / | / | 0.178 | 19.9 | 581 | #NUM! | /
32 | 11:02 | / | / | 29.3854 | 41.2236 | 51.0861 | #N/A | #N/A | / | / | 0.181 | 19.9 | 599 | #NUM! | /
33 | 11:02 | / | / | 29.4305 | 41.3163 | 51.1794 | #N/A | #N/A | / | / | 0.188 | 19.9 | 627 | #NUM! | /
34 | 11:02 | / | / | 29.4695 | 41.3997 | 51.2798 | #N/A | #N/A | / | / | 0.189 | 19.9 | 645 | #NUM! | /
35 | 11:02 | / | / | 29.5054 | 41.489 | 51.3792 | #N/A | #N/A | / | / | 0.192 | 19.9 | 663 | #NUM! | /
36 | 11:02 | / | / | 29.5366 | 41.5656 | 51.4607 | #N/A | #N/A | / | / | 0.193 | 19.9 | 672 | #NUM! | /
37 | 11:02 | / | / | 29.5543 | 41.6525 | 51.5736 | #N/A | #N/A | / | / | 0.197 | 19.8 | 625 | #NUM! | /
38 | 11:02 | / | / | 29.5908 | 41.7426 | 51.6897 | #N/A | #N/A | / | / | 0.201 | 19.8 | 641 | #NUM! | /
39 | 11:02 | / | / | 29.6084 | 41.8097 | 51.7752 | #N/A | #N/A | / | / | 0.205 | 19.8 | 641 | #NUM! | /
40 | 11:02 | / | / | 29.6291 | 41.9264 | 51.8759 | #N/A | #N/A | / | / | 0.213 | 19.8 | 641 | #NUM! | /
41 | 11:02 | / | / | 29.6536 | 42.0225 | 51.9862 | #N/A | #N/A | / | / | 0.217 | 19.8 | 641 | #NUM! | /
42 | 11:02 | / | / | 29.6614 | 42.1373 | 52.0789 | #N/A | #N/A | / | / | 0.218 | 19.7 | 592 | #NUM! | /
43 | 11:02 | / | / | 29.685 | 42.2329 | 52.1971 | #N/A | #N/A | / | / | 0.224 | 19.7 | 592 | #NUM! | /
44 | 11:02 | / | / | 29.7103 | 42.3399 | 52.2777 | #N/A | #N/A | / | / | 0.226 | 19.7 | 599 | #NUM! | /
45 | 11:02 | / | / | 29.7168 | 42.4158 | 52.3754 | #N/A | #N/A | / | / | 0.231 | 19.7 | 615 | #NUM! | /
46 | 11:02 | / | / | 29.6712 | 42.5019 | 52.4696 | #N/A | #N/A | / | / | 0.233 | 19.7 | 630 | #NUM! | /
47 | 11:02 | / | / | 29.6676 | 42.5902 | 52.5418 | #N/A | #N/A | / | / | 0.241 | 19.6 | 592 | 892 | /
48 | 11:02 | / | / | 29.6485 | 42.6748 | 52.5966 | #N/A | #N/A | / | / | 0.248 | 19.6 | 600 | 872 | /
49 | 11:02 | / | / | 29.6358 | 42.7145 | 52.6476 | #N/A | #N/A | / | / | 0.251 | 19.6 | 614 | 883 | /
50 | 11:02 | / | / | 29.6068 | 42.7306 | 52.6671 | 0.002 | 20.5 | / | / | 0.255 | 19.6 | 628 | 854 | /
51 | 11:02 | / | / | 29.5475 | 42.6976 | 52.6933 | 0.004 | 20.4 | / | / | 0.259 | 19.6 | 642 | 868 | /
52 | 11:02 | / | / | 29.5089 | 42.5963 | 52.6826 | 0.005 | 20.4 | / | / | 0.266 | 19.6 | 650 | 891 | /
53 | 11:02 | / | / | 29.4636 | 42.5312 | 52.6501 | 0.006 | 20.4 | / | / | 0.271 | 19.6 | 664 | 867 | /
54 | 11:02 | / | / | 29.4152 | 42.4602 | 52.6264 | 0.007 | 20.4 | / | / | 0.274 | 19.6 | 664 | 876 | /
55 | 11:02 | / | / | 29.3725 | 42.399 | 52.6824 | 0.009 | 20.4 | / | / | 0.28 | 19.5 | 626 | 857 | /
56 | 11:02 | / | / | 29.3315 | 42.3659 | 52.7653 | 0.01 | 20.4 | / | / | 0.283 | 19.5 | 626 | 866 | /
57 | 11:02 | / | / | 29.2955 | 42.3831 | 52.8848 | 0.009 | 20.4 | / | / | 0.286 | 19.5 | 633 | 838 | /
58 | 11:02 | / | / | 29.2483 | 42.4492 | 53.0353 | 0.008 | 20.3 | / | / | 0.288 | 19.5 | 640 | 767 | /
59 | 11:02 | / | / | 29.1725 | 42.5053 | 53.1877 | 0.011 | 20.3 | / | / | 0.292 | 19.4 | 606 | 747 | /
60 | 11:02 | / | / | 29.1624 | 42.5958 | 53.3573 | 0.011 | 20.3 | / | / | 0.297 | 19.4 | 618 | 760 | /
61 | 11:02 | / | / | 29.2387 | 42.7038 | 53.5317 | 0.01 | 20.3 | / | / | 0.301 | 19.4 | 624 | 740 | /
62 | 11:02 | / | / | 29.3184 | 42.8032 | 53.6924 | 0.007 | 20.3 | / | / | 0.307 | 19.4 | 643 | 755 | /
63 | 11:02 | / | / | 29.3556 | 42.8839 | 53.8411 | 0.009 | 20.3 | / | / | 0.313 | 19.3 | 617 | 741 | /
64 | 11:02 | / | / | 29.3912 | 42.97 | 54.0125 | 0.008 | 20.3 | / | / | 0.32 | 19.3 | 629 | 758 | /
65 | 11:02 | / | / | 29.4301 | 43.077 | 54.1547 | 0.008 | 20.3 | / | / | 0.325 | 19.3 | 641 | 742 | /
66 | 11:02 | / | / | 29.4376 | 43.1768 | 54.3189 | 0.006 | 20.3 | / | / | 0.327 | 19.3 | 647 | 747 | /
67 | 11:02 | / | / | 29.4441 | 43.2615 | 54.4377 | 0.007 | 20.2 | / | / | 0.33 | 19.3 | 647 | 728 | /
68 | 11:02 | / | / | 29.4611 | 43.3692 | 54.5901 | 0.007 | 20.2 | / | / | 0.332 | 19.3 | 647 | 671 | /
69 | 11:02 | / | / | 29.5258 | 43.4516 | 54.7347 | 0.009 | 20.2 | / | / | #N/A | #N/A | #N/A | #N/A | /
70 | 11:02 | / | / | 29.5713 | 43.5579 | 54.8386 | #N/A | #N/A | / | / | 0.337 | 19.2 | 627 | 659 | /
71 | 11:02 | / | / | 29.6116 | 43.6343 | 54.9241 | 0.008 | 20.2 | / | / | 0.342 | 19.2 | 633 | 647 | /
72 | 11:02 | / | / | 29.623 | 43.7074 | 55.0063 | 0.012 | 20.2 | / | / | 0.346 | 19.2 | 638 | 654 | /
73 | 11:02 | / | / | 29.6706 | 43.7915 | 55.0845 | 0.013 | 20.2 | / | / | 0.349 | 19.2 | 638 | 639 | /
74 | 11:02 | / | / | 29.6917 | 43.843 | 55.1272 | 0.012 | 20.2 | / | / | 0.353 | 19.1 | 615 | 647 | /
75 | 11:02 | / | / | 29.6999 | 43.8922 | 55.1831 | 0.014 | 20.2 | / | / | 0.357 | 19.1 | 626 | 634 | /
76 | 11:02 | / | / | 29.7247 | 43.9455 | 55.2437 | 0.017 | 20.1 | / | / | 0.359 | 19.1 | 636 | 638 | /
77 | 11:02 | / | / | 29.7505 | 44.0027 | 55.2953 | 0.018 | 20.1 | / | / | 0.36 | 19.1 | 647 | 621 | /
78 | 11:02 | / | / | 29.754 | 44.0426 | 55.3236 | 0.019 | 20.1 | / | / | 0.362 | 19.1 | 657 | 624 | /
79 | 11:02 | / | / | 29.7966 | 44.0998 | 55.3496 | 0.021 | 20.1 | / | / | 0.362 | 19.1 | 663 | 606 | /
80 | 11:02 | / | / | 29.8064 | 44.1334 | 55.3775 | 0.022 | 20.1 | / | / | 0.363 | 19.1 | 668 | 561 | /
81 | 11:02 | / | / | 29.7792 | 44.1682 | 55.4246 | 0.024 | 20.1 | / | / | 0.365 | 19.2 | 699 | 549 | /
82 | 11:02 | / | / | 29.7905 | 44.2238 | 55.4523 | 0.025 | 20.1 | / | / | 0.368 | 19.1 | 663 | 553 | /
83 | 11:02 | / | / | 29.8016 | 44.2564 | 55.4994 | 0.024 | 20.1 | / | / | 0.371 | 19.2 | 688 | 543 | /
84 | 11:02 | / | / | 29.7716 | 44.3028 | 55.5496 | 0.026 | 20.1 | / | / | 0.369 | 19.2 | 683 | 540 | /
85 | 11:02 | / | / | 29.7986 | 44.3494 | 55.58 | 0.027 | 20.1 | / | / | 0.371 | 19.2 | 672 | 528 | /
86 | 11:02 | / | / | 29.8148 | 44.4092 | 55.6443 | 0.03 | 20.1 | / | / | 0.377 | 19.2 | 672 | 537 | /
87 | 11:02 | / | / | 29.8298 | 44.4658 | 55.7063 | 0.03 | 20.1 | / | / | 0.378 | 19.2 | 666 | 524 | /
88 | 11:02 | / | / | 29.8606 | 44.5212 | 55.7796 | 0.031 | 20.1 | / | / | 0.378 | 19.2 | 649 | 524 | /
89 | 11:02 | / | / | 29.8843 | 44.57 | 55.8732 | 0.033 | 20.1 | / | / | 0.379 | 19.2 | 644 | 513 | /
90 | 11:02 | / | / | 29.925 | 44.6279 | 55.9239 | 0.033 | 20.1 | / | / | 0.38 | 19.2 | 638 | 514 | /
91 | 11:03 | / | / | 29.9252 | 44.6975 | 55.9866 | 0.034 | 20.1 | / | / | 0.382 | 19.2 | 633 | 504 | /
92 | 11:03 | / | / | 29.9329 | 44.7398 | 56.0593 | 0.035 | 20.1 | / | / | 0.38 | 19.3 | 664 | 501 | /
93 | 11:03 | / | / | 29.9549 | 44.7694 | 56.1255 | 0.036 | 20.1 | / | / | 0.383 | 19.3 | 664 | 493 | /
94 | 11:03 | / | / | 29.9381 | 44.8187 | 56.1913 | 0.035 | 20.2 | / | / | 0.383 | 19.3 | 664 | 493 | /
95 | 11:03 | / | / | 29.9526 | 44.8517 | 56.21 | 0.037 | 20.2 | / | / | 0.384 | 19.3 | 658 | 495 | /
96 | 11:03 | / | / | 29.9602 | 44.8914 | 56.24 | 0.036 | 20.2 | / | / | 0.385 | 19.3 | 647 | 450 | /
97 | 11:03 | / | / | 29.9678 | 44.92 | 56.28 | 0.037 | 20.2 | / | / | 0.384 | 19.4 | 687 | 449 | /
98 | 11:03 | / | / | 29.9679 | 44.9572 | 56.3226 | 0.036 | 20.2 | / | / | 0.383 | 19.4 | 681 | 437 | /
99 | 11:03 | / | / | 29.9624 | 45.0073 | 56.3577 | 0.036 | 20.2 | / | / | 0.382 | 19.4 | 668 | 436 | /
100 | 11:03 | / | / | 29.9552 | 45.0436 | 56.386 | 0.037 | 20.2 | / | / | 0.384 | 19.4 | 662 | 429 | /
101 | 11:03 | / | / | 29.9624 | 45.095 | 56.4026 | 0.038 | 20.2 | / | / | 0.383 | 19.4 | 649 | 427 | /
102 | 11:03 | / | / | 29.9693 | 45.137 | 56.4517 | 0.038 | 20.3 | / | / | 0.384 | 19.5 | 673 | 419 | /
103 | 11:03 | / | / | 29.9723 | 45.1785 | 56.4948 | 0.039 | 20.3 | / | / | 0.386 | 19.5 | 660 | 421 | /
104 | 11:03 | / | / | 29.964 | 45.22 | 56.5282 | 0.04 | 20.3 | / | / | 0.385 | 19.6 | 685 | 411 | /
105 | 11:03 | / | / | 29.9983 | 45.2704 | 56.5717 | 0.043 | 20.3 | / | / | 0.386 | 19.6 | 678 | 412 | /
106 | 11:03 | / | / | 30.0225 | 45.3019 | 56.616 | 0.045 | 20.3 | / | / | 0.386 | 19.6 | 664 | 404 | /
107 | 11:03 | / | / | 30.0154 | 45.3467 | 56.6554 | 0.044 | 20.3 | / | / | 0.386 | 19.6 | 642 | 404 | /
108 | 11:03 | / | / | 30.0361 | 45.4004 | 56.6698 | 0.045 | 20.3 | / | / | 0.388 | 19.6 | 628 | 398 | /
109 | 11:03 | / | / | 30.0658 | 45.4412 | 56.6798 | 0.043 | 20.3 | / | / | 0.385 | 19.6 | 600 | 395 | /
110 | 11:03 | / | / | 30.0969 | 45.4691 | 56.7154 | 0.045 | 20.3 | / | / | 0.386 | 19.6 | 585 | 388 | /
111 | 11:03 | / | / | 30.0989 | 45.501 | 56.7263 | 0.046 | 20.3 | / | / | 0.386 | 19.6 | 571 | 388 | /
112 | 11:03 | / | / | 30.0839 | 45.542 | 56.7482 | 0.047 | 20.3 | / | / | 0.388 | 19.6 | 550 | 382 | /
113 | 11:03 | / | / | 30.1126 | 45.567 | 56.7839 | 0.048 | 20.3 | / | / | 0.387 | 19.6 | 550 | 381 | /
114 | 11:03 | / | / | 30.1261 | 45.5992 | 56.8074 | 0.049 | 20.3 | / | / | 0.388 | 19.7 | 576 | 375 | /
115 | 11:03 | / | / | 30.1171 | 45.6064 | 56.8301 | 0.05 | 20.3 | / | / | 0.39 | 19.7 | 569 | 377 | /
116 | 11:03 | / | / | 30.1228 | 45.6422 | 56.8437 | 0.05 | 20.4 | / | / | 0.393 | 19.7 | 561 | 372 | /
117 | 11:03 | / | / | 30.1053 | 45.6365 | 56.8715 | 0.05 | 20.4 | / | / | 0.395 | 19.7 | 553 | 374 | /
118 | 11:03 | / | / | 30.1009 | 45.6729 | 56.8866 | 0.049 | 20.4 | / | / | 0.398 | 19.7 | 553 | 370 | /
119 | 11:03 | / | / | 30.1147 | 45.6856 | 56.8719 | 0.05 | 20.4 | / | / | 0.401 | 19.7 | 546 | 373 | /
120 | 11:03 | / | / | 30.124 | 45.7042 | 56.8956 | 0.052 | 20.4 | / | / | 0.401 | 19.7 | 546 | 366 | /
121 | 11:03 | / | / | 30.104 | 45.7276 | 56.894 | 0.051 | 20.4 | / | / | 0.404 | 19.6 | 492 | 369 | /
122 | 11:03 | / | / | 30.0825 | 45.748 | 56.9009 | 0.051 | 20.3 | / | / | 0.406 | 19.6 | 492 | 364 | /
123 | 11:03 | / | / | 30.0964 | 45.7753 | 56.9068 | 0.052 | 20.3 | / | / | 0.409 | 19.6 | 500 | 367 | /
124 | 11:03 | / | / | 30.1069 | 45.7936 | 56.8954 | 0.053 | 20.3 | / | / | 0.412 | 19.6 | 507 | 363 | /
125 | 11:03 | / | / | 30.0999 | 45.806 | 56.9084 | 0.052 | 20.3 | / | / | 0.413 | 19.6 | 521 | 364 | /
126 | 11:03 | / | / | 30.0846 | 45.8292 | 56.9129 | 0.054 | 20.3 | / | / | 0.415 | 19.5 | 486 | 359 | /
127 | 11:03 | / | / | 30.1265 | 45.8441 | 56.926 | 0.054 | 20.3 | / | / | 0.416 | 19.5 | 493 | 360 | /
128 | 11:03 | / | / | 30.1164 | 45.851 | 56.9298 | 0.054 | 20.3 | / | / | 0.418 | 19.5 | 500 | 356 | /
129 | 11:03 | / | / | 30.1173 | 45.8712 | 56.9198 | 0.055 | 20.3 | / | / | 0.418 | 19.5 | 513 | 356 | /
130 | 11:03 | / | / | 30.1093 | 45.8853 | 56.9222 | 0.054 | 20.3 | / | / | 0.42 | 19.4 | 493 | 357 | /
131 | 11:03 | / | / | 30.1072 | 45.9069 | 56.9332 | 0.054 | 20.3 | / | / | 0.422 | 19.4 | 512 | 353 | /
132 | 11:03 | / | / | 30.1178 | 45.8811 | 56.9225 | 0.055 | 20.3 | / | / | 0.425 | 19.4 | 524 | 356 | /
133 | 11:03 | / | / | 30.1079 | 45.9042 | 56.9293 | 0.056 | 20.3 | / | / | 0.427 | 19.4 | 543 | 352 | /
134 | 11:03 | / | / | 30.1193 | 45.9248 | 56.933 | 0.055 | 20.3 | / | / | 0.43 | 19.4 | 556 | 354 | /
135 | 11:03 | / | / | 30.1163 | 45.9515 | 56.9257 | 0.059 | 20.3 | / | / | 0.434 | 19.4 | 581 | 352 | /
136 | 11:03 | / | / | 30.1221 | 45.9601 | 56.943 | 0.06 | 20.3 | / | / | 0.437 | 19.4 | 587 | 354 | /
137 | 11:03 | / | / | 30.1235 | 45.9713 | 56.9226 | 0.06 | 20.3 | / | / | 0.438 | 19.4 | 599 | 349 | /
138 | 11:03 | / | / | 30.1201 | 45.9824 | 56.9326 | 0.061 | 20.3 | / | / | 0.44 | 19.4 | 606 | 351 | /
139 | 11:03 | / | / | 30.1586 | 45.9978 | 56.9218 | 0.059 | 20.3 | / | / | 0.441 | 19.4 | 606 | 346 | /
140 | 11:03 | / | / | 30.1138 | 45.9926 | 56.8926 | 0.062 | 20.3 | / | / | 0.443 | 19.4 | 618 | 348 | /
141 | 11:03 | / | / | 30.1205 | 45.9921 | 56.8784 | 0.064 | 20.2 | / | / | 0.443 | 19.4 | 618 | 342 | /
142 | 11:03 | / | / | 30.1253 | 45.9915 | 56.847 | 0.063 | 20.2 | / | / | 0.447 | 19.4 | 624 | 345 | /
143 | 11:03 | / | / | 30.132 | 46.0008 | 56.8339 | 0.066 | 20.2 | / | / | 0.45 | 19.4 | 637 | 342 | /
144 | 11:03 | / | / | 30.1409 | 45.9869 | 56.7915 | 0.064 | 20.2 | / | / | 0.454 | 19.4 | 637 | 345 | /
145 | 11:03 | / | / | 30.1326 | 46.0176 | 56.7901 | 0.066 | 20.2 | / | / | 0.46 | 19.4 | 643 | 345 | /
146 | 11:03 | / | / | 30.1305 | 46.025 | 56.7494 | 0.068 | 20.2 | / | / | 0.462 | 19.4 | 649 | 346 | /
147 | 11:03 | / | / | 30.1493 | 46.0301 | 56.7296 | 0.07 | 20.2 | / | / | 0.466 | 19.4 | 656 | 344 | /
148 | 11:03 | / | / | 30.1165 | 46.0299 | 56.7202 | 0.071 | 20.2 | / | / | 0.467 | 19.4 | 674 | 345 | /
149 | 11:03 | / | / | 30.109 | 46.0407 | 56.6991 | 0.071 | 20.2 | / | / | 0.47 | 19.4 | 681 | 342 | /
150 | 11:03 | / | / | 30.1033 | 46.0326 | 56.6808 | 0.07 | 20.2 | / | / | 0.47 | 19.3 | 647 | 342 | /
151 | 11:04 | / | / | 30.0909 | 46.0308 | 56.6594 | 0.07 | 20.2 | / | / | 0.472 | 19.3 | 647 | 339 | /
152 | 11:04 | / | / | 30.0958 | 46.0535 | 56.6382 | 0.071 | 20.2 | / | / | 0.475 | 19.3 | 647 | 341 | /
153 | 11:04 | / | / | 30.0939 | 46.0461 | 56.6024 | 0.074 | 20.2 | / | / | 0.476 | 19.3 | 647 | 337 | /
154 | 11:04 | / | / | 30.0618 | 46.0666 | 56.5835 | 0.076 | 20.2 | / | / | 0.479 | 19.3 | 647 | 339 | /
155 | 11:04 | / | / | 30.0752 | 46.0484 | 56.535 | 0.078 | 20.2 | / | / | 0.479 | 19.3 | 652 | 334 | /
156 | 11:04 | / | / | 30.072 | 46.0513 | 56.5183 | 0.08 | 20.2 | / | / | 0.482 | 19.2 | 627 | 336 | /
157 | 11:04 | / | / | 30.0531 | 46.0517 | 56.5025 | 0.083 | 20.2 | / | / | 0.483 | 19.2 | 627 | 332 | /
158 | 11:04 | / | / | 30.0517 | 46.0718 | 56.4686 | 0.084 | 20.1 | / | / | 0.485 | 19.2 | 627 | 334 | /
159 | 11:04 | / | / | 30.0263 | 46.0385 | 56.4545 | 0.087 | 20.1 | / | / | 0.487 | 19.2 | 633 | 330 | /
160 | 11:04 | / | / | 30.03 | 46.0629 | 56.4152 | 0.089 | 20.1 | / | / | 0.491 | 19.1 | 605 | 333 | /
161 | 11:04 | / | / | 30.031 | 46.0714 | 56.4112 | 0.091 | 20.1 | / | / | 0.492 | 19.1 | 605 | 329 | /
162 | 11:04 | / | / | 30.0531 | 46.0714 | 56.3771 | 0.092 | 20.1 | / | / | 0.49 | 19.1 | 615 | 328 | /
163 | 11:04 | / | / | 30.0306 | 46.0711 | 56.3577 | 0.093 | 20.1 | / | / | 0.494 | 19.1 | 621 | 331 | /
164 | 11:04 | / | / | 30.0346 | 46.0842 | 56.3555 | 0.094 | 20.1 | / | / | 0.496 | 19.1 | 631 | 328 | /
165 | 11:04 | / | / | 30.0152 | 46.1046 | 56.3441 | 0.096 | 20.1 | / | / | 0.499 | 19.2 | 672 | 330 | /
166 | 11:04 | / | / | 30.0253 | 46.1351 | 56.3368 | 0.096 | 20.1 | / | / | 0.501 | 19.2 | 672 | 327 | /
167 | 11:04 | / | / | 30.0792 | 46.1585 | 56.3253 | 0.097 | 20.1 | / | / | 0.504 | 19.2 | 672 | 329 | /
168 | 11:04 | / | / | 30.2036 | 46.1828 | 56.2513 | 0.1 | 20.1 | / | / | 0.506 | 19.2 | 688 | 304 | /
169 | 11:04 | / | / | 30.3284 | 46.1583 | 56.1765 | 0.103 | 20.1 | / | / | 0.508 | 19.2 | 699 | 305 | /
170 | 11:04 | / | / | 30.4352 | 46.1564 | 56.1028 | 0.104 | 20.1 | / | / | 0.511 | 19.2 | 722 | 303 | /
171 | 11:04 | / | / | 30.5129 | 46.1396 | 56.0355 | 0.105 | 20 | 530 | / | 0.516 | 19.2 | 744 | 306 | /
172 | 11:04 | / | / | 30.5792 | 46.1036 | 55.9387 | 0.107 | 20 | 550 | / | 0.52 | 19.2 | 772 | 305 | /
173 | 11:04 | / | / | 30.5815 | 46.082 | 55.8593 | 0.107 | 20 | 560 | / | 0.523 | 19.1 | 768 | 306 | /
174 | 11:04 | / | / | 30.6042 | 46.0364 | 55.7876 | 0.11 | 20 | 560 | / | 0.526 | 19.1 | 805 | 304 | /
175 | 11:04 | / | / | 30.6211 | 46.0041 | 55.7136 | 0.111 | 20 | 580 | / | 0.529 | 19.1 | 847 | 306 | /
176 | 11:04 | / | / | 30.6082 | 45.9761 | 55.6612 | 0.111 | 20 | 580 | / | 0.53 | 19.1 | 873 | 303 | /
177 | 11:04 | / | / | 30.6034 | 45.9436 | 55.6264 | 0.114 | 20 | 600 | / | 0.529 | 19.1 | 910 | 302 | /
178 | 11:04 | / | / | 30.588 | 45.9277 | 55.5943 | 0.113 | 20 | 610 | / | 0.529 | 19.1 | 947 | 299 | /
179 | 11:04 | / | / | 30.559 | 45.9151 | 55.6004 | 0.112 | 20 | 640 | / | 0.527 | 19.1 | 968 | 297 | /
180 | 11:04 | / | / | 30.568 | 45.9251 | 55.5869 | 0.114 | 20 | 660 | / | 0.527 | 19.1 | 989 | 294 | /
181 | 11:04 | / | / | 30.5386 | 45.911 | 55.608 | 0.116 | 20 | 670 | / | 0.529 | 19.1 | 1010 | 295 | /
182 | 11:04 | / | / | 30.5245 | 45.9184 | 55.6094 | 0.116 | 20 | 710 | / | 0.533 | 19 | 960 | 294 | /
183 | 11:04 | / | / | 30.5243 | 45.9382 | 55.6257 | 0.116 | 20 | 730 | / | 0.537 | 19 | 970 | 296 | /
184 | 11:04 | / | / | 30.5448 | 45.954 | 55.6502 | 0.115 | 20 | 750 | / | 0.541 | 19 | 975 | 295 | /
185 | 11:04 | / | / | 30.5001 | 45.9663 | 55.6833 | 0.114 | 20 | 780 | / | 0.551 | 18.9 | 942 | 300 | /
186 | 11:04 | / | / | 30.4943 | 45.9866 | 55.719 | 0.115 | 20 | 810 | / | 0.553 | 18.9 | 957 | 298 | /
187 | 11:04 | / | / | 30.4801 | 45.9979 | 55.7597 | 0.116 | 20 | 830 | / | 0.559 | 18.9 | 966 | 301 | /
188 | 11:04 | / | / | 30.4868 | 46.0285 | 55.8009 | 0.117 | 20 | 830 | / | 0.565 | 18.9 | 980 | 301 | /
189 | 11:04 | / | / | 30.4931 | 46.0577 | 55.8455 | 0.12 | 20 | 840 | / | 0.569 | 19 | 1040 | 303 | /
190 | 11:04 | / | / | 30.5054 | 46.0889 | 55.8995 | 0.124 | 20 | 840 | / | 0.576 | 19.1 | 1089 | 303 | /
191 | 11:04 | / | / | 30.4867 | 46.133 | 55.9492 | 0.126 | 20 | 840 | / | 0.582 | 19.2 | 1133 | 306 | /
192 | 11:04 | / | / | 30.5217 | 46.1762 | 56.0055 | 0.125 | 20 | 840 | / | 0.587 | 19.2 | 1094 | 306 | /
193 | 11:04 | / | / | 30.5262 | 46.2287 | 56.0727 | 0.127 | 20 | 830 | / | 0.594 | 19.1 | 1010 | 309 | /
194 | 11:04 | / | / | 30.5596 | 46.2831 | 56.1437 | 0.128 | 20 | 820 | / | 0.596 | 18.9 | 904 | 307 | /
195 | 11:04 | / | / | 30.5607 | 46.3431 | 56.2106 | 0.131 | 20 | 810 | / | 0.603 | 18.8 | 877 | 310 | /
196 | 11:04 | / | / | 30.5628 | 46.3976 | 56.2883 | 0.132 | 20.1 | / | / | 0.605 | 18.6 | 833 | 308 | /
197 | 11:04 | / | / | 30.5948 | 46.469 | 56.3696 | 0.134 | 20.1 | / | / | 0.607 | 18.6 | 887 | 309 | /
198 | 11:04 | / | / | 30.6033 | 46.5464 | 56.447 | 0.138 | 20 | 800 | / | 0.609 | 18.5 | 912 | 307 | /
199 | 11:04 | / | / | 30.6054 | 46.6099 | 56.502 | 0.14 | 19.9 | 736 | / | 0.612 | 18.5 | 968 | 308 | /
200 | 11:04 | / | / | 30.6156 | 46.6485 | 56.5774 | 0.144 | 19.8 | 691 | / | 0.615 | 18.5 | 1032 | 310 | /
201 | 11:04 | / | / | 30.6518 | 46.7036 | 56.6658 | 0.142 | 19.7 | 646 | / | 0.619 | 18.5 | 1092 | 289 | /
202 | 11:04 | / | / | 30.6828 | 46.7505 | 56.7431 | 0.144 | 19.7 | 676 | / | 0.621 | 18.5 | 1144 | 290 | /
203 | 11:04 | / | / | 30.7026 | 46.8151 | 56.8302 | 0.147 | 19.7 | 723 | / | 0.624 | 18.5 | 1196 | 289 | /
204 | 11:04 | / | / | 30.7153 | 46.8585 | 56.9232 | 0.148 | 19.7 | 761 | / | 0.626 | 18.5 | 1240 | 289 | /
205 | 11:04 | / | / | 30.7731 | 46.9387 | 57.0088 | 0.152 | 19.7 | 807 | / | 0.628 | 18.6 | 1329 | 287 | /
206 | 11:04 | / | / | 30.7847 | 47.0111 | 57.093 | 0.154 | 19.7 | 846 | / | 0.63 | 18.7 | 1421 | 288 | /
207 | 11:04 | / | / | 30.8031 | 47.0657 | 57.1614 | 0.155 | 19.8 | 966 | / | 0.631 | 18.8 | 1500 | 286 | /
208 | 11:04 | / | / | 30.8066 | 47.1288 | 57.2559 | 0.156 | 19.8 | 1000 | / | 0.634 | 18.8 | 1504 | 287 | /
209 | 11:04 | / | / | 30.8291 | 47.1886 | 57.3307 | 0.158 | 19.8 | 1016 | / | 0.638 | 18.9 | 1571 | 286 | /
210 | 11:04 | / | / | 30.8732 | 47.2665 | 57.4146 | 0.159 | 19.8 | 1033 | / | 0.639 | 19 | 1640 | 286 | /
211 | 11:05 | / | / | 30.8725 | 47.3271 | 57.5389 | 0.161 | 19.8 | 1050 | / | 0.641 | 19 | 1620 | 284 | /
212 | 11:05 | / | / | 30.9244 | 47.407 | 57.6159 | 0.163 | 19.9 | 1172 | / | 0.644 | 19.1 | 1678 | 286 | /
213 | 11:05 | / | / | 30.9532 | 47.4646 | 57.7097 | 0.162 | 19.9 | 1199 | / | 0.645 | 19.1 | 1652 | 283 | /
214 | 11:05 | / | / | 30.9602 | 47.5453 | 57.809 | 0.164 | 19.9 | 1209 | / | 0.648 | 19.1 | 1626 | 285 | /
215 | 11:05 | / | / | 31.0144 | 47.6255 | 57.9401 | 0.165 | 19.9 | 1227 | / | 0.65 | 19.2 | 1688 | 283 | /
216 | 11:05 | / | / | 31.0443 | 47.7159 | 58.0362 | 0.165 | 19.9 | 1245 | / | 0.651 | 19.2 | 1666 | 283 | /
217 | 11:05 | / | / | 31.1168 | 47.809 | 58.2053 | 0.166 | 19.9 | 1254 | / | 0.654 | 19.2 | 1638 | 282 | /
218 | 11:05 | / | / | 31.155 | 47.8704 | 58.3325 | 0.169 | 19.9 | 1272 | / | 0.658 | 19.2 | 1616 | 283 | /
219 | 11:05 | / | / | 31.1649 | 47.9589 | 58.481 | 0.171 | 19.9 | 1281 | / | 0.66 | 19.2 | 1605 | 281 | /
220 | 11:05 | / | / | 31.2005 | 48.0509 | 58.6037 | 0.173 | 19.9 | 1281 | / | 0.661 | 19.2 | 1594 | 282 | /
221 | 11:05 | / | / | 31.258 | 48.1393 | 58.7262 | 0.173 | 20 | 1410 | / | 0.662 | 19.3 | 1688 | 280 | /
222 | 11:05 | / | / | 31.2712 | 48.2259 | 58.8686 | 0.176 | 20 | 1410 | / | 0.664 | 19.3 | 1682 | 280 | /
223 | 11:05 | / | / | 31.3344 | 48.3027 | 58.988 | 0.178 | 20 | 1410 | / | 0.667 | 19.3 | 1682 | 279 | /
224 | 11:05 | / | / | 31.3703 | 48.3866 | 59.121 | 0.178 | 20 | 1400 | / | 0.67 | 19.3 | 1676 | 280 | /
225 | 11:05 | / | / | 31.3494 | 48.4612 | 59.2495 | 0.179 | 20 | 1380 | / | 0.673 | 19.3 | 1682 | 279 | /
226 | 11:05 | / | / | 31.3849 | 48.5481 | 59.3496 | 0.18 | 20.1 | / | / | 0.676 | 19.3 | 1682 | 280 | /
227 | 11:05 | / | / | 31.427 | 48.6303 | 59.4809 | 0.184 | 20.1 | / | / | 0.676 | 19.4 | 1781 | 277 | /
228 | 11:05 | / | / | 31.4333 | 48.7102 | 59.5929 | 0.187 | 20 | 1380 | / | 0.681 | 19.4 | 1781 | 280 | /
229 | 11:05 | / | / | 31.4788 | 48.8042 | 59.6989 | 0.188 | 20 | 1380 | / | 0.685 | 19.4 | 1781 | 279 | /
230 | 11:05 | / | / | 31.4927 | 48.8999 | 59.7782 | 0.189 | 20 | 1390 | / | 0.688 | 19.4 | 1781 | 280 | /
231 | 11:05 | / | / | 31.5039 | 48.9809 | 59.8879 | 0.188 | 20 | 1390 | / | 0.69 | 19.4 | 1781 | 278 | /
232 | 11:05 | / | / | 31.5043 | 49.0745 | 60.0005 | 0.192 | 20 | 1400 | / | 0.692 | 19.4 | 1787 | 279 | /
233 | 11:05 | / | / | 31.503 | 49.1585 | 60.115 | 0.194 | 20 | 1410 | / | 0.694 | 19.4 | 1793 | 280 | /
234 | 11:05 | / | / | 31.5245 | 49.2466 | 60.2448 | 0.194 | 20 | 1410 | / | 0.699 | 19.4 | 1799 | 279 | /
235 | 11:05 | / | / | 31.5852 | 49.3389 | 60.3658 | 0.195 | 20 | 1420 | / | 0.704 | 19.4 | 1799 | 281 | /
236 | 11:05 | / | / | 31.613 | 49.4344 | 60.4623 | 0.196 | 20 | 1430 | / | 0.71 | 19.4 | 1812 | 281 | /
237 | 11:05 | / | / | 31.6446 | 49.5242 | 60.5637 | 0.197 | 20 | 1440 | / | 0.714 | 19.4 | 1812 | 283 | /
238 | 11:05 | / | / | 31.6733 | 49.6293 | 60.6902 | 0.2 | 20.1 | / | / | 0.716 | 19.4 | 1837 | 281 | /
239 | 11:05 | / | / | 31.667 | 49.7317 | 60.7744 | 0.199 | 20.1 | / | / | 0.72 | 19.4 | 1856 | 282 | /
240 | 11:05 | / | / | 31.7001 | 49.8169 | 60.8722 | 0.2 | 20.1 | / | / | 0.724 | 19.4 | 1881 | 281 | /
241 | 11:05 | / | / | 31.7304 | 49.9115 | 60.9828 | 0.201 | 20.1 | / | / | 0.728 | 19.4 | 1893 | 283 | /
242 | 11:05 | / | / | 31.7443 | 49.9941 | 61.0948 | 0.201 | 20.1 | / | / | 0.733 | 19.4 | 1906 | 282 | /
243 | 11:05 | / | / | 31.8041 | 50.084 | 61.1912 | 0.203 | 20.1 | / | / | 0.738 | 19.4 | 1918 | 284 | /
244 | 11:05 | / | / | 31.8416 | 50.1798 | 61.3243 | 0.201 | 20.1 | / | / | 0.743 | 19.4 | 1937 | 284 | /
245 | 11:05 | / | / | 31.8532 | 50.2894 | 61.4447 | 0.204 | 20.1 | / | / | 0.748 | 19.4 | 1943 | 286 | /
246 | 11:05 | / | / | 31.8847 | 50.3904 | 61.5642 | 0.208 | 20.1 | / | / | 0.753 | 19.5 | 2080 | 285 | /
247 | 11:05 | / | / | 31.9188 | 50.5013 | 61.7495 | 0.211 | 20.1 | / | / | 0.757 | 19.5 | 2100 | 287 | /
248 | 11:05 | / | / | 31.9847 | 50.5986 | 61.9049 | 0.212 | 20.1 | / | / | 0.763 | 19.5 | 2113 | 286 | /
249 | 11:05 | / | / | 31.9979 | 50.6999 | 62.0643 | 0.216 | 20.1 | / | / | 0.768 | 19.5 | 2126 | 288 | /
250 | 11:05 | / | / | 32.066 | 50.8126 | 62.1941 | 0.219 | 20.1 | / | / | 0.77 | 19.5 | 2140 | 287 | /
251 | 11:05 | / | / | 32.0849 | 50.9175 | 62.3154 | 0.223 | 20.1 | / | / | 0.776 | 19.5 | 2153 | 289 | /
252 | 11:05 | / | / | 32.0842 | 51.0265 | 62.4301 | 0.224 | 20.1 | / | / | 0.781 | 19.5 | 2153 | 288 | /
253 | 11:05 | / | / | 32.1297 | 51.116 | 62.5331 | 0.225 | 20.1 | / | / | 0.783 | 19.5 | 2173 | 289 | /
254 | 11:05 | / | / | 32.1449 | 51.2212 | 62.6422 | 0.226 | 20.1 | / | / | 0.787 | 19.5 | 2180 | 288 | /
255 | 11:05 | / | / | 32.1914 | 51.2864 | 62.7331 | 0.229 | 20.1 | / | / | 0.792 | 19.5 | 2186 | 290 | /
256 | 11:05 | / | / | 32.2332 | 51.3899 | 62.8485 | 0.232 | 20.1 | / | / | 0.796 | 19.5 | 2186 | 289 | /
257 | 11:05 | / | / | 32.2412 | 51.4632 | 62.9352 | 0.234 | 20.1 | / | / | 0.801 | 19.5 | 2193 | 291 | /
258 | 11:05 | / | / | 32.268 | 51.5314 | 63.0436 | 0.237 | 20.1 | / | / | 0.804 | 19.5 | 2200 | 289 | /
259 | 11:05 | / | / | 32.327 | 51.6107 | 63.1346 | 0.242 | 20.1 | / | / | 0.807 | 19.6 | 2357 | 291 | /
260 | 11:05 | / | / | 32.3496 | 51.6713 | 63.2308 | 0.246 | 20.2 | / | / | 0.811 | 19.6 | 2364 | 290 | /
261 | 11:05 | / | / | 32.3614 | 51.7458 | 63.3372 | 0.247 | 20.2 | / | / | 0.816 | 19.6 | 2364 | 291 | /
262 | 11:05 | / | / | 32.405 | 51.8161 | 63.428 | 0.249 | 20.2 | / | / | 0.821 | 19.6 | 2357 | 291 | /
263 | 11:05 | / | / | 32.4463 | 51.878 | 63.4949 | 0.251 | 20.2 | / | / | 0.827 | 19.6 | 2364 | 293 | /
264 | 11:05 | / | / | 32.5002 | 51.9462 | 63.5764 | 0.255 | 20.2 | / | / | 0.831 | 19.6 | 2357 | 294 | /
265 | 11:05 | / | / | 32.5327 | 51.9949 | 63.6477 | 0.259 | 20.2 | / | / | 0.836 | 19.6 | 2357 | 294 | /
266 | 11:05 | / | / | 32.5198 | 52.0572 | 63.7086 | 0.26 | 20.2 | / | / | 0.838 | 19.6 | 2350 | 294 | /
267 | 11:05 | / | / | 32.552 | 52.0967 | 63.7682 | 0.263 | 20.2 | / | / | 0.841 | 19.7 | 2515 | 293 | /
268 | 11:05 | / | / | 32.5639 | 52.16 | 63.8573 | 0.264 | 20.2 | / | / | 0.845 | 19.7 | 2499 | 295 | /
269 | 11:05 | / | / | 32.6186 | 52.2025 | 63.9201 | 0.266 | 20.2 | / | / | 0.847 | 19.7 | 2476 | 293 | /
270 | 11:05 | / | / | 32.6186 | 52.2426 | 63.9851 | 0.271 | 20.3 | / | / | 0.85 | 19.7 | 2446 | 294 | /
271 | 11:06 | / | / | 32.6309 | 52.2783 | 64.0559 | 0.275 | 20.3 | / | / | 0.852 | 19.7 | 2399 | 292 | /
272 | 11:06 | / | / | 32.6535 | 52.3223 | 64.1326 | 0.278 | 20.3 | / | / | 0.857 | 19.8 | 2558 | 294 | /
273 | 11:06 | / | / | 32.6545 | 52.3711 | 64.1696 | 0.277 | 20.3 | / | / | 0.861 | 19.8 | 2516 | 293 | /
274 | 11:06 | / | / | 32.6798 | 52.4162 | 64.2303 | 0.279 | 20.3 | / | / | 0.865 | 19.8 | 2475 | 295 | /
275 | 11:06 | / | / | 32.6593 | 52.4711 | 64.2806 | 0.282 | 20.3 | / | / | 0.87 | 19.8 | 2441 | 294 | /
276 | 11:06 | / | / | 32.6575 | 52.5052 | 64.3316 | 0.282 | 20.3 | / | / | 0.871 | 19.8 | 2383 | 294 | /
277 | 11:06 | / | / | 32.6954 | 52.5475 | 64.3764 | 0.283 | 20.3 | / | / | 0.874 | 19.8 | 2358 | 293 | /
278 | 11:06 | / | / | 32.6759 | 52.5894 | 64.4114 | 0.287 | 20.3 | / | / | 0.877 | 19.8 | 2308 | 294 | /
279 | 11:06 | / | / | 32.6818 | 52.6174 | 64.4591 | 0.288 | 20.3 | / | / | 0.879 | 19.9 | 2481 | 292 | /
280 | 11:06 | / | / | 32.6957 | 52.6663 | 64.4857 | 0.288 | 20.3 | / | / | 0.881 | 19.9 | 2454 | 293 | /
281 | 11:06 | / | / | 32.6711 | 52.724 | 64.5302 | 0.288 | 20.3 | / | / | 0.884 | 19.9 | 2427 | 292 | /
282 | 11:06 | / | / | 32.6656 | 52.7509 | 64.5857 | 0.293 | 20.3 | / | / | 0.888 | 19.9 | 2409 | 293 | /
283 | 11:06 | / | / | 32.6594 | 52.8041 | 64.637 | 0.295 | 20.3 | / | / | 0.893 | 19.9 | 2390 | 293 | /
284 | 11:06 | / | / | 32.6891 | 52.8524 | 64.6791 | 0.299 | 20.3 | / | / | 0.896 | 19.9 | 2381 | 294 | /
285 | 11:06 | / | / | 32.6727 | 52.9114 | 64.7451 | 0.301 | 20.3 | / | / | 0.899 | 19.9 | 2372 | 293 | /
286 | 11:06 | / | / | 32.7158 | 52.9536 | 64.7714 | 0.305 | 20.3 | / | / | 0.903 | 19.9 | 2363 | 294 | /
287 | 11:06 | / | / | 32.7562 | 52.9906 | 64.7993 | 0.308 | 20.3 | / | / | 0.904 | 19.9 | 2372 | 292 | /
288 | 11:06 | / | / | 32.7409 | 53.041 | 64.8283 | 0.314 | 20.3 | / | / | 0.907 | 19.9 | 2372 | 293 | /
289 | 11:06 | / | / | 32.7499 | 53.0913 | 64.844 | 0.317 | 20.3 | / | / | 0.91 | 19.9 | 2390 | 292 | /
290 | 11:06 | / | / | 32.7538 | 53.1355 | 64.8807 | 0.318 | 20.3 | / | / | 0.914 | 19.9 | 2409 | 293 | /
291 | 11:06 | / | / | 32.7848 | 53.1908 | 64.9013 | 0.321 | 20.3 | / | / | 0.917 | 19.8 | 2225 | 292 | /
292 | 11:06 | / | / | 32.7871 | 53.2122 | 64.9116 | 0.321 | 20.3 | / | / | 0.919 | 19.8 | 2241 | 312 | /
293 | 11:06 | / | / | 32.7938 | 53.2477 | 64.9442 | 0.323 | 20.3 | / | / | 0.921 | 19.8 | 2258 | 310 | /
294 | 11:06 | / | / | 32.8146 | 53.2824 | 64.9832 | 0.325 | 20.3 | / | / | 0.919 | 19.8 | 2275 | 310 | /
295 | 11:06 | / | / | 32.8016 | 53.2948 | 65.0188 | 0.331 | 20.3 | / | / | 0.917 | 19.8 | 2300 | 307 | /
296 | 11:06 | / | / | 32.815 | 53.3384 | 65.0598 | 0.332 | 20.3 | / | / | 0.914 | 19.9 | 2536 | 306 | /
297 | 11:06 | / | / | 32.8013 | 53.3793 | 65.1146 | 0.335 | 20.3 | / | / | 0.91 | 19.9 | 2545 | 302 | /
298 | 11:06 | / | / | 32.8498 | 53.4657 | 65.1694 | 0.337 | 20.3 | / | / | 0.907 | 19.9 | 2554 | 301 | /
299 | 11:06 | / | / | 33.0016 | 53.5535 | 65.2207 | 0.337 | 20.3 | / | / | 0.906 | 19.9 | 2572 | 299 | /
300 | 11:06 | / | / | 33.1421 | 53.6163 | 65.2601 | 0.338 | 20.3 | / | / | 0.907 | 19.9 | 2572 | 299 | /
301 | 11:06 | / | / | 33.3054 | 53.6847 | 65.2578 | 0.338 | 20.3 | / | / | 0.907 | 19.9 | 2590 | 299 | /
302 | 11:06 | / | / | 33.4599 | 53.7245 | 65.2406 | 0.338 | 20.3 | / | / | 0.905 | 19.9 | 2599 | 297 | /
303 | 11:06 | / | / | 33.5988 | 53.7411 | 65.1965 | 0.336 | 20.3 | / | / | 0.909 | 19.9 | 2609 | 298 | /
304 | 11:06 | / | / | 33.6957 | 53.7527 | 65.1567 | 0.337 | 20.3 | / | / | 0.91 | 19.9 | 2609 | 296 | /
305 | 11:06 | / | / | 33.805 | 53.7449 | 65.1069 | 0.337 | 20.3 | / | / | 0.91 | 20 | 2850 | 296 | /
306 | 11:06 | / | / | 33.8785 | 53.7419 | 65.0456 | 0.341 | 20.3 | / | / | 0.913 | 20.1 | #NUM! | 295 | /
307 | 11:06 | / | / | 33.9651 | 53.7329 | 64.9901 | 0.341 | 20.3 | / | / | 0.914 | 20.2 | #NUM! | 295 | /
308 | 11:06 | / | / | 34.032 | 53.7276 | 64.9284 | 0.339 | 20.3 | / | / | 0.915 | 20.3 | #NUM! | 294 | /
309 | 11:06 | / | / | 34.0947 | 53.7217 | 64.8716 | 0.341 | 20.3 | / | / | 0.916 | 20.3 | #NUM! | 294 | /
310 | 11:06 | / | / | 34.1642 | 53.7276 | 64.8375 | 0.341 | 20.3 | / | / | 0.918 | 20.4 | #NUM! | 293 | /
311 | 11:06 | / | / | 34.2439 | 53.7389 | 64.809 | 0.341 | 20.4 | / | / | 0.92 | 20.4 | #NUM! | 293 | /
312 | 11:06 | / | / | 34.3663 | 53.7546 | 64.7688 | 0.342 | 20.4 | / | / | 0.921 | 20.4 | #NUM! | 292 | /
313 | 11:06 | / | / | 34.4916 | 53.7685 | 64.7427 | 0.342 | 20.5 | / | / | 0.924 | 20.4 | #NUM! | 293 | /
314 | 11:06 | / | / | 34.5838 | 53.764 | 64.6934 | 0.343 | 20.5 | / | / | 0.926 | 20.4 | #NUM! | 291 | /
315 | 11:06 | / | / | 34.7019 | 53.7802 | 64.6417 | 0.344 | 20.5 | / | / | 0.928 | 20.4 | #NUM! | 292 | /
316 | 11:06 | / | / | 34.7699 | 53.7745 | 64.6226 | 0.344 | 20.5 | / | / | 0.932 | 20.4 | #NUM! | 291 | /
317 | 11:06 | / | / | 34.8496 | 53.7869 | 64.5761 | 0.345 | 20.6 | / | / | 0.935 | 20.3 | #NUM! | 292 | /
318 | 11:06 | / | / | 34.9176 | 53.7991 | 64.5264 | 0.344 | 20.6 | / | / | 0.937 | 20.3 | #NUM! | 291 | /
319 | 11:06 | / | / | 34.9908 | 53.8003 | 64.4737 | 0.346 | 20.6 | / | / | 0.942 | 20.3 | #NUM! | 292 | /
320 | 11:06 | / | / | 35.0663 | 53.7971 | 64.4432 | 0.346 | 20.6 | / | / | 0.943 | 20.2 | #NUM! | 291 | /
321 | 11:06 | / | / | 35.1242 | 53.8199 | 64.451 | 0.346 | 20.6 | / | / | 0.946 | 20.2 | #NUM! | 292 | /
322 | 11:06 | / | / | 35.202 | 53.8443 | 64.4788 | 0.348 | 20.6 | / | / | 0.948 | 20.2 | #NUM! | 290 | /
323 | 11:06 | / | / | 35.2971 | 53.8881 | 64.4786 | 0.347 | 20.6 | / | / | 0.95 | 20.1 | #NUM! | 291 | /
324 | 11:06 | / | / | 35.3825 | 53.9174 | 64.4786 | 0.348 | 20.6 | / | / | 0.952 | 20.1 | #NUM! | 290 | /
325 | 11:06 | / | / | 35.4768 | 53.9414 | 64.4663 | 0.346 | 20.6 | / | / | 0.951 | 20 | 1720 | 289 | /
326 | 11:06 | / | / | 35.5213 | 53.9767 | 64.4782 | 0.349 | 20.6 | / | / | 0.953 | 20 | 1790 | 288 | /
327 | 11:06 | / | / | 35.5895 | 54.0056 | 64.4954 | 0.35 | 20.5 | / | / | 0.955 | 20 | 1850 | 289 | /
328 | 11:06 | / | / | 35.7041 | 54.0666 | 64.4867 | 0.351 | 20.5 | / | / | 0.958 | 20 | 1920 | 288 | /
329 | 11:06 | / | / | 35.8063 | 54.1121 | 64.4986 | 0.352 | 20.5 | / | / | 0.956 | 19.9 | 1809 | 287 | /
330 | 11:06 | / | / | 35.9115 | 54.1451 | 64.4839 | 0.353 | 20.5 | / | / | 0.959 | 19.9 | 1863 | 286 | /
331 | 11:07 | / | / | 36.0132 | 54.1805 | 64.5074 | 0.35 | 20.5 | / | / | 0.959 | 19.9 | 1927 | 286 | /
332 | 11:07 | / | / | 36.0644 | 54.2111 | 64.4848 | 0.354 | 20.5 | / | / | 0.96 | 19.9 | 1990 | 285 | /
333 | 11:07 | / | / | 36.1505 | 54.2565 | 64.4715 | 0.356 | 20.5 | / | / | 0.963 | 19.9 | 2027 | 286 | /
334 | 11:07 | / | / | 36.2022 | 54.2779 | 64.4839 | 0.359 | 20.5 | / | / | 0.965 | 19.9 | 2063 | 284 | /
335 | 11:07 | / | / | 36.2196 | 54.3128 | 64.486 | 0.358 | 20.5 | / | / | 0.971 | 19.9 | 2099 | 286 | /
336 | 11:07 | / | / | 36.1959 | 54.3145 | 64.5263 | 0.361 | 20.5 | / | / | 0.972 | 19.9 | 2118 | 285 | /
337 | 11:07 | / | / | 36.1811 | 54.3585 | 64.6053 | 0.361 | 20.5 | / | / | 0.975 | 19.9 | 2136 | 286 | /
338 | 11:07 | / | / | 36.1477 | 54.4055 | 64.6995 | 0.363 | 20.5 | / | / | 0.977 | 19.9 | 2136 | 284 | /
339 | 11:07 | / | / | 36.1427 | 54.4774 | 64.8394 | 0.363 | 20.5 | / | / | 0.979 | 20 | 2340 | 285 | /
340 | 11:07 | / | / | 36.0843 | 54.5684 | 64.9996 | 0.365 | 20.5 | / | / | 0.979 | 20 | 2330 | 285 | /
341 | 11:07 | / | / | 36.1009 | 54.6725 | 65.1881 | 0.365 | 20.5 | / | / | 0.984 | 20 | 2320 | 285 | /
342 | 11:07 | / | / | 36.1253 | 54.7931 | 65.3721 | 0.365 | 20.5 | / | / | 0.985 | 20 | 2310 | 285 | /
343 | 11:07 | / | / | 36.1038 | 54.9178 | 65.5753 | 0.366 | 20.5 | / | / | 0.992 | 20 | 2290 | 285 | /
344 | 11:07 | / | / | 36.1045 | 55.0713 | 65.7826 | 0.368 | 20.5 | / | / | 0.995 | 20 | 2250 | 286 | /
345 | 11:07 | / | / | 36.122 | 55.1962 | 66.0043 | 0.367 | 20.5 | / | / | 0.998 | 20 | 2200 | 285 | /
346 | 11:07 | / | / | 36.1395 | 55.3334 | 66.2299 | 0.369 | 20.5 | / | / | 1.001 | 20 | 2160 | 286 | /
347 | 11:07 | / | / | 36.1634 | 55.504 | 66.4866 | 0.37 | 20.5 | / | / | 1.004 | 19.9 | 1945 | 285 | /
348 | 11:07 | / | / | 36.1754 | 55.6502 | 66.7525 | 0.371 | 20.5 | / | / | 1.009 | 19.9 | 1945 | 287 | /
349 | 11:07 | / | / | 36.1974 | 55.8252 | 67.0138 | 0.37 | 20.5 | / | / | 1.011 | 19.9 | 1954 | 285 | /
350 | 11:07 | / | / | 36.1997 | 55.9897 | 67.3181 | 0.37 | 20.5 | / | / | 1.015 | 19.8 | 1808 | 307 | /
351 | 11:07 | / | / | 36.2343 | 56.1794 | 67.5901 | 0.368 | 20.5 | / | / | 1.02 | 19.8 | 1833 | 307 | /
352 | 11:07 | / | / | 36.2935 | 56.3452 | 67.8533 | 0.366 | 20.5 | / | / | 1.026 | 19.8 | 1875 | 308 | /
353 | 11:07 | / | / | 36.2708 | 56.5101 | 68.1075 | 0.367 | 20.5 | / | / | 1.029 | 19.8 | 1900 | 308 | /
354 | 11:07 | / | / | 36.3309 | 56.6857 | 68.4035 | 0.368 | 20.5 | / | / | 1.035 | 19.7 | 1776 | 309 | /
355 | 11:07 | / | / | 36.3962 | 56.8877 | 68.6826 | 0.369 | 20.5 | / | / | 1.041 | 19.7 | 1807 | 309 | /
356 | 11:07 | / | / | 36.4598 | 57.0794 | 68.9694 | 0.37 | 20.5 | / | / | 1.046 | 19.7 | 1838 | 311 | /
357 | 11:07 | / | / | 36.4471 | 57.2666 | 69.256 | 0.372 | 20.5 | / | / | 1.053 | 19.6 | 1728 | 311 | /
358 | 11:07 | / | / | 36.5191 | 57.4556 | 69.5592 | 0.372 | 20.5 | / | / | 1.058 | 19.6 | 1764 | 312 | /
359 | 11:07 | / | / | 36.5488 | 57.6462 | 69.8753 | 0.374 | 20.5 | / | / | 1.063 | 19.6 | 1800 | 312 | /
360 | 11:07 | / | / | 36.6506 | 57.8608 | 70.2119 | 0.377 | 20.4 | / | / | 1.069 | 19.6 | 1821 | 314 | /
361 | 11:07 | / | / | 36.6866 | 58.0686 | 70.5504 | 0.378 | 20.4 | / | / | 1.076 | 19.5 | 1733 | 314 | /
362 | 11:07 | / | / | 36.7699 | 58.2872 | 70.8965 | 0.381 | 20.4 | / | / | 1.084 | 19.5 | 1773 | 316 | /
363 | 11:07 | / | / | 36.8377 | 58.4968 | 71.2438 | 0.382 | 20.4 | / | / | 1.089 | 19.5 | 1813 | 316 | /
364 | 11:07 | / | / | 36.919 | 58.7247 | 71.5748 | 0.385 | 20.4 | / | / | 1.094 | 19.4 | 1737 | 317 | /
365 | 11:07 | / | / | 36.8859 | 58.9554 | 71.9112 | 0.388 | 20.4 | / | / | 1.096 | 19.4 | 1768 | 316 | /
366 | 11:07 | / | / | 37.0055 | 59.2073 | 72.247 | 0.39 | 20.3 | / | / | 1.103 | 19.4 | 1812 | 318 | /
367 | 11:07 | / | / | 37.0908 | 59.4527 | 72.6035 | 0.394 | 20.3 | / | / | 1.106 | 19.4 | 1856 | 317 | /
368 | 11:07 | / | / | 37.1756 | 59.7055 | 72.9698 | 0.396 | 20.3 | / | / | 1.113 | 19.3 | 1782 | 319 | /
369 | 11:07 | / | / | 37.2074 | 59.9437 | 73.3346 | 0.396 | 20.3 | / | / | #N/A | #N/A | #N/A | #N/A | /
370 | 11:07 | / | / | 37.3122 | 60.1632 | 73.7192 | 0.398 | 20.3 | / | / | 1.119 | 19.3 | 1823 | 319 | /
371 | 11:07 | / | / | 37.4325 | 60.4156 | 74.111 | 0.399 | 20.3 | / | / | 1.124 | 19.3 | 1864 | 299 | /
372 | 11:07 | / | / | 37.4625 | 60.6753 | 74.5153 | 0.402 | 20.3 | / | / | 1.129 | 19.2 | 1794 | 299 | /
373 | 11:07 | / | / | 37.5578 | 60.9481 | 74.9129 | 0.405 | 20.2 | / | / | 1.134 | 19.2 | 1827 | 300 | /
374 | 11:07 | / | / | 37.6339 | 61.2021 | 75.3142 | 0.407 | 20.2 | / | / | 1.139 | 19.2 | 1855 | 300 | /
375 | 11:07 | / | / | 37.7006 | 61.4595 | 75.7165 | 0.41 | 20.2 | / | / | 1.146 | 19.2 | 1888 | 302 | /
376 | 11:07 | / | / | 37.807 | 61.6917 | 76.0887 | 0.413 | 20.2 | / | / | 1.152 | 19.1 | 1815 | 302 | /
377 | 11:07 | / | / | 37.8933 | 61.9476 | 76.4689 | 0.415 | 20.2 | / | / | 1.156 | 19.1 | 1831 | 303 | /
378 | 11:07 | / | / | 37.9271 | 62.1804 | 76.8432 | 0.418 | 20.2 | / | / | 1.163 | 19.1 | 1847 | 303 | /
379 | 11:07 | / | / | 38.0143 | 62.4578 | 77.2135 | 0.421 | 20.1 | / | / | 1.17 | 19.1 | 1863 | 305 | /
380 | 11:07 | / | / | 38.1038 | 62.698 | 77.5546 | 0.421 | 20.1 | / | / | 1.174 | 19 | 1785 | 306 | /
381 | 11:07 | / | / | 38.1635 | 62.951 | 77.8997 | 0.423 | 20.1 | / | / | 1.179 | 19 | 1800 | 305 | /
382 | 11:07 | / | / | 38.2675 | 63.1993 | 78.2762 | 0.427 | 20.1 | / | / | 1.184 | 19 | 1810 | 307 | /
383 | 11:07 | / | / | 38.3483 | 63.4504 | 78.6653 | 0.43 | 20.1 | / | / | 1.187 | 19 | 1815 | 306 | /
384 | 11:07 | / | / | 38.3918 | 63.7038 | 79.0542 | 0.431 | 20.1 | / | / | 1.192 | 18.9 | 1728 | 307 | /
385 | 11:07 | / | / | 38.4887 | 63.9462 | 79.4115 | 0.435 | 20.1 | / | / | 1.195 | 18.9 | 1738 | 306 | /
386 | 11:07 | / | / | 38.5658 | 64.1664 | 79.7893 | 0.432 | 20 | 1660 | / | 1.197 | 18.9 | 1733 | 306 | /
387 | 11:07 | / | / | 38.6202 | 64.3944 | 80.139 | 0.434 | 20 | 1700 | / | 1.199 | 18.9 | 1728 | 305 | /
388 | 11:07 | / | / | 38.699 | 64.6078 | 80.4886 | 0.435 | 20 | 1720 | / | 1.201 | 18.9 | 1733 | 306 | /
389 | 11:07 | / | / | 38.7358 | 64.8416 | 80.8294 | 0.435 | 20 | 1740 | / | 1.204 | 18.9 | 1728 | 305 | /
390 | 11:07 | / | / | 38.8187 | 65.0677 | 81.1856 | 0.437 | 20 | 1760 | / | 1.205 | 18.9 | 1728 | 305 | /
391 | 11:08 | / | / | 38.8506 | 65.273 | 81.5224 | 0.439 | 20 | 1770 | / | 1.208 | 18.9 | 1738 | 304 | /
392 | 11:08 | / | / | 38.9649 | 65.4786 | 81.8883 | 0.44 | 20 | 1780 | / | 1.211 | 18.9 | 1747 | 305 | /
393 | 11:08 | / | / | 39.0128 | 65.7109 | 82.2264 | 0.441 | 20 | 1790 | / | 1.214 | 18.9 | 1766 | 304 | /
394 | 11:08 | / | / | 39.1101 | 65.9372 | 82.5227 | 0.445 | 20 | 1790 | / | 1.215 | 18.9 | 1780 | 304 | /
395 | 11:08 | / | / | 39.1032 | 66.1481 | 82.8204 | 0.446 | 20 | 1790 | / | 1.216 | 19 | 1890 | 303 | /
396 | 11:08 | / | / | 39.1731 | 66.3584 | 83.1191 | 0.448 | 20 | 1810 | / | 1.218 | 19 | 1915 | 304 | /
397 | 11:08 | / | / | 39.202 | 66.5715 | 83.412 | 0.449 | 20 | 1810 | / | 1.221 | 19.1 | 2026 | 303 | /
398 | 11:08 | / | / | 39.2873 | 66.7731 | 83.6852 | 0.452 | 20 | 1810 | / | 1.223 | 19.1 | 2042 | 303 | /
399 | 11:08 | / | / | 39.316 | 66.9542 | 83.9762 | 0.452 | 20 | 1810 | / | 1.225 | 19.2 | 2161 | 302 | /
400 | 11:08 | / | / | 39.3766 | 67.1422 | 84.2972 | 0.451 | 20.1 | / | / | 1.228 | 19.2 | 2161 | 303 | /
401 | 11:08 | / | / | 39.4188 | 67.3219 | 84.5878 | 0.452 | 20.1 | / | / | 1.231 | 19.3 | 2288 | 302 | /
402 | 11:08 | / | / | 39.4688 | 67.5279 | 84.8899 | 0.451 | 20.1 | / | / | 1.234 | 19.3 | 2288 | 303 | /
403 | 11:08 | / | / | 39.5533 | 67.7223 | 85.1734 | 0.451 | 20.1 | / | / | 1.236 | 19.3 | 2282 | 302 | /
404 | 11:08 | / | / | 39.5672 | 67.9139 | 85.4728 | 0.453 | 20.1 | / | / | 1.24 | 19.4 | 2418 | 303 | /
405 | 11:08 | / | / | 39.6874 | 68.1174 | 85.7429 | 0.455 | 20.1 | / | / | 1.243 | 19.4 | 2412 | 302 | /
406 | 11:08 | / | / | 39.7261 | 68.3262 | 86.0318 | 0.458 | 20.1 | / | / | 1.249 | 19.4 | 2393 | 303 | /
407 | 11:08 | / | / | 39.7912 | 68.5239 | 86.3465 | 0.457 | 20.1 | / | / | 1.252 | 19.5 | 2526 | 302 | /
408 | 11:08 | / | / | 39.8702 | 68.7231 | 86.6634 | 0.46 | 20.1 | / | / | 1.255 | 19.5 | 2506 | 303 | /
409 | 11:08 | / | / | 39.9241 | 68.9254 | 86.9702 | 0.461 | 20.1 | / | / | 1.257 | 19.5 | 2480 | 302 | /
410 | 11:08 | / | / | 40.0136 | 69.1391 | 87.2923 | 0.463 | 20.2 | / | / | 1.261 | 19.5 | 2460 | 303 | /
411 | 11:08 | / | / | 40.0549 | 69.3527 | 87.6102 | 0.467 | 20.1 | / | / | 1.263 | 19.5 | 2453 | 302 | /
412 | 11:08 | / | / | 40.0708 | 69.5813 | 87.9435 | 0.468 | 20.2 | / | / | 1.268 | 19.4 | 2299 | 303 | /
413 | 11:08 | / | / | 40.1614 | 69.8216 | 88.2674 | 0.469 | 20.2 | / | / | 1.274 | 19.4 | 2299 | 303 | /
414 | 11:08 | / | / | 40.1934 | 70.0331 | 88.5836 | 0.469 | 20.1 | / | / | 1.278 | 19.4 | 2331 | 304 | /
415 | 11:08 | / | / | 40.2279 | 70.2577 | 88.9051 | 0.47 | 20.1 | / | / | 1.281 | 19.4 | 2349 | 303 | /
416 | 11:08 | / | / | 40.3143 | 70.4757 | 89.233 | 0.471 | 20.1 | / | / | 1.285 | 19.4 | 2374 | 304 | /
417 | 11:08 | / | / | 40.3996 | 70.7331 | 89.6259 | 0.471 | 20.1 | / | / | 1.287 | 19.4 | 2406 | 305 | /
418 | 11:08 | / | / | 40.4855 | 70.9474 | 89.9798 | 0.473 | 20.1 | / | / | 1.292 | 19.4 | 2437 | 304 | /
419 | 11:08 | / | / | 40.5286 | 71.1914 | 90.3198 | 0.475 | 20.1 | / | / | 1.295 | 19.4 | 2462 | 303 | /
420 | 11:08 | / | / | 40.6464 | 71.4079 | 90.6471 | 0.477 | 20.1 | / | / | 1.296 | 19.4 | 2487 | 304 | /
421 | 11:08 | / | / | 40.6903 | 71.6613 | 91.0125 | 0.478 | 20.1 | / | / | 1.296 | 19.4 | 2512 | 302 | /
422 | 11:08 | / | / | 40.7732 | 71.8884 | 91.3713 | 0.478 | 20.1 | / | / | 1.299 | 19.4 | 2531 | 303 | /
423 | 11:08 | / | / | 40.8935 | 72.1441 | 91.7422 | 0.48 | 20.1 | / | / | 1.301 | 19.4 | 2537 | 302 | /
424 | 11:08 | / | / | 40.9432 | 72.3865 | 92.1268 | 0.482 | 20.1 | / | / | 1.304 | 19.4 | 2543 | 302 | /
425 | 11:08 | / | / | 40.9824 | 72.6395 | 92.5068 | 0.484 | 20.1 | / | / | 1.305 | 19.4 | 2531 | 301 | /
426 | 11:08 | / | / | 41.0857 | 72.8755 | 92.8927 | 0.487 | 20.1 | / | / | 1.306 | 19.4 | 2531 | 301 | /
427 | 11:08 | / | / | 41.1785 | 73.1188 | 93.2468 | 0.489 | 20.1 | / | / | 1.304 | 19.4 | 2518 | 300 | /
428 | 11:08 | / | / | 41.2394 | 73.348 | 93.566 | 0.492 | 20.1 | / | / | 1.304 | 19.5 | 2666 | 300 | /
429 | 11:08 | / | / | 41.2926 | 73.5776 | 93.9081 | 0.496 | 20.1 | / | / | 1.302 | 19.5 | 2653 | 298 | /
430 | 11:08 | / | / | 41.352 | 73.8072 | 94.2979 | 0.496 | 20.1 | / | / | 1.298 | 19.5 | 2626 | 297 | /
431 | 11:08 | / | / | 41.4326 | 74.0547 | 94.6733 | 0.499 | 20.1 | / | / | 1.295 | 19.5 | 2606 | 295 | /
432 | 11:08 | / | / | 41.4452 | 74.3075 | 95.0218 | 0.499 | 20.1 | / | / | 1.291 | 19.5 | 2593 | 294 | /
433 | 11:08 | / | / | 41.5782 | 74.5731 | 95.4217 | 0.501 | 20.1 | / | / | 1.284 | 19.5 | 2593 | 291 | /
434 | 11:08 | / | / | 41.6464 | 74.8415 | 95.7767 | 0.499 | 20.1 | / | / | 1.282 | 19.5 | 2586 | 290 | /
435 | 11:08 | / | / | 41.7763 | 75.0885 | 96.1111 | 0.499 | 20.1 | / | / | 1.278 | 19.5 | 2586 | 288 | /
436 | 11:08 | / | / | 41.8825 | 75.3514 | 96.4403 | 0.496 | 20.1 | / | / | 1.276 | 19.5 | 2586 | 287 | /
437 | 11:08 | / | / | 41.9811 | 75.5968 | 96.7979 | 0.496 | 20.1 | / | / | 1.272 | 19.6 | 2771 | 285 | /
438 | 11:08 | / | / | 42.0779 | 75.8318 | 97.2043 | 0.494 | 20 | 2110 | / | 1.267 | 19.7 | 2953 | 284 | /
439 | 11:08 | / | / | 42.1078 | 76.1054 | 97.6152 | 0.495 | 20 | 2140 | / | 1.26 | 19.8 | 3150 | 281 | /
440 | 11:08 | / | / | 42.188 | 76.3678 | 98.0074 | 0.493 | 20 | 2190 | / | 1.256 | 19.9 | 3327 | 280 | /
441 | 11:08 | / | / | 42.1591 | 76.6213 | 98.3583 | 0.49 | 20 | 2240 | / | 1.252 | 20 | 3510 | 278 | /
442 | 11:08 | / | / | 42.246 | 76.8844 | 98.7182 | 0.489 | 20.1 | / | / | 1.249 | 20.1 | #NUM! | 277 | /
443 | 11:08 | / | / | 42.3297 | 77.1318 | 99.0532 | 0.487 | 20.1 | / | / | 1.246 | 20.1 | #NUM! | 275 | /
444 | 11:08 | / | / | 42.427 | 77.3483 | 99.4194 | 0.486 | 20.1 | / | / | 1.242 | 20.2 | #NUM! | 274 | /
445 | 11:08 | / | / | 42.4644 | 77.5652 | 99.7348 | 0.486 | 20.2 | / | / | 1.24 | 20.2 | #NUM! | 273 | /
446 | 11:08 | / | / | 42.5624 | 77.7786 | 100.0679 | 0.485 | 20.2 | / | / | 1.236 | 20.3 | #NUM! | 272 | /
447 | 11:08 | / | / | 42.5974 | 78.0181 | 100.3209 | 0.484 | 20.3 | / | / | 1.232 | 20.3 | #NUM! | 270 | /
448 | 11:08 | / | / | 42.6539 | 78.239 | 100.6208 | 0.482 | 20.3 | / | / | 1.23 | 20.3 | #NUM! | 269 | /
449 | 11:08 | / | / | 42.7149 | 78.5293 | 100.9864 | 0.479 | 20.3 | / | / | 1.228 | 20.3 | #NUM! | 269 | /
450 | 11:08 | / | / | 42.8315 | 78.9485 | 101.5329 | 0.48 | 20.4 | / | / | 1.225 | 20.3 | #NUM! | 267 | /
451 | 11:09 | / | / | 43.3227 | 79.4351 | 101.9848 | 0.484 | 20.4 | / | / | 1.225 | 20.4 | #NUM! | 267 | /
452 | 11:09 | / | / | 43.7694 | 79.7793 | 102.1884 | 0.484 | 20.4 | / | / | 1.221 | 20.4 | #NUM! | 265 | /
453 | 11:09 | / | / | 44.1044 | 80.0483 | 102.4561 | 0.484 | 20.4 | / | / | 1.217 | 20.4 | #NUM! | 264 | /
454 | 11:09 | / | / | 44.3772 | 80.3024 | 102.7328 | 0.482 | 20.4 | / | / | 1.212 | 20.4 | #NUM! | 262 | /
455 | 11:09 | / | / | 44.524 | 80.5832 | 103.0646 | 0.486 | 20.4 | / | / | 1.211 | 20.4 | #NUM! | 261 | /
456 | 11:09 | / | / | 44.6453 | 80.8507 | 103.4625 | 0.484 | 20.5 | / | / | 1.209 | 20.4 | #NUM! | 260 | /
457 | 11:09 | / | / | 44.8251 | 81.1365 | 103.9041 | 0.484 | 20.5 | / | / | 1.204 | 20.4 | #NUM! | 259 | /
458 | 11:09 | / | / | 44.8916 | 81.4662 | 104.3993 | 0.483 | 20.5 | / | / | 1.198 | 20.4 | #NUM! | 256 | /
459 | 11:09 | / | / | 45.0559 | 81.7864 | 104.9264 | 0.482 | 20.5 | / | / | 1.193 | 20.4 | #NUM! | 255 | /
460 | 11:09 | / | / | 45.18 | 82.1133 | 105.4324 | 0.48 | 20.5 | / | / | 1.191 | 20.4 | #NUM! | 254 | /
461 | 11:09 | / | / | 45.2558 | 82.4533 | 105.9328 | 0.478 | 20.5 | / | / | 1.19 | 20.4 | #NUM! | 253 | /
462 | 11:09 | / | / | 45.3093 | 82.806 | 106.3787 | 0.477 | 20.5 | / | / | 1.189 | 20.4 | #NUM! | 252 | /
463 | 11:09 | / | / | 45.4403 | 83.1185 | 106.8203 | 0.474 | 20.5 | / | / | 1.19 | 20.3 | #NUM! | 252 | /
464 | 11:09 | / | / | 45.5299 | 83.4432 | 107.2786 | 0.474 | 20.5 | / | / | 1.193 | 20.3 | #NUM! | 252 | /
465 | 11:09 | / | / | 45.6143 | 83.7617 | 107.7163 | 0.475 | 20.5 | / | / | 1.194 | 20.3 | #NUM! | 270 | /
466 | 11:09 | / | / | 45.748 | 84.11 | 108.2135 | 0.474 | 20.5 | / | / | 1.2 | 20.4 | #NUM! | 270 | /
467 | 11:09 | / | / | 45.8172 | 84.4486 | 108.6772 | 0.476 | 20.5 | / | / | 1.203 | 20.4 | #NUM! | 271 | /
468 | 11:09 | / | / | 46.0099 | 84.7684 | 109.1422 | 0.477 | 20.5 | / | / | 1.209 | 20.4 | #NUM! | 271 | /
469 | 11:09 | / | / | 46.0415 | 85.085 | 109.6236 | 0.478 | 20.5 | / | / | 1.212 | 20.4 | #NUM! | 272 | /
470 | 11:09 | / | / | 46.1427 | 85.4061 | 110.0818 | 0.476 | 20.5 | / | / | 1.219 | 20.4 | #NUM! | 272 | /
471 | 11:09 | / | / | 46.2648 | 85.6964 | 110.493 | 0.477 | 20.5 | / | / | 1.228 | 20.3 | #NUM! | 274 | /
472 | 11:09 | / | / | 46.3375 | 85.9886 | 110.912 | 0.478 | 20.5 | / | / | 1.235 | 20.3 | #NUM! | 274 | /
473 | 11:09 | / | / | 46.3482 | 86.2985 | 111.3032 | 0.479 | 20.5 | / | / | 1.241 | 20.3 | #NUM! | 276 | /
474 | 11:09 | / | / | 46.4691 | 86.611 | 111.7071 | 0.483 | 20.5 | / | / | 1.251 | 20.3 | #NUM! | 277 | /
475 | 11:09 | / | / | 46.4788 | 86.938 | 112.1235 | 0.483 | 20.5 | / | / | 1.258 | 20.2 | #NUM! | 278 | /
476 | 11:09 | / | / | 46.639 | 87.2609 | 112.5908 | 0.482 | 20.5 | / | / | 1.268 | 20.1 | #NUM! | 279 | /
477 | 11:09 | / | / | 46.7979 | 87.6243 | 113.0795 | 0.484 | 20.5 | / | / | 1.276 | 20 | 1150 | 281 | /
478 | 11:09 | / | / | 46.9152 | 87.9371 | 113.5219 | 0.485 | 20.5 | / | / | 1.283 | 19.9 | 1081 | 281 | /
479 | 11:09 | / | / | 47.0346 | 88.2865 | 113.9811 | 0.487 | 20.5 | / | / | 1.29 | 19.8 | 1050 | 283 | /
480 | 11:09 | / | / | 47.2042 | 88.6161 | 114.5056 | 0.489 | 20.5 | / | / | 1.299 | 19.6 | 942 | 284 | /
481 | 11:09 | / | / | 47.2661 | 88.9834 | 115.0249 | 0.492 | 20.5 | / | / | 1.307 | 19.5 | 940 | 285 | /
482 | 11:09 | / | / | 47.3543 | 89.3449 | 115.4961 | 0.494 | 20.4 | / | / | 1.315 | 19.4 | 931 | 286 | /
483 | 11:09 | / | / | 47.5055 | 89.6974 | 115.9353 | 0.497 | 20.4 | / | / | 1.327 | 19.3 | 935 | 288 | /
484 | 11:09 | / | / | 47.6078 | 90.0372 | 116.4081 | 0.499 | 20.4 | / | / | 1.336 | 19.2 | 944 | 289 | /
485 | 11:09 | / | / | 47.7413 | 90.3963 | 116.8935 | 0.501 | 20.3 | / | / | 1.345 | 19.1 | 947 | 291 | /
486 | 11:09 | / | / | 47.8791 | 90.7755 | 117.4178 | 0.504 | 20.3 | / | / | 1.353 | 19.1 | 1005 | 293 | /
487 | 11:09 | / | / | 48.0244 | 91.1539 | 117.9093 | 0.507 | 20.3 | / | / | 1.363 | 19 | 1005 | 294 | /
488 | 11:09 | / | / | 48.1024 | 91.5199 | 118.388 | 0.51 | 20.2 | / | / | 1.374 | 18.9 | 999 | 296 | /
489 | 11:09 | / | / | 48.2705 | 91.9167 | 118.8776 | 0.512 | 20.2 | / | / | 1.384 | 18.9 | 1042 | 297 | /
490 | 11:09 | / | / | 48.392 | 92.3033 | 119.3764 | 0.513 | 20.2 | / | / | 1.394 | 18.8 | 1040 | 299 | /
491 | 11:09 | / | / | 48.5059 | 92.6565 | 119.8782 | 0.518 | 20.1 | / | / | 1.406 | 18.8 | 1081 | 300 | /
492 | 11:09 | / | / | 48.5964 | 93.0148 | 120.3172 | 0.52 | 20.1 | / | / | 1.417 | 18.7 | 1069 | 303 | /
493 | 11:09 | / | / | 48.7093 | 93.3719 | 120.7891 | 0.524 | 20.1 | / | / | 1.434 | 18.7 | 1099 | 305 | /
494 | 11:09 | / | / | 48.8083 | 93.761 | 121.2537 | 0.527 | 20 | 1050 | / | 1.439 | 18.6 | 1075 | 306 | /
495 | 11:09 | / | / | 48.9123 | 94.1285 | 121.7249 | 0.532 | 20 | 1090 | / | 1.45 | 18.5 | 1056 | 307 | /
496 | 11:09 | / | / | 49.1123 | 94.468 | 122.2065 | 0.535 | 20 | 1120 | / | 1.462 | 18.5 | 1084 | 289 | /
497 | 11:09 | / | / | 49.186 | 94.8195 | 122.7008 | 0.537 | 19.9 | 1045 | / | 1.471 | 18.4 | 1057 | 290 | /
498 | 11:09 | / | / | 49.2919 | 95.1788 | 123.2094 | 0.544 | 19.9 | 1072 | / | 1.484 | 18.3 | 1033 | 292 | /
499 | 11:09 | / | / | 49.4521 | 95.5496 | 123.7169 | 0.546 | 19.8 | 1008 | / | 1.493 | 18.2 | 1007 | 293 | /
500 | 11:09 | / | / | 49.5823 | 95.8974 | 124.1884 | 0.551 | 19.8 | 1016 | / | 1.503 | 18.2 | 1017 | 295 | /
501 | 11:09 | / | / | 49.7111 | 96.2639 | 124.6341 | 0.556 | 19.7 | 969 | / | 1.513 | 18.1 | 996 | 295 | /
502 | 11:09 | / | / | 49.801 | 96.6134 | 125.1018 | 0.561 | 19.7 | 992 | / | 1.522 | 18 | 966 | 297 | /
503 | 11:09 | / | / | 49.8967 | 96.9732 | 125.5775 | 0.566 | 19.7 | 1015 | / | 1.532 | 18 | 970 | 298 | /
504 | 11:09 | / | / | 50.0485 | 97.3115 | 126.0502 | 0.572 | 19.6 | 978 | / | 1.544 | 17.9 | 948 | 300 | /
505 | 11:09 | / | / | 50.133 | 97.6583 | 126.5162 | 0.576 | 19.6 | 992 | / | 1.553 | 17.8 | 928 | 301 | /
506 | 11:09 | / | / | 50.2896 | 98.0007 | 126.9592 | 0.58 | 19.5 | 940 | / | 1.563 | 17.8 | 937 | 303 | /
507 | 11:09 | / | / | 50.3311 | 98.3414 | 127.3795 | 0.582 | 19.5 | 953 | / | 1.571 | 17.7 | 915 | 303 | /
508 | 11:09 | / | / | 50.3891 | 98.6888 | 127.8014 | 0.582 | 19.4 | 906 | / | 1.584 | 17.6 | 894 | 305 | /
509 | 11:09 | / | / | 50.4749 | 99.0416 | 128.2189 | 0.587 | 19.4 | 924 | / | 1.589 | 17.6 | 900 | 305 | /
510 | 11:09 | / | / | 50.5276 | 99.3996 | 128.7047 | 0.591 | 19.4 | 943 | / | 1.597 | 17.5 | 874 | 307 | /
511 | 11:10 | / | / | 50.6197 | 99.7448 | 129.1449 | 0.593 | 19.3 | 905 | / | 1.602 | 17.5 | 877 | 306 | /
512 | 11:10 | / | / | 50.7499 | 100.1098 | 129.6051 | 0.599 | 19.3 | 911 | / | 1.607 | 17.5 | 874 | 307 | /
513 | 11:10 | / | / | 50.8278 | 100.4612 | 130.0276 | 0.604 | 19.3 | 917 | / | 1.612 | 17.5 | 874 | 307 | /
514 | 11:10 | / | / | 50.9497 | 100.7921 | 130.4718 | 0.606 | 19.3 | 923 | / | 1.619 | 17.5 | 871 | 308 | /
515 | 11:10 | / | / | 51.0451 | 101.1156 | 130.9521 | 0.608 | 19.2 | 872 | / | 1.627 | 17.4 | 844 | 309 | /
516 | 11:10 | / | / | 51.1477 | 101.4636 | 131.4253 | 0.612 | 19.3 | 929 | / | 1.636 | 17.4 | 838 | 310 | /
517 | 11:10 | / | / | 51.2881 | 101.7941 | 131.8427 | 0.614 | 19.2 | 883 | / | 1.642 | 17.4 | 836 | 312 | /
518 | 11:10 | / | / | 51.3869 | 102.1568 | 132.3001 | 0.619 | 19.2 | 883 | / | 1.647 | 17.4 | 833 | 311 | /
519 | 11:10 | / | / | 51.4983 | 102.4829 | 132.7444 | 0.62 | 19.2 | 877 | / | 1.654 | 17.4 | 830 | 313 | /
520 | 11:10 | / | / | 51.539 | 102.7922 | 133.1973 | 0.625 | 19.2 | 872 | / | 1.661 | 17.4 | 824 | 313 | /
521 | 11:10 | / | / | 51.664 | 103.137 | 133.6129 | 0.628 | 19.2 | 872 | / | 1.668 | 17.4 | 824 | 314 | /
522 | 11:10 | / | / | 51.8101 | 103.4853 | 134.0513 | 0.629 | 19.2 | 872 | / | 1.674 | 17.5 | 845 | 314 | /
523 | 11:10 | / | / | 51.8973 | 103.8203 | 134.4599 | 0.632 | 19.2 | 866 | / | 1.681 | 17.5 | 837 | 315 | /
524 | 11:10 | / | / | 52.0294 | 104.1492 | 134.9119 | 0.634 | 19.1 | 815 | / | 1.686 | 17.5 | 831 | 295 | /
525 | 11:10 | / | / | 52.1094 | 104.4915 | 135.3549 | 0.638 | 19.1 | 810 | / | 1.693 | 17.5 | 825 | 296 | /
526 | 11:10 | / | / | 52.2765 | 104.8342 | 135.7816 | 0.642 | 19.1 | 810 | / | 1.699 | 17.5 | 817 | 296 | /
527 | 11:10 | / | / | 52.3598 | 105.1609 | 136.2089 | 0.645 | 19.1 | 810 | / | 1.706 | 17.5 | 814 | 297 | /
528 | 11:10 | / | / | 52.5019 | 105.506 | 136.6437 | 0.644 | 19.1 | 810 | / | 1.71 | 17.5 | 811 | 297 | /
529 | 11:10 | / | / | 52.5765 | 105.8539 | 137.1052 | 0.644 | 19.1 | 810 | / | 1.717 | 17.4 | 783 | 298 | /
530 | 11:10 | / | / | 52.7451 | 106.2107 | 137.5636 | 0.645 | 19.1 | 805 | / | 1.724 | 17.4 | 783 | 298 | /
531 | 11:10 | / | / | 52.7925 | 106.5894 | 138.0161 | 0.648 | 19.1 | 800 | / | 1.733 | 17.4 | 780 | 300 | /
532 | 11:10 | / | / | 52.9162 | 106.9664 | 138.471 | 0.65 | 19.1 | 794 | / | 1.738 | 17.4 | 777 | 299 | /
533 | 11:10 | / | / | 53.0662 | 107.3388 | 138.9741 | 0.653 | 19.1 | 784 | / | 1.747 | 17.4 | 783 | 301 | /
534 | 11:10 | / | / | 53.2527 | 107.7587 | 139.437 | 0.653 | 19.1 | 784 | / | 1.755 | 17.5 | 805 | 301 | /
535 | 11:10 | / | / | 53.3966 | 108.1755 | 139.9373 | 0.657 | 19.1 | 784 | / | 1.761 | 17.4 | 783 | 302 | /
536 | 11:10 | / | / | 53.5502 | 108.5801 | 140.4373 | 0.663 | 19.1 | 789 | / | 1.764 | 17.4 | 783 | 302 | /
537 | 11:10 | / | / | 53.7101 | 108.986 | 140.9415 | 0.667 | 19.1 | 794 | / | 1.773 | 17.4 | 783 | 303 | /
538 | 11:10 | / | / | 53.8134 | 109.3644 | 141.4304 | 0.669 | 19.1 | 794 | / | 1.775 | 17.4 | 783 | 302 | /
539 | 11:10 | / | / | 53.9394 | 109.7646 | 141.9161 | 0.671 | 19 | 755 | / | 1.785 | 17.4 | 786 | 304 | /
540 | 11:10 | / | / | 54.1295 | 110.151 | 142.3881 | 0.678 | 19 | 755 | / | 1.795 | 17.4 | 788 | 304 | /
541 | 11:10 | / | / | 54.2284 | 110.5125 | 142.8273 | 0.679 | 19 | 745 | / | 1.802 | 17.4 | 791 | 306 | /
542 | 11:10 | / | / | 54.2989 | 110.8593 | 143.2377 | 0.683 | 19 | 745 | / | 1.805 | 17.3 | 775 | 305 | /
543 | 11:10 | / | / | 54.4306 | 111.2132 | 143.6369 | 0.686 | 19 | 745 | / | 1.817 | 17.3 | 775 | 307 | /
544 | 11:10 | / | / | 54.499 | 111.5726 | 144.0773 | 0.688 | 19 | 745 | / | 1.826 | 17.3 | 775 | 307 | /
545 | 11:10 | / | / | 54.6662 | 111.9293 | 144.5046 | 0.69 | 18.9 | 714 | / | 1.832 | 17.3 | 772 | 308 | /
546 | 11:10 | / | / | 54.6699 | 112.2849 | 144.9284 | 0.693 | 18.9 | 719 | / | 1.84 | 17.2 | 755 | 309 | /
547 | 11:10 | / | / | 54.7836 | 112.6397 | 145.3926 | 0.696 | 18.9 | 723 | / | 1.85 | 17.2 | 760 | 310 | /
548 | 11:10 | / | / | 54.9531 | 113.0081 | 145.864 | 0.7 | 18.9 | 728 | / | 1.856 | 17.2 | 760 | 311 | /
549 | 11:10 | / | / | 55.0283 | 113.3636 | 146.3128 | 0.702 | 18.9 | 733 | / | 1.863 | 17.1 | 743 | 311 | /
550 | 11:10 | / | / | 55.1748 | 113.7369 | 146.7841 | 0.706 | 18.9 | 733 | / | 1.875 | 17.1 | 743 | 295 | /
551 | 11:10 | / | / | 55.3422 | 114.1277 | 147.2488 | 0.708 | 18.9 | 738 | / | 1.883 | 17.1 | 746 | 295 | /
552 | 11:10 | / | / | 55.4203 | 114.5349 | 147.7754 | 0.711 | 18.9 | 738 | / | 1.893 | 17.1 | 753 | 296 | /
553 | 11:10 | / | / | 55.6502 | 114.9487 | 148.259 | 0.715 | 18.8 | 709 | / | 1.898 | 17 | 740 | 296 | /
554 | 11:10 | / | / | 55.7982 | 115.359 | 148.7887 | 0.719 | 18.8 | 713 | / | 1.907 | 17 | 742 | 298 | /
555 | 11:10 | / | / | 55.9044 | 115.7739 | 149.279 | 0.722 | 18.8 | 713 | / | 1.915 | 17 | 752 | 298 | /
556 | 11:10 | / | / | 56.0612 | 116.1827 | 149.7558 | 0.724 | 18.8 | 718 | / | 1.922 | 16.9 | 734 | 299 | /
557 | 11:10 | / | / | 56.1305 | 116.5977 | 150.2546 | 0.728 | 18.8 | 722 | / | 1.931 | 16.9 | 739 | 299 | /
558 | 11:10 | / | / | 56.277 | 116.9831 | 150.7368 | 0.733 | 18.8 | 722 | / | 1.944 | 16.9 | 741 | 301 | /
559 | 11:10 | / | / | 56.3829 | 117.3733 | 151.2089 | 0.737 | 18.8 | 722 | / | 1.952 | 16.9 | 746 | 301 | /
560 | 11:10 | / | / | 56.5285 | 117.7582 | 151.6944 | 0.742 | 18.8 | 727 | / | 1.962 | 16.9 | 746 | 303 | /
561 | 11:10 | / | / | 56.725 | 118.1516 | 152.2005 | 0.747 | 18.8 | 727 | / | 1.975 | 16.9 | 748 | 304 | /
562 | 11:10 | / | / | 56.8325 | 118.5512 | 152.6945 | 0.749 | 18.8 | 731 | / | 1.986 | 16.9 | 751 | 305 | /
563 | 11:10 | / | / | 56.9508 | 118.9493 | 153.1722 | 0.754 | 18.8 | 727 | / | 1.997 | 16.9 | 751 | 306 | /
564 | 11:10 | / | / | 57.0231 | 119.3752 | 153.6383 | 0.758 | 18.7 | 695 | / | 2.009 | 16.9 | 751 | 308 | /
565 | 11:10 | / | / | 57.181 | 119.7654 | 154.1116 | 0.762 | 18.7 | 695 | / | 2.022 | 16.9 | 753 | 308 | /
566 | 11:10 | / | / | 57.2438 | 120.1624 | 154.588 | 0.768 | 18.7 | 695 | / | 2.033 | 16.8 | 735 | 310 | /
567 | 11:10 | / | / | 57.4421 | 120.5618 | 155.1044 | 0.772 | 18.7 | 695 | / | 2.043 | 16.8 | 735 | 311 | /
568 | 11:10 | / | / | 57.5416 | 120.972 | 155.6064 | 0.779 | 18.7 | 695 | / | 2.057 | 16.7 | 720 | 313 | /
569 | 11:10 | / | / | 57.6991 | 121.3624 | 156.0634 | 0.784 | 18.6 | 679 | / | 2.072 | 16.7 | 723 | 314 | /
570 | 11:10 | / | / | 57.9296 | 121.8067 | 156.5648 | 0.787 | 18.6 | 683 | / | 2.084 | 16.7 | 723 | 316 | /
571 | 11:11 | / | / | 58.048 | 122.2384 | 157.1166 | 0.79 | 18.6 | 687 | / | 2.096 | 16.6 | 709 | 316 | /
572 | 11:11 | / | / | 58.2801 | 122.6566 | 157.6151 | 0.796 | 18.6 | 700 | / | 2.11 | 16.6 | 709 | 318 | /
573 | 11:11 | / | / | 58.3979 | 123.0796 | 158.1034 | 0.802 | 18.5 | 676 | / | 2.123 | 16.5 | 693 | 301 | /
574 | 11:11 | / | / | 58.6055 | 123.5245 | 158.6074 | 0.804 | 18.5 | 676 | 223 | 2.139 | 16.5 | 693 | 304 | 26.6447
575 | 11:11 | / | / | 58.6553 | 123.9429 | 159.1271 | 0.808 | 18.5 | 680 | 223 | 2.149 | 16.5 | 693 | 304 | 26.6447
576 | 11:11 | / | / | 58.7852 | 124.391 | 159.6434 | 0.812 | 18.4 | 657 | 225 | 2.151 | 16.4 | 678 | 304 | 25.9868
577 | 11:11 | / | / | 59.0283 | 124.833 | 160.1886 | 0.818 | 18.4 | 665 | 225 | 2.152 | 16.3 | 663 | 303 | 25.7426
578 | 11:11 | / | / | 59.1592 | 125.2899 | 160.7483 | 0.826 | 18.4 | 676 | 228 | 2.15 | 16.3 | 663 | 303 | 24.7525
579 | 11:11 | / | / | 59.4117 | 125.7369 | 161.266 | 0.832 | 18.4 | 676 | 228 | 2.153 | 16.3 | 665 | 302 | 24.5033
580 | 11:11 | / | / | 59.4745 | 126.1354 | 161.7655 | 0.836 | 18.4 | 676 | 229 | 2.154 | 16.3 | 668 | 303 | 24.4224
581 | 11:11 | / | / | 59.6929 | 126.5401 | 162.2508 | 0.843 | 18.3 | 655 | 230 | 2.154 | 16.3 | 668 | 301 | 23.588
582 | 11:11 | / | / | 59.8181 | 126.9715 | 162.7542 | 0.844 | 18.3 | 655 | 231 | 2.163 | 16.3 | 670 | 303 | 23.7624
583 | 11:11 | / | / | 59.9445 | 127.4145 | 163.3026 | 0.846 | 18.3 | 659 | 230 | 2.168 | 16.2 | 656 | 303 | 24.0924
584 | 11:11 | / | / | 60.0928 | 127.8404 | 163.8476 | 0.847 | 18.2 | 635 | 231 | 2.178 | 16.2 | 658 | 304 | 24.0132
585 | 11:11 | / | / | 60.2001 | 128.2549 | 164.337 | 0.85 | 18.2 | 642 | 231 | 2.188 | 16.1 | 648 | 305 | 24.2623
586 | 11:11 | / | / | 60.2656 | 128.6639 | 164.8585 | 0.851 | 18.1 | 624 | 231 | 2.199 | 16 | 640 | 306 | 24.5098
587 | 11:11 | / | / | 60.4514 | 129.0608 | 165.3632 | 0.855 | 18.1 | 631 | 231 | 2.212 | 16 | 646 | 307 | 24.7557
588 | 11:11 | / | / | 60.5717 | 129.416 | 165.8533 | 0.86 | 17.9 | 599 | 232 | 2.225 | 16.3 | 697 | 308 | 24.6753
589 | 11:11 | / | / | 60.6806 | 129.7873 | 166.3096 | 0.865 | 17.8 | 587 | 233 | 2.238 | 16.8 | 792 | 310 | 24.8387
590 | 11:11 | / | / | 60.7963 | 130.1678 | 166.7749 | 0.87 | 17.7 | 581 | 234 | 2.256 | 17.3 | 900 | 311 | 24.7588
591 | 11:11 | / | / | 60.9427 | 130.5405 | 167.2602 | 0.874 | 17.9 | 635 | 234 | 2.272 | 17.6 | 973 | 313 | 25.2396
592 | 11:11 | / | / | 61.0089 | 130.8943 | 167.7207 | 0.88 | 18.1 | 696 | 236 | 2.288 | 17.8 | 1015 | 315 | 25.0794
593 | 11:11 | / | / | 61.1034 | 131.2529 | 168.1752 | 0.886 | 18.3 | 766 | 237 | 2.304 | 17.8 | 990 | 317 | 25.2366
594 | 11:11 | / | / | 61.2059 | 131.623 | 168.6783 | 0.892 | 18.4 | 799 | 238 | 2.319 | 17.7 | 933 | 318 | 25.1572
595 | 11:11 | / | / | 61.3235 | 132.0051 | 169.1543 | 0.898 | 18.5 | 840 | 239 | 2.336 | 17.6 | 885 | 320 | 25.3125
596 | 11:11 | / | / | 61.4139 | 132.3875 | 169.6058 | 0.905 | 18.6 | 870 | 241 | 2.354 | 17.4 | 822 | 304 | 20.7237
597 | 11:11 | / | / | 61.5658 | 132.7481 | 170.0407 | 0.909 | 18.6 | 866 | 241 | 2.372 | 17.3 | 789 | 307 | 21.4984
598 | 11:11 | / | / | 61.6882 | 133.125 | 170.4784 | 0.916 | 18.5 | 816 | 243 | 2.395 | 17.1 | 743 | 309 | 21.3592
599 | 11:11 | / | / | 61.7723 | 133.4871 | 170.9472 | 0.924 | 18.5 | 808 | 244 | 2.416 | 16.9 | 707 | 311 | 21.5434
600 | 11:11 | / | / | 61.9175 | 133.8353 | 171.4154 | 0.931 | 18.5 | 792 | 246 | 2.438 | 16.7 | 674 | 313 | 21.4058
601 | 11:11 | / | / | 62.0128 | 134.1965 | 171.8346 | 0.939 | 18.4 | 757 | 247 | 2.46 | 16.6 | 659 | 316 | 21.8354
602 | 11:11 | / | / | 62.0988 | 134.5404 | 172.2772 | 0.943 | 18.4 | 753 | 248 | 2.478 | 16.4 | 632 | 317 | 21.7666
603 | 11:11 | / | / | 62.1972 | 134.8559 | 172.6858 | 0.949 | 18.4 | 746 | 249 | 2.5 | 16.3 | 621 | 320 | 22.1875
604 | 11:11 | / | / | 62.3303 | 135.1967 | 173.1031 | 0.954 | 18.4 | 738 | 250 | 2.52 | 16.2 | 610 | 321 | 22.1184
605 | 11:11 | / | / | 62.4389 | 135.5543 | 173.5032 | 0.96 | 18.4 | 734 | 252 | 2.54 | 16.1 | 597 | 324 | 22.2222
606 | 11:11 | / | / | 62.5066 | 135.8789 | 173.903 | 0.968 | 18.4 | 726 | 230 | 2.559 | 16.1 | 600 | 325 | 29.2308
607 | 11:11 | / | / | 62.5863 | 136.2358 | 174.2618 | 0.974 | 18.3 | 696 | 231 | 2.579 | 16 | 590 | 328 | 29.5732
608 | 11:11 | / | / | 62.7007 | 136.5484 | 174.6335 | 0.98 | 18.3 | 692 | 232 | 2.599 | 15.9 | 584 | 329 | 29.4833
609 | 11:11 | / | / | 62.8166 | 136.8628 | 175.0429 | 0.988 | 18.2 | 657 | 234 | 2.618 | 15.8 | 578 | 332 | 29.5181
610 | 11:11 | / | / | 62.9316 | 137.1879 | 175.4457 | 0.994 | 18.2 | 653 | 234 | 2.636 | 15.6 | 562 | 333 | 29.7297
611 | 11:11 | / | / | 63.0068 | 137.525 | 175.8471 | 1 | 18.2 | 653 | 236 | 2.653 | 15.5 | 558 | 335 | 29.5522
612 | 11:11 | / | / | 63.0728 | 137.8787 | 176.2686 | 1.005 | 18.1 | 631 | 236 | 2.667 | 15.4 | 557 | 337 | 29.9703
613 | 11:11 | / | / | 63.2606 | 138.2156 | 176.6715 | 1.011 | 18.1 | 631 | 237 | 2.683 | 15.4 | 566 | 338 | 29.8817
614 | 11:11 | / | / | 63.3941 | 138.5444 | 177.0961 | 1.018 | 18 | 613 | 238 | 2.698 | 15.4 | 575 | 340 | 30
615 | 11:11 | / | / | 63.4593 | 138.8841 | 177.5186 | 1.023 | 18 | 610 | 239 | 2.714 | 15.4 | 582 | 340 | 29.7059
616 | 11:11 | / | / | 63.5712 | 139.2307 | 177.9496 | 1.03 | 18 | 610 | 240 | 2.732 | 15.4 | 587 | 325 | 26.1538
617 | 11:11 | / | / | 63.6908 | 139.5802 | 178.3822 | 1.04 | 18 | 606 | 242 | 2.746 | 15.4 | 591 | 326 | 25.7669
618 | 11:11 | / | / | 63.8263 | 139.9603 | 178.8511 | 1.047 | 18 | 603 | 243 | 2.763 | 15.4 | 592 | 328 | 25.9146
619 | 11:11 | / | / | 63.8998 | 140.2997 | 179.2968 | 1.053 | 18 | 603 | 245 | 2.778 | 15.4 | 592 | 329 | 25.5319
620 | 11:11 | / | / | 64.0096 | 140.6603 | 179.7324 | 1.06 | 18 | 603 | 245 | 2.794 | 15.3 | 582 | 331 | 25.9819
621 | 11:11 | / | / | 64.1244 | 141.0472 | 180.2159 | 1.064 | 18 | 603 | 246 | 2.812 | 15.3 | 582 | 332 | 25.9036
622 | 11:11 | / | / | 64.2308 | 141.4367 | 180.7038 | 1.071 | 18 | 603 | 247 | 2.826 | 15.3 | 580 | 333 | 25.8258
623 | 11:11 | / | / | 64.3896 | 141.8304 | 181.185 | 1.078 | 18 | 603 | 249 | 2.844 | 15.4 | 589 | 334 | 25.4491
624 | 11:11 | / | / | 64.5562 | 142.2294 | 181.6939 | 1.085 | 18 | 603 | 249 | 2.86 | 15.4 | 587 | 336 | 25.8929
625 | 11:11 | / | / | 64.7439 | 142.6387 | 182.2197 | 1.093 | 18.1 | 617 | 251 | 2.877 | 15.4 | 587 | 337 | 25.5193
626 | 11:11 | / | / | 64.9232 | 143.0744 | 182.7598 | 1.098 | 18.1 | 617 | 251 | 2.893 | 15.4 | 585 | 339 | 25.9587
627 | 11:11 | / | / | 65.0442 | 143.5127 | 183.2817 | 1.104 | 18.1 | 613 | 253 | 2.91 | 15.4 | 583 | 340 | 25.5882
628 | 11:11 | / | / | 65.1738 | 143.951 | 183.8376 | 1.112 | 18.1 | 606 | 254 | 2.928 | 15.4 | 583 | 342 | 25.731
629 | 11:11 | / | / | 65.322 | 144.4025 | 184.3786 | 1.118 | 18.1 | 603 | 255 | 2.946 | 15.4 | 582 | 343 | 25.656
630 | 11:11 | / | / | 65.4637 | 144.8904 | 184.9119 | 1.125 | 18.1 | 593 | 256 | 2.964 | 15.4 | 582 | 345 | 25.7971
631 | 11:12 | / | / | 65.6076 | 145.3297 | 185.4968 | 1.13 | 18.1 | 593 | 257 | 2.981 | 15.4 | 583 | 346 | 25.7225
632 | 11:12 | / | / | 65.7064 | 145.815 | 186.1016 | 1.136 | 18.1 | 586 | 257 | 2.999 | 15.4 | 585 | 348 | 26.1494
633 | 11:12 | / | / | 65.866 | 146.3073 | 186.7285 | 1.142 | 18.1 | 582 | 259 | 3.016 | 15.4 | 587 | 332 | 21.988
634 | 11:12 | / | / | 66.0381 | 146.7879 | 187.3568 | 1.15 | 18.1 | 579 | 260 | 3.034 | 15.4 | 589 | 334 | 22.1557
635 | 11:12 | / | / | 66.189 | 147.2603 | 187.9336 | 1.155 | 18.1 | 568 | 261 | 3.051 | 15.4 | 591 | 335 | 22.0896
636 | 11:12 | / | / | 66.3957 | 147.7493 | 188.5525 | 1.16 | 18.1 | 568 | 262 | 3.069 | 15.4 | 594 | 337 | 22.2552
637 | 11:12 | / | / | 66.5269 | 148.202 | 189.1838 | 1.167 | 18.1 | 568 | 241 | 3.087 | 15.4 | 596 | 338 | 28.6982
638 | 11:12 | / | / | 66.6278 | 148.6393 | 189.7541 | 1.171 | 18.1 | 568 | 241 | 3.102 | 15.4 | 596 | 339 | 28.9086
639 | 11:12 | / | / | 66.7787 | 149.0656 | 190.2836 | 1.174 | 18.1 | 568 | 241 | 3.12 | 15.3 | 589 | 340 | 29.1176
640 | 11:12 | / | / | 66.8878 | 149.4794 | 190.8468 | 1.182 | 18.1 | 565 | 243 | 3.14 | 15.3 | 589 | 342 | 28.9474
641 | 11:12 | / | / | 67.0529 | 149.8738 | 191.3252 | 1.188 | 18.1 | 562 | 243 | 3.16 | 15.3 | 587 | 343 | 29.1545
642 | 11:12 | / | / | 67.2338 | 150.2824 | 191.8685 | 1.197 | 18.1 | 562 | 245 | 3.177 | 15.2 | 577 | 345 | 28.9855
643 | 11:12 | / | / | 67.3042 | 150.6904 | 192.4231 | 1.204 | 18.1 | 558 | 246 | 3.197 | 15.2 | 575 | 347 | 29.1066
644 | 11:12 | / | / | 67.393 | 151.0762 | 192.9695 | 1.211 | 18.1 | 565 | 247 | 3.217 | 15.2 | 575 | 349 | 29.2264
645 | 11:12 | / | / | 67.52 | 151.4456 | 193.4668 | 1.219 | 18.1 | 562 | 248 | 3.238 | 15.2 | 575 | 351 | 29.3447
646 | 11:12 | / | / | 67.5995 | 151.7997 | 193.9242 | 1.227 | 18.1 | 562 | 249 | 3.259 | 15.1 | 566 | 352 | 29.2614
647 | 11:12 | / | / | 67.705 | 152.1551 | 194.331 | 1.234 | 18.1 | 562 | 250 | 3.277 | 15.1 | 566 | 354 | 29.3785
648 | 11:12 | / | / | 67.739 | 152.4992 | 194.7672 | 1.24 | 18.1 | 555 | 251 | 3.299 | 15.1 | 571 | 355 | 29.2958
649 | 11:12 | / | / | 67.9023 | 152.8499 | 195.1657 | 1.244 | 18.1 | 558 | 251 | 3.32 | 15.2 | 584 | 357 | 29.6919
650 | 11:12 | / | / | 67.8818 | 153.1701 | 195.5579 | 1.255 | 18.1 | 558 | 253 | 3.341 | 15.2 | 591 | 342 | 26.0234
651 | 11:12 | / | / | 68.0773 | 153.4815 | 195.95 | 1.264 | 18.1 | 558 | 254 | 3.361 | 15.2 | 594 | 344 | 26.1628
652 | 11:12 | / | / | 68.1441 | 153.762 | 196.2829 | 1.274 | 18 | 543 | 256 | 3.384 | 15.1 | 594 | 345 | 25.7971
653 | 11:12 | / | / | 68.2599 | 154.0358 | 196.5927 | 1.285 | 18 | 543 | 258 | 3.406 | 15.1 | 608 | 348 | 25.8621
654 | 11:12 | / | / | 68.2541 | 154.3186 | 196.9225 | 1.291 | 18 | 546 | 259 | 3.429 | 15 | 608 | 349 | 25.788
655 | 11:12 | / | / | 68.313 | 154.6128 | 197.2597 | 1.301 | 18 | 550 | 260 | 3.449 | 15 | 618 | 351 | 25.9259
656 | 11:12 | / | / | 68.3352 | 154.8895 | 197.5777 | 1.308 | 18 | 553 | 261 | 3.47 | 15 | 628 | 352 | 25.8523
657 | 11:12 | / | / | 68.4128 | 155.1525 | 197.9103 | 1.315 | 18 | 566 | 262 | 3.492 | 14.9 | 624 | 354 | 25.9887
658 | 11:12 | / | / | 68.5019 | 155.4349 | 198.2352 | 1.325 | 18 | 570 | 264 | 3.515 | 14.9 | 631 | 355 | 25.6338
659 | 11:12 | / | / | 68.625 | 155.6932 | 198.5605 | 1.331 | 17.9 | 561 | 264 | 3.537 | 14.8 | 625 | 358 | 26.257
660 | 11:12 | / | / | 68.6834 | 155.9201 | 198.9026 | 1.337 | 17.9 | 567 | 265 | 3.556 | 14.8 | 627 | 358 | 25.9777
661 | 11:12 | / | / | 68.8049 | 156.1585 | 199.2226 | 1.344 | 17.9 | 567 | 266 | 3.578 | 14.8 | 629 | 361 | 26.3158
662 | 11:12 | / | / | 68.917 | 156.4115 | 199.5399 | 1.352 | 17.8 | 556 | 267 | 3.598 | 14.7 | 620 | 362 | 26.2431
663 | 11:12 | / | / | 69.0026 | 156.6679 | 199.8798 | 1.362 | 17.8 | 559 | 269 | 3.618 | 14.7 | 619 | 364 | 26.0989
664 | 11:12 | / | / | 69.0775 | 156.9279 | 200.1829 | 1.369 | 17.8 | 565 | 270 | 3.642 | 14.6 | 607 | 365 | 26.0274
665 | 11:12 | / | / | 69.1039 | 157.1816 | 200.4828 | 1.376 | 17.8 | 568 | 271 | #N/A | #N/A | #N/A | #N/A | /
666 | 11:12 | / | / | 69.2261 | 157.4181 | 200.7829 | 1.384 | 17.8 | 581 | 272 | 3.664 | 14.6 | 607 | 367 | 25.8856
667 | 11:12 | / | / | 69.2944 | 157.6613 | 201.0519 | 1.396 | 17.8 | 587 | 274 | 3.69 | 14.6 | 607 | 369 | 25.7453
668 | 11:12 | / | / | 69.3712 | 157.911 | 201.3549 | 1.403 | 17.8 | 596 | 275 | 3.717 | 14.6 | 607 | 355 | 22.5352
669 | 11:12 | / | / | 69.4318 | 158.1414 | 201.6314 | 1.41 | 17.8 | 600 | 276 | 3.742 | 14.6 | 612 | 356 | 22.4719
670 | 11:12 | / | / | 69.4599 | 158.3986 | 201.9633 | 1.417 | 17.8 | 600 | 255 | 3.769 | 14.5 | 609 | 359 | 28.9694
671 | 11:12 | / | / | 69.5502 | 158.6685 | 202.2862 | 1.428 | 17.8 | 603 | 257 | 3.797 | 14.6 | 625 | 360 | 28.6111
672 | 11:12 | / | / | 69.626 | 158.9461 | 202.6153 | 1.439 | 17.8 | 606 | 258 | 3.826 | 14.6 | 632 | 363 | 28.9256
673 | 11:12 | / | / | 69.7011 | 159.2203 | 202.9431 | 1.451 | 17.8 | 606 | 261 | 3.853 | 14.6 | 635 | 366 | 28.6885
674 | 11:12 | / | / | 69.7987 | 159.4792 | 203.254 | 1.461 | 17.8 | 606 | 261 | 3.895 | 14.6 | 635 | 369 | 29.2683
675 | 11:12 | / | / | 69.8481 | 159.7534 | 203.596 | 1.472 | 17.8 | 600 | 263 | 3.909 | 14.6 | 637 | 370 | 28.9189
676 | 11:12 | / | / | 69.9621 | 160.0022 | 203.9067 | 1.48 | 17.8 | 600 | 264 | 3.939 | 14.5 | 626 | 372 | 29.0323
677 | 11:12 | / | / | 70.0769 | 160.2721 | 204.2686 | 1.489 | 17.8 | 603 | 266 | 3.968 | 14.5 | 626 | 374 | 28.877
678 | 11:12 | / | / | 70.1246 | 160.544 | 204.601 | 1.499 | 17.7 | 587 | 267 | 4.012 | 14.4 | 618 | 377 | 29.1777
679 | 11:12 | / | / | 70.1309 | 160.7957 | 204.9656 | 1.51 | 17.7 | 590 | 268 | 4.04 | 14.3 | 610 | 380 | 29.4737
680 | 11:12 | / | / | 70.2405 | 161.0933 | 205.3512 | 1.52 | 17.6 | 576 | 269 | 4.07 | 14.2 | 605 | 382 | 29.5812
681 | 11:12 | / | / | 70.3211 | 161.3623 | 205.6899 | 1.53 | 17.6 | 576 | 271 | 4.1 | 14.1 | 602 | 384 | 29.4271
682 | 11:12 | / | / | 70.3797 | 161.674 | 206.0446 | 1.54 | 17.5 | 565 | 272 | 4.128 | 14 | 601 | 386 | 29.5337
683 | 11:12 | / | / | 70.5245 | 161.9787 | 206.3873 | 1.553 | 17.4 | 552 | 274 | 4.156 | 13.9 | 601 | 372 | 26.3441
684 | 11:12 | / | / | 70.615 | 162.304 | 206.7324 | 1.563 | 17.4 | 558 | 275 | 4.187 | 13.8 | 601 | 374 | 26.4706
685 | 11:12 | / | / | 70.7091 | 162.6107 | 207.069 | 1.574 | 17.3 | 556 | 277 | 4.217 | 13.8 | 609 | 377 | 26.5252
686 | 11:12 | / | / | 70.792 | 162.9168 | 207.423 | 1.583 | 17.3 | 564 | 278 | 4.247 | 13.7 | 609 | 378 | 26.455
687 | 11:12 | / | / | 70.8427 | 163.2232 | 207.7437 | 1.595 | 17.3 | 575 | 280 | 4.281 | 13.6 | 612 | 381 | 26.5092
688 | 11:12 | / | / | 70.9027 | 163.5248 | 208.0762 | 1.606 | 17.2 | 576 | 281 | 4.311 | 13.6 | 622 | 383 | 26.6319
689 | 11:12 | / | / | 71.0242 | 163.8421 | 208.4188 | 1.618 | 17.2 | 578 | 283 | 4.342 | 13.6 | 637 | 385 | 26.4935
690 | 11:12 | / | / | 71.1471 | 164.1394 | 208.7604 | 1.628 | 17.2 | 589 | 284 | 4.372 | 13.6 | 658 | 387 | 26.615
691 | 11:13 | / | / | 71.2622 | 164.4745 | 209.1545 | 1.641 | 17.2 | 597 | 286 | 4.402 | 13.6 | 677 | 390 | 26.6667
692 | 11:13 | / | / | 71.3169 | 164.8173 | 209.5245 | 1.653 | 17.2 | 605 | 287 | 4.432 | 13.6 | 697 | 391 | 26.5985
693 | 11:13 | / | / | 71.4355 | 165.1179 | 209.8874 | #N/A | #N/A | / | / | 4.458 | 13.5 | 706 | 393 | /
694 | 11:13 | / | / | 71.5437 | 165.4375 | 210.2282 | 1.66 | 17.2 | 613 | 289 | 4.486 | 13.5 | 722 | 395 | 26.8354
695 | 11:13 | / | / | 71.6434 | 165.7198 | 210.5612 | 1.67 | 17.2 | 623 | 290 | 4.515 | 13.4 | 730 | 397 | 26.9521
696 | 11:13 | / | / | 71.7251 | 166.0193 | 210.896 | 1.681 | 17.1 | 628 | 291 | 4.541 | 13.4 | 742 | 398 | 26.8844
697 | 11:13 | / | / | 71.8007 | 166.3224 | 211.2725 | 1.692 | 17.1 | 635 | 292 | 4.566 | 13.3 | 746 | 384 | 23.9583
698 | 11:13 | / | / | 71.919 | 166.6395 | 211.6862 | 1.699 | 17.1 | 651 | 293 | 4.591 | 13.3 | 757 | 385 | 23.8961
699 | 11:13 | / | / | 72.0205 | 166.9653 | 212.0768 | 1.708 | 17.1 | 661 | 273 | 4.62 | 13.2 | 758 | 388 | 29.6392
700 | 11:13 | / | / | 72.2132 | 167.3005 | 212.4544 | 1.717 | 17 | 657 | 274 | 4.649 | 13.2 | 767 | 389 | 29.563
701 | 11:13 | / | / | 72.2838 | 167.6232 | 212.8424 | 1.727 | 17 | 667 | 275 | 4.677 | 13.2 | 771 | 391 | 29.6675
702 | 11:13 | / | / | 72.3632 | 167.9427 | 213.2315 | 1.737 | 17 | 672 | 277 | 4.703 | 13.2 | 775 | 392 | 29.3367
703 | 11:13 | / | / | 72.4911 | 168.2861 | 213.6588 | 1.744 | 17 | 677 | 277 | 4.73 | 13.2 | 775 | 395 | 29.8734
704 | 11:13 | / | / | 72.5152 | 168.6209 | 214.0663 | 1.754 | 17 | 685 | 279 | 4.756 | 13.2 | 771 | 396 | 29.5455
705 | 11:13 | / | / | 72.6745 | 168.9568 | 214.4857 | 1.765 | 17 | 687 | 279 | 4.783 | 13.2 | 770 | 398 | 29.8995
706 | 11:13 | / | / | 72.799 | 169.2969 | 214.8869 | 1.772 | 17 | 692 | 281 | 4.812 | 13.3 | 776 | 399 | 29.5739
707 | 11:13 | / | / | 72.969 | 169.657 | 215.2912 | 1.784 | 17 | 700 | 282 | 4.841 | 13.3 | 768 | 402 | 29.8507
708 | 11:13 | / | / | 73.0792 | 170.0211 | 215.7204 | 1.794 | 17 | 705 | 283 | 4.87 | 13.3 | 759 | 403 | 29.7767
709 | 11:13 | / | / | 73.112 | 170.3967 | 216.1999 | 1.803 | 17 | 707 | 284 | 4.903 | 13.4 | 759 | 406 | 30.0493
710 | 11:13 | / | / | 73.2268 | 170.7838 | 216.6317 | 1.813 | 17.1 | 725 | 285 | 4.934 | 13.4 | 744 | 391 | 27.11
711 | 11:13 | / | / | 73.352 | 171.185 | 217.0819 | 1.826 | 17.1 | 723 | 286 | 4.965 | 13.4 | 731 | 394 | 27.4112
712 | 11:13 | / | / | 73.5252 | 171.5648 | 217.5532 | 1.837 | 17.2 | 736 | 288 | 5 | 13.4 | 719 | 395 | 27.0886
713 | 11:13 | / | / | 73.5984 | 171.9666 | 218.034 | 1.848 | 17.2 | 728 | 289 | 5.031 | 13.4 | 706 | 398 | 27.3869
714 | 11:13 | / | / | 73.7049 | 172.3531 | 218.4574 | 1.858 | 17.2 | 721 | 291 | 5.066 | 13.3 | 689 | 399 | 27.0677
715 | 11:13 | / | / | 73.7951 | 172.7402 | 218.9397 | 1.87 | 17.2 | 715 | 292 | 5.1 | 13.3 | 685 | 402 | 27.3632
716 | 11:13 | / | / | 73.8536 | 173.1069 | 219.3436 | 1.882 | 17.2 | 707 | 293 | 5.132 | 13.3 | 685 | 403 | 27.2953
717 | 11:13 | / | / | 73.9471 | 173.4805 | 219.7645 | 1.892 | 17.2 | 699 | 294 | 5.164 | 13.2 | 680 | 406 | 27.5862
718 | 11:13 | / | / | 74.0878 | 173.8658 | 220.1956 | 1.901 | 17.2 | 694 | 295 | 5.195 | 13.1 | 679 | 407 | 27.5184
719 | 11:13 | / | / | 74.1461 | 174.2289 | 220.6497 | 1.911 | 17.1 | 674 | 296 | 5.226 | 13 | 678 | 410 | 27.8049
720 | 11:13 | / | / | 74.3139 | 174.5775 | 221.1154 | 1.922 | 17.1 | 674 | 298 | 5.255 | 12.9 | 681 | 411 | 27.4939
721 | 11:13 | / | / | 74.3603 | 174.9262 | 221.5267 | 1.936 | 17.1 | 674 | 299 | 5.285 | 12.9 | 693 | 413 | 27.6029
722 | 11:13 | / | / | 74.4679 | 175.2745 | 221.9373 | 1.946 | 17.1 | 674 | 301 | 5.313 | 12.8 | 700 | 414 | 27.2947
723 | 11:13 | / | / | 74.5759 | 175.6368 | 222.3269 | 1.956 | 17 | 657 | 301 | 5.345 | 12.7 | 704 | 417 | 27.8177
724 | 11:13 | / | / | 74.6447 | 175.9633 | 222.7192 | 1.967 | 17 | 660 | 303 | 5.376 | 12.7 | 716 | 402 | 24.6269
725 | 11:13 | / | / | 74.7382 | 176.2766 | 223.0722 | 1.979 | 16.9 | 651 | 304 | 5.406 | 12.6 | 722 | 405 | 24.9383
726 | 11:13 | / | / | 74.8349 | 176.5967 | 223.3911 | 1.99 | 16.9 | 656 | 285 | 5.449 | 12.6 | 738 | 407 | 29.9754
727 | 11:13 | / | / | 74.8981 | 176.9097 | 223.724 | 2.001 | 16.8 | 645 | 287 | 5.475 | 12.6 | 758 | 409 | 29.8289
728 | 11:13 | / | / | 74.9189 | 177.2013 | 224.0673 | 2.014 | 16.8 | 650 | 288 | 5.501 | 12.6 | 780 | 409 | 29.5844
729 | 11:13 | / | / | 75.0758 | 177.4867 | 224.3922 | 2.028 | 16.8 | 657 | 290 | 5.529 | 12.6 | 803 | 411 | 29.4404
730 | 11:13 | / | / | 75.1534 | 177.7789 | 224.7022 | 2.041 | 16.8 | 666 | 291 | 5.555 | 12.6 | 825 | 412 | 29.3689
731 | 11:13 | / | / | 75.2074 | 178.0473 | 225.0365 | 2.055 | 16.8 | 678 | 293 | 5.582 | 12.6 | 842 | 414 | 29.2271
732 | 11:13 | / | / | 75.2699 | 178.3358 | 225.379 | 2.064 | 16.8 | 688 | 293 | 5.611 | 12.7 | 869 | 416 | 29.5673
733 | 11:13 | / | / | 75.4129 | 178.6187 | 225.6655 | 2.075 | 16.8 | 700 | 295 | 5.639 | 12.7 | 880 | 417 | 29.2566
734 | 11:13 | / | / | 75.4834 | 178.8756 | 225.944 | 2.086 | 16.8 | 714 | 295 | 5.665 | 12.7 | 890 | 419 | 29.5943
735 | 11:13 | / | / | 75.5777 | 179.1441 | 226.1862 | 2.098 | 16.8 | 723 | 297 | 5.692 | 12.7 | 893 | 420 | 29.2857
736 | 11:13 | / | / | 75.6464 | 179.3779 | 226.4773 | 2.109 | 16.8 | 730 | 298 | 5.717 | 12.7 | 896 | 407 | 26.7813
737 | 11:13 | / | / | 75.7041 | 179.6466 | 226.7393 | 2.12 | 16.8 | 740 | 299 | 5.742 | 12.8 | 909 | 407 | 26.5356
738 | 11:13 | / | / | 75.7754 | 179.8988 | 226.9975 | 2.134 | 16.8 | 745 | 300 | 5.771 | 12.8 | 910 | 409 | 26.6504
739 | 11:13 | / | / | 75.8132 | 180.1456 | 227.2552 | 2.143 | 16.8 | 754 | 302 | 5.799 | 12.8 | 914 | 410 | 26.3415
740 | 11:13 | / | / | 75.8831 | 180.4032 | 227.5231 | 2.152 | 16.8 | 759 | 302 | 5.826 | 12.9 | 927 | 412 | 26.699
741 | 11:13 | / | / | 75.9375 | 180.6649 | 227.8011 | 2.159 | 16.8 | 766 | 303 | 5.853 | 12.9 | 932 | 413 | 26.6344
742 | 11:13 | / | / | 75.9896 | 180.8967 | 228.0444 | 2.175 | 16.8 | 769 | 304 | 5.882 | 12.9 | 934 | 415 | 26.747
743 | 11:13 | / | / | 76.0611 | 181.1336 | 228.2749 | 2.18 | 16.8 | 773 | 305 | 5.909 | 12.9 | 940 | 416 | 26.6827
744 | 11:13 | / | / | 76.0826 | 181.3786 | 228.5097 | 2.195 | 16.8 | 778 | 306 | 5.94 | 12.9 | 944 | 418 | 26.7943
745 | 11:13 | / | / | 76.217 | 181.6039 | 228.7333 | 2.203 | 16.8 | 780 | 307 | 5.968 | 12.9 | 949 | 419 | 26.7303
746 | 11:13 | / | / | 76.2803 | 181.8143 | 228.9367 | 2.212 | 16.8 | 785 | 308 | 5.997 | 12.9 | 955 | 421 | 26.8409
747 | 11:13 | / | / | 76.3212 | 182.0165 | 229.1435 | 2.221 | 16.9 | 809 | 309 | 6.026 | 12.9 | 960 | 422 | 26.7773
748 | 11:13 | / | / | 76.3476 | 182.2389 | 229.409 | 2.228 | 16.9 | 817 | 309 | 6.057 | 12.9 | 967 | 424 | 27.1226
749 | 11:13 | / | / | 76.3887 | 182.4752 | 229.6238 | 2.236 | 16.9 | 826 | 310 | 6.085 | 12.9 | 979 | 424 | 26.8868
750 | 11:13 | / | / | 76.434 | 182.6728 | 229.8108 | 2.244 | 16.9 | 829 | 310 | 6.11 | 12.9 | 986 | 412 | 24.7573
751 | 11:14 | / | / | 76.482 | 182.8958 | 230.0109 | 2.251 | 16.9 | 831 | 292 | 6.138 | 12.9 | 990 | 412 | 29.1262
752 | 11:14 | / | / | 76.5302 | 183.0976 | 230.1694 | 2.258 | 16.9 | 836 | 292 | 6.169 | 12.9 | 996 | 414 | 29.4686
753 | 11:14 | / | / | 76.5437 | 183.2883 | 230.3217 | 2.264 | 16.9 | 839 | 292 | 6.196 | 12.9 | 1002 | 415 | 29.6386
754 | 11:14 | / | / | 76.5334 | 183.4796 | 230.4854 | 2.272 | 16.9 | 841 | 293 | 6.225 | 12.9 | 1007 | 417 | 29.7362
755 | 11:14 | / | / | 76.5777 | 183.6781 | 230.6863 | 2.281 | 16.9 | 846 | 294 | 6.255 | 12.9 | 1011 | 418 | 29.6651
756 | 11:14 | / | / | 76.6406 | 183.8705 | 230.8978 | 2.288 | 16.9 | 848 | 294 | 6.288 | 12.8 | 1002 | 420 | 30
757 | 11:14 | / | / | 76.7131 | 184.0439 | 231.0588 | 2.298 | 16.9 | 851 | 295 | 6.321 | 12.8 | 1006 | 421 | 29.9287
758 | 11:14 | / | / | 76.7166 | 184.2423 | 231.2204 | 2.307 | 16.9 | 853 | 295 | 6.356 | 12.8 | 1008 | 423 | 30.26
759 | 11:14 | / | / | 76.8146 | 184.4169 | 231.3879 | 2.314 | 17 | 875 | 296 | 6.393 | 12.8 | 1009 | 425 | 30.3529
760 | 11:14 | / | / | 76.8181 | 184.5737 | 231.5403 | 2.322 | 17 | 877 | 296 | 6.432 | 12.8 | 1009 | 427 | 30.6792
761 | 11:14 | / | / | 76.8632 | 184.7672 | 231.6864 | 2.332 | 17 | 877 | 298 | 6.474 | 12.8 | 1006 | 429 | 30.5361
762 | 11:14 | / | / | 76.8792 | 184.95 | 231.8631 | 2.342 | 17 | 875 | 298 | 6.514 | 12.9 | 1012 | 432 | 31.0185
763 | 11:14 | / | / | 76.9175 | 185.1289 | 232.0504 | 2.352 | 17.1 | 897 | 299 | 6.558 | 12.9 | 1006 | 433 | 30.9469
764 | 11:14 | / | / | 76.9745 | 185.3371 | 232.2435 | 2.362 | 17.1 | 892 | 300 | 6.608 | 13 | 1007 | 422 | 28.91
765 | 11:14 | / | / | 77.0242 | 185.5411 | 232.4351 | 2.374 | 17.2 | 910 | 301 | #N/A | #N/A | #N/A | #N/A | /
766 | 11:14 | / | / | 77.0583 | 185.7315 | 232.6125 | 2.389 | 17.2 | 907 | 303 | 6.656 | 12.9 | 983 | 425 | 28.7059
767 | 11:14 | / | / | 77.1402 | 185.9421 | 232.8008 | 2.402 | 17.2 | 905 | 304 | 6.706 | 12.9 | 969 | 427 | 28.8056
768 | 11:14 | / | / | 77.2137 | 186.1525 | 232.9882 | 2.417 | 17.2 | 899 | 306 | 6.755 | 12.8 | 943 | 430 | 28.8372
769 | 11:14 | / | / | 77.2816 | 186.3362 | 233.1985 | 2.429 | 17.2 | 892 | 307 | 6.802 | 12.7 | 918 | 432 | 28.9352
770 | 11:14 | / | / | 77.3049 | 186.5604 | 233.4094 | 2.443 | 17.2 | 884 | 308 | 6.852 | 12.6 | 894 | 435 | 29.1954
771 | 11:14 | / | / | 77.3603 | 186.8025 | 233.6247 | 2.458 | 17.2 | 871 | 309 | 6.901 | 12.5 | 874 | 437 | 29.2906
772 | 11:14 | / | / | 77.579 | 187.0984 | 233.9073 | 2.473 | 17.1 | 843 | 311 | 6.951 | 12.4 | 862 | 440 | 29.3182
773 | 11:14 | / | / | 77.7596 | 187.3849 | 234.1583 | 2.486 | 17 | 812 | 312 | 6.998 | 12.2 | 851 | 442 | 29.4118
774 | 11:14 | / | / | 77.9062 | 187.6926 | 234.4672 | 2.498 | 17 | 807 | 314 | 7.069 | 12.1 | 858 | 447 | 29.7539
775 | 11:14 | / | / | 78.109 | 188.0289 | 234.7907 | 2.514 | 16.9 | 792 | 315 | 7.118 | 11.9 | 865 | 449 | 29.8441
776 | 11:14 | / | / | 78.2869 | 188.3798 | 235.1693 | 2.529 | 16.9 | 795 | 317 | 7.162 | 11.8 | 890 | 451 | 29.7118
777 | 11:14 | / | / | 78.4485 | 188.7275 | 235.5407 | 2.544 | 16.8 | 785 | 317 | 7.206 | 11.6 | 910 | 453 | 30.0221
778 | 11:14 | / | / | 78.5685 | 189.0956 | 235.9287 | 2.56 | 16.7 | 779 | 319 | 7.247 | 11.5 | 943 | 455 | 29.8901
779 | 11:14 | / | / | 78.6912 | 189.4447 | 236.317 | 2.573 | 16.7 | 793 | 320 | 7.29 | 11.4 | 983 | 442 | 27.6018
780 | 11:14 | / | / | 78.8988 | 189.8378 | 236.726 | 2.587 | 16.6 | 793 | 322 | 7.335 | 11.3 | 1021 | 445 | 27.6404
781 | 11:14 | / | / | 79.1952 | 190.2192 | 237.1389 | 2.597 | 16.5 | 795 | 303 | 7.375 | 11.3 | 1062 | 446 | 32.0628
782 | 11:14 | / | / | 79.3242 | 190.5879 | 237.5108 | 2.61 | 16.5 | 817 | 305 | 7.415 | 11.3 | 1096 | 449 | 32.0713
783 | 11:14 | / | / | 79.5455 | 190.9784 | 237.9502 | 2.623 | 16.4 | 823 | 305 | 7.454 | 11.3 | 1126 | 450 | 32.2222
784 | 11:14 | / | / | 79.692 | 191.3844 | 238.3747 | 2.638 | 16.4 | 852 | 307 | 7.49 | 11.3 | 1150 | 452 | 32.0796
785 | 11:14 | / | / | 79.8308 | 191.7865 | 238.8457 | 2.653 | 16.3 | 857 | 308 | 7.524 | 11.3 | 1170 | 453 | 32.0088
786 | 11:14 | / | / | 79.9833 | 192.2086 | 239.3155 | 2.666 | 16.3 | 882 | 310 | 7.561 | 11.3 | 1185 | 455 | 31.8681
787 | 11:14 | / | / | 80.1895 | 192.6038 | 239.8276 | 2.678 | 16.2 | 885 | 310 | 7.599 | 11.3 | 1198 | 456 | 32.0175
788 | 11:14 | / | / | 80.4211 | 193.0427 | 240.3437 | 2.688 | 16.2 | 904 | 311 | 7.634 | 11.3 | 1211 | 458 | 32.0961
789 | 11:14 | / | / | 80.5948 | 193.4696 | 240.9019 | 2.697 | 16.2 | 924 | 311 | 7.666 | 11.4 | 1235 | 459 | 32.244
790 | 11:14 | / | / | 80.6978 | 193.9216 | 241.4448 | 2.707 | 16.2 | 945 | 313 | 7.695 | 11.5 | 1258 | 461 | 32.1041
791 | 11:14 | / | / | 80.9132 | 194.4138 | 242.0452 | 2.716 | 16.2 | 960 | 313 | 7.721 | 11.5 | 1270 | 447 | 29.9776
792 | 11:14 | / | / | 81.1833 | 194.9226 | 242.6095 | 2.726 | 16.2 | 983 | 314 | 7.746 | 11.6 | 1294 | 448 | 29.9107
793 | 11:14 | / | / | 81.3867 | 195.3826 | 243.2008 | 2.736 | 16.2 | 1008 | 314 | 7.772 | 11.7 | 1325 | 448 | 29.9107
794 | 11:14 | / | / | 81.6148 | 195.8795 | 243.8192 | 2.747 | 16.2 | 1029 | 315 | 7.795 | 11.7 | 1335 | 448 | 29.6875
795 | 11:14 | / | / | 81.8159 | 196.3436 | 244.4206 | 2.753 | 16.2 | 1054 | 315 | 7.817 | 11.8 | 1356 | 450 | 30
796 | 11:14 | / | / | 82.0022 | 196.8376 | 245.029 | 2.76 | 16.2 | 1074 | 316 | 7.839 | 11.9 | 1373 | 451 | 29.9335
797 | 11:14 | / | / | 82.2922 | 197.2993 | 245.6331 | 2.766 | 16.2 | 1091 | 316 | 7.863 | 11.9 | 1372 | 451 | 29.9335
798 | 11:14 | / | / | 82.4672 | 197.7638 | 246.2009 | 2.776 | 16.2 | 1114 | 317 | 7.885 | 12 | 1382 | 452 | 29.8673
799 | 11:14 | / | / | 82.6787 | 198.2497 | 246.8119 | 2.784 | 16.2 | 1131 | 317 | 7.908 | 12 | 1375 | 453 | 30.0221
800 | 11:14 | / | / | 82.9159 | 198.7409 | 247.399 | 2.792 | 16.3 | 1170 | 318 | 7.932 | 12 | 1365 | 454 | 29.9559
801 | 11:14 | / | / | 83.0731 | 199.1885 | 247.9906 | 2.799 | 16.3 | 1180 | 319 | 7.954 | 12.1 | 1366 | 454 | 29.7357
802 | 11:14 | / | / | 83.2929 | 199.6513 | 248.5738 | 2.808 | 16.4 | 1208 | 319 | 7.982 | 12.2 | 1365 | 456 | 30.0439
803 | 11:14 | / | / | 83.4163 | 200.1255 | 249.1559 | 2.817 | 16.4 | 1210 | 320 | 8.01 | 12.4 | 1375 | 456 | 29.8246
804 | 11:14 | / | / | 83.6281 | 200.5844 | 249.7424 | 2.824 | 16.4 | 1210 | 320 | 8.037 | 12.5 | 1367 | 444 | 27.9279
805 | 11:14 | / | / | 83.8013 | 201.0543 | 250.3094 | 2.833 | 16.5 | 1235 | 303 | 8.065 | 12.6 | 1355 | 444 | 31.7568
806 | 11:14 | / | / | 83.9818 | 201.5254 | 250.8522 | 2.843 | 16.6 | 1252 | 303 | 8.094 | 12.7 | 1342 | 446 | 32.0628
807 | 11:14 | / | / | 84.2196 | 201.9784 | 251.4518 | 2.852 | 16.7 | 1267 | 304 | 8.127 | 12.7 | 1310 | 446 | 31.8386
808 | 11:14 | / | / | 84.344 | 202.4396 | 252.0256 | 2.854 | 16.7 | 1248 | 304 | 8.16 | 12.7 | 1281 | 448 | 32.1429
809 | 11:14 | / | / | 84.4701 | 202.9112 | 252.5603 | 2.864 | 16.7 | 1223 | 305 | 8.188 | 12.7 | 1254 | 449 | 32.0713
810 | 11:14 | / | / | 84.6283 | 203.3537 | 253.1026 | 2.873 | 16.8 | 1230 | 305 | 8.22 | 12.7 | 1228 | 450 | 32.2222
811 | 11:15 | / | / | 84.7705 | 203.8191 | 253.6995 | 2.879 | 16.8 | 1202 | 305 | 8.25 | 12.6 | 1197 | 451 | 32.3725
812 | 11:15 | / | / | 84.9803 | 204.3099 | 254.2906 | 2.885 | 16.8 | 1178 | 305 | 8.278 | 12.6 | 1180 | 452 | 32.5221
813 | 11:15 | / | / | 85.2437 | 204.8255 | 254.9106 | 2.888 | 16.8 | 1154 | 306 | 8.308 | 12.5 | 1158 | 453 | 32.4503
814 | 11:15 | / | / | 85.4603 | 205.3202 | 255.5067 | 2.894 | 16.7 | 1102 | 305 | 8.338 | 12.5 | 1156 | 454 | 32.8194
815 | 11:15 | / | / | 85.6159 | 205.8294 | 256.1854 | 2.9 | 16.7 | 1083 | 306 | 8.368 | 12.4 | 1143 | 455 | 32.7473
816 | 11:15 | / | / | 85.9292 | 206.3465 | 256.8739 | 2.905 | 16.7 | 1069 | 306 | 8.401 | 12.3 | 1136 | 457 | 33.0416
817 | 11:15 | / | / | 86.1384 | 206.9029 | 257.5809 | 2.913 | 16.7 | 1062 | 307 | 8.432 | 12.2 | 1134 | 457 | 32.8228
818 | 11:15 | / | / | 86.3298 | 207.447 | 258.2864 | 2.921 | 16.7 | 1058 | 307 | 8.481 | 12.1 | 1133 | 460 | 33.2609
819 | 11:15 | / | / | 86.555 | 207.9841 | 258.9638 | 2.926 | 16.7 | 1055 | 307 | 8.513 | 12.1 | 1146 | 447 | 31.3199
820 | 11:15 | / | / | 86.7778 | 208.5104 | 259.623 | 2.933 | 16.7 | 1055 | 307 | 8.543 | 12 | 1142 | 448 | 31.4732
821 | 11:15 | / | / | 86.9769 | 209.0543 | 260.3255 | 2.943 | 16.6 | 1031 | 308 | 8.576 | 12 | 1150 | 449 | 31.4031
822 | 11:15 | / | / | 87.2382 | 209.6021 | 261.0563 | 2.95 | 16.6 | 1031 | 308 | 8.608 | 12.1 | 1167 | 451 | 31.7073
823 | 11:15 | / | / | 87.4884 | 210.2001 | 261.8581 | 2.958 | 16.7 | 1053 | 309 | 8.638 | 12 | 1158 | 451 | 31.4856
824 | 11:15 | / | / | 87.7257 | 210.8102 | 262.6878 | 2.967 | 16.7 | 1055 | 309 | 8.671 | 12 | 1163 | 453 | 31.7881
825 | 11:15 | / | / | 87.963 | 211.4305 | 263.4766 | 2.976 | 16.7 | 1051 | 310 | 8.704 | 12 | 1170 | 455 | 31.8681
826 | 11:15 | / | / | 88.154 | 211.9877 | 264.2372 | 2.983 | 16.7 | 1051 | 310 | 8.736 | 12 | 1180 | 455 | 31.8681
827 | 11:15 | / | / | 88.3235 | 212.5716 | 264.9912 | 2.994 | 16.7 | 1044 | 311 | 8.768 | 12 | 1194 | 457 | 31.9475
828 | 11:15 | / | / | 88.5652 | 213.1193 | 265.7733 | 3.001 | 16.7 | 1039 | 311 | 8.798 | 11.9 | 1195 | 457 | 31.9475
829 | 11:15 | / | / | 88.8616 | 213.7084 | 266.5675 | 3.011 | 16.7 | 1039 | 312 | 8.828 | 11.9 | 1212 | 459 | 32.0261
830 | 11:15 | / | / | 89.1288 | 214.2897 | 267.3543 | 3.016 | 16.6 | 1020 | 312 | 8.859 | 11.9 | 1226 | 459 | 32.0261
831 | 11:15 | / | / | 89.2599 | 214.9015 | 268.1349 | 3.025 | 16.6 | 1027 | 312 | 8.89 | 11.9 | 1242 | 461 | 32.321
832 | 11:15 | / | / | 89.5113 | 215.4839 | 268.9672 | 3.033 | 16.7 | 1060 | 313 | 8.92 | 11.9 | 1258 | 461 | 32.1041
833 | 11:15 | / | / | 89.7047 | 216.0473 | 269.7704 | 3.038 | 16.7 | 1065 | 313 | 8.946 | 11.8 | 1261 | 463 | 32.3974
834 | 11:15 | / | / | 89.966 | 216.6112 | 270.5647 | 3.043 | 16.7 | 1072 | 314 | 8.976 | 11.8 | 1283 | 450 | 30.2222
835 | 11:15 | / | / | 90.1686 | 217.1605 | 271.3457 | 3.051 | 16.6 | 1056 | 314 | 9.004 | 11.8 | 1309 | 451 | 30.3769
836 | 11:15 | / | / | 90.2597 | 217.7078 | 272.1473 | 3.058 | 16.6 | 1061 | 298 | 9.033 | 11.8 | 1335 | 451 | 33.9246
837 | 11:15 | / | / | 90.4767 | 218.2744 | 272.9539 | 3.063 | 16.6 | 1075 | 297 | 9.064 | 11.7 | 1349 | 453 | 34.4371
838 | 11:15 | / | / | 90.6947 | 218.8279 | 273.7058 | 3.069 | 16.6 | 1095 | 298 | 9.092 | 11.7 | 1374 | 453 | 34.2163
839 | 11:15 | / | / | 90.9455 | 219.3556 | 274.414 | 3.075 | 16.6 | 1115 | 298 | 9.126 | 11.7 | 1388 | 455 | 34.5055
840 | 11:15 | / | / | 91.1933 | 219.8748 | 275.1009 | 3.085 | 16.7 | 1165 | 299 | 9.16 | 11.7 | 1399 | 456 | 34.4298
841 | 11:15 | / | / | 91.3529 | 220.3585 | 275.7777 | 3.09 | 16.7 | 1190 | 298 | 9.198 | 11.7 | 1402 | 457 | 34.7921
842 | 11:15 | / | / | 91.5003 | 220.8461 | 276.5247 | #N/A | #N/A | / | / | 9.238 | 11.7 | 1396 | 458 | /
843 | 11:15 | / | / | 91.7155 | 221.3769 | 277.2637 | 3.097 | 16.7 | 1204 | 299 | 9.279 | 11.7 | 1390 | 460 | 35
844 | 11:15 | / | / | 91.9144 | 221.9073 | 278.0117 | 3.106 | 16.7 | 1213 | 299 | 9.321 | 11.8 | 1397 | 461 | 35.141
845 | 11:15 | / | / | 92.0926 | 222.481 | 278.7408 | 3.118 | 16.7 | 1216 | 300 | 9.362 | 11.8 | 1389 | 463 | 35.2052
846 | 11:15 | / | / | 92.3315 | 223.0509 | 279.4125 | 3.131 | 16.7 | 1218 | 301 | 9.403 | 11.8 | 1380 | 464 | 35.1293
847 | 11:15 | / | / | 92.5251 | 223.6093 | 280.1583 | 3.14 | 16.8 | 1238 | 302 | 9.438 | 11.9 | 1384 | 466 | 35.1931
848 | 11:15 | / | / | 92.7252 | 224.1788 | 280.9368 | 3.15 | 16.8 | 1230 | 302 | 9.478 | 11.8 | 1355 | 454 | 33.4802
849 | 11:15 | / | / | 92.9105 | 224.7916 | 281.6162 | 3.16 | 16.8 | 1228 | 303 | 9.513 | 11.8 | 1342 | 455 | 33.4066
850 | 11:15 | / | / | 93.181 | 225.3821 | 282.3938 | 3.17 | 16.8 | 1216 | 303 | 9.552 | 11.7 | 1313 | 456 | 33.5526
851 | 11:15 | / | / | 93.3328 | 225.951 | 283.1338 | 3.179 | 16.8 | 1204 | 303 | 9.589 | 11.5 | 1273 | 458 | 33.8428
852 | 11:15 | / | / | 93.5591 | 226.5236 | 283.8423 | 3.188 | 16.8 | 1197 | 304 | 9.627 | 11.3 | 1240 | 459 | 33.7691
853 | 11:15 | / | / | 93.7231 | 227.1023 | 284.631 | 3.199 | 16.8 | 1188 | 305 | 9.662 | 11.1 | 1209 | 460 | 33.6957
854 | 11:15 | / | / | 94.023 | 227.6619 | 285.4273 | 3.208 | 16.7 | 1146 | 305 | 9.699 | 11 | 1201 | 461 | 33.8395
855 | 11:15 | / | / | 94.2172 | 228.2211 | 286.1941 | 3.214 | 16.6 | 1109 | 305 | 9.737 | 10.9 | 1198 | 463 | 34.1253
856 | 11:15 | / | / | 94.4222 | 228.8066 | 286.9598 | 3.223 | 16.5 | 1077 | 306 | 9.77 | 10.8 | 1211 | 464 | 34.0517
857 | 11:15 | / | / | 94.6204 | 229.3733 | 287.7167 | 3.234 | 16.4 | 1056 | 306 | 9.804 | 10.8 | 1232 | 465 | 34.1935
858 | 11:15 | / | / | 94.788 | 229.9449 | 288.4587 | 3.243 | 16.4 | 1063 | 307 | 9.842 | 10.8 | 1252 | 467 | 34.2612
859 | 11:15 | / | / | 94.9768 | 230.5121 | 289.1821 | 3.251 | 16.3 | 1053 | 307 | 9.874 | 10.8 | 1273 | 467 | 34.2612
860 | 11:15 | / | / | 95.2639 | 231.109 | 289.9225 | 3.26 | 16.3 | 1063 | 308 | 9.908 | 10.8 | 1293 | 469 | 34.3284
861 | 11:15 | / | / | 95.5161 | 231.7036 | 290.661 | 3.269 | 16.3 | 1078 | 308 | #N/A | #N/A | #N/A | #N/A | /
862 | 11:15 | / | / | 95.8135 | 232.2903 | 291.3613 | 3.277 | 16.2 | 1074 | 308 | 9.939 | 10.8 | 1312 | 469 | 34.3284
863 | 11:15 | / | / | 95.9082 | 232.8543 | 292.0475 | 3.285 | 16.2 | 1091 | 308 | 9.971 | 10.8 | 1331 | 458 | 32.7511
864 | 11:15 | / | / | 96.0734 | 233.3963 | 292.7094 | 3.292 | 16.2 | 1114 | 309 | 10.001 | 10.9 | 1361 | 458 | 32.5328
865 | 11:15 | / | / | 96.2815 | 233.9121 | 293.3528 | 3.302 | 16.2 | 1135 | 309 | 10.031 | 10.9 | 1375 | 459 | 32.6797
866 | 11:15 | / | / | 96.584 | 234.4019 | 294.0062 | 3.309 | 16.2 | 1158 | 310 | 10.061 | 11 | 1400 | 460 | 32.6087
867 | 11:15 | / | / | 96.7737 | 234.9168 | 294.6698 | 3.316 | 16.2 | 1172 | 310 | 10.088 | 11 | 1411 | 461 | 32.7549
868 | 11:15 | / | / | 96.8835 | 235.4571 | 295.323 | 3.323 | 16.2 | 1193 | 295 | 10.112 | 10.9 | 1403 | 461 | 36.0087
869 | 11:15 | / | / | 97.0302 | 235.9733 | 295.9751 | 3.334 | 16.2 | 1212 | 295 | 10.141 | 11 | 1424 | 462 | 36.1472
870 | 11:15 | / | / | 97.2521 | 236.4983 | 296.6297 | 3.342 | 16.2 | 1227 | 296 | 10.162 | 11 | 1429 | 462 | 35.9307
871 | 11:16 | / | / | 97.4557 | 236.9897 | 297.1896 | 3.349 | 16.2 | 1245 | 296 | 10.182 | 11 | 1435 | 463 | 36.0691
872 | 11:16 | / | / | 97.6186 | 237.4427 | 297.7531 | 3.357 | 16.2 | 1260 | 296 | 10.208 | 11.1 | 1456 | 463 | 36.0691
873 | 11:16 | / | / | 97.8011 | 237.8776 | 298.292 | 3.362 | 16.2 | 1266 | 296 | 10.242 | 11.1 | 1468 | 465 | 36.3441
874 | 11:16 | / | / | 97.8891 | 238.2941 | 298.8227 | 3.368 | 16.2 | 1277 | 297 | 10.268 | 11.2 | 1497 | 465 | 36.129
875 | 11:16 | / | / | 97.9199 | 238.6777 | 299.3313 | 3.374 | 16.2 | 1287 | 297 | 10.292 | 11.3 | 1531 | 466 | 36.2661
876 | 11:16 | / | / | 98.0715 | 239.0413 | 299.8013 | 3.383 | 16.3 | 1327 | 297 | 10.318 | 11.3 | 1552 | 454 | 34.5815
877 | 11:16 | / | / | 98.2204 | 239.447 | 300.2554 | 3.391 | 16.3 | 1340 | 298 | 10.348 | 11.3 | 1572 | 455 | 34.5055
878 | 11:16 | / | / | 98.4219 | 239.8344 | 300.7263 | 3.396 | 16.3 | 1355 | 298 | 10.373 | 11.4 | 1609 | 455 | 34.5055
879 | 11:16 | / | / | 98.5052 | 240.2462 | 301.2364 | 3.4 | 16.3 | 1368 | 298 | 10.404 | 11.4 | 1628 | 456 | 34.6491
880 | 11:16 | / | / | 98.6213 | 240.6604 | 301.7227 | 3.405 | 16.3 | 1382 | 298 | 10.419 | 11.5 | 1663 | 456 | 34.6491
881 | 11:16 | / | / | 98.7569 | 241.0846 | 302.2715 | 3.411 | 16.4 | 1430 | 298 | 10.445 | 11.5 | 1677 | 457 | 34.7921
882 | 11:16 | / | / | 98.8318 | 241.516 | 302.8419 | 3.415 | 16.4 | 1445 | 298 | 10.476 | 11.6 | 1710 | 457 | 34.7921
883 | 11:16 | / | / | 99.0268 | 241.9635 | 303.3798 | 3.423 | 16.4 | 1463 | 298 | 10.503 | 11.6 | 1724 | 458 | 34.9345
884 | 11:16 | / | / | 99.1029 | 242.3837 | 303.9031 | 3.429 | 16.4 | 1478 | 298 | 10.524 | 11.6 | 1735 | 458 | 34.9345
885 | 11:16 | / | / | 99.3596 | 242.834 | 304.3853 | 3.437 | 16.4 | 1491 | 299 | 10.545 | 11.6 | 1746 | 459 | 34.8584
886 | 11:16 | / | / | 99.559 | 243.2724 | 304.9312 | 3.442 | 16.4 | 1508 | 299 | 10.57 | 11.6 | 1758 | 460 | 35
887 | 11:16 | / | / | 99.5976 | 243.6987 | 305.4592 | 3.453 | 16.4 | 1521 | 300 | 10.586 | 11.6 | 1769 | 460 | 34.7826
888 | 11:16 | / | / | 99.8155 | 244.1264 | 305.9051 | 3.456 | 16.4 | 1536 | 299 | 10.614 | 11.7 | 1796 | 461 | 35.141
889 | 11:16 | / | / | 99.934 | 244.5153 | 306.342 | 3.465 | 16.4 | 1552 | 300 | 10.626 | 11.7 | 1802 | 461 | 34.9241
890 | 11:16 | / | / | 100.1111 | 244.9091 | 306.8253 | 3.47 | 16.5 | 1600 | 300 | 10.642 | 11.7 | 1799 | 461 | 34.9241
891 | 11:16 | / | / | 100.3181 | 245.324 | 307.339 | 3.473 | 16.5 | 1613 | 300 | 10.659 | 11.8 | 1818 | 461 | 34.9241
892 | 11:16 | / | / | 100.4514 | 245.7194 | 307.7809 | 3.479 | 16.5 | 1617 | 300 | 10.668 | 11.8 | 1816 | 449 | 33.1849
893 | 11:16 | / | / | 100.5751 | 246.132 | 308.2585 | 3.484 | 16.5 | 1624 | 300 | 10.693 | 11.8 | 1814 | 449 | 33.1849
894 | 11:16 | / | / | 100.751 | 246.5591 | 308.7641 | 3.49 | 16.5 | 1628 | 300 | 10.723 | 11.9 | 1832 | 451 | 33.4812
895 | 11:16 | / | / | 100.8534 | 246.9896 | 309.2836 | 3.496 | 16.5 | 1631 | 300 | 10.749 | 11.9 | 1834 | 451 | 33.4812
896 | 11:16 | / | / | 100.9972 | 247.4252 | 309.7482 | 3.501 | 16.6 | 1675 | 300 | 10.769 | 12 | 1856 | 452 | 33.6283
897 | 11:16 | / | / | 101.1355 | 247.8769 | 310.2208 | 3.507 | 16.6 | 1679 | 301 | 10.792 | 12 | 1856 | 451 | 33.2594
898 | 11:16 | / | / | 101.2153 | 248.3328 | 310.7349 | 3.515 | 16.6 | 1681 | 301 | 10.804 | 12 | 1861 | 452 | 33.4071
899 | 11:16 | / | / | 101.4234 | 248.749 | 311.2083 | 3.522 | 16.6 | 1686 | 301 | 10.831 | 12.1 | 1882 | 452 | 33.4071
900 | 11:16 | / | / | 101.4959 | 249.1916 | 311.7347 | 3.529 | 16.7 | 1727 | 287 | 10.847 | 12.1 | 1878 | 452 | 36.5044
901 | 11:16 | / | / | 101.6678 | 249.6401 | 312.2983 | 3.532 | 16.7 | 1725 | 287 | 10.857 | 12.1 | 1873 | 452 | 36.5044
902 | 11:16 | / | / | 101.8074 | 250.0804 | 312.7742 | 3.537 | 16.7 | 1725 | 287 | 10.869 | 12.1 | 1866 | 452 | 36.5044
903 | 11:16 | / | / | 101.9905 | 250.5474 | 313.2981 | 3.543 | 16.7 | 1725 | 287 | 10.893 | 12.1 | 1859 | 453 | 36.6446
904 | 11:16 | / | / | 102.0823 | 250.9917 | 313.8342 | 3.547 | 16.7 | 1720 | 287 | 10.92 | 12.1 | 1853 | 453 | 36.6446
905 | 11:16 | / | / | 102.3599 | 251.4296 | 314.3652 | 3.556 | 16.8 | 1754 | 287 | 10.946 | 12.1 | 1849 | 454 | 36.7841
906 | 11:16 | / | / | 102.4758 | 251.8419 | 314.873 | 3.563 | 16.8 | 1745 | 287 | 10.968 | 12.1 | 1844 | 454 | 36.7841
907 | 11:16 | / | / | 102.5509 | 252.2521 | 315.3668 | 3.571 | 16.8 | 1738 | 288 | 10.995 | 12.1 | 1835 | 455 | 36.7033
908 | 11:16 | / | / | 102.695 | 252.6799 | 315.8892 | 3.58 | 16.7 | 1688 | 288 | 11.025 | 12.2 | 1842 | 455 | 36.7033
909 | 11:16 | / | / | 102.8883 | 253.1216 | 316.4171 | 3.591 | 16.7 | 1686 | 289 | 11.056 | 12.2 | 1818 | 445 | 35.0562
910 | 11:16 | / | / | 102.9866 | 253.5665 | 316.9344 | 3.598 | 16.7 | 1676 | 289 | 11.086 | 12.2 | 1782 | 445 | 35.0562
911 | 11:16 | / | / | 103.1246 | 254.0169 | 317.4748 | 3.606 | 16.8 | 1709 | 289 | 11.125 | 12.2 | 1743 | 447 | 35.3468
912 | 11:16 | / | / | 103.2092 | 254.4595 | 317.9647 | 3.615 | 16.8 | 1700 | 290 | 11.163 | 12.2 | 1700 | 447 | 35.123
913 | 11:16 | / | / | 103.3815 | 254.9223 | 318.5053 | 3.626 | 16.8 | 1685 | 290 | 11.198 | 12.1 | 1640 | 448 | 35.2679
914 | 11:16 | / | / | 103.5332 | 255.4138 | 319.036 | 3.637 | 16.8 | 1666 | 291 | 11.246 | 12 | 1586 | 449 | 35.1893
915 | 11:16 | / | / | 103.7212 | 255.863 | 319.5536 | 3.65 | 16.7 | 1602 | 292 | 11.289 | 11.8 | 1525 | 451 | 35.255
916 | 11:16 | / | / | 103.8961 | 256.3055 | 320.0436 | 3.662 | 16.7 | 1576 | 292 | 11.336 | 11.7 | 1490 | 453 | 35.5408
917 | 11:16 | / | / | 103.9518 | 256.7626 | 320.5755 | 3.677 | 16.7 | 1553 | 293 | 11.385 | 11.7 | 1487 | 454 | 35.4626
918 | 11:16 | / | / | 104.0236 | 257.2229 | 321.0789 | 3.69 | 16.6 | 1502 | 294 | 11.435 | 11.6 | 1481 | 456 | 35.5263
919 | 11:16 | / | / | 104.122 | 257.7036 | 321.6334 | 3.704 | 16.6 | 1488 | 294 | 11.486 | 11.5 | 1490 | 457 | 35.6674
920 | 11:16 | / | / | 104.3209 | 258.1623 | 322.1529 | 3.719 | 16.5 | 1446 | 296 | 11.537 | 11.4 | 1513 | 459 | 35.512
921 | 11:16 | / | / | 104.4971 | 258.5787 | 322.6343 | 3.736 | 16.5 | 1446 | 296 | 11.592 | 11.2 | 1529 | 460 | 35.6522
922 | 11:16 | / | / | 104.6908 | 258.9787 | 323.0869 | 3.753 | 16.5 | 1455 | 298 | 11.645 | 11 | 1557 | 462 | 35.4978
923 | 11:16 | / | / | 104.7981 | 259.3602 | 323.4927 | 3.768 | 16.4 | 1445 | 298 | 11.7 | 10.8 | 1588 | 463 | 35.6371
924 | 11:16 | / | / | 104.8393 | 259.7468 | 323.8764 | 3.784 | 16.4 | 1471 | 299 | 11.757 | 10.7 | 1635 | 466 | 35.8369
925 | 11:16 | / | / | 104.9643 | 260.1291 | 324.2826 | 3.804 | 16.3 | 1476 | 300 | 11.814 | 10.6 | 1679 | 467 | 35.7602
926 | 11:16 | / | / | 105.0814 | 260.5518 | 324.7106 | 3.822 | 16.2 | 1487 | 302 | 11.871 | 10.4 | 1703 | 458 | 34.0611
927 | 11:16 | / | / | 105.1209 | 260.9879 | 325.1802 | 3.842 | 16.2 | 1533 | 303 | 11.928 | 10.2 | 1722 | 459 | 33.9869
928 | 11:16 | / | / | 105.3287 | 261.3856 | 325.6357 | 3.859 | 16.1 | 1548 | 304 | 11.985 | 10.1 | 1753 | 461 | 34.0564
929 | 11:16 | / | / | 105.4898 | 261.8112 | 326.0919 | 3.878 | 16 | 1566 | 305 | 12.073 | 9.9 | 1772 | 463 | 34.1253
930 | 11:16 | / | / | 105.6582 | 262.2326 | 326.5439 | 3.898 | 16 | 1614 | 306 | 12.1 | 9.8 | 1810 | 464 | 34.0517
931 | 11:17 | / | / | 105.8232 | 262.671 | 326.9972 | 3.915 | 15.9 | 1631 | 307 | 12.186 | 9.8 | 1868 | 467 | 34.2612
932 | 11:17 | / | / | 105.8672 | 263.103 | 327.4605 | 3.935 | 15.9 | 1682 | 308 | 12.24 | 9.7 | 1911 | 469 | 34.3284
933 | 11:17 | / | / | 105.9329 | 263.525 | 327.9479 | 3.952 | 15.8 | 1705 | 309 | 12.295 | 9.6 | 1949 | 470 | 34.2553
934 | 11:17 | / | / | 106.17 | 263.9632 | 328.4576 | 3.97 | 15.8 | 1763 | 310 | 12.346 | 9.5 | 1981 | 472 | 34.322
935 | 11:17 | / | / | 106.3441 | 264.388 | 328.9675 | 3.989 | 15.7 | 1792 | 311 | 12.399 | 9.4 | 2009 | 473 | 34.2495
936 | 11:17 | / | / | 106.5189 | 264.8283 | 329.4579 | 4.007 | 15.7 | 1852 | 298 | 12.451 | 9.3 | 2033 | 475 | 37.2632
937 | 11:17 | / | / | 106.6002 | 265.2447 | 329.9544 | 4.026 | 15.6 | 1874 | 299 | 12.501 | 9.2 | 2052 | 475 | 37.0526
938 | 11:17 | / | / | 106.7551 | 265.684 | 330.4597 | 4.043 | 15.6 | 1920 | 300 | 12.549 | 9.1 | 2069 | 477 | 37.1069
939 | 11:17 | / | / | 106.896 | 266.1622 | 330.9813 | 4.062 | 15.5 | 1932 | 302 | 12.596 | 9.1 | 2104 | 467 | 35.3319
940 | 11:17 | / | / | 107.2559 | 266.6348 | 331.5629 | 4.081 | 15.4 | 1942 | 302 | 12.645 | 9.1 | 2136 | 468 | 35.4701
941 | 11:17 | / | / | 107.3139 | 267.1005 | 332.1262 | 4.098 | 15.4 | 1983 | 304 | 12.696 | 9.1 | 2165 | 469 | 35.1812
942 | 11:17 | / | / | 107.3364 | 267.5632 | 332.6764 | 4.116 | 15.3 | 1991 | 304 | 12.746 | 9 | 2164 | 471 | 35.4565
943 | 11:17 | / | / | 107.4736 | 268.0222 | 333.2125 | 4.134 | 15.2 | 1998 | 306 | 12.797 | 9 | 2161 | 472 | 35.1695
944 | 11:17 | / | / | 107.4622 | 268.4921 | 333.7169 | 4.158 | 15.2 | 2037 | 307 | 12.849 | 9 | 2144 | 474 | 35.2321
945 | 11:17 | / | / | 107.6287 | 268.9495 | 334.2658 | 4.177 | 15.2 | 2077 | 308 | 12.903 | 9.1 | 2125 | 475 | 35.1579
946 | 11:17 | / | / | 107.8126 | 269.4007 | 334.8128 | 4.189 | 15.2 | 2106 | 308 | 12.96 | 9.1 | 2075 | 477 | 35.4298
947 | 11:17 | / | / | 107.8899 | 269.8555 | 335.384 | 4.205 | 15.2 | 2124 | 310 | 13.021 | 9.1 | 2023 | 479 | 35.2818
948 | 11:17 | / | / | 108.1135 | 270.3091 | 335.919 | 4.226 | 15.3 | 2166 | 310 | 13.088 | 9.1 | 1974 | 481 | 35.5509
949 | 11:17 | / | / | 108.2414 | 270.7378 | 336.4554 | 4.247 | 15.3 | 2157 | 312 | 13.154 | 9.1 | 1930 | 483 | 35.4037
950 | 11:17 | / | / | 108.4353 | 271.1713 | 336.9632 | 4.275 | 15.3 | 2140 | 313 | 13.224 | 9.1 | 1877 | 485 | 35.4639
951 | 11:17 | / | / | 108.5047 | 271.5982 | 337.4388 | 4.297 | 15.3 | 2114 | 315 | #N/A | #N/A | #N/A | #N/A | /
952 | 11:17 | / | / | 108.6857 | 272.0185 | 337.9507 | 4.319 | 15.3 | 2087 | 316 | 13.297 | 9.1 | 1850 | 476 | 33.6134
953 | 11:17 | / | / | 108.8117 | 272.4635 | 338.455 | 4.34 | 15.4 | 2092 | 317 | 13.371 | 9 | 1823 | 477 | 33.543
954 | 11:17 | / | / | 108.9329 | 272.859 | 338.9723 | 4.365 | 15.4 | 2062 | 318 | 13.446 | 8.9 | 1811 | 480 | 33.75
955 | 11:17 | / | / | 109.0365 | 273.2959 | 339.4606 | 4.387 | 15.4 | 2033 | 320 | 13.52 | 8.8 | 1818 | 482 | 33.61
956 | 11:17 | / | / | 109.0851 | 273.7109 | 339.9497 | 4.408 | 15.3 | 1971 | 321 | 13.592 | 8.6 | 1831 | 484 | 33.6777
957 | 11:17 | / | / | 109.1902 | 274.1544 | 340.4555 | 4.432 | 15.2 | 1918 | 323 | 13.666 | 8.3 | 1850 | 486 | 33.5391
958 | 11:17 | / | / | 109.2604 | 274.6101 | 340.9262 | 4.455 | 15.1 | 1879 | 324 | 13.742 | 8 | 1886 | 489 | 33.7423
959 | 11:17 | / | / | 109.3622 | 275.017 | 341.4166 | 4.479 | 15 | 1853 | 325 | 13.817 | 7.7 | 1938 | 490 | 33.6735
960 | 11:17 | / | / | 109.5506 | 275.4304 | 341.871 | 4.502 | 14.9 | 1840 | 326 | 13.89 | 7.4 | 2008 | 493 | 33.8742
961 | 11:17 | / | / | 109.5667 | 275.8197 | 342.3579 | 4.525 | 14.8 | 1840 | 314 | 13.964 | 7.1 | 2110 | 494 | 36.4372
962 | 11:17 | / | / | 109.6479 | 276.2012 | 342.7904 | 4.548 | 14.7 | 1855 | 314 | 14.035 | 6.8 | 2245 | 497 | 36.8209
963 | 11:17 | / | / | 109.8995 | 276.5921 | 343.2769 | 4.57 | 14.6 | 1887 | 316 | 14.106 | 6.6 | 2440 | 487 | 35.1129
964 | 11:17 | / | / | 109.9937 | 277.0056 | 343.7793 | 4.594 | 14.5 | 1935 | 317 | 14.174 | 6.5 | 2697 | 489 | 35.1738
965 | 11:17 | / | / | 110.088 | 277.4161 | 344.2892 | 4.615 | 14.4 | 2000 | 318 | 14.244 | 6.5 | 3002 | 491 | 35.2342
966 | 11:17 | / | / | 110.2032 | 277.8254 | 344.8215 | 4.638 | 14.3 | 2088 | 319 | 14.312 | 6.4 | 3300 | 493 | 35.2941
967 | 11:17 | / | / | 110.3053 | 278.2092 | 345.271 | 4.662 | 14.3 | 2226 | 321 | 14.383 | 6.4 | 3630 | 494 | 35.0202
968 | 11:17 | / | / | 110.4489 | 278.5927 | 345.7355 | 4.685 | 14.2 | 2354 | 322 | 14.449 | 6.4 | 3959 | 497 | 35.2113
969 | 11:17 | / | / | 110.5602 | 278.99 | 346.1783 | 4.708 | 14.2 | 2533 | 323 | 14.517 | 6.3 | 4259 | 498 | 35.1406
970 | 11:17 | / | / | 110.6983 | 279.3862 | 346.6735 | 4.731 | 14.2 | 2727 | 324 | 14.613 | 6.4 | 4620 | 501 | 35.3293
971 | 11:17 | / | / | 110.7826 | 279.8184 | 347.1737 | #N/A | #N/A | / | / | 14.674 | 6.4 | 4947 | 502 | /
972 | 11:17 | / | / | 110.8073 | 280.2125 | 347.6287 | 4.753 | 14.1 | 2894 | 326 | 14.731 | 6.5 | 5297 | 493 | 33.8742
973 | 11:17 | / | / | 110.9165 | 280.5889 | 348.0788 | 4.775 | 14.1 | 3111 | 327 | 14.786 | 6.6 | 5631 | 494 | 33.8057
974 | 11:17 | / | / | 111.0113 | 280.9662 | 348.5303 | 4.796 | 14.1 | 3339 | 328 | 14.84 | 6.6 | 5891 | 496 | 33.871
975 | 11:17 | / | / | 111.0261 | 281.3885 | 348.9669 | 4.814 | 14.1 | 3573 | 329 | 14.889 | 6.7 | 6157 | 496 | 33.6694
976 | 11:17 | / | / | 111.1416 | 281.8119 | 349.4073 | 4.835 | 14.1 | 3813 | 330 | 14.939 | 6.7 | 6347 | 498 | 33.7349
977 | 11:17 | / | / | 111.2504 | 282.2157 | 349.8563 | 4.851 | 14.1 | 4049 | 331 | 14.988 | 6.7 | 6513 | 498 | 33.5341
978 | 11:17 | / | / | 111.3312 | 282.6374 | 350.3063 | 4.871 | 14 | 4221 | 332 | 15.038 | 6.7 | 6673 | 500 | 33.6
979 | 11:17 | / | / | 111.3987 | 283.0281 | 350.7206 | 4.888 | 14 | 4444 | 333 | 15.089 | 6.7 | 6827 | 501 | 33.5329
980 | 11:17 | / | / | 111.5174 | 283.467 | 351.1699 | 4.904 | 14 | 4660 | 333 | 15.137 | 6.7 | 6967 | 502 | 33.6653
981 | 11:17 | / | / | 111.6022 | 283.8747 | 351.6793 | 4.921 | 14 | 4868 | 334 | 15.186 | 6.7 | 7072 | 503 | 33.5984
982 | 11:17 | / | / | 111.7541 | 284.2997 | 352.1465 | 4.94 | 14 | 5070 | 335 | 15.235 | 6.8 | 7171 | 493 | 32.0487
983 | 11:17 | / | / | 111.9047 | 284.7078 | 352.6026 | 4.959 | 14.1 | 5337 | 322 | 15.284 | 7 | 7255 | 494 | 34.8178
984 | 11:17 | / | / | 112.0074 | 285.1539 | 353.0859 | 4.974 | 14.1 | 5515 | 322 | 15.329 | 7.1 | 7220 | 495 | 34.9495
985 | 11:17 | / | / | 112.1429 | 285.6021 | 353.6006 | 4.989 | 14.2 | 5749 | 323 | 15.377 | 7.2 | 7119 | 496 | 34.879
986 | 11:17 | / | / | 112.1974 | 286.0569 | 354.1174 | 5.007 | 14.3 | 5950 | 324 | 15.426 | 7.3 | 6967 | 498 | 34.9398
987 | 11:17 | / | / | 112.2548 | 286.53 | 354.6118 | 5.023 | 14.3 | 6025 | 325 | 15.475 | 7.4 | 6769 | 498 | 34.739
988 | 11:17 | / | / | 112.2972 | 286.9887 | 355.0939 | 5.038 | 14.4 | 6145 | 325 | 15.526 | 7.4 | 6519 | 500 | 35
989 | 11:17 | / | / | 112.378 | 287.4241 | 355.5654 | 5.055 | 14.5 | 6229 | 326 | 15.579 | 7.4 | 6277 | 500 | 34.8
990 | 11:17 | / | / | 112.5457 | 287.8628 | 356.0157 | 5.074 | 14.6 | 6275 | 327 | 15.633 | 7.4 | 6066 | 502 | 34.8606
991 | 11:18 | / | / | 112.638 | 288.2978 | 356.4958 | 5.092 | 14.6 | 6146 | 327 | 15.685 | 7.4 | 5899 | 504 | 35.119
992 | 11:18 | / | / | 112.6856 | 288.6994 | 356.9496 | 5.109 | 14.7 | 6136 | 328 | 15.736 | 7.5 | 5819 | 504 | 34.9206
993 | 11:18 | / | / | 112.7759 | 289.102 | 357.4412 | 5.126 | 14.7 | 6020 | 329 | 15.785 | 7.5 | 5737 | 495 | 33.5354
994 | 11:18 | / | / | 112.8802 | 289.5213 | 357.9468 | 5.145 | 14.8 | 6004 | 330 | 15.835 | 7.5 | 5693 | 496 | 33.4677
995 | 11:18 | / | / | 113.0187 | 289.9035 | 358.4159 | 5.16 | 14.8 | 5901 | 330 | 15.884 | 7.6 | 5725 | 496 | 33.4677
996 | 11:18 | / | / | 113.1137 | 290.3203 | 358.8292 | 5.178 | 14.8 | 5804 | 331 | 15.938 | 7.6 | 5741 | 498 | 33.5341
997 | 11:18 | / | / | 113.2713 | 290.6786 | 359.2534 | 5.197 | 14.8 | 5724 | 332 | 15.995 | 7.5 | 5719 | 499 | 33.4669
998 | 11:18 | / | / | 113.367 | 291.0413 | 359.6585 | 5.216 | 14.9 | 5750 | 333 | 16.054 | 7.5 | 5768 | 500 | 33.4
999 | 11:18 | / | / | 113.4494 | 291.4144 | 360.0589 | 5.236 | 14.9 | 5695 | 333 | 16.113 | 7.5 | 5846 | 501 | 33.5329
1000 | 11:18 | / | / | 113.5098 | 291.7507 | 360.4283 | 5.26 | 14.9 | 5652 | 335 | 16.174 | 7.4 | 5921 | 503 | 33.3996
1001 | 11:18 | / | / | 113.5687 | 292.0817 | 360.7765 | 5.279 | 14.9 | 5618 | 335 | 16.235 | 7.4 | 6079 | 504 | 33.5317
1002 | 11:18 | / | / | 113.681 | 292.3978 | 361.1348 | 5.302 | 14.8 | 5509 | 337 | 16.298 | 7.5 | 6298 | 506 | 33.3992
1003 | 11:18 | / | / | 113.7392 | 292.7366 | 361.5087 | 5.325 | 14.8 | 5514 | 338 | 16.361 | 7.5 | 6482 | 507 | 33.3333
1004 | 11:18 | / | / | 113.8358 | 293.0655 | 361.8309 | 5.351 | 14.8 | 5546 | 339 | 16.427 | 7.7 | 6736 | 498 | 31.9277
1005 | 11:18 | / | / | 113.9355 | 293.3724 | 362.2098 | 5.374 | 14.9 | 5695 | 341 | 16.495 | 7.7 | 6852 | 499 | 31.6633
1006 | 11:18 | / | / | 114.126 | 293.686 | 362.5372 | 5.401 | 14.9 | 5767 | 328 | 16.559 | 7.6 | 6876 | 501 | 34.5309
1007 | 11:18 | / | / | 114.1794 | 294.0187 | 362.8647 | 5.426 | 14.9 | 5847 | 330 | 16.62 | 7.5 | 6874 | 502 | 34.2629
1008 | 11:18 | / | / | 114.2816 | 294.2807 | 363.1712 | 5.45 | 14.9 | 5922 | 330 | 16.677 | 7.4 | 6871 | 504 | 34.5238
1009 | 11:18 | / | / | 114.3482 | 294.557 | 363.4603 | 5.473 | 14.8 | 5898 | 332 | 16.759 | 7.3 | 6888 | 505 | 34.2574
1010 | 11:18 | / | / | 114.3691 | 294.8294 | 363.7004 | 5.495 | 14.7 | 5871 | 332 | 16.788 | 7.2 | 6960 | 506 | 34.3874
1011 | 11:18 | / | / | 114.4525 | 295.1051 | 363.9039 | 5.519 | 14.6 | 5840 | 334 | 16.865 | 7.2 | 7114 | 507 | 34.1223
1012 | 11:18 | / | / | 114.5554 | 295.3535 | 364.1393 | 5.539 | 14.6 | 5907 | 334 | 16.915 | 7.1 | 7241 | 509 | 34.3811
1013 | 11:18 | / | / | 114.644 | 295.5724 | 364.3609 | 5.558 | 14.5 | 5896 | 335 | 16.966 | 7 | 7370 | 509 | 34.1847
1014 | 11:18 | / | / | 114.7688 | 295.8081 | 364.6303 | 5.579 | 14.4 | 5906 | 336 | 17.015 | 7 | 7532 | 511 | 34.2466
1015 | 11:18 | / | / | 114.7679 | 296.0599 | 364.9089 | 5.601 | 14.4 | 6024 | 337 | 17.062 | 7.1 | 7720 | 501 | 32.7345
1016 | 11:18 | / | / | 114.7894 | 296.286 | 365.1473 | 5.619 | 14.3 | 6070 | 338 | 17.106 | 7.1 | 7806 | 502 | 32.6693
1017 | 11:18 | / | / | 114.8439 | 296.5269 | 365.3784 | 5.64 | 14.3 | 6213 | 339 | 17.151 | 7.2 | 7908 | 502 | 32.4701
1018 | 11:18 | / | / | 114.9468 | 296.7969 | 365.6693 | 5.658 | 14.3 | 6355 | 339 | 17.198 | 7.3 | 7941 | 504 | 32.7381
1019 | 11:18 | / | / | 114.8851 | 297.0664 | 365.9363 | 5.678 | 14.4 | 6583 | 340 | 17.242 | 7.4 | 7909 | 504 | 32.5397
1020 | 11:18 | / | / | 114.8937 | 297.3262 | 366.1854 | 5.701 | 14.4 | 6695 | 341 | 17.285 | 7.4 | 7768 | 505 | 32.4752
1021 | 11:18 | / | / | 114.926 | 297.5754 | 366.426 | 5.721 | 14.4 | 6780 | 342 | 17.327 | 7.5 | 7654 | 505 | 32.2772
1022 | 11:18 | / | / | 114.8785 | 297.8158 | 366.6523 | 5.741 | 14.5 | 6935 | 343 | 17.369 | 7.5 | 7474 | 507 | 32.3471
1023 | 11:18 | / | / | 114.9493 | 298.0328 | 366.8629 | 5.759 | 14.5 | 6950 | 344 | 17.408 | 7.5 | 7306 | 507 | 32.1499
1024 | 11:18 | / | / | 115.0235 | 298.2654 | 367.0876 | 5.778 | 14.5 | 6935 | 344 | 17.446 | 7.5 | 7155 | 508 | 32.2835
1025 | 11:18 | / | / | 115.1039 | 298.4892 | 367.2936 | 5.798 | 14.5 | 6898 | 345 | 17.485 | 7.6 | 7103 | 508 | 32.0866
1026 | 11:18 | / | / | 115.1072 | 298.7146 | 367.4846 | 5.825 | 14.5 | 6847 | 346 | 17.525 | 7.6 | 7023 | 509 | 32.0236
1027 | 11:18 | / | / | 115.148 | 298.945 | 367.6488 | 5.843 | 14.5 | 6787 | 347 | 17.568 | 7.7 | 7011 | 499 | 30.4609
1028 | 11:18 | / | / | 115.2007 | 299.1744 | 367.8798 | 5.86 | 14.6 | 6831 | 348 | 17.611 | 7.7 | 6948 | 500 | 30.4
1029 | 11:18 | / | / | 115.3666 | 299.4117 | 368.1102 | 5.88 | 14.6 | 6770 | 349 | 17.653 | 7.7 | 6879 | 501 | 30.3393
1030 | 11:18 | / | / | 115.4477 | 299.6442 | 368.3047 | 5.899 | 14.6 | 6710 | 349 | 17.694 | 7.6 | 6747 | 502 | 30.4781
1031 | 11:18 | / | / | 115.4916 | 299.9022 | 368.5037 | 5.916 | 14.6 | 6650 | 337 | 17.732 | 7.7 | 6731 | 502 | 32.8685
1032 | 11:18 | / | / | 115.4811 | 300.1269 | 368.678 | 5.934 | 14.7 | 6693 | 337 | 17.77 | 7.7 | 6664 | 503 | 33.002
1033 | 11:18 | / | / | 115.5024 | 300.3567 | 368.8643 | 5.953 | 14.7 | 6628 | 338 | 17.804 | 7.8 | 6655 | 504 | 32.9365
1034 | 11:18 | / | / | 115.5408 | 300.5825 | 369.098 | 5.971 | 14.7 | 6561 | 338 | 17.838 | 7.9 | 6651 | 504 | 32.9365
1035 | 11:18 | / | / | 115.57 | 300.8465 | 369.3784 | 5.989 | 14.7 | 6495 | 339 | 17.873 | 7.9 | 6601 | 505 | 32.8713
1036 | 11:18 | / | / | 115.6986 | 301.1208 | 369.6294 | 6.005 | 14.8 | 6530 | 340 | 17.905 | 7.8 | 6508 | 505 | 32.6733
1037 | 11:18 | / | / | 115.7571 | 301.3627 | 369.8469 | 6.021 | 14.8 | 6459 | 341 | #N/A | #N/A | #N/A | #N/A | /
1038 | 11:18 | / | / | 115.7381 | 301.5898 | 370.0893 | 6.038 | 14.9 | 6496 | 342 | 17.939 | 7.8 | 6447 | 506 | 32.4111
1039 | 11:18 | / | / | 115.8309 | 301.784 | 370.2049 | 6.057 | 14.9 | 6427 | 342 | 17.978 | 7.7 | 6378 | 506 | 32.4111
1040 | 11:18 | / | / | 115.7832 | 301.9448 | 370.2871 | 6.074 | 14.9 | 6367 | 343 | 18.012 | 7.7 | 6356 | 497 | 30.9859
1041 | 11:18 | / | / | 115.6352 | 302.0874 | 370.3828 | 6.089 | 14.8 | 6208 | 343 | 18.048 | 7.7 | 6348 | 497 | 30.9859
1042 | 11:18 | / | / | 115.6158 | 302.2251 | 370.4949 | 6.106 | 14.8 | 6156 | 344 | 18.084 | 7.8 | 6406 | 498 | 30.9237
1043 | 11:18 | / | / | 115.5571 | 302.418 | 370.682 | 6.123 | 14.9 | 6211 | 344 | 18.125 | 7.8 | 6410 | 498 | 30.9237
1044 | 11:18 | / | / | 115.5149 | 302.6361 | 370.9119 | 6.144 | 14.9 | 6163 | 345 | 18.162 | 7.9 | 6467 | 499 | 30.8617
1045 | 11:18 | / | / | 115.6119 | 302.895 | 371.1589 | 6.166 | 14.9 | 6124 | 346 | 18.206 | 8 | 6493 | 499 | 30.6613
1046 | 11:18 | / | / | 115.6746 | 303.1378 | 371.3973 | 6.186 | 15 | 6190 | 347 | 18.246 | 8 | 6433 | 500 | 30.6
1047 | 11:18 | / | / | 115.7868 | 303.3829 | 371.6121 | 6.206 | 15.1 | 6255 | 347 | 18.287 | 8 | 6339 | 500 | 30.6
1048 | 11:18 | / | / | 115.7183 | 303.5918 | 371.8068 | 6.224 | 15.1 | 6210 | 348 | 18.328 | 8 | 6217 | 501 | 30.5389
1049 | 11:18 | / | / | 115.8827 | 303.8185 | 371.9965 | 6.249 | 15.2 | 6255 | 349 | 18.37 | 8 | 6107 | 502 | 30.4781
1050 | 11:18 | / | / | 115.9358 | 304.0312 | 372.2195 | 6.271 | 15.2 | 6179 | 350 | 18.416 | 8 | 6006 | 503 | 30.4175
1051 | 11:19 | / | / | 115.9375 | 304.2429 | 372.3967 | 6.292 | 15.1 | 5947 | 351 | 18.462 | 7.9 | 5883 | 503 | 30.2187
1052 | 11:19 | / | / | 116.0941 | 304.4713 | 372.6006 | 6.311 | 15.1 | 5864 | 352 | 18.505 | 7.9 | 5823 | 504 | 30.1587
1053 | 11:19 | / | / | 116.2256 | 304.6629 | 372.8085 | 6.333 | 15.1 | 5788 | 352 | 18.545 | 7.8 | 5746 | 495 | 28.8889
1054 | 11:19 | / | / | 116.3447 | 304.8747 | 372.9927 | 6.357 | 15.2 | 5817 | 354 | 18.586 | 7.7 | 5696 | 496 | 28.629
1055 | 11:19 | / | / | 116.4814 | 305.0792 | 373.1745 | 6.382 | 15.1 | 5661 | 354 | 18.63 | 7.7 | 5697 | 496 | 28.629
1056 | 11:19 | / | / | 116.6058 | 305.2835 | 373.371 | 6.406 | 15.1 | 5608 | 356 | 18.673 | 7.6 | 5667 | 497 | 28.3702
1057 | 11:19 | / | / | 116.7648 | 305.5169 | 373.6103 | 6.425 | 15.1 | 5567 | 356 | 18.721 | 7.6 | 5705 | 497 | 28.3702
1058 | 11:19 | / | / | 116.8416 | 305.7507 | 373.8521 | 6.449 | 15 | 5443 | 357 | 18.764 | 7.6 | 5758 | 499 | 28.4569
1059 | 11:19 | / | / | 116.8644 | 305.9963 | 374.1059 | 6.466 | 15 | 5421 | 344 | 18.83 | 7.6 | 5824 | 499 | 31.0621
1060 | 11:19 | / | / | 116.9385 | 306.2522 | 374.3485 | 6.488 | 15 | 5411 | 345 | 18.871 | 7.5 | 5874 | 500 | 31
1061 | 11:19 | / | / | 116.9248 | 306.5147 | 374.5594 | 6.512 | 14.9 | 5326 | 346 | 18.915 | 7.5 | 5968 | 501 | 30.9381
1062 | 11:19 | / | / | 116.9406 | 306.7575 | 374.7908 | 6.534 | 14.9 | 5344 | 347 | 18.957 | 7.4 | 6011 | 502 | 30.8765
1063 | 11:19 | / | / | 117.0947 | 307.0177 | 375.0451 | 6.55 | 14.9 | 5375 | 347 | 19.001 | 7.4 | 6075 | 502 | 30.8765
1064 | 11:19 | / | / | 117.1756 | 307.2932 | 375.3217 | 6.577 | 14.9 | 5414 | 349 | 19.04 | 7.4 | 6110 | 503 | 30.6163
1065 | 11:19 | / | / | 117.2103 | 307.556 | 375.5583 | 6.6 | 14.9 | 5454 | 349 | 19.082 | 7.4 | 6116 | 503 | 30.6163
1066 | 11:19 | / | / | 117.2704 | 307.8132 | 375.8034 | 6.616 | 14.8 | 5401 | 350 | 19.124 | 7.4 | 6121 | 495 | 29.2929
1067 | 11:19 | / | / | 117.284 | 308.0661 | 376.0522 | 6.632 | 14.8 | 5432 | 351 | 19.166 | 7.4 | 6109 | 495 | 29.0909
1068 | 11:19 | / | / | 117.3024 | 308.3236 | 376.3078 | 6.655 | 14.9 | 5544 | 351 | 19.209 | 7.4 | 6088 | 496 | 29.2339
1069 | 11:19 | / | / | 117.3422 | 308.5905 | 376.549 | 6.674 | 14.9 | 5562 | 352 | 19.253 | 7.4 | 6058 | 496 | 29.0323
1070 | 11:19 | / | / | 117.3443 | 308.8131 | 376.7707 | 6.692 | 14.9 | 5570 | 353 | 19.291 | 7.4 | 6013 | 497 | 28.9738
1071 | 11:19 | / | / | 117.4646 | 309.0699 | 377.0426 | 6.709 | 14.9 | 5568 | 354 | 19.328 | 7.4 | 5971 | 497 | 28.7726
1072 | 11:19 | / | / | 117.547 | 309.3144 | 377.2926 | 6.728 | 14.9 | 5560 | 354 | 19.365 | 7.3 | 5893 | 498 | 28.9157
1073 | 11:19 | / | / | 117.542 | 309.5956 | 377.5352 | 6.746 | 14.9 | 5545 | 355 | 19.401 | 7.3 | 5840 | 498 | 28.7149
1074 | 11:19 | / | / | 117.6393 | 309.8217 | 377.7985 | 6.764 | 14.9 | 5529 | 355 | 19.44 | 7.3 | 5783 | 499 | 28.8577
1075 | 11:19 | / | / | 117.7586 | 310.0741 | 378.0433 | 6.782 | 14.9 | 5511 | 356 | 19.475 | 7.2 | 5663 | 500 | 28.8
1076 | 11:19 | / | / | 117.7673 | 310.3547 | 378.3092 | 6.799 | 14.8 | 5396 | 356 | 19.515 | 7.2 | 5568 | 500 | 28.8
1077 | 11:19 | / | / | 117.7927 | 310.6329 | 378.5715 | 6.819 | 14.8 | 5361 | 357 | 19.549 | 7.1 | 5428 | 501 | 28.7425
1078 | 11:19 | / | / | 117.9078 | 310.8665 | 378.7825 | 6.836 | 14.8 | 5316 | 357 | 19.587 | 7 | 5296 | 492 | 27.439
1079 | 11:19 | / | / | 117.9063 | 311.1257 | 379.0322 | 6.855 | 14.8 | 5266 | 358 | 19.626 | 7 | 5211 | 492 | 27.2358
1080 | 11:19 | / | / | 118.0135 | 311.3992 | 379.2875 | 6.874 | 14.8 | 5212 | 359 | 19.661 | 6.9 | 5118 | 492 | 27.0325
1081 | 11:19 | / | / | 118.0404 | 311.6759 | 379.5803 | 6.89 | 14.8 | 5159 | 360 | 19.696 | 7 | 5107 | 493 | 26.9777
1082 | 11:19 | / | / | 118.1087 | 311.977 | 379.9127 | 6.908 | 14.8 | 5109 | 360 | 19.729 | 7 | 5077 | 493 | 26.9777
1083 | 11:19 | / | / | 118.152 | 312.2736 | 380.24 | 6.934 | 14.8 | 5064 | 361 | 19.76 | 7.1 | 5076 | 494 | 26.9231
1084 | 11:19 | / | / | 118.1697 | 312.5413 | 380.5436 | 6.952 | 14.8 | 5024 | 361 | 19.791 | 7.1 | 5017 | 494 | 26.9231
1085 | 11:19 | / | / | 118.2478 | 312.8306 | 380.8078 | 6.971 | 14.8 | 4985 | 362 | 19.826 | 7.1 | 4958 | 495 | 26.8687
1086 | 11:19 | / | / | 118.2584 | 313.1026 | 381.0437 | 6.99 | 14.8 | 4938 | 363 | 19.857 | 7 | 4863 | 494 | 26.5182
1087 | 11:19 | / | / | 118.2924 | 313.343 | 381.2753 | 6.994 | 14.8 | 4888 | 363 | 19.885 | 7 | 4812 | 495 | 26.6667
1088 | 11:19 | / | / | 118.3611 | 313.6145 | 381.5116 | #N/A | #N/A | / | / | 19.916 | 7 | 4788 | 495 | /
1089 | 11:19 | / | / | 118.4092 | 313.8327 | 381.747 | 7.011 | 14.8 | 4837 | 363 | 19.946 | 7 | 4769 | 496 | 26.8145
1090 | 11:19 | / | / | 118.4487 | 314.0808 | 381.9801 | 7.031 | 14.8 | 4787 | 351 | 19.977 | 7 | 4730 | 496 | 29.2339
1091 | 11:19 | / | / | 118.525 | 314.3056 | 382.2103 | 7.047 | 14.8 | 4745 | 351 | 20.006 | 7 | 4680 | 486 | 27.7778
1092 | 11:19 | / | / | 118.6199 | 314.547 | 382.4441 | 7.066 | 14.8 | 4706 | 352 | 20.035 | 7.1 | 4650 | 487 | 27.7207
1093 | 11:19 | / | / | 118.7631 | 314.759 | 382.6989 | 7.087 | 14.9 | 4747 | 352 | 20.067 | 7.1 | 4566 | 487 | 27.7207
1094 | 11:19 | / | / | 118.8281 | 314.9737 | 382.9604 | 7.11 | 14.9 | 4709 | 353 | 20.096 | 7.2 | 4478 | 488 | 27.6639
1095 | 11:19 | / | / | 118.8715 | 315.196 | 383.1828 | 7.125 | 14.9 | 4663 | 354 | 20.125 | 7.2 | 4325 | 487 | 27.3101
1096 | 11:19 | / | / | 118.9679 | 315.4061 | 383.362 | 7.138 | 14.9 | 4608 | 354 | 20.154 | 7.2 | 4168 | 488 | 27.459
1097 | 11:19 | / | / | 118.97 | 315.6353 | 383.5762 | 7.153 | 14.9 | 4544 | 355 | 20.186 | 7.2 | 4013 | 488 | 27.2541
1098 | 11:19 | / | / | 119.0754 | 315.8365 | 383.7981 | 7.163 | 14.9 | 4467 | 355 | 20.217 | 7.2 | 3881 | 489 | 27.4029
1099 | 11:19 | / | / | 119.1072 | 316.0332 | 383.9845 | 7.179 | 14.9 | 4378 | 356 | 20.245 | 7.2 | 3789 | 488 | 27.0492
1100 | 11:19 | / | / | 119.1039 | 316.2526 | 384.2153 | 7.193 | 14.9 | 4281 | 356 | 20.271 | 7.2 | 3717 | 489 | 27.1984
1101 | 11:19 | / | / | 119.2733 | 316.4685 | 384.4368 | 7.212 | 14.9 | 4186 | 356 | 20.3 | 7.2 | 3661 | 489 | 27.1984
1102 | 11:19 | / | / | 119.2529 | 316.6748 | 384.6621 | 7.222 | 14.9 | 4098 | 356 | 20.325 | 7.2 | 3612 | 489 | 27.1984
1103 | 11:19 | / | / | 119.3337 | 316.9073 | 384.8543 | 7.239 | 14.9 | 4018 | 357 | 20.349 | 7.1 | 3535 | 489 | 26.9939
1104 | 11:19 | / | / | 119.3662 | 317.092 | 385.0452 | 7.245 | 14.9 | 3945 | 357 | 20.376 | 7.2 | 3508 | 481 | 25.7796
1105 | 11:19 | / | / | 119.5134 | 317.2934 | 385.204 | 7.253 | 14.9 | 3842 | 356 | 20.401 | 7.2 | 3465 | 481 | 25.9875
1106 | 11:19 | / | / | 119.5842 | 317.5039 | 385.3987 | 7.261 | 14.9 | 3777 | 357 | 20.424 | 7.2 | 3423 | 481 | 25.7796
1107 | 11:19 | / | / | 119.6178 | 317.7348 | 385.5861 | 7.276 | 14.9 | 3713 | 357 | 20.445 | 7.2 | 3387 | 481 | 25.7796
1108 | 11:19 | / | / | 119.696 | 317.9307 | 385.7539 | 7.282 | 15 | 3713 | 357 | 20.464 | 7.2 | 3359 | 481 | 25.7796
1109 | 11:19 | / | / | 119.7258 | 318.1346 | 385.893 | 7.294 | 15 | 3653 | 357 | 20.481 | 7.2 | 3341 | 481 | 25.7796
1110 | 11:19 | / | / | 119.7159 | 318.3301 | 386.0317 | 7.309 | 15 | 3600 | 358 | 20.495 | 7.2 | 3332 | 481 | 25.5717
1111 | 11:20 | / | / | 119.6962 | 318.5193 | 386.1777 | 7.313 | 15 | 3546 | 357 | 20.508 | 7.2 | 3326 | 481 | 25.7796
1112 | 11:20 | / | / | 119.742 | 318.69 | 386.3728 | 7.318 | 15 | 3496 | 357 | 20.523 | 7.2 | 3325 | 481 | 25.7796
1113 | 11:20 | / | / | 119.7788 | 318.8609 | 386.4992 | 7.328 | 15.1 | 3510 | 357 | 20.541 | 7.2 | 3323 | 481 | 25.7796
1114 | 11:20 | / | / | 119.8446 | 319.0484 | 386.6396 | 7.338 | 15.1 | 3467 | 358 | 20.559 | 7.2 | 3322 | 481 | 25.5717
1115 | 11:20 | / | / | 119.8442 | 319.2458 | 386.7549 | 7.344 | 15.1 | 3432 | 357 | 20.586 | 7.2 | 3331 | 481 | 25.7796
1116 | 11:20 | / | / | 119.8671 | 319.4716 | 386.9154 | 7.349 | 15.1 | 3401 | 358 | 20.595 | 7.3 | 3357 | 481 | 25.5717
1117 | 11:20 | / | / | 119.8612 | 319.679 | 387.0422 | 7.358 | 15.1 | 3374 | 357 | 20.625 | 7.4 | 3359 | 473 | 24.5243
1118 | 11:20 | / | / | 119.8587 | 319.9043 | 387.2431 | 7.364 | 15.2 | 3410 | 358 | 20.648 | 7.5 | 3337 | 473 | 24.3129
1119 | 11:20 | / | / | 119.8799 | 320.1051 | 387.4153 | 7.378 | 15.2 | 3387 | 358 | 20.669 | 7.6 | 3275 | 473 | 24.3129
1120 | 11:20 | / | / | 119.9583 | 320.2891 | 387.6052 | 7.38 | 15.3 | 3417 | 358 | 20.693 | 7.7 | 3184 | 473 | 24.3129
1121 | 11:20 | / | / | 119.9213 | 320.5069 | 387.8261 | 7.386 | 15.3 | 3377 | 357 | 20.717 | 7.8 | 3090 | 473 | 24.5243
1122 | 11:20 | / | / | 120.0546 | 320.7275 | 388.0612 | 7.39 | 15.4 | 3380 | 358 | 20.742 | 7.8 | 2970 | 473 | 24.3129
1123 | 11:20 | / | / | 120.1048 | 320.9738 | 388.28 | 7.394 | 15.5 | 3369 | 345 | 20.772 | 7.8 | 2864 | 474 | 27.2152
1124 | 11:20 | / | / | 120.1747 | 321.2236 | 388.4733 | 7.412 | 15.5 | 3283 | 346 | 20.799 | 7.7 | 2748 | 473 | 26.8499
1125 | 11:20 | / | / | 120.2152 | 321.4341 | 388.6469 | 7.426 | 15.5 | 3192 | 346 | 20.828 | 7.6 | 2652 | 474 | 27.0042
1126 | 11:20 | / | / | 120.2332 | 321.6482 | 388.7899 | 7.441 | 15.5 | 3100 | 346 | 20.861 | 7.5 | 2581 | 474 | 27.0042
1127 | 11:20 | / | / | 120.3309 | 321.8509 | 388.9464 | 7.45 | 15.5 | 3010 | 347 | 20.891 | 7.4 | 2546 | 475 | 26.9474
1128 | 11:20 | / | / | 120.369 | 322.0513 | 389.1121 | 7.472 | 15.5 | 2932 | 347 | 20.921 | 7.4 | 2570 | 474 | 26.7932
1129 | 11:20 | / | / | 120.4186 | 322.2342 | 389.279 | 7.484 | 15.4 | 2812 | 348 | 20.95 | 7.4 | 2630 | 475 | 26.7368
1130 | 11:20 | / | / | 120.3663 | 322.4102 | 389.4535 | 7.499 | 15.4 | 2758 | 348 | 20.981 | 7.3 | 2708 | 475 | 26.7368
1131 | 11:20 | / | / | 120.4579 | 322.5781 | 389.6078 | 7.518 | 15.4 | 2726 | 348 | 21.013 | 7.3 | 2820 | 467 | 25.4818
1132 | 11:20 | / | / | 120.4736 | 322.7738 | 389.7852 | 7.531 | 15.4 | 2714 | 348 | 21.043 | 7.2 | 2917 | 467 | 25.4818
1133 | 11:20 | / | / | 120.607 | 322.9982 | 389.9815 | 7.548 | 15.3 | 2675 | 349 | 21.074 | 7.1 | 3010 | 468 | 25.4274
1134 | 11:20 | / | / | 120.6084 | 323.173 | 390.176 | 7.566 | 15.3 | 2701 | 349 | 21.102 | 7 | 3090 | 468 | 25.4274
1135 | 11:20 | / | / | 120.6309 | 323.3498 | 390.3554 | 7.59 | 15.2 | 2696 | 350 | 21.129 | 6.9 | 3158 | 468 | 25.2137
1136 | 11:20 | / | / | 120.7653 | 323.5172 | 390.548 | 7.611 | 15.1 | 2700 | 351 | 21.154 | 6.9 | 3236 | 468 | 25
1137 | 11:20 | / | / | 120.7142 | 323.6884 | 390.7058 | 7.634 | 15.1 | 2755 | 352 | 21.18 | 6.8 | 3293 | 469 | 24.9467
1138 | 11:20 | / | / | 120.7848 | 323.874 | 390.8521 | 7.654 | 15 | 2766 | 352 | 21.204 | 6.8 | 3367 | 468 | 24.7863
1139 | 11:20 | / | / | 120.8726 | 324.0617 | 391.0135 | 7.672 | 15 | 2823 | 353 | 21.226 | 6.8 | 3441 | 469 | 24.7335
1140 | 11:20 | / | / | 120.9733 | 324.2713 | 391.1753 | 7.699 | 14.9 | 2837 | 353 | 21.246 | 6.8 | 3503 | 468 | 24.5726
1141 | 11:20 | / | / | 120.9706 | 324.4621 | 391.3473 | 7.71 | 14.9 | 2901 | 354 | 21.263 | 6.7 | 3517 | 469 | 24.5203
1142 | 11:20 | / | / | 121.0379 | 324.6339 | 391.4682 | 7.722 | 14.8 | 2917 | 354 | #N/A | #N/A | #N/A | #N/A | /
1143 | 11:20 | / | / | 121.1654 | 324.8022 | 391.6192 | 7.738 | 14.8 | 2983 | 355 | 21.278 | 6.7 | 3532 | 468 | 24.1453
1144 | 11:20 | / | / | 121.1105 | 325.0023 | 391.8198 | 7.751 | 14.7 | 2996 | 355 | 21.292 | 6.6 | 3515 | 469 | 24.307
1145 | 11:20 | / | / | 121.264 | 325.1699 | 391.9856 | 7.764 | 14.7 | 3047 | 355 | 21.304 | 6.7 | 3534 | 469 | 24.307
1146 | 11:20 | / | / | 121.3 | 325.3515 | 392.1017 | 7.774 | 14.7 | 3090 | 355 | 21.317 | 6.7 | 3510 | 460 | 22.8261
1147 | 11:20 | / | / | 121.3988 | 325.5373 | 392.2474 | 7.783 | 14.6 | 3076 | 355 | 21.33 | 6.7 | 3476 | 461 | 22.9935
1148 | 11:20 | / | / | 121.5251 | 325.7393 | 392.4046 | 7.794 | 14.6 | 3101 | 355 | 21.343 | 6.8 | 3446 | 460 | 22.8261
1149 | 11:20 | / | / | 121.5621 | 325.9482 | 392.5776 | 7.805 | 14.6 | 3120 | 356 | 21.354 | 6.9 | 3372 | 460 | 22.6087
1150 | 11:20 | / | / | 121.5955 | 326.1026 | 392.7329 | 7.816 | 14.5 | 3083 | 355 | 21.37 | 6.9 | 3299 | 460 | 22.8261
1151 | 11:20 | / | / | 121.5728 | 326.2785 | 392.8537 | 7.828 | 14.6 | 3132 | 356 | 21.384 | 6.9 | 3224 | 460 | 22.6087
1152 | 11:20 | / | / | 121.6522 | 326.4304 | 392.9993 | 7.837 | 14.6 | 3128 | 356 | 21.393 | 7 | 3164 | 459 | 22.4401
1153 | 11:20 | / | / | 121.7345 | 326.597 | 393.1528 | 7.849 | 14.7 | 3163 | 356 | 21.404 | 7.1 | 3110 | 460 | 22.6087
1154 | 11:20 | / | / | 121.8877 | 326.7763 | 393.3369 | 7.858 | 14.7 | 3139 | 356 | 21.414 | 7.2 | 3047 | 459 | 22.4401
1155 | 11:20 | / | / | 121.87 | 326.9386 | 393.5096 | 7.867 | 14.8 | 3156 | 356 | 21.42 | 7.3 | 2983 | 459 | 22.4401
1156 | 11:20 | / | / | 121.8937 | 327.1053 | 393.7063 | 7.877 | 14.9 | 3167 | 357 | 21.429 | 7.4 | 2911 | 459 | 22.2222
1157 | 11:20 | / | / | 121.8939 | 327.3303 | 393.9371 | 7.887 | 14.9 | 3116 | 357 | 21.436 | 7.4 | 2803 | 459 | 22.2222
1158 | 11:20 | / | / | 121.9045 | 327.5547 | 394.0998 | 7.897 | 14.9 | 3060 | 345 | 21.445 | 7.4 | 2691 | 458 | 24.6725
1159 | 11:20 | / | / | 121.8991 | 327.7467 | 394.2383 | 7.904 | 15 | 3043 | 345 | 21.454 | 7.3 | 2562 | 458 | 24.6725
1160 | 11:20 | / | / | 121.8433 | 327.9066 | 394.3628 | 7.913 | 14.9 | 2921 | 345 | 21.457 | 7.3 | 2471 | 450 | 23.3333
1161 | 11:20 | / | / | 121.8275 | 328.0679 | 394.4546 | 7.924 | 14.9 | 2845 | 345 | 21.46 | 7.3 | 2394 | 450 | 23.3333
1162 | 11:20 | / | / | 121.893 | 328.215 | 394.5571 | 7.93 | 14.9 | 2765 | 345 | 21.463 | 7.3 | 2325 | 449 | 23.1626
1163 | 11:20 | / | / | 122.0639 | 328.3281 | 394.697 | 7.938 | 14.8 | 2656 | 345 | 21.464 | 7.3 | 2263 | 449 | 23.1626
1164 | 11:20 | / | / | 122.0397 | 328.4862 | 394.8444 | 7.947 | 14.8 | 2590 | 345 | 21.465 | 7.4 | 2216 | 448 | 22.9911
1165 | 11:20 | / | / | 122.0556 | 328.6889 | 394.9868 | 7.952 | 14.8 | 2527 | 345 | 21.47 | 7.5 | 2173 | 449 | 23.1626
1166 | 11:20 | / | / | 122.0804 | 328.8618 | 395.0823 | 7.956 | 14.8 | 2441 | 345 | 21.476 | 7.5 | 2114 | 448 | 22.9911
1167 | 11:20 | / | / | 122.1342 | 329.0515 | 395.2099 | 7.962 | 14.9 | 2422 | 345 | 21.486 | 7.5 | 2057 | 448 | 22.9911
1168 | 11:20 | / | / | 122.0519 | 329.1899 | 395.3451 | 7.969 | 14.9 | 2363 | 345 | 21.498 | 7.5 | 2007 | 448 | 22.9911
1169 | 11:20 | / | / | 122.1114 | 329.3374 | 395.408 | 7.975 | 15 | 2345 | 345 | 21.511 | 7.5 | 1962 | 448 | 22.9911
1170 | 11:20 | / | / | 122.0729 | 329.4518 | 395.5362 | 7.982 | 15 | 2288 | 345 | 21.523 | 7.5 | 1932 | 447 | 22.8188
1171 | 11:21 | / | / | 122.0947 | 329.5753 | 395.6484 | 7.986 | 15.1 | 2271 | 345 | 21.531 | 7.6 | 1925 | 447 | 22.8188
1172 | 11:21 | / | / | 122.0965 | 329.6697 | 395.7358 | 7.995 | 15.1 | 2218 | 345 | 21.539 | 7.7 | 1925 | 447 | 22.8188
1173 | 11:21 | / | / | 122.1508 | 329.7438 | 395.8036 | 8.001 | 15.2 | 2206 | 345 | 21.543 | 7.8 | 1919 | 447 | 22.8188
1174 | 11:21 | / | / | 122.1736 | 329.8429 | 395.863 | 8.009 | 15.2 | 2162 | 345 | 21.545 | 7.9 | 1909 | 446 | 22.6457
1175 | 11:21 | / | / | 122.1684 | 329.9019 | 395.8532 | 8.016 | 15.3 | 2154 | 345 | 21.545 | 7.9 | 1876 | 446 | 22.6457
1176 | 11:21 | / | / | 122.1369 | 330.0237 | 395.9216 | 8.024 | 15.3 | 2114 | 345 | 21.546 | 7.8 | 1839 | 438 | 21.2329
1177 | 11:21 | / | / | 122.1674 | 330.1891 | 396.06 | 8.031 | 15.4 | 2105 | 345 | 21.549 | 7.7 | 1829 | 438 | 21.2329
1178 | 11:21 | / | / | 122.2532 | 330.3392 | 396.1646 | 8.038 | 15.4 | 2055 | 345 | 21.553 | 7.5 | 1844 | 437 | 21.0526
1179 | 11:21 | / | / | 122.2211 | 330.475 | 396.1983 | 8.043 | 15.4 | 2017 | 345 | 21.554 | 7.3 | 1910 | 437 | 21.0526
1180 | 11:21 | / | / | 122.2406 | 330.6116 | 396.2472 | 8.048 | 15.4 | 1991 | 345 | 21.556 | 7.2 | 2017 | 437 | 21.0526
1181 | 11:21 | / | / | 122.2427 | 330.7409 | 396.312 | 8.058 | 15.3 | 1950 | 345 | 21.559 | 7.3 | 2156 | 437 | 21.0526
1182 | 11:21 | / | / | 122.2901 | 330.8275 | 396.375 | 8.067 | 15.3 | 1970 | 345 | 21.564 | 7.4 | 2265 | 436 | 20.8716
1183 | 11:21 | / | / | 122.3244 | 330.9415 | 396.4184 | 8.073 | 15.2 | 1970 | 345 | 21.567 | 7.5 | 2322 | 436 | 20.8716
1184 | 11:21 | / | / | 122.4111 | 331.0371 | 396.459 | 8.079 | 15.3 | 2047 | 345 | 21.572 | 7.6 | 2326 | 436 | 20.8716
1185 | 11:21 | / | / | 122.4843 | 331.1493 | 396.5069 | 8.084 | 15.3 | 2084 | 344 | 21.577 | 7.7 | 2286 | 436 | 21.1009
1186 | 11:21 | / | / | 122.5079 | 331.2621 | 396.5399 | 8.092 | 15.3 | 2105 | 345 | 21.586 | 7.8 | 2220 | 436 | 20.8716
1187 | 11:21 | / | / | 122.5427 | 331.3343 | 396.5591 | 8.099 | 15.3 | 2107 | 344 | 21.59 | 7.8 | 2130 | 435 | 20.9195
1188 | 11:21 | / | / | 122.5504 | 331.4443 | 396.6009 | 8.106 | 15.2 | 2058 | 345 | 21.595 | 7.8 | 2036 | 435 | 20.6897
1189 | 11:21 | / | / | 122.4999 | 331.5425 | 396.6943 | 8.111 | 15.2 | 2036 | 345 | 21.599 | 7.7 | 1933 | 435 | 20.6897
1190 | 11:21 | / | / | 122.5321 | 331.6482 | 396.7921 | 8.119 | 15.2 | 2005 | 345 | 21.603 | 7.7 | 1852 | 435 | 20.6897
1191 | 11:21 | / | / | 122.6103 | 331.7373 | 396.8338 | 8.124 | 15.2 | 1968 | 345 | 21.603 | 7.7 | 1778 | 434 | 20.5069
1192 | 11:21 | / | / | 122.6804 | 331.8487 | 396.8877 | 8.13 | 15.2 | 1931 | 344 | 21.606 | 7.7 | 1707 | 427 | 19.4379
1193 | 11:21 | / | / | 122.7226 | 331.9262 | 396.9778 | #N/A | #N/A | / | / | 21.61 | 7.7 | 1651 | 426 | /
1194 | 11:21 | / | / | 122.7306 | 332.0304 | 397.0938 | 8.136 | 15.2 | 1893 | 345 | 21.617 | 7.7 | 1615 | 426 | 19.0141
1195 | 11:21 | / | / | 122.6707 | 332.152 | 397.1816 | 8.142 | 15.2 | 1849 | 344 | 21.625 | 7.7 | 1597 | 426 | 19.2488
1196 | 11:21 | / | / | 122.7829 | 332.2829 | 397.2305 | 8.144 | 15.3 | 1843 | 344 | 21.632 | 7.7 | 1596 | 426 | 19.2488
1197 | 11:21 | / | / | 122.8138 | 332.4106 | 397.2576 | 8.15 | 15.3 | 1808 | 344 | 21.639 | 7.7 | 1599 | 425 | 19.0588
1198 | 11:21 | / | / | 122.7308 | 332.4887 | 397.275 | 8.153 | 15.3 | 1770 | 333 | 21.647 | 7.7 | 1609 | 425 | 21.6471
1199 | 11:21 | / | / | 122.7607 | 332.5961 | 397.3211 | 8.16 | 15.3 | 1745 | 333 | 21.658 | 7.7 | 1617 | 425 | 21.6471
1200 | 11:21 | / | / | 122.8258 | 332.7228 | 397.409 | 8.167 | 15.3 | 1715 | 333 | 21.673 | 7.8 | 1635 | 425 | 21.6471
1201 | 11:21 | / | / | 122.888 | 332.8647 | 397.462 | 8.173 | 15.3 | 1700 | 333 | 21.689 | 7.8 | 1633 | 425 | 21.6471
1202 | 11:21 | / | / | 122.8889 | 332.9774 | 397.4809 | 8.181 | 15.3 | 1691 | 333 | 21.705 | 7.8 | 1609 | 424 | 21.4623
1203 | 11:21 | / | / | 122.9684 | 333.1039 | 397.5532 | 8.188 | 15.4 | 1708 | 333 | 21.726 | 7.8 | 1586 | 425 | 21.6471
1204 | 11:21 | / | / | 122.957 | 333.2082 | 397.6178 | 8.197 | 15.4 | 1692 | 333 | 21.744 | 7.8 | 1561 | 424 | 21.4623
1205 | 11:21 | / | / | 122.9409 | 333.2652 | 397.6192 | 8.205 | 15.5 | 1707 | 333 | 21.763 | 7.7 | 1534 | 425 | 21.6471
1206 | 11:21 | / | / | 122.9842 | 333.3141 | 397.6302 | 8.213 | 15.5 | 1683 | 333 | 21.781 | 7.6 | 1517 | 424 | 21.4623
1207 | 11:21 | / | / | 122.9263 | 333.3917 | 397.6882 | 8.22 | 15.5 | 1658 | 333 | 21.796 | 7.6 | 1522 | 425 | 21.6471
1208 | 11:21 | / | / | 123.0523 | 333.4624 | 397.7282 | 8.225 | 15.5 | 1632 | 333 | 21.806 | 7.5 | 1529 | 417 | 20.1439
1209 | 11:21 | / | / | 123.0419 | 333.5462 | 397.7636 | 8.235 | 15.5 | 1607 | 333 | 21.818 | 7.4 | 1541 | 418 | 20.3349
1210 | 11:21 | / | / | 122.999 | 333.6365 | 397.808 | 8.244 | 15.4 | 1562 | 333 | 21.831 | 7.3 | 1562 | 417 | 20.1439
1211 | 11:21 | / | / | 122.9899 | 333.7012 | 397.8351 | 8.252 | 15.4 | 1553 | 333 | 21.844 | 7.2 | 1597 | 417 | 20.1439
1212 | 11:21 | / | / | 122.9858 | 333.761 | 397.8273 | 8.261 | 15.4 | 1550 | 333 | 21.857 | 7.2 | 1661 | 417 | 20.1439
1213 | 11:21 | / | / | 122.9322 | 333.8118 | 397.8214 | 8.268 | 15.3 | 1524 | 333 | 21.87 | 7.1 | 1735 | 417 | 20.1439
1214 | 11:21 | / | / | 122.922 | 333.8789 | 397.8527 | 8.272 | 15.3 | 1538 | 333 | 21.889 | 7 | 1830 | 417 | 20.1439
1215 | 11:21 | / | / | 122.9319 | 333.9031 | 397.8598 | 8.283 | 15.2 | 1536 | 333 | 21.904 | 7 | 1952 | 417 | 20.1439
1216 | 11:21 | / | / | 122.9741 | 333.9203 | 397.8132 | 8.292 | 15.2 | 1574 | 333 | 21.921 | 7 | 2077 | 418 | 20.3349
1217 | 11:21 | / | / | 122.9102 | 333.9536 | 397.8346 | 8.301 | 15.2 | 1634 | 333 | 21.939 | 7 | 2201 | 417 | 20.1439
1218 | 11:21 | / | / | 122.9282 | 334.0165 | 397.8891 | 8.312 | 15.2 | 1706 | 334 | 21.958 | 7.1 | 2323 | 418 | 20.0957
1219 | 11:21 | / | / | 122.9721 | 334.0707 | 397.8997 | 8.322 | 15.2 | 1781 | 333 | 21.991 | 7.2 | 2409 | 417 | 20.1439
1220 | 11:21 | / | / | 123.0267 | 334.1177 | 397.8699 | 8.333 | 15.2 | 1858 | 334 | 22.002 | 7.3 | 2459 | 418 | 20.0957
1221 | 11:21 | / | / | 122.8884 | 334.1558 | 397.8439 | 8.344 | 15.2 | 1937 | 334 | 22.026 | 7.3 | 2449 | 417 | 19.9041
1222 | 11:21 | / | / | 122.9431 | 334.2217 | 397.8108 | 8.356 | 15.3 | 2049 | 334 | 22.064 | 7.3 | 2413 | 418 | 20.0957
1223 | 11:21 | / | / | 122.8816 | 334.2606 | 397.7852 | 8.368 | 15.3 | 2135 | 334 | 22.085 | 7.3 | 2374 | 418 | 20.0957
1224 | 11:21 | / | / | 122.8409 | 334.293 | 397.7561 | 8.38 | 15.3 | 2168 | 335 | 22.106 | 7.2 | 2335 | 412 | 18.6893
1225 | 11:21 | / | / | 122.7367 | 334.3467 | 397.7716 | 8.395 | 15.3 | 2182 | 335 | 22.13 | 7.1 | 2320 | 411 | 18.4915
1226 | 11:21 | / | / | 122.7847 | 334.4372 | 397.8065 | 8.406 | 15.3 | 2185 | 335 | 22.152 | 7 | 2337 | 412 | 18.6893
1227 | 11:21 | / | / | 122.7686 | 334.4899 | 397.8006 | 8.417 | 15.2 | 2155 | 335 | 22.172 | 6.9 | 2372 | 411 | 18.4915
1228 | 11:21 | / | / | 122.7558 | 334.5335 | 397.797 | 8.433 | 15.2 | 2165 | 335 | 22.191 | 6.9 | 2438 | 412 | 18.6893
1229 | 11:21 | / | / | 122.7973 | 334.6155 | 397.825 | 8.444 | 15.1 | 2150 | 335 | 22.204 | 6.8 | 2497 | 411 | 18.4915
1230 | 11:21 | / | / | 122.7242 | 334.7137 | 397.826 | 8.458 | 15 | 2145 | 336 | 22.221 | 6.7 | 2569 | 412 | 18.4466
1231 | 11:22 | / | / | 122.6872 | 334.7657 | 397.7716 | 8.473 | 15 | 2186 | 336 | 22.237 | 6.6 | 2647 | 411 | 18.2482
1232 | 11:22 | / | / | 122.6512 | 334.8014 | 397.6936 | 8.483 | 14.9 | 2198 | 336 | 22.252 | 6.6 | 2761 | 412 | 18.4466
1233 | 11:22 | / | / | 122.5262 | 334.8069 | 397.6664 | 8.492 | 14.9 | 2255 | 336 | 22.267 | 6.5 | 2867 | 411 | 18.2482
1234 | 11:22 | / | / | 122.5146 | 334.8112 | 397.6334 | 8.503 | 14.8 | 2282 | 336 | 22.285 | 6.5 | 2986 | 411 | 18.2482
1235 | 11:22 | / | / | 122.546 | 334.8327 | 397.5699 | 8.511 | 14.7 | 2314 | 336 | 22.297 | 6.6 | 3100 | 411 | 18.2482
1236 | 11:22 | / | / | 122.5129 | 334.8161 | 397.504 | 8.518 | 14.7 | 2393 | 337 | 22.314 | 6.6 | 3159 | 411 | 18.0049
1237 | 11:22 | / | / | 122.5508 | 334.8599 | 397.482 | 8.528 | 14.7 | 2474 | 336 | 22.329 | 6.6 | 3180 | 411 | 18.2482
1238 | 11:22 | / | / | 122.5151 | 334.8975 | 397.3928 | 8.536 | 14.7 | 2558 | 337 | 22.344 | 6.7 | 3194 | 411 | 18.0049
1239 | 11:22 | / | / | 122.5551 | 334.9049 | 397.3155 | 8.548 | 14.7 | 2630 | 337 | #N/A | #N/A | #N/A | #N/A | /
1240 | 11:22 | / | / | 122.5335 | 334.9059 | 397.2069 | 8.555 | 14.7 | 2687 | 337 | 22.358 | 6.8 | 3189 | 411 | 18.0049
1241 | 11:22 | / | / | 122.4367 | 334.8924 | 397.1067 | 8.564 | 14.7 | 2726 | 326 | 22.372 | 6.9 | 3173 | 405 | 19.5062
1242 | 11:22 | / | / | 122.3994 | 334.8695 | 397.0619 | 8.572 | 14.8 | 2795 | 326 | 22.382 | 6.9 | 3120 | 404 | 19.3069
1243 | 11:22 | / | / | 122.3446 | 334.8736 | 397.0462 | 8.579 | 14.8 | 2806 | 326 | 22.396 | 7 | 3071 | 404 | 19.3069
1244 | 11:22 | / | / | 122.3616 | 334.8962 | 396.9826 | 8.587 | 14.9 | 2850 | 326 | 22.408 | 7 | 2995 | 404 | 19.3069
1245 | 11:22 | / | / | 122.2853 | 334.935 | 396.9636 | 8.594 | 14.9 | 2844 | 326 | 22.425 | 7 | 2912 | 404 | 19.3069
1246 | 11:22 | / | / | 122.2915 | 334.9776 | 396.9354 | 8.6 | 14.9 | 2821 | 326 | 22.44 | 6.9 | 2826 | 404 | 19.3069
1247 | 11:22 | / | / | 122.2911 | 334.9768 | 396.9177 | 8.606 | 14.9 | 2788 | 326 | 22.449 | 6.9 | 2773 | 404 | 19.3069
1248 | 11:22 | / | / | 122.2226 | 334.9562 | 396.8442 | 8.6 | 14.9 | 2759 | 326 | 22.46 | 6.9 | 2759 | 404 | 19.3069
1249 | 11:22 | / | / | 122.2778 | 334.9563 | 396.7816 | 8.609 | 14.9 | 2724 | 325 | 22.47 | 7 | 2780 | 404 | 19.5545
1250 | 11:22 | / | / | 122.2615 | 334.9432 | 396.6417 | 8.616 | 14.9 | 2703 | 326 | 22.479 | 7 | 2792 | 404 | 19.3069
1251 | 11:22 | / | / | 122.2647 | 334.8946 | 396.4723 | 8.622 | 14.9 | 2690 | 326 | 22.49 | 7 | 2812 | 403 | 19.1067
1252 | 11:22 | / | / | 122.1982 | 334.8192 | 396.3112 | 8.627 | 14.9 | 2686 | 326 | 22.502 | 7 | 2835 | 404 | 19.3069
1253 | 11:22 | / | / | 122.1021 | 334.7597 | 396.2414 | 8.635 | 14.9 | 2683 | 326 | 22.517 | 7 | 2850 | 403 | 19.1067
1254 | 11:22 | / | / | 122.1152 | 334.73 | 396.1029 | 8.644 | 15 | 2728 | 326 | 22.533 | 7 | 2847 | 404 | 19.3069
1255 | 11:22 | / | / | 122.1207 | 334.7031 | 395.9856 | 8.65 | 15 | 2730 | 326 | 22.548 | 7.1 | 2846 | 403 | 19.1067
1256 | 11:22 | / | / | 122.0339 | 334.6719 | 395.8835 | 8.656 | 15 | 2726 | 326 | 22.564 | 7 | 2800 | 403 | 19.1067
1257 | 11:22 | / | / | 122.0047 | 334.6657 | 395.7623 | 8.669 | 15.1 | 2755 | 326 | 22.581 | 7.1 | 2796 | 397 | 17.8841
1258 | 11:22 | / | / | 121.9803 | 334.6679 | 395.6688 | 8.673 | 15.1 | 2735 | 326 | 22.601 | 7.2 | 2792 | 397 | 17.8841
1259 | 11:22 | / | / | 121.9475 | 334.6615 | 395.584 | 8.691 | 15.1 | 2711 | 326 | 22.619 | 7.2 | 2774 | 397 | 17.8841
1260 | 11:22 | / | / | 121.8796 | 334.6045 | 395.5231 | 8.703 | 15.1 | 2691 | 326 | 22.64 | 7.3 | 2764 | 397 | 17.8841
1261 | 11:22 | / | / | 121.8674 | 334.581 | 395.4066 | 8.719 | 15.2 | 2715 | 327 | 22.66 | 7.3 | 2729 | 397 | 17.6322
1262 | 11:22 | / | / | 121.7896 | 334.5766 | 395.2872 | 8.731 | 15.2 | 2689 | 327 | 22.686 | 7.3 | 2700 | 398 | 17.8392
1263 | 11:22 | / | / | 121.8382 | 334.5466 | 395.1938 | 8.746 | 15.2 | 2665 | 327 | 22.708 | 7.2 | 2665 | 397 | 17.6322
1264 | 11:22 | / | / | 121.7673 | 334.5064 | 395.0838 | 8.759 | 15.2 | 2632 | 327 | 22.729 | 7.2 | 2680 | 398 | 17.8392
1265 | 11:22 | / | / | 121.739 | 334.489 | 394.9895 | 8.771 | 15.2 | 2608 | 328 | 22.751 | 7.1 | 2709 | 397 | 17.3804
1266 | 11:22 | / | / | 121.7455 | 334.4677 | 394.9097 | 8.784 | 15.2 | 2589 | 328 | 22.774 | 7.1 | 2787 | 398 | 17.5879
1267 | 11:22 | / | / | 121.6542 | 334.452 | 394.8258 | 8.794 | 15.2 | 2582 | 328 | 22.795 | 7 | 2867 | 397 | 17.3804
1268 | 11:22 | / | / | 121.5463 | 334.439 | 394.7192 | 8.807 | 15.1 | 2545 | 328 | 22.817 | 6.9 | 2951 | 398 | 17.5879
1269 | 11:22 | / | / | 121.5181 | 334.4197 | 394.5376 | 8.817 | 15.1 | 2572 | 328 | 22.845 | 6.8 | 3041 | 398 | 17.5879
1270 | 11:22 | / | / | 121.483 | 334.3531 | 394.3622 | 8.829 | 15.1 | 2611 | 328 | 22.854 | 6.8 | 3144 | 398 | 17.5879
1271 | 11:22 | / | / | 121.4107 | 334.2897 | 394.2168 | 8.842 | 15 | 2616 | 329 | 22.882 | 6.7 | 3219 | 398 | 17.3367
1272 | 11:22 | / | / | 121.3411 | 334.2088 | 394.1016 | 8.856 | 15 | 2671 | 329 | 22.902 | 6.7 | 3297 | 398 | 17.3367
1273 | 11:22 | / | / | 121.3288 | 334.1689 | 394.0186 | 8.867 | 15 | 2735 | 329 | 22.92 | 6.7 | 3347 | 398 | 17.3367
1274 | 11:22 | / | / | 121.3925 | 334.1279 | 393.8844 | 8.878 | 15 | 2795 | 329 | 22.937 | 6.7 | 3368 | 392 | 16.0714
1275 | 11:22 | / | / | 121.3512 | 334.0544 | 393.7217 | 8.888 | 14.9 | 2806 | 329 | 22.953 | 6.7 | 3367 | 392 | 16.0714
1276 | 11:22 | / | / | 121.2866 | 333.9929 | 393.597 | 8.897 | 14.9 | 2852 | 329 | 22.966 | 6.7 | 3356 | 392 | 16.0714
1277 | 11:22 | / | / | 121.2595 | 333.9395 | 393.5121 | 8.904 | 14.9 | 2893 | 329 | 22.98 | 6.7 | 3337 | 391 | 15.8568
1278 | 11:22 | / | / | 121.2707 | 333.8603 | 393.4157 | 8.912 | 14.9 | 2927 | 329 | 22.993 | 6.7 | 3312 | 392 | 16.0714
1279 | 11:22 | / | / | 121.2966 | 333.815 | 393.259 | 8.923 | 14.9 | 2952 | 329 | 23.007 | 6.7 | 3283 | 391 | 15.8568
1280 | 11:22 | / | / | 121.2907 | 333.7444 | 393.0946 | 8.93 | 14.9 | 2963 | 329 | 23.02 | 6.8 | 3267 | 392 | 16.0714
1281 | 11:22 | / | / | 121.2127 | 333.681 | 392.9299 | 8.938 | 14.9 | 2973 | 329 | 23.033 | 6.8 | 3219 | 391 | 15.8568
1282 | 11:22 | / | / | 121.3223 | 333.6359 | 392.7784 | 8.945 | 14.9 | 2977 | 330 | 23.046 | 6.8 | 3157 | 391 | 15.601
1283 | 11:22 | / | / | 121.2993 | 333.5917 | 392.6295 | 8.95 | 14.9 | 2975 | 329 | 23.062 | 6.8 | 3087 | 392 | 16.0714
1284 | 11:22 | / | / | 121.2206 | 333.5492 | 392.4663 | 8.956 | 14.9 | 2963 | 320 | 23.076 | 6.8 | 3013 | 391 | 18.1586
1285 | 11:22 | / | / | 121.1903 | 333.4895 | 392.3288 | 8.961 | 15 | 2995 | 319 | 23.089 | 6.9 | 2958 | 391 | 18.4143
1286 | 11:22 | / | / | 121.1989 | 333.4362 | 392.1777 | 8.966 | 15 | 2965 | 319 | 23.105 | 6.9 | 2885 | 391 | 18.4143
1287 | 11:22 | / | / | 121.1713 | 333.3864 | 392.0485 | 8.973 | 15 | 2926 | 319 | 23.122 | 7 | 2832 | 391 | 18.4143
1288 | 11:22 | / | / | 121.2109 | 333.3205 | 391.8895 | 8.979 | 15.1 | 2925 | 319 | 23.133 | 7 | 2763 | 391 | 18.4143
1289 | 11:22 | / | / | 121.1885 | 333.2549 | 391.7282 | 8.987 | 15.1 | 2876 | 319 | 23.147 | 7.1 | 2721 | 391 | 18.4143
1290 | 11:22 | / | / | 121.1227 | 333.1569 | 391.5641 | 8.994 | 15.1 | 2823 | 319 | 23.165 | 7.1 | 2666 | 391 | 18.4143
1291 | 11:23 | / | / | 121.1534 | 333.0805 | 391.4381 | 9.001 | 15.1 | 2769 | 319 | 23.183 | 7.1 | 2621 | 385 | 17.1429
1292 | 11:23 | / | / | 121.0914 | 333.0151 | 391.2638 | 9.009 | 15.1 | 2722 | 319 | 23.203 | 7 | 2560 | 385 | 17.1429
1293 | 11:23 | / | / | 121.1534 | 332.9287 | 391.0638 | 9.017 | 15.2 | 2717 | 319 | 23.221 | 7 | 2530 | 385 | 17.1429
1294 | 11:23 | / | / | 121.0707 | 332.8563 | 390.8803 | 9.025 | 15.2 | 2672 | 319 | 23.243 | 6.9 | 2503 | 385 | 17.1429
1295 | 11:23 | / | / | 121.0208 | 332.7645 | 390.7094 | 9.032 | 15.2 | 2634 | 319 | 23.264 | 6.9 | 2519 | 385 | 17.1429
1296 | 11:23 | / | / | 120.9693 | 332.6936 | 390.5807 | 9.04 | 15.2 | 2600 | 319 | 23.283 | 7 | 2581 | 385 | 17.1429
1297 | 11:23 | / | / | 120.9457 | 332.6331 | 390.4608 | 9.053 | 15.2 | 2574 | 319 | 23.305 | 7 | 2641 | 386 | 17.3575
1298 | 11:23 | / | / | 120.9389 | 332.5932 | 390.3379 | 9.063 | 15.2 | 2560 | 320 | 23.33 | 7.1 | 2722 | 385 | 16.8831
1299 | 11:23 | / | / | 120.9725 | 332.5283 | 390.1819 | 9.073 | 15.2 | 2556 | 319 | 23.353 | 7.1 | 2773 | 386 | 17.3575
1300 | 11:23 | / | / | 120.9653 | 332.4434 | 390.0056 | 9.085 | 15.2 | 2563 | 320 | 23.377 | 7 | 2790 | 385 | 16.8831
1301 | 11:23 | / | / | 120.896 | 332.3789 | 389.8042 | 9.095 | 15.2 | 2575 | 320 | 23.399 | 7 | 2808 | 386 | 17.0984
1302 | 11:23 | / | / | 120.8177 | 332.2997 | 389.6243 | 9.107 | 15.1 | 2542 | 320 | 23.414 | 6.8 | 2785 | 385 | 16.8831
1303 | 11:23 | / | / | 120.8811 | 332.2198 | 389.4417 | 9.117 | 15.1 | 2552 | 320 | 23.427 | 6.8 | 2811 | 386 | 17.0984
1304 | 11:23 | / | / | 120.8977 | 332.1596 | 389.2972 | 9.127 | 15 | 2518 | 320 | 23.438 | 6.7 | 2832 | 385 | 16.8831
1305 | 11:23 | / | / | 120.8914 | 332.1204 | 389.1598 | 9.14 | 15 | 2530 | 320 | 23.445 | 6.7 | 2890 | 385 | 16.8831
1306 | 11:23 | / | / | 120.8751 | 332.0602 | 388.9831 | 9.147 | 14.9 | 2509 | 320 | 23.455 | 6.6 | 2940 | 385 | 16.8831
1307 | 11:23 | / | / | 120.8092 | 331.9752 | 388.7984 | 9.154 | 14.9 | 2534 | 320 | 23.463 | 6.6 | 3013 | 385 | 16.8831
1308 | 11:23 | / | / | 120.8583 | 331.904 | 388.6381 | 9.16 | 14.8 | 2529 | 320 | 23.467 | 6.5 | 3068 | 385 | 16.8831
1309 | 11:23 | / | / | 120.8726 | 331.8381 | 388.4929 | 9.167 | 14.8 | 2574 | 320 | 23.472 | 6.4 | 3125 | 379 | 15.5673
1310 | 11:23 | / | / | 120.7651 | 331.7502 | 388.3062 | 9.171 | 14.7 | 2585 | 320 | 23.479 | 6.4 | 3251 | 379 | 15.5673
1311 | 11:23 | / | / | 120.8299 | 331.6733 | 388.118 | #N/A | #N/A | / | / | 23.484 | 6.4 | 3336 | 378 | /
1312 | 11:23 | / | / | 120.6636 | 331.5909 | 387.9357 | 9.176 | 14.7 | 2641 | 320 | 23.488 | 6.6 | 3451 | 378 | 15.3439
1313 | 11:23 | / | / | 120.6212 | 331.5224 | 387.7945 | 9.184 | 14.7 | 2703 | 320 | 23.497 | 6.8 | 3530 | 378 | 15.3439
1314 | 11:23 | / | / | 120.6123 | 331.4303 | 387.6678 | 9.19 | 14.7 | 2766 | 320 | 23.502 | 7 | 3558 | 378 | 15.3439
1315 | 11:23 | / | / | 120.5902 | 331.3429 | 387.5179 | 9.195 | 14.7 | 2831 | 320 | 23.509 | 7.2 | 3521 | 377 | 15.1194
1316 | 11:23 | / | / | 120.6415 | 331.2576 | 387.343 | 9.199 | 14.8 | 2935 | 320 | 23.514 | 7.3 | 3414 | 377 | 15.1194
1317 | 11:23 | / | / | 120.6063 | 331.1925 | 387.1652 | 9.206 | 14.9 | 3032 | 320 | 23.518 | 7.3 | 3259 | 377 | 15.1194
1318 | 11:23 | / | / | 120.5753 | 331.1192 | 387.0056 | 9.211 | 15 | 3108 | 320 | 23.522 | 7.4 | 3125 | 377 | 15.1194
1319 | 11:23 | / | / | 120.4999 | 331.0593 | 386.8328 | 9.215 | 15 | 3106 | 320 | 23.528 | 7.4 | 2973 | 377 | 15.1194
1320 | 11:23 | / | / | 120.4571 | 330.9843 | 386.6654 | 9.221 | 15.1 | 3130 | 320 | 23.533 | 7.4 | 2829 | 376 | 14.8936
1321 | 11:23 | / | / | 120.4036 | 330.9168 | 386.5081 | 9.224 | 15.1 | 3077 | 319 | 23.537 | 7.5 | 2714 | 376 | 15.1596
1322 | 11:23 | / | / | 120.2989 | 330.8312 | 386.3313 | 9.226 | 15.2 | 3067 | 320 | 23.537 | 7.5 | 2589 | 376 | 14.8936
1323 | 11:23 | / | / | 120.317 | 330.7527 | 386.1585 | 9.229 | 15.2 | 2991 | 319 | 23.54 | 7.5 | 2483 | 376 | 15.1596
1324 | 11:23 | / | / | 120.3383 | 330.6502 | 385.9733 | 9.231 | 15.2 | 2913 | 319 | 23.545 | 7.5 | 2392 | 375 | 14.9333
1325 | 11:23 | / | / | 120.3802 | 330.5419 | 385.7968 | 9.236 | 15.2 | 2836 | 319 | 23.549 | 7.5 | 2321 | 376 | 15.1596
1326 | 11:23 | / | / | 120.335 | 330.4378 | 385.6227 | 9.238 | 15.3 | 2801 | 319 | 23.557 | 7.6 | 2279 | 375 | 14.9333
1327 | 11:23 | / | / | 120.3201 | 330.3611 | 385.4547 | 9.239 | 15.3 | 2724 | 318 | 23.559 | 7.6 | 2229 | 370 | 14.0541
1328 | 11:23 | / | / | 120.3742 | 330.2669 | 385.303 | 9.243 | 15.3 | 2649 | 319 | 23.56 | 7.6 | 2191 | 369 | 13.5501
1329 | 11:23 | / | / | 120.2764 | 330.1873 | 385.1466 | 9.245 | 15.3 | 2580 | 318 | 23.561 | 7.6 | 2162 | 369 | 13.8211
1330 | 11:23 | / | / | 120.2933 | 330.1105 | 384.9738 | 9.246 | 15.3 | 2512 | 318 | 23.565 | 7.6 | 2144 | 369 | 13.8211
1331 | 11:23 | / | / | 120.3387 | 330.0283 | 384.8338 | 9.247 | 15.4 | 2498 | 318 | 23.574 | 7.7 | 2148 | 369 | 13.8211
1332 | 11:23 | / | / | 120.2364 | 329.9549 | 384.6767 | 9.251 | 15.4 | 2439 | 318 | 23.587 | 7.8 | 2153 | 368 | 13.587
1333 | 11:23 | / | / | 120.2391 | 329.8855 | 384.5307 | 9.254 | 15.4 | 2391 | 308 | 23.598 | 7.8 | 2141 | 369 | 16.5312
1334 | 11:23 | / | / | 120.2101 | 329.8072 | 384.3578 | 9.259 | 15.5 | 2387 | 308 | 23.609 | 7.7 | 2124 | 368 | 16.3043
1335 | 11:23 | / | / | 120.2181 | 329.7447 | 384.246 | 9.262 | 15.5 | 2343 | 308 | 23.62 | 7.6 | 2129 | 368 | 16.3043
1336 | 11:23 | / | / | 120.1413 | 329.6509 | 384.1053 | 9.265 | 15.5 | 2303 | 308 | 23.632 | 7.6 | 2177 | 368 | 16.3043
1337 | 11:23 | / | / | 120.0503 | 329.5807 | 383.9532 | 9.27 | 15.5 | 2267 | 308 | 23.647 | 7.8 | 2275 | 368 | 16.3043
1338 | 11:23 | / | / | 120.0247 | 329.494 | 383.8108 | 9.275 | 15.5 | 2232 | 308 | 23.658 | 7.9 | 2356 | 368 | 16.3043
1339 | 11:23 | / | / | 120.0211 | 329.4387 | 383.6674 | 9.28 | 15.5 | 2209 | 307 | 23.665 | 7.9 | 2397 | 368 | 16.5761
1340 | 11:23 | / | / | 119.9296 | 329.354 | 383.5134 | 9.286 | 15.6 | 2240 | 308 | 23.673 | 7.9 | 2418 | 367 | 16.0763
1341 | 11:23 | / | / | 119.9141 | 329.2874 | 383.3559 | 9.293 | 15.6 | 2246 | 307 | 23.68 | 7.7 | 2398 | 368 | 16.5761
1342 | 11:23 | / | / | 119.7237 | 329.1961 | 383.207 | 9.299 | 15.6 | 2257 | 308 | 23.692 | 7.6 | 2419 | 367 | 16.0763
1343 | 11:23 | / | / | 119.7542 | 329.1474 | 383.0518 | 9.305 | 15.6 | 2266 | 307 | #N/A | #N/A | #N/A | #N/A | /
1344 | 11:23 | / | / | 119.6886 | 329.0999 | 382.8646 | 9.308 | 15.6 | 2272 | 307 | 23.707 | 7.5 | 2474 | 367 | 16.3488
1345 | 11:23 | / | / | 119.7091 | 329.0412 | 382.6776 | 9.317 | 15.6 | 2277 | 307 | 23.721 | 7.4 | 2561 | 367 | 16.3488
1346 | 11:23 | / | / | 119.6324 | 328.943 | 382.4729 | 9.319 | 15.6 | 2292 | 307 | 23.73 | 7.4 | 2689 | 367 | 16.3488
1347 | 11:23 | / | / | 119.6622 | 328.8611 | 382.2916 | 9.326 | 15.6 | 2320 | 307 | 23.746 | 7.4 | 2819 | 367 | 16.3488
1348 | 11:23 | / | / | 119.6135 | 328.7895 | 382.0883 | 9.329 | 15.5 | 2320 | 307 | 23.756 | 7.4 | 2935 | 367 | 16.3488
1349 | 11:23 | / | / | 119.5384 | 328.6887 | 381.8914 | 9.336 | 15.5 | 2378 | 307 | 23.77 | 7.4 | 3022 | 362 | 15.1934
1350 | 11:23 | / | / | 119.4784 | 328.5941 | 381.7443 | 9.34 | 15.5 | 2443 | 307 | 23.778 | 7.5 | 3086 | 362 | 15.1934
1351 | 11:24 | / | / | 119.5212 | 328.5029 | 381.548 | 9.345 | 15.5 | 2514 | 307 | 23.787 | 7.6 | 3102 | 361 | 14.9584
1352 | 11:24 | / | / | 119.4439 | 328.4182 | 381.3909 | 9.349 | 15.5 | 2578 | 307 | 23.798 | 7.7 | 3077 | 361 | 14.9584
1353 | 11:24 | / | / | 119.3845 | 328.3414 | 381.2322 | 9.354 | 15.5 | 2630 | 307 | 23.808 | 7.6 | 2985 | 361 | 14.9584
1354 | 11:24 | / | / | 119.4191 | 328.2489 | 381.0766 | 9.358 | 15.5 | 2667 | 307 | 23.816 | 7.4 | 2881 | 361 | 14.9584
1355 | 11:24 | / | / | 119.4744 | 328.1636 | 380.9642 | 9.358 | 15.5 | 2687 | 307 | 23.824 | 7.4 | 2851 | 361 | 14.9584
1356 | 11:24 | / | / | 119.4591 | 328.0725 | 380.8238 | 9.36 | 15.5 | 2690 | 306 | 23.824 | 7.4 | 2866 | 361 | 15.2355
1357 | 11:24 | / | / | 119.489 | 327.969 | 380.6671 | 9.365 | 15.5 | 2687 | 306 | 23.826 | 7.4 | 2927 | 361 | 15.2355
1358 | 11:24 | / | / | 119.373 | 327.8713 | 380.5215 | 9.37 | 15.5 | 2683 | 306 | 23.826 | 7.4 | 3016 | 360 | 15
1359 | 11:24 | / | / | 119.3598 | 327.8219 | 380.3351 | 9.372 | 15.5 | 2690 | 306 | 23.828 | 7.5 | 3125 | 360 | 15
1360 | 11:24 | / | / | 119.3097 | 327.732 | 380.1501 | 9.376 | 15.5 | 2729 | 306 | 23.832 | 7.5 | 3185 | 360 | 15
1361 | 11:24 | / | / | 119.2354 | 327.6474 | 379.9703 | 9.381 | 15.5 | 2769 | 305 | 23.837 | 7.5 | 3205 | 360 | 15.2778
1362 | 11:24 | / | / | 119.2573 | 327.5879 | 379.8042 | 9.384 | 15.5 | 2812 | 305 | 23.839 | 7.6 | 3194 | 359 | 15.0418
1363 | 11:24 | / | / | 119.2575 | 327.5061 | 379.6386 | 9.388 | 15.5 | 2852 | 305 | 23.843 | 7.7 | 3172 | 359 | 15.0418
1364 | 11:24 | / | / | 119.2471 | 327.4286 | 379.4721 | 9.393 | 15.6 | 2925 | 305 | 23.845 | 7.7 | 3116 | 359 | 15.0418
1365 | 11:24 | / | / | 119.2163 | 327.3688 | 379.3173 | 9.396 | 15.6 | 2933 | 305 | 23.842 | 7.9 | 3090 | 359 | 15.0418
1366 | 11:24 | / | / | 119.1508 | 327.2964 | 379.1746 | 9.399 | 15.7 | 2981 | 305 | 23.839 | 8.1 | 3041 | 358 | 14.8045
1367 | 11:24 | / | / | 119.0671 | 327.2219 | 379.0749 | 9.398 | 15.7 | 2958 | 305 | 23.839 | 8.2 | 2943 | 358 | 14.8045
1368 | 11:24 | / | / | 119.098 | 327.1836 | 378.9363 | 9.4 | 15.7 | 2930 | 305 | 23.839 | 8.2 | 2806 | 358 | 14.8045
1369 | 11:24 | / | / | 119.062 | 327.1111 | 378.8123 | 9.397 | 15.8 | 2944 | 304 | 23.842 | 8.3 | 2684 | 358 | 15.0838
1370 | 11:24 | / | / | 119.0297 | 327.0451 | 378.6928 | 9.4 | 15.7 | 2839 | 304 | 23.846 | 8.2 | 2526 | 357 | 14.8459
1371 | 11:24 | / | / | 118.998 | 326.9651 | 378.5193 | 9.402 | 15.7 | 2781 | 304 | 23.845 | 8.1 | 2391 | 352 | 13.6364
1372 | 11:24 | / | / | 118.9839 | 326.8848 | 378.3675 | 9.403 | 15.7 | 2716 | 304 | 23.846 | 8.1 | 2302 | 352 | 13.6364
1373 | 11:24 | / | / | 119.022 | 326.8239 | 378.2634 | 9.406 | 15.7 | 2643 | 303 | 23.844 | 8.1 | 2238 | 352 | 13.9205
1374 | 11:24 | / | / | 119.0198 | 326.7452 | 378.1077 | 9.408 | 15.8 | 2623 | 303 | 23.846 | 8.3 | 2229 | 351 | 13.6752
1375 | 11:24 | / | / | 119.0379 | 326.6581 | 377.9452 | 9.412 | 15.8 | 2557 | 303 | 23.842 | 8.4 | 2207 | 351 | 13.6752
1376 | 11:24 | / | / | 118.8882 | 326.5918 | 377.857 | 9.417 | 15.8 | 2498 | 303 | 23.836 | 8.5 | 2180 | 350 | 13.4286
1377 | 11:24 | / | / | 118.8309 | 326.5135 | 377.7388 | 9.417 | 15.8 | 2450 | 303 | 23.83 | 8.4 | 2115 | 350 | 13.4286
1378 | 11:24 | / | / | 118.7816 | 326.4416 | 377.5734 | 9.42 | 15.9 | 2454 | 303 | 23.828 | 8.3 | 2054 | 350 | 13.4286
1379 | 11:24 | / | / | 118.7417 | 326.3426 | 377.4032 | 9.421 | 15.9 | 2411 | 302 | 23.829 | 8.3 | 2022 | 350 | 13.7143
1380 | 11:24 | / | / | 118.7351 | 326.2727 | 377.2373 | 9.422 | 15.9 | 2364 | 302 | 23.826 | 8.3 | 1999 | 349 | 13.467
1381 | 11:24 | / | / | 118.6758 | 326.1718 | 377.0918 | 9.421 | 15.9 | 2319 | 302 | 23.828 | 8.3 | 1981 | 349 | 13.467
1382 | 11:24 | / | / | 118.6844 | 326.0571 | 376.9236 | 9.421 | 15.9 | 2274 | 302 | 23.827 | 8.4 | 1969 | 349 | 13.467
1383 | 11:24 | / | / | 118.7687 | 325.9484 | 376.793 | 9.425 | 16 | 2278 | 302 | 23.825 | 8.5 | 1945 | 349 | 13.467
1384 | 11:24 | / | / | 118.7658 | 325.8405 | 376.6333 | 9.426 | 16 | 2242 | 302 | 23.822 | 8.5 | 1894 | 348 | 13.2184
1385 | 11:24 | / | / | 118.7627 | 325.7223 | 376.4512 | 9.428 | 16 | 2202 | 301 | 23.816 | 8.7 | 1862 | 348 | 13.5057
1386 | 11:24 | / | / | 118.7536 | 325.6233 | 376.2914 | 9.429 | 16 | 2160 | 301 | 23.813 | 8.8 | 1811 | 348 | 13.5057
1387 | 11:24 | / | / | 118.846 | 325.5325 | 376.1445 | 9.43 | 16 | 2116 | 301 | 23.808 | 8.9 | 1757 | 347 | 13.2565
1388 | 11:24 | / | / | 118.8083 | 325.4465 | 375.9821 | 9.434 | 16 | 2068 | 301 | 23.801 | 8.9 | 1692 | 347 | 13.2565
1389 | 11:24 | / | / | 118.8323 | 325.3455 | 375.8018 | 9.436 | 16.1 | 2063 | 301 | 23.795 | 8.7 | 1612 | 347 | 13.2565
1390 | 11:24 | / | / | 118.8357 | 325.2543 | 375.6532 | 9.44 | 16.1 | 2000 | 301 | 23.787 | 8.7 | 1573 | 347 | 13.2565
1391 | 11:24 | / | / | 118.8088 | 325.1547 | 375.5228 | 9.439 | 16.2 | 1983 | 301 | 23.779 | 8.6 | 1544 | 346 | 13.0058
1392 | 11:24 | / | / | 118.8658 | 325.0518 | 375.3554 | 9.438 | 16.2 | 1922 | 300 | 23.77 | 8.7 | 1560 | 346 | 13.2948
1393 | 11:24 | / | / | 118.9079 | 324.9576 | 375.2368 | 9.433 | 16.2 | 1866 | 300 | 23.76 | 8.7 | 1583 | 345 | 13.0435
1394 | 11:24 | / | / | 118.8321 | 324.8843 | 375.1186 | 9.43 | 16.2 | 1818 | 299 | 23.738 | 8.8 | 1624 | 345 | 13.3333
1395 | 11:24 | / | / | 118.8167 | 324.821 | 374.9909 | 9.432 | 16.2 | 1783 | 299 | 23.736 | 8.9 | 1658 | 344 | 13.0814
1396 | 11:24 | / | / | 118.7313 | 324.7679 | 374.832 | 9.431 | 16.2 | 1758 | 299 | 23.727 | 9 | 1675 | 344 | 13.0814
1397 | 11:24 | / | / | 118.7329 | 324.7162 | 374.6992 | 9.43 | 16.2 | 1745 | 299 | 23.723 | 9.1 | 1669 | 339 | 11.7994
1398 | 11:24 | / | / | 118.6856 | 324.649 | 374.5929 | 9.427 | 16.3 | 1772 | 298 | 23.716 | 9.1 | 1630 | 339 | 12.0944
1399 | 11:24 | / | / | 118.6509 | 324.5957 | 374.4859 | 9.425 | 16.3 | 1761 | 298 | 23.705 | 9.2 | 1591 | 338 | 11.8343
1400 | 11:24 | / | / | 118.7253 | 324.5165 | 374.3465 | 9.425 | 16.3 | 1746 | 298 | 23.689 | 9.3 | 1542 | 338 | 11.8343
1401 | 11:24 | / | / | 118.7436 | 324.4173 | 374.1804 | 9.425 | 16.3 | 1721 | 298 | 23.685 | 9.4 | 1493 | 337 | 11.5727
1402 | 11:24 | / | / | 118.6654 | 324.3361 | 374.0438 | 9.423 | 16.4 | 1723 | 297 | 23.678 | 9.4 | 1431 | 337 | 11.8694
1403 | 11:24 | / | / | 118.7244 | 324.2271 | 373.8999 | 9.42 | 16.4 | 1678 | 297 | 23.671 | 9.6 | 1400 | 337 | 11.8694
1404 | 11:24 | / | / | 118.7382 | 324.115 | 373.7511 | 9.421 | 16.5 | 1664 | 297 | 23.666 | 9.7 | 1367 | 337 | 11.8694
1405 | 11:24 | / | / | 118.7747 | 324.0283 | 373.6301 | 9.422 | 16.5 | 1611 | 297 | 23.66 | 9.7 | 1329 | 336 | 11.6071
1406 | 11:24 | / | / | 118.7582 | 323.9447 | 373.4716 | 9.422 | 16.5 | 1557 | 288 | 23.655 | 9.6 | 1288 | 336 | 14.2857
1407 | 11:24 | / | / | 118.711 | 323.863 | 373.3354 | 9.421 | 16.5 | 1504 | 288 | 23.651 | 9.5 | 1255 | 335 | 14.0299
1408 | 11:24 | / | / | 118.77 | 323.7995 | 373.173 | 9.425 | 16.6 | 1493 | 288 | 23.644 | 9.5 | 1235 | 335 | 14.0299
1409 | 11:24 | / | / | 118.772 | 323.7293 | 373.0335 | 9.429 | 16.5 | 1420 | 288 | 23.63 | 9.6 | 1228 | 335 | 14.0299
1410 | 11:24 | / | / | 118.7282 | 323.6487 | 372.8969 | 9.43 | 16.5 | 1386 | 287 | 23.629 | 9.6 | 1212 | 335 | 14.3284
1411 | 11:25 | / | / | 118.7061 | 323.5517 | 372.7889 | 9.434 | 16.5 | 1355 | 287 | 23.619 | 9.6 | 1202 | 334 | 14.0719
1412 | 11:25 | / | / | 118.6532 | 323.453 | 372.6743 | 9.434 | 16.6 | 1352 | 287 | 23.616 | 9.5 | 1187 | 334 | 14.0719
1413 | 11:25 | / | / | 118.6484 | 323.3617 | 372.5621 | 9.433 | 16.5 | 1293 | 287 | 23.609 | 9.4 | 1178 | 333 | 13.8138
1414 | 11:25 | / | / | 118.6021 | 323.2881 | 372.4518 | 9.436 | 16.5 | 1266 | 287 | 23.603 | 9.3 | 1170 | 333 | 13.8138
1415 | 11:25 | / | / | 118.6323 | 323.2244 | 372.3417 | 9.438 | 16.5 | 1251 | 287 | 23.595 | 9.3 | 1174 | 333 | 13.8138
1416 | 11:25 | / | / | 118.6095 | 323.1316 | 372.2241 | 9.439 | 16.4 | 1210 | 286 | 23.585 | 9.3 | 1176 | 333 | 14.1141
1417 | 11:25 | / | / | 118.6532 | 323.066 | 372.1585 | 9.444 | 16.4 | 1204 | 286 | 23.573 | 9.4 | 1187 | 332 | 13.8554
1418 | 11:25 | / | / | 118.6555 | 323.0081 | 372.0619 | 9.442 | 16.4 | 1199 | 286 | 23.561 | 9.4 | 1185 | 332 | 13.8554
1419 | 11:25 | / | / | 118.5641 | 322.9353 | 371.9268 | 9.439 | 16.4 | 1195 | 286 | 23.548 | 9.4 | 1178 | 331 | 13.5952
1420 | 11:25 | / | / | 118.5262 | 322.8594 | 371.7929 | 9.44 | 16.4 | 1191 | 285 | 23.536 | 9.5 | 1177 | 331 | 13.8973
1421 | 11:25 | / | / | 118.5342 | 322.8036 | 371.6639 | 9.443 | 16.4 | 1184 | 286 | 23.528 | 9.5 | 1166 | 330 | 13.3333
1422 | 11:25 | / | / | 118.511 | 322.7221 | 371.5436 | 9.444 | 16.4 | 1176 | 285 | 23.52 | 9.5 | 1161 | 330 | 13.6364
1423 | 11:25 | / | / | 118.5034 | 322.6433 | 371.4345 | 9.443 | 16.4 | 1169 | 285 | 23.511 | 9.5 | 1162 | 330 | 13.6364
1424 | 11:25 | / | / | 118.5478 | 322.5538 | 371.3134 | 9.445 | 16.4 | 1156 | 285 | 23.504 | 9.6 | 1180 | 329 | 13.3739
1425 | 11:25 | / | / | 118.4944 | 322.4686 | 371.1985 | 9.446 | 16.4 | 1152 | 285 | 23.494 | 9.6 | 1190 | 329 | 13.3739
1426 | 11:25 | / | / | 118.4634 | 322.4086 | 371.0836 | 9.446 | 16.5 | 1173 | 284 | 23.482 | 9.7 | 1210 | 329 | 13.6778
1427 | 11:25 | / | / | 118.4058 | 322.3332 | 370.9422 | 9.445 | 16.5 | 1166 | 284 | 23.471 | 9.8 | 1227 | 328 | 13.4146
1428 | 11:25 | / | / | 118.4297 | 322.2632 | 370.8579 | 9.446 | 16.5 | 1166 | 284 | 23.462 | 10 | 1253 | 328 | 13.4146
1429 | 11:25 | / | / | 118.4229 | 322.1957 | 370.7352 | 9.444 | 16.5 | 1168 | 284 | 23.454 | 10.1 | 1263 | 328 | 13.4146
1430 | 11:25 | / | / | 118.4546 | 322.1422 | 370.6233 | 9.44 | 16.6 | 1193 | 284 | 23.447 | 10.1 | 1258 | 327 | 13.1498
1431 | 11:25 | / | / | 118.4534 | 322.05 | 370.5255 | 9.436 | 16.6 | 1195 | 283 | 23.439 | 10 | 1240 | 323 | 12.3839
1432 | 11:25 | / | / | 118.5245 | 321.9699 | 370.3888 | 9.435 | 16.6 | 1193 | 283 | 23.432 | 9.9 | 1217 | 322 | 12.1118
1433 | 11:25 | / | / | 118.5253 | 321.894 | 370.2867 | 9.435 | 16.7 | 1213 | 283 | 23.421 | 9.9 | 1202 | 322 | 12.1118
1434 | 11:25 | / | / | 118.4257 | 321.8067 | 370.1783 | 9.434 | 16.6 | 1177 | 283 | 23.41 | 9.9 | 1185 | 321 | 11.838
1435 | 11:25 | / | / | 118.4158 | 321.7474 | 370.0472 | 9.437 | 16.6 | 1163 | 282 | 23.398 | 10 | 1177 | 321 | 12.1495
1436 | 11:25 | / | / | 118.4534 | 321.6756 | 369.9356 | 9.439 | 16.6 | 1154 | 282 | 23.386 | 10.1 | 1169 | 321 | 12.1495
1437 | 11:25 | / | / | 118.4358 | 321.6024 | 369.8281 | 9.437 | 16.6 | 1145 | 282 | 23.377 | 10.2 | 1163 | 320 | 11.875
1438 | 11:25 | / | / | 118.4652 | 321.542 | 369.7257 | 9.439 | 16.7 | 1165 | 282 | 23.369 | 10.2 | 1151 | 320 | 11.875
1439 | 11:25 | / | / | 118.4509 | 321.4793 | 369.6246 | 9.438 | 16.7 | 1151 | 282 | 23.359 | 10.2 | 1142 | 320 | 11.875
1440 | 11:25 | / | / | 118.3925 | 321.4223 | 369.5019 | 9.435 | 16.7 | 1137 | 281 | 23.35 | 10.1 | 1126 | 319 | 11.9122
1441 | 11:25 | / | / | 118.4416 | 321.3632 | 369.3976 | 9.432 | 16.7 | 1127 | 281 | 23.338 | 10.1 | 1122 | 319 | 11.9122
1442 | 11:25 | / | / | 118.3743 | 321.2965 | 369.2895 | 9.435 | 16.7 | 1116 | 281 | 23.324 | 10.1 | 1116 | 318 | 11.6352
1443 | 11:25 | / | / | 118.3582 | 321.2468 | 369.1996 | 9.433 | 16.7 | 1106 | 281 | 23.315 | 10.2 | 1123 | 318 | 11.6352
1444 | 11:25 | / | / | 118.3171 | 321.1994 | 369.0992 | 9.432 | 16.7 | 1093 | 281 | 23.305 | 10.3 | 1130 | 318 | 11.6352
1445 | 11:25 | / | / | 118.3219 | 321.1477 | 368.9849 | 9.432 | 16.7 | 1081 | 280 | 23.293 | 10.4 | 1137 | 317 | 11.6719
1446 | 11:25 | / | / | 118.3563 | 321.0872 | 368.833 | 9.432 | 16.7 | 1069 | 280 | 23.283 | 10.5 | 1145 | 317 | 11.6719
1447 | 11:25 | / | / | 118.3951 | 321.0065 | 368.7057 | 9.429 | 16.8 | 1085 | 280 | 23.271 | 10.6 | 1148 | 317 | 11.6719
1448 | 11:25 | / | / | 118.4305 | 320.9639 | 368.5689 | 9.429 | 16.8 | 1083 | 280 | 23.261 | 10.5 | 1125 | 316 | 11.3924
1449 | 11:25 | / | / | 118.409 | 320.9041 | 368.4314 | 9.427 | 16.8 | 1076 | 279 | 23.254 | 10.5 | 1106 | 316 | 11.7089
1450 | 11:25 | / | / | 118.4475 | 320.8337 | 368.3045 | 9.427 | 16.9 | 1097 | 279 | 23.244 | 10.5 | 1081 | 315 | 11.4286
1451 | 11:25 | / | / | 118.5085 | 320.7688 | 368.2206 | 9.429 | 16.9 | 1090 | 279 | 23.236 | 10.6 | 1062 | 315 | 11.4286
1452 | 11:25 | / | / | 118.5484 | 320.7058 | 368.1407 | 9.428 | 16.8 | 1052 | 279 | 23.23 | 10.7 | 1040 | 315 | 11.4286
1453 | 11:25 | / | / | 118.47 | 320.6334 | 368.0399 | 9.432 | 16.9 | 1063 | 278 | 23.223 | 10.7 | 1008 | 315 | 11.746
1454 | 11:25 | / | / | 118.4806 | 320.5727 | 367.9657 | 9.431 | 16.9 | 1043 | 278 | 23.215 | 10.8 | 992 | 314 | 11.465
1455 | 11:25 | / | / | 118.4536 | 320.5288 | 367.8683 | 9.43 | 16.9 | 1029 | 278 | 23.21 | 10.8 | 969 | 314 | 11.465
1456 | 11:25 | / | / | 118.3695 | 320.49 | 367.7847 | 9.428 | 17 | 1040 | 278 | 23.201 | 10.8 | 951 | 313 | 11.1821
1457 | 11:25 | / | / | 118.2762 | 320.4578 | 367.7148 | 9.429 | 17 | 1017 | 278 | 23.193 | 10.8 | 940 | 313 | 11.1821
1458 | 11:25 | / | / | 118.2345 | 320.4561 | 367.677 | 9.429 | 17 | 997 | 278 | 23.186 | 10.8 | 931 | 313 | 11.1821
1459 | 11:25 | / | / | 118.1054 | 320.4245 | 367.635 | 9.429 | 17 | 977 | 277 | 23.175 | 10.8 | 925 | 313 | 11.5016
1460 | 11:25 | / | / | 118.0072 | 320.409 | 367.598 | 9.431 | 17 | 962 | 277 | 23.167 | 10.8 | 923 | 312 | 11.2179
1461 | 11:25 | / | / | 117.9464 | 320.4067 | 367.5666 | 9.431 | 17 | 947 | 277 | 23.158 | 10.8 | 926 | 312 | 11.2179
1462 | 11:25 | / | / | 117.8543 | 320.4211 | 367.5323 | 9.433 | 17 | 942 | 277 | 23.149 | 10.7 | 924 | 312 | 11.2179
1463 | 11:25 | / | / | 117.8186 | 320.4161 | 367.4475 | 9.432 | 17 | 932 | 276 | 23.142 | 10.7 | 930 | 311 | 11.254
1464 | 11:25 | / | / | 117.8206 | 320.3862 | 367.3563 | 9.432 | 17 | 925 | 276 | 23.133 | 10.7 | 934 | 311 | 11.254
1465 | 11:25 | / | / | 117.7681 | 320.3357 | 367.2652 | 9.43 | 17 | 920 | 276 | 23.121 | 10.7 | 937 | 311 | 11.254
1466 | 11:25 | / | / | 117.6564 | 320.3165 | 367.1928 | 9.424 | 17 | 915 | 276 | 23.113 | 10.7 | 937 | 311 | 11.254
1467 | 11:25 | / | / | 117.6237 | 320.2804 | 367.122 | 9.424 | 17 | 912 | 275 | 23.102 | 10.7 | 938 | 310 | 11.2903
1468 | 11:25 | / | / | 117.5798 | 320.2521 | 367.0475 | 9.424 | 17 | 912 | 275 | 23.092 | 10.8 | 946 | 310 | 11.2903
1469 | 11:25 | / | / | 117.483 | 320.2054 | 366.9836 | 9.425 | 17 | 910 | 275 | 23.08 | 10.9 | 953 | 309 | 11.0032
1470 | 11:25 | / | / | 117.5166 | 320.155 | 366.9082 | 9.428 | 17.1 | 933 | 275 | 23.067 | 11 | 961 | 309 | 11.0032
1471 | 11:26 | / | / | 117.4688 | 320.0922 | 366.8442 | 9.43 | 17.1 | 928 | 275 | 23.06 | 11.1 | 974 | 308 | 10.7143
1472 | 11:26 | / | / | 117.4572 | 320.0694 | 366.7814 | 9.431 | 17.1 | 923 | 275 | 23.05 | 11.2 | 995 | 308 | 10.7143
1473 | 11:26 | / | / | 117.4889 | 320.0437 | 366.7281 | 9.431 | 17.2 | 942 | 274 | 23.04 | 11.2 | 1011 | 308 | 11.039
1474 | 11:26 | / | / | 117.5134 | 320.0122 | 366.6381 | 9.431 | 17.2 | 936 | 274 | 23.031 | 11.2 | 1029 | 308 | 11.039
1475 | 11:26 | / | / | 117.4055 | 319.9374 | 366.5641 | 9.432 | 17.2 | 934 | 274 | 23.023 | 11.2 | 1045 | 307 | 10.7492
1476 | 11:26 | / | / | 117.2746 | 319.9076 | 366.4922 | 9.431 | 17.2 | 936 | 274 | 23.017 | 11.2 | 1059 | 307 | 10.7492
1477 | 11:26 | / | / | 117.2384 | 319.848 | 366.4014 | 9.43 | 17.2 | 939 | 274 | 23.009 | 11.3 | 1077 | 307 | 10.7492
1478 | 11:26 | / | / | 117.1206 | 319.8039 | 366.3225 | 9.428 | 17.2 | 944 | 274 | 23 | 11.3 | 1077 | 306 | 10.4575
1479 | 11:26 | / | / | 117.0622 | 319.7403 | 366.2528 | 9.427 | 17.2 | 952 | 274 | 22.991 | 11.4 | 1083 | 302 | 9.2715
1480 | 11:26 | / | / | 117.0019 | 319.6854 | 366.1539 | 9.426 | 17.2 | 955 | 273 | 22.984 | 11.4 | 1075 | 302 | 9.6026
1481 | 11:26 | / | / | 117.0228 | 319.6158 | 366.084 | 9.426 | 17.2 | 963 | 273 | 22.976 | 11.4 | 1065 | 301 | 9.3023
1482 | 11:26 | / | / | 116.9857 | 319.5768 | 366.0255 | 9.426 | 17.2 | 963 | 273 | 22.969 | 11.5 | 1068 | 301 | 9.3023
1483 | 11:26 | / | / | 117.0219 | 319.5424 | 365.9742 | 9.429 | 17.2 | 963 | 273 | 22.959 | 11.4 | 1053 | 300 | 9
1484 | 11:26 | / | / | 117.033 | 319.5044 | 365.9242 | 9.427 | 17.2 | 963 | 272 | 22.95 | 11.4 | 1051 | 300 | 9.3333
1485 | 11:26 | / | / | 116.9715 | 319.4581 | 365.8521 | 9.427 | 17.3 | 983 | 272 | 22.944 | 11.3 | 1041 | 300 | 9.3333
1486 | 11:26 | / | / | 117.053 | 319.4186 | 365.8085 | 9.427 | 17.3 | 981 | 272 | 22.935 | 11.3 | 1041 | 300 | 9.3333
1487 | 11:26 | / | / | 117.0491 | 319.3822 | 365.767 | 9.429 | 17.3 | 981 | 272 | 22.928 | 11.4 | 1047 | 299 | 9.0301
1488 | 11:26 | / | / | 117.0518 | 319.3375 | 365.702 | 9.426 | 17.3 | 978 | 272 | 22.919 | 11.5 | 1049 | 299 | 9.0301
1489 | 11:26 | / | / | 117.0837 | 319.3048 | 365.6198 | 9.426 | 17.3 | 981 | 272 | 22.914 | 11.5 | 1034 | 299 | 9.0301
1490 | 11:26 | / | / | 117.1226 | 319.2555 | 365.5447 | 9.428 | 17.3 | 978 | 271 | 22.907 | 11.4 | 1005 | 299 | 9.3645
1491 | 11:26 | / | / | 117.1686 | 319.1874 | 365.4789 | 9.427 | 17.3 | 978 | 271 | 22.903 | 11.4 | 987 | 298 | 9.0604
1492 | 11:26 | / | / | 117.1521 | 319.1196 | 365.3938 | 9.426 | 17.3 | 970 | 271 | 22.893 | 11.4 | 973 | 298 | 9.0604
1493 | 11:26 | / | / | 117.2104 | 319.0602 | 365.3392 | 9.424 | 17.3 | 962 | 271 | 22.888 | 11.5 | 974 | 297 | 8.7542
1494 | 11:26 | / | / | 117.2761 | 319.0217 | 365.2847 | 9.423 | 17.3 | 954 | 270 | 22.879 | 11.5 | 969 | 297 | 9.0909
1495 | 11:26 | / | / | 117.3471 | 318.9862 | 365.2457 | 9.421 | 17.3 | 945 | 270 | 22.871 | 11.6 | 977 | 297 | 9.0909
1496 | 11:26 | / | / | 117.3143 | 318.941 | 365.1677 | 9.417 | 17.4 | 966 | 270 | 22.862 | 11.6 | 977 | 297 | 9.0909
1497 | 11:26 | / | / | 117.3356 | 318.9172 | 365.0874 | 9.415 | 17.4 | 958 | 270 | 22.855 | 11.7 | 992 | 296 | 8.7838
1498 | 11:26 | / | / | 117.3243 | 318.8748 | 365.0025 | 9.415 | 17.4 | 949 | 269 | 22.849 | 11.7 | 1001 | 296 | 9.1216
1499 | 11:26 | / | / | 117.456 | 318.8255 | 364.9036 | 9.415 | 17.4 | 944 | 269 | 22.844 | 11.7 | 1011 | 296 | 9.1216
1500 | 11:26 | / | / | 117.4544 | 318.7521 | 364.8165 | 9.413 | 17.4 | 938 | 269 | 22.84 | 11.6 | 1011 | 296 | 9.1216
1501 | 11:26 | / | / | 117.4561 | 318.6923 | 364.7547 | 9.412 | 17.5 | 960 | 269 | 22.831 | 11.5 | 1007 | 296 | 9.1216
1502 | 11:26 | / | / | 117.4962 | 318.6145 | 364.6622 | 9.411 | 17.5 | 962 | 268 | 22.824 | 11.5 | 1010 | 295 | 9.1525
1503 | 11:26 | / | / | 117.5172 | 318.5717 | 364.6084 | 9.408 | 17.5 | 957 | 268 | 22.815 | 11.5 | 1010 | 295 | 9.1525
1504 | 11:26 | / | / | 117.5791 | 318.5154 | 364.5473 | 9.405 | 17.5 | 954 | 268 | 22.809 | 11.6 | 1021 | 294 | 8.8435
1505 | 11:26 | / | / | 117.604 | 318.4656 | 364.4836 | 9.404 | 17.5 | 954 | 268 | 22.803 | 11.7 | 1032 | 294 | 8.8435
1506 | 11:26 | / | / | 117.544 | 318.4095 | 364.4324 | 9.404 | 17.5 | 951 | 267 | 22.797 | 11.7 | 1032 | 294 | 9.1837
1507 | 11:26 | / | / | 117.5619 | 318.3524 | 364.3487 | 9.404 | 17.5 | 948 | 267 | 22.79 | 11.7 | 1032 | 294 | 9.1837
1508 | 11:26 | / | / | 117.6039 | 318.2664 | 364.2714 | 9.403 | 17.4 | 919 | 267 | 22.784 | 11.6 | 1018 | 293 | 8.8737
1509 | 11:26 | / | / | 117.6537 | 318.213 | 364.1709 | 9.404 | 17.4 | 919 | 267 | 22.779 | 11.6 | 1014 | 293 | 8.8737
1510 | 11:26 | / | / | 117.6797 | 318.1253 | 364.0965 | 9.405 | 17.4 | 919 | 267 | 22.777 | 11.6 | 1013 | 293 | 8.8737
1511 | 11:26 | / | / | 117.7194 | 318.0748 | 364.0418 | 9.408 | 17.4 | 922 | 267 | 22.771 | 11.6 | 1008 | 293 | 8.8737
1512 | 11:26 | / | / | 117.76 | 318.0225 | 363.9759 | 9.408 | 17.5 | 951 | 266 | 22.769 | 11.7 | 1016 | 292 | 8.9041
1513 | 11:26 | / | / | 117.7209 | 317.9708 | 363.948 | 9.408 | 17.5 | 954 | 266 | 22.765 | 11.8 | 1017 | 292 | 8.9041
1514 | 11:26 | / | / | 117.6384 | 317.959 | 363.9035 | 9.408 | 17.5 | 951 | 266 | 22.762 | 11.8 | 1003 | 292 | 8.9041
1515 | 11:26 | / | / | 117.6002 | 317.9087 | 363.8387 | 9.41 | 17.5 | 948 | 266 | 22.759 | 11.7 | 984 | 291 | 8.5911
1516 | 11:26 | / | / | 117.6561 | 317.856 | 363.7718 | 9.415 | 17.5 | 942 | 266 | 22.756 | 11.7 | 976 | 291 | 8.5911
1517 | 11:26 | / | / | 117.6872 | 317.8235 | 363.6805 | 9.416 | 17.4 | 913 | 266 | 22.753 | 11.7 | 965 | 291 | 8.5911
1518 | 11:26 | / | / | 117.7029 | 317.7706 | 363.579 | 9.419 | 17.4 | 913 | 266 | 22.749 | 11.7 | 955 | 291 | 8.5911
1519 | 11:26 | / | / | 117.7715 | 317.7171 | 363.4991 | 9.421 | 17.4 | 913 | 266 | 22.745 | 11.7 | 938 | 290 | 8.2759
1520 | 11:26 | / | / | 117.8043 | 317.643 | 363.4024 | 9.418 | 17.4 | 911 | 265 | 22.742 | 11.6 | 914 | 290 | 8.6207
1521 | 11:26 | / | / | 117.7955 | 317.5741 | 363.3467 | 9.419 | 17.4 | 908 | 265 | 22.737 | 11.5 | 891 | 290 | 8.6207
1522 | 11:26 | / | / | 117.8558 | 317.4956 | 363.252 | 9.417 | 17.4 | 908 | 265 | 22.733 | 11.5 | 881 | 290 | 8.6207
1523 | 11:26 | / | / | 117.8888 | 317.431 | 363.1737 | 9.419 | 17.3 | 881 | 265 | 22.731 | 11.5 | 874 | 289 | 8.3045
1524 | 11:26 | / | / | 117.8427 | 317.377 | 363.0984 | 9.422 | 17.3 | 875 | 265 | 22.724 | 11.5 | 868 | 289 | 8.3045
1525 | 11:26 | / | / | 117.8138 | 317.3206 | 363.0138 | 9.423 | 17.3 | 872 | 265 | 22.719 | 11.5 | 867 | 289 | 8.3045
1526 | 11:26 | / | / | 117.9359 | 317.2677 | 362.967 | 9.427 | 17.3 | 867 | 265 | 22.713 | 11.5 | 867 | 289 | 8.3045
1527 | 11:26 | / | / | 117.9023 | 317.2407 | 362.9015 | 9.424 | 17.3 | 859 | 264 | 22.707 | 11.6 | 877 | 288 | 8.3333
1528 | 11:26 | / | / | 117.8951 | 317.2071 | 362.8582 | 9.424 | 17.3 | 859 | 264 | 22.697 | 11.5 | 869 | 288 | 8.3333
1529 | 11:26 | / | / | 117.8445 | 317.1506 | 362.7706 | 9.425 | 17.3 | 851 | 264 | 22.694 | 11.6 | 880 | 288 | 8.3333
1530 | 11:26 | / | / | 117.8455 | 317.0991 | 362.7312 | 9.424 | 17.3 | 845 | 264 | 22.688 | 11.6 | 884 | 288 | 8.3333
1531 | 11:27 | / | / | 117.8587 | 317.0429 | 362.655 | 9.422 | 17.3 | 845 | 263 | 22.685 | 11.7 | 902 | 287 | 8.3624
1532 | 11:27 | / | / | 117.8943 | 317.001 | 362.5908 | 9.423 | 17.3 | 840 | 263 | 22.681 | 11.7 | 916 | 287 | 8.3624
1533 | 11:27 | / | / | 117.942 | 316.9281 | 362.4912 | 9.427 | 17.4 | 861 | 263 | 22.678 | 11.8 | 946 | 287 | 8.3624
1534 | 11:27 | / | / | 117.9377 | 316.8766 | 362.4201 | 9.427 | 17.3 | 837 | 263 | 22.674 | 11.8 | 969 | 287 | 8.3624
1535 | 11:27 | / | / | 117.8766 | 316.8 | 362.3275 | 9.427 | 17.3 | 835 | 263 | 22.67 | 11.9 | 1003 | 287 | 8.3624
1536 | 11:27 | / | / | 117.8918 | 316.7232 | 362.2697 | 9.427 | 17.3 | 840 | 263 | 22.664 | 11.9 | 1018 | 286 | 8.042
1537 | 11:27 | / | / | 117.8805 | 316.6853 | 362.2119 | 9.428 | 17.3 | 843 | 263 | 22.661 | 11.9 | 1031 | 286 | 8.042
1538 | 11:27 | / | / | 117.8915 | 316.6327 | 362.1564 | 9.427 | 17.3 | 854 | 262 | 22.655 | 11.9 | 1039 | 286 | 8.3916
1539 | 11:27 | / | / | 117.9335 | 316.5622 | 362.1175 | 9.429 | 17.3 | 864 | 262 | 22.65 | 11.9 | 1043 | 286 | 8.3916
1540 | 11:27 | / | / | 118.0359 | 316.5125 | 362.0886 | 9.426 | 17.3 | 875 | 262 | 22.647 | 11.8 | 1034 | 285 | 8.0702
1541 | 11:27 | / | / | 118.0182 | 316.448 | 362.0445 | 9.425 | 17.4 | 911 | 262 | 22.644 | 11.8 | 1033 | 285 | 8.0702
1542 | 11:27 | / | / | 118.0558 | 316.4042 | 361.9934 | 9.423 | 17.4 | 916 | 262 | 22.639 | 11.8 | 1030 | 285 | 8.0702
1543 | 11:27 | / | / | 118.1011 | 316.3483 | 361.93 | 9.424 | 17.4 | 919 | 261 | 22.632 | 11.8 | 1027 | 285 | 8.4211
1544 | 11:27 | / | / | 118.0486 | 316.2983 | 361.8694 | 9.425 | 17.4 | 924 | 261 | 22.628 | 11.8 | 1023 | 284 | 8.0986
1545 | 11:27 | / | / | 117.9356 | 316.2614 | 361.789 | 9.427 | 17.4 | 927 | 261 | 22.624 | 11.8 | 1020 | 284 | 8.0986
1546 | 11:27 | / | / | 117.8886 | 316.1845 | 361.7288 | 9.427 | 17.4 | 927 | 261 | 22.617 | 11.8 | 1016 | 284 | 8.0986
1547 | 11:27 | / | / | 117.9189 | 316.1163 | 361.6583 | 9.428 | 17.4 | 933 | 261 | 22.615 | 11.8 | 1016 | 284 | 8.0986
1548 | 11:27 | / | / | 117.8988 | 316.0497 | 361.5809 | 9.429 | 17.4 | 933 | 261 | 22.607 | 11.8 | 1014 | 283 | 7.7739
1549 | 11:27 | / | / | 117.9124 | 316.0133 | 361.5101 | 9.432 | 17.4 | 930 | 260 | 22.602 | 11.9 | 1024 | 283 | 8.1272
1550 | 11:27 | / | / | 117.911 | 315.954 | 361.4733 | 9.432 | 17.4 | 933 | 260 | 22.598 | 11.9 | 1018 | 283 | 8.1272
1551 | 11:27 | / | / | 117.9573 | 315.9157 | 361.4228 | 9.433 | 17.4 | 927 | 260 | 22.589 | 11.9 | 1010 | 283 | 8.1272
1552 | 11:27 | / | / | 117.912 | 315.8826 | 361.3679 | 9.436 | 17.4 | 924 | 260 | 22.582 | 11.8 | 988 | 282 | 7.8014
1553 | 11:27 | / | / | 117.9089 | 315.8325 | 361.3061 | 9.436 | 17.4 | 927 | 260 | 22.576 | 11.8 | 973 | 282 | 7.8014
1554 | 11:27 | / | / | 117.8827 | 315.8075 | 361.2535 | 9.433 | 17.4 | 924 | 260 | 22.57 | 11.8 | 957 | 282 | 7.8014
1555 | 11:27 | / | / | 117.8832 | 315.7731 | 361.2082 | 9.434 | 17.4 | 922 | 259 | 22.562 | 11.8 | 936 | 281 | 7.8292
1556 | 11:27 | / | / | 117.9516 | 315.7174 | 361.1348 | 9.433 | 17.4 | 919 | 259 | 22.553 | 11.9 | 927 | 281 | 7.8292
1557 | 11:27 | / | / | 117.9369 | 315.6734 | 361.0708 | 9.429 | 17.4 | 916 | 259 | 22.547 | 12 | 913 | 281 | 7.8292
1558 | 11:27 | / | / | 118.0415 | 315.6227 | 361.0031 | 9.428 | 17.4 | 908 | 259 | 22.542 | 12 | 894 | 281 | 7.8292
1559 | 11:27 | / | / | 117.9531 | 315.5725 | 360.9523 | 9.426 | 17.4 | 899 | 259 | 22.537 | 12 | 875 | 280 | 7.5
1560 | 11:27 | / | / | 117.9372 | 315.5243 | 360.9021 | 9.425 | 17.4 | 888 | 258 | 22.529 | 12 | 860 | 280 | 7.8571
1561 | 11:27 | / | / | 118.0253 | 315.5008 | 360.8439 | 9.425 | 17.5 | 900 | 258 | 22.521 | 12.1 | 858 | 276 | 6.5217
1562 | 11:27 | / | / | 118.0284 | 315.4754 | 360.8066 | 9.424 | 17.5 | 888 | 258 | 22.515 | 12.1 | 852 | 276 | 6.5217
1563 | 11:27 | / | / | 118.0473 | 315.4496 | 360.7669 | 9.421 | 17.5 | 877 | 258 | 22.508 | 12.1 | 851 | 276 | 6.5217
1564 | 11:27 | / | / | 118.0752 | 315.4033 | 360.6952 | 9.423 | 17.5 | 860 | 258 | 22.503 | 12.1 | 857 | 275 | 6.1818
1565 | 11:27 | / | / | 118.1123 | 315.3624 | 360.6238 | 9.422 | 17.5 | 851 | 257 | 22.501 | 12.1 | 867 | 275 | 6.5455
1566 | 11:27 | / | / | 118.0859 | 315.3288 | 360.5974 | 9.421 | 17.5 | 840 | 257 | 22.496 | 12.1 | 879 | 275 | 6.5455
1567 | 11:27 | / | / | 118.0515 | 315.3262 | 360.6078 | 9.42 | 17.5 | 828 | 257 | 22.492 | 12.1 | 894 | 275 | 6.5455
1568 | 11:27 | / | / | 118.0393 | 315.3084 | 360.5944 | 9.418 | 17.5 | 828 | 257 | 22.485 | 12.2 | 915 | 274 | 6.2044
1569 | 11:27 | / | / | 118.0264 | 315.2867 | 360.5887 | 9.416 | 17.6 | 852 | 257 | 22.477 | 12.2 | 926 | 274 | 6.2044
1570 | 11:27 | / | / | 118.0043 | 315.3102 | 360.5554 | 9.419 | 17.6 | 850 | 257 | 22.469 | 12.2 | 932 | 274 | 6.2044
1571 | 11:27 | / | / | 118.0183 | 315.3123 | 360.4987 | 9.417 | 17.6 | 850 | 257 | 22.466 | 12.2 | 939 | 274 | 6.2044
1572 | 11:27 | / | / | 117.9278 | 315.278 | 360.4427 | 9.414 | 17.6 | 850 | 256 | 22.463 | 12.2 | 939 | 274 | 6.5693
1573 | 11:27 | / | / | 117.9958 | 315.2775 | 360.393 | 9.417 | 17.6 | 852 | 256 | 22.459 | 12.2 | 934 | 273 | 6.2271
1574 | 11:27 | / | / | 117.988 | 315.228 | 360.3432 | 9.416 | 17.6 | 858 | 256 | 22.455 | 12.2 | 927 | 273 | 6.2271
1575 | 11:27 | / | / | 117.9731 | 315.1982 | 360.2817 | 9.415 | 17.6 | 858 | 256 | 22.449 | 12.2 | 923 | 273 | 6.2271
1576 | 11:27 | / | / | 118.0227 | 315.1547 | 360.2354 | 9.417 | 17.6 | 858 | 255 | 22.446 | 12.2 | 922 | 273 | 6.5934
1577 | 11:27 | / | / | 117.9588 | 315.1016 | 360.1809 | 9.413 | 17.6 | 855 | 255 | 22.441 | 12.2 | 926 | 272 | 6.25
1578 | 11:27 | / | / | 118.0087 | 315.0513 | 360.1018 | 9.415 | 17.6 | 852 | 255 | 22.437 | 12.3 | 942 | 272 | 6.25
1579 | 11:27 | / | / | 117.9891 | 315.0066 | 360.0478 | 9.41 | 17.6 | 850 | 255 | 22.426 | 12.3 | 947 | 272 | 6.25
1580 | 11:27 | / | / | 118.0513 | 314.9456 | 359.9657 | 9.407 | 17.7 | 875 | 255 | 22.418 | 12.3 | 943 | 272 | 6.25
1581 | 11:27 | / | / | 118.1204 | 314.9012 | 359.8824 | 9.408 | 17.7 | 878 | 255 | 22.412 | 12.3 | 937 | 271 | 5.9041
1582 | 11:27 | / | / | 118.1579 | 314.8615 | 359.8111 | 9.408 | 17.6 | 852 | 254 | 22.406 | 12.2 | 915 | 271 | 6.2731
1583 | 11:27 | / | / | 118.1228 | 314.7914 | 359.77 | 9.408 | 17.6 | 855 | 254 | 22.396 | 12.2 | 898 | 271 | 6.2731
1584 | 11:27 | / | / | 118.1542 | 314.7383 | 359.7074 | 9.407 | 17.6 | 852 | 254 | 22.388 | 12.2 | 884 | 271 | 6.2731
1585 | 11:27 | / | / | 118.2158 | 314.6998 | 359.6326 | 9.402 | 17.6 | 852 | 254 | 22.376 | 12.2 | 872 | 270 | 5.9259
1586 | 11:27 | / | / | 118.2649 | 314.6563 | 359.5982 | 9.399 | 17.6 | 850 | 253 | 22.363 | 12.2 | 865 | 270 | 6.2963
1587 | 11:27 | / | / | 118.3111 | 314.6166 | 359.5483 | 9.398 | 17.6 | 844 | 253 | 22.349 | 12.3 | 877 | 269 | 5.948
1588 | 11:27 | / | / | 118.3157 | 314.5783 | 359.507 | 9.395 | 17.7 | 863 | 253 | 22.336 | 12.3 | 883 | 269 | 5.948
1589 | 11:27 | / | / | 118.2843 | 314.5152 | 359.4805 | 9.392 | 17.7 | 857 | 253 | 22.323 | 12.4 | 903 | 269 | 5.948
1590 | 11:27 | / | / | 118.2718 | 314.4532 | 359.3995 | 9.391 | 17.7 | 851 | 252 | 22.312 | 12.4 | 911 | 269 | 6.3197
1591 | 11:28 | / | / | 118.3282 | 314.3869 | 359.3071 | 9.39 | 17.7 | 848 | 252 | 22.297 | 12.5 | 929 | 268 | 5.9701
1592 | 11:28 | / | / | 118.2491 | 314.3251 | 359.2297 | 9.385 | 17.8 | 875 | 252 | 22.292 | 12.5 | 927 | 268 | 5.9701
1593 | 11:28 | / | / | 118.2723 | 314.278 | 359.1681 | 9.384 | 17.8 | 871 | 252 | 22.281 | 12.6 | 930 | 268 | 5.9701
1594 | 11:28 | / | / | 118.3104 | 314.2216 | 359.0728 | 9.382 | 17.8 | 868 | 251 | 22.271 | 12.8 | 943 | 267 | 5.9925
1595 | 11:28 | / | / | 118.312 | 314.1476 | 358.9654 | 9.384 | 17.9 | 890 | 252 | #N/A | #N/A | #N/A | #N/A | /
1596 | 11:28 | / | / | 118.2334 | 314.0814 | 358.9084 | 9.381 | 17.9 | 883 | 251 | 22.258 | 12.9 | 945 | 267 | 5.9925
1597 | 11:28 | / | / | 118.2665 | 314.03 | 358.8733 | 9.383 | 18 | 906 | 251 | 22.247 | 13 | 948 | 267 | 5.9925
1598 | 11:28 | / | / | 118.2277 | 313.9974 | 358.7958 | 9.383 | 18 | 900 | 251 | 22.238 | 13.1 | 958 | 266 | 5.6391
1599 | 11:28 | / | / | 118.2247 | 313.9752 | 358.7443 | 9.381 | 18.1 | 927 | 251 | 22.229 | 13.1 | 960 | 266 | 5.6391
1600 | 11:28 | / | / | 118.2374 | 313.937 | 358.6849 | 9.38 | 18.1 | 920 | 250 | 22.22 | 13 | 952 | 266 | 6.015
1601 | 11:28 | / | / | 118.2406 | 313.8808 | 358.5885 | 9.376 | 18.1 | 913 | 250 | 22.21 | 13 | 961 | 266 | 6.015
1602 | 11:28 | / | / | 118.2561 | 313.8312 | 358.503 | 9.375 | 18.1 | 910 | 250 | 22.202 | 12.9 | 956 | 265 | 5.6604
1603 | 11:28 | / | / | 118.3182 | 313.7685 | 358.4486 | 9.374 | 18.1 | 906 | 250 | 22.193 | 12.9 | 962 | 265 | 5.6604
1604 | 11:28 | / | / | 118.3572 | 313.7127 | 358.3864 | 9.374 | 18.1 | 906 | 250 | 22.186 | 12.9 | 965 | 265 | 5.6604
1605 | 11:28 | / | / | 118.3225 | 313.656 | 358.3018 | 9.372 | 18.1 | 910 | 250 | 22.182 | 13 | 968 | 265 | 5.6604
1606 | 11:28 | / | / | 118.3036 | 313.6131 | 358.2445 | 9.372 | 18.1 | 910 | 249 | 22.178 | 13 | 952 | 264 | 5.6818
1607 | 11:28 | / | / | 118.2237 | 313.592 | 358.1993 | 9.371 | 18.1 | 906 | 249 | 22.175 | 12.9 | 918 | 264 | 5.6818
1608 | 11:28 | / | / | 118.1769 | 313.5437 | 358.1451 | 9.369 | 18.1 | 903 | 249 | 22.17 | 12.8 | 882 | 264 | 5.6818
1609 | 11:28 | / | / | 118.1811 | 313.5042 | 358.0751 | 9.368 | 18.1 | 889 | 249 | 22.166 | 12.8 | 860 | 264 | 5.6818
1610 | 11:28 | / | / | 118.1665 | 313.4523 | 357.9897 | 9.369 | 18 | 850 | 248 | 22.164 | 12.8 | 845 | 264 | 6.0606
1611 | 11:28 | / | / | 118.0949 | 313.384 | 357.9123 | 9.366 | 18.1 | 868 | 248 | 22.161 | 12.9 | 843 | 263 | 5.7034
1612 | 11:28 | / | / | 118.1674 | 313.3325 | 357.8525 | 9.367 | 18.1 | 855 | 248 | 22.16 | 12.9 | 833 | 263 | 5.7034
1613 | 11:28 | / | / | 118.1709 | 313.2932 | 357.7571 | 9.367 | 18.1 | 848 | 248 | 22.158 | 12.9 | 824 | 263 | 5.7034
1614 | 11:28 | / | / | 118.1353 | 313.2503 | 357.6833 | 9.368 | 18.1 | 837 | 248 | 22.156 | 12.9 | 816 | 263 | 5.7034
1615 | 11:28 | / | / | 118.0874 | 313.2144 | 357.5905 | 9.37 | 18.1 | 831 | 248 | 22.154 | 12.8 | 800 | 263 | 5.7034
1616 | 11:28 | / | / | 118.1081 | 313.183 | 357.5237 | 9.372 | 18 | 796 | 248 | 22.152 | 12.8 | 795 | 263 | 5.7034
1617 | 11:28 | / | / | 118.0703 | 313.1522 | 357.4686 | 9.375 | 18 | 793 | 248 | 22.151 | 12.7 | 784 | 262 | 5.3435
1618 | 11:28 | / | / | 118.0994 | 313.1147 | 357.392 | 9.376 | 18 | 786 | 248 | 22.15 | 12.7 | 781 | 262 | 5.3435
1619 | 11:28 | / | / | 118.0719 | 313.094 | 357.3563 | 9.376 | 17.9 | 758 | 247 | 22.146 | 12.6 | 769 | 262 | 5.7252
1620 | 11:28 | / | / | 118.0409 | 313.0563 | 357.3004 | 9.378 | 17.9 | 758 | 247 | 22.144 | 12.6 | 761 | 262 | 5.7252
1621 | 11:28 | / | / | 118.0637 | 313.0384 | 357.2381 | 9.381 | 17.9 | 751 | 247 | 22.148 | 12.5 | 750 | 262 | 5.7252
1622 | 11:28 | / | / | 118.0206 | 312.9904 | 357.1686 | 9.382 | 17.9 | 751 | 247 | 22.15 | 12.5 | 749 | 262 | 5.7252
1623 | 11:28 | / | / | 118.0114 | 312.9508 | 357.0896 | 9.384 | 17.9 | 751 | 247 | 22.149 | 12.4 | 743 | 261 | 5.364
1624 | 11:28 | / | / | 118.004 | 312.9097 | 357.006 | 9.386 | 17.9 | 754 | 247 | 22.146 | 12.4 | 751 | 261 | 5.364
1625 | 11:28 | / | / | 118.0481 | 312.8392 | 356.9242 | 9.387 | 17.8 | 731 | 247 | 22.146 | 12.3 | 748 | 261 | 5.364
1626 | 11:28 | / | / | 118.0458 | 312.7708 | 356.8545 | 9.388 | 17.8 | 731 | 247 | 22.146 | 12.3 | 755 | 261 | 5.364
1627 | 11:28 | / | / | 118.0621 | 312.7096 | 356.7688 | 9.391 | 17.8 | 728 | 246 | 22.146 | 12.3 | 763 | 260 | 5.3846
1628 | 11:28 | / | / | 118.0372 | 312.6483 | 356.7061 | 9.39 | 17.8 | 734 | 246 | 22.147 | 12.3 | 771 | 261 | 5.7471
1629 | 11:28 | / | / | 117.977 | 312.5897 | 356.6178 | 9.393 | 17.7 | 715 | 246 | 22.148 | 12.3 | 779 | 260 | 5.3846
1630 | 11:28 | / | / | 118.0105 | 312.5334 | 356.5319 | 9.395 | 17.7 | 724 | 246 | 22.146 | 12.3 | 785 | 260 | 5.3846
1631 | 11:28 | / | / | 118.0659 | 312.4693 | 356.4677 | 9.399 | 17.7 | 730 | 246 | 22.146 | 12.2 | 779 | 260 | 5.3846
1632 | 11:28 | / | / | 117.9641 | 312.3996 | 356.368 | 9.399 | 17.7 | 739 | 246 | 22.147 | 12.1 | 767 | 260 | 5.3846
1633 | 11:28 | / | / | 118.0206 | 312.3495 | 356.2779 | 9.404 | 17.7 | 745 | 246 | 22.146 | 12.1 | 761 | 260 | 5.3846
1634 | 11:28 | / | / | 117.98 | 312.2683 | 356.2057 | 9.406 | 17.7 | 751 | 246 | 22.146 | 12.2 | 764 | 260 | 5.3846
1635 | 11:28 | / | / | 117.9305 | 312.2025 | 356.0866 | 9.408 | 17.6 | 729 | 246 | 22.147 | 12.2 | 754 | 259 | 5.0193
1636 | 11:28 | / | / | 117.8551 | 312.1128 | 356.0374 | 9.415 | 17.6 | 732 | 246 | 22.146 | 12.2 | 744 | 259 | 5.0193
1637 | 11:28 | / | / | 117.8278 | 312.0708 | 355.9609 | 9.416 | 17.6 | 732 | 245 | 22.145 | 12.2 | 738 | 259 | 5.4054
1638 | 11:28 | / | / | 117.7812 | 312.0436 | 355.9089 | 9.419 | 17.6 | 729 | 246 | 22.147 | 12.2 | 734 | 259 | 5.0193
1639 | 11:28 | / | / | 117.7367 | 311.9789 | 355.8509 | 9.421 | 17.6 | 729 | 245 | 22.144 | 12.2 | 737 | 258 | 5.0388
1640 | 11:28 | / | / | 117.6822 | 311.9266 | 355.7824 | 9.425 | 17.6 | 726 | 245 | 22.142 | 12.2 | 739 | 258 | 5.0388
1641 | 11:28 | / | / | 117.7176 | 311.8744 | 355.7155 | 9.423 | 17.6 | 726 | 245 | 22.141 | 12.1 | 737 | 258 | 5.0388
1642 | 11:28 | / | / | 117.6657 | 311.7937 | 355.6518 | 9.425 | 17.6 | 726 | 245 | 22.14 | 12.1 | 743 | 258 | 5.0388
1643 | 11:28 | / | / | 117.6644 | 311.7241 | 355.5831 | 9.428 | 17.6 | 726 | 245 | 22.14 | 12.1 | 752 | 258 | 5.0388
1644 | 11:28 | / | / | 117.7037 | 311.6786 | 355.5323 | 9.43 | 17.5 | 708 | 245 | 22.139 | 12.1 | 764 | 258 | 5.0388
1645 | 11:28 | / | / | 117.7364 | 311.5997 | 355.4647 | 9.429 | 17.5 | 714 | 245 | 22.138 | 12.1 | 774 | 258 | 5.0388
1646 | 11:28 | / | / | 117.6966 | 311.5193 | 355.3887 | 9.433 | 17.5 | 720 | 245 | 22.138 | 12.1 | 780 | 257 | 4.6693
1647 | 11:28 | / | / | 117.662 | 311.4582 | 355.337 | 9.434 | 17.5 | 722 | 244 | 22.136 | 12.1 | 784 | 257 | 5.0584
1648 | 11:28 | / | / | 117.7261 | 311.4072 | 355.2891 | 9.434 | 17.5 | 728 | 244 | 22.135 | 12.1 | 779 | 257 | 5.0584
1649 | 11:28 | / | / | 117.7169 | 311.3479 | 355.2131 | 9.432 | 17.6 | 750 | 244 | 22.137 | 12.2 | 780 | 257 | 5.0584
1650 | 11:28 | / | / | 117.6738 | 311.2629 | 355.1439 | 9.436 | 17.6 | 750 | 244 | 22.138 | 12.3 | 781 | 257 | 5.0584
1651 | 11:29 | / | / | 117.7126 | 311.1957 | 355.0456 | 9.437 | 17.6 | 750 | 244 | 22.138 | 12.3 | 774 | 257 | 5.0584
1652 | 11:29 | / | / | 117.752 | 311.1383 | 354.9687 | 9.437 | 17.6 | 750 | 244 | 22.137 | 12.3 | 767 | 256 | 4.6875
1653 | 11:29 | / | / | 117.7655 | 311.0623 | 354.8319 | 9.437 | 17.6 | 750 | 244 | 22.136 | 12.3 | 763 | 256 | 4.6875
1654 | 11:29 | / | / | 117.8118 | 310.9849 | 354.7256 | 9.438 | 17.6 | 744 | 244 | 22.135 | 12.3 | 760 | 256 | 4.6875
1655 | 11:29 | / | / | 117.7703 | 310.9284 | 354.6771 | 9.438 | 17.5 | 720 | 244 | 22.133 | 12.2 | 753 | 256 | 4.6875
1656 | 11:29 | / | / | 117.7557 | 310.8528 | 354.5997 | 9.442 | 17.5 | 720 | 243 | 22.129 | 12.1 | 749 | 256 | 5.0781
1657 | 11:29 | / | / | 117.7294 | 310.8013 | 354.5202 | 9.444 | 17.5 | 720 | 243 | 22.127 | 12.2 | 761 | 256 | 5.0781
1658 | 11:29 | / | / | 117.7743 | 310.742 | 354.4286 | 9.442 | 17.5 | 720 | 243 | 22.127 | 12.2 | 769 | 255 | 4.7059
1659 | 11:29 | / | / | 117.8187 | 310.6746 | 354.3374 | 9.441 | 17.5 | 722 | 243 | 22.125 | 12.1 | 767 | 255 | 4.7059
1660 | 11:29 | / | / | 117.7852 | 310.5857 | 354.2408 | 9.443 | 17.5 | 722 | 243 | 22.123 | 12.1 | 773 | 255 | 4.7059
1661 | 11:29 | / | / | 117.8565 | 310.5033 | 354.2004 | 9.442 | 17.5 | 722 | 243 | 22.12 | 12.1 | 778 | 255 | 4.7059
1662 | 11:29 | / | / | 117.8707 | 310.4395 | 354.1147 | 9.443 | 17.5 | 728 | 242 | 22.118 | 12.1 | 784 | 255 | 5.098
1663 | 11:29 | / | / | 117.9068 | 310.3465 | 354.0335 | 9.447 | 17.5 | 734 | 242 | 22.113 | 12.1 | 794 | 255 | 5.098
1664 | 11:29 | / | / | 117.9027 | 310.2597 | 353.9437 | 9.446 | 17.5 | 737 | 242 | 22.112 | 12.2 | 814 | 254 | 4.7244
1665 | 11:29 | / | / | 117.849 | 310.1742 | 353.8696 | 9.446 | 17.6 | 761 | 242 | 22.11 | 12.2 | 826 | 254 | 4.7244
1666 | 11:29 | / | / | 117.9202 | 310.0985 | 353.8041 | 9.446 | 17.6 | 767 | 242 | 22.107 | 12.3 | 850 | 254 | 4.7244
1667 | 11:29 | / | / | 117.9833 | 310.0368 | 353.6858 | 9.442 | 17.6 | 773 | 242 | 22.105 | 12.3 | 863 | 254 | 4.7244
1668 | 11:29 | / | / | 117.9748 | 309.9282 | 353.5936 | 9.442 | 17.6 | 773 | 241 | 22.103 | 12.3 | 870 | 254 | 5.1181
1669 | 11:29 | / | / | 117.9837 | 309.8453 | 353.4757 | 9.439 | 17.6 | 779 | 241 | 22.1 | 12.3 | 874 | 253 | 4.7431
1670 | 11:29 | / | / | 118.0118 | 309.7616 | 353.4001 | 9.437 | 17.6 | 782 | 241 | 22.097 | 12.3 | 874 | 253 | 4.7431
1671 | 11:29 | / | / | 118.0313 | 309.7019 | 353.3499 | 9.435 | 17.6 | 788 | 241 | 22.093 | 12.3 | 875 | 253 | 4.7431
1672 | 11:29 | / | / | 117.9809 | 309.6539 | 353.2774 | 9.437 | 17.6 | 791 | 241 | 22.09 | 12.3 | 878 | 253 | 4.7431
1673 | 11:29 | / | / | 118.0133 | 309.5835 | 353.1971 | 9.436 | 17.6 | 791 | 241 | 22.088 | 12.4 | 889 | 253 | 4.7431
1674 | 11:29 | / | / | 118.0006 | 309.4975 | 353.122 | 9.431 | 17.6 | 794 | 240 | 22.087 | 12.4 | 894 | 252 | 4.7619
1675 | 11:29 | / | / | 118.0211 | 309.4266 | 353.0524 | 9.434 | 17.6 | 797 | 240 | 22.087 | 12.4 | 896 | 252 | 4.7619
1676 | 11:29 | / | / | 118.0688 | 309.3569 | 352.9729 | 9.436 | 17.6 | 797 | 240 | 22.088 | 12.4 | 895 | 252 | 4.7619
1677 | 11:29 | / | / | 118.0593 | 309.2604 | 352.9066 | 9.238 | 17.6 | 802 | 235 | 22.086 | 12.4 | 894 | 252 | 6.746
1678 | 11:29 | / | / | 118.0003 | 309.1942 | 352.8448 | 9.253 | 17.7 | 824 | 235 | 22.084 | 12.4 | 894 | 252 | 6.746
1679 | 11:29 | / | / | 117.9903 | 309.1294 | 352.7658 | 9.262 | 17.7 | 824 | 235 | 22.084 | 12.4 | 893 | 252 | 6.746
1680 | 11:29 | / | / | 117.9707 | 309.0885 | 352.7159 | 9.275 | 17.7 | 824 | 235 | 22.084 | 12.4 | 894 | 252 | 6.746
1681 | 11:29 | / | / | 117.9698 | 309.032 | 352.6659 | 9.286 | 17.7 | 824 | 236 | 22.08 | 12.5 | 907 | 251 | 5.9761
1682 | 11:29 | / | / | 117.9785 | 308.9854 | 352.6171 | 9.297 | 17.7 | 827 | 236 | 22.077 | 12.5 | 911 | 251 | 5.9761
1683 | 11:29 | / | / | 118.0758 | 308.9171 | 352.552 | 9.31 | 17.7 | 830 | 236 | 22.077 | 12.5 | 920 | 251 | 5.9761
1684 | 11:29 | / | / | 117.973 | 308.8629 | 352.4705 | 9.316 | 17.7 | 830 | 236 | 22.074 | 12.4 | 912 | 251 | 5.9761
1685 | 11:29 | / | / | 118.0052 | 308.8183 | 352.4314 | 9.324 | 17.7 | 830 | 236 | 22.075 | 12.4 | 918 | 251 | 5.9761
1686 | 11:29 | / | / | 117.918 | 308.7699 | 352.3702 | 9.334 | 17.7 | 830 | 236 | 22.073 | 12.3 | 914 | 251 | 5.9761
1687 | 11:29 | / | / | 117.9773 | 308.7124 | 352.2805 | 9.341 | 17.6 | 805 | 236 | 22.068 | 12.4 | 926 | 250 | 5.6
1688 | 11:29 | / | / | 117.9235 | 308.6604 | 352.1895 | 9.352 | 17.6 | 811 | 236 | 22.067 | 12.4 | 931 | 250 | 5.6
1689 | 11:29 | / | / | 117.9606 | 308.6053 | 352.1136 | 9.359 | 17.6 | 817 | 236 | 22.064 | 12.4 | 933 | 250 | 5.6
1690 | 11:29 | / | / | 117.8941 | 308.5627 | 352.043 | 9.368 | 17.6 | 823 | 236 | 22.063 | 12.4 | 933 | 250 | 5.6
1691 | 11:29 | / | / | 117.9505 | 308.4897 | 351.9611 | 9.374 | 17.6 | 832 | 236 | 22.058 | 12.4 | 937 | 250 | 5.6
1692 | 11:29 | / | / | 117.9375 | 308.4117 | 351.8787 | 9.376 | 17.6 | 838 | 236 | 22.055 | 12.4 | 940 | 250 | 5.6
1693 | 11:29 | / | / | 117.8995 | 308.3478 | 351.785 | 9.381 | 17.6 | 841 | 236 | 22.047 | 12.4 | 948 | 249 | 5.2209
1694 | 11:29 | / | / | 117.8938 | 308.294 | 351.6776 | 9.382 | 17.6 | 841 | 236 | 22.038 | 12.4 | 959 | 249 | 5.2209
1695 | 11:29 | / | / | 117.9066 | 308.2606 | 351.5985 | 9.384 | 17.6 | 847 | 236 | 22.032 | 12.4 | 973 | 249 | 5.2209
1696 | 11:29 | / | / | 117.902 | 308.1833 | 351.5084 | 9.385 | 17.6 | 850 | 236 | 22.024 | 12.4 | 984 | 249 | 5.2209
1697 | 11:29 | / | / | 117.926 | 308.1311 | 351.433 | 9.386 | 17.6 | 852 | 236 | 22.018 | 12.5 | 1007 | 248 | 4.8387
1698 | 11:29 | / | / | 117.9229 | 308.0762 | 351.3722 | 9.389 | 17.6 | 855 | 236 | 22.012 | 12.6 | 1026 | 248 | 4.8387
1699 | 11:29 | / | / | 117.8903 | 308.0009 | 351.2904 | 9.388 | 17.7 | 887 | 236 | 22.006 | 12.6 | 1029 | 248 | 4.8387
1700 | 11:29 | / | / | 117.9134 | 307.9629 | 351.2094 | 9.388 | 17.7 | 896 | 236 | 22.002 | 12.7 | 1038 | 248 | 4.8387
1701 | 11:29 | / | / | 117.9431 | 307.9099 | 351.1397 | 9.395 | 17.7 | 903 | 235 | 22 | 12.8 | 1046 | 247 | 4.8583
1702 | 11:29 | / | / | 118.0159 | 307.8573 | 351.0599 | 9.395 | 17.8 | 934 | 235 | 21.997 | 12.9 | 1048 | 247 | 4.8583
1703 | 11:29 | / | / | 118.0264 | 307.8047 | 350.9946 | 9.399 | 17.8 | 934 | 235 | 21.996 | 13.1 | 1063 | 247 | 4.8583
1704 | 11:29 | / | / | 118.0634 | 307.7284 | 350.9176 | 9.399 | 17.9 | 954 | 235 | 21.992 | 13.2 | 1073 | 247 | 4.8583
1705 | 11:29 | / | / | 117.9905 | 307.6487 | 350.8519 | 9.401 | 18 | 980 | 235 | 21.99 | 13.3 | 1088 | 247 | 4.8583
1706 | 11:29 | / | / | 118.0026 | 307.5798 | 350.7895 | 9.401 | 18 | 970 | 235 | 21.985 | 13.4 | 1113 | 247 | 4.8583
1707 | 11:29 | / | / | 117.9905 | 307.5181 | 350.7322 | 9.404 | 18.1 | 996 | 235 | 21.982 | 13.3 | 1109 | 246 | 4.4715
1708 | 11:29 | / | / | 118.009 | 307.4782 | 350.6942 | 9.404 | 18.1 | 993 | 235 | 21.978 | 13.3 | 1112 | 246 | 4.4715
1709 | 11:29 | / | / | 118.0083 | 307.3901 | 350.6184 | 9.41 | 18 | 956 | 235 | 21.973 | 13.3 | 1106 | 246 | 4.4715
1710 | 11:29 | / | / | 117.9317 | 307.2964 | 350.5086 | 9.412 | 18 | 956 | 235 | 21.971 | 13.2 | 1080 | 246 | 4.4715
1711 | 11:30 | / | / | 117.9836 | 307.2067 | 350.4402 | 9.416 | 18 | 960 | 234 | 21.972 | 13.1 | 1046 | 246 | 4.878
1712 | 11:30 | / | / | 117.8864 | 307.1343 | 350.3888 | 9.419 | 18 | 956 | 235 | 21.971 | 13 | 1016 | 246 | 4.4715
1713 | 11:30 | / | / | 117.9159 | 307.0879 | 350.3215 | 9.421 | 18 | 953 | 234 | 21.971 | 13 | 1000 | 245 | 4.4898
1714 | 11:30 | / | / | 117.8987 | 307.0256 | 350.2535 | 9.422 | 18 | 950 | 234 | 21.971 | 12.9 | 980 | 245 | 4.4898
1715 | 11:30 | / | / | 117.9448 | 306.938 | 350.1689 | 9.423 | 17.9 | 912 | 234 | 21.969 | 13 | 983 | 245 | 4.4898
1716 | 11:30 | / | / | 117.8973 | 306.8694 | 350.084 | 9.422 | 17.9 | 906 | 234 | 21.967 | 13 | 978 | 245 | 4.4898
1717 | 11:30 | / | / | 117.925 | 306.8156 | 350.0127 | 9.423 | 17.9 | 903 | 234 | 21.966 | 13 | 971 | 245 | 4.4898
1718 | 11:30 | / | / | 117.9289 | 306.7608 | 349.8924 | 9.423 | 17.9 | 896 | 234 | 21.964 | 13 | 965 | 245 | 4.4898
1719 | 11:30 | / | / | 117.8933 | 306.6692 | 349.833 | 9.421 | 17.9 | 896 | 233 | 21.959 | 13 | 961 | 244 | 4.5082
1720 | 11:30 | / | / | 117.8774 | 306.6027 | 349.793 | 9.423 | 17.9 | 896 | 233 | 21.954 | 13 | 953 | 244 | 4.5082
1721 | 11:30 | / | / | 117.8739 | 306.5624 | 349.7316 | 9.421 | 17.9 | 896 | 233 | 21.955 | 12.9 | 939 | 244 | 4.5082
1722 | 11:30 | / | / | 117.8365 | 306.4985 | 349.6754 | 9.423 | 17.9 | 893 | 233 | 21.953 | 12.9 | 935 | 244 | 4.5082
1723 | 11:30 | / | / | 117.8268 | 306.4583 | 349.6345 | 9.424 | 17.9 | 896 | 233 | 21.949 | 12.9 | 935 | 244 | 4.5082
1724 | 11:30 | / | / | 117.816 | 306.4059 | 349.5554 | 9.422 | 17.9 | 896 | 233 | 21.947 | 12.9 | 940 | 244 | 4.5082
1725 | 11:30 | / | / | 117.8593 | 306.3455 | 349.4809 | 9.424 | 17.8 | 865 | 233 | 21.941 | 12.9 | 948 | 243 | 4.1152
1726 | 11:30 | / | / | 117.8464 | 306.2953 | 349.4136 | 9.423 | 17.8 | 868 | 233 | 21.938 | 12.9 | 959 | 243 | 4.1152
1727 | 11:30 | / | / | 117.8198 | 306.2421 | 349.3442 | 9.427 | 17.8 | 868 | 232 | 21.934 | 13 | 981 | 243 | 4.5267
1728 | 11:30 | / | / | 117.8346 | 306.1931 | 349.2833 | 9.432 | 17.8 | 871 | 233 | 21.93 | 13 | 992 | 243 | 4.1152
1729 | 11:30 | / | / | 117.8184 | 306.149 | 349.2387 | 9.434 | 17.8 | 875 | 232 | 21.925 | 13 | 1000 | 243 | 4.5267
1730 | 11:30 | / | / | 117.8219 | 306.0831 | 349.1596 | 9.434 | 17.8 | 878 | 232 | 21.919 | 13 | 1003 | 242 | 4.1322
1731 | 11:30 | / | / | 117.8424 | 306.0173 | 349.1099 | 9.434 | 17.8 | 884 | 232 | 21.913 | 13 | 1008 | 242 | 4.1322
1732 | 11:30 | / | / | 117.8426 | 305.9703 | 349.0524 | 9.434 | 17.8 | 887 | 232 | 21.907 | 12.9 | 1002 | 242 | 4.1322
1733 | 11:30 | / | / | 117.8228 | 305.9129 | 348.9872 | 9.432 | 17.8 | 890 | 232 | 21.9 | 12.9 | 1011 | 242 | 4.1322
1734 | 11:30 | / | / | 117.8426 | 305.8682 | 348.9047 | 9.433 | 17.9 | 922 | 232 | 21.895 | 13 | 1032 | 242 | 4.1322
1735 | 11:30 | / | / | 117.8267 | 305.821 | 348.8257 | 9.436 | 17.9 | 925 | 232 | 21.894 | 13 | 1041 | 242 | 4.1322
1736 | 11:30 | / | / | 117.7616 | 305.7771 | 348.7434 | 9.437 | 17.9 | 929 | 232 | 21.884 | 13.1 | 1069 | 241 | 3.7344
1737 | 11:30 | / | / | 117.8335 | 305.7308 | 348.6998 | 9.436 | 17.9 | 932 | 232 | 21.878 | 13.2 | 1105 | 241 | 3.7344
1738 | 11:30 | / | / | 117.7548 | 305.6499 | 348.6488 | 9.436 | 17.9 | 935 | 231 | 21.871 | 13.2 | 1121 | 241 | 4.1494
1739 | 11:30 | / | / | 117.7884 | 305.5835 | 348.5859 | 9.434 | 17.9 | 941 | 231 | 21.863 | 13.2 | 1139 | 241 | 4.1494
1740 | 11:30 | / | / | 117.7546 | 305.5584 | 348.5142 | 9.431 | 17.9 | 951 | 231 | 21.854 | 13.2 | 1156 | 240 | 3.75
1741 | 11:30 | / | / | 117.7529 | 305.4979 | 348.4572 | 9.433 | 17.9 | 958 | 231 | 21.85 | 13.3 | 1194 | 240 | 3.75
1742 | 11:30 | / | / | 117.6984 | 305.4457 | 348.3989 | 9.431 | 18 | 1000 | 231 | 21.849 | 13.3 | 1218 | 240 | 3.75
1743 | 11:30 | / | / | 117.6025 | 305.3799 | 348.3397 | 9.433 | 18 | 1003 | 231 | 21.845 | 13.3 | 1246 | 240 | 3.75
1744 | 11:30 | / | / | 117.638 | 305.3155 | 348.3057 | 9.432 | 18 | 1013 | 230 | 21.84 | 13.3 | 1280 | 239 | 3.7657
1745 | 11:30 | / | / | 117.6472 | 305.2594 | 348.232 | 9.434 | 18 | 1023 | 230 | 21.836 | 13.3 | 1311 | 239 | 3.7657
1746 | 11:30 | / | / | 117.5757 | 305.2202 | 348.1753 | 9.432 | 18 | 1030 | 230 | 21.828 | 13.4 | 1350 | 239 | 3.7657
1747 | 11:30 | / | / | 117.5607 | 305.1599 | 348.1227 | 9.431 | 18 | 1040 | 230 | 21.822 | 13.4 | 1363 | 239 | 3.7657
1748 | 11:30 | / | / | 117.5165 | 305.1031 | 348.0968 | 9.431 | 18.1 | 1089 | 230 | 21.813 | 13.4 | 1369 | 239 | 3.7657
1749 | 11:30 | / | / | 117.4792 | 305.0436 | 348.0276 | 9.429 | 18.1 | 1100 | 230 | 21.804 | 13.4 | 1371 | 239 | 3.7657
1750 | 11:30 | / | / | 117.3936 | 304.98 | 347.9536 | 9.433 | 18.1 | 1113 | 229 | 21.796 | 13.4 | 1369 | 238 | 3.7815
1751 | 11:30 | / | / | 117.4601 | 304.9274 | 347.8897 | 9.435 | 18.1 | 1120 | 230 | 21.79 | 13.4 | 1367 | 238 | 3.3613
1752 | 11:30 | / | / | 117.4375 | 304.8919 | 347.839 | 9.433 | 18.1 | 1131 | 229 | 21.783 | 13.3 | 1342 | 238 | 3.7815
1753 | 11:30 | / | / | 117.486 | 304.8479 | 347.7789 | 9.432 | 18.1 | 1134 | 229 | 21.778 | 13.4 | 1352 | 238 | 3.7815
1754 | 11:30 | / | / | 117.5178 | 304.8185 | 347.7346 | 9.431 | 18.1 | 1137 | 229 | 21.774 | 13.4 | 1339 | 237 | 3.3755
1755 | 11:30 | / | / | 117.5655 | 304.7751 | 347.6757 | 9.434 | 18.1 | 1141 | 229 | 21.77 | 13.5 | 1344 | 237 | 3.3755
1756 | 11:30 | / | / | 117.5916 | 304.7128 | 347.6403 | 9.432 | 18.1 | 1141 | 229 | 21.767 | 13.6 | 1344 | 237 | 3.3755
1757 | 11:30 | / | / | 117.6058 | 304.6666 | 347.5889 | 9.429 | 18.1 | 1141 | 229 | 21.761 | 13.6 | 1328 | 237 | 3.3755
1758 | 11:30 | / | / | 117.6038 | 304.5999 | 347.5161 | 9.431 | 18.1 | 1137 | 228 | 21.757 | 13.7 | 1335 | 237 | 3.7975
1759 | 11:30 | / | / | 117.62 | 304.5367 | 347.4988 | 9.431 | 18.1 | 1134 | 228 | 21.756 | 13.7 | 1330 | 237 | 3.7975
1760 | 11:30 | / | / | 117.625 | 304.5022 | 347.4584 | 9.429 | 18.1 | 1127 | 228 | 21.75 | 13.7 | 1331 | 237 | 3.7975
1761 | 11:30 | / | / | 117.5956 | 304.4704 | 347.4364 | 9.428 | 18.1 | 1120 | 228 | 21.749 | 13.6 | 1321 | 236 | 3.3898
1762 | 11:30 | / | / | 117.6409 | 304.4212 | 347.3952 | 9.428 | 18.1 | 1113 | 228 | 21.742 | 13.6 | 1329 | 236 | 3.3898
1763 | 11:30 | / | / | 117.687 | 304.3923 | 347.354 | 9.427 | 18.1 | 1113 | 228 | 21.739 | 13.6 | 1343 | 236 | 3.3898
1764 | 11:30 | / | / | 117.7017 | 304.3555 | 347.3021 | 9.429 | 18.1 | 1113 | 227 | 21.735 | 13.5 | 1340 | 236 | 3.8136
1765 | 11:30 | / | / | 117.7546 | 304.3178 | 347.2498 | 9.43 | 18.1 | 1117 | 227 | 21.733 | 13.5 | 1354 | 236 | 3.8136
1766 | 11:30 | / | / | 117.7539 | 304.2651 | 347.2133 | 9.433 | 18.1 | 1124 | 227 | 21.729 | 13.5 | 1370 | 235 | 3.4043
1767 | 11:30 | / | / | 117.833 | 304.1966 | 347.1349 | 9.43 | 18.1 | 1131 | 227 | 21.726 | 13.5 | 1384 | 235 | 3.4043
1768 | 11:30 | / | / | 117.8186 | 304.1326 | 347.0981 | 9.432 | 18.1 | 1137 | 227 | 21.721 | 13.5 | 1394 | 235 | 3.4043
1769 | 11:30 | / | / | 117.879 | 304.0782 | 347.0668 | 9.431 | 18.1 | 1148 | 227 | 21.718 | 13.5 | 1398 | 235 | 3.4043
1770 | 11:30 | / | / | 117.841 | 304.0176 | 347.0266 | 9.43 | 18.1 | 1162 | 227 | 21.715 | 13.5 | 1397 | 235 | 3.4043
1771 | 11:31 | / | / | 117.8662 | 303.9764 | 346.9543 | 9.429 | 18.1 | 1172 | 227 | 21.711 | 13.5 | 1397 | 234 | 2.9915
1772 | 11:31 | / | / | 117.9113 | 303.9097 | 346.9168 | 9.426 | 18.1 | 1179 | 226 | 21.707 | 13.5 | 1393 | 234 | 3.4188
1773 | 11:31 | / | / | 117.8957 | 303.8474 | 346.854 | 9.427 | 18.2 | 1224 | 226 | 21.707 | 13.5 | 1392 | 234 | 3.4188
1774 | 11:31 | / | / | 117.8791 | 303.7995 | 346.8167 | 9.425 | 18.2 | 1224 | 226 | 21.704 | 13.4 | 1381 | 234 | 3.4188
1775 | 11:31 | / | / | 117.8252 | 303.7601 | 346.788 | 9.429 | 18.2 | 1228 | 226 | 21.701 | 13.5 | 1405 | 234 | 3.4188
1776 | 11:31 | / | / | 117.8419 | 303.7211 | 346.7451 | 9.431 | 18.2 | 1224 | 226 | 21.7 | 13.6 | 1432 | 234 | 3.4188
1777 | 11:31 | / | / | 117.8813 | 303.6622 | 346.6876 | 9.431 | 18.2 | 1224 | 226 | 21.699 | 13.6 | 1441 | 233 | 3.0043
1778 | 11:31 | / | / | 117.8896 | 303.6144 | 346.6501 | 9.431 | 18.2 | 1228 | 226 | 21.696 | 13.6 | 1445 | 233 | 3.0043
1779 | 11:31 | / | / | 117.8906 | 303.5651 | 346.6057 | 9.434 | 18.2 | 1228 | 226 | 21.695 | 13.6 | 1449 | 233 | 3.0043
1780 | 11:31 | / | / | 117.9177 | 303.5289 | 346.5845 | #N/A | #N/A | / | / | 21.692 | 13.5 | 1432 | 233 | /
1781 | 11:31 | / | / | 117.8863 | 303.4913 | 346.5435 | 9.435 | 18.2 | 1228 | 225 | 21.69 | 13.5 | 1433 | 233 | 3.4335
1782 | 11:31 | / | / | 117.9227 | 303.4364 | 346.5225 | 9.437 | 18.2 | 1232 | 225 | 21.688 | 13.5 | 1444 | 233 | 3.4335
1783 | 11:31 | / | / | 117.9444 | 303.3813 | 346.5021 | 9.437 | 18.1 | 1189 | 225 | 21.686 | 13.5 | 1458 | 233 | 3.4335
1784 | 11:31 | / | / | 117.9013 | 303.3307 | 346.4555 | 9.437 | 18.1 | 1189 | 225 | 21.685 | 13.5 | 1472 | 233 | 3.4335
1785 | 11:31 | / | / | 117.8577 | 303.2716 | 346.4266 | 9.437 | 18.1 | 1193 | 225 | 21.682 | 13.4 | 1468 | 232 | 3.0172
1786 | 11:31 | / | / | 117.8497 | 303.2113 | 346.3703 | 9.436 | 18.1 | 1200 | 225 | 21.679 | 13.4 | 1478 | 232 | 3.0172
1787 | 11:31 | / | / | 117.7945 | 303.1706 | 346.3249 | #N/A | #N/A | / | / | 21.676 | 13.4 | 1489 | 232 | /
1788 | 11:31 | / | / | 117.8265 | 303.1303 | 346.2676 | 9.441 | 18.1 | 1213 | 225 | 21.673 | 13.4 | 1502 | 232 | 3.0172
1789 | 11:31 | / | / | 117.88 | 303.0629 | 346.2455 | 9.443 | 18.1 | 1237 | 225 | 21.674 | 13.4 | 1509 | 232 | 3.0172
1790 | 11:31 | / | / | 117.8471 | 303.0297 | 346.2082 | 9.443 | 18.1 | 1248 | 225 | 21.672 | 13.4 | 1511 | 232 | 3.0172
1791 | 11:31 | / | / | 117.8192 | 302.9744 | 346.1752 | 9.445 | 18.1 | 1248 | 225 | 21.671 | 13.4 | 1507 | 232 | 3.0172
1792 | 11:31 | / | / | 117.8254 | 302.9191 | 346.1334 | 9.444 | 18 | 1226 | 224 | 21.668 | 13.4 | 1496 | 231 | 3.0303
1793 | 11:31 | / | / | 117.8038 | 302.847 | 346.068 | 9.447 | 18 | 1236 | 224 | 21.669 | 13.4 | 1489 | 231 | 3.0303
1794 | 11:31 | / | / | 117.7909 | 302.8208 | 345.9984 | 9.449 | 18 | 1243 | 224 | 21.667 | 13.4 | 1485 | 231 | 3.0303
1795 | 11:31 | / | / | 117.8301 | 302.7645 | 345.967 | 9.449 | 18 | 1250 | 224 | 21.667 | 13.4 | 1482 | 231 | 3.0303
1796 | 11:31 | / | / | 117.8124 | 302.7128 | 345.9013 | 9.451 | 18 | 1253 | 224 | 21.664 | 13.4 | 1485 | 231 | 3.0303
1797 | 11:31 | / | / | / | / | / | 9.449 | 18 | 1260 | 224 | 21.662 | 13.4 | 1485 | 231 | 3.0303
1798 | 11:31 | / | / | / | / | / | 9.453 | 18 | 1260 | 224 | 21.662 | 13.4 | 1486 | 230 | 2.6087
1799 | 11:31 | / | / | / | / | / | 9.45 | 18 | 1263 | 224 | 21.662 | 13.4 | 1486 | 230 | 2.6087
1800 | 11:31 | / | / | / | / | / | 9.449 | 18 | 1266 | 223 | 21.658 | 13.3 | 1467 | 230 | 3.0435
1801 | 11:31 | / | / | / | / | / | 9.45 | 18 | 1270 | 223 | 21.655 | 13.3 | 1468 | 230 | 3.0435
1802 | 11:31 | / | / | / | / | / | 9.448 | 17.9 | 1235 | 223 | 21.65 | 13.3 | 1470 | 230 | 3.0435
1803 | 11:31 | / | / | / | / | / | 9.446 | 17.9 | 1235 | 223 | 21.646 | 13.3 | 1472 | 230 | 3.0435
1804 | 11:31 | / | / | / | / | / | 9.452 | 17.9 | 1238 | 223 | 21.645 | 13.3 | 1476 | 229 | 2.6201
1805 | 11:31 | / | / | / | / | / | 9.45 | 17.9 | 1245 | 223 | 21.64 | 13.3 | 1480 | 229 | 2.6201
1806 | 11:31 | / | / | / | / | / | 9.449 | 17.9 | 1248 | 223 | 21.636 | 13.3 | 1487 | 229 | 2.6201
1807 | 11:31 | / | / | / | / | / | 9.451 | 17.9 | 1254 | 223 | 21.632 | 13.4 | 1511 | 229 | 2.6201
1808 | 11:31 | / | / | / | / | / | 9.45 | 18 | 1300 | 222 | 21.629 | 13.4 | 1514 | 229 | 3.0568
1809 | 11:31 | / | / | / | / | / | 9.453 | 18 | 1300 | 222 | 21.624 | 13.5 | 1536 | 229 | 3.0568
1810 | 11:31 | / | / | / | / | / | 9.456 | 18 | 1303 | 222 | 21.621 | 13.5 | 1537 | 228 | 2.6316
1811 | 11:31 | / | / | / | / | / | 9.454 | 18 | 1303 | 222 | 21.619 | 13.5 | 1537 | 228 | 2.6316
1812 | 11:31 | / | / | / | / | / | 9.457 | 18 | 1303 | 222 | 21.619 | 13.5 | 1544 | 228 | 2.6316
1813 | 11:31 | / | / | / | / | / | 9.456 | 18 | 1303 | 222 | 21.615 | 13.5 | 1550 | 228 | 2.6316
1814 | 11:31 | / | / | / | / | / | 9.456 | 18.1 | 1348 | 222 | 21.61 | 13.5 | 1560 | 228 | 2.6316
1815 | 11:31 | / | / | / | / | / | 9.458 | 18.1 | 1344 | 222 | 21.604 | 13.5 | 1569 | 228 | 2.6316
1816 | 11:31 | / | / | / | / | / | 9.457 | 18.1 | 1344 | 228 | 21.604 | 13.5 | 1573 | 227 | -0.44053
1817 | 11:31 | / | / | / | / | / | 9.457 | 18.1 | 1344 | 228 | 21.599 | 13.6 | 1595 | 227 | -0.44053
1818 | 11:31 | / | / | / | / | / | 9.453 | 18.1 | 1344 | 228 | 21.598 | 13.7 | 1617 | 227 | -0.44053
1819 | 11:31 | / | / | / | / | / | 9.451 | 18.1 | 1344 | 228 | 21.594 | 13.7 | 1613 | 227 | -0.44053
1820 | 11:31 | / | / | / | / | / | 9.447 | 18.1 | 1344 | 227 | 21.592 | 13.7 | 1610 | 227 | 0
1821 | 11:31 | / | / | / | / | / | 9.446 | 18.2 | 1392 | 227 | 21.59 | 13.6 | 1585 | 227 | 0
1822 | 11:31 | / | / | / | / | / | 9.446 | 18.2 | 1389 | 227 | 21.589 | 13.6 | 1585 | 226 | -0.44248
1823 | 11:31 | / | / | / | / | / | 9.447 | 18.2 | 1389 | 227 | 21.586 | 13.6 | 1586 | 226 | -0.44248
1824 | 11:31 | / | / | / | / | / | 9.448 | 18.2 | 1382 | 227 | 21.583 | 13.6 | 1587 | 226 | -0.44248
1825 | 11:31 | / | / | / | / | / | 9.448 | 18.2 | 1374 | 227 | 21.581 | 13.6 | 1591 | 226 | -0.44248
1826 | 11:31 | / | / | / | / | / | 9.449 | 18.2 | 1371 | 227 | 21.578 | 13.6 | 1595 | 226 | -0.44248
1827 | 11:31 | / | / | / | / | / | 9.453 | 18.2 | 1367 | 227 | 21.579 | 13.6 | 1602 | 226 | -0.44248
1828 | 11:31 | / | / | / | / | / | 9.454 | 18.2 | 1367 | 227 | 21.579 | 13.6 | 1610 | 226 | -0.44248
1829 | 11:31 | / | / | / | / | / | 9.454 | 18.2 | 1367 | 226 | 21.578 | 13.6 | 1617 | 226 | 0
1830 | 11:31 | / | / | / | / | / | 9.455 | 18.2 | 1367 | 226 | 21.578 | 13.6 | 1624 | 226 | 0
1831 | 11:32 | / | / | / | / | / | 9.454 | 18.2 | 1367 | 226 | 21.578 | 13.6 | 1629 | 225 | -0.44444
1832 | 11:32 | / | / | / | / | / | 9.453 | 18.2 | 1371 | 226 | 21.578 | 13.5 | 1614 | 225 | -0.44444
1833 | 11:32 | / | / | / | / | / | 9.459 | 18.2 | 1374 | 226 | 21.577 | 13.5 | 1622 | 225 | -0.44444
1834 | 11:32 | / | / | / | / | / | 9.458 | 18.2 | 1378 | 226 | 21.575 | 13.5 | 1633 | 225 | -0.44444
1835 | 11:32 | / | / | / | / | / | 9.46 | 18.1 | 1337 | 226 | 21.572 | 13.6 | 1666 | 225 | -0.44444
1836 | 11:32 | / | / | / | / | / | 9.458 | 18.1 | 1341 | 226 | 21.572 | 13.6 | 1681 | 225 | -0.44444
1837 | 11:32 | / | / | / | / | / | 9.463 | 18.1 | 1351 | 225 | 21.575 | 13.6 | 1699 | 225 | 0
1838 | 11:32 | / | / | / | / | / | 9.462 | 18.1 | 1362 | 225 | 21.572 | 13.6 | 1721 | 225 | 0
1839 | 11:32 | / | / | / | / | / | 9.464 | 18.1 | 1379 | 225 | 21.571 | 13.5 | 1720 | 224 | -0.44643
1840 | 11:32 | / | / | / | / | / | 9.464 | 18.1 | 1389 | 225 | 21.571 | 13.5 | 1736 | 224 | -0.44643
1841 | 11:32 | / | / | / | / | / | 9.461 | 18.1 | 1406 | 225 | 21.57 | 13.5 | 1745 | 224 | -0.44643
1842 | 11:32 | / | / | / | / | / | 9.462 | 18.1 | 1417 | 225 | 21.569 | 13.5 | 1749 | 224 | -0.44643
1843 | 11:32 | / | / | / | / | / | 9.465 | 18.1 | 1434 | 225 | 21.567 | 13.5 | 1748 | 224 | -0.44643
1844 | 11:32 | / | / | / | / | / | 9.464 | 18.1 | 1441 | 225 | 21.563 | 13.6 | 1770 | 224 | -0.44643
1845 | 11:32 | / | / | / | / | / | 9.466 | 18.1 | 1451 | 225 | 21.562 | 13.6 | 1768 | 223 | -0.89686
1846 | 11:32 | / | / | / | / | / | 9.469 | 18.1 | 1455 | 225 | 21.561 | 13.6 | 1763 | 223 | -0.89686
1847 | 11:32 | / | / | / | / | / | 9.467 | 18.1 | 1462 | 224 | 21.559 | 13.6 | 1759 | 223 | -0.44843
1848 | 11:32 | / | / | / | / | / | 9.465 | 18.1 | 1462 | 224 | 21.557 | 13.6 | 1752 | 223 | -0.44843
1849 | 11:32 | / | / | / | / | / | 9.465 | 18.1 | 1462 | 224 | 21.558 | 13.6 | 1741 | 223 | -0.44843
1850 | 11:32 | / | / | / | / | / | 9.464 | 18.1 | 1458 | 224 | 21.557 | 13.6 | 1732 | 223 | -0.44843
1851 | 11:32 | / | / | / | / | / | 9.464 | 18.1 | 1458 | 224 | 21.555 | 13.6 | 1721 | 223 | -0.44843
1852 | 11:32 | / | / | / | / | / | 9.466 | 18.1 | 1462 | 224 | 21.553 | 13.6 | 1714 | 223 | -0.44843
1853 | 11:32 | / | / | / | / | / | 9.463 | 18.1 | 1458 | 223 | 21.552 | 13.7 | 1734 | 222 | -0.45045
1854 | 11:32 | / | / | / | / | / | 9.464 | 18.1 | 1458 | 223 | 21.548 | 13.7 | 1730 | 222 | -0.45045
1855 | 11:32 | / | / | / | / | / | 9.464 | 18.1 | 1455 | 223 | 21.546 | 13.7 | 1728 | 222 | -0.45045
1856 | 11:32 | / | / | / | / | / | 9.467 | 18.1 | 1455 | 223 | 21.543 | 13.7 | 1730 | 222 | -0.45045
1857 | 11:32 | / | / | / | / | / | 9.467 | 18.1 | 1451 | 223 | 21.544 | 13.6 | 1705 | 222 | -0.45045
1858 | 11:32 | / | / | / | / | / | 9.47 | 18.1 | 1448 | 223 | 21.543 | 13.6 | 1705 | 222 | -0.45045
1859 | 11:32 | / | / | / | / | / | 9.469 | 18.1 | 1448 | 223 | 21.543 | 13.6 | 1704 | 222 | -0.45045
1860 | 11:32 | / | / | / | / | / | 9.468 | 18.1 | 1448 | 223 | 21.541 | 13.6 | 1699 | 221 | -0.90498
1861 | 11:32 | / | / | / | / | / | 9.467 | 18.1 | 1448 | 223 | 21.539 | 13.6 | 1690 | 221 | -0.90498
1862 | 11:32 | / | / | / | / | / | 9.465 | 18.1 | 1448 | 222 | 21.538 | 13.7 | 1704 | 221 | -0.45249
1863 | 11:32 | / | / | / | / | / | 9.467 | 18.1 | 1448 | 223 | 21.535 | 13.7 | 1690 | 221 | -0.90498
1864 | 11:32 | / | / | / | / | / | 9.471 | 18.1 | 1444 | 222 | 21.533 | 13.7 | 1678 | 221 | -0.45249
1865 | 11:32 | / | / | / | / | / | 9.471 | 18.1 | 1441 | 222 | 21.53 | 13.7 | 1663 | 221 | -0.45249
1866 | 11:32 | / | / | / | / | / | 9.472 | 18.1 | 1434 | 222 | 21.531 | 13.6 | 1625 | 221 | -0.45249
1867 | 11:32 | / | / | / | / | / | 9.471 | 18.2 | 1482 | 222 | 21.529 | 13.6 | 1609 | 221 | -0.45249
1868 | 11:32 | / | / | / | / | / | 9.471 | 18.2 | 1471 | 222 | 21.525 | 13.6 | 1590 | 220 | -0.90909
1869 | 11:32 | / | / | / | / | / | 9.473 | 18.1 | 1410 | 222 | 21.522 | 13.6 | 1575 | 220 | -0.90909
1870 | 11:32 | / | / | / | / | / | 9.471 | 18.1 | 1396 | 222 | 21.521 | 13.6 | 1563 | 220 | -0.90909
1871 | 11:32 | / | / | / | / | / | 9.471 | 18.1 | 1389 | 222 | 21.517 | 13.6 | 1549 | 220 | -0.90909
1872 | 11:32 | / | / | / | / | / | 9.473 | 18.1 | 1379 | 221 | 21.514 | 13.6 | 1540 | 220 | -0.45455
1873 | 11:32 | / | / | / | / | / | 9.473 | 18.1 | 1372 | 221 | 21.512 | 13.6 | 1531 | 220 | -0.45455
1874 | 11:32 | / | / | / | / | / | 9.476 | 18.1 | 1362 | 221 | 21.51 | 13.6 | 1518 | 219 | -0.91324
1875 | 11:32 | / | / | / | / | / | 9.478 | 18.1 | 1351 | 221 | 21.508 | 13.7 | 1527 | 219 | -0.91324
1876 | 11:32 | / | / | / | / | / | 9.479 | 18.1 | 1341 | 221 | 21.508 | 13.6 | 1494 | 219 | -0.91324
1877 | 11:32 | / | / | / | / | / | 9.48 | 18.1 | 1331 | 221 | 21.505 | 13.6 | 1483 | 219 | -0.91324
1878 | 11:32 | / | / | / | / | / | 9.483 | 18.1 | 1320 | 221 | 21.504 | 13.7 | 1497 | 219 | -0.91324
1879 | 11:32 | / | / | / | / | / | 9.485 | 18.2 | 1364 | 221 | 21.501 | 13.7 | 1493 | 219 | -0.91324
1880 | 11:32 | / | / | / | / | / | 9.484 | 18.1 | 1306 | 221 | 21.497 | 13.7 | 1486 | 219 | -0.91324
1881 | 11:32 | / | / | / | / | / | 9.484 | 18.1 | 1303 | 221 | 21.497 | 13.7 | 1482 | 219 | -0.91324
1882 | 11:32 | / | / | / | / | / | 9.483 | 18.1 | 1289 | 220 | 21.497 | 13.6 | 1456 | 218 | -0.91743
1883 | 11:32 | / | / | / | / | / | 9.483 | 18.1 | 1286 | 220 | 21.496 | 13.6 | 1451 | 218 | -0.91743
1884 | 11:32 | / | / | / | / | / | 9.484 | 18.1 | 1279 | 220 | 21.499 | 13.6 | 1445 | 218 | -0.91743
1885 | 11:32 | / | / | / | / | / | 9.484 | 18.1 | 1268 | 220 | 21.498 | 13.6 | 1445 | 218 | -0.91743
1886 | 11:32 | / | / | / | / | / | 9.489 | 18.1 | 1265 | 220 | 21.498 | 13.6 | 1445 | 218 | -0.91743
1887 | 11:32 | / | / | / | / | / | 9.489 | 18.1 | 1265 | 220 | 21.498 | 13.6 | 1445 | 218 | -0.91743
1888 | 11:32 | / | / | / | / | / | 9.49 | 18.1 | 1258 | 220 | 21.5 | 13.6 | 1447 | 218 | -0.91743
1889 | 11:32 | / | / | / | / | / | 9.491 | 18.1 | 1258 | 220 | 21.501 | 13.6 | 1447 | 218 | -0.91743
1890 | 11:32 | / | / | / | / | / | 9.492 | 18.1 | 1255 | 220 | 21.498 | 13.6 | 1447 | 217 | -1.3825
1891 | 11:33 | / | / | / | / | / | 9.494 | 18.1 | 1255 | 220 | 21.498 | 13.6 | 1449 | 217 | -1.3825
1892 | 11:33 | / | / | / | / | / | 9.501 | 18.1 | 1255 | 220 | 21.495 | 13.6 | 1458 | 217 | -1.3825
1893 | 11:33 | / | / | / | / | / | 9.499 | 18.1 | 1255 | 220 | 21.494 | 13.6 | 1470 | 217 | -1.3825
1894 | 11:33 | / | / | / | / | / | 9.499 | 18.1 | 1255 | 219 | 21.492 | 13.6 | 1486 | 217 | -0.92166
1895 | 11:33 | / | / | / | / | / | 9.499 | 18.1 | 1258 | 219 | 21.49 | 13.5 | 1482 | 217 | -0.92166
1896 | 11:33 | / | / | / | / | / | 9.5 | 18.1 | 1258 | 219 | 21.491 | 13.5 | 1494 | 217 | -0.92166
1897 | 11:33 | / | / | / | / | / | 9.501 | 18.1 | 1265 | 219 | 21.489 | 13.5 | 1502 | 217 | -0.92166
1898 | 11:33 | / | / | / | / | / | 9.505 | 18.1 | 1272 | 219 | 21.489 | 13.5 | 1504 | 217 | -0.92166
1899 | 11:33 | / | / | / | / | / | 9.503 | 18.1 | 1282 | 219 | 21.488 | 13.5 | 1502 | 216 | -1.3889
1900 | 11:33 | / | / | / | / | / | 9.508 | 18.1 | 1286 | 219 | 21.486 | 13.5 | 1498 | 216 | -1.3889
1901 | 11:33 | / | / | / | / | / | 9.508 | 18.1 | 1289 | 219 | 21.486 | 13.5 | 1490 | 216 | -1.3889
1902 | 11:33 | / | / | / | / | / | 9.512 | 18.1 | 1293 | 219 | 21.485 | 13.5 | 1485 | 216 | -1.3889
1903 | 11:33 | / | / | / | / | / | 9.513 | 18.1 | 1293 | 219 | 21.486 | 13.5 | 1484 | 216 | -1.3889
1904 | 11:33 | / | / | / | / | / | 9.512 | 18.1 | 1293 | 219 | 21.486 | 13.5 | 1485 | 216 | -1.3889
1905 | 11:33 | / | / | / | / | / | 9.514 | 18.1 | 1293 | 218 | 21.484 | 13.5 | 1492 | 216 | -0.92593
1906 | 11:33 | / | / | / | / | / | 9.511 | 18.1 | 1289 | 218 | 21.484 | 13.5 | 1497 | 216 | -0.92593
1907 | 11:33 | / | / | / | / | / | 9.514 | 18.1 | 1286 | 218 | 21.483 | 13.6 | 1520 | 215 | -1.3953
1908 | 11:33 | / | / | / | / | / | 9.515 | 18.1 | 1289 | 218 | 21.482 | 13.6 | 1521 | 215 | -1.3953
1909 | 11:33 | / | / | / | / | / | 9.518 | 18.1 | 1286 | 218 | 21.479 | 13.6 | 1522 | 215 | -1.3953
1910 | 11:33 | / | / | / | / | / | 9.517 | 18.1 | 1289 | 218 | 21.477 | 13.6 | 1527 | 215 | -1.3953
1911 | 11:33 | / | / | / | / | / | 9.514 | 18.1 | 1293 | 218 | 21.475 | 13.6 | 1536 | 215 | -1.3953
1912 | 11:33 | / | / | / | / | / | 9.515 | 18.1 | 1293 | 218 | #N/A | #N/A | #N/A | #N/A | /
1913 | 11:33 | / | / | / | / | / | #N/A | #N/A | / | / | #N/A | #N/A | #N/A | #N/A | /
1914 | 11:33 | / | / | / | / | / | #N/A | #N/A | / | / | #N/A | #N/A | #N/A | #N/A | /
1915 | 11:33 | / | / | / | / | / | #N/A | #N/A | / | / | #N/A | #N/A | #N/A | #N/A | /
1916 | 11:33 | / | / | / | / | / | #N/A | #N/A | / | / | #N/A | #N/A | #N/A | #N/A | /
1917 | 11:33 | / | / | / | / | / | #N/A | #N/A | / | / | #N/A | #N/A | #N/A | #N/A | /
1918 | 11:33 | / | / | / | / | / | #N/A | #N/A | / | / | #N/A | #N/A | #N/A | #N/A | /
1919 | 11:33 | / | / | / | / | / | #N/A | #N/A | / | / | #N/A | #N/A | #N/A | #N/A | /
1920 | 11:33 | / | / | / | / | / | #N/A | #N/A | / | / | #N/A | #N/A | #N/A | #N/A | /
1921 | 11:33 | / | / | / | / | / | #N/A | #N/A | / | / | #N/A | #N/A | #N/A | #N/A | /
1922 | 11:33 | / | / | / | / | / | #N/A | #N/A | / | / | #N/A | #N/A | #N/A | #N/A | /
1923 | 11:33 | / | / | / | / | / | #N/A | #N/A | / | / | #N/A | #N/A | #N/A | #N/A | /
1924 | 11:33 | / | / | / | / | / | #N/A | #N/A | / | / | #N/A | #N/A | #N/A | #N/A | /
1925 | 11:33 | / | / | / | / | / | #N/A | #N/A | / | / | #N/A | #N/A | #N/A | #N/A | /
1926 | 11:33 | / | / | / | / | / | #N/A | #N/A | / | / | #N/A | #N/A | #N/A | #N/A | /
1927 | 11:33 | / | / | / | / | / | #N/A | #N/A | / | / | #N/A | #N/A | #N/A | #N/A | /
1928 | 11:33 | / | / | / | / | / | #N/A | #N/A | / | / | #N/A | #N/A | #N/A | #N/A | /
1929 | 11:33 | / | / | / | / | / | #N/A | #N/A | / | / | #N/A | #N/A | #N/A | #N/A | /
1930 | 11:33 | / | / | / | / | / | #N/A | #N/A | / | / | #N/A | #N/A | #N/A | #N/A | /
1931 | 11:33 | / | / | / | / | / | #N/A | #N/A | / | / | #N/A | #N/A | #N/A | #N/A | /
1932 | 11:33 | / | / | / | / | / | #N/A | #N/A | / | / | #N/A | #N/A | #N/A | #N/A | /
1933 | 11:33 | / | / | / | / | / | #N/A | #N/A | / | / | #N/A | #N/A | #N/A | #N/A | /
1934 | 11:33 | / | / | / | / | / | #N/A | #N/A | / | / | #N/A | #N/A | #N/A | #N/A | /
1935 | 11:33 | / | / | / | / | / | #N/A | #N/A | / | / | #N/A | #N/A | #N/A | #N/A | /
1936 | 11:33 | / | / | / | / | / | #N/A | #N/A | / | / | #N/A | #N/A | #N/A | #N/A | /
1937 | 11:33 | / | / | / | / | / | #N/A | #N/A | / | / | #N/A | #N/A | #N/A | #N/A | /
1938 | 11:33 | / | / | / | / | / | #N/A | #N/A | / | / | #N/A | #N/A | #N/A | #N/A | /
1939 | 11:33 | / | / | / | / | / | #N/A | #N/A | / | / | #N/A | #N/A | #N/A | #N/A | /
1940 | 11:33 | / | / | / | / | / | #N/A | #N/A | / | / | #N/A | #N/A | #N/A | #N/A | /
1941 | 11:33 | / | / | / | / | / | #N/A | #N/A | / | / | #N/A | #N/A | #N/A | #N/A | /
1942 | 11:33 | / | / | / | / | / | #N/A | #N/A | / | / | #N/A | #N/A | #N/A | #N/A | /
1943 | 11:33 | / | / | / | / | / | #N/A | #N/A | / | / | #N/A | #N/A | #N/A | #N/A | /
1944 | 11:33 | / | / | / | / | / | #N/A | #N/A | / | / | #N/A | #N/A | #N/A | #N/A | /
1945 | 11:33 | / | / | / | / | / | #N/A | #N/A | / | / | #N/A | #N/A | #N/A | #N/A | /
1946 | 11:33 | / | / | / | / | / | #N/A | #N/A | / | / | #N/A | #N/A | #N/A | #N/A | /
1947 | 11:33 | / | / | / | / | / | #N/A | #N/A | / | / | #N/A | #N/A | #N/A | #N/A | /
1948 | 11:33 | / | / | / | / | / | #N/A | #N/A | / | / | #N/A | #N/A | #N/A | #N/A | /
1949 | 11:33 | / | / | / | / | / | #N/A | #N/A | / | / | #N/A | #N/A | #N/A | #N/A | /
1950 | 11:33 | / | / | / | / | / | #N/A | #N/A | / | / | #N/A | #N/A | #N/A | #N/A | /
1951 | 11:34 | / | / | / | / | / | #N/A | #N/A | / | / | #N/A | #N/A | #N/A | #N/A | /
1952 | 11:34 | / | / | / | / | / | #N/A | #N/A | / | / | #N/A | #N/A | #N/A | #N/A | /
1953 | 11:34 | / | / | / | / | / | #N/A | #N/A | / | / | #N/A | #N/A | #N/A | #N/A | /
1954 | 11:34 | / | / | / | / | / | #N/A | #N/A | / | / | #N/A | #N/A | #N/A | #N/A | /
1955 | 11:34 | / | / | / | / | / | #N/A | #N/A | / | / | #N/A | #N/A | #N/A | #N/A | /
1956 | 11:34 | / | / | / | / | / | #N/A | #N/A | / | / | #N/A | #N/A | #N/A | #N/A | /
1957 | 11:34 | / | / | / | / | / | #N/A | #N/A | / | / | #N/A | #N/A | #N/A | #N/A | /
1958 | 11:34 | / | / | / | / | / | #N/A | #N/A | / | / | #N/A | #N/A | #N/A | #N/A | /
1959 | 11:34 | / | / | / | / | / | #N/A | #N/A | / | / | #N/A | #N/A | #N/A | #N/A | /
1960 | 11:34 | / | / | / | / | / | #N/A | #N/A | / | / | #N/A | #N/A | #N/A | #N/A | /
1961 | 11:34 | / | / | / | / | / | #N/A | #N/A | / | / | #N/A | #N/A | #N/A | #N/A | /
1962 | 11:34 | / | / | / | / | / | #N/A | #N/A | / | / | #N/A | #N/A | #N/A | #N/A | /
1963 | 11:34 | / | / | / | / | / | #N/A | #N/A | / | / | #N/A | #N/A | #N/A | #N/A | /
1964 | 11:34 | / | / | / | / | / | #N/A | #N/A | / | / | #N/A | #N/A | #N/A | #N/A | /
1965 | 11:34 | / | / | / | / | / | #N/A | #N/A | / | / | #N/A | #N/A | #N/A | #N/A | /
1966 | 11:34 | / | / | / | / | / | #N/A | #N/A | / | / | #N/A | #N/A | #N/A | #N/A | /
1967 | 11:34 | / | / | / | / | / | #N/A | #N/A | / | / | #N/A | #N/A | #N/A | #N/A | /
1968 | 11:34 | / | / | / | / | / | #N/A | #N/A | / | / | #N/A | #N/A | #N/A | #N/A | /
1969 | 11:34 | / | / | / | / | / | #N/A | #N/A | / | / | #N/A | #N/A | #N/A | #N/A | /
1970 | 11:34 | / | / | / | / | / | #N/A | #N/A | / | / | #N/A | #N/A | #N/A | #N/A | /
1971 | 11:34 | / | / | / | / | / | #N/A | #N/A | / | / | #N/A | #N/A | #N/A | #N/A | /
1972 | 11:34 | / | / | / | / | / | #N/A | #N/A | / | / | #N/A | #N/A | #N/A | #N/A | /
1973 | 11:34 | / | / | / | / | / | #N/A | #N/A | / | / | #N/A | #N/A | #N/A | #N/A | /
1974 | 11:34 | / | / | / | / | / | #N/A | #N/A | / | / | #N/A | #N/A | #N/A | #N/A | /
1975 | 11:34 | / | / | / | / | / | #N/A | #N/A | / | / | #N/A | #N/A | #N/A | #N/A | /
1976 | 11:34 | / | / | / | / | / | #N/A | #N/A | / | / | #N/A | #N/A | #N/A | #N/A | /
1977 | 11:34 | / | / | / | / | / | #N/A | #N/A | / | / | #N/A | #N/A | #N/A | #N/A | /
1978 | 11:34 | / | / | / | / | / | #N/A | #N/A | / | / | #N/A | #N/A | #N/A | #N/A | /
1979 | 11:34 | / | / | / | / | / | #N/A | #N/A | / | / | #N/A | #N/A | #N/A | #N/A | /
1980 | 11:34 | / | / | / | / | / | #N/A | #N/A | / | / | #N/A | #N/A | #N/A | #N/A | /
1981 | 11:34 | / | / | / | / | / | #N/A | #N/A | / | / | #N/A | #N/A | #N/A | #N/A | /
1982 | 11:34 | / | / | / | / | / | #N/A | #N/A | / | / | #N/A | #N/A | #N/A | #N/A | /
1983 | 11:34 | / | / | / | / | / | #N/A | #N/A | / | / | #N/A | #N/A | #N/A | #N/A | /
1984 | 11:34 | / | / | / | / | / | #N/A | #N/A | / | / | #N/A | #N/A | #N/A | #N/A | /
1985 | 11:34 | / | / | / | / | / | #N/A | #N/A | / | / | #N/A | #N/A | #N/A | #N/A | /
1986 | 11:34 | / | / | / | / | / | #N/A | #N/A | / | / | #N/A | #N/A | #N/A | #N/A | /
1987 | 11:34 | / | / | / | / | / | #N/A | #N/A | / | / | #N/A | #N/A | #N/A | #N/A | /
1988 | 11:34 | / | / | / | / | / | #N/A | #N/A | / | / | #N/A | #N/A | #N/A | #N/A | /
1989 | 11:34 | / | / | / | / | / | #N/A | #N/A | / | / | #N/A | #N/A | #N/A | #N/A | /
1990 | 11:34 | / | / | / | / | / | #N/A | #N/A | / | / | #N/A | #N/A | #N/A | #N/A | /
1991 | 11:34 | / | / | / | / | / | #N/A | #N/A | / | / | #N/A | #N/A | #N/A | #N/A | /
1992 | 11:34 | / | / | / | / | / | #N/A | #N/A | / | / | #N/A | #N/A | #N/A | #N/A | /
1993 | 11:34 | / | / | / | / | / | #N/A | #N/A | / | / | #N/A | #N/A | #N/A | #N/A | /
1994 | 11:34 | / | / | / | / | / | #N/A | #N/A | / | / | #N/A | #N/A | #N/A | #N/A | /
1995 | 11:34 | / | / | / | / | / | #N/A | #N/A | / | / | #N/A | #N/A | #N/A | #N/A | /
1996 | 11:34 | / | / | / | / | / | #N/A | #N/A | / | / | #N/A | #N/A | #N/A | #N/A | /
1997 | 11:34 | / | / | / | / | / | #N/A | #N/A | / | / | #N/A | #N/A | #N/A | #N/A | /
1998 | 11:34 | / | / | / | / | / | #N/A | #N/A | / | / | #N/A | #N/A | #N/A | #N/A | /
1999 | 11:34 | / | / | / | / | / | #N/A | #N/A | / | / | #N/A | #N/A | #N/A | #N/A | /
2000 | 11:34 | / | / | / | / | / | #N/A | #N/A | / | / | #N/A | #N/A | #N/A | #N/A | /
2001 | 11:34 | / | / | / | / | / | #N/A | #N/A | / | / | #N/A | #N/A | #N/A | #N/A | /
2002 | 11:34 | / | / | / | / | / | #N/A | #N/A | / | / | #N/A | #N/A | #N/A | #N/A | /
2003 | 11:34 | / | / | / | / | / | #N/A | #N/A | / | / | #N/A | #N/A | #N/A | #N/A | /
2004 | 11:34 | / | / | / | / | / | #N/A | #N/A | / | / | #N/A | #N/A | #N/A | #N/A | /
2005 | 11:34 | / | / | / | / | / | #N/A | #N/A | / | / | #N/A | #N/A | #N/A | #N/A | /
2006 | 11:34 | / | / | / | / | / | #N/A | #N/A | / | / | #N/A | #N/A | #N/A | #N/A | /
2007 | 11:34 | / | / | / | / | / | #N/A | #N/A | / | / | #N/A | #N/A | #N/A | #N/A | /
2008 | 11:34 | / | / | / | / | / | #N/A | #N/A | / | / | #N/A | #N/A | #N/A | #N/A | /
2009 | 11:34 | / | / | / | / | / | #N/A | #N/A | / | / | #N/A | #N/A | #N/A | #N/A | /
2010 | 11:34 | / | / | / | / | / | #N/A | #N/A | / | / | #N/A | #N/A | #N/A | #N/A | /
2011 | 11:35 | / | / | / | / | / | #N/A | #N/A | / | / | #N/A | #N/A | #N/A | #N/A | /
2012 | 11:35 | / | / | / | / | / | #N/A | #N/A | / | / | #N/A | #N/A | #N/A | #N/A | /
2013 | 11:35 | / | / | / | / | / | #N/A | #N/A | / | / | #N/A | #N/A | #N/A | #N/A | /
2014 | 11:35 | / | / | / | / | / | #N/A | #N/A | / | / | #N/A | #N/A | #N/A | #N/A | /
2015 | 11:35 | / | / | / | / | / | #N/A | #N/A | / | / | #N/A | #N/A | #N/A | #N/A | /
2016 | 11:35 | / | / | / | / | / | #N/A | #N/A | / | / | #N/A | #N/A | #N/A | #N/A | /
2017 | 11:35 | / | / | / | / | / | #N/A | #N/A | / | / | #N/A | #N/A | #N/A | #N/A | /
2018 | 11:35 | / | / | / | / | / | #N/A | #N/A | / | / | #N/A | #N/A | #N/A | #N/A | /
2019 | 11:35 | / | / | / | / | / | #N/A | #N/A | / | / | #N/A | #N/A | #N/A | #N/A | /
2020 | 11:35 | / | / | / | / | / | #N/A | #N/A | / | / | #N/A | #N/A | #N/A | #N/A | /
2021 | 11:35 | / | / | / | / | / | #N/A | #N/A | / | / | #N/A | #N/A | #N/A | #N/A | /
2022 | 11:35 | / | / | / | / | / | #N/A | #N/A | / | / | #N/A | #N/A | #N/A | #N/A | /
2023 | 11:35 | / | / | / | / | / | #N/A | #N/A | / | / | #N/A | #N/A | #N/A | #N/A | /
2024 | 11:35 | / | / | / | / | / | #N/A | #N/A | / | / | #N/A | #N/A | #N/A | #N/A | /
2025 | 11:35 | / | / | / | / | / | #N/A | #N/A | / | / | #N/A | #N/A | #N/A | #N/A | /
2026 | 11:35 | / | / | / | / | / | #N/A | #N/A | / | / | #N/A | #N/A | #N/A | #N/A | /
2027 | 11:35 | / | / | / | / | / | #N/A | #N/A | / | / | #N/A | #N/A | #N/A | #N/A | /
2028 | 11:35 | / | / | / | / | / | #N/A | #N/A | / | / | #N/A | #N/A | #N/A | #N/A | /
2029 | 11:35 | / | / | / | / | / | #N/A | #N/A | / | / | #N/A | #N/A | #N/A | #N/A | /
2030 | 11:35 | / | / | / | / | / | #N/A | #N/A | / | / | #N/A | #N/A | #N/A | #N/A | /
2031 | 11:35 | / | / | / | / | / | #N/A | #N/A | / | / | #N/A | #N/A | #N/A | #N/A | /
2032 | 11:35 | / | / | / | / | / | #N/A | #N/A | / | / | #N/A | #N/A | #N/A | #N/A | /
2033 | 11:35 | / | / | / | / | / | #N/A | #N/A | / | / | #N/A | #N/A | #N/A | #N/A | /
2034 | 11:35 | / | / | / | / | / | #N/A | #N/A | / | / | #N/A | #N/A | #N/A | #N/A | /
2035 | 11:35 | / | / | / | / | / | #N/A | #N/A | / | / | #N/A | #N/A | #N/A | #N/A | /
2036 | 11:35 | / | / | / | / | / | #N/A | #N/A | / | / | #N/A | #N/A | #N/A | #N/A | /
2037 | 11:35 | / | / | / | / | / | #N/A | #N/A | / | / | #N/A | #N/A | #N/A | #N/A | /
2038 | 11:35 | / | / | / | / | / | #N/A | #N/A | / | / | #N/A | #N/A | #N/A | #N/A | /
2039 | 11:35 | / | / | / | / | / | #N/A | #N/A | / | / | #N/A | #N/A | #N/A | #N/A | /
2040 | 11:35 | / | / | / | / | / | #N/A | #N/A | / | / | #N/A | #N/A | #N/A | #N/A | /
2041 | 11:35 | / | / | / | / | / | #N/A | #N/A | / | / | #N/A | #N/A | #N/A | #N/A | /
2042 | 11:35 | / | / | / | / | / | #N/A | #N/A | / | / | #N/A | #N/A | #N/A | #N/A | /
2043 | 11:35 | / | / | / | / | / | #N/A | #N/A | / | / | #N/A | #N/A | #N/A | #N/A | /
2044 | 11:35 | / | / | / | / | / | #N/A | #N/A | / | / | #N/A | #N/A | #N/A | #N/A | /
2045 | 11:35 | / | / | / | / | / | #N/A | #N/A | / | / | #N/A | #N/A | #N/A | #N/A | /
2046 | 11:35 | / | / | / | / | / | #N/A | #N/A | / | / | #N/A | #N/A | #N/A | #N/A | /
2047 | 11:35 | / | / | / | / | / | #N/A | #N/A | / | / | #N/A | #N/A | #N/A | #N/A | /
2048 | 11:35 | / | / | / | / | / | #N/A | #N/A | / | / | #N/A | #N/A | #N/A | #N/A | /
2049 | 11:35 | / | / | / | / | / | #N/A | #N/A | / | / | #N/A | #N/A | #N/A | #N/A | /
2050 | 11:35 | / | / | / | / | / | #N/A | #N/A | / | / | #N/A | #N/A | #N/A | #N/A | /
2051 | 11:35 | / | / | / | / | / | #N/A | #N/A | / | / | #N/A | #N/A | #N/A | #N/A | /
2052 | 11:35 | / | / | / | / | / | #N/A | #N/A | / | / | #N/A | #N/A | #N/A | #N/A | /
2053 | 11:35 | / | / | / | / | / | #N/A | #N/A | / | / | #N/A | #N/A | #N/A | #N/A | /
2054 | 11:35 | / | / | / | / | / | #N/A | #N/A | / | / | #N/A | #N/A | #N/A | #N/A | /
2055 | 11:35 | / | / | / | / | / | #N/A | #N/A | / | / | #N/A | #N/A | #N/A | #N/A | /
2056 | 11:35 | / | / | / | / | / | #N/A | #N/A | / | / | #N/A | #N/A | #N/A | #N/A | /
2057 | 11:35 | / | / | / | / | / | #N/A | #N/A | / | / | #N/A | #N/A | #N/A | #N/A | /
2058 | 11:35 | / | / | / | / | / | #N/A | #N/A | / | / | #N/A | #N/A | #N/A | #N/A | /
2059 | 11:35 | / | / | / | / | / | #N/A | #N/A | / | / | #N/A | #N/A | #N/A | #N/A | /
2060 | 11:35 | / | / | / | / | / | #N/A | #N/A | / | / | #N/A | #N/A | #N/A | #N/A | /
2061 | 11:35 | / | / | / | / | / | #N/A | #N/A | / | / | #N/A | #N/A | #N/A | #N/A | /
2062 | 11:35 | / | / | / | / | / | #N/A | #N/A | / | / | #N/A | #N/A | #N/A | #N/A | /
2063 | 11:35 | / | / | / | / | / | #N/A | #N/A | / | / | #N/A | #N/A | #N/A | #N/A | /
2064 | 11:35 | / | / | / | / | / | #N/A | #N/A | / | / | #N/A | #N/A | #N/A | #N/A | /
2065 | 11:35 | / | / | / | / | / | #N/A | #N/A | / | / | #N/A | #N/A | #N/A | #N/A | /
2066 | 11:35 | / | / | / | / | / | #N/A | #N/A | / | / | #N/A | #N/A | #N/A | #N/A | /
2067 | 11:35 | / | / | / | / | / | #N/A | #N/A | / | / | #N/A | #N/A | #N/A | #N/A | /
2068 | 11:35 | / | / | / | / | / | #N/A | #N/A | / | / | #N/A | #N/A | #N/A | #N/A | /
2069 | 11:35 | / | / | / | / | / | #N/A | #N/A | / | / | #N/A | #N/A | #N/A | #N/A | /
2070 | 11:35 | / | / | / | / | / | #N/A | #N/A | / | / | #N/A | #N/A | #N/A | #N/A | /
2071 | 11:36 | / | / | / | / | / | #N/A | #N/A | / | / | #N/A | #N/A | #N/A | #N/A | /
2072 | 11:36 | / | / | / | / | / | #N/A | #N/A | / | / | #N/A | #N/A | #N/A | #N/A | /
2073 | 11:36 | / | / | / | / | / | #N/A | #N/A | / | / | #N/A | #N/A | #N/A | #N/A | /
2074 | 11:36 | / | / | / | / | / | #N/A | #N/A | / | / | #N/A | #N/A | #N/A | #N/A | /
2075 | 11:36 | / | / | / | / | / | #N/A | #N/A | / | / | #N/A | #N/A | #N/A | #N/A | /
2076 | 11:36 | / | / | / | / | / | #N/A | #N/A | / | / | #N/A | #N/A | #N/A | #N/A | /
2077 | 11:36 | / | / | / | / | / | #N/A | #N/A | / | / | #N/A | #N/A | #N/A | #N/A | /
2078 | 11:36 | / | / | / | / | / | #N/A | #N/A | / | / | #N/A | #N/A | #N/A | #N/A | /
2079 | 11:36 | / | / | / | / | / | #N/A | #N/A | / | / | #N/A | #N/A | #N/A | #N/A | /
2080 | 11:36 | / | / | / | / | / | #N/A | #N/A | / | / | #N/A | #N/A | #N/A | #N/A | /
2081 | 11:36 | / | / | / | / | / | #N/A | #N/A | / | / | #N/A | #N/A | #N/A | #N/A | /
2082 | 11:36 | / | / | / | / | / | #N/A | #N/A | / | / | #N/A | #N/A | #N/A | #N/A | /
2083 | 11:36 | / | / | / | / | / | #N/A | #N/A | / | / | #N/A | #N/A | #N/A | #N/A | /
2084 | 11:36 | / | / | / | / | / | #N/A | #N/A | / | / | #N/A | #N/A | #N/A | #N/A | /
2085 | 11:36 | / | / | / | / | / | #N/A | #N/A | / | / | #N/A | #N/A | #N/A | #N/A | /
2086 | 11:36 | / | / | / | / | / | #N/A | #N/A | / | / | #N/A | #N/A | #N/A | #N/A | /
2087 | 11:36 | / | / | / | / | / | #N/A | #N/A | / | / | #N/A | #N/A | #N/A | #N/A | /
2088 | 11:36 | / | / | / | / | / | #N/A | #N/A | / | / | #N/A | #N/A | #N/A | #N/A | /
2089 | 11:36 | / | / | / | / | / | #N/A | #N/A | / | / | #N/A | #N/A | #N/A | #N/A | /
2090 | 11:36 | / | / | / | / | / | #N/A | #N/A | / | / | #N/A | #N/A | #N/A | #N/A | /
2091 | 11:36 | / | / | / | / | / | #N/A | #N/A | / | / | #N/A | #N/A | #N/A | #N/A | /
2092 | 11:36 | / | / | / | / | / | #N/A | #N/A | / | / | #N/A | #N/A | #N/A | #N/A | /
2093 | 11:36 | / | / | / | / | / | #N/A | #N/A | / | / | #N/A | #N/A | #N/A | #N/A | /
2094 | 11:36 | / | / | / | / | / | #N/A | #N/A | / | / | #N/A | #N/A | #N/A | #N/A | /
2095 | 11:36 | / | / | / | / | / | #N/A | #N/A | / | / | #N/A | #N/A | #N/A | #N/A | /
2096 | 11:36 | / | / | / | / | / | #N/A | #N/A | / | / | #N/A | #N/A | #N/A | #N/A | /
2097 | 11:36 | / | / | / | / | / | #N/A | #N/A | / | / | #N/A | #N/A | #N/A | #N/A | /
2098 | 11:36 | / | / | / | / | / | #N/A | #N/A | / | / | #N/A | #N/A | #N/A | #N/A | /
2099 | 11:36 | / | / | / | / | / | #N/A | #N/A | / | / | #N/A | #N/A | #N/A | #N/A | /
2100 | 11:36 | / | / | / | / | / | #N/A | #N/A | / | / | #N/A | #N/A | #N/A | #N/A | /
2101 | 11:36 | / | / | / | / | / | #N/A | #N/A | / | / | #N/A | #N/A | #N/A | #N/A | /
2102 | 11:36 | / | / | / | / | / | #N/A | #N/A | / | / | #N/A | #N/A | #N/A | #N/A | /
2103 | 11:36 | / | / | / | / | / | #N/A | #N/A | / | / | #N/A | #N/A | #N/A | #N/A | /
2104 | 11:36 | / | / | / | / | / | #N/A | #N/A | / | / | #N/A | #N/A | #N/A | #N/A | /
2105 | 11:36 | / | / | / | / | / | #N/A | #N/A | / | / | #N/A | #N/A | #N/A | #N/A | /
2106 | 11:36 | / | / | / | / | / | #N/A | #N/A | / | / | #N/A | #N/A | #N/A | #N/A | /
2107 | 11:36 | / | / | / | / | / | #N/A | #N/A | / | / | #N/A | #N/A | #N/A | #N/A | /
2108 | 11:36 | / | / | / | / | / | #N/A | #N/A | / | / | #N/A | #N/A | #N/A | #N/A | /
2109 | 11:36 | / | / | / | / | / | #N/A | #N/A | / | / | #N/A | #N/A | #N/A | #N/A | /
2110 | 11:36 | / | / | / | / | / | #N/A | #N/A | / | / | #N/A | #N/A | #N/A | #N/A | /
2111 | 11:36 | / | / | / | / | / | #N/A | #N/A | / | / | #N/A | #N/A | #N/A | #N/A | /
2112 | 11:36 | / | / | / | / | / | #N/A | #N/A | / | / | #N/A | #N/A | #N/A | #N/A | /
2113 | 11:36 | / | / | / | / | / | #N/A | #N/A | / | / | #N/A | #N/A | #N/A | #N/A | /
2114 | 11:36 | / | / | / | / | / | #N/A | #N/A | / | / | #N/A | #N/A | #N/A | #N/A | /
2115 | 11:36 | / | / | / | / | / | #N/A | #N/A | / | / | #N/A | #N/A | #N/A | #N/A | /
2116 | 11:36 | / | / | / | / | / | #N/A | #N/A | / | / | #N/A | #N/A | #N/A | #N/A | /
2117 | 11:36 | / | / | / | / | / | #N/A | #N/A | / | / | #N/A | #N/A | #N/A | #N/A | /
2118 | 11:36 | / | / | / | / | / | #N/A | #N/A | / | / | #N/A | #N/A | #N/A | #N/A | /
2119 | 11:36 | / | / | / | / | / | #N/A | #N/A | / | / | #N/A | #N/A | #N/A | #N/A | /
2120 | 11:36 | / | / | / | / | / | #N/A | #N/A | / | / | #N/A | #N/A | #N/A | #N/A | /
2121 | 11:36 | / | / | / | / | / | #N/A | #N/A | / | / | #N/A | #N/A | #N/A | #N/A | /
2122 | 11:36 | / | / | / | / | / | #N/A | #N/A | / | / | #N/A | #N/A | #N/A | #N/A | /
2123 | 11:36 | / | / | / | / | / | #N/A | #N/A | / | / | #N/A | #N/A | #N/A | #N/A | /
2124 | 11:36 | / | / | / | / | / | #N/A | #N/A | / | / | #N/A | #N/A | #N/A | #N/A | /
2125 | 11:36 | / | / | / | / | / | #N/A | #N/A | / | / | #N/A | #N/A | #N/A | #N/A | /
2126 | 11:36 | / | / | / | / | / | #N/A | #N/A | / | / | #N/A | #N/A | #N/A | #N/A | /
2127 | 11:36 | / | / | / | / | / | #N/A | #N/A | / | / | #N/A | #N/A | #N/A | #N/A | /
2128 | 11:36 | / | / | / | / | / | #N/A | #N/A | / | / | #N/A | #N/A | #N/A | #N/A | /
2129 | 11:36 | / | / | / | / | / | #N/A | #N/A | / | / | #N/A | #N/A | #N/A | #N/A | /
2130 | 11:36 | / | / | / | / | / | #N/A | #N/A | / | / | #N/A | #N/A | #N/A | #N/A | /
2131 | 11:37 | / | / | / | / | / | #N/A | #N/A | / | / | #N/A | #N/A | #N/A | #N/A | /
2132 | 11:37 | / | / | / | / | / | #N/A | #N/A | / | / | #N/A | #N/A | #N/A | #N/A | /
2133 | 11:37 | / | / | / | / | / | #N/A | #N/A | / | / | #N/A | #N/A | #N/A | #N/A | /
2134 | 11:37 | / | / | / | / | / | #N/A | #N/A | / | / | #N/A | #N/A | #N/A | #N/A | /
2135 | 11:37 | / | / | / | / | / | #N/A | #N/A | / | / | #N/A | #N/A | #N/A | #N/A | /
2136 | 11:37 | / | / | / | / | / | #N/A | #N/A | / | / | #N/A | #N/A | #N/A | #N/A | /
2137 | 11:37 | / | / | / | / | / | #N/A | #N/A | / | / | #N/A | #N/A | #N/A | #N/A | /
2138 | 11:37 | / | / | / | / | / | #N/A | #N/A | / | / | #N/A | #N/A | #N/A | #N/A | /
2139 | 11:37 | / | / | / | / | / | #N/A | #N/A | / | / | #N/A | #N/A | #N/A | #N/A | /
2140 | 11:37 | / | / | / | / | / | #N/A | #N/A | / | / | #N/A | #N/A | #N/A | #N/A | /
2141 | 11:37 | / | / | / | / | / | #N/A | #N/A | / | / | #N/A | #N/A | #N/A | #N/A | /
2142 | 11:37 | / | / | / | / | / | #N/A | #N/A | / | / | #N/A | #N/A | #N/A | #N/A | /
2143 | 11:37 | / | / | / | / | / | #N/A | #N/A | / | / | #N/A | #N/A | #N/A | #N/A | /
2144 | 11:37 | / | / | / | / | / | #N/A | #N/A | / | / | #N/A | #N/A | #N/A | #N/A | /
2145 | 11:37 | / | / | / | / | / | #N/A | #N/A | / | / | #N/A | #N/A | #N/A | #N/A | /
2146 | 11:37 | / | / | / | / | / | #N/A | #N/A | / | / | #N/A | #N/A | #N/A | #N/A | /
2147 | 11:37 | / | / | / | / | / | #N/A | #N/A | / | / | #N/A | #N/A | #N/A | #N/A | /
2148 | 11:37 | / | / | / | / | / | #N/A | #N/A | / | / | #N/A | #N/A | #N/A | #N/A | /
2149 | 11:37 | / | / | / | / | / | #N/A | #N/A | / | / | #N/A | #N/A | #N/A | #N/A | /
2150 | 11:37 | / | / | / | / | / | #N/A | #N/A | / | / | #N/A | #N/A | #N/A | #N/A | /
2151 | 11:37 | / | / | / | / | / | #N/A | #N/A | / | / | #N/A | #N/A | #N/A | #N/A | /
2152 | 11:37 | / | / | / | / | / | #N/A | #N/A | / | / | #N/A | #N/A | #N/A | #N/A | /
2153 | 11:37 | / | / | / | / | / | #N/A | #N/A | / | / | #N/A | #N/A | #N/A | #N/A | /
2154 | 11:37 | / | / | / | / | / | #N/A | #N/A | / | / | #N/A | #N/A | #N/A | #N/A | /
2155 | 11:37 | / | / | / | / | / | #N/A | #N/A | / | / | #N/A | #N/A | #N/A | #N/A | /
2156 | 11:37 | / | / | / | / | / | #N/A | #N/A | / | / | #N/A | #N/A | #N/A | #N/A | /
2157 | 11:37 | / | / | / | / | / | #N/A | #N/A | / | / | #N/A | #N/A | #N/A | #N/A | /
2158 | 11:37 | / | / | / | / | / | #N/A | #N/A | / | / | #N/A | #N/A | #N/A | #N/A | /
2159 | 11:37 | / | / | / | / | / | #N/A | #N/A | / | / | #N/A | #N/A | #N/A | #N/A | /
2160 | 11:37 | / | / | / | / | / | #N/A | #N/A | / | / | #N/A | #N/A | #N/A | #N/A | /
2161 | 11:37 | / | / | / | / | / | #N/A | #N/A | / | / | #N/A | #N/A | #N/A | #N/A | /
2162 | 11:37 | / | / | / | / | / | #N/A | #N/A | / | / | #N/A | #N/A | #N/A | #N/A | /
2163 | 11:37 | / | / | / | / | / | #N/A | #N/A | / | / | #N/A | #N/A | #N/A | #N/A | /
2164 | 11:37 | / | / | / | / | / | #N/A | #N/A | / | / | #N/A | #N/A | #N/A | #N/A | /
2165 | 11:37 | / | / | / | / | / | #N/A | #N/A | / | / | #N/A | #N/A | #N/A | #N/A | /
2166 | 11:37 | / | / | / | / | / | #N/A | #N/A | / | / | #N/A | #N/A | #N/A | #N/A | /
2167 | 11:37 | / | / | / | / | / | #N/A | #N/A | / | / | #N/A | #N/A | #N/A | #N/A | /
2168 | 11:37 | / | / | / | / | / | #N/A | #N/A | / | / | #N/A | #N/A | #N/A | #N/A | /
2169 | 11:37 | / | / | / | / | / | #N/A | #N/A | / | / | #N/A | #N/A | #N/A | #N/A | /
2170 | 11:37 | / | / | / | / | / | #N/A | #N/A | / | / | #N/A | #N/A | #N/A | #N/A | /
2171 | 11:37 | / | / | / | / | / | #N/A | #N/A | / | / | #N/A | #N/A | #N/A | #N/A | /
2172 | 11:37 | / | / | / | / | / | #N/A | #N/A | / | / | #N/A | #N/A | #N/A | #N/A | /
2173 | 11:37 | / | / | / | / | / | #N/A | #N/A | / | / | #N/A | #N/A | #N/A | #N/A | /
2174 | 11:37 | / | / | / | / | / | #N/A | #N/A | / | / | #N/A | #N/A | #N/A | #N/A | /
2175 | 11:37 | / | / | / | / | / | #N/A | #N/A | / | / | #N/A | #N/A | #N/A | #N/A | /
2176 | 11:37 | / | / | / | / | / | #N/A | #N/A | / | / | #N/A | #N/A | #N/A | #N/A | /
2177 | 11:37 | / | / | / | / | / | #N/A | #N/A | / | / | #N/A | #N/A | #N/A | #N/A | /
2178 | 11:37 | / | / | / | / | / | #N/A | #N/A | / | / | #N/A | #N/A | #N/A | #N/A | /
2179 | 11:37 | / | / | / | / | / | #N/A | #N/A | / | / | #N/A | #N/A | #N/A | #N/A | /
2180 | 11:37 | / | / | / | / | / | #N/A | #N/A | / | / | #N/A | #N/A | #N/A | #N/A | /
2181 | 11:37 | / | / | / | / | / | #N/A | #N/A | / | / | #N/A | #N/A | #N/A | #N/A | /
2182 | 11:37 | / | / | / | / | / | #N/A | #N/A | / | / | #N/A | #N/A | #N/A | #N/A | /
2183 | 11:37 | / | / | / | / | / | #N/A | #N/A | / | / | #N/A | #N/A | #N/A | #N/A | /
2184 | 11:37 | / | / | / | / | / | #N/A | #N/A | / | / | #N/A | #N/A | #N/A | #N/A | /
2185 | 11:37 | / | / | / | / | / | #N/A | #N/A | / | / | #N/A | #N/A | #N/A | #N/A | /
2186 | 11:37 | / | / | / | / | / | #N/A | #N/A | / | / | #N/A | #N/A | #N/A | #N/A | /
2187 | 11:37 | / | / | / | / | / | #N/A | #N/A | / | / | #N/A | #N/A | #N/A | #N/A | /
2188 | 11:37 | / | / | / | / | / | #N/A | #N/A | / | / | #N/A | #N/A | #N/A | #N/A | /
2189 | 11:37 | / | / | / | / | / | #N/A | #N/A | / | / | #N/A | #N/A | #N/A | #N/A | /
2190 | 11:37 | / | / | / | / | / | #N/A | #N/A | / | / | #N/A | #N/A | #N/A | #N/A | /
2191 | 11:38 | / | / | / | / | / | #N/A | #N/A | / | / | #N/A | #N/A | #N/A | #N/A | /
2192 | 11:38 | / | / | / | / | / | #N/A | #N/A | / | / | #N/A | #N/A | #N/A | #N/A | /
2193 | 11:38 | / | / | / | / | / | #N/A | #N/A | / | / | #N/A | #N/A | #N/A | #N/A | /
2194 | 11:38 | / | / | / | / | / | #N/A | #N/A | / | / | #N/A | #N/A | #N/A | #N/A | /
2195 | 11:38 | / | / | / | / | / | #N/A | #N/A | / | / | #N/A | #N/A | #N/A | #N/A | /
2196 | 11:38 | / | / | / | / | / | #N/A | #N/A | / | / | #N/A | #N/A | #N/A | #N/A | /
2197 | 11:38 | / | / | / | / | / | #N/A | #N/A | / | / | #N/A | #N/A | #N/A | #N/A | /
2198 | 11:38 | / | / | / | / | / | #N/A | #N/A | / | / | #N/A | #N/A | #N/A | #N/A | /
2199 | 11:38 | / | / | / | / | / | #N/A | #N/A | / | / | #N/A | #N/A | #N/A | #N/A | /
2200 | 11:38 | / | / | / | / | / | #N/A | #N/A | / | / | #N/A | #N/A | #N/A | #N/A | /
2201 | 11:38 | / | / | / | / | / | #N/A | #N/A | / | / | #N/A | #N/A | #N/A | #N/A | /
2202 | 11:38 | / | / | / | / | / | #N/A | #N/A | / | / | #N/A | #N/A | #N/A | #N/A | /
2203 | 11:38 | / | / | / | / | / | #N/A | #N/A | / | / | #N/A | #N/A | #N/A | #N/A | /
2204 | 11:38 | / | / | / | / | / | #N/A | #N/A | / | / | #N/A | #N/A | #N/A | #N/A | /
2205 | 11:38 | / | / | / | / | / | #N/A | #N/A | / | / | #N/A | #N/A | #N/A | #N/A | /
2206 | 11:38 | / | / | / | / | / | #N/A | #N/A | / | / | #N/A | #N/A | #N/A | #N/A | /
2207 | 11:38 | / | / | / | / | / | #N/A | #N/A | / | / | #N/A | #N/A | #N/A | #N/A | /
2208 | 11:38 | / | / | / | / | / | #N/A | #N/A | / | / | #N/A | #N/A | #N/A | #N/A | /
2209 | 11:38 | / | / | / | / | / | #N/A | #N/A | / | / | #N/A | #N/A | #N/A | #N/A | /
2210 | 11:38 | / | / | / | / | / | #N/A | #N/A | / | / | #N/A | #N/A | #N/A | #N/A | /
2211 | 11:38 | / | / | / | / | / | #N/A | #N/A | / | / | #N/A | #N/A | #N/A | #N/A | /
2212 | 11:38 | / | / | / | / | / | #N/A | #N/A | / | / | #N/A | #N/A | #N/A | #N/A | /
2213 | 11:38 | / | / | / | / | / | #N/A | #N/A | / | / | #N/A | #N/A | #N/A | #N/A | /
2214 | 11:38 | / | / | / | / | / | #N/A | #N/A | / | / | #N/A | #N/A | #N/A | #N/A | /
2215 | 11:38 | / | / | / | / | / | #N/A | #N/A | / | / | #N/A | #N/A | #N/A | #N/A | /
2216 | 11:38 | / | / | / | / | / | #N/A | #N/A | / | / | #N/A | #N/A | #N/A | #N/A | /
2217 | 11:38 | / | / | / | / | / | #N/A | #N/A | / | / | #N/A | #N/A | #N/A | #N/A | /
2218 | 11:38 | / | / | / | / | / | #N/A | #N/A | / | / | #N/A | #N/A | #N/A | #N/A | /
2219 | 11:38 | / | / | / | / | / | #N/A | #N/A | / | / | #N/A | #N/A | #N/A | #N/A | /
2220 | 11:38 | / | / | / | / | / | #N/A | #N/A | / | / | #N/A | #N/A | #N/A | #N/A | /
2221 | 11:38 | / | / | / | / | / | #N/A | #N/A | / | / | #N/A | #N/A | #N/A | #N/A | /
2222 | 11:38 | / | / | / | / | / | #N/A | #N/A | / | / | #N/A | #N/A | #N/A | #N/A | /
2223 | 11:38 | / | / | / | / | / | #N/A | #N/A | / | / | #N/A | #N/A | #N/A | #N/A | /
2224 | 11:38 | / | / | / | / | / | #N/A | #N/A | / | / | #N/A | #N/A | #N/A | #N/A | /
2225 | 11:38 | / | / | / | / | / | #N/A | #N/A | / | / | #N/A | #N/A | #N/A | #N/A | /
2226 | 11:38 | / | / | / | / | / | #N/A | #N/A | / | / | #N/A | #N/A | #N/A | #N/A | /
2227 | 11:38 | / | / | / | / | / | #N/A | #N/A | / | / | #N/A | #N/A | #N/A | #N/A | /
2228 | 11:38 | / | / | / | / | / | #N/A | #N/A | / | / | #N/A | #N/A | #N/A | #N/A | /
2229 | 11:38 | / | / | / | / | / | #N/A | #N/A | / | / | #N/A | #N/A | #N/A | #N/A | /
2230 | 11:38 | / | / | / | / | / | #N/A | #N/A | / | / | #N/A | #N/A | #N/A | #N/A | /
2231 | 11:38 | / | / | / | / | / | #N/A | #N/A | / | / | #N/A | #N/A | #N/A | #N/A | /
2232 | 11:38 | / | / | / | / | / | #N/A | #N/A | / | / | #N/A | #N/A | #N/A | #N/A | /
2233 | 11:38 | / | / | / | / | / | #N/A | #N/A | / | / | #N/A | #N/A | #N/A | #N/A | /
2234 | 11:38 | / | / | / | / | / | #N/A | #N/A | / | / | #N/A | #N/A | #N/A | #N/A | /
2235 | 11:38 | / | / | / | / | / | #N/A | #N/A | / | / | #N/A | #N/A | #N/A | #N/A | /
2236 | 11:38 | / | / | / | / | / | #N/A | #N/A | / | / | #N/A | #N/A | #N/A | #N/A | /
2237 | 11:38 | / | / | / | / | / | #N/A | #N/A | / | / | #N/A | #N/A | #N/A | #N/A | /
2238 | 11:38 | / | / | / | / | / | #N/A | #N/A | / | / | #N/A | #N/A | #N/A | #N/A | /
2239 | 11:38 | / | / | / | / | / | #N/A | #N/A | / | / | #N/A | #N/A | #N/A | #N/A | /
2240 | 11:38 | / | / | / | / | / | #N/A | #N/A | / | / | #N/A | #N/A | #N/A | #N/A | /
2241 | 11:38 | / | / | / | / | / | #N/A | #N/A | / | / | #N/A | #N/A | #N/A | #N/A | /
2242 | 11:38 | / | / | / | / | / | #N/A | #N/A | / | / | #N/A | #N/A | #N/A | #N/A | /
2243 | 11:38 | / | / | / | / | / | #N/A | #N/A | / | / | #N/A | #N/A | #N/A | #N/A | /
2244 | 11:38 | / | / | / | / | / | #N/A | #N/A | / | / | #N/A | #N/A | #N/A | #N/A | /
2245 | 11:38 | / | / | / | / | / | #N/A | #N/A | / | / | #N/A | #N/A | #N/A | #N/A | /
2246 | 11:38 | / | / | / | / | / | #N/A | #N/A | / | / | #N/A | #N/A | #N/A | #N/A | /
2247 | 11:38 | / | / | / | / | / | #N/A | #N/A | / | / | #N/A | #N/A | #N/A | #N/A | /
2248 | 11:38 | / | / | / | / | / | #N/A | #N/A | / | / | #N/A | #N/A | #N/A | #N/A | /
2249 | 11:38 | / | / | / | / | / | #N/A | #N/A | / | / | #N/A | #N/A | #N/A | #N/A | /
2250 | 11:38 | / | / | / | / | / | #N/A | #N/A | / | / | #N/A | #N/A | #N/A | #N/A | /
2251 | 11:39 | / | / | / | / | / | #N/A | #N/A | / | / | #N/A | #N/A | #N/A | #N/A | /
2252 | 11:39 | / | / | / | / | / | #N/A | #N/A | / | / | #N/A | #N/A | #N/A | #N/A | /
2253 | 11:39 | / | / | / | / | / | #N/A | #N/A | / | / | #N/A | #N/A | #N/A | #N/A | /
2254 | 11:39 | / | / | / | / | / | #N/A | #N/A | / | / | #N/A | #N/A | #N/A | #N/A | /
2255 | 11:39 | / | / | / | / | / | #N/A | #N/A | / | / | #N/A | #N/A | #N/A | #N/A | /
2256 | 11:39 | / | / | / | / | / | #N/A | #N/A | / | / | #N/A | #N/A | #N/A | #N/A | /
2257 | 11:39 | / | / | / | / | / | #N/A | #N/A | / | / | #N/A | #N/A | #N/A | #N/A | /
2258 | 11:39 | / | / | / | / | / | #N/A | #N/A | / | / | #N/A | #N/A | #N/A | #N/A | /
2259 | 11:39 | / | / | / | / | / | #N/A | #N/A | / | / | #N/A | #N/A | #N/A | #N/A | /
2260 | 11:39 | / | / | / | / | / | #N/A | #N/A | / | / | #N/A | #N/A | #N/A | #N/A | /
2261 | 11:39 | / | / | / | / | / | #N/A | #N/A | / | / | #N/A | #N/A | #N/A | #N/A | /
2262 | 11:39 | / | / | / | / | / | #N/A | #N/A | / | / | #N/A | #N/A | #N/A | #N/A | /
2263 | 11:39 | / | / | / | / | / | #N/A | #N/A | / | / | #N/A | #N/A | #N/A | #N/A | /
2264 | 11:39 | / | / | / | / | / | #N/A | #N/A | / | / | #N/A | #N/A | #N/A | #N/A | /
2265 | 11:39 | / | / | / | / | / | #N/A | #N/A | / | / | #N/A | #N/A | #N/A | #N/A | /
2266 | 11:39 | / | / | / | / | / | #N/A | #N/A | / | / | #N/A | #N/A | #N/A | #N/A | /
2267 | 11:39 | / | / | / | / | / | #N/A | #N/A | / | / | #N/A | #N/A | #N/A | #N/A | /
2268 | 11:39 | / | / | / | / | / | #N/A | #N/A | / | / | #N/A | #N/A | #N/A | #N/A | /
2269 | 11:39 | / | / | / | / | / | #N/A | #N/A | / | / | #N/A | #N/A | #N/A | #N/A | /
2270 | 11:39 | / | / | / | / | / | #N/A | #N/A | / | / | #N/A | #N/A | #N/A | #N/A | /
2271 | 11:39 | / | / | / | / | / | #N/A | #N/A | / | / | #N/A | #N/A | #N/A | #N/A | /
2272 | 11:39 | / | / | / | / | / | #N/A | #N/A | / | / | #N/A | #N/A | #N/A | #N/A | /
2273 | 11:39 | / | / | / | / | / | #N/A | #N/A | / | / | #N/A | #N/A | #N/A | #N/A | /
2274 | 11:39 | / | / | / | / | / | #N/A | #N/A | / | / | #N/A | #N/A | #N/A | #N/A | /
2275 | 11:39 | / | / | / | / | / | #N/A | #N/A | / | / | #N/A | #N/A | #N/A | #N/A | /
2276 | 11:39 | / | / | / | / | / | #N/A | #N/A | / | / | #N/A | #N/A | #N/A | #N/A | /
2277 | 11:39 | / | / | / | / | / | #N/A | #N/A | / | / | #N/A | #N/A | #N/A | #N/A | /
2278 | 11:39 | / | / | / | / | / | #N/A | #N/A | / | / | #N/A | #N/A | #N/A | #N/A | /
2279 | 11:39 | / | / | / | / | / | #N/A | #N/A | / | / | #N/A | #N/A | #N/A | #N/A | /
2280 | 11:39 | / | / | / | / | / | #N/A | #N/A | / | / | #N/A | #N/A | #N/A | #N/A | /
2281 | 11:39 | / | / | / | / | / | #N/A | #N/A | / | / | #N/A | #N/A | #N/A | #N/A | /
2282 | 11:39 | / | / | / | / | / | #N/A | #N/A | / | / | #N/A | #N/A | #N/A | #N/A | /
2283 | 11:39 | / | / | / | / | / | #N/A | #N/A | / | / | #N/A | #N/A | #N/A | #N/A | /
2284 | 11:39 | / | / | / | / | / | #N/A | #N/A | / | / | #N/A | #N/A | #N/A | #N/A | /
2285 | 11:39 | / | / | / | / | / | #N/A | #N/A | / | / | #N/A | #N/A | #N/A | #N/A | /
2286 | 11:39 | / | / | / | / | / | #N/A | #N/A | / | / | #N/A | #N/A | #N/A | #N/A | /
2287 | 11:39 | / | / | / | / | / | #N/A | #N/A | / | / | #N/A | #N/A | #N/A | #N/A | /
2288 | 11:39 | / | / | / | / | / | #N/A | #N/A | / | / | #N/A | #N/A | #N/A | #N/A | /
2289 | 11:39 | / | / | / | / | / | #N/A | #N/A | / | / | #N/A | #N/A | #N/A | #N/A | /
2290 | 11:39 | / | / | / | / | / | #N/A | #N/A | / | / | #N/A | #N/A | #N/A | #N/A | /
2291 | 11:39 | / | / | / | / | / | #N/A | #N/A | / | / | #N/A | #N/A | #N/A | #N/A | /
2292 | 11:39 | / | / | / | / | / | #N/A | #N/A | / | / | #N/A | #N/A | #N/A | #N/A | /
2293 | 11:39 | / | / | / | / | / | #N/A | #N/A | / | / | #N/A | #N/A | #N/A | #N/A | /
2294 | 11:39 | / | / | / | / | / | #N/A | #N/A | / | / | #N/A | #N/A | #N/A | #N/A | /
2295 | 11:39 | / | / | / | / | / | #N/A | #N/A | / | / | #N/A | #N/A | #N/A | #N/A | /
2296 | 11:39 | / | / | / | / | / | #N/A | #N/A | / | / | #N/A | #N/A | #N/A | #N/A | /
2297 | 11:39 | / | / | / | / | / | #N/A | #N/A | / | / | #N/A | #N/A | #N/A | #N/A | /
2298 | 11:39 | / | / | / | / | / | #N/A | #N/A | / | / | #N/A | #N/A | #N/A | #N/A | /
2299 | 11:39 | / | / | / | / | / | #N/A | #N/A | / | / | #N/A | #N/A | #N/A | #N/A | /
2300 | 11:39 | / | / | / | / | / | #N/A | #N/A | / | / | #N/A | #N/A | #N/A | #N/A | /
2301 | 11:39 | / | / | / | / | / | #N/A | #N/A | / | / | #N/A | #N/A | #N/A | #N/A | /
2302 | 11:39 | / | / | / | / | / | #N/A | #N/A | / | / | #N/A | #N/A | #N/A | #N/A | /
2303 | 11:39 | / | / | / | / | / | #N/A | #N/A | / | / | #N/A | #N/A | #N/A | #N/A | /
2304 | 11:39 | / | / | / | / | / | #N/A | #N/A | / | / | #N/A | #N/A | #N/A | #N/A | /
2305 | 11:39 | / | / | / | / | / | #N/A | #N/A | / | / | #N/A | #N/A | #N/A | #N/A | /
2306 | 11:39 | / | / | / | / | / | #N/A | #N/A | / | / | #N/A | #N/A | #N/A | #N/A | /
2307 | 11:39 | / | / | / | / | / | #N/A | #N/A | / | / | #N/A | #N/A | #N/A | #N/A | /
2308 | 11:39 | / | / | / | / | / | #N/A | #N/A | / | / | #N/A | #N/A | #N/A | #N/A | /
2309 | 11:39 | / | / | / | / | / | #N/A | #N/A | / | / | #N/A | #N/A | #N/A | #N/A | /
2310 | 11:39 | / | / | / | / | / | #N/A | #N/A | / | / | #N/A | #N/A | #N/A | #N/A | /
2311 | 11:40 | / | / | / | / | / | #N/A | #N/A | / | / | #N/A | #N/A | #N/A | #N/A | /
2312 | 11:40 | / | / | / | / | / | #N/A | #N/A | / | / | #N/A | #N/A | #N/A | #N/A | /
2313 | 11:40 | / | / | / | / | / | #N/A | #N/A | / | / | #N/A | #N/A | #N/A | #N/A | /
2314 | 11:40 | / | / | / | / | / | #N/A | #N/A | / | / | #N/A | #N/A | #N/A | #N/A | /
2315 | 11:40 | / | / | / | / | / | #N/A | #N/A | / | / | #N/A | #N/A | #N/A | #N/A | /
2316 | 11:40 | / | / | / | / | / | #N/A | #N/A | / | / | #N/A | #N/A | #N/A | #N/A | /
2317 | 11:40 | / | / | / | / | / | #N/A | #N/A | / | / | #N/A | #N/A | #N/A | #N/A | /
2318 | 11:40 | / | / | / | / | / | #N/A | #N/A | / | / | #N/A | #N/A | #N/A | #N/A | /
2319 | 11:40 | / | / | / | / | / | #N/A | #N/A | / | / | #N/A | #N/A | #N/A | #N/A | /
2320 | 11:40 | / | / | / | / | / | #N/A | #N/A | / | / | #N/A | #N/A | #N/A | #N/A | /
2321 | 11:40 | / | / | / | / | / | #N/A | #N/A | / | / | #N/A | #N/A | #N/A | #N/A | /
2322 | 11:40 | / | / | / | / | / | #N/A | #N/A | / | / | #N/A | #N/A | #N/A | #N/A | /
2323 | 11:40 | / | / | / | / | / | #N/A | #N/A | / | / | #N/A | #N/A | #N/A | #N/A | /
2324 | 11:40 | / | / | / | / | / | #N/A | #N/A | / | / | #N/A | #N/A | #N/A | #N/A | /
2325 | 11:40 | / | / | / | / | / | #N/A | #N/A | / | / | #N/A | #N/A | #N/A | #N/A | /
2326 | 11:40 | / | / | / | / | / | #N/A | #N/A | / | / | #N/A | #N/A | #N/A | #N/A | /
2327 | 11:40 | / | / | / | / | / | #N/A | #N/A | / | / | #N/A | #N/A | #N/A | #N/A | /
2328 | 11:40 | / | / | / | / | / | #N/A | #N/A | / | / | #N/A | #N/A | #N/A | #N/A | /
2329 | 11:40 | / | / | / | / | / | #N/A | #N/A | / | / | #N/A | #N/A | #N/A | #N/A | /
2330 | 11:40 | / | / | / | / | / | #N/A | #N/A | / | / | #N/A | #N/A | #N/A | #N/A | /
2331 | 11:40 | / | / | / | / | / | #N/A | #N/A | / | / | #N/A | #N/A | #N/A | #N/A | /
2332 | 11:40 | / | / | / | / | / | #N/A | #N/A | / | / | #N/A | #N/A | #N/A | #N/A | /
2333 | 11:40 | / | / | / | / | / | #N/A | #N/A | / | / | #N/A | #N/A | #N/A | #N/A | /
2334 | 11:40 | / | / | / | / | / | #N/A | #N/A | / | / | #N/A | #N/A | #N/A | #N/A | /
2335 | 11:40 | / | / | / | / | / | #N/A | #N/A | / | / | #N/A | #N/A | #N/A | #N/A | /
2336 | 11:40 | / | / | / | / | / | #N/A | #N/A | / | / | #N/A | #N/A | #N/A | #N/A | /
2337 | 11:40 | / | / | / | / | / | #N/A | #N/A | / | / | #N/A | #N/A | #N/A | #N/A | /
2338 | 11:40 | / | / | / | / | / | #N/A | #N/A | / | / | #N/A | #N/A | #N/A | #N/A | /
2339 | 11:40 | / | / | / | / | / | #N/A | #N/A | / | / | #N/A | #N/A | #N/A | #N/A | /
2340 | 11:40 | / | / | / | / | / | #N/A | #N/A | / | / | #N/A | #N/A | #N/A | #N/A | /
2341 | 11:40 | / | / | / | / | / | #N/A | #N/A | / | / | #N/A | #N/A | #N/A | #N/A | /
2342 | 11:40 | / | / | / | / | / | #N/A | #N/A | / | / | #N/A | #N/A | #N/A | #N/A | /
2343 | 11:40 | / | / | / | / | / | #N/A | #N/A | / | / | #N/A | #N/A | #N/A | #N/A | /
2344 | 11:40 | / | / | / | / | / | #N/A | #N/A | / | / | #N/A | #N/A | #N/A | #N/A | /
2345 | 11:40 | / | / | / | / | / | #N/A | #N/A | / | / | #N/A | #N/A | #N/A | #N/A | /
2346 | 11:40 | / | / | / | / | / | #N/A | #N/A | / | / | #N/A | #N/A | #N/A | #N/A | /
2347 | 11:40 | / | / | / | / | / | #N/A | #N/A | / | / | #N/A | #N/A | #N/A | #N/A | /
2348 | 11:40 | / | / | / | / | / | #N/A | #N/A | / | / | #N/A | #N/A | #N/A | #N/A | /
2349 | 11:40 | / | / | / | / | / | #N/A | #N/A | / | / | #N/A | #N/A | #N/A | #N/A | /
2350 | 11:40 | / | / | / | / | / | #N/A | #N/A | / | / | #N/A | #N/A | #N/A | #N/A | /
2351 | 11:40 | / | / | / | / | / | #N/A | #N/A | / | / | #N/A | #N/A | #N/A | #N/A | /
2352 | 11:40 | / | / | / | / | / | #N/A | #N/A | / | / | #N/A | #N/A | #N/A | #N/A | /
2353 | 11:40 | / | / | / | / | / | #N/A | #N/A | / | / | #N/A | #N/A | #N/A | #N/A | /
2354 | 11:40 | / | / | / | / | / | #N/A | #N/A | / | / | #N/A | #N/A | #N/A | #N/A | /
2355 | 11:40 | / | / | / | / | / | #N/A | #N/A | / | / | #N/A | #N/A | #N/A | #N/A | /
2356 | 11:40 | / | / | / | / | / | #N/A | #N/A | / | / | #N/A | #N/A | #N/A | #N/A | /
2357 | 11:40 | / | / | / | / | / | #N/A | #N/A | / | / | #N/A | #N/A | #N/A | #N/A | /
2358 | 11:40 | / | / | / | / | / | #N/A | #N/A | / | / | #N/A | #N/A | #N/A | #N/A | /
2359 | 11:40 | / | / | / | / | / | #N/A | #N/A | / | / | #N/A | #N/A | #N/A | #N/A | /
2360 | 11:40 | / | / | / | / | / | #N/A | #N/A | / | / | #N/A | #N/A | #N/A | #N/A | /
2361 | 11:40 | / | / | / | / | / | #N/A | #N/A | / | / | #N/A | #N/A | #N/A | #N/A | /
2362 | 11:40 | / | / | / | / | / | #N/A | #N/A | / | / | #N/A | #N/A | #N/A | #N/A | /
2363 | 11:40 | / | / | / | / | / | #N/A | #N/A | / | / | #N/A | #N/A | #N/A | #N/A | /
2364 | 11:40 | / | / | / | / | / | #N/A | #N/A | / | / | #N/A | #N/A | #N/A | #N/A | /
2365 | 11:40 | / | / | / | / | / | #N/A | #N/A | / | / | #N/A | #N/A | #N/A | #N/A | /
2366 | 11:40 | / | / | / | / | / | #N/A | #N/A | / | / | #N/A | #N/A | #N/A | #N/A | /
2367 | 11:40 | / | / | / | / | / | #N/A | #N/A | / | / | #N/A | #N/A | #N/A | #N/A | /
2368 | 11:40 | / | / | / | / | / | #N/A | #N/A | / | / | #N/A | #N/A | #N/A | #N/A | /
2369 | 11:40 | / | / | / | / | / | #N/A | #N/A | / | / | #N/A | #N/A | #N/A | #N/A | /
2370 | 11:40 | / | / | / | / | / | #N/A | #N/A | / | / | #N/A | #N/A | #N/A | #N/A | /
2371 | 11:41 | / | / | / | / | / | #N/A | #N/A | / | / | #N/A | #N/A | #N/A | #N/A | /
2372 | 11:41 | / | / | / | / | / | #N/A | #N/A | / | / | #N/A | #N/A | #N/A | #N/A | /
2373 | 11:41 | / | / | / | / | / | #N/A | #N/A | / | / | #N/A | #N/A | #N/A | #N/A | /
2374 | 11:41 | / | / | / | / | / | #N/A | #N/A | / | / | #N/A | #N/A | #N/A | #N/A | /
2375 | 11:41 | / | / | / | / | / | #N/A | #N/A | / | / | #N/A | #N/A | #N/A | #N/A | /
2376 | 11:41 | / | / | / | / | / | #N/A | #N/A | / | / | #N/A | #N/A | #N/A | #N/A | /
2377 | 11:41 | / | / | / | / | / | #N/A | #N/A | / | / | #N/A | #N/A | #N/A | #N/A | /
2378 | 11:41 | / | / | / | / | / | #N/A | #N/A | / | / | #N/A | #N/A | #N/A | #N/A | /
2379 | 11:41 | / | / | / | / | / | #N/A | #N/A | / | / | #N/A | #N/A | #N/A | #N/A | /
2380 | 11:41 | / | / | / | / | / | #N/A | #N/A | / | / | #N/A | #N/A | #N/A | #N/A | /
2381 | 11:41 | / | / | / | / | / | #N/A | #N/A | / | / | #N/A | #N/A | #N/A | #N/A | /
2382 | 11:41 | / | / | / | / | / | #N/A | #N/A | / | / | #N/A | #N/A | #N/A | #N/A | /
2383 | 11:41 | / | / | / | / | / | #N/A | #N/A | / | / | #N/A | #N/A | #N/A | #N/A | /
2384 | 11:41 | / | / | / | / | / | #N/A | #N/A | / | / | #N/A | #N/A | #N/A | #N/A | /
2385 | 11:41 | / | / | / | / | / | #N/A | #N/A | / | / | #N/A | #N/A | #N/A | #N/A | /
2386 | 11:41 | / | / | / | / | / | #N/A | #N/A | / | / | #N/A | #N/A | #N/A | #N/A | /
2387 | 11:41 | / | / | / | / | / | #N/A | #N/A | / | / | #N/A | #N/A | #N/A | #N/A | /
2388 | 11:41 | / | / | / | / | / | #N/A | #N/A | / | / | #N/A | #N/A | #N/A | #N/A | /
2389 | 11:41 | / | / | / | / | / | #N/A | #N/A | / | / | #N/A | #N/A | #N/A | #N/A | /
2390 | 11:41 | / | / | / | / | / | #N/A | #N/A | / | / | #N/A | #N/A | #N/A | #N/A | /
2391 | 11:41 | / | / | / | / | / | #N/A | #N/A | / | / | #N/A | #N/A | #N/A | #N/A | /
2392 | 11:41 | / | / | / | / | / | #N/A | #N/A | / | / | #N/A | #N/A | #N/A | #N/A | /
2393 | 11:41 | / | / | / | / | / | #N/A | #N/A | / | / | #N/A | #N/A | #N/A | #N/A | /
2394 | 11:41 | / | / | / | / | / | #N/A | #N/A | / | / | #N/A | #N/A | #N/A | #N/A | /
2395 | 11:41 | / | / | / | / | / | #N/A | #N/A | / | / | #N/A | #N/A | #N/A | #N/A | /
2396 | 11:41 | / | / | / | / | / | #N/A | #N/A | / | / | #N/A | #N/A | #N/A | #N/A | /
2397 | 11:41 | / | / | / | / | / | #N/A | #N/A | / | / | #N/A | #N/A | #N/A | #N/A | /
2398 | 11:41 | / | / | / | / | / | #N/A | #N/A | / | / | #N/A | #N/A | #N/A | #N/A | /
2399 | 11:41 | / | / | / | / | / | #N/A | #N/A | / | / | #N/A | #N/A | #N/A | #N/A | /
2400 | 11:41 | / | / | / | / | / | #N/A | #N/A | / | / | #N/A | #N/A | #N/A | #N/A | /
2401 | 11:41 | / | / | / | / | / | #N/A | #N/A | / | / | #N/A | #N/A | #N/A | #N/A | /
2402 | 11:41 | / | / | / | / | / | #N/A | #N/A | / | / | #N/A | #N/A | #N/A | #N/A | /
2403 | 11:41 | / | / | / | / | / | #N/A | #N/A | / | / | #N/A | #N/A | #N/A | #N/A | /
2404 | 11:41 | / | / | / | / | / | #N/A | #N/A | / | / | #N/A | #N/A | #N/A | #N/A | /
2405 | 11:41 | / | / | / | / | / | #N/A | #N/A | / | / | #N/A | #N/A | #N/A | #N/A | /
2406 | 11:41 | / | / | / | / | / | #N/A | #N/A | / | / | #N/A | #N/A | #N/A | #N/A | /
2407 | 11:41 | / | / | / | / | / | #N/A | #N/A | / | / | #N/A | #N/A | #N/A | #N/A | /
2408 | 11:41 | / | / | / | / | / | #N/A | #N/A | / | / | #N/A | #N/A | #N/A | #N/A | /
2409 | 11:41 | / | / | / | / | / | #N/A | #N/A | / | / | #N/A | #N/A | #N/A | #N/A | /
2410 | 11:41 | / | / | / | / | / | #N/A | #N/A | / | / | #N/A | #N/A | #N/A | #N/A | /
2411 | 11:41 | / | / | / | / | / | #N/A | #N/A | / | / | #N/A | #N/A | #N/A | #N/A | /
2412 | 11:41 | / | / | / | / | / | #N/A | #N/A | / | / | #N/A | #N/A | #N/A | #N/A | /
2413 | 11:41 | / | / | / | / | / | #N/A | #N/A | / | / | #N/A | #N/A | #N/A | #N/A | /
2414 | 11:41 | / | / | / | / | / | #N/A | #N/A | / | / | #N/A | #N/A | #N/A | #N/A | /
2415 | 11:41 | / | / | / | / | / | #N/A | #N/A | / | / | #N/A | #N/A | #N/A | #N/A | /
2416 | 11:41 | / | / | / | / | / | #N/A | #N/A | / | / | #N/A | #N/A | #N/A | #N/A | /
2417 | 11:41 | / | / | / | / | / | #N/A | #N/A | / | / | #N/A | #N/A | #N/A | #N/A | /
2418 | 11:41 | / | / | / | / | / | #N/A | #N/A | / | / | #N/A | #N/A | #N/A | #N/A | /
2419 | 11:41 | / | / | / | / | / | #N/A | #N/A | / | / | #N/A | #N/A | #N/A | #N/A | /
2420 | 11:41 | / | / | / | / | / | #N/A | #N/A | / | / | #N/A | #N/A | #N/A | #N/A | /
2421 | 11:41 | / | / | / | / | / | #N/A | #N/A | / | / | #N/A | #N/A | #N/A | #N/A | /
2422 | 11:41 | / | / | / | / | / | #N/A | #N/A | / | / | #N/A | #N/A | #N/A | #N/A | /
2423 | 11:41 | / | / | / | / | / | #N/A | #N/A | / | / | #N/A | #N/A | #N/A | #N/A | /
2424 | 11:41 | / | / | / | / | / | #N/A | #N/A | / | / | #N/A | #N/A | #N/A | #N/A | /
2425 | 11:41 | / | / | / | / | / | #N/A | #N/A | / | / | #N/A | #N/A | #N/A | #N/A | /
2426 | 11:41 | / | / | / | / | / | #N/A | #N/A | / | / | #N/A | #N/A | #N/A | #N/A | /
2427 | 11:41 | / | / | / | / | / | #N/A | #N/A | / | / | #N/A | #N/A | #N/A | #N/A | /
2428 | 11:41 | / | / | / | / | / | #N/A | #N/A | / | / | #N/A | #N/A | #N/A | #N/A | /
2429 | 11:41 | / | / | / | / | / | #N/A | #N/A | / | / | #N/A | #N/A | #N/A | #N/A | /
2430 | 11:41 | / | / | / | / | / | #N/A | #N/A | / | / | #N/A | #N/A | #N/A | #N/A | /
2431 | 11:42 | / | / | / | / | / | #N/A | #N/A | / | / | #N/A | #N/A | #N/A | #N/A | /
2432 | 11:42 | / | / | / | / | / | #N/A | #N/A | / | / | #N/A | #N/A | #N/A | #N/A | /
2433 | 11:42 | / | / | / | / | / | #N/A | #N/A | / | / | #N/A | #N/A | #N/A | #N/A | /
2434 | 11:42 | / | / | / | / | / | #N/A | #N/A | / | / | #N/A | #N/A | #N/A | #N/A | /
2435 | 11:42 | / | / | / | / | / | #N/A | #N/A | / | / | #N/A | #N/A | #N/A | #N/A | /
2436 | 11:42 | / | / | / | / | / | #N/A | #N/A | / | / | #N/A | #N/A | #N/A | #N/A | /
2437 | 11:42 | / | / | / | / | / | #N/A | #N/A | / | / | #N/A | #N/A | #N/A | #N/A | /
2438 | 11:42 | / | / | / | / | / | #N/A | #N/A | / | / | #N/A | #N/A | #N/A | #N/A | /
2439 | 11:42 | / | / | / | / | / | #N/A | #N/A | / | / | #N/A | #N/A | #N/A | #N/A | /
2440 | 11:42 | / | / | / | / | / | #N/A | #N/A | / | / | #N/A | #N/A | #N/A | #N/A | /
2441 | 11:42 | / | / | / | / | / | #N/A | #N/A | / | / | #N/A | #N/A | #N/A | #N/A | /
2442 | 11:42 | / | / | / | / | / | #N/A | #N/A | / | / | #N/A | #N/A | #N/A | #N/A | /
2443 | 11:42 | / | / | / | / | / | #N/A | #N/A | / | / | #N/A | #N/A | #N/A | #N/A | /
2444 | 11:42 | / | / | / | / | / | #N/A | #N/A | / | / | #N/A | #N/A | #N/A | #N/A | /
2445 | 11:42 | / | / | / | / | / | #N/A | #N/A | / | / | #N/A | #N/A | #N/A | #N/A | /
2446 | 11:42 | / | / | / | / | / | #N/A | #N/A | / | / | #N/A | #N/A | #N/A | #N/A | /
2447 | 11:42 | / | / | / | / | / | #N/A | #N/A | / | / | #N/A | #N/A | #N/A | #N/A | /
2448 | 11:42 | / | / | / | / | / | #N/A | #N/A | / | / | #N/A | #N/A | #N/A | #N/A | /
2449 | 11:42 | / | / | / | / | / | #N/A | #N/A | / | / | #N/A | #N/A | #N/A | #N/A | /
2450 | 11:42 | / | / | / | / | / | #N/A | #N/A | / | / | #N/A | #N/A | #N/A | #N/A | /
2451 | 11:42 | / | / | / | / | / | #N/A | #N/A | / | / | #N/A | #N/A | #N/A | #N/A | /
2452 | 11:42 | / | / | / | / | / | #N/A | #N/A | / | / | #N/A | #N/A | #N/A | #N/A | /
2453 | 11:42 | / | / | / | / | / | #N/A | #N/A | / | / | #N/A | #N/A | #N/A | #N/A | /
2454 | 11:42 | / | / | / | / | / | #N/A | #N/A | / | / | #N/A | #N/A | #N/A | #N/A | /
2455 | 11:42 | / | / | / | / | / | #N/A | #N/A | / | / | #N/A | #N/A | #N/A | #N/A | /
2456 | 11:42 | / | / | / | / | / | #N/A | #N/A | / | / | #N/A | #N/A | #N/A | #N/A | /
2457 | 11:42 | / | / | / | / | / | #N/A | #N/A | / | / | #N/A | #N/A | #N/A | #N/A | /
2458 | 11:42 | / | / | / | / | / | #N/A | #N/A | / | / | #N/A | #N/A | #N/A | #N/A | /
2459 | 11:42 | / | / | / | / | / | #N/A | #N/A | / | / | #N/A | #N/A | #N/A | #N/A | /
2460 | 11:42 | / | / | / | / | / | #N/A | #N/A | / | / | #N/A | #N/A | #N/A | #N/A | /
2461 | 11:42 | / | / | / | / | / | #N/A | #N/A | / | / | #N/A | #N/A | #N/A | #N/A | /
2462 | 11:42 | / | / | / | / | / | #N/A | #N/A | / | / | #N/A | #N/A | #N/A | #N/A | /
2463 | 11:42 | / | / | / | / | / | #N/A | #N/A | / | / | #N/A | #N/A | #N/A | #N/A | /
2464 | 11:42 | / | / | / | / | / | #N/A | #N/A | / | / | #N/A | #N/A | #N/A | #N/A | /
2465 | 11:42 | / | / | / | / | / | #N/A | #N/A | / | / | #N/A | #N/A | #N/A | #N/A | /
2466 | 11:42 | / | / | / | / | / | #N/A | #N/A | / | / | #N/A | #N/A | #N/A | #N/A | /
2467 | 11:42 | / | / | / | / | / | #N/A | #N/A | / | / | #N/A | #N/A | #N/A | #N/A | /
2468 | 11:42 | / | / | / | / | / | #N/A | #N/A | / | / | #N/A | #N/A | #N/A | #N/A | /
2469 | 11:42 | / | / | / | / | / | #N/A | #N/A | / | / | #N/A | #N/A | #N/A | #N/A | /
2470 | 11:42 | / | / | / | / | / | #N/A | #N/A | / | / | #N/A | #N/A | #N/A | #N/A | /
2471 | 11:42 | / | / | / | / | / | #N/A | #N/A | / | / | #N/A | #N/A | #N/A | #N/A | /
2472 | 11:42 | / | / | / | / | / | #N/A | #N/A | / | / | #N/A | #N/A | #N/A | #N/A | /
2473 | 11:42 | / | / | / | / | / | #N/A | #N/A | / | / | #N/A | #N/A | #N/A | #N/A | /
2474 | 11:42 | / | / | / | / | / | #N/A | #N/A | / | / | #N/A | #N/A | #N/A | #N/A | /
2475 | 11:42 | / | / | / | / | / | #N/A | #N/A | / | / | #N/A | #N/A | #N/A | #N/A | /
2476 | 11:42 | / | / | / | / | / | #N/A | #N/A | / | / | #N/A | #N/A | #N/A | #N/A | /
2477 | 11:42 | / | / | / | / | / | #N/A | #N/A | / | / | #N/A | #N/A | #N/A | #N/A | /
2478 | 11:42 | / | / | / | / | / | #N/A | #N/A | / | / | #N/A | #N/A | #N/A | #N/A | /
2479 | 11:42 | / | / | / | / | / | #N/A | #N/A | / | / | #N/A | #N/A | #N/A | #N/A | /
2480 | 11:42 | / | / | / | / | / | #N/A | #N/A | / | / | #N/A | #N/A | #N/A | #N/A | /
2481 | 11:42 | / | / | / | / | / | #N/A | #N/A | / | / | #N/A | #N/A | #N/A | #N/A | /
2482 | 11:42 | / | / | / | / | / | #N/A | #N/A | / | / | #N/A | #N/A | #N/A | #N/A | /
2483 | 11:42 | / | / | / | / | / | #N/A | #N/A | / | / | #N/A | #N/A | #N/A | #N/A | /
2484 | 11:42 | / | / | / | / | / | #N/A | #N/A | / | / | #N/A | #N/A | #N/A | #N/A | /
2485 | 11:42 | / | / | / | / | / | #N/A | #N/A | / | / | #N/A | #N/A | #N/A | #N/A | /
2486 | 11:42 | / | / | / | / | / | #N/A | #N/A | / | / | #N/A | #N/A | #N/A | #N/A | /
2487 | 11:42 | / | / | / | / | / | #N/A | #N/A | / | / | #N/A | #N/A | #N/A | #N/A | /
2488 | 11:42 | / | / | / | / | / | #N/A | #N/A | / | / | #N/A | #N/A | #N/A | #N/A | /
2489 | 11:42 | / | / | / | / | / | #N/A | #N/A | / | / | #N/A | #N/A | #N/A | #N/A | /
2490 | 11:42 | / | / | / | / | / | #N/A | #N/A | / | / | #N/A | #N/A | #N/A | #N/A | /
2491 | 11:43 | / | / | / | / | / | #N/A | #N/A | / | / | #N/A | #N/A | #N/A | #N/A | /
2492 | 11:43 | / | / | / | / | / | #N/A | #N/A | / | / | #N/A | #N/A | #N/A | #N/A | /
2493 | 11:43 | / | / | / | / | / | #N/A | #N/A | / | / | #N/A | #N/A | #N/A | #N/A | /
2494 | 11:43 | / | / | / | / | / | #N/A | #N/A | / | / | #N/A | #N/A | #N/A | #N/A | /
2495 | 11:43 | / | / | / | / | / | #N/A | #N/A | / | / | #N/A | #N/A | #N/A | #N/A | /
2496 | 11:43 | / | / | / | / | / | #N/A | #N/A | / | / | #N/A | #N/A | #N/A | #N/A | /
2497 | 11:43 | / | / | / | / | / | #N/A | #N/A | / | / | #N/A | #N/A | #N/A | #N/A | /
2498 | 11:43 | / | / | / | / | / | #N/A | #N/A | / | / | #N/A | #N/A | #N/A | #N/A | /
2499 | 11:43 | / | / | / | / | / | #N/A | #N/A | / | / | #N/A | #N/A | #N/A | #N/A | /
2500 | 11:43 | / | / | / | / | / | #N/A | #N/A | / | / | #N/A | #N/A | #N/A | #N/A | /
2501 | 11:43 | / | / | / | / | / | #N/A | #N/A | / | / | #N/A | #N/A | #N/A | #N/A | /
2502 | 11:43 | / | / | / | / | / | #N/A | #N/A | / | / | #N/A | #N/A | #N/A | #N/A | /
2503 | 11:43 | / | / | / | / | / | #N/A | #N/A | / | / | #N/A | #N/A | #N/A | #N/A | /
2504 | 11:43 | / | / | / | / | / | #N/A | #N/A | / | / | #N/A | #N/A | #N/A | #N/A | /
2505 | 11:43 | / | / | / | / | / | #N/A | #N/A | / | / | #N/A | #N/A | #N/A | #N/A | /
2506 | 11:43 | / | / | / | / | / | #N/A | #N/A | / | / | #N/A | #N/A | #N/A | #N/A | /
2507 | 11:43 | / | / | / | / | / | #N/A | #N/A | / | / | #N/A | #N/A | #N/A | #N/A | /
2508 | 11:43 | / | / | / | / | / | #N/A | #N/A | / | / | #N/A | #N/A | #N/A | #N/A | /
2509 | 11:43 | / | / | / | / | / | #N/A | #N/A | / | / | #N/A | #N/A | #N/A | #N/A | /
2510 | 11:43 | / | / | / | / | / | #N/A | #N/A | / | / | #N/A | #N/A | #N/A | #N/A | /
2511 | 11:43 | / | / | / | / | / | #N/A | #N/A | / | / | #N/A | #N/A | #N/A | #N/A | /
2512 | 11:43 | / | / | / | / | / | #N/A | #N/A | / | / | #N/A | #N/A | #N/A | #N/A | /
2513 | 11:43 | / | / | / | / | / | #N/A | #N/A | / | / | #N/A | #N/A | #N/A | #N/A | /
2514 | 11:43 | / | / | / | / | / | #N/A | #N/A | / | / | #N/A | #N/A | #N/A | #N/A | /
2515 | 11:43 | / | / | / | / | / | #N/A | #N/A | / | / | #N/A | #N/A | #N/A | #N/A | /
2516 | 11:43 | / | / | / | / | / | #N/A | #N/A | / | / | #N/A | #N/A | #N/A | #N/A | /
2517 | 11:43 | / | / | / | / | / | #N/A | #N/A | / | / | #N/A | #N/A | #N/A | #N/A | /
2518 | 11:43 | / | / | / | / | / | #N/A | #N/A | / | / | #N/A | #N/A | #N/A | #N/A | /
2519 | 11:43 | / | / | / | / | / | #N/A | #N/A | / | / | #N/A | #N/A | #N/A | #N/A | /
2520 | 11:43 | / | / | / | / | / | #N/A | #N/A | / | / | #N/A | #N/A | #N/A | #N/A | /
2521 | 11:43 | / | / | / | / | / | #N/A | #N/A | / | / | #N/A | #N/A | #N/A | #N/A | /
2522 | 11:43 | / | / | / | / | / | #N/A | #N/A | / | / | #N/A | #N/A | #N/A | #N/A | /
2523 | 11:43 | / | / | / | / | / | #N/A | #N/A | / | / | #N/A | #N/A | #N/A | #N/A | /
2524 | 11:43 | / | / | / | / | / | #N/A | #N/A | / | / | #N/A | #N/A | #N/A | #N/A | /
2525 | 11:43 | / | / | / | / | / | #N/A | #N/A | / | / | #N/A | #N/A | #N/A | #N/A | /
2526 | 11:43 | / | / | / | / | / | #N/A | #N/A | / | / | #N/A | #N/A | #N/A | #N/A | /
2527 | 11:43 | / | / | / | / | / | #N/A | #N/A | / | / | #N/A | #N/A | #N/A | #N/A | /
2528 | 11:43 | / | / | / | / | / | #N/A | #N/A | / | / | #N/A | #N/A | #N/A | #N/A | /
2529 | 11:43 | / | / | / | / | / | #N/A | #N/A | / | / | #N/A | #N/A | #N/A | #N/A | /
2530 | 11:43 | / | / | / | / | / | #N/A | #N/A | / | / | #N/A | #N/A | #N/A | #N/A | /
2531 | 11:43 | / | / | / | / | / | #N/A | #N/A | / | / | #N/A | #N/A | #N/A | #N/A | /
2532 | 11:43 | / | / | / | / | / | #N/A | #N/A | / | / | #N/A | #N/A | #N/A | #N/A | /
2533 | 11:43 | / | / | / | / | / | #N/A | #N/A | / | / | #N/A | #N/A | #N/A | #N/A | /
2534 | 11:43 | / | / | / | / | / | #N/A | #N/A | / | / | #N/A | #N/A | #N/A | #N/A | /
2535 | 11:43 | / | / | / | / | / | #N/A | #N/A | / | / | #N/A | #N/A | #N/A | #N/A | /
2536 | 11:43 | / | / | / | / | / | #N/A | #N/A | / | / | #N/A | #N/A | #N/A | #N/A | /
2537 | 11:43 | / | / | / | / | / | #N/A | #N/A | / | / | #N/A | #N/A | #N/A | #N/A | /
2538 | 11:43 | / | / | / | / | / | #N/A | #N/A | / | / | #N/A | #N/A | #N/A | #N/A | /
2539 | 11:43 | / | / | / | / | / | #N/A | #N/A | / | / | #N/A | #N/A | #N/A | #N/A | /
2540 | 11:43 | / | / | / | / | / | #N/A | #N/A | / | / | #N/A | #N/A | #N/A | #N/A | /
2541 | 11:43 | / | / | / | / | / | #N/A | #N/A | / | / | #N/A | #N/A | #N/A | #N/A | /
2542 | 11:43 | / | / | / | / | / | #N/A | #N/A | / | / | #N/A | #N/A | #N/A | #N/A | /
2543 | 11:43 | / | / | / | / | / | #N/A | #N/A | / | / | #N/A | #N/A | #N/A | #N/A | /
2544 | 11:43 | / | / | / | / | / | #N/A | #N/A | / | / | #N/A | #N/A | #N/A | #N/A | /
2545 | 11:43 | / | / | / | / | / | #N/A | #N/A | / | / | #N/A | #N/A | #N/A | #N/A | /
2546 | 11:43 | / | / | / | / | / | #N/A | #N/A | / | / | #N/A | #N/A | #N/A | #N/A | /
2547 | 11:43 | / | / | / | / | / | #N/A | #N/A | / | / | #N/A | #N/A | #N/A | #N/A | /
2548 | 11:43 | / | / | / | / | / | #N/A | #N/A | / | / | #N/A | #N/A | #N/A | #N/A | /
2549 | 11:43 | / | / | / | / | / | #N/A | #N/A | / | / | #N/A | #N/A | #N/A | #N/A | /
2550 | 11:43 | / | / | / | / | / | #N/A | #N/A | / | / | #N/A | #N/A | #N/A | #N/A | /
2551 | 11:44 | / | / | / | / | / | #N/A | #N/A | / | / | #N/A | #N/A | #N/A | #N/A | /
2552 | 11:44 | / | / | / | / | / | #N/A | #N/A | / | / | #N/A | #N/A | #N/A | #N/A | /
2553 | 11:44 | / | / | / | / | / | #N/A | #N/A | / | / | #N/A | #N/A | #N/A | #N/A | /
2554 | 11:44 | / | / | / | / | / | #N/A | #N/A | / | / | #N/A | #N/A | #N/A | #N/A | /
2555 | 11:44 | / | / | / | / | / | #N/A | #N/A | / | / | #N/A | #N/A | #N/A | #N/A | /
2556 | 11:44 | / | / | / | / | / | #N/A | #N/A | / | / | #N/A | #N/A | #N/A | #N/A | /
2557 | 11:44 | / | / | / | / | / | #N/A | #N/A | / | / | #N/A | #N/A | #N/A | #N/A | /
2558 | 11:44 | / | / | / | / | / | #N/A | #N/A | / | / | #N/A | #N/A | #N/A | #N/A | /
2559 | 11:44 | / | / | / | / | / | #N/A | #N/A | / | / | #N/A | #N/A | #N/A | #N/A | /
2560 | 11:44 | / | / | / | / | / | #N/A | #N/A | / | / | #N/A | #N/A | #N/A | #N/A | /
2561 | 11:44 | / | / | / | / | / | #N/A | #N/A | / | / | #N/A | #N/A | #N/A | #N/A | /
2562 | 11:44 | / | / | / | / | / | #N/A | #N/A | / | / | #N/A | #N/A | #N/A | #N/A | /
2563 | 11:44 | / | / | / | / | / | #N/A | #N/A | / | / | #N/A | #N/A | #N/A | #N/A | /
2564 | 11:44 | / | / | / | / | / | #N/A | #N/A | / | / | #N/A | #N/A | #N/A | #N/A | /
2565 | 11:44 | / | / | / | / | / | #N/A | #N/A | / | / | #N/A | #N/A | #N/A | #N/A | /
2566 | 11:44 | / | / | / | / | / | #N/A | #N/A | / | / | #N/A | #N/A | #N/A | #N/A | /
2567 | 11:44 | / | / | / | / | / | #N/A | #N/A | / | / | #N/A | #N/A | #N/A | #N/A | /
2568 | 11:44 | / | / | / | / | / | #N/A | #N/A | / | / | #N/A | #N/A | #N/A | #N/A | /
2569 | 11:44 | / | / | / | / | / | #N/A | #N/A | / | / | #N/A | #N/A | #N/A | #N/A | /
2570 | 11:44 | / | / | / | / | / | #N/A | #N/A | / | / | #N/A | #N/A | #N/A | #N/A | /
2571 | 11:44 | / | / | / | / | / | #N/A | #N/A | / | / | #N/A | #N/A | #N/A | #N/A | /
2572 | 11:44 | / | / | / | / | / | #N/A | #N/A | / | / | #N/A | #N/A | #N/A | #N/A | /
2573 | 11:44 | / | / | / | / | / | #N/A | #N/A | / | / | #N/A | #N/A | #N/A | #N/A | /
2574 | 11:44 | / | / | / | / | / | #N/A | #N/A | / | / | #N/A | #N/A | #N/A | #N/A | /
2575 | 11:44 | / | / | / | / | / | #N/A | #N/A | / | / | #N/A | #N/A | #N/A | #N/A | /
2576 | 11:44 | / | / | / | / | / | #N/A | #N/A | / | / | #N/A | #N/A | #N/A | #N/A | /
2577 | 11:44 | / | / | / | / | / | #N/A | #N/A | / | / | #N/A | #N/A | #N/A | #N/A | /
2578 | 11:44 | / | / | / | / | / | #N/A | #N/A | / | / | #N/A | #N/A | #N/A | #N/A | /
2579 | 11:44 | / | / | / | / | / | #N/A | #N/A | / | / | #N/A | #N/A | #N/A | #N/A | /
2580 | 11:44 | / | / | / | / | / | #N/A | #N/A | / | / | #N/A | #N/A | #N/A | #N/A | /
2581 | 11:44 | / | / | / | / | / | #N/A | #N/A | / | / | #N/A | #N/A | #N/A | #N/A | /
2582 | 11:44 | / | / | / | / | / | #N/A | #N/A | / | / | #N/A | #N/A | #N/A | #N/A | /
2583 | 11:44 | / | / | / | / | / | #N/A | #N/A | / | / | #N/A | #N/A | #N/A | #N/A | /
2584 | 11:44 | / | / | / | / | / | #N/A | #N/A | / | / | #N/A | #N/A | #N/A | #N/A | /
2585 | 11:44 | / | / | / | / | / | #N/A | #N/A | / | / | #N/A | #N/A | #N/A | #N/A | /
2586 | 11:44 | / | / | / | / | / | #N/A | #N/A | / | / | #N/A | #N/A | #N/A | #N/A | /
2587 | 11:44 | / | / | / | / | / | #N/A | #N/A | / | / | #N/A | #N/A | #N/A | #N/A | /
2588 | 11:44 | / | / | / | / | / | #N/A | #N/A | / | / | #N/A | #N/A | #N/A | #N/A | /
2589 | 11:44 | / | / | / | / | / | #N/A | #N/A | / | / | #N/A | #N/A | #N/A | #N/A | /
2590 | 11:44 | / | / | / | / | / | #N/A | #N/A | / | / | #N/A | #N/A | #N/A | #N/A | /
2591 | 11:44 | / | / | / | / | / | #N/A | #N/A | / | / | #N/A | #N/A | #N/A | #N/A | /
2592 | 11:44 | / | / | / | / | / | #N/A | #N/A | / | / | #N/A | #N/A | #N/A | #N/A | /
2593 | 11:44 | / | / | / | / | / | #N/A | #N/A | / | / | #N/A | #N/A | #N/A | #N/A | /
2594 | 11:44 | / | / | / | / | / | #N/A | #N/A | / | / | #N/A | #N/A | #N/A | #N/A | /
2595 | 11:44 | / | / | / | / | / | #N/A | #N/A | / | / | #N/A | #N/A | #N/A | #N/A | /
2596 | 11:44 | / | / | / | / | / | #N/A | #N/A | / | / | #N/A | #N/A | #N/A | #N/A | /
2597 | 11:44 | / | / | / | / | / | #N/A | #N/A | / | / | #N/A | #N/A | #N/A | #N/A | /
2598 | 11:44 | / | / | / | / | / | #N/A | #N/A | / | / | #N/A | #N/A | #N/A | #N/A | /
2599 | 11:44 | / | / | / | / | / | #N/A | #N/A | / | / | #N/A | #N/A | #N/A | #N/A | /
2600 | 11:44 | / | / | / | / | / | #N/A | #N/A | / | / | #N/A | #N/A | #N/A | #N/A | /
2601 | 11:44 | / | / | / | / | / | #N/A | #N/A | / | / | #N/A | #N/A | #N/A | #N/A | /
2602 | 11:44 | / | / | / | / | / | #N/A | #N/A | / | / | #N/A | #N/A | #N/A | #N/A | /
2603 | 11:44 | / | / | / | / | / | #N/A | #N/A | / | / | #N/A | #N/A | #N/A | #N/A | /
2604 | 11:44 | / | / | / | / | / | #N/A | #N/A | / | / | #N/A | #N/A | #N/A | #N/A | /
2605 | 11:44 | / | / | / | / | / | #N/A | #N/A | / | / | #N/A | #N/A | #N/A | #N/A | /
2606 | 11:44 | / | / | / | / | / | #N/A | #N/A | / | / | #N/A | #N/A | #N/A | #N/A | /
2607 | 11:44 | / | / | / | / | / | #N/A | #N/A | / | / | #N/A | #N/A | #N/A | #N/A | /
2608 | 11:44 | / | / | / | / | / | #N/A | #N/A | / | / | #N/A | #N/A | #N/A | #N/A | /
2609 | 11:44 | / | / | / | / | / | #N/A | #N/A | / | / | #N/A | #N/A | #N/A | #N/A | /
2610 | 11:44 | / | / | / | / | / | #N/A | #N/A | / | / | #N/A | #N/A | #N/A | #N/A | /
2611 | 11:45 | / | / | / | / | / | #N/A | #N/A | / | / | #N/A | #N/A | #N/A | #N/A | /
2612 | 11:45 | / | / | / | / | / | #N/A | #N/A | / | / | #N/A | #N/A | #N/A | #N/A | /
2613 | 11:45 | / | / | / | / | / | #N/A | #N/A | / | / | #N/A | #N/A | #N/A | #N/A | /
2614 | 11:45 | / | / | / | / | / | #N/A | #N/A | / | / | #N/A | #N/A | #N/A | #N/A | /
2615 | 11:45 | / | / | / | / | / | #N/A | #N/A | / | / | #N/A | #N/A | #N/A | #N/A | /
2616 | 11:45 | / | / | / | / | / | #N/A | #N/A | / | / | #N/A | #N/A | #N/A | #N/A | /
2617 | 11:45 | / | / | / | / | / | #N/A | #N/A | / | / | #N/A | #N/A | #N/A | #N/A | /
2618 | 11:45 | / | / | / | / | / | #N/A | #N/A | / | / | #N/A | #N/A | #N/A | #N/A | /
2619 | 11:45 | / | / | / | / | / | #N/A | #N/A | / | / | #N/A | #N/A | #N/A | #N/A | /
2620 | 11:45 | / | / | / | / | / | #N/A | #N/A | / | / | #N/A | #N/A | #N/A | #N/A | /
2621 | 11:45 | / | / | / | / | / | #N/A | #N/A | / | / | #N/A | #N/A | #N/A | #N/A | /
2622 | 11:45 | / | / | / | / | / | #N/A | #N/A | / | / | #N/A | #N/A | #N/A | #N/A | /
2623 | 11:45 | / | / | / | / | / | #N/A | #N/A | / | / | #N/A | #N/A | #N/A | #N/A | /
2624 | 11:45 | / | / | / | / | / | #N/A | #N/A | / | / | #N/A | #N/A | #N/A | #N/A | /
2625 | 11:45 | / | / | / | / | / | #N/A | #N/A | / | / | #N/A | #N/A | #N/A | #N/A | /
2626 | 11:45 | / | / | / | / | / | #N/A | #N/A | / | / | #N/A | #N/A | #N/A | #N/A | /
2627 | 11:45 | / | / | / | / | / | #N/A | #N/A | / | / | #N/A | #N/A | #N/A | #N/A | /
2628 | 11:45 | / | / | / | / | / | #N/A | #N/A | / | / | #N/A | #N/A | #N/A | #N/A | /
2629 | 11:45 | / | / | / | / | / | #N/A | #N/A | / | / | #N/A | #N/A | #N/A | #N/A | /
2630 | 11:45 | / | / | / | / | / | #N/A | #N/A | / | / | #N/A | #N/A | #N/A | #N/A | /
2631 | 11:45 | / | / | / | / | / | #N/A | #N/A | / | / | #N/A | #N/A | #N/A | #N/A | /
2632 | 11:45 | / | / | / | / | / | #N/A | #N/A | / | / | #N/A | #N/A | #N/A | #N/A | /
2633 | 11:45 | / | / | / | / | / | #N/A | #N/A | / | / | #N/A | #N/A | #N/A | #N/A | /
2634 | 11:45 | / | / | / | / | / | #N/A | #N/A | / | / | #N/A | #N/A | #N/A | #N/A | /
2635 | 11:45 | / | / | / | / | / | #N/A | #N/A | / | / | #N/A | #N/A | #N/A | #N/A | /
2636 | 11:45 | / | / | / | / | / | #N/A | #N/A | / | / | #N/A | #N/A | #N/A | #N/A | /
2637 | 11:45 | / | / | / | / | / | #N/A | #N/A | / | / | #N/A | #N/A | #N/A | #N/A | /
2638 | 11:45 | / | / | / | / | / | #N/A | #N/A | / | / | #N/A | #N/A | #N/A | #N/A | /
2639 | 11:45 | / | / | / | / | / | #N/A | #N/A | / | / | #N/A | #N/A | #N/A | #N/A | /
2640 | 11:45 | / | / | / | / | / | #N/A | #N/A | / | / | #N/A | #N/A | #N/A | #N/A | /
2641 | 11:45 | / | / | / | / | / | #N/A | #N/A | / | / | #N/A | #N/A | #N/A | #N/A | /
2642 | 11:45 | / | / | / | / | / | #N/A | #N/A | / | / | #N/A | #N/A | #N/A | #N/A | /
2643 | 11:45 | / | / | / | / | / | #N/A | #N/A | / | / | #N/A | #N/A | #N/A | #N/A | /
2644 | 11:45 | / | / | / | / | / | #N/A | #N/A | / | / | #N/A | #N/A | #N/A | #N/A | /
2645 | 11:45 | / | / | / | / | / | #N/A | #N/A | / | / | #N/A | #N/A | #N/A | #N/A | /
2646 | 11:45 | / | / | / | / | / | #N/A | #N/A | / | / | #N/A | #N/A | #N/A | #N/A | /
2647 | 11:45 | / | / | / | / | / | #N/A | #N/A | / | / | #N/A | #N/A | #N/A | #N/A | /
2648 | 11:45 | / | / | / | / | / | #N/A | #N/A | / | / | #N/A | #N/A | #N/A | #N/A | /
2649 | 11:45 | / | / | / | / | / | #N/A | #N/A | / | / | #N/A | #N/A | #N/A | #N/A | /
2650 | 11:45 | / | / | / | / | / | #N/A | #N/A | / | / | #N/A | #N/A | #N/A | #N/A | /
2651 | 11:45 | / | / | / | / | / | #N/A | #N/A | / | / | #N/A | #N/A | #N/A | #N/A | /
2652 | 11:45 | / | / | / | / | / | #N/A | #N/A | / | / | #N/A | #N/A | #N/A | #N/A | /
2653 | 11:45 | / | / | / | / | / | #N/A | #N/A | / | / | #N/A | #N/A | #N/A | #N/A | /
2654 | 11:45 | / | / | / | / | / | #N/A | #N/A | / | / | #N/A | #N/A | #N/A | #N/A | /
2655 | 11:45 | / | / | / | / | / | #N/A | #N/A | / | / | #N/A | #N/A | #N/A | #N/A | /
2656 | 11:45 | / | / | / | / | / | #N/A | #N/A | / | / | #N/A | #N/A | #N/A | #N/A | /
2657 | 11:45 | / | / | / | / | / | #N/A | #N/A | / | / | #N/A | #N/A | #N/A | #N/A | /
2658 | 11:45 | / | / | / | / | / | #N/A | #N/A | / | / | #N/A | #N/A | #N/A | #N/A | /
2659 | 11:45 | / | / | / | / | / | #N/A | #N/A | / | / | #N/A | #N/A | #N/A | #N/A | /
2660 | 11:45 | / | / | / | / | / | #N/A | #N/A | / | / | #N/A | #N/A | #N/A | #N/A | /
2661 | 11:45 | / | / | / | / | / | #N/A | #N/A | / | / | #N/A | #N/A | #N/A | #N/A | /
2662 | 11:45 | / | / | / | / | / | #N/A | #N/A | / | / | #N/A | #N/A | #N/A | #N/A | /
2663 | 11:45 | / | / | / | / | / | #N/A | #N/A | / | / | #N/A | #N/A | #N/A | #N/A | /
2664 | 11:45 | / | / | / | / | / | #N/A | #N/A | / | / | #N/A | #N/A | #N/A | #N/A | /
2665 | 11:45 | / | / | / | / | / | #N/A | #N/A | / | / | #N/A | #N/A | #N/A | #N/A | /
2666 | 11:45 | / | / | / | / | / | #N/A | #N/A | / | / | #N/A | #N/A | #N/A | #N/A | /
2667 | 11:45 | / | / | / | / | / | #N/A | #N/A | / | / | #N/A | #N/A | #N/A | #N/A | /
2668 | 11:45 | / | / | / | / | / | #N/A | #N/A | / | / | #N/A | #N/A | #N/A | #N/A | /
2669 | 11:45 | / | / | / | / | / | #N/A | #N/A | / | / | #N/A | #N/A | #N/A | #N/A | /
2670 | 11:45 | / | / | / | / | / | #N/A | #N/A | / | / | #N/A | #N/A | #N/A | #N/A | /
2671 | 11:46 | / | / | / | / | / | #N/A | #N/A | / | / | #N/A | #N/A | #N/A | #N/A | /
2672 | 11:46 | / | / | / | / | / | #N/A | #N/A | / | / | #N/A | #N/A | #N/A | #N/A | /
2673 | 11:46 | / | / | / | / | / | #N/A | #N/A | / | / | #N/A | #N/A | #N/A | #N/A | /
2674 | 11:46 | / | / | / | / | / | #N/A | #N/A | / | / | #N/A | #N/A | #N/A | #N/A | /
2675 | 11:46 | / | / | / | / | / | #N/A | #N/A | / | / | #N/A | #N/A | #N/A | #N/A | /
2676 | 11:46 | / | / | / | / | / | #N/A | #N/A | / | / | #N/A | #N/A | #N/A | #N/A | /
2677 | 11:46 | / | / | / | / | / | #N/A | #N/A | / | / | #N/A | #N/A | #N/A | #N/A | /
2678 | 11:46 | / | / | / | / | / | #N/A | #N/A | / | / | #N/A | #N/A | #N/A | #N/A | /
2679 | 11:46 | / | / | / | / | / | #N/A | #N/A | / | / | #N/A | #N/A | #N/A | #N/A | /
2680 | 11:46 | / | / | / | / | / | #N/A | #N/A | / | / | #N/A | #N/A | #N/A | #N/A | /
2681 | 11:46 | / | / | / | / | / | #N/A | #N/A | / | / | #N/A | #N/A | #N/A | #N/A | /
2682 | 11:46 | / | / | / | / | / | #N/A | #N/A | / | / | #N/A | #N/A | #N/A | #N/A | /
2683 | 11:46 | / | / | / | / | / | #N/A | #N/A | / | / | #N/A | #N/A | #N/A | #N/A | /
2684 | 11:46 | / | / | / | / | / | #N/A | #N/A | / | / | #N/A | #N/A | #N/A | #N/A | /
2685 | 11:46 | / | / | / | / | / | #N/A | #N/A | / | / | #N/A | #N/A | #N/A | #N/A | /
2686 | 11:46 | / | / | / | / | / | #N/A | #N/A | / | / | #N/A | #N/A | #N/A | #N/A | /
2687 | 11:46 | / | / | / | / | / | #N/A | #N/A | / | / | #N/A | #N/A | #N/A | #N/A | /
2688 | 11:46 | / | / | / | / | / | #N/A | #N/A | / | / | #N/A | #N/A | #N/A | #N/A | /
2689 | 11:46 | / | / | / | / | / | #N/A | #N/A | / | / | #N/A | #N/A | #N/A | #N/A | /
2690 | 11:46 | / | / | / | / | / | #N/A | #N/A | / | / | #N/A | #N/A | #N/A | #N/A | /
2691 | 11:46 | / | / | / | / | / | #N/A | #N/A | / | / | #N/A | #N/A | #N/A | #N/A | /
2692 | 11:46 | / | / | / | / | / | #N/A | #N/A | / | / | #N/A | #N/A | #N/A | #N/A | /
2693 | 11:46 | / | / | / | / | / | #N/A | #N/A | / | / | #N/A | #N/A | #N/A | #N/A | /
2694 | 11:46 | / | / | / | / | / | #N/A | #N/A | / | / | #N/A | #N/A | #N/A | #N/A | /
2695 | 11:46 | / | / | / | / | / | #N/A | #N/A | / | / | #N/A | #N/A | #N/A | #N/A | /
2696 | 11:46 | / | / | / | / | / | #N/A | #N/A | / | / | #N/A | #N/A | #N/A | #N/A | /
2697 | 11:46 | / | / | / | / | / | #N/A | #N/A | / | / | #N/A | #N/A | #N/A | #N/A | /
2698 | 11:46 | / | / | / | / | / | #N/A | #N/A | / | / | #N/A | #N/A | #N/A | #N/A | /
2699 | 11:46 | / | / | / | / | / | #N/A | #N/A | / | / | #N/A | #N/A | #N/A | #N/A | /
2700 | 11:46 | / | / | / | / | / | #N/A | #N/A | / | / | #N/A | #N/A | #N/A | #N/A | /
2701 | 11:46 | / | / | / | / | / | #N/A | #N/A | / | / | #N/A | #N/A | #N/A | #N/A | /
2702 | 11:46 | / | / | / | / | / | #N/A | #N/A | / | / | #N/A | #N/A | #N/A | #N/A | /
2703 | 11:46 | / | / | / | / | / | #N/A | #N/A | / | / | #N/A | #N/A | #N/A | #N/A | /
2704 | 11:46 | / | / | / | / | / | #N/A | #N/A | / | / | #N/A | #N/A | #N/A | #N/A | /
2705 | 11:46 | / | / | / | / | / | #N/A | #N/A | / | / | #N/A | #N/A | #N/A | #N/A | /
2706 | 11:46 | / | / | / | / | / | #N/A | #N/A | / | / | #N/A | #N/A | #N/A | #N/A | /
2707 | 11:46 | / | / | / | / | / | #N/A | #N/A | / | / | #N/A | #N/A | #N/A | #N/A | /
2708 | 11:46 | / | / | / | / | / | #N/A | #N/A | / | / | #N/A | #N/A | #N/A | #N/A | /
2709 | 11:46 | / | / | / | / | / | #N/A | #N/A | / | / | #N/A | #N/A | #N/A | #N/A | /
2710 | 11:46 | / | / | / | / | / | #N/A | #N/A | / | / | #N/A | #N/A | #N/A | #N/A | /
2711 | 11:46 | / | / | / | / | / | #N/A | #N/A | / | / | #N/A | #N/A | #N/A | #N/A | /
2712 | 11:46 | / | / | / | / | / | #N/A | #N/A | / | / | #N/A | #N/A | #N/A | #N/A | /
2713 | 11:46 | / | / | / | / | / | #N/A | #N/A | / | / | #N/A | #N/A | #N/A | #N/A | /
2714 | 11:46 | / | / | / | / | / | #N/A | #N/A | / | / | #N/A | #N/A | #N/A | #N/A | /
2715 | 11:46 | / | / | / | / | / | #N/A | #N/A | / | / | #N/A | #N/A | #N/A | #N/A | /
2716 | 11:46 | / | / | / | / | / | #N/A | #N/A | / | / | #N/A | #N/A | #N/A | #N/A | /
2717 | 11:46 | / | / | / | / | / | #N/A | #N/A | / | / | #N/A | #N/A | #N/A | #N/A | /
2718 | 11:46 | / | / | / | / | / | #N/A | #N/A | / | / | #N/A | #N/A | #N/A | #N/A | /
2719 | 11:46 | / | / | / | / | / | #N/A | #N/A | / | / | #N/A | #N/A | #N/A | #N/A | /
2720 | 11:46 | / | / | / | / | / | #N/A | #N/A | / | / | #N/A | #N/A | #N/A | #N/A | /
2721 | 11:46 | / | / | / | / | / | #N/A | #N/A | / | / | #N/A | #N/A | #N/A | #N/A | /
2722 | 11:46 | / | / | / | / | / | #N/A | #N/A | / | / | #N/A | #N/A | #N/A | #N/A | /
2723 | 11:46 | / | / | / | / | / | #N/A | #N/A | / | / | #N/A | #N/A | #N/A | #N/A | /
2724 | 11:46 | / | / | / | / | / | #N/A | #N/A | / | / | #N/A | #N/A | #N/A | #N/A | /
2725 | 11:46 | / | / | / | / | / | #N/A | #N/A | / | / | #N/A | #N/A | #N/A | #N/A | /
2726 | 11:46 | / | / | / | / | / | #N/A | #N/A | / | / | #N/A | #N/A | #N/A | #N/A | /
2727 | 11:46 | / | / | / | / | / | #N/A | #N/A | / | / | #N/A | #N/A | #N/A | #N/A | /
2728 | 11:46 | / | / | / | / | / | #N/A | #N/A | / | / | #N/A | #N/A | #N/A | #N/A | /
2729 | 11:46 | / | / | / | / | / | #N/A | #N/A | / | / | #N/A | #N/A | #N/A | #N/A | /
2730 | 11:46 | / | / | / | / | / | #N/A | #N/A | / | / | #N/A | #N/A | #N/A | #N/A | /
2731 | 11:47 | / | / | / | / | / | #N/A | #N/A | / | / | #N/A | #N/A | #N/A | #N/A | /
2732 | 11:47 | / | / | / | / | / | #N/A | #N/A | / | / | #N/A | #N/A | #N/A | #N/A | /
2733 | 11:47 | / | / | / | / | / | #N/A | #N/A | / | / | #N/A | #N/A | #N/A | #N/A | /
2734 | 11:47 | / | / | / | / | / | #N/A | #N/A | / | / | #N/A | #N/A | #N/A | #N/A | /
2735 | 11:47 | / | / | / | / | / | #N/A | #N/A | / | / | #N/A | #N/A | #N/A | #N/A | /
2736 | 11:47 | / | / | / | / | / | #N/A | #N/A | / | / | #N/A | #N/A | #N/A | #N/A | /
2737 | 11:47 | / | / | / | / | / | #N/A | #N/A | / | / | #N/A | #N/A | #N/A | #N/A | /
2738 | 11:47 | / | / | / | / | / | #N/A | #N/A | / | / | #N/A | #N/A | #N/A | #N/A | /
2739 | 11:47 | / | / | / | / | / | #N/A | #N/A | / | / | #N/A | #N/A | #N/A | #N/A | /
2740 | 11:47 | / | / | / | / | / | #N/A | #N/A | / | / | #N/A | #N/A | #N/A | #N/A | /
2741 | 11:47 | / | / | / | / | / | #N/A | #N/A | / | / | #N/A | #N/A | #N/A | #N/A | /
2742 | 11:47 | / | / | / | / | / | #N/A | #N/A | / | / | #N/A | #N/A | #N/A | #N/A | /
2743 | 11:47 | / | / | / | / | / | #N/A | #N/A | / | / | #N/A | #N/A | #N/A | #N/A | /
2744 | 11:47 | / | / | / | / | / | #N/A | #N/A | / | / | #N/A | #N/A | #N/A | #N/A | /
2745 | 11:47 | / | / | / | / | / | #N/A | #N/A | / | / | #N/A | #N/A | #N/A | #N/A | /
2746 | 11:47 | / | / | / | / | / | #N/A | #N/A | / | / | #N/A | #N/A | #N/A | #N/A | /
2747 | 11:47 | / | / | / | / | / | #N/A | #N/A | / | / | #N/A | #N/A | #N/A | #N/A | /
2748 | 11:47 | / | / | / | / | / | #N/A | #N/A | / | / | #N/A | #N/A | #N/A | #N/A | /
2749 | 11:47 | / | / | / | / | / | #N/A | #N/A | / | / | #N/A | #N/A | #N/A | #N/A | /
2750 | 11:47 | / | / | / | / | / | #N/A | #N/A | / | / | #N/A | #N/A | #N/A | #N/A | /
2751 | 11:47 | / | / | / | / | / | #N/A | #N/A | / | / | #N/A | #N/A | #N/A | #N/A | /
2752 | 11:47 | / | / | / | / | / | #N/A | #N/A | / | / | #N/A | #N/A | #N/A | #N/A | /
2753 | 11:47 | / | / | / | / | / | #N/A | #N/A | / | / | #N/A | #N/A | #N/A | #N/A | /
2754 | 11:47 | / | / | / | / | / | #N/A | #N/A | / | / | #N/A | #N/A | #N/A | #N/A | /
2755 | 11:47 | / | / | / | / | / | #N/A | #N/A | / | / | #N/A | #N/A | #N/A | #N/A | /
2756 | 11:47 | / | / | / | / | / | #N/A | #N/A | / | / | #N/A | #N/A | #N/A | #N/A | /
2757 | 11:47 | / | / | / | / | / | #N/A | #N/A | / | / | #N/A | #N/A | #N/A | #N/A | /
2758 | 11:47 | / | / | / | / | / | #N/A | #N/A | / | / | #N/A | #N/A | #N/A | #N/A | /
2759 | 11:47 | / | / | / | / | / | #N/A | #N/A | / | / | #N/A | #N/A | #N/A | #N/A | /
2760 | 11:47 | / | / | / | / | / | #N/A | #N/A | / | / | #N/A | #N/A | #N/A | #N/A | /
2761 | 11:47 | / | / | / | / | / | #N/A | #N/A | / | / | #N/A | #N/A | #N/A | #N/A | /
2762 | 11:47 | / | / | / | / | / | #N/A | #N/A | / | / | #N/A | #N/A | #N/A | #N/A | /
2763 | 11:47 | / | / | / | / | / | #N/A | #N/A | / | / | #N/A | #N/A | #N/A | #N/A | /
2764 | 11:47 | / | / | / | / | / | #N/A | #N/A | / | / | #N/A | #N/A | #N/A | #N/A | /
2765 | 11:47 | / | / | / | / | / | #N/A | #N/A | / | / | #N/A | #N/A | #N/A | #N/A | /
2766 | 11:47 | / | / | / | / | / | #N/A | #N/A | / | / | #N/A | #N/A | #N/A | #N/A | /
2767 | 11:47 | / | / | / | / | / | #N/A | #N/A | / | / | #N/A | #N/A | #N/A | #N/A | /
2768 | 11:47 | / | / | / | / | / | #N/A | #N/A | / | / | #N/A | #N/A | #N/A | #N/A | /
2769 | 11:47 | / | / | / | / | / | #N/A | #N/A | / | / | #N/A | #N/A | #N/A | #N/A | /
2770 | 11:47 | / | / | / | / | / | #N/A | #N/A | / | / | #N/A | #N/A | #N/A | #N/A | /
2771 | 11:47 | / | / | / | / | / | #N/A | #N/A | / | / | #N/A | #N/A | #N/A | #N/A | /
2772 | 11:47 | / | / | / | / | / | #N/A | #N/A | / | / | #N/A | #N/A | #N/A | #N/A | /
2773 | 11:47 | / | / | / | / | / | #N/A | #N/A | / | / | #N/A | #N/A | #N/A | #N/A | /
2774 | 11:47 | / | / | / | / | / | #N/A | #N/A | / | / | #N/A | #N/A | #N/A | #N/A | /
2775 | 11:47 | / | / | / | / | / | #N/A | #N/A | / | / | #N/A | #N/A | #N/A | #N/A | /
2776 | 11:47 | / | / | / | / | / | #N/A | #N/A | / | / | #N/A | #N/A | #N/A | #N/A | /
2777 | 11:47 | / | / | / | / | / | #N/A | #N/A | / | / | #N/A | #N/A | #N/A | #N/A | /
2778 | 11:47 | / | / | / | / | / | #N/A | #N/A | / | / | #N/A | #N/A | #N/A | #N/A | /
2779 | 11:47 | / | / | / | / | / | #N/A | #N/A | / | / | #N/A | #N/A | #N/A | #N/A | /
2780 | 11:47 | / | / | / | / | / | #N/A | #N/A | / | / | #N/A | #N/A | #N/A | #N/A | /
2781 | 11:47 | / | / | / | / | / | #N/A | #N/A | / | / | #N/A | #N/A | #N/A | #N/A | /
2782 | 11:47 | / | / | / | / | / | #N/A | #N/A | / | / | #N/A | #N/A | #N/A | #N/A | /
2783 | 11:47 | / | / | / | / | / | #N/A | #N/A | / | / | #N/A | #N/A | #N/A | #N/A | /
2784 | 11:47 | / | / | / | / | / | #N/A | #N/A | / | / | #N/A | #N/A | #N/A | #N/A | /
2785 | 11:47 | / | / | / | / | / | #N/A | #N/A | / | / | #N/A | #N/A | #N/A | #N/A | /
2786 | 11:47 | / | / | / | / | / | #N/A | #N/A | / | / | #N/A | #N/A | #N/A | #N/A | /
2787 | 11:47 | / | / | / | / | / | #N/A | #N/A | / | / | #N/A | #N/A | #N/A | #N/A | /
2788 | 11:47 | / | / | / | / | / | #N/A | #N/A | / | / | #N/A | #N/A | #N/A | #N/A | /
2789 | 11:47 | / | / | / | / | / | #N/A | #N/A | / | / | #N/A | #N/A | #N/A | #N/A | /
2790 | 11:47 | / | / | / | / | / | #N/A | #N/A | / | / | #N/A | #N/A | #N/A | #N/A | /
2791 | 11:48 | / | / | / | / | / | #N/A | #N/A | / | / | #N/A | #N/A | #N/A | #N/A | /
2792 | 11:48 | / | / | / | / | / | #N/A | #N/A | / | / | #N/A | #N/A | #N/A | #N/A | /
2793 | 11:48 | / | / | / | / | / | #N/A | #N/A | / | / | #N/A | #N/A | #N/A | #N/A | /
2794 | 11:48 | / | / | / | / | / | #N/A | #N/A | / | / | #N/A | #N/A | #N/A | #N/A | /
2795 | 11:48 | / | / | / | / | / | #N/A | #N/A | / | / | #N/A | #N/A | #N/A | #N/A | /
2796 | 11:48 | / | / | / | / | / | #N/A | #N/A | / | / | #N/A | #N/A | #N/A | #N/A | /
2797 | 11:48 | / | / | / | / | / | #N/A | #N/A | / | / | #N/A | #N/A | #N/A | #N/A | /
2798 | 11:48 | / | / | / | / | / | #N/A | #N/A | / | / | #N/A | #N/A | #N/A | #N/A | /
2799 | 11:48 | / | / | / | / | / | #N/A | #N/A | / | / | #N/A | #N/A | #N/A | #N/A | /
2800 | 11:48 | / | / | / | / | / | #N/A | #N/A | / | / | #N/A | #N/A | #N/A | #N/A | /
2801 | 11:48 | / | / | / | / | / | #N/A | #N/A | / | / | #N/A | #N/A | #N/A | #N/A | /
2802 | 11:48 | / | / | / | / | / | #N/A | #N/A | / | / | #N/A | #N/A | #N/A | #N/A | /
2803 | 11:48 | / | / | / | / | / | #N/A | #N/A | / | / | #N/A | #N/A | #N/A | #N/A | /
2804 | 11:48 | / | / | / | / | / | #N/A | #N/A | / | / | #N/A | #N/A | #N/A | #N/A | /
2805 | 11:48 | / | / | / | / | / | #N/A | #N/A | / | / | #N/A | #N/A | #N/A | #N/A | /
2806 | 11:48 | / | / | / | / | / | #N/A | #N/A | / | / | #N/A | #N/A | #N/A | #N/A | /
2807 | 11:48 | / | / | / | / | / | #N/A | #N/A | / | / | #N/A | #N/A | #N/A | #N/A | /
2808 | 11:48 | / | / | / | / | / | #N/A | #N/A | / | / | #N/A | #N/A | #N/A | #N/A | /
2809 | 11:48 | / | / | / | / | / | #N/A | #N/A | / | / | #N/A | #N/A | #N/A | #N/A | /
2810 | 11:48 | / | / | / | / | / | #N/A | #N/A | / | / | #N/A | #N/A | #N/A | #N/A | /
2811 | 11:48 | / | / | / | / | / | #N/A | #N/A | / | / | #N/A | #N/A | #N/A | #N/A | /
2812 | 11:48 | / | / | / | / | / | #N/A | #N/A | / | / | #N/A | #N/A | #N/A | #N/A | /
2813 | 11:48 | / | / | / | / | / | #N/A | #N/A | / | / | #N/A | #N/A | #N/A | #N/A | /
2814 | 11:48 | / | / | / | / | / | #N/A | #N/A | / | / | #N/A | #N/A | #N/A | #N/A | /
2815 | 11:48 | / | / | / | / | / | #N/A | #N/A | / | / | #N/A | #N/A | #N/A | #N/A | /
2816 | 11:48 | / | / | / | / | / | #N/A | #N/A | / | / | #N/A | #N/A | #N/A | #N/A | /
2817 | 11:48 | / | / | / | / | / | #N/A | #N/A | / | / | #N/A | #N/A | #N/A | #N/A | /
2818 | 11:48 | / | / | / | / | / | #N/A | #N/A | / | / | #N/A | #N/A | #N/A | #N/A | /
2819 | 11:48 | / | / | / | / | / | #N/A | #N/A | / | / | #N/A | #N/A | #N/A | #N/A | /
2820 | 11:48 | / | / | / | / | / | #N/A | #N/A | / | / | #N/A | #N/A | #N/A | #N/A | /
2821 | 11:48 | / | / | / | / | / | #N/A | #N/A | / | / | #N/A | #N/A | #N/A | #N/A | /
2822 | 11:48 | / | / | / | / | / | #N/A | #N/A | / | / | #N/A | #N/A | #N/A | #N/A | /
2823 | 11:48 | / | / | / | / | / | #N/A | #N/A | / | / | #N/A | #N/A | #N/A | #N/A | /
2824 | 11:48 | / | / | / | / | / | #N/A | #N/A | / | / | #N/A | #N/A | #N/A | #N/A | /
2825 | 11:48 | / | / | / | / | / | #N/A | #N/A | / | / | #N/A | #N/A | #N/A | #N/A | /
2826 | 11:48 | / | / | / | / | / | #N/A | #N/A | / | / | #N/A | #N/A | #N/A | #N/A | /
2827 | 11:48 | / | / | / | / | / | #N/A | #N/A | / | / | #N/A | #N/A | #N/A | #N/A | /
2828 | 11:48 | / | / | / | / | / | #N/A | #N/A | / | / | #N/A | #N/A | #N/A | #N/A | /
2829 | 11:48 | / | / | / | / | / | #N/A | #N/A | / | / | #N/A | #N/A | #N/A | #N/A | /
2830 | 11:48 | / | / | / | / | / | #N/A | #N/A | / | / | #N/A | #N/A | #N/A | #N/A | /
2831 | 11:48 | / | / | / | / | / | #N/A | #N/A | / | / | #N/A | #N/A | #N/A | #N/A | /
2832 | 11:48 | / | / | / | / | / | #N/A | #N/A | / | / | #N/A | #N/A | #N/A | #N/A | /
2833 | 11:48 | / | / | / | / | / | #N/A | #N/A | / | / | #N/A | #N/A | #N/A | #N/A | /
2834 | 11:48 | / | / | / | / | / | #N/A | #N/A | / | / | #N/A | #N/A | #N/A | #N/A | /
2835 | 11:48 | / | / | / | / | / | #N/A | #N/A | / | / | #N/A | #N/A | #N/A | #N/A | /
2836 | 11:48 | / | / | / | / | / | #N/A | #N/A | / | / | #N/A | #N/A | #N/A | #N/A | /
2837 | 11:48 | / | / | / | / | / | #N/A | #N/A | / | / | #N/A | #N/A | #N/A | #N/A | /
2838 | 11:48 | / | / | / | / | / | #N/A | #N/A | / | / | #N/A | #N/A | #N/A | #N/A | /
2839 | 11:48 | / | / | / | / | / | #N/A | #N/A | / | / | #N/A | #N/A | #N/A | #N/A | /
2840 | 11:48 | / | / | / | / | / | #N/A | #N/A | / | / | #N/A | #N/A | #N/A | #N/A | /
2841 | 11:48 | / | / | / | / | / | #N/A | #N/A | / | / | #N/A | #N/A | #N/A | #N/A | /
2842 | 11:48 | / | / | / | / | / | #N/A | #N/A | / | / | #N/A | #N/A | #N/A | #N/A | /
2843 | 11:48 | / | / | / | / | / | #N/A | #N/A | / | / | #N/A | #N/A | #N/A | #N/A | /
2844 | 11:48 | / | / | / | / | / | #N/A | #N/A | / | / | #N/A | #N/A | #N/A | #N/A | /
2845 | 11:48 | / | / | / | / | / | #N/A | #N/A | / | / | #N/A | #N/A | #N/A | #N/A | /
2846 | 11:48 | / | / | / | / | / | #N/A | #N/A | / | / | #N/A | #N/A | #N/A | #N/A | /
2847 | 11:48 | / | / | / | / | / | #N/A | #N/A | / | / | #N/A | #N/A | #N/A | #N/A | /
2848 | 11:48 | / | / | / | / | / | #N/A | #N/A | / | / | #N/A | #N/A | #N/A | #N/A | /
2849 | 11:48 | / | / | / | / | / | #N/A | #N/A | / | / | #N/A | #N/A | #N/A | #N/A | /
2850 | 11:48 | / | / | / | / | / | #N/A | #N/A | / | / | #N/A | #N/A | #N/A | #N/A | /
2851 | 11:49 | / | / | / | / | / | #N/A | #N/A | / | / | #N/A | #N/A | #N/A | #N/A | /
2852 | 11:49 | / | / | / | / | / | #N/A | #N/A | / | / | #N/A | #N/A | #N/A | #N/A | /
2853 | 11:49 | / | / | / | / | / | #N/A | #N/A | / | / | #N/A | #N/A | #N/A | #N/A | /
2854 | 11:49 | / | / | / | / | / | #N/A | #N/A | / | / | #N/A | #N/A | #N/A | #N/A | /
2855 | 11:49 | / | / | / | / | / | #N/A | #N/A | / | / | #N/A | #N/A | #N/A | #N/A | /
2856 | 11:49 | / | / | / | / | / | #N/A | #N/A | / | / | #N/A | #N/A | #N/A | #N/A | /
2857 | 11:49 | / | / | / | / | / | #N/A | #N/A | / | / | #N/A | #N/A | #N/A | #N/A | /
2858 | 11:49 | / | / | / | / | / | #N/A | #N/A | / | / | #N/A | #N/A | #N/A | #N/A | /
2859 | 11:49 | / | / | / | / | / | #N/A | #N/A | / | / | #N/A | #N/A | #N/A | #N/A | /
2860 | 11:49 | / | / | / | / | / | #N/A | #N/A | / | / | #N/A | #N/A | #N/A | #N/A | /
2861 | 11:49 | / | / | / | / | / | #N/A | #N/A | / | / | #N/A | #N/A | #N/A | #N/A | /
2862 | 11:49 | / | / | / | / | / | #N/A | #N/A | / | / | #N/A | #N/A | #N/A | #N/A | /
2863 | 11:49 | / | / | / | / | / | #N/A | #N/A | / | / | #N/A | #N/A | #N/A | #N/A | /
2864 | 11:49 | / | / | / | / | / | #N/A | #N/A | / | / | #N/A | #N/A | #N/A | #N/A | /
2865 | 11:49 | / | / | / | / | / | #N/A | #N/A | / | / | #N/A | #N/A | #N/A | #N/A | /
2866 | 11:49 | / | / | / | / | / | #N/A | #N/A | / | / | #N/A | #N/A | #N/A | #N/A | /
2867 | 11:49 | / | / | / | / | / | #N/A | #N/A | / | / | #N/A | #N/A | #N/A | #N/A | /
2868 | 11:49 | / | / | / | / | / | #N/A | #N/A | / | / | #N/A | #N/A | #N/A | #N/A | /
2869 | 11:49 | / | / | / | / | / | #N/A | #N/A | / | / | #N/A | #N/A | #N/A | #N/A | /
2870 | 11:49 | / | / | / | / | / | #N/A | #N/A | / | / | #N/A | #N/A | #N/A | #N/A | /
2871 | 11:49 | / | / | / | / | / | #N/A | #N/A | / | / | #N/A | #N/A | #N/A | #N/A | /
2872 | 11:49 | / | / | / | / | / | #N/A | #N/A | / | / | #N/A | #N/A | #N/A | #N/A | /
2873 | 11:49 | / | / | / | / | / | #N/A | #N/A | / | / | #N/A | #N/A | #N/A | #N/A | /
2874 | 11:49 | / | / | / | / | / | #N/A | #N/A | / | / | #N/A | #N/A | #N/A | #N/A | /
2875 | 11:49 | / | / | / | / | / | #N/A | #N/A | / | / | #N/A | #N/A | #N/A | #N/A | /
2876 | 11:49 | / | / | / | / | / | #N/A | #N/A | / | / | #N/A | #N/A | #N/A | #N/A | /
2877 | 11:49 | / | / | / | / | / | #N/A | #N/A | / | / | #N/A | #N/A | #N/A | #N/A | /
2878 | 11:49 | / | / | / | / | / | #N/A | #N/A | / | / | #N/A | #N/A | #N/A | #N/A | /
2879 | 11:49 | / | / | / | / | / | #N/A | #N/A | / | / | #N/A | #N/A | #N/A | #N/A | /
2880 | 11:49 | / | / | / | / | / | #N/A | #N/A | / | / | #N/A | #N/A | #N/A | #N/A | /
2881 | 11:49 | / | / | / | / | / | #N/A | #N/A | / | / | #N/A | #N/A | #N/A | #N/A | /
2882 | 11:49 | / | / | / | / | / | #N/A | #N/A | / | / | #N/A | #N/A | #N/A | #N/A | /
2883 | 11:49 | / | / | / | / | / | #N/A | #N/A | / | / | #N/A | #N/A | #N/A | #N/A | /
2884 | 11:49 | / | / | / | / | / | #N/A | #N/A | / | / | #N/A | #N/A | #N/A | #N/A | /
2885 | 11:49 | / | / | / | / | / | #N/A | #N/A | / | / | #N/A | #N/A | #N/A | #N/A | /
2886 | 11:49 | / | / | / | / | / | #N/A | #N/A | / | / | #N/A | #N/A | #N/A | #N/A | /
2887 | 11:49 | / | / | / | / | / | #N/A | #N/A | / | / | #N/A | #N/A | #N/A | #N/A | /
2888 | 11:49 | / | / | / | / | / | #N/A | #N/A | / | / | #N/A | #N/A | #N/A | #N/A | /
2889 | 11:49 | / | / | / | / | / | #N/A | #N/A | / | / | #N/A | #N/A | #N/A | #N/A | /
2890 | 11:49 | / | / | / | / | / | #N/A | #N/A | / | / | #N/A | #N/A | #N/A | #N/A | /
2891 | 11:49 | / | / | / | / | / | #N/A | #N/A | / | / | #N/A | #N/A | #N/A | #N/A | /
2892 | 11:49 | / | / | / | / | / | #N/A | #N/A | / | / | #N/A | #N/A | #N/A | #N/A | /
2893 | 11:49 | / | / | / | / | / | #N/A | #N/A | / | / | #N/A | #N/A | #N/A | #N/A | /
2894 | 11:49 | / | / | / | / | / | #N/A | #N/A | / | / | #N/A | #N/A | #N/A | #N/A | /
2895 | 11:49 | / | / | / | / | / | #N/A | #N/A | / | / | #N/A | #N/A | #N/A | #N/A | /
2896 | 11:49 | / | / | / | / | / | #N/A | #N/A | / | / | #N/A | #N/A | #N/A | #N/A | /
2897 | 11:49 | / | / | / | / | / | #N/A | #N/A | / | / | #N/A | #N/A | #N/A | #N/A | /
2898 | 11:49 | / | / | / | / | / | #N/A | #N/A | / | / | #N/A | #N/A | #N/A | #N/A | /
2899 | 11:49 | / | / | / | / | / | #N/A | #N/A | / | / | #N/A | #N/A | #N/A | #N/A | /
2900 | 11:49 | / | / | / | / | / | #N/A | #N/A | / | / | #N/A | #N/A | #N/A | #N/A | /
2901 | 11:49 | / | / | / | / | / | #N/A | #N/A | / | / | #N/A | #N/A | #N/A | #N/A | /
2902 | 11:49 | / | / | / | / | / | #N/A | #N/A | / | / | #N/A | #N/A | #N/A | #N/A | /
2903 | 11:49 | / | / | / | / | / | #N/A | #N/A | / | / | #N/A | #N/A | #N/A | #N/A | /
2904 | 11:49 | / | / | / | / | / | #N/A | #N/A | / | / | #N/A | #N/A | #N/A | #N/A | /
2905 | 11:49 | / | / | / | / | / | #N/A | #N/A | / | / | #N/A | #N/A | #N/A | #N/A | /
2906 | 11:49 | / | / | / | / | / | #N/A | #N/A | / | / | #N/A | #N/A | #N/A | #N/A | /
2907 | 11:49 | / | / | / | / | / | #N/A | #N/A | / | / | #N/A | #N/A | #N/A | #N/A | /
2908 | 11:49 | / | / | / | / | / | #N/A | #N/A | / | / | #N/A | #N/A | #N/A | #N/A | /
2909 | 11:49 | / | / | / | / | / | #N/A | #N/A | / | / | #N/A | #N/A | #N/A | #N/A | /
2910 | 11:49 | / | / | / | / | / | #N/A | #N/A | / | / | #N/A | #N/A | #N/A | #N/A | /
2911 | 11:50 | / | / | / | / | / | #N/A | #N/A | / | / | #N/A | #N/A | #N/A | #N/A | /
2912 | 11:50 | / | / | / | / | / | #N/A | #N/A | / | / | #N/A | #N/A | #N/A | #N/A | /
2913 | 11:50 | / | / | / | / | / | #N/A | #N/A | / | / | #N/A | #N/A | #N/A | #N/A | /
2914 | 11:50 | / | / | / | / | / | #N/A | #N/A | / | / | #N/A | #N/A | #N/A | #N/A | /
2915 | 11:50 | / | / | / | / | / | #N/A | #N/A | / | / | #N/A | #N/A | #N/A | #N/A | /
2916 | 11:50 | / | / | / | / | / | #N/A | #N/A | / | / | #N/A | #N/A | #N/A | #N/A | /
2917 | 11:50 | / | / | / | / | / | #N/A | #N/A | / | / | #N/A | #N/A | #N/A | #N/A | /
2918 | 11:50 | / | / | / | / | / | #N/A | #N/A | / | / | #N/A | #N/A | #N/A | #N/A | /
2919 | 11:50 | / | / | / | / | / | #N/A | #N/A | / | / | #N/A | #N/A | #N/A | #N/A | /
2920 | 11:50 | / | / | / | / | / | #N/A | #N/A | / | / | #N/A | #N/A | #N/A | #N/A | /
2921 | 11:50 | / | / | / | / | / | #N/A | #N/A | / | / | #N/A | #N/A | #N/A | #N/A | /
2922 | 11:50 | / | / | / | / | / | #N/A | #N/A | / | / | #N/A | #N/A | #N/A | #N/A | /
2923 | 11:50 | / | / | / | / | / | #N/A | #N/A | / | / | #N/A | #N/A | #N/A | #N/A | /
2924 | 11:50 | / | / | / | / | / | #N/A | #N/A | / | / | #N/A | #N/A | #N/A | #N/A | /
2925 | 11:50 | / | / | / | / | / | #N/A | #N/A | / | / | #N/A | #N/A | #N/A | #N/A | /
2926 | 11:50 | / | / | / | / | / | #N/A | #N/A | / | / | #N/A | #N/A | #N/A | #N/A | /
2927 | 11:50 | / | / | / | / | / | #N/A | #N/A | / | / | #N/A | #N/A | #N/A | #N/A | /
2928 | 11:50 | / | / | / | / | / | #N/A | #N/A | / | / | #N/A | #N/A | #N/A | #N/A | /
2929 | 11:50 | / | / | / | / | / | #N/A | #N/A | / | / | #N/A | #N/A | #N/A | #N/A | /
2930 | 11:50 | / | / | / | / | / | #N/A | #N/A | / | / | #N/A | #N/A | #N/A | #N/A | /
2931 | 11:50 | / | / | / | / | / | #N/A | #N/A | / | / | #N/A | #N/A | #N/A | #N/A | /
2932 | 11:50 | / | / | / | / | / | #N/A | #N/A | / | / | #N/A | #N/A | #N/A | #N/A | /
2933 | 11:50 | / | / | / | / | / | #N/A | #N/A | / | / | #N/A | #N/A | #N/A | #N/A | /
2934 | 11:50 | / | / | / | / | / | #N/A | #N/A | / | / | #N/A | #N/A | #N/A | #N/A | /
2935 | 11:50 | / | / | / | / | / | #N/A | #N/A | / | / | #N/A | #N/A | #N/A | #N/A | /
2936 | 11:50 | / | / | / | / | / | #N/A | #N/A | / | / | #N/A | #N/A | #N/A | #N/A | /
2937 | 11:50 | / | / | / | / | / | #N/A | #N/A | / | / | #N/A | #N/A | #N/A | #N/A | /
2938 | 11:50 | / | / | / | / | / | #N/A | #N/A | / | / | #N/A | #N/A | #N/A | #N/A | /
2939 | 11:50 | / | / | / | / | / | #N/A | #N/A | / | / | #N/A | #N/A | #N/A | #N/A | /
2940 | 11:50 | / | / | / | / | / | #N/A | #N/A | / | / | #N/A | #N/A | #N/A | #N/A | /
2941 | 11:50 | / | / | / | / | / | #N/A | #N/A | / | / | #N/A | #N/A | #N/A | #N/A | /
2942 | 11:50 | / | / | / | / | / | #N/A | #N/A | / | / | #N/A | #N/A | #N/A | #N/A | /
2943 | 11:50 | / | / | / | / | / | #N/A | #N/A | / | / | #N/A | #N/A | #N/A | #N/A | /
2944 | 11:50 | / | / | / | / | / | #N/A | #N/A | / | / | #N/A | #N/A | #N/A | #N/A | /
2945 | 11:50 | / | / | / | / | / | #N/A | #N/A | / | / | #N/A | #N/A | #N/A | #N/A | /
2946 | 11:50 | / | / | / | / | / | #N/A | #N/A | / | / | #N/A | #N/A | #N/A | #N/A | /
2947 | 11:50 | / | / | / | / | / | #N/A | #N/A | / | / | #N/A | #N/A | #N/A | #N/A | /
2948 | 11:50 | / | / | / | / | / | #N/A | #N/A | / | / | #N/A | #N/A | #N/A | #N/A | /
2949 | 11:50 | / | / | / | / | / | #N/A | #N/A | / | / | #N/A | #N/A | #N/A | #N/A | /
2950 | 11:50 | / | / | / | / | / | #N/A | #N/A | / | / | #N/A | #N/A | #N/A | #N/A | /
2951 | 11:50 | / | / | / | / | / | #N/A | #N/A | / | / | #N/A | #N/A | #N/A | #N/A | /
2952 | 11:50 | / | / | / | / | / | #N/A | #N/A | / | / | #N/A | #N/A | #N/A | #N/A | /
2953 | 11:50 | / | / | / | / | / | #N/A | #N/A | / | / | #N/A | #N/A | #N/A | #N/A | /
2954 | 11:50 | / | / | / | / | / | #N/A | #N/A | / | / | #N/A | #N/A | #N/A | #N/A | /
2955 | 11:50 | / | / | / | / | / | #N/A | #N/A | / | / | #N/A | #N/A | #N/A | #N/A | /
2956 | 11:50 | / | / | / | / | / | #N/A | #N/A | / | / | #N/A | #N/A | #N/A | #N/A | /
2957 | 11:50 | / | / | / | / | / | #N/A | #N/A | / | / | #N/A | #N/A | #N/A | #N/A | /
2958 | 11:50 | / | / | / | / | / | #N/A | #N/A | / | / | #N/A | #N/A | #N/A | #N/A | /
2959 | 11:50 | / | / | / | / | / | #N/A | #N/A | / | / | #N/A | #N/A | #N/A | #N/A | /
2960 | 11:50 | / | / | / | / | / | #N/A | #N/A | / | / | #N/A | #N/A | #N/A | #N/A | /
2961 | 11:50 | / | / | / | / | / | #N/A | #N/A | / | / | #N/A | #N/A | #N/A | #N/A | /
2962 | 11:50 | / | / | / | / | / | #N/A | #N/A | / | / | #N/A | #N/A | #N/A | #N/A | /
2963 | 11:50 | / | / | / | / | / | #N/A | #N/A | / | / | #N/A | #N/A | #N/A | #N/A | /
2964 | 11:50 | / | / | / | / | / | #N/A | #N/A | / | / | #N/A | #N/A | #N/A | #N/A | /
2965 | 11:50 | / | / | / | / | / | #N/A | #N/A | / | / | #N/A | #N/A | #N/A | #N/A | /
2966 | 11:50 | / | / | / | / | / | #N/A | #N/A | / | / | #N/A | #N/A | #N/A | #N/A | /
2967 | 11:50 | / | / | / | / | / | #N/A | #N/A | / | / | #N/A | #N/A | #N/A | #N/A | /
2968 | 11:50 | / | / | / | / | / | #N/A | #N/A | / | / | #N/A | #N/A | #N/A | #N/A | /
2969 | 11:50 | / | / | / | / | / | #N/A | #N/A | / | / | #N/A | #N/A | #N/A | #N/A | /
2970 | 11:50 | / | / | / | / | / | #N/A | #N/A | / | / | #N/A | #N/A | #N/A | #N/A | /
2971 | 11:51 | / | / | / | / | / | #N/A | #N/A | / | / | #N/A | #N/A | #N/A | #N/A | /
2972 | 11:51 | / | / | / | / | / | #N/A | #N/A | / | / | #N/A | #N/A | #N/A | #N/A | /
2973 | 11:51 | / | / | / | / | / | #N/A | #N/A | / | / | #N/A | #N/A | #N/A | #N/A | /
2974 | 11:51 | / | / | / | / | / | #N/A | #N/A | / | / | #N/A | #N/A | #N/A | #N/A | /
2975 | 11:51 | / | / | / | / | / | #N/A | #N/A | / | / | #N/A | #N/A | #N/A | #N/A | /
2976 | 11:51 | / | / | / | / | / | #N/A | #N/A | / | / | #N/A | #N/A | #N/A | #N/A | /
2977 | 11:51 | / | / | / | / | / | #N/A | #N/A | / | / | #N/A | #N/A | #N/A | #N/A | /
2978 | 11:51 | / | / | / | / | / | #N/A | #N/A | / | / | #N/A | #N/A | #N/A | #N/A | /
2979 | 11:51 | / | / | / | / | / | #N/A | #N/A | / | / | #N/A | #N/A | #N/A | #N/A | /
2980 | 11:51 | / | / | / | / | / | #N/A | #N/A | / | / | #N/A | #N/A | #N/A | #N/A | /
2981 | 11:51 | / | / | / | / | / | #N/A | #N/A | / | / | #N/A | #N/A | #N/A | #N/A | /
2982 | 11:51 | / | / | / | / | / | #N/A | #N/A | / | / | #N/A | #N/A | #N/A | #N/A | /
2983 | 11:51 | / | / | / | / | / | #N/A | #N/A | / | / | #N/A | #N/A | #N/A | #N/A | /
2984 | 11:51 | / | / | / | / | / | #N/A | #N/A | / | / | #N/A | #N/A | #N/A | #N/A | /
2985 | 11:51 | / | / | / | / | / | #N/A | #N/A | / | / | #N/A | #N/A | #N/A | #N/A | /
2986 | 11:51 | / | / | / | / | / | #N/A | #N/A | / | / | #N/A | #N/A | #N/A | #N/A | /
2987 | 11:51 | / | / | / | / | / | #N/A | #N/A | / | / | #N/A | #N/A | #N/A | #N/A | /
2988 | 11:51 | / | / | / | / | / | #N/A | #N/A | / | / | #N/A | #N/A | #N/A | #N/A | /
2989 | 11:51 | / | / | / | / | / | #N/A | #N/A | / | / | #N/A | #N/A | #N/A | #N/A | /
2990 | 11:51 | / | / | / | / | / | #N/A | #N/A | / | / | #N/A | #N/A | #N/A | #N/A | /
2991 | 11:51 | / | / | / | / | / | #N/A | #N/A | / | / | #N/A | #N/A | #N/A | #N/A | /
2992 | 11:51 | / | / | / | / | / | #N/A | #N/A | / | / | #N/A | #N/A | #N/A | #N/A | /
2993 | 11:51 | / | / | / | / | / | #N/A | #N/A | / | / | #N/A | #N/A | #N/A | #N/A | /
2994 | 11:51 | / | / | / | / | / | #N/A | #N/A | / | / | #N/A | #N/A | #N/A | #N/A | /
2995 | 11:51 | / | / | / | / | / | #N/A | #N/A | / | / | #N/A | #N/A | #N/A | #N/A | /
2996 | 11:51 | / | / | / | / | / | #N/A | #N/A | / | / | #N/A | #N/A | #N/A | #N/A | /
2997 | 11:51 | / | / | / | / | / | #N/A | #N/A | / | / | #N/A | #N/A | #N/A | #N/A | /
2998 | 11:51 | / | / | / | / | / | #N/A | #N/A | / | / | #N/A | #N/A | #N/A | #N/A | /
2999 | 11:51 | / | / | / | / | / | #N/A | #N/A | / | / | #N/A | #N/A | #N/A | #N/A | /
3000 | 11:51 | / | / | / | / | / | #N/A | #N/A | / | / | #N/A | #N/A | #N/A | #N/A | /
3001 | 11:51 | / | / | / | / | / | #N/A | #N/A | / | / | #N/A | #N/A | #N/A | #N/A | /
3002 | 11:51 | / | / | / | / | / | #N/A | #N/A | / | / | #N/A | #N/A | #N/A | #N/A | /
3003 | 11:51 | / | / | / | / | / | #N/A | #N/A | / | / | #N/A | #N/A | #N/A | #N/A | /
3004 | 11:51 | / | / | / | / | / | #N/A | #N/A | / | / | #N/A | #N/A | #N/A | #N/A | /
3005 | 11:51 | / | / | / | / | / | #N/A | #N/A | / | / | #N/A | #N/A | #N/A | #N/A | /
3006 | 11:51 | / | / | / | / | / | #N/A | #N/A | / | / | #N/A | #N/A | #N/A | #N/A | /
3007 | 11:51 | / | / | / | / | / | #N/A | #N/A | / | / | #N/A | #N/A | #N/A | #N/A | /
3008 | 11:51 | / | / | / | / | / | #N/A | #N/A | / | / | #N/A | #N/A | #N/A | #N/A | /
3009 | 11:51 | / | / | / | / | / | #N/A | #N/A | / | / | #N/A | #N/A | #N/A | #N/A | /
3010 | 11:51 | / | / | / | / | / | #N/A | #N/A | / | / | #N/A | #N/A | #N/A | #N/A | /
3011 | 11:51 | / | / | / | / | / | #N/A | #N/A | / | / | #N/A | #N/A | #N/A | #N/A | /
3012 | 11:51 | / | / | / | / | / | #N/A | #N/A | / | / | #N/A | #N/A | #N/A | #N/A | /
3013 | 11:51 | / | / | / | / | / | #N/A | #N/A | / | / | #N/A | #N/A | #N/A | #N/A | /
3014 | 11:51 | / | / | / | / | / | #N/A | #N/A | / | / | #N/A | #N/A | #N/A | #N/A | /
3015 | 11:51 | / | / | / | / | / | #N/A | #N/A | / | / | #N/A | #N/A | #N/A | #N/A | /
3016 | 11:51 | / | / | / | / | / | #N/A | #N/A | / | / | #N/A | #N/A | #N/A | #N/A | /
3017 | 11:51 | / | / | / | / | / | #N/A | #N/A | / | / | #N/A | #N/A | #N/A | #N/A | /
3018 | 11:51 | / | / | / | / | / | #N/A | #N/A | / | / | #N/A | #N/A | #N/A | #N/A | /
3019 | 11:51 | / | / | / | / | / | #N/A | #N/A | / | / | #N/A | #N/A | #N/A | #N/A | /
3020 | 11:51 | / | / | / | / | / | #N/A | #N/A | / | / | #N/A | #N/A | #N/A | #N/A | /
3021 | 11:51 | / | / | / | / | / | #N/A | #N/A | / | / | #N/A | #N/A | #N/A | #N/A | /
3022 | 11:51 | / | / | / | / | / | #N/A | #N/A | / | / | #N/A | #N/A | #N/A | #N/A | /
3023 | 11:51 | / | / | / | / | / | #N/A | #N/A | / | / | #N/A | #N/A | #N/A | #N/A | /
3024 | 11:51 | / | / | / | / | / | #N/A | #N/A | / | / | #N/A | #N/A | #N/A | #N/A | /
3025 | 11:51 | / | / | / | / | / | #N/A | #N/A | / | / | #N/A | #N/A | #N/A | #N/A | /
3026 | 11:51 | / | / | / | / | / | #N/A | #N/A | / | / | #N/A | #N/A | #N/A | #N/A | /
3027 | 11:51 | / | / | / | / | / | #N/A | #N/A | / | / | #N/A | #N/A | #N/A | #N/A | /
3028 | 11:51 | / | / | / | / | / | #N/A | #N/A | / | / | #N/A | #N/A | #N/A | #N/A | /
3029 | 11:51 | / | / | / | / | / | #N/A | #N/A | / | / | #N/A | #N/A | #N/A | #N/A | /
3030 | 11:51 | / | / | / | / | / | #N/A | #N/A | / | / | #N/A | #N/A | #N/A | #N/A | /
3031 | 11:52 | / | / | / | / | / | #N/A | #N/A | / | / | #N/A | #N/A | #N/A | #N/A | /
3032 | 11:52 | / | / | / | / | / | #N/A | #N/A | / | / | #N/A | #N/A | #N/A | #N/A | /
3033 | 11:52 | / | / | / | / | / | #N/A | #N/A | / | / | #N/A | #N/A | #N/A | #N/A | /
3034 | 11:52 | / | / | / | / | / | #N/A | #N/A | / | / | #N/A | #N/A | #N/A | #N/A | /
3035 | 11:52 | / | / | / | / | / | #N/A | #N/A | / | / | #N/A | #N/A | #N/A | #N/A | /
3036 | 11:52 | / | / | / | / | / | #N/A | #N/A | / | / | #N/A | #N/A | #N/A | #N/A | /
3037 | 11:52 | / | / | / | / | / | #N/A | #N/A | / | / | #N/A | #N/A | #N/A | #N/A | /
3038 | 11:52 | / | / | / | / | / | #N/A | #N/A | / | / | #N/A | #N/A | #N/A | #N/A | /
3039 | 11:52 | / | / | / | / | / | #N/A | #N/A | / | / | #N/A | #N/A | #N/A | #N/A | /
3040 | 11:52 | / | / | / | / | / | #N/A | #N/A | / | / | #N/A | #N/A | #N/A | #N/A | /
3041 | 11:52 | / | / | / | / | / | #N/A | #N/A | / | / | #N/A | #N/A | #N/A | #N/A | /
3042 | 11:52 | / | / | / | / | / | #N/A | #N/A | / | / | #N/A | #N/A | #N/A | #N/A | /
3043 | 11:52 | / | / | / | / | / | #N/A | #N/A | / | / | #N/A | #N/A | #N/A | #N/A | /
3044 | 11:52 | / | / | / | / | / | #N/A | #N/A | / | / | #N/A | #N/A | #N/A | #N/A | /
3045 | 11:52 | / | / | / | / | / | #N/A | #N/A | / | / | #N/A | #N/A | #N/A | #N/A | /
3046 | 11:52 | / | / | / | / | / | #N/A | #N/A | / | / | #N/A | #N/A | #N/A | #N/A | /
3047 | 11:52 | / | / | / | / | / | #N/A | #N/A | / | / | #N/A | #N/A | #N/A | #N/A | /
3048 | 11:52 | / | / | / | / | / | #N/A | #N/A | / | / | #N/A | #N/A | #N/A | #N/A | /
3049 | 11:52 | / | / | / | / | / | #N/A | #N/A | / | / | #N/A | #N/A | #N/A | #N/A | /
3050 | 11:52 | / | / | / | / | / | #N/A | #N/A | / | / | #N/A | #N/A | #N/A | #N/A | /
3051 | 11:52 | / | / | / | / | / | #N/A | #N/A | / | / | #N/A | #N/A | #N/A | #N/A | /
3052 | 11:52 | / | / | / | / | / | #N/A | #N/A | / | / | #N/A | #N/A | #N/A | #N/A | /
3053 | 11:52 | / | / | / | / | / | #N/A | #N/A | / | / | #N/A | #N/A | #N/A | #N/A | /
3054 | 11:52 | / | / | / | / | / | #N/A | #N/A | / | / | #N/A | #N/A | #N/A | #N/A | /
3055 | 11:52 | / | / | / | / | / | #N/A | #N/A | / | / | #N/A | #N/A | #N/A | #N/A | /
3056 | 11:52 | / | / | / | / | / | #N/A | #N/A | / | / | #N/A | #N/A | #N/A | #N/A | /
3057 | 11:52 | / | / | / | / | / | #N/A | #N/A | / | / | #N/A | #N/A | #N/A | #N/A | /
3058 | 11:52 | / | / | / | / | / | #N/A | #N/A | / | / | #N/A | #N/A | #N/A | #N/A | /
3059 | 11:52 | / | / | / | / | / | #N/A | #N/A | / | / | #N/A | #N/A | #N/A | #N/A | /
3060 | 11:52 | / | / | / | / | / | #N/A | #N/A | / | / | #N/A | #N/A | #N/A | #N/A | /
3061 | 11:52 | / | / | / | / | / | #N/A | #N/A | / | / | #N/A | #N/A | #N/A | #N/A | /
3062 | 11:52 | / | / | / | / | / | #N/A | #N/A | / | / | #N/A | #N/A | #N/A | #N/A | /
3063 | 11:52 | / | / | / | / | / | #N/A | #N/A | / | / | #N/A | #N/A | #N/A | #N/A | /
3064 | 11:52 | / | / | / | / | / | #N/A | #N/A | / | / | #N/A | #N/A | #N/A | #N/A | /
3065 | 11:52 | / | / | / | / | / | #N/A | #N/A | / | / | #N/A | #N/A | #N/A | #N/A | /
3066 | 11:52 | / | / | / | / | / | #N/A | #N/A | / | / | #N/A | #N/A | #N/A | #N/A | /
3067 | 11:52 | / | / | / | / | / | #N/A | #N/A | / | / | #N/A | #N/A | #N/A | #N/A | /
3068 | 11:52 | / | / | / | / | / | #N/A | #N/A | / | / | #N/A | #N/A | #N/A | #N/A | /
3069 | 11:52 | / | / | / | / | / | #N/A | #N/A | / | / | #N/A | #N/A | #N/A | #N/A | /
3070 | 11:52 | / | / | / | / | / | #N/A | #N/A | / | / | #N/A | #N/A | #N/A | #N/A | /
3071 | 11:52 | / | / | / | / | / | #N/A | #N/A | / | / | #N/A | #N/A | #N/A | #N/A | /
3072 | 11:52 | / | / | / | / | / | #N/A | #N/A | / | / | #N/A | #N/A | #N/A | #N/A | /
3073 | 11:52 | / | / | / | / | / | #N/A | #N/A | / | / | #N/A | #N/A | #N/A | #N/A | /
3074 | 11:52 | / | / | / | / | / | #N/A | #N/A | / | / | #N/A | #N/A | #N/A | #N/A | /
3075 | 11:52 | / | / | / | / | / | #N/A | #N/A | / | / | #N/A | #N/A | #N/A | #N/A | /
3076 | 11:52 | / | / | / | / | / | #N/A | #N/A | / | / | #N/A | #N/A | #N/A | #N/A | /
3077 | 11:52 | / | / | / | / | / | #N/A | #N/A | / | / | #N/A | #N/A | #N/A | #N/A | /
3078 | 11:52 | / | / | / | / | / | #N/A | #N/A | / | / | #N/A | #N/A | #N/A | #N/A | /
3079 | 11:52 | / | / | / | / | / | #N/A | #N/A | / | / | #N/A | #N/A | #N/A | #N/A | /
3080 | 11:52 | / | / | / | / | / | #N/A | #N/A | / | / | #N/A | #N/A | #N/A | #N/A | /
3081 | 11:52 | / | / | / | / | / | #N/A | #N/A | / | / | #N/A | #N/A | #N/A | #N/A | /
3082 | 11:52 | / | / | / | / | / | #N/A | #N/A | / | / | #N/A | #N/A | #N/A | #N/A | /
3083 | 11:52 | / | / | / | / | / | #N/A | #N/A | / | / | #N/A | #N/A | #N/A | #N/A | /
3084 | 11:52 | / | / | / | / | / | #N/A | #N/A | / | / | #N/A | #N/A | #N/A | #N/A | /
3085 | 11:52 | / | / | / | / | / | #N/A | #N/A | / | / | #N/A | #N/A | #N/A | #N/A | /
3086 | 11:52 | / | / | / | / | / | #N/A | #N/A | / | / | #N/A | #N/A | #N/A | #N/A | /
3087 | 11:52 | / | / | / | / | / | #N/A | #N/A | / | / | #N/A | #N/A | #N/A | #N/A | /
3088 | 11:52 | / | / | / | / | / | #N/A | #N/A | / | / | #N/A | #N/A | #N/A | #N/A | /
3089 | 11:52 | / | / | / | / | / | #N/A | #N/A | / | / | #N/A | #N/A | #N/A | #N/A | /
3090 | 11:52 | / | / | / | / | / | #N/A | #N/A | / | / | #N/A | #N/A | #N/A | #N/A | /
3091 | 11:53 | / | / | / | / | / | #N/A | #N/A | / | / | #N/A | #N/A | #N/A | #N/A | /
3092 | 11:53 | / | / | / | / | / | #N/A | #N/A | / | / | #N/A | #N/A | #N/A | #N/A | /
3093 | 11:53 | / | / | / | / | / | #N/A | #N/A | / | / | #N/A | #N/A | #N/A | #N/A | /
3094 | 11:53 | / | / | / | / | / | #N/A | #N/A | / | / | #N/A | #N/A | #N/A | #N/A | /
3095 | 11:53 | / | / | / | / | / | #N/A | #N/A | / | / | #N/A | #N/A | #N/A | #N/A | /
3096 | 11:53 | / | / | / | / | / | #N/A | #N/A | / | / | #N/A | #N/A | #N/A | #N/A | /
3097 | 11:53 | / | / | / | / | / | #N/A | #N/A | / | / | #N/A | #N/A | #N/A | #N/A | /
3098 | 11:53 | / | / | / | / | / | #N/A | #N/A | / | / | #N/A | #N/A | #N/A | #N/A | /
3099 | 11:53 | / | / | / | / | / | #N/A | #N/A | / | / | #N/A | #N/A | #N/A | #N/A | /
3100 | 11:53 | / | / | / | / | / | #N/A | #N/A | / | / | #N/A | #N/A | #N/A | #N/A | /
3101 | 11:53 | / | / | / | / | / | #N/A | #N/A | / | / | #N/A | #N/A | #N/A | #N/A | /
3102 | 11:53 | / | / | / | / | / | #N/A | #N/A | / | / | #N/A | #N/A | #N/A | #N/A | /
3103 | 11:53 | / | / | / | / | / | #N/A | #N/A | / | / | #N/A | #N/A | #N/A | #N/A | /
3104 | 11:53 | / | / | / | / | / | #N/A | #N/A | / | / | #N/A | #N/A | #N/A | #N/A | /
3105 | 11:53 | / | / | / | / | / | #N/A | #N/A | / | / | #N/A | #N/A | #N/A | #N/A | /
3106 | 11:53 | / | / | / | / | / | #N/A | #N/A | / | / | #N/A | #N/A | #N/A | #N/A | /
3107 | 11:53 | / | / | / | / | / | #N/A | #N/A | / | / | #N/A | #N/A | #N/A | #N/A | /
3108 | 11:53 | / | / | / | / | / | #N/A | #N/A | / | / | #N/A | #N/A | #N/A | #N/A | /
3109 | 11:53 | / | / | / | / | / | #N/A | #N/A | / | / | #N/A | #N/A | #N/A | #N/A | /
3110 | 11:53 | / | / | / | / | / | #N/A | #N/A | / | / | #N/A | #N/A | #N/A | #N/A | /
3111 | 11:53 | / | / | / | / | / | #N/A | #N/A | / | / | #N/A | #N/A | #N/A | #N/A | /
3112 | 11:53 | / | / | / | / | / | #N/A | #N/A | / | / | #N/A | #N/A | #N/A | #N/A | /
3113 | 11:53 | / | / | / | / | / | #N/A | #N/A | / | / | #N/A | #N/A | #N/A | #N/A | /
3114 | 11:53 | / | / | / | / | / | #N/A | #N/A | / | / | #N/A | #N/A | #N/A | #N/A | /
3115 | 11:53 | / | / | / | / | / | #N/A | #N/A | / | / | #N/A | #N/A | #N/A | #N/A | /
3116 | 11:53 | / | / | / | / | / | #N/A | #N/A | / | / | #N/A | #N/A | #N/A | #N/A | /
3117 | 11:53 | / | / | / | / | / | #N/A | #N/A | / | / | #N/A | #N/A | #N/A | #N/A | /
3118 | 11:53 | / | / | / | / | / | #N/A | #N/A | / | / | #N/A | #N/A | #N/A | #N/A | /
3119 | 11:53 | / | / | / | / | / | #N/A | #N/A | / | / | #N/A | #N/A | #N/A | #N/A | /
3120 | 11:53 | / | / | / | / | / | #N/A | #N/A | / | / | #N/A | #N/A | #N/A | #N/A | /
3121 | 11:53 | / | / | / | / | / | #N/A | #N/A | / | / | #N/A | #N/A | #N/A | #N/A | /
3122 | 11:53 | / | / | / | / | / | #N/A | #N/A | / | / | #N/A | #N/A | #N/A | #N/A | /
3123 | 11:53 | / | / | / | / | / | #N/A | #N/A | / | / | #N/A | #N/A | #N/A | #N/A | /
3124 | 11:53 | / | / | / | / | / | #N/A | #N/A | / | / | #N/A | #N/A | #N/A | #N/A | /
3125 | 11:53 | / | / | / | / | / | #N/A | #N/A | / | / | #N/A | #N/A | #N/A | #N/A | /
3126 | 11:53 | / | / | / | / | / | #N/A | #N/A | / | / | #N/A | #N/A | #N/A | #N/A | /
3127 | 11:53 | / | / | / | / | / | #N/A | #N/A | / | / | #N/A | #N/A | #N/A | #N/A | /
3128 | 11:53 | / | / | / | / | / | #N/A | #N/A | / | / | #N/A | #N/A | #N/A | #N/A | /
3129 | 11:53 | / | / | / | / | / | #N/A | #N/A | / | / | #N/A | #N/A | #N/A | #N/A | /
3130 | 11:53 | / | / | / | / | / | #N/A | #N/A | / | / | #N/A | #N/A | #N/A | #N/A | /
3131 | 11:53 | / | / | / | / | / | #N/A | #N/A | / | / | #N/A | #N/A | #N/A | #N/A | /
3132 | 11:53 | / | / | / | / | / | #N/A | #N/A | / | / | #N/A | #N/A | #N/A | #N/A | /
3133 | 11:53 | / | / | / | / | / | #N/A | #N/A | / | / | #N/A | #N/A | #N/A | #N/A | /
3134 | 11:53 | / | / | / | / | / | #N/A | #N/A | / | / | #N/A | #N/A | #N/A | #N/A | /
3135 | 11:53 | / | / | / | / | / | #N/A | #N/A | / | / | #N/A | #N/A | #N/A | #N/A | /
3136 | 11:53 | / | / | / | / | / | #N/A | #N/A | / | / | #N/A | #N/A | #N/A | #N/A | /
3137 | 11:53 | / | / | / | / | / | #N/A | #N/A | / | / | #N/A | #N/A | #N/A | #N/A | /
3138 | 11:53 | / | / | / | / | / | #N/A | #N/A | / | / | #N/A | #N/A | #N/A | #N/A | /
3139 | 11:53 | / | / | / | / | / | #N/A | #N/A | / | / | #N/A | #N/A | #N/A | #N/A | /
3140 | 11:53 | / | / | / | / | / | #N/A | #N/A | / | / | #N/A | #N/A | #N/A | #N/A | /
3141 | 11:53 | / | / | / | / | / | #N/A | #N/A | / | / | #N/A | #N/A | #N/A | #N/A | /
3142 | 11:53 | / | / | / | / | / | #N/A | #N/A | / | / | #N/A | #N/A | #N/A | #N/A | /
3143 | 11:53 | / | / | / | / | / | #N/A | #N/A | / | / | #N/A | #N/A | #N/A | #N/A | /
3144 | 11:53 | / | / | / | / | / | #N/A | #N/A | / | / | #N/A | #N/A | #N/A | #N/A | /
3145 | 11:53 | / | / | / | / | / | #N/A | #N/A | / | / | #N/A | #N/A | #N/A | #N/A | /
3146 | 11:53 | / | / | / | / | / | #N/A | #N/A | / | / | #N/A | #N/A | #N/A | #N/A | /
3147 | 11:53 | / | / | / | / | / | #N/A | #N/A | / | / | #N/A | #N/A | #N/A | #N/A | /
3148 | 11:53 | / | / | / | / | / | #N/A | #N/A | / | / | #N/A | #N/A | #N/A | #N/A | /
3149 | 11:53 | / | / | / | / | / | #N/A | #N/A | / | / | #N/A | #N/A | #N/A | #N/A | /
3150 | 11:53 | / | / | / | / | / | #N/A | #N/A | / | / | #N/A | #N/A | #N/A | #N/A | /
3151 | 11:54 | / | / | / | / | / | #N/A | #N/A | / | / | #N/A | #N/A | #N/A | #N/A | /
3152 | 11:54 | / | / | / | / | / | #N/A | #N/A | / | / | #N/A | #N/A | #N/A | #N/A | /
3153 | 11:54 | / | / | / | / | / | #N/A | #N/A | / | / | #N/A | #N/A | #N/A | #N/A | /
3154 | 11:54 | / | / | / | / | / | #N/A | #N/A | / | / | #N/A | #N/A | #N/A | #N/A | /
3155 | 11:54 | / | / | / | / | / | #N/A | #N/A | / | / | #N/A | #N/A | #N/A | #N/A | /
3156 | 11:54 | / | / | / | / | / | #N/A | #N/A | / | / | #N/A | #N/A | #N/A | #N/A | /
3157 | 11:54 | / | / | / | / | / | #N/A | #N/A | / | / | #N/A | #N/A | #N/A | #N/A | /
3158 | 11:54 | / | / | / | / | / | #N/A | #N/A | / | / | #N/A | #N/A | #N/A | #N/A | /
3159 | 11:54 | / | / | / | / | / | #N/A | #N/A | / | / | #N/A | #N/A | #N/A | #N/A | /
3160 | 11:54 | / | / | / | / | / | #N/A | #N/A | / | / | #N/A | #N/A | #N/A | #N/A | /
3161 | 11:54 | / | / | / | / | / | #N/A | #N/A | / | / | #N/A | #N/A | #N/A | #N/A | /
3162 | 11:54 | / | / | / | / | / | #N/A | #N/A | / | / | #N/A | #N/A | #N/A | #N/A | /
3163 | 11:54 | / | / | / | / | / | #N/A | #N/A | / | / | #N/A | #N/A | #N/A | #N/A | /
3164 | 11:54 | / | / | / | / | / | #N/A | #N/A | / | / | #N/A | #N/A | #N/A | #N/A | /
3165 | 11:54 | / | / | / | / | / | #N/A | #N/A | / | / | #N/A | #N/A | #N/A | #N/A | /
3166 | 11:54 | / | / | / | / | / | #N/A | #N/A | / | / | #N/A | #N/A | #N/A | #N/A | /
3167 | 11:54 | / | / | / | / | / | #N/A | #N/A | / | / | #N/A | #N/A | #N/A | #N/A | /
3168 | 11:54 | / | / | / | / | / | #N/A | #N/A | / | / | #N/A | #N/A | #N/A | #N/A | /
3169 | 11:54 | / | / | / | / | / | #N/A | #N/A | / | / | #N/A | #N/A | #N/A | #N/A | /
3170 | 11:54 | / | / | / | / | / | #N/A | #N/A | / | / | #N/A | #N/A | #N/A | #N/A | /
3171 | 11:54 | / | / | / | / | / | #N/A | #N/A | / | / | #N/A | #N/A | #N/A | #N/A | /
3172 | 11:54 | / | / | / | / | / | #N/A | #N/A | / | / | #N/A | #N/A | #N/A | #N/A | /
3173 | 11:54 | / | / | / | / | / | #N/A | #N/A | / | / | #N/A | #N/A | #N/A | #N/A | /
3174 | 11:54 | / | / | / | / | / | #N/A | #N/A | / | / | #N/A | #N/A | #N/A | #N/A | /
3175 | 11:54 | / | / | / | / | / | #N/A | #N/A | / | / | #N/A | #N/A | #N/A | #N/A | /
3176 | 11:54 | / | / | / | / | / | #N/A | #N/A | / | / | #N/A | #N/A | #N/A | #N/A | /
3177 | 11:54 | / | / | / | / | / | #N/A | #N/A | / | / | #N/A | #N/A | #N/A | #N/A | /
3178 | 11:54 | / | / | / | / | / | #N/A | #N/A | / | / | #N/A | #N/A | #N/A | #N/A | /
3179 | 11:54 | / | / | / | / | / | #N/A | #N/A | / | / | #N/A | #N/A | #N/A | #N/A | /
3180 | 11:54 | / | / | / | / | / | #N/A | #N/A | / | / | #N/A | #N/A | #N/A | #N/A | /
3181 | 11:54 | / | / | / | / | / | #N/A | #N/A | / | / | #N/A | #N/A | #N/A | #N/A | /
3182 | 11:54 | / | / | / | / | / | #N/A | #N/A | / | / | #N/A | #N/A | #N/A | #N/A | /
3183 | 11:54 | / | / | / | / | / | #N/A | #N/A | / | / | #N/A | #N/A | #N/A | #N/A | /
3184 | 11:54 | / | / | / | / | / | #N/A | #N/A | / | / | #N/A | #N/A | #N/A | #N/A | /
3185 | 11:54 | / | / | / | / | / | #N/A | #N/A | / | / | #N/A | #N/A | #N/A | #N/A | /
3186 | 11:54 | / | / | / | / | / | #N/A | #N/A | / | / | #N/A | #N/A | #N/A | #N/A | /
3187 | 11:54 | / | / | / | / | / | #N/A | #N/A | / | / | #N/A | #N/A | #N/A | #N/A | /
3188 | 11:54 | / | / | / | / | / | #N/A | #N/A | / | / | #N/A | #N/A | #N/A | #N/A | /
3189 | 11:54 | / | / | / | / | / | #N/A | #N/A | / | / | #N/A | #N/A | #N/A | #N/A | /
3190 | 11:54 | / | / | / | / | / | #N/A | #N/A | / | / | #N/A | #N/A | #N/A | #N/A | /
3191 | 11:54 | / | / | / | / | / | #N/A | #N/A | / | / | #N/A | #N/A | #N/A | #N/A | /
3192 | 11:54 | / | / | / | / | / | #N/A | #N/A | / | / | #N/A | #N/A | #N/A | #N/A | /
3193 | 11:54 | / | / | / | / | / | #N/A | #N/A | / | / | #N/A | #N/A | #N/A | #N/A | /
3194 | 11:54 | / | / | / | / | / | #N/A | #N/A | / | / | #N/A | #N/A | #N/A | #N/A | /
3195 | 11:54 | / | / | / | / | / | #N/A | #N/A | / | / | #N/A | #N/A | #N/A | #N/A | /
3196 | 11:54 | / | / | / | / | / | #N/A | #N/A | / | / | #N/A | #N/A | #N/A | #N/A | /
3197 | 11:54 | / | / | / | / | / | #N/A | #N/A | / | / | #N/A | #N/A | #N/A | #N/A | /
3198 | 11:54 | / | / | / | / | / | #N/A | #N/A | / | / | #N/A | #N/A | #N/A | #N/A | /
3199 | 11:54 | / | / | / | / | / | #N/A | #N/A | / | / | #N/A | #N/A | #N/A | #N/A | /
3200 | 11:54 | / | / | / | / | / | #N/A | #N/A | / | / | #N/A | #N/A | #N/A | #N/A | /
3201 | 11:54 | / | / | / | / | / | #N/A | #N/A | / | / | #N/A | #N/A | #N/A | #N/A | /
3202 | 11:54 | / | / | / | / | / | #N/A | #N/A | / | / | #N/A | #N/A | #N/A | #N/A | /
3203 | 11:54 | / | / | / | / | / | #N/A | #N/A | / | / | #N/A | #N/A | #N/A | #N/A | /
3204 | 11:54 | / | / | / | / | / | #N/A | #N/A | / | / | #N/A | #N/A | #N/A | #N/A | /
3205 | 11:54 | / | / | / | / | / | #N/A | #N/A | / | / | #N/A | #N/A | #N/A | #N/A | /
3206 | 11:54 | / | / | / | / | / | #N/A | #N/A | / | / | #N/A | #N/A | #N/A | #N/A | /
3207 | 11:54 | / | / | / | / | / | #N/A | #N/A | / | / | #N/A | #N/A | #N/A | #N/A | /
3208 | 11:54 | / | / | / | / | / | #N/A | #N/A | / | / | #N/A | #N/A | #N/A | #N/A | /
3209 | 11:54 | / | / | / | / | / | #N/A | #N/A | / | / | #N/A | #N/A | #N/A | #N/A | /
3210 | 11:54 | / | / | / | / | / | #N/A | #N/A | / | / | #N/A | #N/A | #N/A | #N/A | /
3211 | 11:55 | / | / | / | / | / | #N/A | #N/A | / | / | #N/A | #N/A | #N/A | #N/A | /
3212 | 11:55 | / | / | / | / | / | #N/A | #N/A | / | / | #N/A | #N/A | #N/A | #N/A | /
3213 | 11:55 | / | / | / | / | / | #N/A | #N/A | / | / | #N/A | #N/A | #N/A | #N/A | /
3214 | 11:55 | / | / | / | / | / | #N/A | #N/A | / | / | #N/A | #N/A | #N/A | #N/A | /
3215 | 11:55 | / | / | / | / | / | #N/A | #N/A | / | / | #N/A | #N/A | #N/A | #N/A | /
3216 | 11:55 | / | / | / | / | / | #N/A | #N/A | / | / | #N/A | #N/A | #N/A | #N/A | /
3217 | 11:55 | / | / | / | / | / | #N/A | #N/A | / | / | #N/A | #N/A | #N/A | #N/A | /
3218 | 11:55 | / | / | / | / | / | #N/A | #N/A | / | / | #N/A | #N/A | #N/A | #N/A | /
3219 | 11:55 | / | / | / | / | / | #N/A | #N/A | / | / | #N/A | #N/A | #N/A | #N/A | /
3220 | 11:55 | / | / | / | / | / | #N/A | #N/A | / | / | #N/A | #N/A | #N/A | #N/A | /
3221 | 11:55 | / | / | / | / | / | #N/A | #N/A | / | / | #N/A | #N/A | #N/A | #N/A | /
3222 | 11:55 | / | / | / | / | / | #N/A | #N/A | / | / | #N/A | #N/A | #N/A | #N/A | /
3223 | 11:55 | / | / | / | / | / | #N/A | #N/A | / | / | #N/A | #N/A | #N/A | #N/A | /
3224 | 11:55 | / | / | / | / | / | #N/A | #N/A | / | / | #N/A | #N/A | #N/A | #N/A | /
3225 | 11:55 | / | / | / | / | / | #N/A | #N/A | / | / | #N/A | #N/A | #N/A | #N/A | /
3226 | 11:55 | / | / | / | / | / | #N/A | #N/A | / | / | #N/A | #N/A | #N/A | #N/A | /
3227 | 11:55 | / | / | / | / | / | #N/A | #N/A | / | / | #N/A | #N/A | #N/A | #N/A | /
3228 | 11:55 | / | / | / | / | / | #N/A | #N/A | / | / | #N/A | #N/A | #N/A | #N/A | /
3229 | 11:55 | / | / | / | / | / | #N/A | #N/A | / | / | #N/A | #N/A | #N/A | #N/A | /
3230 | 11:55 | / | / | / | / | / | #N/A | #N/A | / | / | #N/A | #N/A | #N/A | #N/A | /
3231 | 11:55 | / | / | / | / | / | #N/A | #N/A | / | / | #N/A | #N/A | #N/A | #N/A | /
3232 | 11:55 | / | / | / | / | / | #N/A | #N/A | / | / | #N/A | #N/A | #N/A | #N/A | /
3233 | 11:55 | / | / | / | / | / | #N/A | #N/A | / | / | #N/A | #N/A | #N/A | #N/A | /
3234 | 11:55 | / | / | / | / | / | #N/A | #N/A | / | / | #N/A | #N/A | #N/A | #N/A | /
3235 | 11:55 | / | / | / | / | / | #N/A | #N/A | / | / | #N/A | #N/A | #N/A | #N/A | /
3236 | 11:55 | / | / | / | / | / | #N/A | #N/A | / | / | #N/A | #N/A | #N/A | #N/A | /
3237 | 11:55 | / | / | / | / | / | #N/A | #N/A | / | / | #N/A | #N/A | #N/A | #N/A | /
3238 | 11:55 | / | / | / | / | / | #N/A | #N/A | / | / | #N/A | #N/A | #N/A | #N/A | /
3239 | 11:55 | / | / | / | / | / | #N/A | #N/A | / | / | #N/A | #N/A | #N/A | #N/A | /
3240 | 11:55 | / | / | / | / | / | #N/A | #N/A | / | / | #N/A | #N/A | #N/A | #N/A | /
3241 | 11:55 | / | / | / | / | / | #N/A | #N/A | / | / | #N/A | #N/A | #N/A | #N/A | /
3242 | 11:55 | / | / | / | / | / | #N/A | #N/A | / | / | #N/A | #N/A | #N/A | #N/A | /
3243 | 11:55 | / | / | / | / | / | #N/A | #N/A | / | / | #N/A | #N/A | #N/A | #N/A | /
3244 | 11:55 | / | / | / | / | / | #N/A | #N/A | / | / | #N/A | #N/A | #N/A | #N/A | /
3245 | 11:55 | / | / | / | / | / | #N/A | #N/A | / | / | #N/A | #N/A | #N/A | #N/A | /
3246 | 11:55 | / | / | / | / | / | #N/A | #N/A | / | / | #N/A | #N/A | #N/A | #N/A | /
3247 | 11:55 | / | / | / | / | / | #N/A | #N/A | / | / | #N/A | #N/A | #N/A | #N/A | /
3248 | 11:55 | / | / | / | / | / | #N/A | #N/A | / | / | #N/A | #N/A | #N/A | #N/A | /
3249 | 11:55 | / | / | / | / | / | #N/A | #N/A | / | / | #N/A | #N/A | #N/A | #N/A | /
3250 | 11:55 | / | / | / | / | / | #N/A | #N/A | / | / | #N/A | #N/A | #N/A | #N/A | /
3251 | 11:55 | / | / | / | / | / | #N/A | #N/A | / | / | #N/A | #N/A | #N/A | #N/A | /
3252 | 11:55 | / | / | / | / | / | #N/A | #N/A | / | / | #N/A | #N/A | #N/A | #N/A | /
3253 | 11:55 | / | / | / | / | / | #N/A | #N/A | / | / | #N/A | #N/A | #N/A | #N/A | /
3254 | 11:55 | / | / | / | / | / | #N/A | #N/A | / | / | #N/A | #N/A | #N/A | #N/A | /
3255 | 11:55 | / | / | / | / | / | #N/A | #N/A | / | / | #N/A | #N/A | #N/A | #N/A | /
3256 | 11:55 | / | / | / | / | / | #N/A | #N/A | / | / | #N/A | #N/A | #N/A | #N/A | /
3257 | 11:55 | / | / | / | / | / | #N/A | #N/A | / | / | #N/A | #N/A | #N/A | #N/A | /
3258 | 11:55 | / | / | / | / | / | #N/A | #N/A | / | / | #N/A | #N/A | #N/A | #N/A | /
3259 | 11:55 | / | / | / | / | / | #N/A | #N/A | / | / | #N/A | #N/A | #N/A | #N/A | /
3260 | 11:55 | / | / | / | / | / | #N/A | #N/A | / | / | #N/A | #N/A | #N/A | #N/A | /
3261 | 11:55 | / | / | / | / | / | #N/A | #N/A | / | / | #N/A | #N/A | #N/A | #N/A | /
3262 | 11:55 | / | / | / | / | / | #N/A | #N/A | / | / | #N/A | #N/A | #N/A | #N/A | /
3263 | 11:55 | / | / | / | / | / | #N/A | #N/A | / | / | #N/A | #N/A | #N/A | #N/A | /
3264 | 11:55 | / | / | / | / | / | #N/A | #N/A | / | / | #N/A | #N/A | #N/A | #N/A | /
3265 | 11:55 | / | / | / | / | / | #N/A | #N/A | / | / | #N/A | #N/A | #N/A | #N/A | /
3266 | 11:55 | / | / | / | / | / | #N/A | #N/A | / | / | #N/A | #N/A | #N/A | #N/A | /
3267 | 11:55 | / | / | / | / | / | #N/A | #N/A | / | / | #N/A | #N/A | #N/A | #N/A | /
3268 | 11:55 | / | / | / | / | / | #N/A | #N/A | / | / | #N/A | #N/A | #N/A | #N/A | /
3269 | 11:55 | / | / | / | / | / | #N/A | #N/A | / | / | #N/A | #N/A | #N/A | #N/A | /
3270 | 11:55 | / | / | / | / | / | #N/A | #N/A | / | / | #N/A | #N/A | #N/A | #N/A | /
3271 | 11:56 | / | / | / | / | / | #N/A | #N/A | / | / | #N/A | #N/A | #N/A | #N/A | /
3272 | 11:56 | / | / | / | / | / | #N/A | #N/A | / | / | #N/A | #N/A | #N/A | #N/A | /
3273 | 11:56 | / | / | / | / | / | #N/A | #N/A | / | / | #N/A | #N/A | #N/A | #N/A | /
3274 | 11:56 | / | / | / | / | / | #N/A | #N/A | / | / | #N/A | #N/A | #N/A | #N/A | /
3275 | 11:56 | / | / | / | / | / | #N/A | #N/A | / | / | #N/A | #N/A | #N/A | #N/A | /
3276 | 11:56 | / | / | / | / | / | #N/A | #N/A | / | / | #N/A | #N/A | #N/A | #N/A | /
3277 | 11:56 | / | / | / | / | / | #N/A | #N/A | / | / | #N/A | #N/A | #N/A | #N/A | /
3278 | 11:56 | / | / | / | / | / | #N/A | #N/A | / | / | #N/A | #N/A | #N/A | #N/A | /
3279 | 11:56 | / | / | / | / | / | #N/A | #N/A | / | / | #N/A | #N/A | #N/A | #N/A | /
3280 | 11:56 | / | / | / | / | / | #N/A | #N/A | / | / | #N/A | #N/A | #N/A | #N/A | /
3281 | 11:56 | / | / | / | / | / | #N/A | #N/A | / | / | #N/A | #N/A | #N/A | #N/A | /
3282 | 11:56 | / | / | / | / | / | #N/A | #N/A | / | / | #N/A | #N/A | #N/A | #N/A | /
3283 | 11:56 | / | / | / | / | / | #N/A | #N/A | / | / | #N/A | #N/A | #N/A | #N/A | /
3284 | 11:56 | / | / | / | / | / | #N/A | #N/A | / | / | #N/A | #N/A | #N/A | #N/A | /
3285 | 11:56 | / | / | / | / | / | #N/A | #N/A | / | / | #N/A | #N/A | #N/A | #N/A | /
3286 | 11:56 | / | / | / | / | / | #N/A | #N/A | / | / | #N/A | #N/A | #N/A | #N/A | /
3287 | 11:56 | / | / | / | / | / | #N/A | #N/A | / | / | #N/A | #N/A | #N/A | #N/A | /
3288 | 11:56 | / | / | / | / | / | #N/A | #N/A | / | / | #N/A | #N/A | #N/A | #N/A | /
3289 | 11:56 | / | / | / | / | / | #N/A | #N/A | / | / | #N/A | #N/A | #N/A | #N/A | /
3290 | 11:56 | / | / | / | / | / | #N/A | #N/A | / | / | #N/A | #N/A | #N/A | #N/A | /
3291 | 11:56 | / | / | / | / | / | #N/A | #N/A | / | / | #N/A | #N/A | #N/A | #N/A | /
3292 | 11:56 | / | / | / | / | / | #N/A | #N/A | / | / | #N/A | #N/A | #N/A | #N/A | /
3293 | 11:56 | / | / | / | / | / | #N/A | #N/A | / | / | #N/A | #N/A | #N/A | #N/A | /
3294 | 11:56 | / | / | / | / | / | #N/A | #N/A | / | / | #N/A | #N/A | #N/A | #N/A | /
3295 | 11:56 | / | / | / | / | / | #N/A | #N/A | / | / | #N/A | #N/A | #N/A | #N/A | /
3296 | 11:56 | / | / | / | / | / | #N/A | #N/A | / | / | #N/A | #N/A | #N/A | #N/A | /
3297 | 11:56 | / | / | / | / | / | #N/A | #N/A | / | / | #N/A | #N/A | #N/A | #N/A | /
3298 | 11:56 | / | / | / | / | / | #N/A | #N/A | / | / | #N/A | #N/A | #N/A | #N/A | /
3299 | 11:56 | / | / | / | / | / | #N/A | #N/A | / | / | #N/A | #N/A | #N/A | #N/A | /
3300 | 11:56 | / | / | / | / | / | #N/A | #N/A | / | / | #N/A | #N/A | #N/A | #N/A | /
3301 | 11:56 | / | / | / | / | / | #N/A | #N/A | / | / | #N/A | #N/A | #N/A | #N/A | /
3302 | 11:56 | / | / | / | / | / | #N/A | #N/A | / | / | #N/A | #N/A | #N/A | #N/A | /
3303 | 11:56 | / | / | / | / | / | #N/A | #N/A | / | / | #N/A | #N/A | #N/A | #N/A | /
3304 | 11:56 | / | / | / | / | / | #N/A | #N/A | / | / | #N/A | #N/A | #N/A | #N/A | /
3305 | 11:56 | / | / | / | / | / | #N/A | #N/A | / | / | #N/A | #N/A | #N/A | #N/A | /
3306 | 11:56 | / | / | / | / | / | #N/A | #N/A | / | / | #N/A | #N/A | #N/A | #N/A | /
3307 | 11:56 | / | / | / | / | / | #N/A | #N/A | / | / | #N/A | #N/A | #N/A | #N/A | /
3308 | 11:56 | / | / | / | / | / | #N/A | #N/A | / | / | #N/A | #N/A | #N/A | #N/A | /
3309 | 11:56 | / | / | / | / | / | #N/A | #N/A | / | / | #N/A | #N/A | #N/A | #N/A | /
3310 | 11:56 | / | / | / | / | / | #N/A | #N/A | / | / | #N/A | #N/A | #N/A | #N/A | /
3311 | 11:56 | / | / | / | / | / | #N/A | #N/A | / | / | #N/A | #N/A | #N/A | #N/A | /
3312 | 11:56 | / | / | / | / | / | #N/A | #N/A | / | / | #N/A | #N/A | #N/A | #N/A | /
3313 | 11:56 | / | / | / | / | / | #N/A | #N/A | / | / | #N/A | #N/A | #N/A | #N/A | /
3314 | 11:56 | / | / | / | / | / | #N/A | #N/A | / | / | #N/A | #N/A | #N/A | #N/A | /
3315 | 11:56 | / | / | / | / | / | #N/A | #N/A | / | / | #N/A | #N/A | #N/A | #N/A | /
3316 | 11:56 | / | / | / | / | / | #N/A | #N/A | / | / | #N/A | #N/A | #N/A | #N/A | /
3317 | 11:56 | / | / | / | / | / | #N/A | #N/A | / | / | #N/A | #N/A | #N/A | #N/A | /
3318 | 11:56 | / | / | / | / | / | #N/A | #N/A | / | / | #N/A | #N/A | #N/A | #N/A | /
3319 | 11:56 | / | / | / | / | / | #N/A | #N/A | / | / | #N/A | #N/A | #N/A | #N/A | /
3320 | 11:56 | / | / | / | / | / | #N/A | #N/A | / | / | #N/A | #N/A | #N/A | #N/A | /
3321 | 11:56 | / | / | / | / | / | #N/A | #N/A | / | / | #N/A | #N/A | #N/A | #N/A | /
3322 | 11:56 | / | / | / | / | / | #N/A | #N/A | / | / | #N/A | #N/A | #N/A | #N/A | /
3323 | 11:56 | / | / | / | / | / | #N/A | #N/A | / | / | #N/A | #N/A | #N/A | #N/A | /
3324 | 11:56 | / | / | / | / | / | #N/A | #N/A | / | / | #N/A | #N/A | #N/A | #N/A | /
3325 | 11:56 | / | / | / | / | / | #N/A | #N/A | / | / | #N/A | #N/A | #N/A | #N/A | /
3326 | 11:56 | / | / | / | / | / | #N/A | #N/A | / | / | #N/A | #N/A | #N/A | #N/A | /
3327 | 11:56 | / | / | / | / | / | #N/A | #N/A | / | / | #N/A | #N/A | #N/A | #N/A | /
3328 | 11:56 | / | / | / | / | / | #N/A | #N/A | / | / | #N/A | #N/A | #N/A | #N/A | /
3329 | 11:56 | / | / | / | / | / | #N/A | #N/A | / | / | #N/A | #N/A | #N/A | #N/A | /
3330 | 11:56 | / | / | / | / | / | #N/A | #N/A | / | / | #N/A | #N/A | #N/A | #N/A | /
3331 | 11:57 | / | / | / | / | / | #N/A | #N/A | / | / | #N/A | #N/A | #N/A | #N/A | /
3332 | 11:57 | / | / | / | / | / | #N/A | #N/A | / | / | #N/A | #N/A | #N/A | #N/A | /
3333 | 11:57 | / | / | / | / | / | #N/A | #N/A | / | / | #N/A | #N/A | #N/A | #N/A | /
3334 | 11:57 | / | / | / | / | / | #N/A | #N/A | / | / | #N/A | #N/A | #N/A | #N/A | /
3335 | 11:57 | / | / | / | / | / | #N/A | #N/A | / | / | #N/A | #N/A | #N/A | #N/A | /
3336 | 11:57 | / | / | / | / | / | #N/A | #N/A | / | / | #N/A | #N/A | #N/A | #N/A | /
3337 | 11:57 | / | / | / | / | / | #N/A | #N/A | / | / | #N/A | #N/A | #N/A | #N/A | /
3338 | 11:57 | / | / | / | / | / | #N/A | #N/A | / | / | #N/A | #N/A | #N/A | #N/A | /
3339 | 11:57 | / | / | / | / | / | #N/A | #N/A | / | / | #N/A | #N/A | #N/A | #N/A | /
3340 | 11:57 | / | / | / | / | / | #N/A | #N/A | / | / | #N/A | #N/A | #N/A | #N/A | /
3341 | 11:57 | / | / | / | / | / | #N/A | #N/A | / | / | #N/A | #N/A | #N/A | #N/A | /
3342 | 11:57 | / | / | / | / | / | #N/A | #N/A | / | / | #N/A | #N/A | #N/A | #N/A | /
3343 | 11:57 | / | / | / | / | / | #N/A | #N/A | / | / | #N/A | #N/A | #N/A | #N/A | /
3344 | 11:57 | / | / | / | / | / | #N/A | #N/A | / | / | #N/A | #N/A | #N/A | #N/A | /
3345 | 11:57 | / | / | / | / | / | #N/A | #N/A | / | / | #N/A | #N/A | #N/A | #N/A | /
3346 | 11:57 | / | / | / | / | / | #N/A | #N/A | / | / | #N/A | #N/A | #N/A | #N/A | /
3347 | 11:57 | / | / | / | / | / | #N/A | #N/A | / | / | #N/A | #N/A | #N/A | #N/A | /
3348 | 11:57 | / | / | / | / | / | #N/A | #N/A | / | / | #N/A | #N/A | #N/A | #N/A | /
3349 | 11:57 | / | / | / | / | / | #N/A | #N/A | / | / | #N/A | #N/A | #N/A | #N/A | /
3350 | 11:57 | / | / | / | / | / | #N/A | #N/A | / | / | #N/A | #N/A | #N/A | #N/A | /
3351 | 11:57 | / | / | / | / | / | #N/A | #N/A | / | / | #N/A | #N/A | #N/A | #N/A | /
3352 | 11:57 | / | / | / | / | / | #N/A | #N/A | / | / | #N/A | #N/A | #N/A | #N/A | /
3353 | 11:57 | / | / | / | / | / | #N/A | #N/A | / | / | #N/A | #N/A | #N/A | #N/A | /
3354 | 11:57 | / | / | / | / | / | #N/A | #N/A | / | / | #N/A | #N/A | #N/A | #N/A | /
3355 | 11:57 | / | / | / | / | / | #N/A | #N/A | / | / | #N/A | #N/A | #N/A | #N/A | /
3356 | 11:57 | / | / | / | / | / | #N/A | #N/A | / | / | #N/A | #N/A | #N/A | #N/A | /
3357 | 11:57 | / | / | / | / | / | #N/A | #N/A | / | / | #N/A | #N/A | #N/A | #N/A | /
3358 | 11:57 | / | / | / | / | / | #N/A | #N/A | / | / | #N/A | #N/A | #N/A | #N/A | /
3359 | 11:57 | / | / | / | / | / | #N/A | #N/A | / | / | #N/A | #N/A | #N/A | #N/A | /
3360 | 11:57 | / | / | / | / | / | #N/A | #N/A | / | / | #N/A | #N/A | #N/A | #N/A | /
3361 | 11:57 | / | / | / | / | / | #N/A | #N/A | / | / | #N/A | #N/A | #N/A | #N/A | /
3362 | 11:57 | / | / | / | / | / | #N/A | #N/A | / | / | #N/A | #N/A | #N/A | #N/A | /
3363 | 11:57 | / | / | / | / | / | #N/A | #N/A | / | / | #N/A | #N/A | #N/A | #N/A | /
3364 | 11:57 | / | / | / | / | / | #N/A | #N/A | / | / | #N/A | #N/A | #N/A | #N/A | /
3365 | 11:57 | / | / | / | / | / | #N/A | #N/A | / | / | #N/A | #N/A | #N/A | #N/A | /
3366 | 11:57 | / | / | / | / | / | #N/A | #N/A | / | / | #N/A | #N/A | #N/A | #N/A | /
3367 | 11:57 | / | / | / | / | / | #N/A | #N/A | / | / | #N/A | #N/A | #N/A | #N/A | /
3368 | 11:57 | / | / | / | / | / | #N/A | #N/A | / | / | #N/A | #N/A | #N/A | #N/A | /
3369 | 11:57 | / | / | / | / | / | #N/A | #N/A | / | / | #N/A | #N/A | #N/A | #N/A | /
3370 | 11:57 | / | / | / | / | / | #N/A | #N/A | / | / | #N/A | #N/A | #N/A | #N/A | /
3371 | 11:57 | / | / | / | / | / | #N/A | #N/A | / | / | #N/A | #N/A | #N/A | #N/A | /
3372 | 11:57 | / | / | / | / | / | #N/A | #N/A | / | / | #N/A | #N/A | #N/A | #N/A | /
3373 | 11:57 | / | / | / | / | / | #N/A | #N/A | / | / | #N/A | #N/A | #N/A | #N/A | /
3374 | 11:57 | / | / | / | / | / | #N/A | #N/A | / | / | #N/A | #N/A | #N/A | #N/A | /
3375 | 11:57 | / | / | / | / | / | #N/A | #N/A | / | / | #N/A | #N/A | #N/A | #N/A | /
3376 | 11:57 | / | / | / | / | / | #N/A | #N/A | / | / | #N/A | #N/A | #N/A | #N/A | /
3377 | 11:57 | / | / | / | / | / | #N/A | #N/A | / | / | #N/A | #N/A | #N/A | #N/A | /
3378 | 11:57 | / | / | / | / | / | #N/A | #N/A | / | / | #N/A | #N/A | #N/A | #N/A | /
3379 | 11:57 | / | / | / | / | / | #N/A | #N/A | / | / | #N/A | #N/A | #N/A | #N/A | /
3380 | 11:57 | / | / | / | / | / | #N/A | #N/A | / | / | #N/A | #N/A | #N/A | #N/A | /
3381 | 11:57 | / | / | / | / | / | #N/A | #N/A | / | / | #N/A | #N/A | #N/A | #N/A | /
3382 | 11:57 | / | / | / | / | / | #N/A | #N/A | / | / | #N/A | #N/A | #N/A | #N/A | /
3383 | 11:57 | / | / | / | / | / | #N/A | #N/A | / | / | #N/A | #N/A | #N/A | #N/A | /
3384 | 11:57 | / | / | / | / | / | #N/A | #N/A | / | / | #N/A | #N/A | #N/A | #N/A | /
3385 | 11:57 | / | / | / | / | / | #N/A | #N/A | / | / | #N/A | #N/A | #N/A | #N/A | /
3386 | 11:57 | / | / | / | / | / | #N/A | #N/A | / | / | #N/A | #N/A | #N/A | #N/A | /
3387 | 11:57 | / | / | / | / | / | #N/A | #N/A | / | / | #N/A | #N/A | #N/A | #N/A | /
3388 | 11:57 | / | / | / | / | / | #N/A | #N/A | / | / | #N/A | #N/A | #N/A | #N/A | /
3389 | 11:57 | / | / | / | / | / | #N/A | #N/A | / | / | #N/A | #N/A | #N/A | #N/A | /
3390 | 11:57 | / | / | / | / | / | #N/A | #N/A | / | / | #N/A | #N/A | #N/A | #N/A | /
3391 | 11:58 | / | / | / | / | / | #N/A | #N/A | / | / | #N/A | #N/A | #N/A | #N/A | /
3392 | 11:58 | / | / | / | / | / | #N/A | #N/A | / | / | #N/A | #N/A | #N/A | #N/A | /
3393 | 11:58 | / | / | / | / | / | #N/A | #N/A | / | / | #N/A | #N/A | #N/A | #N/A | /
3394 | 11:58 | / | / | / | / | / | #N/A | #N/A | / | / | #N/A | #N/A | #N/A | #N/A | /
3395 | 11:58 | / | / | / | / | / | #N/A | #N/A | / | / | #N/A | #N/A | #N/A | #N/A | /
3396 | 11:58 | / | / | / | / | / | #N/A | #N/A | / | / | #N/A | #N/A | #N/A | #N/A | /
3397 | 11:58 | / | / | / | / | / | #N/A | #N/A | / | / | #N/A | #N/A | #N/A | #N/A | /
3398 | 11:58 | / | / | / | / | / | #N/A | #N/A | / | / | #N/A | #N/A | #N/A | #N/A | /
3399 | 11:58 | / | / | / | / | / | #N/A | #N/A | / | / | #N/A | #N/A | #N/A | #N/A | /
3400 | 11:58 | / | / | / | / | / | #N/A | #N/A | / | / | #N/A | #N/A | #N/A | #N/A | /
3401 | 11:58 | / | / | / | / | / | #N/A | #N/A | / | / | #N/A | #N/A | #N/A | #N/A | /
3402 | 11:58 | / | / | / | / | / | #N/A | #N/A | / | / | #N/A | #N/A | #N/A | #N/A | /
3403 | 11:58 | / | / | / | / | / | #N/A | #N/A | / | / | #N/A | #N/A | #N/A | #N/A | /
3404 | 11:58 | / | / | / | / | / | #N/A | #N/A | / | / | #N/A | #N/A | #N/A | #N/A | /
3405 | 11:58 | / | / | / | / | / | #N/A | #N/A | / | / | #N/A | #N/A | #N/A | #N/A | /
3406 | 11:58 | / | / | / | / | / | #N/A | #N/A | / | / | #N/A | #N/A | #N/A | #N/A | /
3407 | 11:58 | / | / | / | / | / | #N/A | #N/A | / | / | #N/A | #N/A | #N/A | #N/A | /
3408 | 11:58 | / | / | / | / | / | #N/A | #N/A | / | / | #N/A | #N/A | #N/A | #N/A | /
3409 | 11:58 | / | / | / | / | / | #N/A | #N/A | / | / | #N/A | #N/A | #N/A | #N/A | /
3410 | 11:58 | / | / | / | / | / | #N/A | #N/A | / | / | #N/A | #N/A | #N/A | #N/A | /
3411 | 11:58 | / | / | / | / | / | #N/A | #N/A | / | / | #N/A | #N/A | #N/A | #N/A | /
3412 | 11:58 | / | / | / | / | / | #N/A | #N/A | / | / | #N/A | #N/A | #N/A | #N/A | /
3413 | 11:58 | / | / | / | / | / | #N/A | #N/A | / | / | #N/A | #N/A | #N/A | #N/A | /
3414 | 11:58 | / | / | / | / | / | #N/A | #N/A | / | / | #N/A | #N/A | #N/A | #N/A | /
3415 | 11:58 | / | / | / | / | / | #N/A | #N/A | / | / | #N/A | #N/A | #N/A | #N/A | /
3416 | 11:58 | / | / | / | / | / | #N/A | #N/A | / | / | #N/A | #N/A | #N/A | #N/A | /
3417 | 11:58 | / | / | / | / | / | #N/A | #N/A | / | / | #N/A | #N/A | #N/A | #N/A | /
3418 | 11:58 | / | / | / | / | / | #N/A | #N/A | / | / | #N/A | #N/A | #N/A | #N/A | /
3419 | 11:58 | / | / | / | / | / | #N/A | #N/A | / | / | #N/A | #N/A | #N/A | #N/A | /
3420 | 11:58 | / | / | / | / | / | #N/A | #N/A | / | / | #N/A | #N/A | #N/A | #N/A | /
3421 | 11:58 | / | / | / | / | / | #N/A | #N/A | / | / | #N/A | #N/A | #N/A | #N/A | /
3422 | 11:58 | / | / | / | / | / | #N/A | #N/A | / | / | #N/A | #N/A | #N/A | #N/A | /
3423 | 11:58 | / | / | / | / | / | #N/A | #N/A | / | / | #N/A | #N/A | #N/A | #N/A | /
3424 | 11:58 | / | / | / | / | / | #N/A | #N/A | / | / | #N/A | #N/A | #N/A | #N/A | /
3425 | 11:58 | / | / | / | / | / | #N/A | #N/A | / | / | #N/A | #N/A | #N/A | #N/A | /
3426 | 11:58 | / | / | / | / | / | #N/A | #N/A | / | / | #N/A | #N/A | #N/A | #N/A | /
3427 | 11:58 | / | / | / | / | / | #N/A | #N/A | / | / | #N/A | #N/A | #N/A | #N/A | /
3428 | 11:58 | / | / | / | / | / | #N/A | #N/A | / | / | #N/A | #N/A | #N/A | #N/A | /
3429 | 11:58 | / | / | / | / | / | #N/A | #N/A | / | / | #N/A | #N/A | #N/A | #N/A | /
3430 | 11:58 | / | / | / | / | / | #N/A | #N/A | / | / | #N/A | #N/A | #N/A | #N/A | /
3431 | 11:58 | / | / | / | / | / | #N/A | #N/A | / | / | #N/A | #N/A | #N/A | #N/A | /
3432 | 11:58 | / | / | / | / | / | #N/A | #N/A | / | / | #N/A | #N/A | #N/A | #N/A | /
3433 | 11:58 | / | / | / | / | / | #N/A | #N/A | / | / | #N/A | #N/A | #N/A | #N/A | /
3434 | 11:58 | / | / | / | / | / | #N/A | #N/A | / | / | #N/A | #N/A | #N/A | #N/A | /
3435 | 11:58 | / | / | / | / | / | #N/A | #N/A | / | / | #N/A | #N/A | #N/A | #N/A | /
3436 | 11:58 | / | / | / | / | / | #N/A | #N/A | / | / | #N/A | #N/A | #N/A | #N/A | /
3437 | 11:58 | / | / | / | / | / | #N/A | #N/A | / | / | #N/A | #N/A | #N/A | #N/A | /
3438 | 11:58 | / | / | / | / | / | #N/A | #N/A | / | / | #N/A | #N/A | #N/A | #N/A | /
3439 | 11:58 | / | / | / | / | / | #N/A | #N/A | / | / | #N/A | #N/A | #N/A | #N/A | /
3440 | 11:58 | / | / | / | / | / | #N/A | #N/A | / | / | #N/A | #N/A | #N/A | #N/A | /
3441 | 11:58 | / | / | / | / | / | #N/A | #N/A | / | / | #N/A | #N/A | #N/A | #N/A | /
3442 | 11:58 | / | / | / | / | / | #N/A | #N/A | / | / | #N/A | #N/A | #N/A | #N/A | /
3443 | 11:58 | / | / | / | / | / | #N/A | #N/A | / | / | #N/A | #N/A | #N/A | #N/A | /
3444 | 11:58 | / | / | / | / | / | #N/A | #N/A | / | / | #N/A | #N/A | #N/A | #N/A | /
3445 | 11:58 | / | / | / | / | / | #N/A | #N/A | / | / | #N/A | #N/A | #N/A | #N/A | /
3446 | 11:58 | / | / | / | / | / | #N/A | #N/A | / | / | #N/A | #N/A | #N/A | #N/A | /
3447 | 11:58 | / | / | / | / | / | #N/A | #N/A | / | / | #N/A | #N/A | #N/A | #N/A | /
3448 | 11:58 | / | / | / | / | / | #N/A | #N/A | / | / | #N/A | #N/A | #N/A | #N/A | /
3449 | 11:58 | / | / | / | / | / | #N/A | #N/A | / | / | #N/A | #N/A | #N/A | #N/A | /
3450 | 11:58 | / | / | / | / | / | #N/A | #N/A | / | / | #N/A | #N/A | #N/A | #N/A | /
3451 | 11:59 | / | / | / | / | / | #N/A | #N/A | / | / | #N/A | #N/A | #N/A | #N/A | /
3452 | 11:59 | / | / | / | / | / | #N/A | #N/A | / | / | #N/A | #N/A | #N/A | #N/A | /
3453 | 11:59 | / | / | / | / | / | #N/A | #N/A | / | / | #N/A | #N/A | #N/A | #N/A | /
3454 | 11:59 | / | / | / | / | / | #N/A | #N/A | / | / | #N/A | #N/A | #N/A | #N/A | /
3455 | 11:59 | / | / | / | / | / | #N/A | #N/A | / | / | #N/A | #N/A | #N/A | #N/A | /
3456 | 11:59 | / | / | / | / | / | #N/A | #N/A | / | / | #N/A | #N/A | #N/A | #N/A | /
3457 | 11:59 | / | / | / | / | / | #N/A | #N/A | / | / | #N/A | #N/A | #N/A | #N/A | /
3458 | 11:59 | / | / | / | / | / | #N/A | #N/A | / | / | #N/A | #N/A | #N/A | #N/A | /
3459 | 11:59 | / | / | / | / | / | #N/A | #N/A | / | / | #N/A | #N/A | #N/A | #N/A | /
3460 | 11:59 | / | / | / | / | / | #N/A | #N/A | / | / | #N/A | #N/A | #N/A | #N/A | /
3461 | 11:59 | / | / | / | / | / | #N/A | #N/A | / | / | #N/A | #N/A | #N/A | #N/A | /
3462 | 11:59 | / | / | / | / | / | #N/A | #N/A | / | / | #N/A | #N/A | #N/A | #N/A | /
3463 | 11:59 | / | / | / | / | / | #N/A | #N/A | / | / | #N/A | #N/A | #N/A | #N/A | /
3464 | 11:59 | / | / | / | / | / | #N/A | #N/A | / | / | #N/A | #N/A | #N/A | #N/A | /
3465 | 11:59 | / | / | / | / | / | #N/A | #N/A | / | / | #N/A | #N/A | #N/A | #N/A | /
3466 | 11:59 | / | / | / | / | / | #N/A | #N/A | / | / | #N/A | #N/A | #N/A | #N/A | /
3467 | 11:59 | / | / | / | / | / | #N/A | #N/A | / | / | #N/A | #N/A | #N/A | #N/A | /
3468 | 11:59 | / | / | / | / | / | #N/A | #N/A | / | / | #N/A | #N/A | #N/A | #N/A | /
3469 | 11:59 | / | / | / | / | / | #N/A | #N/A | / | / | #N/A | #N/A | #N/A | #N/A | /
3470 | 11:59 | / | / | / | / | / | #N/A | #N/A | / | / | #N/A | #N/A | #N/A | #N/A | /
3471 | 11:59 | / | / | / | / | / | #N/A | #N/A | / | / | #N/A | #N/A | #N/A | #N/A | /
3472 | 11:59 | / | / | / | / | / | #N/A | #N/A | / | / | #N/A | #N/A | #N/A | #N/A | /
3473 | 11:59 | / | / | / | / | / | #N/A | #N/A | / | / | #N/A | #N/A | #N/A | #N/A | /
3474 | 11:59 | / | / | / | / | / | #N/A | #N/A | / | / | #N/A | #N/A | #N/A | #N/A | /
3475 | 11:59 | / | / | / | / | / | #N/A | #N/A | / | / | #N/A | #N/A | #N/A | #N/A | /
3476 | 11:59 | / | / | / | / | / | #N/A | #N/A | / | / | #N/A | #N/A | #N/A | #N/A | /
3477 | 11:59 | / | / | / | / | / | #N/A | #N/A | / | / | #N/A | #N/A | #N/A | #N/A | /
3478 | 11:59 | / | / | / | / | / | #N/A | #N/A | / | / | #N/A | #N/A | #N/A | #N/A | /
3479 | 11:59 | / | / | / | / | / | #N/A | #N/A | / | / | #N/A | #N/A | #N/A | #N/A | /
3480 | 11:59 | / | / | / | / | / | #N/A | #N/A | / | / | #N/A | #N/A | #N/A | #N/A | /
3481 | 11:59 | / | / | / | / | / | #N/A | #N/A | / | / | #N/A | #N/A | #N/A | #N/A | /
3482 | 11:59 | / | / | / | / | / | #N/A | #N/A | / | / | #N/A | #N/A | #N/A | #N/A | /
3483 | 11:59 | / | / | / | / | / | #N/A | #N/A | / | / | #N/A | #N/A | #N/A | #N/A | /
3484 | 11:59 | / | / | / | / | / | #N/A | #N/A | / | / | #N/A | #N/A | #N/A | #N/A | /
3485 | 11:59 | / | / | / | / | / | #N/A | #N/A | / | / | #N/A | #N/A | #N/A | #N/A | /
3486 | 11:59 | / | / | / | / | / | #N/A | #N/A | / | / | #N/A | #N/A | #N/A | #N/A | /
3487 | 11:59 | / | / | / | / | / | #N/A | #N/A | / | / | #N/A | #N/A | #N/A | #N/A | /
3488 | 11:59 | / | / | / | / | / | #N/A | #N/A | / | / | #N/A | #N/A | #N/A | #N/A | /
3489 | 11:59 | / | / | / | / | / | #N/A | #N/A | / | / | #N/A | #N/A | #N/A | #N/A | /
3490 | 11:59 | / | / | / | / | / | #N/A | #N/A | / | / | #N/A | #N/A | #N/A | #N/A | /
3491 | 11:59 | / | / | / | / | / | #N/A | #N/A | / | / | #N/A | #N/A | #N/A | #N/A | /
3492 | 11:59 | / | / | / | / | / | #N/A | #N/A | / | / | #N/A | #N/A | #N/A | #N/A | /
3493 | 11:59 | / | / | / | / | / | #N/A | #N/A | / | / | #N/A | #N/A | #N/A | #N/A | /
3494 | 11:59 | / | / | / | / | / | #N/A | #N/A | / | / | #N/A | #N/A | #N/A | #N/A | /
3495 | 11:59 | / | / | / | / | / | #N/A | #N/A | / | / | #N/A | #N/A | #N/A | #N/A | /
3496 | 11:59 | / | / | / | / | / | #N/A | #N/A | / | / | #N/A | #N/A | #N/A | #N/A | /
3497 | 11:59 | / | / | / | / | / | #N/A | #N/A | / | / | #N/A | #N/A | #N/A | #N/A | /
3498 | 11:59 | / | / | / | / | / | #N/A | #N/A | / | / | #N/A | #N/A | #N/A | #N/A | /
3499 | 11:59 | / | / | / | / | / | #N/A | #N/A | / | / | #N/A | #N/A | #N/A | #N/A | /
3500 | 11:59 | / | / | / | / | / | #N/A | #N/A | / | / | #N/A | #N/A | #N/A | #N/A | /
3501 | 11:59 | / | / | / | / | / | #N/A | #N/A | / | / | #N/A | #N/A | #N/A | #N/A | /
3502 | 11:59 | / | / | / | / | / | #N/A | #N/A | / | / | #N/A | #N/A | #N/A | #N/A | /
3503 | 11:59 | / | / | / | / | / | #N/A | #N/A | / | / | #N/A | #N/A | #N/A | #N/A | /
3504 | 11:59 | / | / | / | / | / | #N/A | #N/A | / | / | #N/A | #N/A | #N/A | #N/A | /
3505 | 11:59 | / | / | / | / | / | #N/A | #N/A | / | / | #N/A | #N/A | #N/A | #N/A | /
3506 | 11:59 | / | / | / | / | / | #N/A | #N/A | / | / | #N/A | #N/A | #N/A | #N/A | /
3507 | 11:59 | / | / | / | / | / | #N/A | #N/A | / | / | #N/A | #N/A | #N/A | #N/A | /
3508 | 11:59 | / | / | / | / | / | #N/A | #N/A | / | / | #N/A | #N/A | #N/A | #N/A | /
3509 | 11:59 | / | / | / | / | / | #N/A | #N/A | / | / | #N/A | #N/A | #N/A | #N/A | /
3510 | 11:59 | / | / | / | / | / | #N/A | #N/A | / | / | #N/A | #N/A | #N/A | #N/A | /
3511 | 12:00 | / | / | / | / | / | #N/A | #N/A | / | / | #N/A | #N/A | #N/A | #N/A | /
3512 | 12:00 | / | / | / | / | / | #N/A | #N/A | / | / | #N/A | #N/A | #N/A | #N/A | /
3513 | 12:00 | / | / | / | / | / | #N/A | #N/A | / | / | #N/A | #N/A | #N/A | #N/A | /
3514 | 12:00 | / | / | / | / | / | #N/A | #N/A | / | / | #N/A | #N/A | #N/A | #N/A | /
3515 | 12:00 | / | / | / | / | / | #N/A | #N/A | / | / | #N/A | #N/A | #N/A | #N/A | /
3516 | 12:00 | / | / | / | / | / | #N/A | #N/A | / | / | #N/A | #N/A | #N/A | #N/A | /
3517 | 12:00 | / | / | / | / | / | #N/A | #N/A | / | / | #N/A | #N/A | #N/A | #N/A | /
3518 | 12:00 | / | / | / | / | / | #N/A | #N/A | / | / | #N/A | #N/A | #N/A | #N/A | /
3519 | 12:00 | / | / | / | / | / | #N/A | #N/A | / | / | #N/A | #N/A | #N/A | #N/A | /
3520 | 12:00 | / | / | / | / | / | #N/A | #N/A | / | / | #N/A | #N/A | #N/A | #N/A | /
3521 | 12:00 | / | / | / | / | / | #N/A | #N/A | / | / | #N/A | #N/A | #N/A | #N/A | /
3522 | 12:00 | / | / | / | / | / | #N/A | #N/A | / | / | #N/A | #N/A | #N/A | #N/A | /
3523 | 12:00 | / | / | / | / | / | #N/A | #N/A | / | / | #N/A | #N/A | #N/A | #N/A | /
3524 | 12:00 | / | / | / | / | / | #N/A | #N/A | / | / | #N/A | #N/A | #N/A | #N/A | /
3525 | 12:00 | / | / | / | / | / | #N/A | #N/A | / | / | #N/A | #N/A | #N/A | #N/A | /
3526 | 12:00 | / | / | / | / | / | #N/A | #N/A | / | / | #N/A | #N/A | #N/A | #N/A | /
3527 | 12:00 | / | / | / | / | / | #N/A | #N/A | / | / | #N/A | #N/A | #N/A | #N/A | /
3528 | 12:00 | / | / | / | / | / | #N/A | #N/A | / | / | #N/A | #N/A | #N/A | #N/A | /
3529 | 12:00 | / | / | / | / | / | #N/A | #N/A | / | / | #N/A | #N/A | #N/A | #N/A | /
3530 | 12:00 | / | / | / | / | / | #N/A | #N/A | / | / | #N/A | #N/A | #N/A | #N/A | /
3531 | 12:00 | / | / | / | / | / | #N/A | #N/A | / | / | #N/A | #N/A | #N/A | #N/A | /
3532 | 12:00 | / | / | / | / | / | #N/A | #N/A | / | / | #N/A | #N/A | #N/A | #N/A | /
3533 | 12:00 | / | / | / | / | / | #N/A | #N/A | / | / | #N/A | #N/A | #N/A | #N/A | /
3534 | 12:00 | / | / | / | / | / | #N/A | #N/A | / | / | #N/A | #N/A | #N/A | #N/A | /
3535 | 12:00 | / | / | / | / | / | #N/A | #N/A | / | / | #N/A | #N/A | #N/A | #N/A | /
3536 | 12:00 | / | / | / | / | / | #N/A | #N/A | / | / | #N/A | #N/A | #N/A | #N/A | /
3537 | 12:00 | / | / | / | / | / | #N/A | #N/A | / | / | #N/A | #N/A | #N/A | #N/A | /
3538 | 12:00 | / | / | / | / | / | #N/A | #N/A | / | / | #N/A | #N/A | #N/A | #N/A | /
3539 | 12:00 | / | / | / | / | / | #N/A | #N/A | / | / | #N/A | #N/A | #N/A | #N/A | /
3540 | 12:00 | / | / | / | / | / | #N/A | #N/A | / | / | #N/A | #N/A | #N/A | #N/A | /
3541 | 12:00 | / | / | / | / | / | #N/A | #N/A | / | / | #N/A | #N/A | #N/A | #N/A | /
3542 | 12:00 | / | / | / | / | / | #N/A | #N/A | / | / | #N/A | #N/A | #N/A | #N/A | /
3543 | 12:00 | / | / | / | / | / | #N/A | #N/A | / | / | #N/A | #N/A | #N/A | #N/A | /
3544 | 12:00 | / | / | / | / | / | #N/A | #N/A | / | / | #N/A | #N/A | #N/A | #N/A | /
3545 | 12:00 | / | / | / | / | / | #N/A | #N/A | / | / | #N/A | #N/A | #N/A | #N/A | /
3546 | 12:00 | / | / | / | / | / | #N/A | #N/A | / | / | #N/A | #N/A | #N/A | #N/A | /
3547 | 12:00 | / | / | / | / | / | #N/A | #N/A | / | / | #N/A | #N/A | #N/A | #N/A | /
3548 | 12:00 | / | / | / | / | / | #N/A | #N/A | / | / | #N/A | #N/A | #N/A | #N/A | /
3549 | 12:00 | / | / | / | / | / | #N/A | #N/A | / | / | #N/A | #N/A | #N/A | #N/A | /
3550 | 12:00 | / | / | / | / | / | #N/A | #N/A | / | / | #N/A | #N/A | #N/A | #N/A | /
3551 | 12:00 | / | / | / | / | / | #N/A | #N/A | / | / | #N/A | #N/A | #N/A | #N/A | /
3552 | 12:00 | / | / | / | / | / | #N/A | #N/A | / | / | #N/A | #N/A | #N/A | #N/A | /
3553 | 12:00 | / | / | / | / | / | #N/A | #N/A | / | / | #N/A | #N/A | #N/A | #N/A | /
3554 | 12:00 | / | / | / | / | / | #N/A | #N/A | / | / | #N/A | #N/A | #N/A | #N/A | /
3555 | 12:00 | / | / | / | / | / | #N/A | #N/A | / | / | #N/A | #N/A | #N/A | #N/A | /
3556 | 12:00 | / | / | / | / | / | #N/A | #N/A | / | / | #N/A | #N/A | #N/A | #N/A | /
3557 | 12:00 | / | / | / | / | / | #N/A | #N/A | / | / | #N/A | #N/A | #N/A | #N/A | /
3558 | 12:00 | / | / | / | / | / | #N/A | #N/A | / | / | #N/A | #N/A | #N/A | #N/A | /
3559 | 12:00 | / | / | / | / | / | #N/A | #N/A | / | / | #N/A | #N/A | #N/A | #N/A | /
3560 | 12:00 | / | / | / | / | / | #N/A | #N/A | / | / | #N/A | #N/A | #N/A | #N/A | /
3561 | 12:00 | / | / | / | / | / | #N/A | #N/A | / | / | #N/A | #N/A | #N/A | #N/A | /
3562 | 12:00 | / | / | / | / | / | #N/A | #N/A | / | / | #N/A | #N/A | #N/A | #N/A | /
3563 | 12:00 | / | / | / | / | / | #N/A | #N/A | / | / | #N/A | #N/A | #N/A | #N/A | /
3564 | 12:00 | / | / | / | / | / | #N/A | #N/A | / | / | #N/A | #N/A | #N/A | #N/A | /
3565 | 12:00 | / | / | / | / | / | #N/A | #N/A | / | / | #N/A | #N/A | #N/A | #N/A | /
3566 | 12:00 | / | / | / | / | / | #N/A | #N/A | / | / | #N/A | #N/A | #N/A | #N/A | /
3567 | 12:00 | / | / | / | / | / | #N/A | #N/A | / | / | #N/A | #N/A | #N/A | #N/A | /
3568 | 12:00 | / | / | / | / | / | #N/A | #N/A | / | / | #N/A | #N/A | #N/A | #N/A | /
3569 | 12:00 | / | / | / | / | / | #N/A | #N/A | / | / | #N/A | #N/A | #N/A | #N/A | /
3570 | 12:00 | / | / | / | / | / | #N/A | #N/A | / | / | #N/A | #N/A | #N/A | #N/A | /
3571 | 12:01 | / | / | / | / | / | #N/A | #N/A | / | / | #N/A | #N/A | #N/A | #N/A | /
3572 | 12:01 | / | / | / | / | / | #N/A | #N/A | / | / | #N/A | #N/A | #N/A | #N/A | /
3573 | 12:01 | / | / | / | / | / | #N/A | #N/A | / | / | #N/A | #N/A | #N/A | #N/A | /
3574 | 12:01 | / | / | / | / | / | #N/A | #N/A | / | / | #N/A | #N/A | #N/A | #N/A | /
3575 | 12:01 | / | / | / | / | / | #N/A | #N/A | / | / | #N/A | #N/A | #N/A | #N/A | /
3576 | 12:01 | / | / | / | / | / | #N/A | #N/A | / | / | #N/A | #N/A | #N/A | #N/A | /
3577 | 12:01 | / | / | / | / | / | #N/A | #N/A | / | / | #N/A | #N/A | #N/A | #N/A | /
3578 | 12:01 | / | / | / | / | / | #N/A | #N/A | / | / | #N/A | #N/A | #N/A | #N/A | /
3579 | 12:01 | / | / | / | / | / | #N/A | #N/A | / | / | #N/A | #N/A | #N/A | #N/A | /
3580 | 12:01 | / | / | / | / | / | #N/A | #N/A | / | / | #N/A | #N/A | #N/A | #N/A | /
3581 | 12:01 | / | / | / | / | / | #N/A | #N/A | / | / | #N/A | #N/A | #N/A | #N/A | /
3582 | 12:01 | / | / | / | / | / | #N/A | #N/A | / | / | #N/A | #N/A | #N/A | #N/A | /
3583 | 12:01 | / | / | / | / | / | #N/A | #N/A | / | / | #N/A | #N/A | #N/A | #N/A | /
3584 | 12:01 | / | / | / | / | / | #N/A | #N/A | / | / | #N/A | #N/A | #N/A | #N/A | /
3585 | 12:01 | / | / | / | / | / | #N/A | #N/A | / | / | #N/A | #N/A | #N/A | #N/A | /
3586 | 12:01 | / | / | / | / | / | #N/A | #N/A | / | / | #N/A | #N/A | #N/A | #N/A | /
3587 | 12:01 | / | / | / | / | / | #N/A | #N/A | / | / | #N/A | #N/A | #N/A | #N/A | /
3588 | 12:01 | / | / | / | / | / | #N/A | #N/A | / | / | #N/A | #N/A | #N/A | #N/A | /
3589 | 12:01 | / | / | / | / | / | #N/A | #N/A | / | / | #N/A | #N/A | #N/A | #N/A | /
3590 | 12:01 | / | / | / | / | / | #N/A | #N/A | / | / | #N/A | #N/A | #N/A | #N/A | /
3591 | 12:01 | / | / | / | / | / | #N/A | #N/A | / | / | #N/A | #N/A | #N/A | #N/A | /
3592 | 12:01 | / | / | / | / | / | #N/A | #N/A | / | / | #N/A | #N/A | #N/A | #N/A | /
3593 | 12:01 | / | / | / | / | / | #N/A | #N/A | / | / | #N/A | #N/A | #N/A | #N/A | /
3594 | 12:01 | / | / | / | / | / | #N/A | #N/A | / | / | #N/A | #N/A | #N/A | #N/A | /
3595 | 12:01 | / | / | / | / | / | #N/A | #N/A | / | / | #N/A | #N/A | #N/A | #N/A | /
3596 | 12:01 | / | / | / | / | / | #N/A | #N/A | / | / | #N/A | #N/A | #N/A | #N/A | /
3597 | 12:01 | / | / | / | / | / | #N/A | #N/A | / | / | #N/A | #N/A | #N/A | #N/A | /
3598 | 12:01 | / | / | / | / | / | #N/A | #N/A | / | / | #N/A | #N/A | #N/A | #N/A | /
3599 | 12:01 | / | / | / | / | / | #N/A | #N/A | / | / | #N/A | #N/A | #N/A | #N/A | /
3600 | 12:01 | / | / | / | / | / | #N/A | #N/A | / | / | #N/A | #N/A | #N/A | #N/A | /
3601 | 12:01 | / | / | / | / | / | #N/A | #N/A | / | / | #N/A | #N/A | #N/A | #N/A | /
3602 | 12:01 | / | / | / | / | / | #N/A | #N/A | / | / | #N/A | #N/A | #N/A | #N/A | /
3603 | 12:01 | / | / | / | / | / | #N/A | #N/A | / | / | #N/A | #N/A | #N/A | #N/A | /
3604 | 12:01 | / | / | / | / | / | #N/A | #N/A | / | / | #N/A | #N/A | #N/A | #N/A | /
3605 | 12:01 | / | / | / | / | / | #N/A | #N/A | / | / | #N/A | #N/A | #N/A | #N/A | /
3606 | 12:01 | / | / | / | / | / | #N/A | #N/A | / | / | #N/A | #N/A | #N/A | #N/A | /
3607 | 12:01 | / | / | / | / | / | #N/A | #N/A | / | / | #N/A | #N/A | #N/A | #N/A | /
3608 | 12:01 | / | / | / | / | / | #N/A | #N/A | / | / | #N/A | #N/A | #N/A | #N/A | /
3609 | 12:01 | / | / | / | / | / | #N/A | #N/A | / | / | #N/A | #N/A | #N/A | #N/A | /
3610 | 12:01 | / | / | / | / | / | #N/A | #N/A | / | / | #N/A | #N/A | #N/A | #N/A | /
3611 | 12:01 | / | / | / | / | / | #N/A | #N/A | / | / | #N/A | #N/A | #N/A | #N/A | /
3612 | 12:01 | / | / | / | / | / | #N/A | #N/A | / | / | #N/A | #N/A | #N/A | #N/A | /
3613 | 12:01 | / | / | / | / | / | #N/A | #N/A | / | / | #N/A | #N/A | #N/A | #N/A | /
3614 | 12:01 | / | / | / | / | / | #N/A | #N/A | / | / | #N/A | #N/A | #N/A | #N/A | /
3615 | 12:01 | / | / | / | / | / | #N/A | #N/A | / | / | #N/A | #N/A | #N/A | #N/A | /
3616 | 12:01 | / | / | / | / | / | #N/A | #N/A | / | / | #N/A | #N/A | #N/A | #N/A | /
3617 | 12:01 | / | / | / | / | / | #N/A | #N/A | / | / | #N/A | #N/A | #N/A | #N/A | /
3618 | 12:01 | / | / | / | / | / | #N/A | #N/A | / | / | #N/A | #N/A | #N/A | #N/A | /
3619 | 12:01 | / | / | / | / | / | #N/A | #N/A | / | / | #N/A | #N/A | #N/A | #N/A | /
3620 | 12:01 | / | / | / | / | / | #N/A | #N/A | / | / | #N/A | #N/A | #N/A | #N/A | /
3621 | 12:01 | / | / | / | / | / | #N/A | #N/A | / | / | #N/A | #N/A | #N/A | #N/A | /
3622 | 12:01 | / | / | / | / | / | #N/A | #N/A | / | / | #N/A | #N/A | #N/A | #N/A | /
3623 | 12:01 | / | / | / | / | / | #N/A | #N/A | / | / | #N/A | #N/A | #N/A | #N/A | /
3624 | 12:01 | / | / | / | / | / | #N/A | #N/A | / | / | #N/A | #N/A | #N/A | #N/A | /
3625 | 12:01 | / | / | / | / | / | #N/A | #N/A | / | / | #N/A | #N/A | #N/A | #N/A | /
3626 | 12:01 | / | / | / | / | / | #N/A | #N/A | / | / | #N/A | #N/A | #N/A | #N/A | /
3627 | 12:01 | / | / | / | / | / | #N/A | #N/A | / | / | #N/A | #N/A | #N/A | #N/A | /
3628 | 12:01 | / | / | / | / | / | #N/A | #N/A | / | / | #N/A | #N/A | #N/A | #N/A | /
3629 | 12:01 | / | / | / | / | / | #N/A | #N/A | / | / | #N/A | #N/A | #N/A | #N/A | /
3630 | 12:01 | / | / | / | / | / | #N/A | #N/A | / | / | #N/A | #N/A | #N/A | #N/A | /
3631 | 12:02 | / | / | / | / | / | #N/A | #N/A | / | / | #N/A | #N/A | #N/A | #N/A | /
3632 | 12:02 | / | / | / | / | / | #N/A | #N/A | / | / | #N/A | #N/A | #N/A | #N/A | /
3633 | 12:02 | / | / | / | / | / | #N/A | #N/A | / | / | #N/A | #N/A | #N/A | #N/A | /
3634 | 12:02 | / | / | / | / | / | #N/A | #N/A | / | / | #N/A | #N/A | #N/A | #N/A | /
3635 | 12:02 | / | / | / | / | / | #N/A | #N/A | / | / | #N/A | #N/A | #N/A | #N/A | /
3636 | 12:02 | / | / | / | / | / | #N/A | #N/A | / | / | #N/A | #N/A | #N/A | #N/A | /
3637 | 12:02 | / | / | / | / | / | #N/A | #N/A | / | / | #N/A | #N/A | #N/A | #N/A | /
3638 | 12:02 | / | / | / | / | / | #N/A | #N/A | / | / | #N/A | #N/A | #N/A | #N/A | /
3639 | 12:02 | / | / | / | / | / | #N/A | #N/A | / | / | #N/A | #N/A | #N/A | #N/A | /
3640 | 12:02 | / | / | / | / | / | #N/A | #N/A | / | / | #N/A | #N/A | #N/A | #N/A | /
3641 | 12:02 | / | / | / | / | / | #N/A | #N/A | / | / | #N/A | #N/A | #N/A | #N/A | /
3642 | 12:02 | / | / | / | / | / | #N/A | #N/A | / | / | #N/A | #N/A | #N/A | #N/A | /
3643 | 12:02 | / | / | / | / | / | #N/A | #N/A | / | / | #N/A | #N/A | #N/A | #N/A | /
3644 | 12:02 | / | / | / | / | / | #N/A | #N/A | / | / | #N/A | #N/A | #N/A | #N/A | /
3645 | 12:02 | / | / | / | / | / | #N/A | #N/A | / | / | #N/A | #N/A | #N/A | #N/A | /
3646 | 12:02 | / | / | / | / | / | #N/A | #N/A | / | / | #N/A | #N/A | #N/A | #N/A | /
3647 | 12:02 | / | / | / | / | / | #N/A | #N/A | / | / | #N/A | #N/A | #N/A | #N/A | /
3648 | 12:02 | / | / | / | / | / | #N/A | #N/A | / | / | #N/A | #N/A | #N/A | #N/A | /
3649 | 12:02 | / | / | / | / | / | #N/A | #N/A | / | / | #N/A | #N/A | #N/A | #N/A | /
3650 | 12:02 | / | / | / | / | / | #N/A | #N/A | / | / | #N/A | #N/A | #N/A | #N/A | /
3651 | 12:02 | / | / | / | / | / | #N/A | #N/A | / | / | #N/A | #N/A | #N/A | #N/A | /
3652 | 12:02 | / | / | / | / | / | #N/A | #N/A | / | / | #N/A | #N/A | #N/A | #N/A | /
3653 | 12:02 | / | / | / | / | / | #N/A | #N/A | / | / | #N/A | #N/A | #N/A | #N/A | /
3654 | 12:02 | / | / | / | / | / | #N/A | #N/A | / | / | #N/A | #N/A | #N/A | #N/A | /
3655 | 12:02 | / | / | / | / | / | #N/A | #N/A | / | / | #N/A | #N/A | #N/A | #N/A | /
3656 | 12:02 | / | / | / | / | / | #N/A | #N/A | / | / | #N/A | #N/A | #N/A | #N/A | /
3657 | 12:02 | / | / | / | / | / | #N/A | #N/A | / | / | #N/A | #N/A | #N/A | #N/A | /
3658 | 12:02 | / | / | / | / | / | #N/A | #N/A | / | / | #N/A | #N/A | #N/A | #N/A | /
3659 | 12:02 | / | / | / | / | / | #N/A | #N/A | / | / | #N/A | #N/A | #N/A | #N/A | /
3660 | 12:02 | / | / | / | / | / | #N/A | #N/A | / | / | #N/A | #N/A | #N/A | #N/A | /
3661 | 12:02 | / | / | / | / | / | #N/A | #N/A | / | / | #N/A | #N/A | #N/A | #N/A | /
3662 | 12:02 | / | / | / | / | / | #N/A | #N/A | / | / | #N/A | #N/A | #N/A | #N/A | /
3663 | 12:02 | / | / | / | / | / | #N/A | #N/A | / | / | #N/A | #N/A | #N/A | #N/A | /
3664 | 12:02 | / | / | / | / | / | #N/A | #N/A | / | / | #N/A | #N/A | #N/A | #N/A | /
3665 | 12:02 | / | / | / | / | / | #N/A | #N/A | / | / | #N/A | #N/A | #N/A | #N/A | /
3666 | 12:02 | / | / | / | / | / | #N/A | #N/A | / | / | #N/A | #N/A | #N/A | #N/A | /
3667 | 12:02 | / | / | / | / | / | #N/A | #N/A | / | / | #N/A | #N/A | #N/A | #N/A | /
3668 | 12:02 | / | / | / | / | / | #N/A | #N/A | / | / | #N/A | #N/A | #N/A | #N/A | /
3669 | 12:02 | / | / | / | / | / | #N/A | #N/A | / | / | #N/A | #N/A | #N/A | #N/A | /
3670 | 12:02 | / | / | / | / | / | #N/A | #N/A | / | / | #N/A | #N/A | #N/A | #N/A | /
3671 | 12:02 | / | / | / | / | / | #N/A | #N/A | / | / | #N/A | #N/A | #N/A | #N/A | /
3672 | 12:02 | / | / | / | / | / | #N/A | #N/A | / | / | #N/A | #N/A | #N/A | #N/A | /
3673 | 12:02 | / | / | / | / | / | #N/A | #N/A | / | / | #N/A | #N/A | #N/A | #N/A | /
3674 | 12:02 | / | / | / | / | / | #N/A | #N/A | / | / | #N/A | #N/A | #N/A | #N/A | /
3675 | 12:02 | / | / | / | / | / | #N/A | #N/A | / | / | #N/A | #N/A | #N/A | #N/A | /
3676 | 12:02 | / | / | / | / | / | #N/A | #N/A | / | / | #N/A | #N/A | #N/A | #N/A | /
3677 | 12:02 | / | / | / | / | / | #N/A | #N/A | / | / | #N/A | #N/A | #N/A | #N/A | /
3678 | 12:02 | / | / | / | / | / | #N/A | #N/A | / | / | #N/A | #N/A | #N/A | #N/A | /
3679 | 12:02 | / | / | / | / | / | #N/A | #N/A | / | / | #N/A | #N/A | #N/A | #N/A | /
3680 | 12:02 | / | / | / | / | / | #N/A | #N/A | / | / | #N/A | #N/A | #N/A | #N/A | /
3681 | 12:02 | / | / | / | / | / | #N/A | #N/A | / | / | #N/A | #N/A | #N/A | #N/A | /
3682 | 12:02 | / | / | / | / | / | #N/A | #N/A | / | / | #N/A | #N/A | #N/A | #N/A | /
3683 | 12:02 | / | / | / | / | / | #N/A | #N/A | / | / | #N/A | #N/A | #N/A | #N/A | /
3684 | 12:02 | / | / | / | / | / | #N/A | #N/A | / | / | #N/A | #N/A | #N/A | #N/A | /
3685 | 12:02 | / | / | / | / | / | #N/A | #N/A | / | / | #N/A | #N/A | #N/A | #N/A | /
3686 | 12:02 | / | / | / | / | / | #N/A | #N/A | / | / | #N/A | #N/A | #N/A | #N/A | /
3687 | 12:02 | / | / | / | / | / | #N/A | #N/A | / | / | #N/A | #N/A | #N/A | #N/A | /
3688 | 12:02 | / | / | / | / | / | #N/A | #N/A | / | / | #N/A | #N/A | #N/A | #N/A | /
3689 | 12:02 | / | / | / | / | / | #N/A | #N/A | / | / | #N/A | #N/A | #N/A | #N/A | /
3690 | 12:02 | / | / | / | / | / | #N/A | #N/A | / | / | #N/A | #N/A | #N/A | #N/A | /
3691 | 12:03 | / | / | / | / | / | #N/A | #N/A | / | / | #N/A | #N/A | #N/A | #N/A | /
3692 | 12:03 | / | / | / | / | / | #N/A | #N/A | / | / | #N/A | #N/A | #N/A | #N/A | /
3693 | 12:03 | / | / | / | / | / | #N/A | #N/A | / | / | #N/A | #N/A | #N/A | #N/A | /
3694 | 12:03 | / | / | / | / | / | #N/A | #N/A | / | / | #N/A | #N/A | #N/A | #N/A | /
3695 | 12:03 | / | / | / | / | / | #N/A | #N/A | / | / | #N/A | #N/A | #N/A | #N/A | /
3696 | 12:03 | / | / | / | / | / | #N/A | #N/A | / | / | #N/A | #N/A | #N/A | #N/A | /
3697 | 12:03 | / | / | / | / | / | #N/A | #N/A | / | / | #N/A | #N/A | #N/A | #N/A | /
3698 | 12:03 | / | / | / | / | / | #N/A | #N/A | / | / | #N/A | #N/A | #N/A | #N/A | /
3699 | 12:03 | / | / | / | / | / | #N/A | #N/A | / | / | #N/A | #N/A | #N/A | #N/A | /
3700 | 12:03 | / | / | / | / | / | #N/A | #N/A | / | / | #N/A | #N/A | #N/A | #N/A | /
3701 | 12:03 | / | / | / | / | / | #N/A | #N/A | / | / | #N/A | #N/A | #N/A | #N/A | /
3702 | 12:03 | / | / | / | / | / | #N/A | #N/A | / | / | #N/A | #N/A | #N/A | #N/A | /
3703 | 12:03 | / | / | / | / | / | #N/A | #N/A | / | / | #N/A | #N/A | #N/A | #N/A | /
3704 | 12:03 | / | / | / | / | / | #N/A | #N/A | / | / | #N/A | #N/A | #N/A | #N/A | /
3705 | 12:03 | / | / | / | / | / | #N/A | #N/A | / | / | #N/A | #N/A | #N/A | #N/A | /
3706 | 12:03 | / | / | / | / | / | #N/A | #N/A | / | / | #N/A | #N/A | #N/A | #N/A | /
3707 | 12:03 | / | / | / | / | / | #N/A | #N/A | / | / | #N/A | #N/A | #N/A | #N/A | /
3708 | 12:03 | / | / | / | / | / | #N/A | #N/A | / | / | #N/A | #N/A | #N/A | #N/A | /
3709 | 12:03 | / | / | / | / | / | #N/A | #N/A | / | / | #N/A | #N/A | #N/A | #N/A | /
3710 | 12:03 | / | / | / | / | / | #N/A | #N/A | / | / | #N/A | #N/A | #N/A | #N/A | /
3711 | 12:03 | / | / | / | / | / | #N/A | #N/A | / | / | #N/A | #N/A | #N/A | #N/A | /
3712 | 12:03 | / | / | / | / | / | #N/A | #N/A | / | / | #N/A | #N/A | #N/A | #N/A | /
3713 | 12:03 | / | / | / | / | / | #N/A | #N/A | / | / | #N/A | #N/A | #N/A | #N/A | /
3714 | 12:03 | / | / | / | / | / | #N/A | #N/A | / | / | #N/A | #N/A | #N/A | #N/A | /
3715 | 12:03 | / | / | / | / | / | #N/A | #N/A | / | / | #N/A | #N/A | #N/A | #N/A | /
3716 | 12:03 | / | / | / | / | / | #N/A | #N/A | / | / | #N/A | #N/A | #N/A | #N/A | /
3717 | 12:03 | / | / | / | / | / | #N/A | #N/A | / | / | #N/A | #N/A | #N/A | #N/A | /
3718 | 12:03 | / | / | / | / | / | #N/A | #N/A | / | / | #N/A | #N/A | #N/A | #N/A | /
3719 | 12:03 | / | / | / | / | / | #N/A | #N/A | / | / | #N/A | #N/A | #N/A | #N/A | /
3720 | 12:03 | / | / | / | / | / | #N/A | #N/A | / | / | #N/A | #N/A | #N/A | #N/A | /
3721 | 12:03 | / | / | / | / | / | #N/A | #N/A | / | / | #N/A | #N/A | #N/A | #N/A | /
3722 | 12:03 | / | / | / | / | / | #N/A | #N/A | / | / | #N/A | #N/A | #N/A | #N/A | /
3723 | 12:03 | / | / | / | / | / | #N/A | #N/A | / | / | #N/A | #N/A | #N/A | #N/A | /
3724 | 12:03 | / | / | / | / | / | #N/A | #N/A | / | / | #N/A | #N/A | #N/A | #N/A | /
3725 | 12:03 | / | / | / | / | / | #N/A | #N/A | / | / | #N/A | #N/A | #N/A | #N/A | /
3726 | 12:03 | / | / | / | / | / | #N/A | #N/A | / | / | #N/A | #N/A | #N/A | #N/A | /
3727 | 12:03 | / | / | / | / | / | #N/A | #N/A | / | / | #N/A | #N/A | #N/A | #N/A | /
3728 | 12:03 | / | / | / | / | / | #N/A | #N/A | / | / | #N/A | #N/A | #N/A | #N/A | /
3729 | 12:03 | / | / | / | / | / | #N/A | #N/A | / | / | #N/A | #N/A | #N/A | #N/A | /
3730 | 12:03 | / | / | / | / | / | #N/A | #N/A | / | / | #N/A | #N/A | #N/A | #N/A | /
3731 | 12:03 | / | / | / | / | / | #N/A | #N/A | / | / | #N/A | #N/A | #N/A | #N/A | /
3732 | 12:03 | / | / | / | / | / | #N/A | #N/A | / | / | #N/A | #N/A | #N/A | #N/A | /
3733 | 12:03 | / | / | / | / | / | #N/A | #N/A | / | / | #N/A | #N/A | #N/A | #N/A | /
3734 | 12:03 | / | / | / | / | / | #N/A | #N/A | / | / | #N/A | #N/A | #N/A | #N/A | /
3735 | 12:03 | / | / | / | / | / | #N/A | #N/A | / | / | #N/A | #N/A | #N/A | #N/A | /
3736 | 12:03 | / | / | / | / | / | #N/A | #N/A | / | / | #N/A | #N/A | #N/A | #N/A | /
3737 | 12:03 | / | / | / | / | / | #N/A | #N/A | / | / | #N/A | #N/A | #N/A | #N/A | /
3738 | 12:03 | / | / | / | / | / | #N/A | #N/A | / | / | #N/A | #N/A | #N/A | #N/A | /
3739 | 12:03 | / | / | / | / | / | #N/A | #N/A | / | / | #N/A | #N/A | #N/A | #N/A | /
3740 | 12:03 | / | / | / | / | / | #N/A | #N/A | / | / | #N/A | #N/A | #N/A | #N/A | /
3741 | 12:03 | / | / | / | / | / | #N/A | #N/A | / | / | #N/A | #N/A | #N/A | #N/A | /
3742 | 12:03 | / | / | / | / | / | #N/A | #N/A | / | / | #N/A | #N/A | #N/A | #N/A | /
3743 | 12:03 | / | / | / | / | / | #N/A | #N/A | / | / | #N/A | #N/A | #N/A | #N/A | /
3744 | 12:03 | / | / | / | / | / | #N/A | #N/A | / | / | #N/A | #N/A | #N/A | #N/A | /
3745 | 12:03 | / | / | / | / | / | #N/A | #N/A | / | / | #N/A | #N/A | #N/A | #N/A | /
3746 | 12:03 | / | / | / | / | / | #N/A | #N/A | / | / | #N/A | #N/A | #N/A | #N/A | /
3747 | 12:03 | / | / | / | / | / | #N/A | #N/A | / | / | #N/A | #N/A | #N/A | #N/A | /
3748 | 12:03 | / | / | / | / | / | #N/A | #N/A | / | / | #N/A | #N/A | #N/A | #N/A | /
3749 | 12:03 | / | / | / | / | / | #N/A | #N/A | / | / | #N/A | #N/A | #N/A | #N/A | /
3750 | 12:03 | / | / | / | / | / | #N/A | #N/A | / | / | #N/A | #N/A | #N/A | #N/A | /
3751 | 12:04 | / | / | / | / | / | #N/A | #N/A | / | / | #N/A | #N/A | #N/A | #N/A | /
3752 | 12:04 | / | / | / | / | / | #N/A | #N/A | / | / | #N/A | #N/A | #N/A | #N/A | /
3753 | 12:04 | / | / | / | / | / | #N/A | #N/A | / | / | #N/A | #N/A | #N/A | #N/A | /
3754 | 12:04 | / | / | / | / | / | #N/A | #N/A | / | / | #N/A | #N/A | #N/A | #N/A | /
3755 | 12:04 | / | / | / | / | / | #N/A | #N/A | / | / | #N/A | #N/A | #N/A | #N/A | /
3756 | 12:04 | / | / | / | / | / | #N/A | #N/A | / | / | #N/A | #N/A | #N/A | #N/A | /
3757 | 12:04 | / | / | / | / | / | #N/A | #N/A | / | / | #N/A | #N/A | #N/A | #N/A | /
3758 | 12:04 | / | / | / | / | / | #N/A | #N/A | / | / | #N/A | #N/A | #N/A | #N/A | /
3759 | 12:04 | / | / | / | / | / | #N/A | #N/A | / | / | #N/A | #N/A | #N/A | #N/A | /
3760 | 12:04 | / | / | / | / | / | #N/A | #N/A | / | / | #N/A | #N/A | #N/A | #N/A | /
3761 | 12:04 | / | / | / | / | / | #N/A | #N/A | / | / | #N/A | #N/A | #N/A | #N/A | /
3762 | 12:04 | / | / | / | / | / | #N/A | #N/A | / | / | #N/A | #N/A | #N/A | #N/A | /
3763 | 12:04 | / | / | / | / | / | #N/A | #N/A | / | / | #N/A | #N/A | #N/A | #N/A | /
3764 | 12:04 | / | / | / | / | / | #N/A | #N/A | / | / | #N/A | #N/A | #N/A | #N/A | /
3765 | 12:04 | / | / | / | / | / | #N/A | #N/A | / | / | #N/A | #N/A | #N/A | #N/A | /
3766 | 12:04 | / | / | / | / | / | #N/A | #N/A | / | / | #N/A | #N/A | #N/A | #N/A | /
3767 | 12:04 | / | / | / | / | / | #N/A | #N/A | / | / | #N/A | #N/A | #N/A | #N/A | /
3768 | 12:04 | / | / | / | / | / | #N/A | #N/A | / | / | #N/A | #N/A | #N/A | #N/A | /
3769 | 12:04 | / | / | / | / | / | #N/A | #N/A | / | / | #N/A | #N/A | #N/A | #N/A | /
3770 | 12:04 | / | / | / | / | / | #N/A | #N/A | / | / | #N/A | #N/A | #N/A | #N/A | /
3771 | 12:04 | / | / | / | / | / | #N/A | #N/A | / | / | #N/A | #N/A | #N/A | #N/A | /
3772 | 12:04 | / | / | / | / | / | #N/A | #N/A | / | / | #N/A | #N/A | #N/A | #N/A | /
3773 | 12:04 | / | / | / | / | / | #N/A | #N/A | / | / | #N/A | #N/A | #N/A | #N/A | /
3774 | 12:04 | / | / | / | / | / | #N/A | #N/A | / | / | #N/A | #N/A | #N/A | #N/A | /
3775 | 12:04 | / | / | / | / | / | #N/A | #N/A | / | / | #N/A | #N/A | #N/A | #N/A | /
3776 | 12:04 | / | / | / | / | / | #N/A | #N/A | / | / | #N/A | #N/A | #N/A | #N/A | /
3777 | 12:04 | / | / | / | / | / | #N/A | #N/A | / | / | #N/A | #N/A | #N/A | #N/A | /
3778 | 12:04 | / | / | / | / | / | #N/A | #N/A | / | / | #N/A | #N/A | #N/A | #N/A | /
3779 | 12:04 | / | / | / | / | / | #N/A | #N/A | / | / | #N/A | #N/A | #N/A | #N/A | /
3780 | 12:04 | / | / | / | / | / | #N/A | #N/A | / | / | #N/A | #N/A | #N/A | #N/A | /
3781 | 12:04 | / | / | / | / | / | #N/A | #N/A | / | / | #N/A | #N/A | #N/A | #N/A | /
3782 | 12:04 | / | / | / | / | / | #N/A | #N/A | / | / | #N/A | #N/A | #N/A | #N/A | /
3783 | 12:04 | / | / | / | / | / | #N/A | #N/A | / | / | #N/A | #N/A | #N/A | #N/A | /
3784 | 12:04 | / | / | / | / | / | #N/A | #N/A | / | / | #N/A | #N/A | #N/A | #N/A | /
3785 | 12:04 | / | / | / | / | / | #N/A | #N/A | / | / | #N/A | #N/A | #N/A | #N/A | /
3786 | 12:04 | / | / | / | / | / | #N/A | #N/A | / | / | #N/A | #N/A | #N/A | #N/A | /
3787 | 12:04 | / | / | / | / | / | #N/A | #N/A | / | / | #N/A | #N/A | #N/A | #N/A | /
3788 | 12:04 | / | / | / | / | / | #N/A | #N/A | / | / | #N/A | #N/A | #N/A | #N/A | /
3789 | 12:04 | / | / | / | / | / | #N/A | #N/A | / | / | #N/A | #N/A | #N/A | #N/A | /
3790 | 12:04 | / | / | / | / | / | #N/A | #N/A | / | / | #N/A | #N/A | #N/A | #N/A | /
3791 | 12:04 | / | / | / | / | / | #N/A | #N/A | / | / | #N/A | #N/A | #N/A | #N/A | /
3792 | 12:04 | / | / | / | / | / | #N/A | #N/A | / | / | #N/A | #N/A | #N/A | #N/A | /
3793 | 12:04 | / | / | / | / | / | #N/A | #N/A | / | / | #N/A | #N/A | #N/A | #N/A | /
3794 | 12:04 | / | / | / | / | / | #N/A | #N/A | / | / | #N/A | #N/A | #N/A | #N/A | /
3795 | 12:04 | / | / | / | / | / | #N/A | #N/A | / | / | #N/A | #N/A | #N/A | #N/A | /
3796 | 12:04 | / | / | / | / | / | #N/A | #N/A | / | / | #N/A | #N/A | #N/A | #N/A | /
3797 | 12:04 | / | / | / | / | / | #N/A | #N/A | / | / | #N/A | #N/A | #N/A | #N/A | /
3798 | 12:04 | / | / | / | / | / | #N/A | #N/A | / | / | #N/A | #N/A | #N/A | #N/A | /
3799 | 12:04 | / | / | / | / | / | #N/A | #N/A | / | / | #N/A | #N/A | #N/A | #N/A | /
3800 | 12:04 | / | / | / | / | / | #N/A | #N/A | / | / | #N/A | #N/A | #N/A | #N/A | /
3801 | 12:04 | / | / | / | / | / | #N/A | #N/A | / | / | #N/A | #N/A | #N/A | #N/A | /
3802 | 12:04 | / | / | / | / | / | #N/A | #N/A | / | / | #N/A | #N/A | #N/A | #N/A | /
3803 | 12:04 | / | / | / | / | / | #N/A | #N/A | / | / | #N/A | #N/A | #N/A | #N/A | /
3804 | 12:04 | / | / | / | / | / | #N/A | #N/A | / | / | #N/A | #N/A | #N/A | #N/A | /
3805 | 12:04 | / | / | / | / | / | #N/A | #N/A | / | / | #N/A | #N/A | #N/A | #N/A | /
3806 | 12:04 | / | / | / | / | / | #N/A | #N/A | / | / | #N/A | #N/A | #N/A | #N/A | /
3807 | 12:04 | / | / | / | / | / | #N/A | #N/A | / | / | #N/A | #N/A | #N/A | #N/A | /
3808 | 12:04 | / | / | / | / | / | #N/A | #N/A | / | / | #N/A | #N/A | #N/A | #N/A | /
3809 | 12:04 | / | / | / | / | / | #N/A | #N/A | / | / | #N/A | #N/A | #N/A | #N/A | /
3810 | 12:04 | / | / | / | / | / | #N/A | #N/A | / | / | #N/A | #N/A | #N/A | #N/A | /
3811 | 12:05 | / | / | / | / | / | #N/A | #N/A | / | / | #N/A | #N/A | #N/A | #N/A | /
3812 | 12:05 | / | / | / | / | / | #N/A | #N/A | / | / | #N/A | #N/A | #N/A | #N/A | /
3813 | 12:05 | / | / | / | / | / | #N/A | #N/A | / | / | #N/A | #N/A | #N/A | #N/A | /
3814 | 12:05 | / | / | / | / | / | #N/A | #N/A | / | / | #N/A | #N/A | #N/A | #N/A | /
3815 | 12:05 | / | / | / | / | / | #N/A | #N/A | / | / | #N/A | #N/A | #N/A | #N/A | /
3816 | 12:05 | / | / | / | / | / | #N/A | #N/A | / | / | #N/A | #N/A | #N/A | #N/A | /
3817 | 12:05 | / | / | / | / | / | #N/A | #N/A | / | / | #N/A | #N/A | #N/A | #N/A | /
3818 | 12:05 | / | / | / | / | / | #N/A | #N/A | / | / | #N/A | #N/A | #N/A | #N/A | /
3819 | 12:05 | / | / | / | / | / | #N/A | #N/A | / | / | #N/A | #N/A | #N/A | #N/A | /
3820 | 12:05 | / | / | / | / | / | #N/A | #N/A | / | / | #N/A | #N/A | #N/A | #N/A | /
3821 | 12:05 | / | / | / | / | / | #N/A | #N/A | / | / | #N/A | #N/A | #N/A | #N/A | /
3822 | 12:05 | / | / | / | / | / | #N/A | #N/A | / | / | #N/A | #N/A | #N/A | #N/A | /
3823 | 12:05 | / | / | / | / | / | #N/A | #N/A | / | / | #N/A | #N/A | #N/A | #N/A | /
3824 | 12:05 | / | / | / | / | / | #N/A | #N/A | / | / | #N/A | #N/A | #N/A | #N/A | /
3825 | 12:05 | / | / | / | / | / | #N/A | #N/A | / | / | #N/A | #N/A | #N/A | #N/A | /
3826 | 12:05 | / | / | / | / | / | #N/A | #N/A | / | / | #N/A | #N/A | #N/A | #N/A | /
3827 | 12:05 | / | / | / | / | / | #N/A | #N/A | / | / | #N/A | #N/A | #N/A | #N/A | /
3828 | 12:05 | / | / | / | / | / | #N/A | #N/A | / | / | #N/A | #N/A | #N/A | #N/A | /
3829 | 12:05 | / | / | / | / | / | #N/A | #N/A | / | / | #N/A | #N/A | #N/A | #N/A | /
3830 | 12:05 | / | / | / | / | / | #N/A | #N/A | / | / | #N/A | #N/A | #N/A | #N/A | /
3831 | 12:05 | / | / | / | / | / | #N/A | #N/A | / | / | #N/A | #N/A | #N/A | #N/A | /
3832 | 12:05 | / | / | / | / | / | #N/A | #N/A | / | / | #N/A | #N/A | #N/A | #N/A | /
3833 | 12:05 | / | / | / | / | / | #N/A | #N/A | / | / | #N/A | #N/A | #N/A | #N/A | /
3834 | 12:05 | / | / | / | / | / | #N/A | #N/A | / | / | #N/A | #N/A | #N/A | #N/A | /
3835 | 12:05 | / | / | / | / | / | #N/A | #N/A | / | / | #N/A | #N/A | #N/A | #N/A | /
3836 | 12:05 | / | / | / | / | / | #N/A | #N/A | / | / | #N/A | #N/A | #N/A | #N/A | /
3837 | 12:05 | / | / | / | / | / | #N/A | #N/A | / | / | #N/A | #N/A | #N/A | #N/A | /
3838 | 12:05 | / | / | / | / | / | #N/A | #N/A | / | / | #N/A | #N/A | #N/A | #N/A | /
3839 | 12:05 | / | / | / | / | / | #N/A | #N/A | / | / | #N/A | #N/A | #N/A | #N/A | /
3840 | 12:05 | / | / | / | / | / | #N/A | #N/A | / | / | #N/A | #N/A | #N/A | #N/A | /
3841 | 12:05 | / | / | / | / | / | #N/A | #N/A | / | / | #N/A | #N/A | #N/A | #N/A | /
3842 | 12:05 | / | / | / | / | / | #N/A | #N/A | / | / | #N/A | #N/A | #N/A | #N/A | /
3843 | 12:05 | / | / | / | / | / | #N/A | #N/A | / | / | #N/A | #N/A | #N/A | #N/A | /
3844 | 12:05 | / | / | / | / | / | #N/A | #N/A | / | / | #N/A | #N/A | #N/A | #N/A | /
3845 | 12:05 | / | / | / | / | / | #N/A | #N/A | / | / | #N/A | #N/A | #N/A | #N/A | /
3846 | 12:05 | / | / | / | / | / | #N/A | #N/A | / | / | #N/A | #N/A | #N/A | #N/A | /
3847 | 12:05 | / | / | / | / | / | #N/A | #N/A | / | / | #N/A | #N/A | #N/A | #N/A | /
3848 | 12:05 | / | / | / | / | / | #N/A | #N/A | / | / | #N/A | #N/A | #N/A | #N/A | /
3849 | 12:05 | / | / | / | / | / | #N/A | #N/A | / | / | #N/A | #N/A | #N/A | #N/A | /
3850 | 12:05 | / | / | / | / | / | #N/A | #N/A | / | / | #N/A | #N/A | #N/A | #N/A | /
3851 | 12:05 | / | / | / | / | / | #N/A | #N/A | / | / | #N/A | #N/A | #N/A | #N/A | /
3852 | 12:05 | / | / | / | / | / | #N/A | #N/A | / | / | #N/A | #N/A | #N/A | #N/A | /
3853 | 12:05 | / | / | / | / | / | #N/A | #N/A | / | / | #N/A | #N/A | #N/A | #N/A | /
3854 | 12:05 | / | / | / | / | / | #N/A | #N/A | / | / | #N/A | #N/A | #N/A | #N/A | /
3855 | 12:05 | / | / | / | / | / | #N/A | #N/A | / | / | #N/A | #N/A | #N/A | #N/A | /
3856 | 12:05 | / | / | / | / | / | #N/A | #N/A | / | / | #N/A | #N/A | #N/A | #N/A | /
3857 | 12:05 | / | / | / | / | / | #N/A | #N/A | / | / | #N/A | #N/A | #N/A | #N/A | /
3858 | 12:05 | / | / | / | / | / | #N/A | #N/A | / | / | #N/A | #N/A | #N/A | #N/A | /
3859 | 12:05 | / | / | / | / | / | #N/A | #N/A | / | / | #N/A | #N/A | #N/A | #N/A | /
3860 | 12:05 | / | / | / | / | / | #N/A | #N/A | / | / | #N/A | #N/A | #N/A | #N/A | /
3861 | 12:05 | / | / | / | / | / | #N/A | #N/A | / | / | #N/A | #N/A | #N/A | #N/A | /
3862 | 12:05 | / | / | / | / | / | #N/A | #N/A | / | / | #N/A | #N/A | #N/A | #N/A | /
3863 | 12:05 | / | / | / | / | / | #N/A | #N/A | / | / | #N/A | #N/A | #N/A | #N/A | /
3864 | 12:05 | / | / | / | / | / | #N/A | #N/A | / | / | #N/A | #N/A | #N/A | #N/A | /
3865 | 12:05 | / | / | / | / | / | #N/A | #N/A | / | / | #N/A | #N/A | #N/A | #N/A | /
3866 | 12:05 | / | / | / | / | / | #N/A | #N/A | / | / | #N/A | #N/A | #N/A | #N/A | /
3867 | 12:05 | / | / | / | / | / | #N/A | #N/A | / | / | #N/A | #N/A | #N/A | #N/A | /
3868 | 12:05 | / | / | / | / | / | #N/A | #N/A | / | / | #N/A | #N/A | #N/A | #N/A | /
3869 | 12:05 | / | / | / | / | / | #N/A | #N/A | / | / | #N/A | #N/A | #N/A | #N/A | /
3870 | 12:05 | / | / | / | / | / | #N/A | #N/A | / | / | #N/A | #N/A | #N/A | #N/A | /
3871 | 12:06 | / | / | / | / | / | #N/A | #N/A | / | / | #N/A | #N/A | #N/A | #N/A | /
3872 | 12:06 | / | / | / | / | / | #N/A | #N/A | / | / | #N/A | #N/A | #N/A | #N/A | /
3873 | 12:06 | / | / | / | / | / | #N/A | #N/A | / | / | #N/A | #N/A | #N/A | #N/A | /
3874 | 12:06 | / | / | / | / | / | #N/A | #N/A | / | / | #N/A | #N/A | #N/A | #N/A | /
3875 | 12:06 | / | / | / | / | / | #N/A | #N/A | / | / | #N/A | #N/A | #N/A | #N/A | /
3876 | 12:06 | / | / | / | / | / | #N/A | #N/A | / | / | #N/A | #N/A | #N/A | #N/A | /
3877 | 12:06 | / | / | / | / | / | #N/A | #N/A | / | / | #N/A | #N/A | #N/A | #N/A | /
3878 | 12:06 | / | / | / | / | / | #N/A | #N/A | / | / | #N/A | #N/A | #N/A | #N/A | /
3879 | 12:06 | / | / | / | / | / | #N/A | #N/A | / | / | #N/A | #N/A | #N/A | #N/A | /
3880 | 12:06 | / | / | / | / | / | #N/A | #N/A | / | / | #N/A | #N/A | #N/A | #N/A | /
3881 | 12:06 | / | / | / | / | / | #N/A | #N/A | / | / | #N/A | #N/A | #N/A | #N/A | /
3882 | 12:06 | / | / | / | / | / | #N/A | #N/A | / | / | #N/A | #N/A | #N/A | #N/A | /
3883 | 12:06 | / | / | / | / | / | #N/A | #N/A | / | / | #N/A | #N/A | #N/A | #N/A | /
3884 | 12:06 | / | / | / | / | / | #N/A | #N/A | / | / | #N/A | #N/A | #N/A | #N/A | /
3885 | 12:06 | / | / | / | / | / | #N/A | #N/A | / | / | #N/A | #N/A | #N/A | #N/A | /
3886 | 12:06 | / | / | / | / | / | #N/A | #N/A | / | / | #N/A | #N/A | #N/A | #N/A | /
3887 | 12:06 | / | / | / | / | / | #N/A | #N/A | / | / | #N/A | #N/A | #N/A | #N/A | /
3888 | 12:06 | / | / | / | / | / | #N/A | #N/A | / | / | #N/A | #N/A | #N/A | #N/A | /
3889 | 12:06 | / | / | / | / | / | #N/A | #N/A | / | / | #N/A | #N/A | #N/A | #N/A | /
3890 | 12:06 | / | / | / | / | / | #N/A | #N/A | / | / | #N/A | #N/A | #N/A | #N/A | /
3891 | 12:06 | / | / | / | / | / | #N/A | #N/A | / | / | #N/A | #N/A | #N/A | #N/A | /
3892 | 12:06 | / | / | / | / | / | #N/A | #N/A | / | / | #N/A | #N/A | #N/A | #N/A | /
3893 | 12:06 | / | / | / | / | / | #N/A | #N/A | / | / | #N/A | #N/A | #N/A | #N/A | /
3894 | 12:06 | / | / | / | / | / | #N/A | #N/A | / | / | #N/A | #N/A | #N/A | #N/A | /
3895 | 12:06 | / | / | / | / | / | #N/A | #N/A | / | / | #N/A | #N/A | #N/A | #N/A | /
3896 | 12:06 | / | / | / | / | / | #N/A | #N/A | / | / | #N/A | #N/A | #N/A | #N/A | /
3897 | 12:06 | / | / | / | / | / | #N/A | #N/A | / | / | #N/A | #N/A | #N/A | #N/A | /
3898 | 12:06 | / | / | / | / | / | #N/A | #N/A | / | / | #N/A | #N/A | #N/A | #N/A | /
3899 | 12:06 | / | / | / | / | / | #N/A | #N/A | / | / | #N/A | #N/A | #N/A | #N/A | /
3900 | 12:06 | / | / | / | / | / | #N/A | #N/A | / | / | #N/A | #N/A | #N/A | #N/A | /
3901 | 12:06 | / | / | / | / | / | #N/A | #N/A | / | / | #N/A | #N/A | #N/A | #N/A | /
3902 | 12:06 | / | / | / | / | / | #N/A | #N/A | / | / | #N/A | #N/A | #N/A | #N/A | /
3903 | 12:06 | / | / | / | / | / | #N/A | #N/A | / | / | #N/A | #N/A | #N/A | #N/A | /
3904 | 12:06 | / | / | / | / | / | #N/A | #N/A | / | / | #N/A | #N/A | #N/A | #N/A | /
3905 | 12:06 | / | / | / | / | / | #N/A | #N/A | / | / | #N/A | #N/A | #N/A | #N/A | /
3906 | 12:06 | / | / | / | / | / | #N/A | #N/A | / | / | #N/A | #N/A | #N/A | #N/A | /
3907 | 12:06 | / | / | / | / | / | #N/A | #N/A | / | / | #N/A | #N/A | #N/A | #N/A | /
3908 | 12:06 | / | / | / | / | / | #N/A | #N/A | / | / | #N/A | #N/A | #N/A | #N/A | /
3909 | 12:06 | / | / | / | / | / | #N/A | #N/A | / | / | #N/A | #N/A | #N/A | #N/A | /
3910 | 12:06 | / | / | / | / | / | #N/A | #N/A | / | / | #N/A | #N/A | #N/A | #N/A | /
3911 | 12:06 | / | / | / | / | / | #N/A | #N/A | / | / | #N/A | #N/A | #N/A | #N/A | /
3912 | 12:06 | / | / | / | / | / | #N/A | #N/A | / | / | #N/A | #N/A | #N/A | #N/A | /
3913 | 12:06 | / | / | / | / | / | #N/A | #N/A | / | / | #N/A | #N/A | #N/A | #N/A | /
3914 | 12:06 | / | / | / | / | / | #N/A | #N/A | / | / | #N/A | #N/A | #N/A | #N/A | /
3915 | 12:06 | / | / | / | / | / | #N/A | #N/A | / | / | #N/A | #N/A | #N/A | #N/A | /
3916 | 12:06 | / | / | / | / | / | #N/A | #N/A | / | / | #N/A | #N/A | #N/A | #N/A | /
3917 | 12:06 | / | / | / | / | / | #N/A | #N/A | / | / | #N/A | #N/A | #N/A | #N/A | /
3918 | 12:06 | / | / | / | / | / | #N/A | #N/A | / | / | #N/A | #N/A | #N/A | #N/A | /
3919 | 12:06 | / | / | / | / | / | #N/A | #N/A | / | / | #N/A | #N/A | #N/A | #N/A | /
3920 | 12:06 | / | / | / | / | / | #N/A | #N/A | / | / | #N/A | #N/A | #N/A | #N/A | /
3921 | 12:06 | / | / | / | / | / | #N/A | #N/A | / | / | #N/A | #N/A | #N/A | #N/A | /
3922 | 12:06 | / | / | / | / | / | #N/A | #N/A | / | / | #N/A | #N/A | #N/A | #N/A | /
3923 | 12:06 | / | / | / | / | / | #N/A | #N/A | / | / | #N/A | #N/A | #N/A | #N/A | /
3924 | 12:06 | / | / | / | / | / | #N/A | #N/A | / | / | #N/A | #N/A | #N/A | #N/A | /
3925 | 12:06 | / | / | / | / | / | #N/A | #N/A | / | / | #N/A | #N/A | #N/A | #N/A | /
3926 | 12:06 | / | / | / | / | / | #N/A | #N/A | / | / | #N/A | #N/A | #N/A | #N/A | /
3927 | 12:06 | / | / | / | / | / | #N/A | #N/A | / | / | #N/A | #N/A | #N/A | #N/A | /
3928 | 12:06 | / | / | / | / | / | #N/A | #N/A | / | / | #N/A | #N/A | #N/A | #N/A | /
3929 | 12:06 | / | / | / | / | / | #N/A | #N/A | / | / | #N/A | #N/A | #N/A | #N/A | /
3930 | 12:06 | / | / | / | / | / | #N/A | #N/A | / | / | #N/A | #N/A | #N/A | #N/A | /
3931 | 12:07 | / | / | / | / | / | #N/A | #N/A | / | / | #N/A | #N/A | #N/A | #N/A | /
3932 | 12:07 | / | / | / | / | / | #N/A | #N/A | / | / | #N/A | #N/A | #N/A | #N/A | /
3933 | 12:07 | / | / | / | / | / | #N/A | #N/A | / | / | #N/A | #N/A | #N/A | #N/A | /
3934 | 12:07 | / | / | / | / | / | #N/A | #N/A | / | / | #N/A | #N/A | #N/A | #N/A | /
3935 | 12:07 | / | / | / | / | / | #N/A | #N/A | / | / | #N/A | #N/A | #N/A | #N/A | /
3936 | 12:07 | / | / | / | / | / | #N/A | #N/A | / | / | #N/A | #N/A | #N/A | #N/A | /
3937 | 12:07 | / | / | / | / | / | #N/A | #N/A | / | / | #N/A | #N/A | #N/A | #N/A | /
3938 | 12:07 | / | / | / | / | / | #N/A | #N/A | / | / | #N/A | #N/A | #N/A | #N/A | /
3939 | 12:07 | / | / | / | / | / | #N/A | #N/A | / | / | #N/A | #N/A | #N/A | #N/A | /
3940 | 12:07 | / | / | / | / | / | #N/A | #N/A | / | / | #N/A | #N/A | #N/A | #N/A | /
3941 | 12:07 | / | / | / | / | / | #N/A | #N/A | / | / | #N/A | #N/A | #N/A | #N/A | /
3942 | 12:07 | / | / | / | / | / | #N/A | #N/A | / | / | #N/A | #N/A | #N/A | #N/A | /
3943 | 12:07 | / | / | / | / | / | #N/A | #N/A | / | / | #N/A | #N/A | #N/A | #N/A | /
3944 | 12:07 | / | / | / | / | / | #N/A | #N/A | / | / | #N/A | #N/A | #N/A | #N/A | /
3945 | 12:07 | / | / | / | / | / | #N/A | #N/A | / | / | #N/A | #N/A | #N/A | #N/A | /
3946 | 12:07 | / | / | / | / | / | #N/A | #N/A | / | / | #N/A | #N/A | #N/A | #N/A | /
3947 | 12:07 | / | / | / | / | / | #N/A | #N/A | / | / | #N/A | #N/A | #N/A | #N/A | /
3948 | 12:07 | / | / | / | / | / | #N/A | #N/A | / | / | #N/A | #N/A | #N/A | #N/A | /
3949 | 12:07 | / | / | / | / | / | #N/A | #N/A | / | / | #N/A | #N/A | #N/A | #N/A | /
3950 | 12:07 | / | / | / | / | / | #N/A | #N/A | / | / | #N/A | #N/A | #N/A | #N/A | /
3951 | 12:07 | / | / | / | / | / | #N/A | #N/A | / | / | #N/A | #N/A | #N/A | #N/A | /
3952 | 12:07 | / | / | / | / | / | #N/A | #N/A | / | / | #N/A | #N/A | #N/A | #N/A | /
3953 | 12:07 | / | / | / | / | / | #N/A | #N/A | / | / | #N/A | #N/A | #N/A | #N/A | /
3954 | 12:07 | / | / | / | / | / | #N/A | #N/A | / | / | #N/A | #N/A | #N/A | #N/A | /
3955 | 12:07 | / | / | / | / | / | #N/A | #N/A | / | / | #N/A | #N/A | #N/A | #N/A | /
3956 | 12:07 | / | / | / | / | / | #N/A | #N/A | / | / | #N/A | #N/A | #N/A | #N/A | /
3957 | 12:07 | / | / | / | / | / | #N/A | #N/A | / | / | #N/A | #N/A | #N/A | #N/A | /
3958 | 12:07 | / | / | / | / | / | #N/A | #N/A | / | / | #N/A | #N/A | #N/A | #N/A | /
3959 | 12:07 | / | / | / | / | / | #N/A | #N/A | / | / | #N/A | #N/A | #N/A | #N/A | /
3960 | 12:07 | / | / | / | / | / | #N/A | #N/A | / | / | #N/A | #N/A | #N/A | #N/A | /
3961 | 12:07 | / | / | / | / | / | #N/A | #N/A | / | / | #N/A | #N/A | #N/A | #N/A | /
3962 | 12:07 | / | / | / | / | / | #N/A | #N/A | / | / | #N/A | #N/A | #N/A | #N/A | /
3963 | 12:07 | / | / | / | / | / | #N/A | #N/A | / | / | #N/A | #N/A | #N/A | #N/A | /
3964 | 12:07 | / | / | / | / | / | #N/A | #N/A | / | / | #N/A | #N/A | #N/A | #N/A | /
3965 | 12:07 | / | / | / | / | / | #N/A | #N/A | / | / | #N/A | #N/A | #N/A | #N/A | /
3966 | 12:07 | / | / | / | / | / | #N/A | #N/A | / | / | #N/A | #N/A | #N/A | #N/A | /
3967 | 12:07 | / | / | / | / | / | #N/A | #N/A | / | / | #N/A | #N/A | #N/A | #N/A | /
3968 | 12:07 | / | / | / | / | / | #N/A | #N/A | / | / | #N/A | #N/A | #N/A | #N/A | /
3969 | 12:07 | / | / | / | / | / | #N/A | #N/A | / | / | #N/A | #N/A | #N/A | #N/A | /
3970 | 12:07 | / | / | / | / | / | #N/A | #N/A | / | / | #N/A | #N/A | #N/A | #N/A | /
3971 | 12:07 | / | / | / | / | / | #N/A | #N/A | / | / | #N/A | #N/A | #N/A | #N/A | /
3972 | 12:07 | / | / | / | / | / | #N/A | #N/A | / | / | #N/A | #N/A | #N/A | #N/A | /
3973 | 12:07 | / | / | / | / | / | #N/A | #N/A | / | / | #N/A | #N/A | #N/A | #N/A | /
3974 | 12:07 | / | / | / | / | / | #N/A | #N/A | / | / | #N/A | #N/A | #N/A | #N/A | /
3975 | 12:07 | / | / | / | / | / | #N/A | #N/A | / | / | #N/A | #N/A | #N/A | #N/A | /
3976 | 12:07 | / | / | / | / | / | #N/A | #N/A | / | / | #N/A | #N/A | #N/A | #N/A | /
3977 | 12:07 | / | / | / | / | / | #N/A | #N/A | / | / | #N/A | #N/A | #N/A | #N/A | /
3978 | 12:07 | / | / | / | / | / | #N/A | #N/A | / | / | #N/A | #N/A | #N/A | #N/A | /
3979 | 12:07 | / | / | / | / | / | #N/A | #N/A | / | / | #N/A | #N/A | #N/A | #N/A | /
3980 | 12:07 | / | / | / | / | / | #N/A | #N/A | / | / | #N/A | #N/A | #N/A | #N/A | /
3981 | 12:07 | / | / | / | / | / | #N/A | #N/A | / | / | #N/A | #N/A | #N/A | #N/A | /
3982 | 12:07 | / | / | / | / | / | #N/A | #N/A | / | / | #N/A | #N/A | #N/A | #N/A | /
3983 | 12:07 | / | / | / | / | / | #N/A | #N/A | / | / | #N/A | #N/A | #N/A | #N/A | /
3984 | 12:07 | / | / | / | / | / | #N/A | #N/A | / | / | #N/A | #N/A | #N/A | #N/A | /
3985 | 12:07 | / | / | / | / | / | #N/A | #N/A | / | / | #N/A | #N/A | #N/A | #N/A | /
3986 | 12:07 | / | / | / | / | / | #N/A | #N/A | / | / | #N/A | #N/A | #N/A | #N/A | /
3987 | 12:07 | / | / | / | / | / | #N/A | #N/A | / | / | #N/A | #N/A | #N/A | #N/A | /
3988 | 12:07 | / | / | / | / | / | #N/A | #N/A | / | / | #N/A | #N/A | #N/A | #N/A | /
3989 | 12:07 | / | / | / | / | / | #N/A | #N/A | / | / | #N/A | #N/A | #N/A | #N/A | /
3990 | 12:07 | / | / | / | / | / | #N/A | #N/A | / | / | #N/A | #N/A | #N/A | #N/A | /
3991 | 12:08 | / | / | / | / | / | #N/A | #N/A | / | / | #N/A | #N/A | #N/A | #N/A | /
3992 | 12:08 | / | / | / | / | / | #N/A | #N/A | / | / | #N/A | #N/A | #N/A | #N/A | /
3993 | 12:08 | / | / | / | / | / | #N/A | #N/A | / | / | #N/A | #N/A | #N/A | #N/A | /
3994 | 12:08 | / | / | / | / | / | #N/A | #N/A | / | / | #N/A | #N/A | #N/A | #N/A | /
3995 | 12:08 | / | / | / | / | / | #N/A | #N/A | / | / | #N/A | #N/A | #N/A | #N/A | /
3996 | 12:08 | / | / | / | / | / | #N/A | #N/A | / | / | #N/A | #N/A | #N/A | #N/A | /
3997 | 12:08 | / | / | / | / | / | #N/A | #N/A | / | / | #N/A | #N/A | #N/A | #N/A | /
3998 | 12:08 | / | / | / | / | / | #N/A | #N/A | / | / | #N/A | #N/A | #N/A | #N/A | /
3999 | 12:08 | / | / | / | / | / | #N/A | #N/A | / | / | #N/A | #N/A | #N/A | #N/A | /
4000 | 12:08 | / | / | / | / | / | #N/A | #N/A | / | / | #N/A | #N/A | #N/A | #N/A | /
4001 | 12:08 | / | / | / | / | / | #N/A | #N/A | / | / | #N/A | #N/A | #N/A | #N/A | /
4002 | 12:08 | / | / | / | / | / | #N/A | #N/A | / | / | #N/A | #N/A | #N/A | #N/A | /
4003 | 12:08 | / | / | / | / | / | #N/A | #N/A | / | / | #N/A | #N/A | #N/A | #N/A | /
4004 | 12:08 | / | / | / | / | / | #N/A | #N/A | / | / | #N/A | #N/A | #N/A | #N/A | /
4005 | 12:08 | / | / | / | / | / | #N/A | #N/A | / | / | #N/A | #N/A | #N/A | #N/A | /
4006 | 12:08 | / | / | / | / | / | #N/A | #N/A | / | / | #N/A | #N/A | #N/A | #N/A | /
4007 | 12:08 | / | / | / | / | / | #N/A | #N/A | / | / | #N/A | #N/A | #N/A | #N/A | /
4008 | 12:08 | / | / | / | / | / | #N/A | #N/A | / | / | #N/A | #N/A | #N/A | #N/A | /
4009 | 12:08 | / | / | / | / | / | #N/A | #N/A | / | / | #N/A | #N/A | #N/A | #N/A | /
4010 | 12:08 | / | / | / | / | / | #N/A | #N/A | / | / | #N/A | #N/A | #N/A | #N/A | /
4011 | 12:08 | / | / | / | / | / | #N/A | #N/A | / | / | #N/A | #N/A | #N/A | #N/A | /
4012 | 12:08 | / | / | / | / | / | #N/A | #N/A | / | / | #N/A | #N/A | #N/A | #N/A | /
4013 | 12:08 | / | / | / | / | / | #N/A | #N/A | / | / | #N/A | #N/A | #N/A | #N/A | /
4014 | 12:08 | / | / | / | / | / | #N/A | #N/A | / | / | #N/A | #N/A | #N/A | #N/A | /
4015 | 12:08 | / | / | / | / | / | #N/A | #N/A | / | / | #N/A | #N/A | #N/A | #N/A | /
4016 | 12:08 | / | / | / | / | / | #N/A | #N/A | / | / | #N/A | #N/A | #N/A | #N/A | /
4017 | 12:08 | / | / | / | / | / | #N/A | #N/A | / | / | #N/A | #N/A | #N/A | #N/A | /
4018 | 12:08 | / | / | / | / | / | #N/A | #N/A | / | / | #N/A | #N/A | #N/A | #N/A | /
4019 | 12:08 | / | / | / | / | / | #N/A | #N/A | / | / | #N/A | #N/A | #N/A | #N/A | /
4020 | 12:08 | / | / | / | / | / | #N/A | #N/A | / | / | #N/A | #N/A | #N/A | #N/A | /
4021 | 12:08 | / | / | / | / | / | #N/A | #N/A | / | / | #N/A | #N/A | #N/A | #N/A | /
4022 | 12:08 | / | / | / | / | / | #N/A | #N/A | / | / | #N/A | #N/A | #N/A | #N/A | /
4023 | 12:08 | / | / | / | / | / | #N/A | #N/A | / | / | #N/A | #N/A | #N/A | #N/A | /
4024 | 12:08 | / | / | / | / | / | #N/A | #N/A | / | / | #N/A | #N/A | #N/A | #N/A | /
4025 | 12:08 | / | / | / | / | / | #N/A | #N/A | / | / | #N/A | #N/A | #N/A | #N/A | /
4026 | 12:08 | / | / | / | / | / | #N/A | #N/A | / | / | #N/A | #N/A | #N/A | #N/A | /
4027 | 12:08 | / | / | / | / | / | #N/A | #N/A | / | / | #N/A | #N/A | #N/A | #N/A | /
4028 | 12:08 | / | / | / | / | / | #N/A | #N/A | / | / | #N/A | #N/A | #N/A | #N/A | /
4029 | 12:08 | / | / | / | / | / | #N/A | #N/A | / | / | #N/A | #N/A | #N/A | #N/A | /
4030 | 12:08 | / | / | / | / | / | #N/A | #N/A | / | / | #N/A | #N/A | #N/A | #N/A | /
4031 | 12:08 | / | / | / | / | / | #N/A | #N/A | / | / | #N/A | #N/A | #N/A | #N/A | /
4032 | 12:08 | / | / | / | / | / | #N/A | #N/A | / | / | #N/A | #N/A | #N/A | #N/A | /
4033 | 12:08 | / | / | / | / | / | #N/A | #N/A | / | / | #N/A | #N/A | #N/A | #N/A | /
4034 | 12:08 | / | / | / | / | / | #N/A | #N/A | / | / | #N/A | #N/A | #N/A | #N/A | /
4035 | 12:08 | / | / | / | / | / | #N/A | #N/A | / | / | #N/A | #N/A | #N/A | #N/A | /
4036 | 12:08 | / | / | / | / | / | #N/A | #N/A | / | / | #N/A | #N/A | #N/A | #N/A | /
4037 | 12:08 | / | / | / | / | / | #N/A | #N/A | / | / | #N/A | #N/A | #N/A | #N/A | /
4038 | 12:08 | / | / | / | / | / | #N/A | #N/A | / | / | #N/A | #N/A | #N/A | #N/A | /
4039 | 12:08 | / | / | / | / | / | #N/A | #N/A | / | / | #N/A | #N/A | #N/A | #N/A | /
4040 | 12:08 | / | / | / | / | / | #N/A | #N/A | / | / | #N/A | #N/A | #N/A | #N/A | /
4041 | 12:08 | / | / | / | / | / | #N/A | #N/A | / | / | #N/A | #N/A | #N/A | #N/A | /
4042 | 12:08 | / | / | / | / | / | #N/A | #N/A | / | / | #N/A | #N/A | #N/A | #N/A | /
4043 | 12:08 | / | / | / | / | / | #N/A | #N/A | / | / | #N/A | #N/A | #N/A | #N/A | /
4044 | 12:08 | / | / | / | / | / | #N/A | #N/A | / | / | #N/A | #N/A | #N/A | #N/A | /
4045 | 12:08 | / | / | / | / | / | #N/A | #N/A | / | / | #N/A | #N/A | #N/A | #N/A | /
4046 | 12:08 | / | / | / | / | / | #N/A | #N/A | / | / | #N/A | #N/A | #N/A | #N/A | /
4047 | 12:08 | / | / | / | / | / | #N/A | #N/A | / | / | #N/A | #N/A | #N/A | #N/A | /
4048 | 12:08 | / | / | / | / | / | #N/A | #N/A | / | / | #N/A | #N/A | #N/A | #N/A | /
4049 | 12:08 | / | / | / | / | / | #N/A | #N/A | / | / | #N/A | #N/A | #N/A | #N/A | /
4050 | 12:08 | / | / | / | / | / | #N/A | #N/A | / | / | #N/A | #N/A | #N/A | #N/A | /
4051 | 12:09 | / | / | / | / | / | #N/A | #N/A | / | / | #N/A | #N/A | #N/A | #N/A | /
4052 | 12:09 | / | / | / | / | / | #N/A | #N/A | / | / | #N/A | #N/A | #N/A | #N/A | /
4053 | 12:09 | / | / | / | / | / | #N/A | #N/A | / | / | #N/A | #N/A | #N/A | #N/A | /
4054 | 12:09 | / | / | / | / | / | #N/A | #N/A | / | / | #N/A | #N/A | #N/A | #N/A | /
4055 | 12:09 | / | / | / | / | / | #N/A | #N/A | / | / | #N/A | #N/A | #N/A | #N/A | /
4056 | 12:09 | / | / | / | / | / | #N/A | #N/A | / | / | #N/A | #N/A | #N/A | #N/A | /
4057 | 12:09 | / | / | / | / | / | #N/A | #N/A | / | / | #N/A | #N/A | #N/A | #N/A | /
4058 | 12:09 | / | / | / | / | / | #N/A | #N/A | / | / | #N/A | #N/A | #N/A | #N/A | /
4059 | 12:09 | / | / | / | / | / | #N/A | #N/A | / | / | #N/A | #N/A | #N/A | #N/A | /
4060 | 12:09 | / | / | / | / | / | #N/A | #N/A | / | / | #N/A | #N/A | #N/A | #N/A | /
4061 | 12:09 | / | / | / | / | / | #N/A | #N/A | / | / | #N/A | #N/A | #N/A | #N/A | /
4062 | 12:09 | / | / | / | / | / | #N/A | #N/A | / | / | #N/A | #N/A | #N/A | #N/A | /
4063 | 12:09 | / | / | / | / | / | #N/A | #N/A | / | / | #N/A | #N/A | #N/A | #N/A | /
4064 | 12:09 | / | / | / | / | / | #N/A | #N/A | / | / | #N/A | #N/A | #N/A | #N/A | /
4065 | 12:09 | / | / | / | / | / | #N/A | #N/A | / | / | #N/A | #N/A | #N/A | #N/A | /
4066 | 12:09 | / | / | / | / | / | #N/A | #N/A | / | / | #N/A | #N/A | #N/A | #N/A | /
4067 | 12:09 | / | / | / | / | / | #N/A | #N/A | / | / | #N/A | #N/A | #N/A | #N/A | /
4068 | 12:09 | / | / | / | / | / | #N/A | #N/A | / | / | #N/A | #N/A | #N/A | #N/A | /
4069 | 12:09 | / | / | / | / | / | #N/A | #N/A | / | / | #N/A | #N/A | #N/A | #N/A | /
4070 | 12:09 | / | / | / | / | / | #N/A | #N/A | / | / | #N/A | #N/A | #N/A | #N/A | /
4071 | 12:09 | / | / | / | / | / | #N/A | #N/A | / | / | #N/A | #N/A | #N/A | #N/A | /
4072 | 12:09 | / | / | / | / | / | #N/A | #N/A | / | / | #N/A | #N/A | #N/A | #N/A | /
4073 | 12:09 | / | / | / | / | / | #N/A | #N/A | / | / | #N/A | #N/A | #N/A | #N/A | /
4074 | 12:09 | / | / | / | / | / | #N/A | #N/A | / | / | #N/A | #N/A | #N/A | #N/A | /
4075 | 12:09 | / | / | / | / | / | #N/A | #N/A | / | / | #N/A | #N/A | #N/A | #N/A | /
4076 | 12:09 | / | / | / | / | / | #N/A | #N/A | / | / | #N/A | #N/A | #N/A | #N/A | /
4077 | 12:09 | / | / | / | / | / | #N/A | #N/A | / | / | #N/A | #N/A | #N/A | #N/A | /
4078 | 12:09 | / | / | / | / | / | #N/A | #N/A | / | / | #N/A | #N/A | #N/A | #N/A | /
4079 | 12:09 | / | / | / | / | / | #N/A | #N/A | / | / | #N/A | #N/A | #N/A | #N/A | /
4080 | 12:09 | / | / | / | / | / | #N/A | #N/A | / | / | #N/A | #N/A | #N/A | #N/A | /
4081 | 12:09 | / | / | / | / | / | #N/A | #N/A | / | / | #N/A | #N/A | #N/A | #N/A | /
4082 | 12:09 | / | / | / | / | / | #N/A | #N/A | / | / | #N/A | #N/A | #N/A | #N/A | /
4083 | 12:09 | / | / | / | / | / | #N/A | #N/A | / | / | #N/A | #N/A | #N/A | #N/A | /
4084 | 12:09 | / | / | / | / | / | #N/A | #N/A | / | / | #N/A | #N/A | #N/A | #N/A | /
4085 | 12:09 | / | / | / | / | / | #N/A | #N/A | / | / | #N/A | #N/A | #N/A | #N/A | /
4086 | 12:09 | / | / | / | / | / | #N/A | #N/A | / | / | #N/A | #N/A | #N/A | #N/A | /
4087 | 12:09 | / | / | / | / | / | #N/A | #N/A | / | / | #N/A | #N/A | #N/A | #N/A | /
4088 | 12:09 | / | / | / | / | / | #N/A | #N/A | / | / | #N/A | #N/A | #N/A | #N/A | /
4089 | 12:09 | / | / | / | / | / | #N/A | #N/A | / | / | #N/A | #N/A | #N/A | #N/A | /
4090 | 12:09 | / | / | / | / | / | #N/A | #N/A | / | / | #N/A | #N/A | #N/A | #N/A | /
4091 | 12:09 | / | / | / | / | / | #N/A | #N/A | / | / | #N/A | #N/A | #N/A | #N/A | /
4092 | 12:09 | / | / | / | / | / | #N/A | #N/A | / | / | #N/A | #N/A | #N/A | #N/A | /
4093 | 12:09 | / | / | / | / | / | #N/A | #N/A | / | / | #N/A | #N/A | #N/A | #N/A | /
4094 | 12:09 | / | / | / | / | / | #N/A | #N/A | / | / | #N/A | #N/A | #N/A | #N/A | /
4095 | 12:09 | / | / | / | / | / | #N/A | #N/A | / | / | #N/A | #N/A | #N/A | #N/A | /
4096 | 12:09 | / | / | / | / | / | #N/A | #N/A | / | / | #N/A | #N/A | #N/A | #N/A | /
4097 | 12:09 | / | / | / | / | / | #N/A | #N/A | / | / | #N/A | #N/A | #N/A | #N/A | /
4098 | 12:09 | / | / | / | / | / | #N/A | #N/A | / | / | #N/A | #N/A | #N/A | #N/A | /
4099 | 12:09 | / | / | / | / | / | #N/A | #N/A | / | / | #N/A | #N/A | #N/A | #N/A | /
4100 | 12:09 | / | / | / | / | / | #N/A | #N/A | / | / | #N/A | #N/A | #N/A | #N/A | /
4101 | 12:09 | / | / | / | / | / | #N/A | #N/A | / | / | #N/A | #N/A | #N/A | #N/A | /
4102 | 12:09 | / | / | / | / | / | #N/A | #N/A | / | / | #N/A | #N/A | #N/A | #N/A | /
4103 | 12:09 | / | / | / | / | / | #N/A | #N/A | / | / | #N/A | #N/A | #N/A | #N/A | /
4104 | 12:09 | / | / | / | / | / | #N/A | #N/A | / | / | #N/A | #N/A | #N/A | #N/A | /
4105 | 12:09 | / | / | / | / | / | #N/A | #N/A | / | / | #N/A | #N/A | #N/A | #N/A | /
4106 | 12:09 | / | / | / | / | / | #N/A | #N/A | / | / | #N/A | #N/A | #N/A | #N/A | /
4107 | 12:09 | / | / | / | / | / | #N/A | #N/A | / | / | #N/A | #N/A | #N/A | #N/A | /
4108 | 12:09 | / | / | / | / | / | #N/A | #N/A | / | / | #N/A | #N/A | #N/A | #N/A | /
4109 | 12:09 | / | / | / | / | / | #N/A | #N/A | / | / | #N/A | #N/A | #N/A | #N/A | /
4110 | 12:09 | / | / | / | / | / | #N/A | #N/A | / | / | #N/A | #N/A | #N/A | #N/A | /
4111 | 12:10 | / | / | / | / | / | #N/A | #N/A | / | / | #N/A | #N/A | #N/A | #N/A | /
4112 | 12:10 | / | / | / | / | / | #N/A | #N/A | / | / | #N/A | #N/A | #N/A | #N/A | /
4113 | 12:10 | / | / | / | / | / | #N/A | #N/A | / | / | #N/A | #N/A | #N/A | #N/A | /
4114 | 12:10 | / | / | / | / | / | #N/A | #N/A | / | / | #N/A | #N/A | #N/A | #N/A | /
4115 | 12:10 | / | / | / | / | / | #N/A | #N/A | / | / | #N/A | #N/A | #N/A | #N/A | /
4116 | 12:10 | / | / | / | / | / | #N/A | #N/A | / | / | #N/A | #N/A | #N/A | #N/A | /
4117 | 12:10 | / | / | / | / | / | #N/A | #N/A | / | / | #N/A | #N/A | #N/A | #N/A | /
4118 | 12:10 | / | / | / | / | / | #N/A | #N/A | / | / | #N/A | #N/A | #N/A | #N/A | /
4119 | 12:10 | / | / | / | / | / | #N/A | #N/A | / | / | #N/A | #N/A | #N/A | #N/A | /
4120 | 12:10 | / | / | / | / | / | #N/A | #N/A | / | / | #N/A | #N/A | #N/A | #N/A | /
4121 | 12:10 | / | / | / | / | / | #N/A | #N/A | / | / | #N/A | #N/A | #N/A | #N/A | /
4122 | 12:10 | / | / | / | / | / | #N/A | #N/A | / | / | #N/A | #N/A | #N/A | #N/A | /
4123 | 12:10 | / | / | / | / | / | #N/A | #N/A | / | / | #N/A | #N/A | #N/A | #N/A | /
4124 | 12:10 | / | / | / | / | / | #N/A | #N/A | / | / | #N/A | #N/A | #N/A | #N/A | /
4125 | 12:10 | / | / | / | / | / | #N/A | #N/A | / | / | #N/A | #N/A | #N/A | #N/A | /
4126 | 12:10 | / | / | / | / | / | #N/A | #N/A | / | / | #N/A | #N/A | #N/A | #N/A | /
4127 | 12:10 | / | / | / | / | / | #N/A | #N/A | / | / | #N/A | #N/A | #N/A | #N/A | /
4128 | 12:10 | / | / | / | / | / | #N/A | #N/A | / | / | #N/A | #N/A | #N/A | #N/A | /
4129 | 12:10 | / | / | / | / | / | #N/A | #N/A | / | / | #N/A | #N/A | #N/A | #N/A | /
4130 | 12:10 | / | / | / | / | / | #N/A | #N/A | / | / | #N/A | #N/A | #N/A | #N/A | /
4131 | 12:10 | / | / | / | / | / | #N/A | #N/A | / | / | #N/A | #N/A | #N/A | #N/A | /
4132 | 12:10 | / | / | / | / | / | #N/A | #N/A | / | / | #N/A | #N/A | #N/A | #N/A | /
4133 | 12:10 | / | / | / | / | / | #N/A | #N/A | / | / | #N/A | #N/A | #N/A | #N/A | /
4134 | 12:10 | / | / | / | / | / | #N/A | #N/A | / | / | #N/A | #N/A | #N/A | #N/A | /
4135 | 12:10 | / | / | / | / | / | #N/A | #N/A | / | / | #N/A | #N/A | #N/A | #N/A | /
4136 | 12:10 | / | / | / | / | / | #N/A | #N/A | / | / | #N/A | #N/A | #N/A | #N/A | /
4137 | 12:10 | / | / | / | / | / | #N/A | #N/A | / | / | #N/A | #N/A | #N/A | #N/A | /
4138 | 12:10 | / | / | / | / | / | #N/A | #N/A | / | / | #N/A | #N/A | #N/A | #N/A | /
4139 | 12:10 | / | / | / | / | / | #N/A | #N/A | / | / | #N/A | #N/A | #N/A | #N/A | /
4140 | 12:10 | / | / | / | / | / | #N/A | #N/A | / | / | #N/A | #N/A | #N/A | #N/A | /
4141 | 12:10 | / | / | / | / | / | #N/A | #N/A | / | / | #N/A | #N/A | #N/A | #N/A | /
4142 | 12:10 | / | / | / | / | / | #N/A | #N/A | / | / | #N/A | #N/A | #N/A | #N/A | /
4143 | 12:10 | / | / | / | / | / | #N/A | #N/A | / | / | #N/A | #N/A | #N/A | #N/A | /
4144 | 12:10 | / | / | / | / | / | #N/A | #N/A | / | / | #N/A | #N/A | #N/A | #N/A | /
4145 | 12:10 | / | / | / | / | / | #N/A | #N/A | / | / | #N/A | #N/A | #N/A | #N/A | /
4146 | 12:10 | / | / | / | / | / | #N/A | #N/A | / | / | #N/A | #N/A | #N/A | #N/A | /
4147 | 12:10 | / | / | / | / | / | #N/A | #N/A | / | / | #N/A | #N/A | #N/A | #N/A | /
4148 | 12:10 | / | / | / | / | / | #N/A | #N/A | / | / | #N/A | #N/A | #N/A | #N/A | /
4149 | 12:10 | / | / | / | / | / | #N/A | #N/A | / | / | #N/A | #N/A | #N/A | #N/A | /
4150 | 12:10 | / | / | / | / | / | #N/A | #N/A | / | / | #N/A | #N/A | #N/A | #N/A | /
4151 | 12:10 | / | / | / | / | / | #N/A | #N/A | / | / | #N/A | #N/A | #N/A | #N/A | /
4152 | 12:10 | / | / | / | / | / | #N/A | #N/A | / | / | #N/A | #N/A | #N/A | #N/A | /
4153 | 12:10 | / | / | / | / | / | #N/A | #N/A | / | / | #N/A | #N/A | #N/A | #N/A | /
4154 | 12:10 | / | / | / | / | / | #N/A | #N/A | / | / | #N/A | #N/A | #N/A | #N/A | /
4155 | 12:10 | / | / | / | / | / | #N/A | #N/A | / | / | #N/A | #N/A | #N/A | #N/A | /
4156 | 12:10 | / | / | / | / | / | #N/A | #N/A | / | / | #N/A | #N/A | #N/A | #N/A | /
4157 | 12:10 | / | / | / | / | / | #N/A | #N/A | / | / | #N/A | #N/A | #N/A | #N/A | /
4158 | 12:10 | / | / | / | / | / | #N/A | #N/A | / | / | #N/A | #N/A | #N/A | #N/A | /
4159 | 12:10 | / | / | / | / | / | #N/A | #N/A | / | / | #N/A | #N/A | #N/A | #N/A | /
4160 | 12:10 | / | / | / | / | / | #N/A | #N/A | / | / | #N/A | #N/A | #N/A | #N/A | /
4161 | 12:10 | / | / | / | / | / | #N/A | #N/A | / | / | #N/A | #N/A | #N/A | #N/A | /
4162 | 12:10 | / | / | / | / | / | #N/A | #N/A | / | / | #N/A | #N/A | #N/A | #N/A | /
4163 | 12:10 | / | / | / | / | / | #N/A | #N/A | / | / | #N/A | #N/A | #N/A | #N/A | /
4164 | 12:10 | / | / | / | / | / | #N/A | #N/A | / | / | #N/A | #N/A | #N/A | #N/A | /
4165 | 12:10 | / | / | / | / | / | #N/A | #N/A | / | / | #N/A | #N/A | #N/A | #N/A | /
4166 | 12:10 | / | / | / | / | / | #N/A | #N/A | / | / | #N/A | #N/A | #N/A | #N/A | /
4167 | 12:10 | / | / | / | / | / | #N/A | #N/A | / | / | #N/A | #N/A | #N/A | #N/A | /
4168 | 12:10 | / | / | / | / | / | #N/A | #N/A | / | / | #N/A | #N/A | #N/A | #N/A | /
4169 | 12:10 | / | / | / | / | / | #N/A | #N/A | / | / | #N/A | #N/A | #N/A | #N/A | /
4170 | 12:10 | / | / | / | / | / | #N/A | #N/A | / | / | #N/A | #N/A | #N/A | #N/A | /
4171 | 12:11 | / | / | / | / | / | #N/A | #N/A | / | / | #N/A | #N/A | #N/A | #N/A | /
4172 | 12:11 | / | / | / | / | / | #N/A | #N/A | / | / | #N/A | #N/A | #N/A | #N/A | /
4173 | 12:11 | / | / | / | / | / | #N/A | #N/A | / | / | #N/A | #N/A | #N/A | #N/A | /
4174 | 12:11 | / | / | / | / | / | #N/A | #N/A | / | / | #N/A | #N/A | #N/A | #N/A | /
4175 | 12:11 | / | / | / | / | / | #N/A | #N/A | / | / | #N/A | #N/A | #N/A | #N/A | /
4176 | 12:11 | / | / | / | / | / | #N/A | #N/A | / | / | #N/A | #N/A | #N/A | #N/A | /
4177 | 12:11 | / | / | / | / | / | #N/A | #N/A | / | / | #N/A | #N/A | #N/A | #N/A | /
4178 | 12:11 | / | / | / | / | / | #N/A | #N/A | / | / | #N/A | #N/A | #N/A | #N/A | /
4179 | 12:11 | / | / | / | / | / | #N/A | #N/A | / | / | #N/A | #N/A | #N/A | #N/A | /
4180 | 12:11 | / | / | / | / | / | #N/A | #N/A | / | / | #N/A | #N/A | #N/A | #N/A | /
4181 | 12:11 | / | / | / | / | / | #N/A | #N/A | / | / | #N/A | #N/A | #N/A | #N/A | /
4182 | 12:11 | / | / | / | / | / | #N/A | #N/A | / | / | #N/A | #N/A | #N/A | #N/A | /
4183 | 12:11 | / | / | / | / | / | #N/A | #N/A | / | / | #N/A | #N/A | #N/A | #N/A | /
4184 | 12:11 | / | / | / | / | / | #N/A | #N/A | / | / | #N/A | #N/A | #N/A | #N/A | /
4185 | 12:11 | / | / | / | / | / | #N/A | #N/A | / | / | #N/A | #N/A | #N/A | #N/A | /
4186 | 12:11 | / | / | / | / | / | #N/A | #N/A | / | / | #N/A | #N/A | #N/A | #N/A | /
4187 | 12:11 | / | / | / | / | / | #N/A | #N/A | / | / | #N/A | #N/A | #N/A | #N/A | /
4188 | 12:11 | / | / | / | / | / | #N/A | #N/A | / | / | #N/A | #N/A | #N/A | #N/A | /
4189 | 12:11 | / | / | / | / | / | #N/A | #N/A | / | / | #N/A | #N/A | #N/A | #N/A | /
4190 | 12:11 | / | / | / | / | / | #N/A | #N/A | / | / | #N/A | #N/A | #N/A | #N/A | /
4191 | 12:11 | / | / | / | / | / | #N/A | #N/A | / | / | #N/A | #N/A | #N/A | #N/A | /
4192 | 12:11 | / | / | / | / | / | #N/A | #N/A | / | / | #N/A | #N/A | #N/A | #N/A | /
4193 | 12:11 | / | / | / | / | / | #N/A | #N/A | / | / | #N/A | #N/A | #N/A | #N/A | /
4194 | 12:11 | / | / | / | / | / | #N/A | #N/A | / | / | #N/A | #N/A | #N/A | #N/A | /
4195 | 12:11 | / | / | / | / | / | #N/A | #N/A | / | / | #N/A | #N/A | #N/A | #N/A | /
4196 | 12:11 | / | / | / | / | / | #N/A | #N/A | / | / | #N/A | #N/A | #N/A | #N/A | /
4197 | 12:11 | / | / | / | / | / | #N/A | #N/A | / | / | #N/A | #N/A | #N/A | #N/A | /
4198 | 12:11 | / | / | / | / | / | #N/A | #N/A | / | / | #N/A | #N/A | #N/A | #N/A | /
4199 | 12:11 | / | / | / | / | / | #N/A | #N/A | / | / | #N/A | #N/A | #N/A | #N/A | /
4200 | 12:11 | / | / | / | / | / | #N/A | #N/A | / | / | #N/A | #N/A | #N/A | #N/A | /
4201 | 12:11 | / | / | / | / | / | #N/A | #N/A | / | / | #N/A | #N/A | #N/A | #N/A | /
4202 | 12:11 | / | / | / | / | / | #N/A | #N/A | / | / | #N/A | #N/A | #N/A | #N/A | /
4203 | 12:11 | / | / | / | / | / | #N/A | #N/A | / | / | #N/A | #N/A | #N/A | #N/A | /
4204 | 12:11 | / | / | / | / | / | #N/A | #N/A | / | / | #N/A | #N/A | #N/A | #N/A | /
4205 | 12:11 | / | / | / | / | / | #N/A | #N/A | / | / | #N/A | #N/A | #N/A | #N/A | /
4206 | 12:11 | / | / | / | / | / | #N/A | #N/A | / | / | #N/A | #N/A | #N/A | #N/A | /
4207 | 12:11 | / | / | / | / | / | #N/A | #N/A | / | / | #N/A | #N/A | #N/A | #N/A | /
4208 | 12:11 | / | / | / | / | / | #N/A | #N/A | / | / | #N/A | #N/A | #N/A | #N/A | /
4209 | 12:11 | / | / | / | / | / | #N/A | #N/A | / | / | #N/A | #N/A | #N/A | #N/A | /
4210 | 12:11 | / | / | / | / | / | #N/A | #N/A | / | / | #N/A | #N/A | #N/A | #N/A | /
4211 | 12:11 | / | / | / | / | / | #N/A | #N/A | / | / | #N/A | #N/A | #N/A | #N/A | /
4212 | 12:11 | / | / | / | / | / | #N/A | #N/A | / | / | #N/A | #N/A | #N/A | #N/A | /
4213 | 12:11 | / | / | / | / | / | #N/A | #N/A | / | / | #N/A | #N/A | #N/A | #N/A | /
4214 | 12:11 | / | / | / | / | / | #N/A | #N/A | / | / | #N/A | #N/A | #N/A | #N/A | /
4215 | 12:11 | / | / | / | / | / | #N/A | #N/A | / | / | #N/A | #N/A | #N/A | #N/A | /
4216 | 12:11 | / | / | / | / | / | #N/A | #N/A | / | / | #N/A | #N/A | #N/A | #N/A | /
4217 | 12:11 | / | / | / | / | / | #N/A | #N/A | / | / | #N/A | #N/A | #N/A | #N/A | /
4218 | 12:11 | / | / | / | / | / | #N/A | #N/A | / | / | #N/A | #N/A | #N/A | #N/A | /
4219 | 12:11 | / | / | / | / | / | #N/A | #N/A | / | / | #N/A | #N/A | #N/A | #N/A | /
4220 | 12:11 | / | / | / | / | / | #N/A | #N/A | / | / | #N/A | #N/A | #N/A | #N/A | /
4221 | 12:11 | / | / | / | / | / | #N/A | #N/A | / | / | #N/A | #N/A | #N/A | #N/A | /
4222 | 12:11 | / | / | / | / | / | #N/A | #N/A | / | / | #N/A | #N/A | #N/A | #N/A | /
4223 | 12:11 | / | / | / | / | / | #N/A | #N/A | / | / | #N/A | #N/A | #N/A | #N/A | /
4224 | 12:11 | / | / | / | / | / | #N/A | #N/A | / | / | #N/A | #N/A | #N/A | #N/A | /
4225 | 12:11 | / | / | / | / | / | #N/A | #N/A | / | / | #N/A | #N/A | #N/A | #N/A | /
4226 | 12:11 | / | / | / | / | / | #N/A | #N/A | / | / | #N/A | #N/A | #N/A | #N/A | /
4227 | 12:11 | / | / | / | / | / | #N/A | #N/A | / | / | #N/A | #N/A | #N/A | #N/A | /
4228 | 12:11 | / | / | / | / | / | #N/A | #N/A | / | / | #N/A | #N/A | #N/A | #N/A | /
4229 | 12:11 | / | / | / | / | / | #N/A | #N/A | / | / | #N/A | #N/A | #N/A | #N/A | /
4230 | 12:11 | / | / | / | / | / | #N/A | #N/A | / | / | #N/A | #N/A | #N/A | #N/A | /
4231 | 12:12 | / | / | / | / | / | #N/A | #N/A | / | / | #N/A | #N/A | #N/A | #N/A | /
4232 | 12:12 | / | / | / | / | / | #N/A | #N/A | / | / | #N/A | #N/A | #N/A | #N/A | /
4233 | 12:12 | / | / | / | / | / | #N/A | #N/A | / | / | #N/A | #N/A | #N/A | #N/A | /
4234 | 12:12 | / | / | / | / | / | #N/A | #N/A | / | / | #N/A | #N/A | #N/A | #N/A | /
4235 | 12:12 | / | / | / | / | / | #N/A | #N/A | / | / | #N/A | #N/A | #N/A | #N/A | /
4236 | 12:12 | / | / | / | / | / | #N/A | #N/A | / | / | #N/A | #N/A | #N/A | #N/A | /
4237 | 12:12 | / | / | / | / | / | #N/A | #N/A | / | / | #N/A | #N/A | #N/A | #N/A | /
4238 | 12:12 | / | / | / | / | / | #N/A | #N/A | / | / | #N/A | #N/A | #N/A | #N/A | /
4239 | 12:12 | / | / | / | / | / | #N/A | #N/A | / | / | #N/A | #N/A | #N/A | #N/A | /
4240 | 12:12 | / | / | / | / | / | #N/A | #N/A | / | / | #N/A | #N/A | #N/A | #N/A | /
4241 | 12:12 | / | / | / | / | / | #N/A | #N/A | / | / | #N/A | #N/A | #N/A | #N/A | /
4242 | 12:12 | / | / | / | / | / | #N/A | #N/A | / | / | #N/A | #N/A | #N/A | #N/A | /
4243 | 12:12 | / | / | / | / | / | #N/A | #N/A | / | / | #N/A | #N/A | #N/A | #N/A | /
4244 | 12:12 | / | / | / | / | / | #N/A | #N/A | / | / | #N/A | #N/A | #N/A | #N/A | /
4245 | 12:12 | / | / | / | / | / | #N/A | #N/A | / | / | #N/A | #N/A | #N/A | #N/A | /
4246 | 12:12 | / | / | / | / | / | #N/A | #N/A | / | / | #N/A | #N/A | #N/A | #N/A | /
4247 | 12:12 | / | / | / | / | / | #N/A | #N/A | / | / | #N/A | #N/A | #N/A | #N/A | /
4248 | 12:12 | / | / | / | / | / | #N/A | #N/A | / | / | #N/A | #N/A | #N/A | #N/A | /
4249 | 12:12 | / | / | / | / | / | #N/A | #N/A | / | / | #N/A | #N/A | #N/A | #N/A | /
4250 | 12:12 | / | / | / | / | / | #N/A | #N/A | / | / | #N/A | #N/A | #N/A | #N/A | /
4251 | 12:12 | / | / | / | / | / | #N/A | #N/A | / | / | #N/A | #N/A | #N/A | #N/A | /
4252 | 12:12 | / | / | / | / | / | #N/A | #N/A | / | / | #N/A | #N/A | #N/A | #N/A | /
4253 | 12:12 | / | / | / | / | / | #N/A | #N/A | / | / | #N/A | #N/A | #N/A | #N/A | /
4254 | 12:12 | / | / | / | / | / | #N/A | #N/A | / | / | #N/A | #N/A | #N/A | #N/A | /
4255 | 12:12 | / | / | / | / | / | #N/A | #N/A | / | / | #N/A | #N/A | #N/A | #N/A | /
4256 | 12:12 | / | / | / | / | / | #N/A | #N/A | / | / | #N/A | #N/A | #N/A | #N/A | /
4257 | 12:12 | / | / | / | / | / | #N/A | #N/A | / | / | #N/A | #N/A | #N/A | #N/A | /
4258 | 12:12 | / | / | / | / | / | #N/A | #N/A | / | / | #N/A | #N/A | #N/A | #N/A | /
4259 | 12:12 | / | / | / | / | / | #N/A | #N/A | / | / | #N/A | #N/A | #N/A | #N/A | /
4260 | 12:12 | / | / | / | / | / | #N/A | #N/A | / | / | #N/A | #N/A | #N/A | #N/A | /
4261 | 12:12 | / | / | / | / | / | #N/A | #N/A | / | / | #N/A | #N/A | #N/A | #N/A | /
4262 | 12:12 | / | / | / | / | / | #N/A | #N/A | / | / | #N/A | #N/A | #N/A | #N/A | /
4263 | 12:12 | / | / | / | / | / | #N/A | #N/A | / | / | #N/A | #N/A | #N/A | #N/A | /
4264 | 12:12 | / | / | / | / | / | #N/A | #N/A | / | / | #N/A | #N/A | #N/A | #N/A | /
4265 | 12:12 | / | / | / | / | / | #N/A | #N/A | / | / | #N/A | #N/A | #N/A | #N/A | /
4266 | 12:12 | / | / | / | / | / | #N/A | #N/A | / | / | #N/A | #N/A | #N/A | #N/A | /
4267 | 12:12 | / | / | / | / | / | #N/A | #N/A | / | / | #N/A | #N/A | #N/A | #N/A | /
4268 | 12:12 | / | / | / | / | / | #N/A | #N/A | / | / | #N/A | #N/A | #N/A | #N/A | /
4269 | 12:12 | / | / | / | / | / | #N/A | #N/A | / | / | #N/A | #N/A | #N/A | #N/A | /
4270 | 12:12 | / | / | / | / | / | #N/A | #N/A | / | / | #N/A | #N/A | #N/A | #N/A | /
4271 | 12:12 | / | / | / | / | / | #N/A | #N/A | / | / | #N/A | #N/A | #N/A | #N/A | /
4272 | 12:12 | / | / | / | / | / | #N/A | #N/A | / | / | #N/A | #N/A | #N/A | #N/A | /
4273 | 12:12 | / | / | / | / | / | #N/A | #N/A | / | / | #N/A | #N/A | #N/A | #N/A | /
4274 | 12:12 | / | / | / | / | / | #N/A | #N/A | / | / | #N/A | #N/A | #N/A | #N/A | /
4275 | 12:12 | / | / | / | / | / | #N/A | #N/A | / | / | #N/A | #N/A | #N/A | #N/A | /
4276 | 12:12 | / | / | / | / | / | #N/A | #N/A | / | / | #N/A | #N/A | #N/A | #N/A | /
4277 | 12:12 | / | / | / | / | / | #N/A | #N/A | / | / | #N/A | #N/A | #N/A | #N/A | /
4278 | 12:12 | / | / | / | / | / | #N/A | #N/A | / | / | #N/A | #N/A | #N/A | #N/A | /
4279 | 12:12 | / | / | / | / | / | #N/A | #N/A | / | / | #N/A | #N/A | #N/A | #N/A | /
4280 | 12:12 | / | / | / | / | / | #N/A | #N/A | / | / | #N/A | #N/A | #N/A | #N/A | /
4281 | 12:12 | / | / | / | / | / | #N/A | #N/A | / | / | #N/A | #N/A | #N/A | #N/A | /
4282 | 12:12 | / | / | / | / | / | #N/A | #N/A | / | / | #N/A | #N/A | #N/A | #N/A | /
4283 | 12:12 | / | / | / | / | / | #N/A | #N/A | / | / | #N/A | #N/A | #N/A | #N/A | /
4284 | 12:12 | / | / | / | / | / | #N/A | #N/A | / | / | #N/A | #N/A | #N/A | #N/A | /
4285 | 12:12 | / | / | / | / | / | #N/A | #N/A | / | / | #N/A | #N/A | #N/A | #N/A | /
4286 | 12:12 | / | / | / | / | / | #N/A | #N/A | / | / | #N/A | #N/A | #N/A | #N/A | /
4287 | 12:12 | / | / | / | / | / | #N/A | #N/A | / | / | #N/A | #N/A | #N/A | #N/A | /
4288 | 12:12 | / | / | / | / | / | #N/A | #N/A | / | / | #N/A | #N/A | #N/A | #N/A | /
4289 | 12:12 | / | / | / | / | / | #N/A | #N/A | / | / | #N/A | #N/A | #N/A | #N/A | /
4290 | 12:12 | / | / | / | / | / | #N/A | #N/A | / | / | #N/A | #N/A | #N/A | #N/A | /
4291 | 12:13 | / | / | / | / | / | #N/A | #N/A | / | / | #N/A | #N/A | #N/A | #N/A | /
4292 | 12:13 | / | / | / | / | / | #N/A | #N/A | / | / | #N/A | #N/A | #N/A | #N/A | /
4293 | 12:13 | / | / | / | / | / | #N/A | #N/A | / | / | #N/A | #N/A | #N/A | #N/A | /
4294 | 12:13 | / | / | / | / | / | #N/A | #N/A | / | / | #N/A | #N/A | #N/A | #N/A | /
4295 | 12:13 | / | / | / | / | / | #N/A | #N/A | / | / | #N/A | #N/A | #N/A | #N/A | /
4296 | 12:13 | / | / | / | / | / | #N/A | #N/A | / | / | #N/A | #N/A | #N/A | #N/A | /
4297 | 12:13 | / | / | / | / | / | #N/A | #N/A | / | / | #N/A | #N/A | #N/A | #N/A | /
4298 | 12:13 | / | / | / | / | / | #N/A | #N/A | / | / | #N/A | #N/A | #N/A | #N/A | /
4299 | 12:13 | / | / | / | / | / | #N/A | #N/A | / | / | #N/A | #N/A | #N/A | #N/A | /
4300 | 12:13 | / | / | / | / | / | #N/A | #N/A | / | / | #N/A | #N/A | #N/A | #N/A | /
4301 | 12:13 | / | / | / | / | / | #N/A | #N/A | / | / | #N/A | #N/A | #N/A | #N/A | /
4302 | 12:13 | / | / | / | / | / | #N/A | #N/A | / | / | #N/A | #N/A | #N/A | #N/A | /
4303 | 12:13 | / | / | / | / | / | #N/A | #N/A | / | / | #N/A | #N/A | #N/A | #N/A | /
4304 | 12:13 | / | / | / | / | / | #N/A | #N/A | / | / | #N/A | #N/A | #N/A | #N/A | /
4305 | 12:13 | / | / | / | / | / | #N/A | #N/A | / | / | #N/A | #N/A | #N/A | #N/A | /
4306 | 12:13 | / | / | / | / | / | #N/A | #N/A | / | / | #N/A | #N/A | #N/A | #N/A | /
4307 | 12:13 | / | / | / | / | / | #N/A | #N/A | / | / | #N/A | #N/A | #N/A | #N/A | /
4308 | 12:13 | / | / | / | / | / | #N/A | #N/A | / | / | #N/A | #N/A | #N/A | #N/A | /
4309 | 12:13 | / | / | / | / | / | #N/A | #N/A | / | / | #N/A | #N/A | #N/A | #N/A | /
4310 | 12:13 | / | / | / | / | / | #N/A | #N/A | / | / | #N/A | #N/A | #N/A | #N/A | /
4311 | 12:13 | / | / | / | / | / | #N/A | #N/A | / | / | #N/A | #N/A | #N/A | #N/A | /
4312 | 12:13 | / | / | / | / | / | #N/A | #N/A | / | / | #N/A | #N/A | #N/A | #N/A | /
4313 | 12:13 | / | / | / | / | / | #N/A | #N/A | / | / | #N/A | #N/A | #N/A | #N/A | /
4314 | 12:13 | / | / | / | / | / | #N/A | #N/A | / | / | #N/A | #N/A | #N/A | #N/A | /
4315 | 12:13 | / | / | / | / | / | #N/A | #N/A | / | / | #N/A | #N/A | #N/A | #N/A | /
4316 | 12:13 | / | / | / | / | / | #N/A | #N/A | / | / | #N/A | #N/A | #N/A | #N/A | /
4317 | 12:13 | / | / | / | / | / | #N/A | #N/A | / | / | #N/A | #N/A | #N/A | #N/A | /
4318 | 12:13 | / | / | / | / | / | #N/A | #N/A | / | / | #N/A | #N/A | #N/A | #N/A | /
4319 | 12:13 | / | / | / | / | / | #N/A | #N/A | / | / | #N/A | #N/A | #N/A | #N/A | /
4320 | 12:13 | / | / | / | / | / | #N/A | #N/A | / | / | #N/A | #N/A | #N/A | #N/A | /
4321 | 12:13 | / | / | / | / | / | #N/A | #N/A | / | / | #N/A | #N/A | #N/A | #N/A | /
4322 | 12:13 | / | / | / | / | / | #N/A | #N/A | / | / | #N/A | #N/A | #N/A | #N/A | /
4323 | 12:13 | / | / | / | / | / | #N/A | #N/A | / | / | #N/A | #N/A | #N/A | #N/A | /
4324 | 12:13 | / | / | / | / | / | #N/A | #N/A | / | / | #N/A | #N/A | #N/A | #N/A | /
4325 | 12:13 | / | / | / | / | / | #N/A | #N/A | / | / | #N/A | #N/A | #N/A | #N/A | /
4326 | 12:13 | / | / | / | / | / | #N/A | #N/A | / | / | #N/A | #N/A | #N/A | #N/A | /
4327 | 12:13 | / | / | / | / | / | #N/A | #N/A | / | / | #N/A | #N/A | #N/A | #N/A | /
4328 | 12:13 | / | / | / | / | / | #N/A | #N/A | / | / | #N/A | #N/A | #N/A | #N/A | /
4329 | 12:13 | / | / | / | / | / | #N/A | #N/A | / | / | #N/A | #N/A | #N/A | #N/A | /
4330 | 12:13 | / | / | / | / | / | #N/A | #N/A | / | / | #N/A | #N/A | #N/A | #N/A | /
4331 | 12:13 | / | / | / | / | / | #N/A | #N/A | / | / | #N/A | #N/A | #N/A | #N/A | /
4332 | 12:13 | / | / | / | / | / | #N/A | #N/A | / | / | #N/A | #N/A | #N/A | #N/A | /
4333 | 12:13 | / | / | / | / | / | #N/A | #N/A | / | / | #N/A | #N/A | #N/A | #N/A | /
4334 | 12:13 | / | / | / | / | / | #N/A | #N/A | / | / | #N/A | #N/A | #N/A | #N/A | /
4335 | 12:13 | / | / | / | / | / | #N/A | #N/A | / | / | #N/A | #N/A | #N/A | #N/A | /
4336 | 12:13 | / | / | / | / | / | #N/A | #N/A | / | / | #N/A | #N/A | #N/A | #N/A | /
4337 | 12:13 | / | / | / | / | / | #N/A | #N/A | / | / | #N/A | #N/A | #N/A | #N/A | /
4338 | 12:13 | / | / | / | / | / | #N/A | #N/A | / | / | #N/A | #N/A | #N/A | #N/A | /
4339 | 12:13 | / | / | / | / | / | #N/A | #N/A | / | / | #N/A | #N/A | #N/A | #N/A | /
4340 | 12:13 | / | / | / | / | / | #N/A | #N/A | / | / | #N/A | #N/A | #N/A | #N/A | /
4341 | 12:13 | / | / | / | / | / | #N/A | #N/A | / | / | #N/A | #N/A | #N/A | #N/A | /
4342 | 12:13 | / | / | / | / | / | #N/A | #N/A | / | / | #N/A | #N/A | #N/A | #N/A | /
4343 | 12:13 | / | / | / | / | / | #N/A | #N/A | / | / | #N/A | #N/A | #N/A | #N/A | /
4344 | 12:13 | / | / | / | / | / | #N/A | #N/A | / | / | #N/A | #N/A | #N/A | #N/A | /
4345 | 12:13 | / | / | / | / | / | #N/A | #N/A | / | / | #N/A | #N/A | #N/A | #N/A | /
4346 | 12:13 | / | / | / | / | / | #N/A | #N/A | / | / | #N/A | #N/A | #N/A | #N/A | /
4347 | 12:13 | / | / | / | / | / | #N/A | #N/A | / | / | #N/A | #N/A | #N/A | #N/A | /
4348 | 12:13 | / | / | / | / | / | #N/A | #N/A | / | / | #N/A | #N/A | #N/A | #N/A | /
4349 | 12:13 | / | / | / | / | / | #N/A | #N/A | / | / | #N/A | #N/A | #N/A | #N/A | /
4350 | 12:13 | / | / | / | / | / | #N/A | #N/A | / | / | #N/A | #N/A | #N/A | #N/A | /
4351 | 12:14 | / | / | / | / | / | #N/A | #N/A | / | / | #N/A | #N/A | #N/A | #N/A | /
4352 | 12:14 | / | / | / | / | / | #N/A | #N/A | / | / | #N/A | #N/A | #N/A | #N/A | /
4353 | 12:14 | / | / | / | / | / | #N/A | #N/A | / | / | #N/A | #N/A | #N/A | #N/A | /
4354 | 12:14 | / | / | / | / | / | #N/A | #N/A | / | / | #N/A | #N/A | #N/A | #N/A | /
4355 | 12:14 | / | / | / | / | / | #N/A | #N/A | / | / | #N/A | #N/A | #N/A | #N/A | /
4356 | 12:14 | / | / | / | / | / | #N/A | #N/A | / | / | #N/A | #N/A | #N/A | #N/A | /
4357 | 12:14 | / | / | / | / | / | #N/A | #N/A | / | / | #N/A | #N/A | #N/A | #N/A | /
4358 | 12:14 | / | / | / | / | / | #N/A | #N/A | / | / | #N/A | #N/A | #N/A | #N/A | /
4359 | 12:14 | / | / | / | / | / | #N/A | #N/A | / | / | #N/A | #N/A | #N/A | #N/A | /
4360 | 12:14 | / | / | / | / | / | #N/A | #N/A | / | / | #N/A | #N/A | #N/A | #N/A | /
4361 | 12:14 | / | / | / | / | / | #N/A | #N/A | / | / | #N/A | #N/A | #N/A | #N/A | /
4362 | 12:14 | / | / | / | / | / | #N/A | #N/A | / | / | #N/A | #N/A | #N/A | #N/A | /
4363 | 12:14 | / | / | / | / | / | #N/A | #N/A | / | / | #N/A | #N/A | #N/A | #N/A | /
4364 | 12:14 | / | / | / | / | / | #N/A | #N/A | / | / | #N/A | #N/A | #N/A | #N/A | /
4365 | 12:14 | / | / | / | / | / | #N/A | #N/A | / | / | #N/A | #N/A | #N/A | #N/A | /
4366 | 12:14 | / | / | / | / | / | #N/A | #N/A | / | / | #N/A | #N/A | #N/A | #N/A | /
4367 | 12:14 | / | / | / | / | / | #N/A | #N/A | / | / | #N/A | #N/A | #N/A | #N/A | /
4368 | 12:14 | / | / | / | / | / | #N/A | #N/A | / | / | #N/A | #N/A | #N/A | #N/A | /
4369 | 12:14 | / | / | / | / | / | #N/A | #N/A | / | / | #N/A | #N/A | #N/A | #N/A | /
4370 | 12:14 | / | / | / | / | / | #N/A | #N/A | / | / | #N/A | #N/A | #N/A | #N/A | /
4371 | 12:14 | / | / | / | / | / | #N/A | #N/A | / | / | #N/A | #N/A | #N/A | #N/A | /
4372 | 12:14 | / | / | / | / | / | #N/A | #N/A | / | / | #N/A | #N/A | #N/A | #N/A | /
4373 | 12:14 | / | / | / | / | / | #N/A | #N/A | / | / | #N/A | #N/A | #N/A | #N/A | /
4374 | 12:14 | / | / | / | / | / | #N/A | #N/A | / | / | #N/A | #N/A | #N/A | #N/A | /
4375 | 12:14 | / | / | / | / | / | #N/A | #N/A | / | / | #N/A | #N/A | #N/A | #N/A | /
4376 | 12:14 | / | / | / | / | / | #N/A | #N/A | / | / | #N/A | #N/A | #N/A | #N/A | /
4377 | 12:14 | / | / | / | / | / | #N/A | #N/A | / | / | #N/A | #N/A | #N/A | #N/A | /
4378 | 12:14 | / | / | / | / | / | #N/A | #N/A | / | / | #N/A | #N/A | #N/A | #N/A | /
4379 | 12:14 | / | / | / | / | / | #N/A | #N/A | / | / | #N/A | #N/A | #N/A | #N/A | /
4380 | 12:14 | / | / | / | / | / | #N/A | #N/A | / | / | #N/A | #N/A | #N/A | #N/A | /
4381 | 12:14 | / | / | / | / | / | #N/A | #N/A | / | / | #N/A | #N/A | #N/A | #N/A | /
4382 | 12:14 | / | / | / | / | / | #N/A | #N/A | / | / | #N/A | #N/A | #N/A | #N/A | /
4383 | 12:14 | / | / | / | / | / | #N/A | #N/A | / | / | #N/A | #N/A | #N/A | #N/A | /
4384 | 12:14 | / | / | / | / | / | #N/A | #N/A | / | / | #N/A | #N/A | #N/A | #N/A | /
4385 | 12:14 | / | / | / | / | / | #N/A | #N/A | / | / | #N/A | #N/A | #N/A | #N/A | /
4386 | 12:14 | / | / | / | / | / | #N/A | #N/A | / | / | #N/A | #N/A | #N/A | #N/A | /
4387 | 12:14 | / | / | / | / | / | #N/A | #N/A | / | / | #N/A | #N/A | #N/A | #N/A | /
4388 | 12:14 | / | / | / | / | / | #N/A | #N/A | / | / | #N/A | #N/A | #N/A | #N/A | /
4389 | 12:14 | / | / | / | / | / | #N/A | #N/A | / | / | #N/A | #N/A | #N/A | #N/A | /
4390 | 12:14 | / | / | / | / | / | #N/A | #N/A | / | / | #N/A | #N/A | #N/A | #N/A | /
4391 | 12:14 | / | / | / | / | / | #N/A | #N/A | / | / | #N/A | #N/A | #N/A | #N/A | /
4392 | 12:14 | / | / | / | / | / | #N/A | #N/A | / | / | #N/A | #N/A | #N/A | #N/A | /
4393 | 12:14 | / | / | / | / | / | #N/A | #N/A | / | / | #N/A | #N/A | #N/A | #N/A | /
4394 | 12:14 | / | / | / | / | / | #N/A | #N/A | / | / | #N/A | #N/A | #N/A | #N/A | /
4395 | 12:14 | / | / | / | / | / | #N/A | #N/A | / | / | #N/A | #N/A | #N/A | #N/A | /
4396 | 12:14 | / | / | / | / | / | #N/A | #N/A | / | / | #N/A | #N/A | #N/A | #N/A | /
4397 | 12:14 | / | / | / | / | / | #N/A | #N/A | / | / | #N/A | #N/A | #N/A | #N/A | /
4398 | 12:14 | / | / | / | / | / | #N/A | #N/A | / | / | #N/A | #N/A | #N/A | #N/A | /
4399 | 12:14 | / | / | / | / | / | #N/A | #N/A | / | / | #N/A | #N/A | #N/A | #N/A | /
4400 | 12:14 | / | / | / | / | / | #N/A | #N/A | / | / | #N/A | #N/A | #N/A | #N/A | /
4401 | 12:14 | / | / | / | / | / | #N/A | #N/A | / | / | #N/A | #N/A | #N/A | #N/A | /
4402 | 12:14 | / | / | / | / | / | #N/A | #N/A | / | / | #N/A | #N/A | #N/A | #N/A | /
4403 | 12:14 | / | / | / | / | / | #N/A | #N/A | / | / | #N/A | #N/A | #N/A | #N/A | /
4404 | 12:14 | / | / | / | / | / | #N/A | #N/A | / | / | #N/A | #N/A | #N/A | #N/A | /
4405 | 12:14 | / | / | / | / | / | #N/A | #N/A | / | / | #N/A | #N/A | #N/A | #N/A | /
4406 | 12:14 | / | / | / | / | / | #N/A | #N/A | / | / | #N/A | #N/A | #N/A | #N/A | /
4407 | 12:14 | / | / | / | / | / | #N/A | #N/A | / | / | #N/A | #N/A | #N/A | #N/A | /
4408 | 12:14 | / | / | / | / | / | #N/A | #N/A | / | / | #N/A | #N/A | #N/A | #N/A | /
4409 | 12:14 | / | / | / | / | / | #N/A | #N/A | / | / | #N/A | #N/A | #N/A | #N/A | /
4410 | 12:14 | / | / | / | / | / | #N/A | #N/A | / | / | #N/A | #N/A | #N/A | #N/A | /
4411 | 12:15 | / | / | / | / | / | #N/A | #N/A | / | / | #N/A | #N/A | #N/A | #N/A | /
4412 | 12:15 | / | / | / | / | / | #N/A | #N/A | / | / | #N/A | #N/A | #N/A | #N/A | /
4413 | 12:15 | / | / | / | / | / | #N/A | #N/A | / | / | #N/A | #N/A | #N/A | #N/A | /
4414 | 12:15 | / | / | / | / | / | #N/A | #N/A | / | / | #N/A | #N/A | #N/A | #N/A | /
4415 | 12:15 | / | / | / | / | / | #N/A | #N/A | / | / | #N/A | #N/A | #N/A | #N/A | /
4416 | 12:15 | / | / | / | / | / | #N/A | #N/A | / | / | #N/A | #N/A | #N/A | #N/A | /
4417 | 12:15 | / | / | / | / | / | #N/A | #N/A | / | / | #N/A | #N/A | #N/A | #N/A | /
4418 | 12:15 | / | / | / | / | / | #N/A | #N/A | / | / | #N/A | #N/A | #N/A | #N/A | /
4419 | 12:15 | / | / | / | / | / | #N/A | #N/A | / | / | #N/A | #N/A | #N/A | #N/A | /
4420 | 12:15 | / | / | / | / | / | #N/A | #N/A | / | / | #N/A | #N/A | #N/A | #N/A | /
4421 | 12:15 | / | / | / | / | / | #N/A | #N/A | / | / | #N/A | #N/A | #N/A | #N/A | /
4422 | 12:15 | / | / | / | / | / | #N/A | #N/A | / | / | #N/A | #N/A | #N/A | #N/A | /
4423 | 12:15 | / | / | / | / | / | #N/A | #N/A | / | / | #N/A | #N/A | #N/A | #N/A | /
4424 | 12:15 | / | / | / | / | / | #N/A | #N/A | / | / | #N/A | #N/A | #N/A | #N/A | /
4425 | 12:15 | / | / | / | / | / | #N/A | #N/A | / | / | #N/A | #N/A | #N/A | #N/A | /
4426 | 12:15 | / | / | / | / | / | #N/A | #N/A | / | / | #N/A | #N/A | #N/A | #N/A | /
4427 | 12:15 | / | / | / | / | / | #N/A | #N/A | / | / | #N/A | #N/A | #N/A | #N/A | /
4428 | 12:15 | / | / | / | / | / | #N/A | #N/A | / | / | #N/A | #N/A | #N/A | #N/A | /
4429 | 12:15 | / | / | / | / | / | #N/A | #N/A | / | / | #N/A | #N/A | #N/A | #N/A | /
4430 | 12:15 | / | / | / | / | / | #N/A | #N/A | / | / | #N/A | #N/A | #N/A | #N/A | /
4431 | 12:15 | / | / | / | / | / | #N/A | #N/A | / | / | #N/A | #N/A | #N/A | #N/A | /
4432 | 12:15 | / | / | / | / | / | #N/A | #N/A | / | / | #N/A | #N/A | #N/A | #N/A | /
4433 | 12:15 | / | / | / | / | / | #N/A | #N/A | / | / | #N/A | #N/A | #N/A | #N/A | /
4434 | 12:15 | / | / | / | / | / | #N/A | #N/A | / | / | #N/A | #N/A | #N/A | #N/A | /
4435 | 12:15 | / | / | / | / | / | #N/A | #N/A | / | / | #N/A | #N/A | #N/A | #N/A | /
4436 | 12:15 | / | / | / | / | / | #N/A | #N/A | / | / | #N/A | #N/A | #N/A | #N/A | /
4437 | 12:15 | / | / | / | / | / | #N/A | #N/A | / | / | #N/A | #N/A | #N/A | #N/A | /
4438 | 12:15 | / | / | / | / | / | #N/A | #N/A | / | / | #N/A | #N/A | #N/A | #N/A | /
4439 | 12:15 | / | / | / | / | / | #N/A | #N/A | / | / | #N/A | #N/A | #N/A | #N/A | /
4440 | 12:15 | / | / | / | / | / | #N/A | #N/A | / | / | #N/A | #N/A | #N/A | #N/A | /
4441 | 12:15 | / | / | / | / | / | #N/A | #N/A | / | / | #N/A | #N/A | #N/A | #N/A | /
4442 | 12:15 | / | / | / | / | / | #N/A | #N/A | / | / | #N/A | #N/A | #N/A | #N/A | /
4443 | 12:15 | / | / | / | / | / | #N/A | #N/A | / | / | #N/A | #N/A | #N/A | #N/A | /
4444 | 12:15 | / | / | / | / | / | #N/A | #N/A | / | / | #N/A | #N/A | #N/A | #N/A | /
4445 | 12:15 | / | / | / | / | / | #N/A | #N/A | / | / | #N/A | #N/A | #N/A | #N/A | /
4446 | 12:15 | / | / | / | / | / | #N/A | #N/A | / | / | #N/A | #N/A | #N/A | #N/A | /
4447 | 12:15 | / | / | / | / | / | #N/A | #N/A | / | / | #N/A | #N/A | #N/A | #N/A | /
4448 | 12:15 | / | / | / | / | / | #N/A | #N/A | / | / | #N/A | #N/A | #N/A | #N/A | /
4449 | 12:15 | / | / | / | / | / | #N/A | #N/A | / | / | #N/A | #N/A | #N/A | #N/A | /
4450 | 12:15 | / | / | / | / | / | #N/A | #N/A | / | / | #N/A | #N/A | #N/A | #N/A | /
4451 | 12:15 | / | / | / | / | / | #N/A | #N/A | / | / | #N/A | #N/A | #N/A | #N/A | /
4452 | 12:15 | / | / | / | / | / | #N/A | #N/A | / | / | #N/A | #N/A | #N/A | #N/A | /
4453 | 12:15 | / | / | / | / | / | #N/A | #N/A | / | / | #N/A | #N/A | #N/A | #N/A | /
4454 | 12:15 | / | / | / | / | / | #N/A | #N/A | / | / | #N/A | #N/A | #N/A | #N/A | /
4455 | 12:15 | / | / | / | / | / | #N/A | #N/A | / | / | #N/A | #N/A | #N/A | #N/A | /
4456 | 12:15 | / | / | / | / | / | #N/A | #N/A | / | / | #N/A | #N/A | #N/A | #N/A | /
4457 | 12:15 | / | / | / | / | / | #N/A | #N/A | / | / | #N/A | #N/A | #N/A | #N/A | /
4458 | 12:15 | / | / | / | / | / | #N/A | #N/A | / | / | #N/A | #N/A | #N/A | #N/A | /
4459 | 12:15 | / | / | / | / | / | #N/A | #N/A | / | / | #N/A | #N/A | #N/A | #N/A | /
4460 | 12:15 | / | / | / | / | / | #N/A | #N/A | / | / | #N/A | #N/A | #N/A | #N/A | /
4461 | 12:15 | / | / | / | / | / | #N/A | #N/A | / | / | #N/A | #N/A | #N/A | #N/A | /
4462 | 12:15 | / | / | / | / | / | #N/A | #N/A | / | / | #N/A | #N/A | #N/A | #N/A | /
4463 | 12:15 | / | / | / | / | / | #N/A | #N/A | / | / | #N/A | #N/A | #N/A | #N/A | /
4464 | 12:15 | / | / | / | / | / | #N/A | #N/A | / | / | #N/A | #N/A | #N/A | #N/A | /
4465 | 12:15 | / | / | / | / | / | #N/A | #N/A | / | / | #N/A | #N/A | #N/A | #N/A | /
4466 | 12:15 | / | / | / | / | / | #N/A | #N/A | / | / | #N/A | #N/A | #N/A | #N/A | /
4467 | 12:15 | / | / | / | / | / | #N/A | #N/A | / | / | #N/A | #N/A | #N/A | #N/A | /
4468 | 12:15 | / | / | / | / | / | #N/A | #N/A | / | / | #N/A | #N/A | #N/A | #N/A | /
4469 | 12:15 | / | / | / | / | / | #N/A | #N/A | / | / | #N/A | #N/A | #N/A | #N/A | /
4470 | 12:15 | / | / | / | / | / | #N/A | #N/A | / | / | #N/A | #N/A | #N/A | #N/A | /
4471 | 12:16 | / | / | / | / | / | #N/A | #N/A | / | / | #N/A | #N/A | #N/A | #N/A | /
4472 | 12:16 | / | / | / | / | / | #N/A | #N/A | / | / | #N/A | #N/A | #N/A | #N/A | /
4473 | 12:16 | / | / | / | / | / | #N/A | #N/A | / | / | #N/A | #N/A | #N/A | #N/A | /
4474 | 12:16 | / | / | / | / | / | #N/A | #N/A | / | / | #N/A | #N/A | #N/A | #N/A | /
4475 | 12:16 | / | / | / | / | / | #N/A | #N/A | / | / | #N/A | #N/A | #N/A | #N/A | /
4476 | 12:16 | / | / | / | / | / | #N/A | #N/A | / | / | #N/A | #N/A | #N/A | #N/A | /
4477 | 12:16 | / | / | / | / | / | #N/A | #N/A | / | / | #N/A | #N/A | #N/A | #N/A | /
4478 | 12:16 | / | / | / | / | / | #N/A | #N/A | / | / | #N/A | #N/A | #N/A | #N/A | /
4479 | 12:16 | / | / | / | / | / | #N/A | #N/A | / | / | #N/A | #N/A | #N/A | #N/A | /
4480 | 12:16 | / | / | / | / | / | #N/A | #N/A | / | / | #N/A | #N/A | #N/A | #N/A | /
4481 | 12:16 | / | / | / | / | / | #N/A | #N/A | / | / | #N/A | #N/A | #N/A | #N/A | /
4482 | 12:16 | / | / | / | / | / | #N/A | #N/A | / | / | #N/A | #N/A | #N/A | #N/A | /
4483 | 12:16 | / | / | / | / | / | #N/A | #N/A | / | / | #N/A | #N/A | #N/A | #N/A | /
4484 | 12:16 | / | / | / | / | / | #N/A | #N/A | / | / | #N/A | #N/A | #N/A | #N/A | /
4485 | 12:16 | / | / | / | / | / | #N/A | #N/A | / | / | #N/A | #N/A | #N/A | #N/A | /
4486 | 12:16 | / | / | / | / | / | #N/A | #N/A | / | / | #N/A | #N/A | #N/A | #N/A | /
4487 | 12:16 | / | / | / | / | / | #N/A | #N/A | / | / | #N/A | #N/A | #N/A | #N/A | /
4488 | 12:16 | / | / | / | / | / | #N/A | #N/A | / | / | #N/A | #N/A | #N/A | #N/A | /
4489 | 12:16 | / | / | / | / | / | #N/A | #N/A | / | / | #N/A | #N/A | #N/A | #N/A | /
4490 | 12:16 | / | / | / | / | / | #N/A | #N/A | / | / | #N/A | #N/A | #N/A | #N/A | /
4491 | 12:16 | / | / | / | / | / | #N/A | #N/A | / | / | #N/A | #N/A | #N/A | #N/A | /
4492 | 12:16 | / | / | / | / | / | #N/A | #N/A | / | / | #N/A | #N/A | #N/A | #N/A | /
4493 | 12:16 | / | / | / | / | / | #N/A | #N/A | / | / | #N/A | #N/A | #N/A | #N/A | /
4494 | 12:16 | / | / | / | / | / | #N/A | #N/A | / | / | #N/A | #N/A | #N/A | #N/A | /
4495 | 12:16 | / | / | / | / | / | #N/A | #N/A | / | / | #N/A | #N/A | #N/A | #N/A | /
4496 | 12:16 | / | / | / | / | / | #N/A | #N/A | / | / | #N/A | #N/A | #N/A | #N/A | /
4497 | 12:16 | / | / | / | / | / | #N/A | #N/A | / | / | #N/A | #N/A | #N/A | #N/A | /
4498 | 12:16 | / | / | / | / | / | #N/A | #N/A | / | / | #N/A | #N/A | #N/A | #N/A | /
4499 | 12:16 | / | / | / | / | / | 0 | 0 | 0 | 0 | 0 | 0 | 0 | 0 | /
4500 | 12:16 | / | / | / | / | / | 0 | 0 | 0 | 0 | 0 | 0 | 0 | 0 | /
4501 | 12:16 | / | / | / | / | / | 0 | 0 | 0 | 0 | 0 | 0 | 0 | 0 | /
4502 | 12:16 | / | / | / | / | / | 0 | 0 | 0 | 0 | 0 | 0 | 0 | 0 | /
4503 | 12:16 | / | / | / | / | / | 0 | 0 | 0 | 0 | 0 | 0 | 0 | 0 | /
4504 | 12:16 | / | / | / | / | / | 0 | 0 | 0 | 0 | 0 | 0 | 0 | 0 | /
4505 | 12:16 | / | / | / | / | / | 0 | 0 | 0 | 0 | 0 | 0 | 0 | 0 | /
4506 | 12:16 | / | / | / | / | / | 0 | 0 | 0 | 0 | 0 | 0 | 0 | 0 | /
4507 | 12:16 | / | / | / | / | / | 0 | 0 | 0 | 0 | 0 | 0 | 0 | 0 | /
4508 | 12:16 | / | / | / | / | / | 0 | 0 | 0 | 0 | 0 | 0 | 0 | 0 | /
4509 | 12:16 | / | / | / | / | / | 0 | 0 | 0 | 0 | 0 | 0 | 0 | 0 | /
4510 | 12:16 | / | / | / | / | / | 0 | 0 | 0 | 0 | 0 | 0 | 0 | 0 | /
4511 | 12:16 | / | / | / | / | / | 0 | 0 | 0 | 0 | 0 | 0 | 0 | 0 | /
4512 | 12:16 | / | / | / | / | / | 0 | 0 | 0 | 0 | 0 | 0 | 0 | 0 | /
4513 | 12:16 | / | / | / | / | / | 0 | 0 | 0 | 0 | 0 | 0 | 0 | 0 | /
4514 | 12:16 | / | / | / | / | / | 0 | 0 | 0 | 0 | 0 | 0 | 0 | 0 | /
4515 | 12:16 | / | / | / | / | / | 0 | 0 | 0 | 0 | 0 | 0 | 0 | 0 | /
4516 | 12:16 | / | / | / | / | / | 0 | 0 | 0 | 0 | 0 | 0 | 0 | 0 | /
4517 | 12:16 | / | / | / | / | / | 0 | 0 | 0 | 0 | 0 | 0 | 0 | 0 | /
4518 | 12:16 | / | / | / | / | / | 0 | 0 | 0 | 0 | 0 | 0 | 0 | 0 | /
4519 | 12:16 | / | / | / | / | / | 0 | 0 | 0 | 0 | 0 | 0 | 0 | 0 | /
4520 | 12:16 | / | / | / | / | / | 0 | 0 | 0 | 0 | 0 | 0 | 0 | 0 | /
4521 | 12:16 | / | / | / | / | / | 0 | 0 | 0 | 0 | 0 | 0 | 0 | 0 | /
4522 | 12:16 | / | / | / | / | / | 0 | 0 | 0 | 0 | 0 | 0 | 0 | 0 | /
4523 | 12:16 | / | / | / | / | / | 0 | 0 | 0 | 0 | 0 | 0 | 0 | 0 | /
4524 | 12:16 | / | / | / | / | / | 0 | 0 | 0 | 0 | 0 | 0 | 0 | 0 | /
4525 | 12:16 | / | / | / | / | / | 0 | 0 | 0 | 0 | 0 | 0 | 0 | 0 | /
4526 | 12:16 | / | / | / | / | / | 0 | 0 | 0 | 0 | 0 | 0 | 0 | 0 | /
4527 | 12:16 | / | / | / | / | / | 0 | 0 | 0 | 0 | 0 | 0 | 0 | 0 | /
4528 | 12:16 | / | / | / | / | / | 0 | 0 | 0 | 0 | 0 | 0 | 0 | 0 | /
4529 | 12:16 | / | / | / | / | / | 0 | 0 | 0 | 0 | 0 | 0 | 0 | 0 | /
4530 | 12:16 | / | / | / | / | / | 0 | 0 | 0 | 0 | 0 | 0 | 0 | 0 | /
4531 | 12:17 | / | / | / | / | / | 0 | 0 | 0 | 0 | 0 | 0 | 0 | 0 | /
4532 | 12:17 | / | / | / | / | / | 0 | 0 | 0 | 0 | 0 | 0 | 0 | 0 | /
4533 | 12:17 | / | / | / | / | / | 0 | 0 | 0 | 0 | 0 | 0 | 0 | 0 | /
4534 | 12:17 | / | / | / | / | / | 0 | 0 | 0 | 0 | 0 | 0 | 0 | 0 | /
4535 | 12:17 | / | / | / | / | / | 0 | 0 | 0 | 0 | 0 | 0 | 0 | 0 | /
4536 | 12:17 | / | / | / | / | / | 0 | 0 | 0 | 0 | 0 | 0 | 0 | 0 | /
4537 | 12:17 | / | / | / | / | / | 0 | 0 | 0 | 0 | 0 | 0 | 0 | 0 | /
4538 | 12:17 | / | / | / | / | / | 0 | 0 | 0 | 0 | 0 | 0 | 0 | 0 | /
4539 | 12:17 | / | / | / | / | / | 0 | 0 | 0 | 0 | 0 | 0 | 0 | 0 | /
4540 | 12:17 | / | / | / | / | / | 0 | 0 | 0 | 0 | 0 | 0 | 0 | 0 | /
4541 | 12:17 | / | / | / | / | / | 0 | 0 | 0 | 0 | 0 | 0 | 0 | 0 | /
4542 | 12:17 | / | / | / | / | / | 0 | 0 | 0 | 0 | 0 | 0 | 0 | 0 | /
4543 | 12:17 | / | / | / | / | / | 0 | 0 | 0 | 0 | 0 | 0 | 0 | 0 | /
4544 | 12:17 | / | / | / | / | / | 0 | 0 | 0 | 0 | 0 | 0 | 0 | 0 | /
4545 | 12:17 | / | / | / | / | / | 0 | 0 | 0 | 0 | 0 | 0 | 0 | 0 | /
4546 | 12:17 | / | / | / | / | / | 0 | 0 | 0 | 0 | 0 | 0 | 0 | 0 | /
4547 | 12:17 | / | / | / | / | / | 0 | 0 | 0 | 0 | 0 | 0 | 0 | 0 | /
4548 | 12:17 | / | / | / | / | / | 0 | 0 | 0 | 0 | 0 | 0 | 0 | 0 | /
4549 | 12:17 | / | / | / | / | / | 0 | 0 | 0 | 0 | 0 | 0 | 0 | 0 | /
4550 | 12:17 | / | / | / | / | / | 0 | 0 | 0 | 0 | 0 | 0 | 0 | 0 | /
4551 | 12:17 | / | / | / | / | / | 0 | 0 | 0 | 0 | 0 | 0 | 0 | 0 | /
4552 | 12:17 | / | / | / | / | / | 0 | 0 | 0 | 0 | 0 | 0 | 0 | 0 | /
4553 | 12:17 | / | / | / | / | / | 0 | 0 | 0 | 0 | 0 | 0 | 0 | 0 | /
4554 | 12:17 | / | / | / | / | / | 0 | 0 | 0 | 0 | 0 | 0 | 0 | 0 | /
4555 | 12:17 | / | / | / | / | / | 0 | 0 | 0 | 0 | 0 | 0 | 0 | 0 | /
4556 | 12:17 | / | / | / | / | / | 0 | 0 | 0 | 0 | 0 | 0 | 0 | 0 | /
4557 | 12:17 | / | / | / | / | / | 0 | 0 | 0 | 0 | 0 | 0 | 0 | 0 | /
4558 | 12:17 | / | / | / | / | / | 0 | 0 | 0 | 0 | 0 | 0 | 0 | 0 | /
4559 | 12:17 | / | / | / | / | / | 0 | 0 | 0 | 0 | 0 | 0 | 0 | 0 | /
4560 | 12:17 | / | / | / | / | / | 0 | 0 | 0 | 0 | 0 | 0 | 0 | 0 | /
4561 | 12:17 | / | / | / | / | / | 0 | 0 | 0 | 0 | 0 | 0 | 0 | 0 | /
4562 | 12:17 | / | / | / | / | / | 0 | 0 | 0 | 0 | 0 | 0 | 0 | 0 | /
4563 | 12:17 | / | / | / | / | / | 0 | 0 | 0 | 0 | 0 | 0 | 0 | 0 | /
4564 | 12:17 | / | / | / | / | / | 0 | 0 | 0 | 0 | 0 | 0 | 0 | 0 | /
4565 | 12:17 | / | / | / | / | / | 0 | 0 | 0 | 0 | 0 | 0 | 0 | 0 | /
4566 | 12:17 | / | / | / | / | / | 0 | 0 | 0 | 0 | 0 | 0 | 0 | 0 | /
4567 | 12:17 | / | / | / | / | / | 0 | 0 | 0 | 0 | 0 | 0 | 0 | 0 | /
4568 | 12:17 | / | / | / | / | / | 0 | 0 | 0 | 0 | 0 | 0 | 0 | 0 | /
4569 | 12:17 | / | / | / | / | / | 0 | 0 | 0 | 0 | 0 | 0 | 0 | 0 | /
4570 | 12:17 | / | / | / | / | / | 0 | 0 | 0 | 0 | 0 | 0 | 0 | 0 | /
4571 | 12:17 | / | / | / | / | / | 0 | 0 | 0 | 0 | 0 | 0 | 0 | 0 | /
4572 | 12:17 | / | / | / | / | / | 0 | 0 | 0 | 0 | 0 | 0 | 0 | 0 | /
4573 | 12:17 | / | / | / | / | / | 0 | 0 | 0 | 0 | 0 | 0 | 0 | 0 | /
4574 | 12:17 | / | / | / | / | / | 0 | 0 | 0 | 0 | 0 | 0 | 0 | 0 | /
4575 | 12:17 | / | / | / | / | / | 0 | 0 | 0 | 0 | 0 | 0 | 0 | 0 | /
4576 | 12:17 | / | / | / | / | / | 0 | 0 | 0 | 0 | 0 | 0 | 0 | 0 | /
4577 | 12:17 | / | / | / | / | / | 0 | 0 | 0 | 0 | 0 | 0 | 0 | 0 | /
4578 | 12:17 | / | / | / | / | / | 0 | 0 | 0 | 0 | 0 | 0 | 0 | 0 | /
4579 | 12:17 | / | / | / | / | / | 0 | 0 | 0 | 0 | 0 | 0 | 0 | 0 | /
4580 | 12:17 | / | / | / | / | / | 0 | 0 | 0 | 0 | 0 | 0 | 0 | 0 | /
4581 | 12:17 | / | / | / | / | / | 0 | 0 | 0 | 0 | 0 | 0 | 0 | 0 | /
4582 | 12:17 | / | / | / | / | / | 0 | 0 | 0 | 0 | 0 | 0 | 0 | 0 | /
4583 | 12:17 | / | / | / | / | / | 0 | 0 | 0 | 0 | 0 | 0 | 0 | 0 | /
4584 | 12:17 | / | / | / | / | / | 0 | 0 | 0 | 0 | 0 | 0 | 0 | 0 | /
4585 | 12:17 | / | / | / | / | / | 0 | 0 | 0 | 0 | 0 | 0 | 0 | 0 | /
4586 | 12:17 | / | / | / | / | / | 0 | 0 | 0 | 0 | 0 | 0 | 0 | 0 | /
4587 | 12:17 | / | / | / | / | / | 0 | 0 | 0 | 0 | 0 | 0 | 0 | 0 | /
4588 | 12:17 | / | / | / | / | / | 0 | 0 | 0 | 0 | 0 | 0 | 0 | 0 | /
4589 | 12:17 | / | / | / | / | / | 0 | 0 | 0 | 0 | 0 | 0 | 0 | 0 | /
4590 | 12:17 | / | / | / | / | / | 0 | 0 | 0 | 0 | 0 | 0 | 0 | 0 | /
4591 | 12:18 | / | / | / | / | / | 0 | 0 | 0 | 0 | 0 | 0 | 0 | 0 | /
4592 | 12:18 | / | / | / | / | / | 0 | 0 | 0 | 0 | 0 | 0 | 0 | 0 | /
4593 | 12:18 | / | / | / | / | / | 0 | 0 | 0 | 0 | 0 | 0 | 0 | 0 | /
4594 | 12:18 | / | / | / | / | / | 0 | 0 | 0 | 0 | 0 | 0 | 0 | 0 | /
4595 | 12:18 | / | / | / | / | / | 0 | 0 | 0 | 0 | 0 | 0 | 0 | 0 | /
4596 | 12:18 | / | / | / | / | / | 0 | 0 | 0 | 0 | 0 | 0 | 0 | 0 | /
4597 | 12:18 | / | / | / | / | / | 0 | 0 | 0 | 0 | 0 | 0 | 0 | 0 | /
4598 | 12:18 | / | / | / | / | / | 0 | 0 | 0 | 0 | 0 | 0 | 0 | 0 | /
4599 | 12:18 | / | / | / | / | / | 0 | 0 | 0 | 0 | 0 | 0 | 0 | 0 | /
4600 | 12:18 | / | / | / | / | / | 0 | 0 | 0 | 0 | 0 | 0 | 0 | 0 | /
4601 | 12:18 | / | / | / | / | / | 0 | 0 | 0 | 0 | 0 | 0 | 0 | 0 | /
4602 | 12:18 | / | / | / | / | / | 0 | 0 | 0 | 0 | 0 | 0 | 0 | 0 | /
4603 | 12:18 | / | / | / | / | / | 0 | 0 | 0 | 0 | 0 | 0 | 0 | 0 | /
4604 | 12:18 | / | / | / | / | / | 0 | 0 | 0 | 0 | 0 | 0 | 0 | 0 | /
4605 | 12:18 | / | / | / | / | / | 0 | 0 | 0 | 0 | 0 | 0 | 0 | 0 | /
4606 | 12:18 | / | / | / | / | / | 0 | 0 | 0 | 0 | 0 | 0 | 0 | 0 | /
4607 | 12:18 | / | / | / | / | / | 0 | 0 | 0 | 0 | 0 | 0 | 0 | 0 | /
4608 | 12:18 | / | / | / | / | / | 0 | 0 | 0 | 0 | 0 | 0 | 0 | 0 | /
4609 | 12:18 | / | / | / | / | / | 0 | 0 | 0 | 0 | 0 | 0 | 0 | 0 | /
4610 | 12:18 | / | / | / | / | / | 0 | 0 | 0 | 0 | 0 | 0 | 0 | 0 | /
4611 | 12:18 | / | / | / | / | / | 0 | 0 | 0 | 0 | 0 | 0 | 0 | 0 | /
4612 | 12:18 | / | / | / | / | / | 0 | 0 | 0 | 0 | 0 | 0 | 0 | 0 | /
4613 | 12:18 | / | / | / | / | / | 0 | 0 | 0 | 0 | 0 | 0 | 0 | 0 | /
4614 | 12:18 | / | / | / | / | / | 0 | 0 | 0 | 0 | 0 | 0 | 0 | 0 | /
4615 | 12:18 | / | / | / | / | / | 0 | 0 | 0 | 0 | 0 | 0 | 0 | 0 | /
4616 | 12:18 | / | / | / | / | / | 0 | 0 | 0 | 0 | 0 | 0 | 0 | 0 | /
4617 | 12:18 | / | / | / | / | / | 0 | 0 | 0 | 0 | 0 | 0 | 0 | 0 | /
4618 | 12:18 | / | / | / | / | / | 0 | 0 | 0 | 0 | 0 | 0 | 0 | 0 | /
4619 | 12:18 | / | / | / | / | / | 0 | 0 | 0 | 0 | 0 | 0 | 0 | 0 | /
4620 | 12:18 | / | / | / | / | / | 0 | 0 | 0 | 0 | 0 | 0 | 0 | 0 | /
4621 | 12:18 | / | / | / | / | / | 0 | 0 | 0 | 0 | 0 | 0 | 0 | 0 | /
4622 | 12:18 | / | / | / | / | / | 0 | 0 | 0 | 0 | 0 | 0 | 0 | 0 | /
4623 | 12:18 | / | / | / | / | / | 0 | 0 | 0 | 0 | 0 | 0 | 0 | 0 | /
4624 | 12:18 | / | / | / | / | / | 0 | 0 | 0 | 0 | 0 | 0 | 0 | 0 | /
4625 | 12:18 | / | / | / | / | / | 0 | 0 | 0 | 0 | 0 | 0 | 0 | 0 | /
4626 | 12:18 | / | / | / | / | / | 0 | 0 | 0 | 0 | 0 | 0 | 0 | 0 | /
4627 | 12:18 | / | / | / | / | / | 0 | 0 | 0 | 0 | 0 | 0 | 0 | 0 | /
4628 | 12:18 | / | / | / | / | / | 0 | 0 | 0 | 0 | 0 | 0 | 0 | 0 | /
4629 | 12:18 | / | / | / | / | / | 0 | 0 | 0 | 0 | 0 | 0 | 0 | 0 | /
4630 | 12:18 | / | / | / | / | / | 0 | 0 | 0 | 0 | 0 | 0 | 0 | 0 | /
4631 | 12:18 | / | / | / | / | / | 0 | 0 | 0 | 0 | 0 | 0 | 0 | 0 | /
4632 | 12:18 | / | / | / | / | / | 0 | 0 | 0 | 0 | 0 | 0 | 0 | 0 | /
4633 | 12:18 | / | / | / | / | / | 0 | 0 | 0 | 0 | 0 | 0 | 0 | 0 | /
4634 | 12:18 | / | / | / | / | / | 0 | 0 | 0 | 0 | 0 | 0 | 0 | 0 | /
4635 | 12:18 | / | / | / | / | / | 0 | 0 | 0 | 0 | 0 | 0 | 0 | 0 | /
4636 | 12:18 | / | / | / | / | / | 0 | 0 | 0 | 0 | 0 | 0 | 0 | 0 | /
4637 | 12:18 | / | / | / | / | / | 0 | 0 | 0 | 0 | 0 | 0 | 0 | 0 | /
4638 | 12:18 | / | / | / | / | / | 0 | 0 | 0 | 0 | 0 | 0 | 0 | 0 | /
4639 | 12:18 | / | / | / | / | / | 0 | 0 | 0 | 0 | 0 | 0 | 0 | 0 | /
4640 | 12:18 | / | / | / | / | / | 0 | 0 | 0 | 0 | 0 | 0 | 0 | 0 | /
4641 | 12:18 | / | / | / | / | / | 0 | 0 | 0 | 0 | 0 | 0 | 0 | 0 | /
4642 | 12:18 | / | / | / | / | / | 0 | 0 | 0 | 0 | 0 | 0 | 0 | 0 | /
4643 | 12:18 | / | / | / | / | / | 0 | 0 | 0 | 0 | 0 | 0 | 0 | 0 | /
4644 | 12:18 | / | / | / | / | / | 0 | 0 | 0 | 0 | 0 | 0 | 0 | 0 | /
4645 | 12:18 | / | / | / | / | / | 0 | 0 | 0 | 0 | 0 | 0 | 0 | 0 | /
4646 | 12:18 | / | / | / | / | / | 0 | 0 | 0 | 0 | 0 | 0 | 0 | 0 | /
4647 | 12:18 | / | / | / | / | / | 0 | 0 | 0 | 0 | 0 | 0 | 0 | 0 | /
4648 | 12:18 | / | / | / | / | / | 0 | 0 | 0 | 0 | 0 | 0 | 0 | 0 | /
4649 | 12:18 | / | / | / | / | / | 0 | 0 | 0 | 0 | 0 | 0 | 0 | 0 | /
4650 | 12:18 | / | / | / | / | / | 0 | 0 | 0 | 0 | 0 | 0 | 0 | 0 | /
4651 | 12:19 | / | / | / | / | / | 0 | 0 | 0 | 0 | 0 | 0 | 0 | 0 | /
4652 | 12:19 | / | / | / | / | / | 0 | 0 | 0 | 0 | 0 | 0 | 0 | 0 | /
4653 | 12:19 | / | / | / | / | / | 0 | 0 | 0 | 0 | 0 | 0 | 0 | 0 | /
4654 | 12:19 | / | / | / | / | / | 0 | 0 | 0 | 0 | 0 | 0 | 0 | 0 | /
4655 | 12:19 | / | / | / | / | / | 0 | 0 | 0 | 0 | 0 | 0 | 0 | 0 | /
4656 | 12:19 | / | / | / | / | / | 0 | 0 | 0 | 0 | 0 | 0 | 0 | 0 | /
4657 | 12:19 | / | / | / | / | / | 0 | 0 | 0 | 0 | 0 | 0 | 0 | 0 | /
4658 | 12:19 | / | / | / | / | / | 0 | 0 | 0 | 0 | 0 | 0 | 0 | 0 | /
4659 | 12:19 | / | / | / | / | / | 0 | 0 | 0 | 0 | 0 | 0 | 0 | 0 | /
4660 | 12:19 | / | / | / | / | / | 0 | 0 | 0 | 0 | 0 | 0 | 0 | 0 | /
4661 | 12:19 | / | / | / | / | / | 0 | 0 | 0 | 0 | 0 | 0 | 0 | 0 | /
4662 | 12:19 | / | / | / | / | / | 0 | 0 | 0 | 0 | 0 | 0 | 0 | 0 | /
4663 | 12:19 | / | / | / | / | / | 0 | 0 | 0 | 0 | 0 | 0 | 0 | 0 | /
4664 | 12:19 | / | / | / | / | / | 0 | 0 | 0 | 0 | 0 | 0 | 0 | 0 | /
4665 | 12:19 | / | / | / | / | / | 0 | 0 | 0 | 0 | 0 | 0 | 0 | 0 | /
4666 | 12:19 | / | / | / | / | / | 0 | 0 | 0 | 0 | 0 | 0 | 0 | 0 | /
4667 | 12:19 | / | / | / | / | / | 0 | 0 | 0 | 0 | 0 | 0 | 0 | 0 | /
4668 | 12:19 | / | / | / | / | / | 0 | 0 | 0 | 0 | 0 | 0 | 0 | 0 | /
4669 | 12:19 | / | / | / | / | / | 0 | 0 | 0 | 0 | 0 | 0 | 0 | 0 | /
4670 | 12:19 | / | / | / | / | / | 0 | 0 | 0 | 0 | 0 | 0 | 0 | 0 | /
4671 | 12:19 | / | / | / | / | / | 0 | 0 | 0 | 0 | 0 | 0 | 0 | 0 | /
4672 | 12:19 | / | / | / | / | / | 0 | 0 | 0 | 0 | 0 | 0 | 0 | 0 | /
4673 | 12:19 | / | / | / | / | / | 0 | 0 | 0 | 0 | 0 | 0 | 0 | 0 | /
4674 | 12:19 | / | / | / | / | / | 0 | 0 | 0 | 0 | 0 | 0 | 0 | 0 | /
4675 | 12:19 | / | / | / | / | / | 0 | 0 | 0 | 0 | 0 | 0 | 0 | 0 | /
4676 | 12:19 | / | / | / | / | / | 0 | 0 | 0 | 0 | 0 | 0 | 0 | 0 | /
4677 | 12:19 | / | / | / | / | / | 0 | 0 | 0 | 0 | 0 | 0 | 0 | 0 | /
4678 | 12:19 | / | / | / | / | / | 0 | 0 | 0 | 0 | 0 | 0 | 0 | 0 | /
4679 | 12:19 | / | / | / | / | / | 0 | 0 | 0 | 0 | 0 | 0 | 0 | 0 | /
4680 | 12:19 | / | / | / | / | / | 0 | 0 | 0 | 0 | 0 | 0 | 0 | 0 | /
4681 | 12:19 | / | / | / | / | / | 0 | 0 | 0 | 0 | 0 | 0 | 0 | 0 | /
4682 | 12:19 | / | / | / | / | / | 0 | 0 | 0 | 0 | 0 | 0 | 0 | 0 | /
4683 | 12:19 | / | / | / | / | / | 0 | 0 | 0 | 0 | 0 | 0 | 0 | 0 | /
4684 | 12:19 | / | / | / | / | / | 0 | 0 | 0 | 0 | 0 | 0 | 0 | 0 | /
4685 | 12:19 | / | / | / | / | / | 0 | 0 | 0 | 0 | 0 | 0 | 0 | 0 | /
4686 | 12:19 | / | / | / | / | / | 0 | 0 | 0 | 0 | 0 | 0 | 0 | 0 | /
4687 | 12:19 | / | / | / | / | / | 0 | 0 | 0 | 0 | 0 | 0 | 0 | 0 | /
4688 | 12:19 | / | / | / | / | / | 0 | 0 | 0 | 0 | 0 | 0 | 0 | 0 | /
4689 | 12:19 | / | / | / | / | / | 0 | 0 | 0 | 0 | 0 | 0 | 0 | 0 | /
4690 | 12:19 | / | / | / | / | / | 0 | 0 | 0 | 0 | 0 | 0 | 0 | 0 | /
4691 | 12:19 | / | / | / | / | / | 0 | 0 | 0 | 0 | 0 | 0 | 0 | 0 | /
4692 | 12:19 | / | / | / | / | / | 0 | 0 | 0 | 0 | 0 | 0 | 0 | 0 | /
4693 | 12:19 | / | / | / | / | / | 0 | 0 | 0 | 0 | 0 | 0 | 0 | 0 | /
4694 | 12:19 | / | / | / | / | / | 0 | 0 | 0 | 0 | 0 | 0 | 0 | 0 | /
4695 | 12:19 | / | / | / | / | / | 0 | 0 | 0 | 0 | 0 | 0 | 0 | 0 | /
4696 | 12:19 | / | / | / | / | / | 0 | 0 | 0 | 0 | 0 | 0 | 0 | 0 | /
4697 | 12:19 | / | / | / | / | / | 0 | 0 | 0 | 0 | 0 | 0 | 0 | 0 | /
4698 | 12:19 | / | / | / | / | / | 0 | 0 | 0 | 0 | 0 | 0 | 0 | 0 | /
4699 | 12:19 | / | / | / | / | / | 0 | 0 | 0 | 0 | 0 | 0 | 0 | 0 | /
4700 | 12:19 | / | / | / | / | / | 0 | 0 | 0 | 0 | 0 | 0 | 0 | 0 | /
4701 | 12:19 | / | / | / | / | / | 0 | 0 | 0 | 0 | 0 | 0 | 0 | 0 | /
4702 | 12:19 | / | / | / | / | / | 0 | 0 | 0 | 0 | 0 | 0 | 0 | 0 | /
4703 | 12:19 | / | / | / | / | / | 0 | 0 | 0 | 0 | 0 | 0 | 0 | 0 | /
4704 | 12:19 | / | / | / | / | / | 0 | 0 | 0 | 0 | 0 | 0 | 0 | 0 | /
4705 | 12:19 | / | / | / | / | / | 0 | 0 | 0 | 0 | 0 | 0 | 0 | 0 | /
4706 | 12:19 | / | / | / | / | / | 0 | 0 | 0 | 0 | 0 | 0 | 0 | 0 | /
4707 | 12:19 | / | / | / | / | / | 0 | 0 | 0 | 0 | 0 | 0 | 0 | 0 | /
4708 | 12:19 | / | / | / | / | / | 0 | 0 | 0 | 0 | 0 | 0 | 0 | 0 | /
4709 | 12:19 | / | / | / | / | / | 0 | 0 | 0 | 0 | 0 | 0 | 0 | 0 | /
4710 | 12:19 | / | / | / | / | / | 0 | 0 | 0 | 0 | 0 | 0 | 0 | 0 | /
4711 | 12:20 | / | / | / | / | / | 0 | 0 | 0 | 0 | 0 | 0 | 0 | 0 | /
4712 | 12:20 | / | / | / | / | / | 0 | 0 | 0 | 0 | 0 | 0 | 0 | 0 | /
4713 | 12:20 | / | / | / | / | / | 0 | 0 | 0 | 0 | 0 | 0 | 0 | 0 | /
4714 | 12:20 | / | / | / | / | / | 0 | 0 | 0 | 0 | 0 | 0 | 0 | 0 | /
4715 | 12:20 | / | / | / | / | / | 0 | 0 | 0 | 0 | 0 | 0 | 0 | 0 | /
4716 | 12:20 | / | / | / | / | / | 0 | 0 | 0 | 0 | 0 | 0 | 0 | 0 | /
4717 | 12:20 | / | / | / | / | / | 0 | 0 | 0 | 0 | 0 | 0 | 0 | 0 | /
4718 | 12:20 | / | / | / | / | / | 0 | 0 | 0 | 0 | 0 | 0 | 0 | 0 | /
4719 | 12:20 | / | / | / | / | / | 0 | 0 | 0 | 0 | 0 | 0 | 0 | 0 | /
4720 | 12:20 | / | / | / | / | / | 0 | 0 | 0 | 0 | 0 | 0 | 0 | 0 | /
4721 | 12:20 | / | / | / | / | / | 0 | 0 | 0 | 0 | 0 | 0 | 0 | 0 | /
4722 | 12:20 | / | / | / | / | / | 0 | 0 | 0 | 0 | 0 | 0 | 0 | 0 | /
4723 | 12:20 | / | / | / | / | / | 0 | 0 | 0 | 0 | 0 | 0 | 0 | 0 | /
4724 | 12:20 | / | / | / | / | / | 0 | 0 | 0 | 0 | 0 | 0 | 0 | 0 | /
4725 | 12:20 | / | / | / | / | / | 0 | 0 | 0 | 0 | 0 | 0 | 0 | 0 | /
4726 | 12:20 | / | / | / | / | / | 0 | 0 | 0 | 0 | 0 | 0 | 0 | 0 | /
4727 | 12:20 | / | / | / | / | / | 0 | 0 | 0 | 0 | 0 | 0 | 0 | 0 | /
4728 | 12:20 | / | / | / | / | / | 0 | 0 | 0 | 0 | 0 | 0 | 0 | 0 | /
4729 | 12:20 | / | / | / | / | / | 0 | 0 | 0 | 0 | 0 | 0 | 0 | 0 | /
4730 | 12:20 | / | / | / | / | / | 0 | 0 | 0 | 0 | 0 | 0 | 0 | 0 | /
4731 | 12:20 | / | / | / | / | / | 0 | 0 | 0 | 0 | 0 | 0 | 0 | 0 | /
4732 | 12:20 | / | / | / | / | / | 0 | 0 | 0 | 0 | 0 | 0 | 0 | 0 | /
4733 | 12:20 | / | / | / | / | / | 0 | 0 | 0 | 0 | 0 | 0 | 0 | 0 | /
4734 | 12:20 | / | / | / | / | / | 0 | 0 | 0 | 0 | 0 | 0 | 0 | 0 | /
4735 | 12:20 | / | / | / | / | / | 0 | 0 | 0 | 0 | 0 | 0 | 0 | 0 | /
4736 | 12:20 | / | / | / | / | / | 0 | 0 | 0 | 0 | 0 | 0 | 0 | 0 | /
4737 | 12:20 | / | / | / | / | / | 0 | 0 | 0 | 0 | 0 | 0 | 0 | 0 | /
4738 | 12:20 | / | / | / | / | / | 0 | 0 | 0 | 0 | 0 | 0 | 0 | 0 | /
4739 | 12:20 | / | / | / | / | / | 0 | 0 | 0 | 0 | 0 | 0 | 0 | 0 | /
4740 | 12:20 | / | / | / | / | / | 0 | 0 | 0 | 0 | 0 | 0 | 0 | 0 | /
4741 | 12:20 | / | / | / | / | / | 0 | 0 | 0 | 0 | 0 | 0 | 0 | 0 | /
4742 | 12:20 | / | / | / | / | / | 0 | 0 | 0 | 0 | 0 | 0 | 0 | 0 | /
4743 | 12:20 | / | / | / | / | / | 0 | 0 | 0 | 0 | 0 | 0 | 0 | 0 | /
4744 | 12:20 | / | / | / | / | / | 0 | 0 | 0 | 0 | 0 | 0 | 0 | 0 | /
4745 | 12:20 | / | / | / | / | / | 0 | 0 | 0 | 0 | 0 | 0 | 0 | 0 | /
4746 | 12:20 | / | / | / | / | / | 0 | 0 | 0 | 0 | 0 | 0 | 0 | 0 | /
4747 | 12:20 | / | / | / | / | / | 0 | 0 | 0 | 0 | 0 | 0 | 0 | 0 | /
4748 | 12:20 | / | / | / | / | / | 0 | 0 | 0 | 0 | 0 | 0 | 0 | 0 | /
4749 | 12:20 | / | / | / | / | / | 0 | 0 | 0 | 0 | 0 | 0 | 0 | 0 | /
4750 | 12:20 | / | / | / | / | / | 0 | 0 | 0 | 0 | 0 | 0 | 0 | 0 | /
4751 | 12:20 | / | / | / | / | / | 0 | 0 | 0 | 0 | 0 | 0 | 0 | 0 | /
4752 | 12:20 | / | / | / | / | / | 0 | 0 | 0 | 0 | 0 | 0 | 0 | 0 | /
4753 | 12:20 | / | / | / | / | / | 0 | 0 | 0 | 0 | 0 | 0 | 0 | 0 | /
4754 | 12:20 | / | / | / | / | / | 0 | 0 | 0 | 0 | 0 | 0 | 0 | 0 | /
4755 | 12:20 | / | / | / | / | / | 0 | 0 | 0 | 0 | 0 | 0 | 0 | 0 | /
4756 | 12:20 | / | / | / | / | / | 0 | 0 | 0 | 0 | 0 | 0 | 0 | 0 | /
4757 | 12:20 | / | / | / | / | / | 0 | 0 | 0 | 0 | 0 | 0 | 0 | 0 | /
4758 | 12:20 | / | / | / | / | / | 0 | 0 | 0 | 0 | 0 | 0 | 0 | 0 | /
4759 | 12:20 | / | / | / | / | / | 0 | 0 | 0 | 0 | 0 | 0 | 0 | 0 | /
4760 | 12:20 | / | / | / | / | / | 0 | 0 | 0 | 0 | 0 | 0 | 0 | 0 | /
4761 | 12:20 | / | / | / | / | / | 0 | 0 | 0 | 0 | 0 | 0 | 0 | 0 | /
4762 | 12:20 | / | / | / | / | / | 0 | 0 | 0 | 0 | 0 | 0 | 0 | 0 | /
4763 | 12:20 | / | / | / | / | / | 0 | 0 | 0 | 0 | 0 | 0 | 0 | 0 | /
4764 | 12:20 | / | / | / | / | / | 0 | 0 | 0 | 0 | 0 | 0 | 0 | 0 | /
4765 | 12:20 | / | / | / | / | / | 0 | 0 | 0 | 0 | 0 | 0 | 0 | 0 | /
4766 | 12:20 | / | / | / | / | / | 0 | 0 | 0 | 0 | 0 | 0 | 0 | 0 | /
4767 | 12:20 | / | / | / | / | / | 0 | 0 | 0 | 0 | 0 | 0 | 0 | 0 | /
4768 | 12:20 | / | / | / | / | / | 0 | 0 | 0 | 0 | 0 | 0 | 0 | 0 | /
4769 | 12:20 | / | / | / | / | / | 0 | 0 | 0 | 0 | 0 | 0 | 0 | 0 | /
4770 | 12:20 | / | / | / | / | / | 0 | 0 | 0 | 0 | 0 | 0 | 0 | 0 | /
4771 | 12:21 | / | / | / | / | / | 0 | 0 | 0 | 0 | 0 | 0 | 0 | 0 | /
4772 | 12:21 | / | / | / | / | / | 0 | 0 | 0 | 0 | 0 | 0 | 0 | 0 | /
4773 | 12:21 | / | / | / | / | / | 0 | 0 | 0 | 0 | 0 | 0 | 0 | 0 | /
4774 | 12:21 | / | / | / | / | / | 0 | 0 | 0 | 0 | 0 | 0 | 0 | 0 | /
4775 | 12:21 | / | / | / | / | / | 0 | 0 | 0 | 0 | 0 | 0 | 0 | 0 | /
4776 | 12:21 | / | / | / | / | / | 0 | 0 | 0 | 0 | 0 | 0 | 0 | 0 | /
4777 | 12:21 | / | / | / | / | / | 0 | 0 | 0 | 0 | 0 | 0 | 0 | 0 | /
4778 | 12:21 | / | / | / | / | / | 0 | 0 | 0 | 0 | 0 | 0 | 0 | 0 | /
4779 | 12:21 | / | / | / | / | / | 0 | 0 | 0 | 0 | 0 | 0 | 0 | 0 | /
4780 | 12:21 | / | / | / | / | / | 0 | 0 | 0 | 0 | 0 | 0 | 0 | 0 | /
4781 | 12:21 | / | / | / | / | / | 0 | 0 | 0 | 0 | 0 | 0 | 0 | 0 | /
4782 | 12:21 | / | / | / | / | / | 0 | 0 | 0 | 0 | 0 | 0 | 0 | 0 | /
4783 | 12:21 | / | / | / | / | / | 0 | 0 | 0 | 0 | 0 | 0 | 0 | 0 | /
4784 | 12:21 | / | / | / | / | / | 0 | 0 | 0 | 0 | 0 | 0 | 0 | 0 | /
4785 | 12:21 | / | / | / | / | / | 0 | 0 | 0 | 0 | 0 | 0 | 0 | 0 | /
4786 | 12:21 | / | / | / | / | / | 0 | 0 | 0 | 0 | 0 | 0 | 0 | 0 | /
4787 | 12:21 | / | / | / | / | / | 0 | 0 | 0 | 0 | 0 | 0 | 0 | 0 | /
4788 | 12:21 | / | / | / | / | / | 0 | 0 | 0 | 0 | 0 | 0 | 0 | 0 | /
4789 | 12:21 | / | / | / | / | / | 0 | 0 | 0 | 0 | 0 | 0 | 0 | 0 | /
4790 | 12:21 | / | / | / | / | / | 0 | 0 | 0 | 0 | 0 | 0 | 0 | 0 | /
4791 | 12:21 | / | / | / | / | / | 0 | 0 | 0 | 0 | 0 | 0 | 0 | 0 | /
4792 | 12:21 | / | / | / | / | / | 0 | 0 | 0 | 0 | 0 | 0 | 0 | 0 | /
4793 | 12:21 | / | / | / | / | / | 0 | 0 | 0 | 0 | 0 | 0 | 0 | 0 | /
4794 | 12:21 | / | / | / | / | / | 0 | 0 | 0 | 0 | 0 | 0 | 0 | 0 | /
4795 | 12:21 | / | / | / | / | / | 0 | 0 | 0 | 0 | 0 | 0 | 0 | 0 | /
4796 | 12:21 | / | / | / | / | / | 0 | 0 | 0 | 0 | 0 | 0 | 0 | 0 | /
4797 | 12:21 | / | / | / | / | / | 0 | 0 | 0 | 0 | 0 | 0 | 0 | 0 | /
4798 | 12:21 | / | / | / | / | / | 0 | 0 | 0 | 0 | 0 | 0 | 0 | 0 | /
4799 | 12:21 | / | / | / | / | / | 0 | 0 | 0 | 0 | 0 | 0 | 0 | 0 | /
4800 | 12:21 | / | / | / | / | / | 0 | 0 | 0 | 0 | 0 | 0 | 0 | 0 | /
4801 | 12:21 | / | / | / | / | / | 0 | 0 | 0 | 0 | 0 | 0 | 0 | 0 | /
4802 | 12:21 | / | / | / | / | / | 0 | 0 | 0 | 0 | 0 | 0 | 0 | 0 | /
4803 | 12:21 | / | / | / | / | / | 0 | 0 | 0 | 0 | 0 | 0 | 0 | 0 | /
4804 | 12:21 | / | / | / | / | / | 0 | 0 | 0 | 0 | 0 | 0 | 0 | 0 | /
4805 | 12:21 | / | / | / | / | / | 0 | 0 | 0 | 0 | 0 | 0 | 0 | 0 | /
4806 | 12:21 | / | / | / | / | / | 0 | 0 | 0 | 0 | 0 | 0 | 0 | 0 | /
4807 | 12:21 | / | / | / | / | / | 0 | 0 | 0 | 0 | 0 | 0 | 0 | 0 | /
4808 | 12:21 | / | / | / | / | / | 0 | 0 | 0 | 0 | 0 | 0 | 0 | 0 | /
4809 | 12:21 | / | / | / | / | / | 0 | 0 | 0 | 0 | 0 | 0 | 0 | 0 | /
4810 | 12:21 | / | / | / | / | / | 0 | 0 | 0 | 0 | 0 | 0 | 0 | 0 | /
4811 | 12:21 | / | / | / | / | / | 0 | 0 | 0 | 0 | 0 | 0 | 0 | 0 | /
4812 | 12:21 | / | / | / | / | / | 0 | 0 | 0 | 0 | 0 | 0 | 0 | 0 | /
4813 | 12:21 | / | / | / | / | / | 0 | 0 | 0 | 0 | 0 | 0 | 0 | 0 | /
4814 | 12:21 | / | / | / | / | / | 0 | 0 | 0 | 0 | 0 | 0 | 0 | 0 | /
4815 | 12:21 | / | / | / | / | / | 0 | 0 | 0 | 0 | 0 | 0 | 0 | 0 | /
4816 | 12:21 | / | / | / | / | / | 0 | 0 | 0 | 0 | 0 | 0 | 0 | 0 | /
4817 | 12:21 | / | / | / | / | / | 0 | 0 | 0 | 0 | 0 | 0 | 0 | 0 | /
4818 | 12:21 | / | / | / | / | / | 0 | 0 | 0 | 0 | 0 | 0 | 0 | 0 | /
4819 | 12:21 | / | / | / | / | / | 0 | 0 | 0 | 0 | 0 | 0 | 0 | 0 | /
4820 | 12:21 | / | / | / | / | / | 0 | 0 | 0 | 0 | 0 | 0 | 0 | 0 | /
4821 | 12:21 | / | / | / | / | / | 0 | 0 | 0 | 0 | 0 | 0 | 0 | 0 | /
4822 | 12:21 | / | / | / | / | / | 0 | 0 | 0 | 0 | 0 | 0 | 0 | 0 | /
4823 | 12:21 | / | / | / | / | / | 0 | 0 | 0 | 0 | 0 | 0 | 0 | 0 | /
4824 | 12:21 | / | / | / | / | / | 0 | 0 | 0 | 0 | 0 | 0 | 0 | 0 | /
4825 | 12:21 | / | / | / | / | / | 0 | 0 | 0 | 0 | 0 | 0 | 0 | 0 | /
4826 | 12:21 | / | / | / | / | / | 0 | 0 | 0 | 0 | 0 | 0 | 0 | 0 | /
4827 | 12:21 | / | / | / | / | / | 0 | 0 | 0 | 0 | 0 | 0 | 0 | 0 | /
4828 | 12:21 | / | / | / | / | / | 0 | 0 | 0 | 0 | 0 | 0 | 0 | 0 | /
4829 | 12:21 | / | / | / | / | / | 0 | 0 | 0 | 0 | 0 | 0 | 0 | 0 | /
4830 | 12:21 | / | / | / | / | / | 0 | 0 | 0 | 0 | 0 | 0 | 0 | 0 | /
4831 | 12:22 | / | / | / | / | / | 0 | 0 | 0 | 0 | 0 | 0 | 0 | 0 | /
4832 | 12:22 | / | / | / | / | / | 0 | 0 | 0 | 0 | 0 | 0 | 0 | 0 | /
4833 | 12:22 | / | / | / | / | / | 0 | 0 | 0 | 0 | 0 | 0 | 0 | 0 | /
4834 | 12:22 | / | / | / | / | / | 0 | 0 | 0 | 0 | 0 | 0 | 0 | 0 | /
4835 | 12:22 | / | / | / | / | / | 0 | 0 | 0 | 0 | 0 | 0 | 0 | 0 | /
4836 | 12:22 | / | / | / | / | / | 0 | 0 | 0 | 0 | 0 | 0 | 0 | 0 | /
4837 | 12:22 | / | / | / | / | / | 0 | 0 | 0 | 0 | 0 | 0 | 0 | 0 | /
4838 | 12:22 | / | / | / | / | / | 0 | 0 | 0 | 0 | 0 | 0 | 0 | 0 | /
4839 | 12:22 | / | / | / | / | / | 0 | 0 | 0 | 0 | 0 | 0 | 0 | 0 | /
4840 | 12:22 | / | / | / | / | / | 0 | 0 | 0 | 0 | 0 | 0 | 0 | 0 | /
4841 | 12:22 | / | / | / | / | / | 0 | 0 | 0 | 0 | 0 | 0 | 0 | 0 | /
4842 | 12:22 | / | / | / | / | / | 0 | 0 | 0 | 0 | 0 | 0 | 0 | 0 | /
4843 | 12:22 | / | / | / | / | / | 0 | 0 | 0 | 0 | 0 | 0 | 0 | 0 | /
4844 | 12:22 | / | / | / | / | / | 0 | 0 | 0 | 0 | 0 | 0 | 0 | 0 | /
4845 | 12:22 | / | / | / | / | / | 0 | 0 | 0 | 0 | 0 | 0 | 0 | 0 | /
4846 | 12:22 | / | / | / | / | / | 0 | 0 | 0 | 0 | 0 | 0 | 0 | 0 | /
4847 | 12:22 | / | / | / | / | / | 0 | 0 | 0 | 0 | 0 | 0 | 0 | 0 | /
4848 | 12:22 | / | / | / | / | / | 0 | 0 | 0 | 0 | 0 | 0 | 0 | 0 | /
4849 | 12:22 | / | / | / | / | / | 0 | 0 | 0 | 0 | 0 | 0 | 0 | 0 | /
4850 | 12:22 | / | / | / | / | / | 0 | 0 | 0 | 0 | 0 | 0 | 0 | 0 | /
4851 | 12:22 | / | / | / | / | / | 0 | 0 | 0 | 0 | 0 | 0 | 0 | 0 | /
4852 | 12:22 | / | / | / | / | / | 0 | 0 | 0 | 0 | 0 | 0 | 0 | 0 | /
4853 | 12:22 | / | / | / | / | / | 0 | 0 | 0 | 0 | 0 | 0 | 0 | 0 | /
4854 | 12:22 | / | / | / | / | / | 0 | 0 | 0 | 0 | 0 | 0 | 0 | 0 | /
4855 | 12:22 | / | / | / | / | / | 0 | 0 | 0 | 0 | 0 | 0 | 0 | 0 | /
4856 | 12:22 | / | / | / | / | / | 0 | 0 | 0 | 0 | 0 | 0 | 0 | 0 | /
4857 | 12:22 | / | / | / | / | / | 0 | 0 | 0 | 0 | 0 | 0 | 0 | 0 | /
4858 | 12:22 | / | / | / | / | / | 0 | 0 | 0 | 0 | 0 | 0 | 0 | 0 | /
4859 | 12:22 | / | / | / | / | / | 0 | 0 | 0 | 0 | 0 | 0 | 0 | 0 | /
4860 | 12:22 | / | / | / | / | / | 0 | 0 | 0 | 0 | 0 | 0 | 0 | 0 | /
4861 | 12:22 | / | / | / | / | / | 0 | 0 | 0 | 0 | 0 | 0 | 0 | 0 | /
4862 | 12:22 | / | / | / | / | / | 0 | 0 | 0 | 0 | 0 | 0 | 0 | 0 | /
4863 | 12:22 | / | / | / | / | / | 0 | 0 | 0 | 0 | 0 | 0 | 0 | 0 | /
4864 | 12:22 | / | / | / | / | / | 0 | 0 | 0 | 0 | 0 | 0 | 0 | 0 | /
4865 | 12:22 | / | / | / | / | / | 0 | 0 | 0 | 0 | 0 | 0 | 0 | 0 | /
4866 | 12:22 | / | / | / | / | / | 0 | 0 | 0 | 0 | 0 | 0 | 0 | 0 | /
4867 | 12:22 | / | / | / | / | / | 0 | 0 | 0 | 0 | 0 | 0 | 0 | 0 | /
4868 | 12:22 | / | / | / | / | / | 0 | 0 | 0 | 0 | 0 | 0 | 0 | 0 | /
4869 | 12:22 | / | / | / | / | / | 0 | 0 | 0 | 0 | 0 | 0 | 0 | 0 | /
4870 | 12:22 | / | / | / | / | / | 0 | 0 | 0 | 0 | 0 | 0 | 0 | 0 | /
4871 | 12:22 | / | / | / | / | / | 0 | 0 | 0 | 0 | 0 | 0 | 0 | 0 | /
4872 | 12:22 | / | / | / | / | / | 0 | 0 | 0 | 0 | 0 | 0 | 0 | 0 | /
4873 | 12:22 | / | / | / | / | / | 0 | 0 | 0 | 0 | 0 | 0 | 0 | 0 | /
4874 | 12:22 | / | / | / | / | / | 0 | 0 | 0 | 0 | 0 | 0 | 0 | 0 | /
4875 | 12:22 | / | / | / | / | / | 0 | 0 | 0 | 0 | 0 | 0 | 0 | 0 | /
4876 | 12:22 | / | / | / | / | / | 0 | 0 | 0 | 0 | 0 | 0 | 0 | 0 | /
4877 | 12:22 | / | / | / | / | / | 0 | 0 | 0 | 0 | 0 | 0 | 0 | 0 | /
4878 | 12:22 | / | / | / | / | / | 0 | 0 | 0 | 0 | 0 | 0 | 0 | 0 | /
4879 | 12:22 | / | / | / | / | / | 0 | 0 | 0 | 0 | 0 | 0 | 0 | 0 | /
4880 | 12:22 | / | / | / | / | / | 0 | 0 | 0 | 0 | 0 | 0 | 0 | 0 | /
4881 | 12:22 | / | / | / | / | / | 0 | 0 | 0 | 0 | 0 | 0 | 0 | 0 | /
4882 | 12:22 | / | / | / | / | / | 0 | 0 | 0 | 0 | 0 | 0 | 0 | 0 | /
4883 | 12:22 | / | / | / | / | / | 0 | 0 | 0 | 0 | 0 | 0 | 0 | 0 | /
4884 | 12:22 | / | / | / | / | / | 0 | 0 | 0 | 0 | 0 | 0 | 0 | 0 | /
4885 | 12:22 | / | / | / | / | / | 0 | 0 | 0 | 0 | 0 | 0 | 0 | 0 | /
4886 | 12:22 | / | / | / | / | / | 0 | 0 | 0 | 0 | 0 | 0 | 0 | 0 | /
4887 | 12:22 | / | / | / | / | / | 0 | 0 | 0 | 0 | 0 | 0 | 0 | 0 | /
4888 | 12:22 | / | / | / | / | / | 0 | 0 | 0 | 0 | 0 | 0 | 0 | 0 | /
4889 | 12:22 | / | / | / | / | / | 0 | 0 | 0 | 0 | 0 | 0 | 0 | 0 | /
4890 | 12:22 | / | / | / | / | / | 0 | 0 | 0 | 0 | 0 | 0 | 0 | 0 | /
4891 | 12:23 | / | / | / | / | / | 0 | 0 | 0 | 0 | 0 | 0 | 0 | 0 | /
4892 | 12:23 | / | / | / | / | / | 0 | 0 | 0 | 0 | 0 | 0 | 0 | 0 | /
4893 | 12:23 | / | / | / | / | / | 0 | 0 | 0 | 0 | 0 | 0 | 0 | 0 | /
4894 | 12:23 | / | / | / | / | / | 0 | 0 | 0 | 0 | 0 | 0 | 0 | 0 | /
4895 | 12:23 | / | / | / | / | / | 0 | 0 | 0 | 0 | 0 | 0 | 0 | 0 | /
4896 | 12:23 | / | / | / | / | / | 0 | 0 | 0 | 0 | 0 | 0 | 0 | 0 | /
4897 | 12:23 | / | / | / | / | / | 0 | 0 | 0 | 0 | 0 | 0 | 0 | 0 | /
4898 | 12:23 | / | / | / | / | / | 0 | 0 | 0 | 0 | 0 | 0 | 0 | 0 | /
4899 | 12:23 | / | / | / | / | / | 0 | 0 | 0 | 0 | 0 | 0 | 0 | 0 | /
4900 | 12:23 | / | / | / | / | / | 0 | 0 | 0 | 0 | 0 | 0 | 0 | 0 | /
4901 | 12:23 | / | / | / | / | / | 0 | 0 | 0 | 0 | 0 | 0 | 0 | 0 | /
4902 | 12:23 | / | / | / | / | / | 0 | 0 | 0 | 0 | 0 | 0 | 0 | 0 | /
4903 | 12:23 | / | / | / | / | / | 0 | 0 | 0 | 0 | 0 | 0 | 0 | 0 | /
4904 | 12:23 | / | / | / | / | / | 0 | 0 | 0 | 0 | 0 | 0 | 0 | 0 | /
4905 | 12:23 | / | / | / | / | / | 0 | 0 | 0 | 0 | 0 | 0 | 0 | 0 | /
4906 | 12:23 | / | / | / | / | / | 0 | 0 | 0 | 0 | 0 | 0 | 0 | 0 | /
4907 | 12:23 | / | / | / | / | / | 0 | 0 | 0 | 0 | 0 | 0 | 0 | 0 | /
4908 | 12:23 | / | / | / | / | / | 0 | 0 | 0 | 0 | 0 | 0 | 0 | 0 | /
4909 | 12:23 | / | / | / | / | / | 0 | 0 | 0 | 0 | 0 | 0 | 0 | 0 | /
4910 | 12:23 | / | / | / | / | / | 0 | 0 | 0 | 0 | 0 | 0 | 0 | 0 | /
4911 | 12:23 | / | / | / | / | / | 0 | 0 | 0 | 0 | 0 | 0 | 0 | 0 | /
4912 | 12:23 | / | / | / | / | / | 0 | 0 | 0 | 0 | 0 | 0 | 0 | 0 | /
4913 | 12:23 | / | / | / | / | / | 0 | 0 | 0 | 0 | 0 | 0 | 0 | 0 | /
4914 | 12:23 | / | / | / | / | / | 0 | 0 | 0 | 0 | 0 | 0 | 0 | 0 | /
4915 | 12:23 | / | / | / | / | / | 0 | 0 | 0 | 0 | 0 | 0 | 0 | 0 | /
4916 | 12:23 | / | / | / | / | / | 0 | 0 | 0 | 0 | 0 | 0 | 0 | 0 | /
4917 | 12:23 | / | / | / | / | / | 0 | 0 | 0 | 0 | 0 | 0 | 0 | 0 | /
4918 | 12:23 | / | / | / | / | / | 0 | 0 | 0 | 0 | 0 | 0 | 0 | 0 | /
4919 | 12:23 | / | / | / | / | / | 0 | 0 | 0 | 0 | 0 | 0 | 0 | 0 | /
4920 | 12:23 | / | / | / | / | / | 0 | 0 | 0 | 0 | 0 | 0 | 0 | 0 | /
4921 | 12:23 | / | / | / | / | / | 0 | 0 | 0 | 0 | 0 | 0 | 0 | 0 | /
4922 | 12:23 | / | / | / | / | / | 0 | 0 | 0 | 0 | 0 | 0 | 0 | 0 | /
4923 | 12:23 | / | / | / | / | / | 0 | 0 | 0 | 0 | 0 | 0 | 0 | 0 | /
4924 | 12:23 | / | / | / | / | / | 0 | 0 | 0 | 0 | 0 | 0 | 0 | 0 | /
4925 | 12:23 | / | / | / | / | / | 0 | 0 | 0 | 0 | 0 | 0 | 0 | 0 | /
4926 | 12:23 | / | / | / | / | / | 0 | 0 | 0 | 0 | 0 | 0 | 0 | 0 | /
4927 | 12:23 | / | / | / | / | / | 0 | 0 | 0 | 0 | 0 | 0 | 0 | 0 | /
4928 | 12:23 | / | / | / | / | / | 0 | 0 | 0 | 0 | 0 | 0 | 0 | 0 | /
4929 | 12:23 | / | / | / | / | / | 0 | 0 | 0 | 0 | 0 | 0 | 0 | 0 | /
4930 | 12:23 | / | / | / | / | / | 0 | 0 | 0 | 0 | 0 | 0 | 0 | 0 | /
4931 | 12:23 | / | / | / | / | / | 0 | 0 | 0 | 0 | 0 | 0 | 0 | 0 | /
4932 | 12:23 | / | / | / | / | / | 0 | 0 | 0 | 0 | 0 | 0 | 0 | 0 | /
4933 | 12:23 | / | / | / | / | / | 0 | 0 | 0 | 0 | 0 | 0 | 0 | 0 | /
4934 | 12:23 | / | / | / | / | / | 0 | 0 | 0 | 0 | 0 | 0 | 0 | 0 | /
4935 | 12:23 | / | / | / | / | / | 0 | 0 | 0 | 0 | 0 | 0 | 0 | 0 | /
4936 | 12:23 | / | / | / | / | / | 0 | 0 | 0 | 0 | 0 | 0 | 0 | 0 | /
4937 | 12:23 | / | / | / | / | / | 0 | 0 | 0 | 0 | 0 | 0 | 0 | 0 | /
4938 | 12:23 | / | / | / | / | / | 0 | 0 | 0 | 0 | 0 | 0 | 0 | 0 | /
4939 | 12:23 | / | / | / | / | / | 0 | 0 | 0 | 0 | 0 | 0 | 0 | 0 | /
4940 | 12:23 | / | / | / | / | / | 0 | 0 | 0 | 0 | 0 | 0 | 0 | 0 | /
4941 | 12:23 | / | / | / | / | / | 0 | 0 | 0 | 0 | 0 | 0 | 0 | 0 | /
4942 | 12:23 | / | / | / | / | / | 0 | 0 | 0 | 0 | 0 | 0 | 0 | 0 | /
4943 | 12:23 | / | / | / | / | / | 0 | 0 | 0 | 0 | 0 | 0 | 0 | 0 | /
4944 | 12:23 | / | / | / | / | / | 0 | 0 | 0 | 0 | 0 | 0 | 0 | 0 | /
4945 | 12:23 | / | / | / | / | / | 0 | 0 | 0 | 0 | 0 | 0 | 0 | 0 | /
4946 | 12:23 | / | / | / | / | / | 0 | 0 | 0 | 0 | 0 | 0 | 0 | 0 | /
4947 | 12:23 | / | / | / | / | / | 0 | 0 | 0 | 0 | 0 | 0 | 0 | 0 | /
4948 | 12:23 | / | / | / | / | / | 0 | 0 | 0 | 0 | 0 | 0 | 0 | 0 | /
4949 | 12:23 | / | / | / | / | / | 0 | 0 | 0 | 0 | 0 | 0 | 0 | 0 | /
4950 | 12:23 | / | / | / | / | / | 0 | 0 | 0 | 0 | 0 | 0 | 0 | 0 | /
4951 | 12:24 | / | / | / | / | / | 0 | 0 | 0 | 0 | 0 | 0 | 0 | 0 | /
4952 | 12:24 | / | / | / | / | / | 0 | 0 | 0 | 0 | 0 | 0 | 0 | 0 | /
4953 | 12:24 | / | / | / | / | / | 0 | 0 | 0 | 0 | 0 | 0 | 0 | 0 | /
4954 | 12:24 | / | / | / | / | / | 0 | 0 | 0 | 0 | 0 | 0 | 0 | 0 | /
4955 | 12:24 | / | / | / | / | / | 0 | 0 | 0 | 0 | 0 | 0 | 0 | 0 | /
4956 | 12:24 | / | / | / | / | / | 0 | 0 | 0 | 0 | 0 | 0 | 0 | 0 | /
4957 | 12:24 | / | / | / | / | / | 0 | 0 | 0 | 0 | 0 | 0 | 0 | 0 | /
4958 | 12:24 | / | / | / | / | / | 0 | 0 | 0 | 0 | 0 | 0 | 0 | 0 | /
4959 | 12:24 | / | / | / | / | / | 0 | 0 | 0 | 0 | 0 | 0 | 0 | 0 | /
4960 | 12:24 | / | / | / | / | / | 0 | 0 | 0 | 0 | 0 | 0 | 0 | 0 | /
4961 | 12:24 | / | / | / | / | / | 0 | 0 | 0 | 0 | 0 | 0 | 0 | 0 | /
4962 | 12:24 | / | / | / | / | / | 0 | 0 | 0 | 0 | 0 | 0 | 0 | 0 | /
4963 | 12:24 | / | / | / | / | / | 0 | 0 | 0 | 0 | 0 | 0 | 0 | 0 | /
4964 | 12:24 | / | / | / | / | / | 0 | 0 | 0 | 0 | 0 | 0 | 0 | 0 | /
4965 | 12:24 | / | / | / | / | / | 0 | 0 | 0 | 0 | 0 | 0 | 0 | 0 | /
4966 | 12:24 | / | / | / | / | / | 0 | 0 | 0 | 0 | 0 | 0 | 0 | 0 | /
4967 | 12:24 | / | / | / | / | / | 0 | 0 | 0 | 0 | 0 | 0 | 0 | 0 | /
4968 | 12:24 | / | / | / | / | / | 0 | 0 | 0 | 0 | 0 | 0 | 0 | 0 | /
4969 | 12:24 | / | / | / | / | / | 0 | 0 | 0 | 0 | 0 | 0 | 0 | 0 | /
4970 | 12:24 | / | / | / | / | / | 0 | 0 | 0 | 0 | 0 | 0 | 0 | 0 | /
4971 | 12:24 | / | / | / | / | / | 0 | 0 | 0 | 0 | 0 | 0 | 0 | 0 | /
4972 | 12:24 | / | / | / | / | / | 0 | 0 | 0 | 0 | 0 | 0 | 0 | 0 | /
4973 | 12:24 | / | / | / | / | / | 0 | 0 | 0 | 0 | 0 | 0 | 0 | 0 | /
4974 | 12:24 | / | / | / | / | / | 0 | 0 | 0 | 0 | 0 | 0 | 0 | 0 | /
4975 | 12:24 | / | / | / | / | / | 0 | 0 | 0 | 0 | 0 | 0 | 0 | 0 | /
4976 | 12:24 | / | / | / | / | / | 0 | 0 | 0 | 0 | 0 | 0 | 0 | 0 | /
4977 | 12:24 | / | / | / | / | / | 0 | 0 | 0 | 0 | 0 | 0 | 0 | 0 | /
4978 | 12:24 | / | / | / | / | / | 0 | 0 | 0 | 0 | 0 | 0 | 0 | 0 | /
4979 | 12:24 | / | / | / | / | / | 0 | 0 | 0 | 0 | 0 | 0 | 0 | 0 | /
4980 | 12:24 | / | / | / | / | / | 0 | 0 | 0 | 0 | 0 | 0 | 0 | 0 | /
4981 | 12:24 | / | / | / | / | / | 0 | 0 | 0 | 0 | 0 | 0 | 0 | 0 | /
4982 | 12:24 | / | / | / | / | / | 0 | 0 | 0 | 0 | 0 | 0 | 0 | 0 | /
4983 | 12:24 | / | / | / | / | / | 0 | 0 | 0 | 0 | 0 | 0 | 0 | 0 | /
4984 | 12:24 | / | / | / | / | / | 0 | 0 | 0 | 0 | 0 | 0 | 0 | 0 | /
4985 | 12:24 | / | / | / | / | / | 0 | 0 | 0 | 0 | 0 | 0 | 0 | 0 | /
4986 | 12:24 | / | / | / | / | / | 0 | 0 | 0 | 0 | 0 | 0 | 0 | 0 | /
4987 | 12:24 | / | / | / | / | / | 0 | 0 | 0 | 0 | 0 | 0 | 0 | 0 | /
4988 | 12:24 | / | / | / | / | / | 0 | 0 | 0 | 0 | 0 | 0 | 0 | 0 | /
4989 | 12:24 | / | / | / | / | / | 0 | 0 | 0 | 0 | 0 | 0 | 0 | 0 | /
4990 | 12:24 | / | / | / | / | / | 0 | 0 | 0 | 0 | 0 | 0 | 0 | 0 | /
4991 | 12:24 | / | / | / | / | / | 0 | 0 | 0 | 0 | 0 | 0 | 0 | 0 | /
4992 | 12:24 | / | / | / | / | / | 0 | 0 | 0 | 0 | 0 | 0 | 0 | 0 | /
4993 | 12:24 | / | / | / | / | / | 0 | 0 | 0 | 0 | 0 | 0 | 0 | 0 | /
4994 | 12:24 | / | / | / | / | / | 0 | 0 | 0 | 0 | 0 | 0 | 0 | 0 | /
4995 | 12:24 | / | / | / | / | / | 0 | 0 | 0 | 0 | 0 | 0 | 0 | 0 | /
4996 | 12:24 | / | / | / | / | / | 0 | 0 | 0 | 0 | 0 | 0 | 0 | 0 | /
4997 | 12:24 | / | / | / | / | / | 0 | 0 | 0 | 0 | 0 | 0 | 0 | 0 | /
4998 | 12:24 | / | / | / | / | / | 0 | 0 | 0 | 0 | 0 | 0 | 0 | 0 | /
4999 | 12:24 | / | / | / | / | / | 0 | 0 | 0 | 0 | 0 | 0 | 0 | 0 | /
5000 | 12:24 | / | / | / | / | / | 0 | 0 | 0 | 0 | 0 | 0 | 0 | 0 | /
118.7871

## .CSV Keysight
Column1 | Column2 | Column3 | Column4 | Column5
Address | USB0::0x2A8D::0x5101::MY58011961::0::INSTR
Model | DAQ970A
Serial Number: | MY58011961
Firmware Version | A.02.02-01.00-02.01-00.02-02.00-03-02
Start Time | 2025-06-06 10:57:46.316
Stop Time | 2025-06-06 11:30:55.311
Data Log Stopped
Scan Sweep Time (Sec) | Scan Number | 101 (°C)- T_1 | 102 (°C)- T_2 | 103 (°C)- T_3
2025-06-06 10:57:46.316 | 1 | 23,3918979 | 23,0769598 | 23,0183402
2025-06-06 10:57:47.311 | 2 | 23,3808809 | 23,0892016 | 23,026473
2025-06-06 10:57:48.311 | 3 | 23,3933614 | 23,0864466 | 23,0171067
2025-06-06 10:57:49.311 | 4 | 23,3865245 | 23,0845725 | 23,0109637
2025-06-06 10:57:50.311 | 5 | 23,3875444 | 23,0790568 | 23,0126987
2025-06-06 10:57:51.311 | 6 | 23,3677403 | 23,0798464 | 23,0176212
2025-06-06 10:57:52.311 | 7 | 23,3667966 | 23,0692853 | 23,0137767
2025-06-06 10:57:53.311 | 8 | 23,3831519 | 23,0813708 | 23,0211157
2025-06-06 10:57:54.311 | 9 | 23,367652 | 23,0829075 | 23,0030574
2025-06-06 10:57:55.311 | 10 | 23,3690247 | 23,0837342 | 23,0129739
2025-06-06 10:57:56.311 | 11 | 23,3817382 | 23,0752156 | 23,0100112
2025-06-06 10:57:57.311 | 12 | 23,3667697 | 23,082124 | 23,0060746
2025-06-06 10:57:58.311 | 13 | 23,378747 | 23,0745048 | 23,0152245
2025-06-06 10:57:59.311 | 14 | 23,3807406 | 23,0690985 | 23,0131092
2025-06-06 10:58:00.311 | 15 | 23,3607252 | 23,0781644 | 23,0120575
2025-06-06 10:58:01.311 | 16 | 23,362484 | 23,0737992 | 23,0027489
2025-06-06 10:58:02.311 | 17 | 23,3594877 | 23,0619206 | 23,0198588
2025-06-06 10:58:03.311 | 18 | 23,365121 | 23,0701741 | 22,9962785
2025-06-06 10:58:04.311 | 19 | 23,3602515 | 23,0642209 | 23,00122
2025-06-06 10:58:05.311 | 20 | 23,3677422 | 23,06278 | 23,0160795
2025-06-06 10:58:06.311 | 21 | 23,3599914 | 23,0676576 | 23,0224755
2025-06-06 10:58:07.311 | 22 | 23,3618641 | 23,0831963 | 23,019778
2025-06-06 10:58:08.311 | 23 | 23,3801548 | 23,0825827 | 23,0228142
2025-06-06 10:58:09.311 | 24 | 23,3707339 | 23,0971817 | 23,0478003
2025-06-06 10:58:10.311 | 25 | 23,3693811 | 23,1114614 | 23,0728435
2025-06-06 10:58:11.311 | 26 | 23,3753679 | 23,1176769 | 23,076672
2025-06-06 10:58:12.311 | 27 | 23,3964433 | 23,1431911 | 23,1084981
2025-06-06 10:58:13.311 | 28 | 23,4058871 | 23,1594261 | 23,1450895
2025-06-06 10:58:14.311 | 29 | 23,4403311 | 23,1994825 | 23,1638011
2025-06-06 10:58:15.311 | 30 | 23,4725808 | 23,2108559 | 23,2009598
2025-06-06 10:58:16.311 | 31 | 23,4879199 | 23,2374571 | 23,2202771
2025-06-06 10:58:17.311 | 32 | 23,4857767 | 23,2509304 | 23,2577407
2025-06-06 10:58:18.311 | 33 | 23,5118355 | 23,2773808 | 23,2968742
2025-06-06 10:58:19.311 | 34 | 23,5184322 | 23,2970482 | 23,3377638
2025-06-06 10:58:20.311 | 35 | 23,5185013 | 23,3365606 | 23,404575
2025-06-06 10:58:21.311 | 36 | 23,5361423 | 23,3666219 | 23,4523343
2025-06-06 10:58:22.311 | 37 | 23,5440294 | 23,3939454 | 23,5291083
2025-06-06 10:58:23.311 | 38 | 23,5668356 | 23,4368106 | 23,5880917
2025-06-06 10:58:24.311 | 39 | 23,5926032 | 23,4746469 | 23,6618969
2025-06-06 10:58:25.311 | 40 | 23,611447 | 23,5258657 | 23,720211
2025-06-06 10:58:26.311 | 41 | 23,6141481 | 23,5523387 | 23,7970731
2025-06-06 10:58:27.311 | 42 | 23,6574007 | 23,5918514 | 23,8772531
2025-06-06 10:58:28.311 | 43 | 23,6573373 | 23,6432145 | 23,9597308
2025-06-06 10:58:29.311 | 44 | 23,6904774 | 23,7059321 | 24,0280175
2025-06-06 10:58:30.311 | 45 | 23,7137742 | 23,7267866 | 24,1121756
2025-06-06 10:58:31.311 | 46 | 23,7092639 | 23,793739 | 24,207609
2025-06-06 10:58:32.311 | 47 | 23,7501095 | 23,8367298 | 24,3047486
2025-06-06 10:58:33.311 | 48 | 23,7846214 | 23,8905182 | 24,376426
2025-06-06 10:58:34.311 | 49 | 23,8051841 | 23,9362926 | 24,4457876
2025-06-06 10:58:35.311 | 50 | 23,8288337 | 23,9797098 | 24,5431708
2025-06-06 10:58:36.311 | 51 | 23,8403933 | 24,0351032 | 24,6382374
2025-06-06 10:58:37.311 | 52 | 23,8667836 | 24,0872586 | 24,7170309
2025-06-06 10:58:38.311 | 53 | 23,9008134 | 24,1282341 | 24,8026622
2025-06-06 10:58:39.311 | 54 | 23,9187111 | 24,1991571 | 24,8951412
2025-06-06 10:58:40.311 | 55 | 23,9329017 | 24,2460875 | 24,9898837
2025-06-06 10:58:41.311 | 56 | 23,9598138 | 24,3052729 | 25,0890362
2025-06-06 10:58:42.311 | 57 | 23,9982277 | 24,3766744 | 25,2071269
2025-06-06 10:58:43.311 | 58 | 24,0422279 | 24,4384782 | 25,3219936
2025-06-06 10:58:44.311 | 59 | 24,0398208 | 24,5007904 | 25,4144098
2025-06-06 10:58:45.311 | 60 | 24,0726487 | 24,56974 | 25,515351
2025-06-06 10:58:46.311 | 61 | 24,1079414 | 24,6366202 | 25,6368409
2025-06-06 10:58:47.311 | 62 | 24,1341986 | 24,7060862 | 25,7442307
2025-06-06 10:58:48.311 | 63 | 24,1597469 | 24,787293 | 25,8614751
2025-06-06 10:58:49.311 | 64 | 24,1770206 | 24,866123 | 25,9688426
2025-06-06 10:58:50.311 | 65 | 24,2043899 | 24,9300956 | 26,0784423
2025-06-06 10:58:51.311 | 66 | 24,2359474 | 24,9927709 | 26,1940755
2025-06-06 10:58:52.311 | 67 | 24,2465734 | 25,0749411 | 26,305184
2025-06-06 10:58:53.311 | 68 | 24,2978427 | 25,1501721 | 26,4250678
2025-06-06 10:58:54.311 | 69 | 24,3243322 | 25,2266113 | 26,5653437
2025-06-06 10:58:55.311 | 70 | 24,3563587 | 25,3013811 | 26,7064199
2025-06-06 10:58:56.311 | 71 | 24,3862703 | 25,361861 | 26,8257086
2025-06-06 10:58:57.311 | 72 | 24,3927811 | 25,4468663 | 26,9556534
2025-06-06 10:58:58.311 | 73 | 24,4333135 | 25,5231357 | 27,0868656
2025-06-06 10:58:59.311 | 74 | 24,4634293 | 25,5950459 | 27,2145537
2025-06-06 10:59:00.311 | 75 | 24,4936631 | 25,6749039 | 27,3552498
2025-06-06 10:59:01.311 | 76 | 24,5422273 | 25,7564386 | 27,4957738
2025-06-06 10:59:02.311 | 77 | 24,5589137 | 25,8349378 | 27,6083192
2025-06-06 10:59:03.311 | 78 | 24,5822807 | 25,9241862 | 27,7451813
2025-06-06 10:59:04.311 | 79 | 24,6183121 | 26,0059225 | 27,8750482
2025-06-06 10:59:05.311 | 80 | 24,6503321 | 26,0953131 | 28,0163064
2025-06-06 10:59:06.311 | 81 | 24,6822658 | 26,19321 | 28,1742309
2025-06-06 10:59:07.311 | 82 | 24,6969587 | 26,286988 | 28,3296667
2025-06-06 10:59:08.311 | 83 | 24,7489934 | 26,3637898 | 28,4737046
2025-06-06 10:59:09.311 | 84 | 24,7570559 | 26,4762207 | 28,6233682
2025-06-06 10:59:10.311 | 85 | 24,7983919 | 26,558271 | 28,7575651
2025-06-06 10:59:11.311 | 86 | 24,8306171 | 26,6613522 | 28,8715833
2025-06-06 10:59:12.311 | 87 | 24,8624212 | 26,7639812 | 29,007967
2025-06-06 10:59:13.311 | 88 | 24,9022584 | 26,8453409 | 29,1311569
2025-06-06 10:59:14.311 | 89 | 24,9455566 | 26,9293444 | 29,2534844
2025-06-06 10:59:15.311 | 90 | 24,9665693 | 27,0218519 | 29,3839513
2025-06-06 10:59:16.311 | 91 | 24,9926332 | 27,1195998 | 29,5359667
2025-06-06 10:59:17.311 | 92 | 25,0262 | 27,2066246 | 29,6630063
2025-06-06 10:59:18.311 | 93 | 25,0662946 | 27,2954854 | 29,8091451
2025-06-06 10:59:19.311 | 94 | 25,086603 | 27,3895864 | 29,9249929
2025-06-06 10:59:20.311 | 95 | 25,1256479 | 27,4742243 | 30,0599206
2025-06-06 10:59:21.311 | 96 | 25,1506131 | 27,5702896 | 30,1907517
2025-06-06 10:59:22.311 | 97 | 25,1489114 | 27,6609198 | 30,3082277
2025-06-06 10:59:23.311 | 98 | 25,1773986 | 27,7450081 | 30,4522107
2025-06-06 10:59:24.311 | 99 | 25,2090757 | 27,8427474 | 30,6070455
2025-06-06 10:59:25.311 | 100 | 25,2425197 | 27,9285164 | 30,723595
2025-06-06 10:59:26.311 | 101 | 25,2610913 | 28,0363072 | 30,8887538
2025-06-06 10:59:27.311 | 102 | 25,291194 | 28,1558275 | 31,0553068
2025-06-06 10:59:28.311 | 103 | 25,3198787 | 28,262058 | 31,2277364
2025-06-06 10:59:29.311 | 104 | 25,3870981 | 28,3669586 | 31,3967694
2025-06-06 10:59:30.311 | 105 | 25,4405107 | 28,480153 | 31,5388256
2025-06-06 10:59:31.311 | 106 | 25,4556822 | 28,6084505 | 31,7120568
2025-06-06 10:59:32.311 | 107 | 25,5441707 | 28,7117515 | 31,8578836
2025-06-06 10:59:33.311 | 108 | 25,5543071 | 28,8215557 | 32,0479433
2025-06-06 10:59:34.311 | 109 | 25,6171993 | 28,9471348 | 32,2074676
2025-06-06 10:59:35.311 | 110 | 25,6662362 | 29,0765941 | 32,3922497
2025-06-06 10:59:36.311 | 111 | 25,7243002 | 29,2062921 | 32,5532714
2025-06-06 10:59:37.311 | 112 | 25,747585 | 29,3120045 | 32,7279805
2025-06-06 10:59:38.311 | 113 | 25,804236 | 29,426247 | 32,8842328
2025-06-06 10:59:39.311 | 114 | 25,8419867 | 29,5376374 | 33,0342123
2025-06-06 10:59:40.311 | 115 | 25,8691678 | 29,6555618 | 33,187381
2025-06-06 10:59:41.311 | 116 | 25,9183696 | 29,7842006 | 33,3503401
2025-06-06 10:59:42.311 | 117 | 25,9648118 | 29,8841967 | 33,5137439
2025-06-06 10:59:43.311 | 118 | 25,9984945 | 29,9867626 | 33,6941354
2025-06-06 10:59:44.311 | 119 | 26,0340776 | 30,1153673 | 33,8731417
2025-06-06 10:59:45.311 | 120 | 26,0271397 | 30,2472449 | 34,0493867
2025-06-06 10:59:46.311 | 121 | 26,0641531 | 30,3756977 | 34,2136519
2025-06-06 10:59:47.311 | 122 | 26,1119684 | 30,5024944 | 34,3750017
2025-06-06 10:59:48.311 | 123 | 26,1337239 | 30,6043317 | 34,5117735
2025-06-06 10:59:49.311 | 124 | 26,1888242 | 30,7383498 | 34,6841807
2025-06-06 10:59:50.311 | 125 | 26,2273296 | 30,8548378 | 34,8469419
2025-06-06 10:59:51.311 | 126 | 26,2521872 | 30,9546855 | 35,0216885
2025-06-06 10:59:52.311 | 127 | 26,2951038 | 31,0537526 | 35,192673
2025-06-06 10:59:53.311 | 128 | 26,2970622 | 31,17429 | 35,3563784
2025-06-06 10:59:54.311 | 129 | 26,3417365 | 31,2947999 | 35,5197843
2025-06-06 10:59:55.311 | 130 | 26,3557 | 31,4036489 | 35,6975992
2025-06-06 10:59:56.311 | 131 | 26,395427 | 31,5302227 | 35,8660142
2025-06-06 10:59:57.311 | 132 | 26,4366543 | 31,6506372 | 36,0296621
2025-06-06 10:59:58.311 | 133 | 26,4743809 | 31,7668645 | 36,1931488
2025-06-06 10:59:59.311 | 134 | 26,4861749 | 31,8902079 | 36,3653062
2025-06-06 11:00:00.311 | 135 | 26,5430777 | 32,0140565 | 36,5495851
2025-06-06 11:00:01.311 | 136 | 26,5900214 | 32,1165162 | 36,7310911
2025-06-06 11:00:02.311 | 137 | 26,6201064 | 32,2568472 | 36,9144549
2025-06-06 11:00:03.311 | 138 | 26,6779958 | 32,3641802 | 37,1024584
2025-06-06 11:00:04.311 | 139 | 26,7030206 | 32,4785061 | 37,2832092
2025-06-06 11:00:05.311 | 140 | 26,7387216 | 32,6085125 | 37,4763701
2025-06-06 11:00:06.311 | 141 | 26,798862 | 32,7092926 | 37,6857016
2025-06-06 11:00:07.311 | 142 | 26,8351757 | 32,8336509 | 37,8991193
2025-06-06 11:00:08.311 | 143 | 26,8987567 | 32,9381044 | 38,1059657
2025-06-06 11:00:09.311 | 144 | 26,9480659 | 33,0827017 | 38,3175822
2025-06-06 11:00:10.311 | 145 | 26,9741031 | 33,1799204 | 38,5240767
2025-06-06 11:00:11.311 | 146 | 27,0394905 | 33,2943417 | 38,7100581
2025-06-06 11:00:12.311 | 147 | 27,0689267 | 33,407415 | 38,9097132
2025-06-06 11:00:13.311 | 148 | 27,0970069 | 33,4995286 | 39,0702232
2025-06-06 11:00:14.311 | 149 | 27,0971854 | 33,5981206 | 39,2743465
2025-06-06 11:00:15.311 | 150 | 27,1413519 | 33,7169709 | 39,4588418
2025-06-06 11:00:16.311 | 151 | 27,1721558 | 33,8374232 | 39,6711209
2025-06-06 11:00:17.311 | 152 | 27,2274948 | 33,9486988 | 39,8529528
2025-06-06 11:00:18.311 | 153 | 27,2756657 | 34,0687308 | 40,0478971
2025-06-06 11:00:19.311 | 154 | 27,3600276 | 34,198091 | 40,2491485
2025-06-06 11:00:20.311 | 155 | 27,3746187 | 34,3154442 | 40,4368726
2025-06-06 11:00:21.311 | 156 | 27,4233742 | 34,4315687 | 40,6206307
2025-06-06 11:00:22.311 | 157 | 27,4673018 | 34,5577979 | 40,8008857
2025-06-06 11:00:23.311 | 158 | 27,5123654 | 34,6618396 | 40,9701364
2025-06-06 11:00:24.311 | 159 | 27,5698219 | 34,7738898 | 41,1304945
2025-06-06 11:00:25.311 | 160 | 27,5639104 | 34,8697678 | 41,305803
2025-06-06 11:00:26.311 | 161 | 27,6391523 | 34,9699242 | 41,4609089
2025-06-06 11:00:27.311 | 162 | 27,6727214 | 35,0714961 | 41,6279667
2025-06-06 11:00:28.311 | 163 | 27,7004643 | 35,1702946 | 41,779648
2025-06-06 11:00:29.311 | 164 | 27,728124 | 35,2546001 | 41,9493786
2025-06-06 11:00:30.311 | 165 | 27,7610762 | 35,3716659 | 42,1107775
2025-06-06 11:00:31.311 | 166 | 27,8252429 | 35,4651447 | 42,2709512
2025-06-06 11:00:32.311 | 167 | 27,8586512 | 35,5631837 | 42,4342033
2025-06-06 11:00:33.311 | 168 | 27,9197006 | 35,6713223 | 42,6140824
2025-06-06 11:00:34.311 | 169 | 27,9598993 | 35,7748559 | 42,7954865
2025-06-06 11:00:35.311 | 170 | 27,9954663 | 35,8784991 | 42,9710963
2025-06-06 11:00:36.311 | 171 | 28,0407109 | 35,981751 | 43,1158338
2025-06-06 11:00:37.311 | 172 | 28,077807 | 36,0738898 | 43,281733
2025-06-06 11:00:38.311 | 173 | 28,0852815 | 36,1670356 | 43,4313537
2025-06-06 11:00:39.311 | 174 | 28,1124055 | 36,2838662 | 43,5840242
2025-06-06 11:00:40.311 | 175 | 28,1699174 | 36,3717176 | 43,7416154
2025-06-06 11:00:41.311 | 176 | 28,1912857 | 36,4675573 | 43,864624
2025-06-06 11:00:42.394 | 177 | 28,2346268 | 36,5802877 | 44,0050591
2025-06-06 11:00:43.311 | 178 | 28,2704772 | 36,6477796 | 44,1315246
2025-06-06 11:00:44.311 | 179 | 28,3111279 | 36,7293362 | 44,2820704
2025-06-06 11:00:45.311 | 180 | 28,3172651 | 36,8303737 | 44,3948596
2025-06-06 11:00:46.311 | 181 | 28,3286003 | 36,9282925 | 44,5465205
2025-06-06 11:00:47.311 | 182 | 28,3608637 | 37,0326896 | 44,6885926
2025-06-06 11:00:48.311 | 183 | 28,3907795 | 37,1236818 | 44,8448161
2025-06-06 11:00:49.311 | 184 | 28,3971625 | 37,2154178 | 44,9805955
2025-06-06 11:00:50.311 | 185 | 28,4344114 | 37,31523 | 45,1389188
2025-06-06 11:00:51.311 | 186 | 28,4455921 | 37,3925232 | 45,2803381
2025-06-06 11:00:52.311 | 187 | 28,4901563 | 37,4891844 | 45,4372038
2025-06-06 11:00:53.311 | 188 | 28,5219322 | 37,599159 | 45,5819384
2025-06-06 11:00:54.311 | 189 | 28,5358729 | 37,6806093 | 45,6928238
2025-06-06 11:00:55.311 | 190 | 28,5495466 | 37,7737565 | 45,8251095
2025-06-06 11:00:56.311 | 191 | 28,589661 | 37,8747873 | 45,9695005
2025-06-06 11:00:57.311 | 192 | 28,6473785 | 37,9864637 | 46,1235786
2025-06-06 11:00:58.311 | 193 | 28,6452783 | 38,0551537 | 46,2618929
2025-06-06 11:00:59.311 | 194 | 28,6964524 | 38,1640208 | 46,4435168
2025-06-06 11:01:00.311 | 195 | 28,6858164 | 38,2821457 | 46,6133267
2025-06-06 11:01:01.311 | 196 | 28,7227278 | 38,3744668 | 46,7725471
2025-06-06 11:01:02.311 | 197 | 28,769386 | 38,4854798 | 46,9521342
2025-06-06 11:01:03.311 | 198 | 28,799382 | 38,5684106 | 47,1065915
2025-06-06 11:01:04.311 | 199 | 28,8425513 | 38,6723084 | 47,2552212
2025-06-06 11:01:05.311 | 200 | 28,8574165 | 38,7651997 | 47,4474261
2025-06-06 11:01:06.311 | 201 | 28,8853921 | 38,8732197 | 47,620504
2025-06-06 11:01:07.311 | 202 | 28,9028249 | 38,9529643 | 47,7959112
2025-06-06 11:01:08.311 | 203 | 28,8931254 | 39,050202 | 47,9397043
2025-06-06 11:01:09.311 | 204 | 28,9191553 | 39,1486784 | 48,1226407
2025-06-06 11:01:10.311 | 205 | 28,9540883 | 39,2482132 | 48,2679248
2025-06-06 11:01:11.311 | 206 | 28,9933946 | 39,3365584 | 48,4301522
2025-06-06 11:01:12.311 | 207 | 29,0151475 | 39,4220834 | 48,5779572
2025-06-06 11:01:13.311 | 208 | 29,0159894 | 39,529653 | 48,7423776
2025-06-06 11:01:14.311 | 209 | 29,0417453 | 39,6352936 | 48,8912813
2025-06-06 11:01:15.311 | 210 | 29,042243 | 39,7256112 | 49,0213941
2025-06-06 11:01:16.311 | 211 | 29,0545949 | 39,8242046 | 49,1944799
2025-06-06 11:01:17.311 | 212 | 29,059595 | 39,9244394 | 49,3691905
2025-06-06 11:01:18.311 | 213 | 29,0844931 | 40,0076053 | 49,5236055
2025-06-06 11:01:19.311 | 214 | 29,0512334 | 40,0942747 | 49,6858648
2025-06-06 11:01:20.311 | 215 | 29,0931669 | 40,1798653 | 49,8302409
2025-06-06 11:01:21.311 | 216 | 29,1536039 | 40,2750047 | 49,9925451
2025-06-06 11:01:22.311 | 217 | 29,1833092 | 40,3800101 | 50,147026
2025-06-06 11:01:23.311 | 218 | 29,2018947 | 40,4740667 | 50,2898655
2025-06-06 11:01:24.311 | 219 | 29,1962382 | 40,5749891 | 50,3991362
2025-06-06 11:01:25.311 | 220 | 29,2332881 | 40,6708785 | 50,5093837
2025-06-06 11:01:26.311 | 221 | 29,2615461 | 40,7604157 | 50,6231716
2025-06-06 11:01:27.311 | 222 | 29,264169 | 40,8507674 | 50,7172588
2025-06-06 11:01:28.311 | 223 | 29,2833576 | 40,9534239 | 50,8239938
2025-06-06 11:01:29.311 | 224 | 29,3267936 | 41,0508183 | 50,9160237
2025-06-06 11:01:30.311 | 225 | 29,3434048 | 41,1518817 | 51,0112405
2025-06-06 11:01:31.311 | 226 | 29,3853563 | 41,2236071 | 51,086097
2025-06-06 11:01:32.311 | 227 | 29,4305471 | 41,3163316 | 51,1794357
2025-06-06 11:01:33.311 | 228 | 29,4694853 | 41,3996811 | 51,2797718
2025-06-06 11:01:34.311 | 229 | 29,5053663 | 41,4890214 | 51,3791781
2025-06-06 11:01:35.311 | 230 | 29,5365617 | 41,5656262 | 51,4606511
2025-06-06 11:01:36.311 | 231 | 29,5543405 | 41,6525162 | 51,5736158
2025-06-06 11:01:37.311 | 232 | 29,5907824 | 41,7425946 | 51,6897062
2025-06-06 11:01:38.311 | 233 | 29,608357 | 41,8097014 | 51,7752126
2025-06-06 11:01:39.311 | 234 | 29,6290718 | 41,9263988 | 51,8758679
2025-06-06 11:01:40.311 | 235 | 29,6536456 | 42,0224666 | 51,9861506
2025-06-06 11:01:41.311 | 236 | 29,6613541 | 42,1373256 | 52,0789343
2025-06-06 11:01:42.311 | 237 | 29,6849606 | 42,2329177 | 52,1971295
2025-06-06 11:01:43.311 | 238 | 29,7103195 | 42,3398558 | 52,2776979
2025-06-06 11:01:44.311 | 239 | 29,7167751 | 42,4157856 | 52,3753681
2025-06-06 11:01:45.311 | 240 | 29,6712451 | 42,5018863 | 52,4696085
2025-06-06 11:01:46.311 | 241 | 29,6676248 | 42,59018 | 52,5418449
2025-06-06 11:01:47.311 | 242 | 29,6484788 | 42,6747827 | 52,5965628
2025-06-06 11:01:48.311 | 243 | 29,6358211 | 42,7144591 | 52,6475839
2025-06-06 11:01:49.311 | 244 | 29,6067827 | 42,7305838 | 52,6670617
2025-06-06 11:01:50.311 | 245 | 29,5475302 | 42,6976432 | 52,6933185
2025-06-06 11:01:51.311 | 246 | 29,5088544 | 42,5963467 | 52,6826092
2025-06-06 11:01:52.311 | 247 | 29,463644 | 42,5311875 | 52,6501195
2025-06-06 11:01:53.311 | 248 | 29,4152468 | 42,4601849 | 52,6264303
2025-06-06 11:01:54.311 | 249 | 29,372479 | 42,3990046 | 52,6824428
2025-06-06 11:01:55.311 | 250 | 29,3314986 | 42,365901 | 52,76528
2025-06-06 11:01:56.311 | 251 | 29,2955056 | 42,38314 | 52,8848301
2025-06-06 11:01:57.311 | 252 | 29,248329 | 42,4492113 | 53,0352745
2025-06-06 11:01:58.311 | 253 | 29,1725297 | 42,5053121 | 53,1877183
2025-06-06 11:01:59.311 | 254 | 29,1624258 | 42,5958418 | 53,3573489
2025-06-06 11:02:00.311 | 255 | 29,2386913 | 42,7038353 | 53,5316841
2025-06-06 11:02:01.311 | 256 | 29,3183853 | 42,803237 | 53,6923948
2025-06-06 11:02:02.311 | 257 | 29,3556397 | 42,8838699 | 53,8410966
2025-06-06 11:02:03.311 | 258 | 29,3911942 | 42,9699969 | 54,0124921
2025-06-06 11:02:04.311 | 259 | 29,4300556 | 43,0770224 | 54,1546953
2025-06-06 11:02:05.311 | 260 | 29,4375828 | 43,1768074 | 54,3189109
2025-06-06 11:02:06.311 | 261 | 29,4441489 | 43,2615324 | 54,4377006
2025-06-06 11:02:07.311 | 262 | 29,4611298 | 43,3691782 | 54,5901346
2025-06-06 11:02:08.311 | 263 | 29,5258483 | 43,4515533 | 54,7347498
2025-06-06 11:02:09.311 | 264 | 29,5713196 | 43,5578747 | 54,838615
2025-06-06 11:02:10.311 | 265 | 29,6116188 | 43,6342938 | 54,9240991
2025-06-06 11:02:11.311 | 266 | 29,6229959 | 43,7074032 | 55,0062783
2025-06-06 11:02:12.311 | 267 | 29,6706362 | 43,7914532 | 55,0844684
2025-06-06 11:02:13.311 | 268 | 29,6917015 | 43,8430304 | 55,1271846
2025-06-06 11:02:14.311 | 269 | 29,6999044 | 43,8922109 | 55,183136
2025-06-06 11:02:15.311 | 270 | 29,7246843 | 43,9454838 | 55,2436537
2025-06-06 11:02:16.311 | 271 | 29,7505027 | 44,0027039 | 55,2953167
2025-06-06 11:02:17.311 | 272 | 29,7539567 | 44,0425915 | 55,3236074
2025-06-06 11:02:18.311 | 273 | 29,7965853 | 44,099837 | 55,3496325
2025-06-06 11:02:19.311 | 274 | 29,8064484 | 44,1334458 | 55,3774895
2025-06-06 11:02:20.311 | 275 | 29,7791658 | 44,1682041 | 55,4246134
2025-06-06 11:02:21.311 | 276 | 29,7904838 | 44,223772 | 55,4523154
2025-06-06 11:02:22.311 | 277 | 29,8015926 | 44,2563964 | 55,4993813
2025-06-06 11:02:23.311 | 278 | 29,7716051 | 44,3028395 | 55,5495584
2025-06-06 11:02:24.311 | 279 | 29,7985942 | 44,3494408 | 55,5799942
2025-06-06 11:02:25.311 | 280 | 29,8147905 | 44,4092171 | 55,6442628
2025-06-06 11:02:26.311 | 281 | 29,8297653 | 44,4658031 | 55,7062577
2025-06-06 11:02:27.311 | 282 | 29,8605731 | 44,5211825 | 55,7796279
2025-06-06 11:02:28.311 | 283 | 29,8843298 | 44,5700399 | 55,8732186
2025-06-06 11:02:29.311 | 284 | 29,9249988 | 44,6278564 | 55,923925
2025-06-06 11:02:30.311 | 285 | 29,9252358 | 44,697506 | 55,9866169
2025-06-06 11:02:31.311 | 286 | 29,9329329 | 44,7398315 | 56,0592526
2025-06-06 11:02:32.311 | 287 | 29,9549333 | 44,7693712 | 56,1255311
2025-06-06 11:02:33.311 | 288 | 29,9380963 | 44,8186622 | 56,1913075
2025-06-06 11:02:34.311 | 289 | 29,9526495 | 44,8517467 | 56,2099554
2025-06-06 11:02:35.311 | 290 | 29,9602376 | 44,8913602 | 56,2400128
2025-06-06 11:02:36.311 | 291 | 29,9678484 | 44,9200044 | 56,2799858
2025-06-06 11:02:37.311 | 292 | 29,9679401 | 44,9571973 | 56,3225989
2025-06-06 11:02:38.311 | 293 | 29,9623709 | 45,0073495 | 56,3577414
2025-06-06 11:02:39.311 | 294 | 29,9551941 | 45,0436276 | 56,3860203
2025-06-06 11:02:40.311 | 295 | 29,9623812 | 45,0950355 | 56,402587
2025-06-06 11:02:41.311 | 296 | 29,9693171 | 45,1369522 | 56,4516757
2025-06-06 11:02:42.311 | 297 | 29,9722656 | 45,1785028 | 56,4948465
2025-06-06 11:02:43.311 | 298 | 29,9640325 | 45,2200215 | 56,5282457
2025-06-06 11:02:44.311 | 299 | 29,9982781 | 45,2704136 | 56,5716784
2025-06-06 11:02:45.311 | 300 | 30,0224604 | 45,3019158 | 56,6160244
2025-06-06 11:02:46.311 | 301 | 30,0154127 | 45,3466552 | 56,6553643
2025-06-06 11:02:47.311 | 302 | 30,036068 | 45,4003863 | 56,6697644
2025-06-06 11:02:48.311 | 303 | 30,0658272 | 45,4412317 | 56,6797976
2025-06-06 11:02:49.311 | 304 | 30,0968615 | 45,4690681 | 56,7153912
2025-06-06 11:02:50.311 | 305 | 30,098877 | 45,5010374 | 56,7263368
2025-06-06 11:02:51.311 | 306 | 30,0839377 | 45,5420371 | 56,7482447
2025-06-06 11:02:52.311 | 307 | 30,1125829 | 45,5669596 | 56,7838988
2025-06-06 11:02:53.311 | 308 | 30,1261247 | 45,5992145 | 56,8074376
2025-06-06 11:02:54.311 | 309 | 30,1170513 | 45,6063723 | 56,8301427
2025-06-06 11:02:55.311 | 310 | 30,1227658 | 45,64221 | 56,8437059
2025-06-06 11:02:56.311 | 311 | 30,1052623 | 45,6364607 | 56,871494
2025-06-06 11:02:57.311 | 312 | 30,1009443 | 45,6728745 | 56,8866247
2025-06-06 11:02:58.311 | 313 | 30,1146809 | 45,6856064 | 56,8719179
2025-06-06 11:02:59.311 | 314 | 30,1239619 | 45,7041636 | 56,8955678
2025-06-06 11:03:00.311 | 315 | 30,1040381 | 45,7276297 | 56,8939593
2025-06-06 11:03:01.311 | 316 | 30,0825024 | 45,7480273 | 56,9009006
2025-06-06 11:03:02.311 | 317 | 30,0964436 | 45,7753494 | 56,9068486
2025-06-06 11:03:03.311 | 318 | 30,106865 | 45,793586 | 56,8953996
2025-06-06 11:03:04.311 | 319 | 30,0998716 | 45,8059784 | 56,9084202
2025-06-06 11:03:05.311 | 320 | 30,0846165 | 45,8291555 | 56,9129339
2025-06-06 11:03:06.311 | 321 | 30,1264794 | 45,8441138 | 56,9259921
2025-06-06 11:03:07.311 | 322 | 30,1164331 | 45,8509833 | 56,929758
2025-06-06 11:03:08.311 | 323 | 30,1173409 | 45,8712419 | 56,9198277
2025-06-06 11:03:09.311 | 324 | 30,1093475 | 45,8853075 | 56,9222218
2025-06-06 11:03:10.311 | 325 | 30,1071945 | 45,9068884 | 56,9331999
2025-06-06 11:03:11.311 | 326 | 30,1178343 | 45,8810523 | 56,9224945
2025-06-06 11:03:12.311 | 327 | 30,1078826 | 45,9041804 | 56,9292675
2025-06-06 11:03:13.311 | 328 | 30,1192625 | 45,9248036 | 56,9330378
2025-06-06 11:03:14.311 | 329 | 30,1163136 | 45,9515332 | 56,9257265
2025-06-06 11:03:15.311 | 330 | 30,1220928 | 45,9600641 | 56,9430149
2025-06-06 11:03:16.311 | 331 | 30,1235243 | 45,9713016 | 56,922635
2025-06-06 11:03:17.311 | 332 | 30,1200741 | 45,9823511 | 56,932646
2025-06-06 11:03:18.311 | 333 | 30,1586099 | 45,99775 | 56,9218193
2025-06-06 11:03:19.311 | 334 | 30,1138082 | 45,9925551 | 56,8926489
2025-06-06 11:03:20.311 | 335 | 30,120519 | 45,9921147 | 56,8783681
2025-06-06 11:03:21.311 | 336 | 30,1253001 | 45,9915388 | 56,8470029
2025-06-06 11:03:22.311 | 337 | 30,1319814 | 46,0008235 | 56,8338938
2025-06-06 11:03:23.311 | 338 | 30,1409381 | 45,9868654 | 56,7915401
2025-06-06 11:03:24.311 | 339 | 30,1326299 | 46,0176019 | 56,790085
2025-06-06 11:03:25.311 | 340 | 30,1305303 | 46,0250489 | 56,7494327
2025-06-06 11:03:26.311 | 341 | 30,1492871 | 46,0301462 | 56,7296436
2025-06-06 11:03:27.311 | 342 | 30,1164722 | 46,0298721 | 56,7201617
2025-06-06 11:03:28.311 | 343 | 30,108999 | 46,0406896 | 56,6990555
2025-06-06 11:03:29.311 | 344 | 30,1032616 | 46,0326329 | 56,6807697
2025-06-06 11:03:30.311 | 345 | 30,0909459 | 46,0307893 | 56,6593587
2025-06-06 11:03:31.311 | 346 | 30,0958475 | 46,0535078 | 56,6381987
2025-06-06 11:03:32.311 | 347 | 30,0939483 | 46,0460938 | 56,6023831
2025-06-06 11:03:33.311 | 348 | 30,0618278 | 46,0665711 | 56,5834682
2025-06-06 11:03:34.311 | 349 | 30,0752156 | 46,0484481 | 56,5349607
2025-06-06 11:03:35.311 | 350 | 30,0720396 | 46,0513166 | 56,5183209
2025-06-06 11:03:36.311 | 351 | 30,0530776 | 46,0517329 | 56,5025395
2025-06-06 11:03:37.311 | 352 | 30,051709 | 46,0717585 | 56,4686166
2025-06-06 11:03:38.311 | 353 | 30,026324 | 46,0385329 | 56,454473
2025-06-06 11:03:39.311 | 354 | 30,0300054 | 46,0629383 | 56,4152415
2025-06-06 11:03:40.311 | 355 | 30,030963 | 46,0714035 | 56,4111674
2025-06-06 11:03:41.311 | 356 | 30,0530553 | 46,0713527 | 56,3771364
2025-06-06 11:03:42.311 | 357 | 30,030643 | 46,0711355 | 56,3576807
2025-06-06 11:03:43.380 | 358 | 30,0345899 | 46,0841681 | 56,3554855
2025-06-06 11:03:44.311 | 359 | 30,0151887 | 46,1046166 | 56,3441452
2025-06-06 11:03:45.311 | 360 | 30,0253094 | 46,1351326 | 56,336772
2025-06-06 11:03:46.311 | 361 | 30,0791938 | 46,1584595 | 56,3253257
2025-06-06 11:03:47.311 | 362 | 30,2036295 | 46,1827809 | 56,2513203
2025-06-06 11:03:48.311 | 363 | 30,3283745 | 46,1583367 | 56,1765156
2025-06-06 11:03:49.311 | 364 | 30,4351767 | 46,1563904 | 56,1028097
2025-06-06 11:03:50.311 | 365 | 30,5129206 | 46,1396078 | 56,0354744
2025-06-06 11:03:51.311 | 366 | 30,5791702 | 46,1036108 | 55,938713
2025-06-06 11:03:52.311 | 367 | 30,5814723 | 46,0819823 | 55,8592572
2025-06-06 11:03:53.311 | 368 | 30,6041906 | 46,0363544 | 55,7876293
2025-06-06 11:03:54.311 | 369 | 30,6210984 | 46,0040528 | 55,7135883
2025-06-06 11:03:55.311 | 370 | 30,608181 | 45,9761498 | 55,661165
2025-06-06 11:03:56.311 | 371 | 30,6034307 | 45,9436446 | 55,6264361
2025-06-06 11:03:57.311 | 372 | 30,5880349 | 45,9277332 | 55,5943435
2025-06-06 11:03:58.311 | 373 | 30,5589571 | 45,915065 | 55,6004156
2025-06-06 11:03:59.311 | 374 | 30,567998 | 45,9250916 | 55,5868823
2025-06-06 11:04:00.311 | 375 | 30,538636 | 45,9110208 | 55,6079726
2025-06-06 11:04:01.311 | 376 | 30,5244699 | 45,9184402 | 55,6094314
2025-06-06 11:04:02.311 | 377 | 30,5242617 | 45,9382478 | 55,6257495
2025-06-06 11:04:03.311 | 378 | 30,5447925 | 45,9540405 | 55,6501756
2025-06-06 11:04:04.311 | 379 | 30,5001174 | 45,9663377 | 55,6833159
2025-06-06 11:04:05.311 | 380 | 30,4943168 | 45,9866187 | 55,7190144
2025-06-06 11:04:06.311 | 381 | 30,4800941 | 45,9979379 | 55,7596904
2025-06-06 11:04:07.311 | 382 | 30,4868248 | 46,0285038 | 55,8009223
2025-06-06 11:04:08.311 | 383 | 30,4930925 | 46,0576759 | 55,8454542
2025-06-06 11:04:09.311 | 384 | 30,5053665 | 46,0888818 | 55,8994673
2025-06-06 11:04:10.311 | 385 | 30,486678 | 46,1330369 | 55,9491893
2025-06-06 11:04:11.311 | 386 | 30,5216952 | 46,1762127 | 56,0055257
2025-06-06 11:04:12.311 | 387 | 30,5261876 | 46,2287154 | 56,0726749
2025-06-06 11:04:13.311 | 388 | 30,5596009 | 46,2831338 | 56,1437123
2025-06-06 11:04:14.311 | 389 | 30,560712 | 46,3431343 | 56,2105984
2025-06-06 11:04:15.311 | 390 | 30,5628354 | 46,3975694 | 56,288299
2025-06-06 11:04:16.311 | 391 | 30,594803 | 46,4689625 | 56,3696443
2025-06-06 11:04:17.311 | 392 | 30,6033127 | 46,5463826 | 56,4470004
2025-06-06 11:04:18.311 | 393 | 30,6054131 | 46,6099253 | 56,502034
2025-06-06 11:04:19.311 | 394 | 30,6155566 | 46,648458 | 56,5773982
2025-06-06 11:04:20.311 | 395 | 30,6518035 | 46,7035534 | 56,6658366
2025-06-06 11:04:21.311 | 396 | 30,6827647 | 46,7504688 | 56,7431124
2025-06-06 11:04:22.311 | 397 | 30,7026223 | 46,8150803 | 56,8301621
2025-06-06 11:04:23.311 | 398 | 30,7152705 | 46,8585467 | 56,9232256
2025-06-06 11:04:24.311 | 399 | 30,7731197 | 46,9387436 | 57,0088196
2025-06-06 11:04:25.311 | 400 | 30,7847201 | 47,0111165 | 57,0930021
2025-06-06 11:04:26.311 | 401 | 30,80306 | 47,0656653 | 57,1614315
2025-06-06 11:04:27.311 | 402 | 30,8066129 | 47,1287683 | 57,2558621
2025-06-06 11:04:28.311 | 403 | 30,8291181 | 47,1886318 | 57,3306596
2025-06-06 11:04:29.311 | 404 | 30,87316 | 47,2664526 | 57,4145633
2025-06-06 11:04:30.311 | 405 | 30,8725478 | 47,3270546 | 57,538899
2025-06-06 11:04:31.311 | 406 | 30,9244373 | 47,4069569 | 57,6159172
2025-06-06 11:04:32.311 | 407 | 30,9531763 | 47,464613 | 57,7097202
2025-06-06 11:04:33.311 | 408 | 30,9602034 | 47,5452547 | 57,8090466
2025-06-06 11:04:34.311 | 409 | 31,0143879 | 47,6254869 | 57,9401053
2025-06-06 11:04:35.311 | 410 | 31,0443301 | 47,7158534 | 58,036167
2025-06-06 11:04:36.311 | 411 | 31,116802 | 47,8090245 | 58,2052547
2025-06-06 11:04:37.311 | 412 | 31,1550086 | 47,8703986 | 58,3324632
2025-06-06 11:04:38.311 | 413 | 31,1649188 | 47,9589292 | 58,4809704
2025-06-06 11:04:39.311 | 414 | 31,2004983 | 48,0508732 | 58,6037329
2025-06-06 11:04:40.311 | 415 | 31,2580475 | 48,1393148 | 58,726229
2025-06-06 11:04:41.311 | 416 | 31,2711634 | 48,2258764 | 58,8686231
2025-06-06 11:04:42.311 | 417 | 31,3344213 | 48,3026916 | 58,9879547
2025-06-06 11:04:43.311 | 418 | 31,3703198 | 48,3866278 | 59,120954
2025-06-06 11:04:44.311 | 419 | 31,3494218 | 48,4611967 | 59,2495188
2025-06-06 11:04:45.311 | 420 | 31,3849441 | 48,5480555 | 59,3495576
2025-06-06 11:04:46.311 | 421 | 31,4270185 | 48,6302796 | 59,4808502
2025-06-06 11:04:47.311 | 422 | 31,4332806 | 48,7102 | 59,5929168
2025-06-06 11:04:48.311 | 423 | 31,4787556 | 48,8042188 | 59,6989305
2025-06-06 11:04:49.311 | 424 | 31,492713 | 48,8999289 | 59,7782354
2025-06-06 11:04:50.311 | 425 | 31,5038697 | 48,980865 | 59,887897
2025-06-06 11:04:51.311 | 426 | 31,5042528 | 49,0745448 | 60,0004818
2025-06-06 11:04:52.311 | 427 | 31,502995 | 49,1585067 | 60,1150139
2025-06-06 11:04:53.311 | 428 | 31,5245304 | 49,2465956 | 60,244792
2025-06-06 11:04:54.311 | 429 | 31,5851765 | 49,33885 | 60,3658242
2025-06-06 11:04:55.311 | 430 | 31,6130005 | 49,4344356 | 60,4623267
2025-06-06 11:04:56.311 | 431 | 31,6446253 | 49,5241833 | 60,5636786
2025-06-06 11:04:57.311 | 432 | 31,6732918 | 49,6292665 | 60,6902138
2025-06-06 11:04:58.311 | 433 | 31,6669682 | 49,7316771 | 60,7743902
2025-06-06 11:04:59.311 | 434 | 31,7000608 | 49,8168739 | 60,8722258
2025-06-06 11:05:00.311 | 435 | 31,7304127 | 49,9115425 | 60,9827883
2025-06-06 11:05:01.311 | 436 | 31,744334 | 49,9941167 | 61,0948197
2025-06-06 11:05:02.311 | 437 | 31,8040934 | 50,0840328 | 61,191171
2025-06-06 11:05:03.311 | 438 | 31,8416158 | 50,1797626 | 61,3243014
2025-06-06 11:05:04.311 | 439 | 31,8532318 | 50,2893903 | 61,4446613
2025-06-06 11:05:05.311 | 440 | 31,8846843 | 50,3904242 | 61,564193
2025-06-06 11:05:06.311 | 441 | 31,9187876 | 50,5012971 | 61,7495292
2025-06-06 11:05:07.311 | 442 | 31,984716 | 50,5986334 | 61,9049267
2025-06-06 11:05:08.311 | 443 | 31,9978514 | 50,6998772 | 62,0642649
2025-06-06 11:05:09.311 | 444 | 32,065981 | 50,8126249 | 62,1941322
2025-06-06 11:05:10.311 | 445 | 32,0849096 | 50,9174649 | 62,3154364
2025-06-06 11:05:11.311 | 446 | 32,0842066 | 51,0264989 | 62,430148
2025-06-06 11:05:12.311 | 447 | 32,1296599 | 51,115985 | 62,5331309
2025-06-06 11:05:13.311 | 448 | 32,1449475 | 51,2211956 | 62,6421675
2025-06-06 11:05:14.311 | 449 | 32,1914185 | 51,2863959 | 62,733146
2025-06-06 11:05:15.311 | 450 | 32,2331905 | 51,3898958 | 62,8484883
2025-06-06 11:05:16.311 | 451 | 32,2412022 | 51,4631655 | 62,9352211
2025-06-06 11:05:17.311 | 452 | 32,268014 | 51,5313871 | 63,0435721
2025-06-06 11:05:18.311 | 453 | 32,3270239 | 51,6106677 | 63,1345719
2025-06-06 11:05:19.311 | 454 | 32,3496058 | 51,6712995 | 63,2307861
2025-06-06 11:05:20.311 | 455 | 32,3613648 | 51,745782 | 63,3372141
2025-06-06 11:05:21.311 | 456 | 32,4050393 | 51,8160862 | 63,4280053
2025-06-06 11:05:22.311 | 457 | 32,4462504 | 51,8779892 | 63,494888
2025-06-06 11:05:23.311 | 458 | 32,5002077 | 51,9462445 | 63,5764027
2025-06-06 11:05:24.311 | 459 | 32,5327201 | 51,9949411 | 63,6477275
2025-06-06 11:05:25.311 | 460 | 32,519769 | 52,0572419 | 63,7085725
2025-06-06 11:05:26.311 | 461 | 32,5519837 | 52,0967374 | 63,7682199
2025-06-06 11:05:27.311 | 462 | 32,5638885 | 52,1600223 | 63,8573066
2025-06-06 11:05:28.311 | 463 | 32,6186318 | 52,2024611 | 63,9200878
2025-06-06 11:05:29.311 | 464 | 32,6185747 | 52,2425938 | 63,9851096
2025-06-06 11:05:30.311 | 465 | 32,6308849 | 52,2783353 | 64,0559165
2025-06-06 11:05:31.311 | 466 | 32,6534941 | 52,3223223 | 64,1325923
2025-06-06 11:05:32.311 | 467 | 32,6545446 | 52,3711057 | 64,169624
2025-06-06 11:05:33.311 | 468 | 32,6797688 | 52,4162299 | 64,2303343
2025-06-06 11:05:34.311 | 469 | 32,6592888 | 52,4711389 | 64,2806137
2025-06-06 11:05:35.311 | 470 | 32,6574838 | 52,5052453 | 64,3315914
2025-06-06 11:05:36.311 | 471 | 32,6953816 | 52,5474547 | 64,3764301
2025-06-06 11:05:37.311 | 472 | 32,6759104 | 52,5893929 | 64,4113535
2025-06-06 11:05:38.311 | 473 | 32,6817595 | 52,6174393 | 64,4590985
2025-06-06 11:05:39.311 | 474 | 32,6956974 | 52,6663422 | 64,4856784
2025-06-06 11:05:40.311 | 475 | 32,6711356 | 52,7240314 | 64,5301855
2025-06-06 11:05:41.311 | 476 | 32,6655739 | 52,7509065 | 64,5857323
2025-06-06 11:05:42.311 | 477 | 32,6593503 | 52,8040916 | 64,6369996
2025-06-06 11:05:43.311 | 478 | 32,6890589 | 52,8523578 | 64,6790565
2025-06-06 11:05:44.311 | 479 | 32,6727396 | 52,9113946 | 64,7450699
2025-06-06 11:05:45.311 | 480 | 32,7158091 | 52,9535708 | 64,7713873
2025-06-06 11:05:46.311 | 481 | 32,7562435 | 52,9906195 | 64,7992773
2025-06-06 11:05:47.311 | 482 | 32,7408562 | 53,0409704 | 64,8282701
2025-06-06 11:05:48.311 | 483 | 32,7498745 | 53,0912887 | 64,8440435
2025-06-06 11:05:49.311 | 484 | 32,7537502 | 53,1354538 | 64,8807186
2025-06-06 11:05:50.311 | 485 | 32,7848023 | 53,1907884 | 64,9012648
2025-06-06 11:05:51.311 | 486 | 32,7871269 | 53,2121939 | 64,9115715
2025-06-06 11:05:52.311 | 487 | 32,7937636 | 53,2476839 | 64,9442072
2025-06-06 11:05:53.311 | 488 | 32,8145692 | 53,2824161 | 64,9831512
2025-06-06 11:05:54.311 | 489 | 32,8016444 | 53,2947547 | 65,0188003
2025-06-06 11:05:55.311 | 490 | 32,8149706 | 53,3383999 | 65,0597574
2025-06-06 11:05:56.311 | 491 | 32,8013222 | 53,3792588 | 65,1146305
2025-06-06 11:05:57.311 | 492 | 32,8497978 | 53,4656665 | 65,1693963
2025-06-06 11:05:58.311 | 493 | 33,0016352 | 53,5534639 | 65,2207356
2025-06-06 11:05:59.311 | 494 | 33,1421117 | 53,6162787 | 65,2600528
2025-06-06 11:06:00.311 | 495 | 33,305403 | 53,6847349 | 65,2577668
2025-06-06 11:06:01.311 | 496 | 33,459938 | 53,724534 | 65,2406483
2025-06-06 11:06:02.311 | 497 | 33,5988131 | 53,7411308 | 65,1964575
2025-06-06 11:06:03.311 | 498 | 33,6956867 | 53,7526544 | 65,1566681
2025-06-06 11:06:04.311 | 499 | 33,8049613 | 53,7449023 | 65,1068747
2025-06-06 11:06:05.311 | 500 | 33,8784754 | 53,7419256 | 65,045602
2025-06-06 11:06:06.311 | 501 | 33,9650635 | 53,7328938 | 64,9900647
2025-06-06 11:06:07.311 | 502 | 34,032023 | 53,7276255 | 64,928367
2025-06-06 11:06:08.311 | 503 | 34,0946827 | 53,7217455 | 64,8715901
2025-06-06 11:06:09.311 | 504 | 34,1641725 | 53,7276372 | 64,8375116
2025-06-06 11:06:10.311 | 505 | 34,2439096 | 53,7388638 | 64,8090351
2025-06-06 11:06:11.311 | 506 | 34,3662639 | 53,754573 | 64,768795
2025-06-06 11:06:12.311 | 507 | 34,4916249 | 53,7684778 | 64,7427365
2025-06-06 11:06:13.311 | 508 | 34,583767 | 53,7640142 | 64,6934208
2025-06-06 11:06:14.311 | 509 | 34,701875 | 53,7802062 | 64,641733
2025-06-06 11:06:15.311 | 510 | 34,769918 | 53,7744967 | 64,6225754
2025-06-06 11:06:16.311 | 511 | 34,849585 | 53,7869088 | 64,5761298
2025-06-06 11:06:17.311 | 512 | 34,9176276 | 53,7990784 | 64,5264189
2025-06-06 11:06:18.311 | 513 | 34,9907746 | 53,8002522 | 64,4737111
2025-06-06 11:06:19.311 | 514 | 35,0662762 | 53,7970734 | 64,4431728
2025-06-06 11:06:20.311 | 515 | 35,1241683 | 53,819881 | 64,4510101
2025-06-06 11:06:21.311 | 516 | 35,2020342 | 53,8442783 | 64,4787627
2025-06-06 11:06:22.311 | 517 | 35,2971397 | 53,8881341 | 64,4786118
2025-06-06 11:06:23.311 | 518 | 35,3824824 | 53,9174044 | 64,4786174
2025-06-06 11:06:24.311 | 519 | 35,4767574 | 53,9414066 | 64,4663418
2025-06-06 11:06:25.311 | 520 | 35,5212522 | 53,9767338 | 64,4782221
2025-06-06 11:06:26.311 | 521 | 35,589455 | 54,0056277 | 64,4953679
2025-06-06 11:06:27.311 | 522 | 35,7041092 | 54,0666445 | 64,4866518
2025-06-06 11:06:28.311 | 523 | 35,8063055 | 54,1120782 | 64,4986423
2025-06-06 11:06:29.311 | 524 | 35,9115408 | 54,1450985 | 64,4838509
2025-06-06 11:06:30.311 | 525 | 36,0132323 | 54,1804518 | 64,5074109
2025-06-06 11:06:31.311 | 526 | 36,0644289 | 54,211125 | 64,4848123
2025-06-06 11:06:32.311 | 527 | 36,1504638 | 54,2564707 | 64,471497
2025-06-06 11:06:33.311 | 528 | 36,202185 | 54,2779424 | 64,4839404
2025-06-06 11:06:34.311 | 529 | 36,2196406 | 54,3128433 | 64,4859919
2025-06-06 11:06:35.311 | 530 | 36,1958539 | 54,3145136 | 64,5263342
2025-06-06 11:06:36.311 | 531 | 36,1810629 | 54,3584601 | 64,6053283
2025-06-06 11:06:37.311 | 532 | 36,1476522 | 54,4055032 | 64,6995038
2025-06-06 11:06:38.311 | 533 | 36,1426971 | 54,4773923 | 64,8394206
2025-06-06 11:06:39.311 | 534 | 36,0842957 | 54,5684337 | 64,9995916
2025-06-06 11:06:40.311 | 535 | 36,1009262 | 54,6724701 | 65,1880569
2025-06-06 11:06:41.311 | 536 | 36,1252559 | 54,793066 | 65,3720958
2025-06-06 11:06:42.311 | 537 | 36,1038187 | 54,9177679 | 65,5753196
2025-06-06 11:06:43.334 | 538 | 36,1045454 | 55,0712614 | 65,782554
2025-06-06 11:06:44.311 | 539 | 36,1219571 | 55,1961968 | 66,0043353
2025-06-06 11:06:45.311 | 540 | 36,1394994 | 55,3333958 | 66,229887
2025-06-06 11:06:46.311 | 541 | 36,1634255 | 55,5039875 | 66,4866076
2025-06-06 11:06:47.311 | 542 | 36,175417 | 55,6501558 | 66,7524819
2025-06-06 11:06:48.311 | 543 | 36,1974221 | 55,8251664 | 67,0138024
2025-06-06 11:06:49.311 | 544 | 36,199658 | 55,9896984 | 67,3180976
2025-06-06 11:06:50.311 | 545 | 36,2342959 | 56,179446 | 67,5901494
2025-06-06 11:06:51.311 | 546 | 36,2935147 | 56,345199 | 67,8533054
2025-06-06 11:06:52.311 | 547 | 36,2707734 | 56,5101171 | 68,1075223
2025-06-06 11:06:53.311 | 548 | 36,3309238 | 56,6857222 | 68,40355
2025-06-06 11:06:54.311 | 549 | 36,396237 | 56,8877043 | 68,6825638
2025-06-06 11:06:55.311 | 550 | 36,4597733 | 57,0793971 | 68,969371
2025-06-06 11:06:56.311 | 551 | 36,4471309 | 57,2666039 | 69,2560195
2025-06-06 11:06:57.311 | 552 | 36,5190709 | 57,4555816 | 69,5591987
2025-06-06 11:06:58.311 | 553 | 36,5487925 | 57,6462374 | 69,8753458
2025-06-06 11:06:59.311 | 554 | 36,650568 | 57,8607658 | 70,2118571
2025-06-06 11:07:00.311 | 555 | 36,686607 | 58,0686153 | 70,5503687
2025-06-06 11:07:01.311 | 556 | 36,769906 | 58,2872255 | 70,8964807
2025-06-06 11:07:02.311 | 557 | 36,8376821 | 58,4967992 | 71,2437959
2025-06-06 11:07:03.311 | 558 | 36,9190181 | 58,7247464 | 71,5747797
2025-06-06 11:07:04.311 | 559 | 36,8859046 | 58,9553957 | 71,9112136
2025-06-06 11:07:05.311 | 560 | 37,0054982 | 59,2073196 | 72,2470139
2025-06-06 11:07:06.311 | 561 | 37,0908024 | 59,4527315 | 72,6034898
2025-06-06 11:07:07.311 | 562 | 37,1756236 | 59,7054648 | 72,969775
2025-06-06 11:07:08.311 | 563 | 37,2073581 | 59,943702 | 73,3346213
2025-06-06 11:07:09.311 | 564 | 37,3121902 | 60,1632457 | 73,7191541
2025-06-06 11:07:10.311 | 565 | 37,4325214 | 60,4156464 | 74,1110093
2025-06-06 11:07:11.311 | 566 | 37,4624514 | 60,6752665 | 74,5152989
2025-06-06 11:07:12.311 | 567 | 37,5577913 | 60,9481044 | 74,9128501
2025-06-06 11:07:13.311 | 568 | 37,6339227 | 61,2020548 | 75,3142285
2025-06-06 11:07:14.311 | 569 | 37,700571 | 61,4594889 | 75,7164832
2025-06-06 11:07:15.311 | 570 | 37,8070406 | 61,6917409 | 76,0887135
2025-06-06 11:07:16.311 | 571 | 37,8932612 | 61,9476023 | 76,4689081
2025-06-06 11:07:17.311 | 572 | 37,927084 | 62,1803625 | 76,8431699
2025-06-06 11:07:18.311 | 573 | 38,0142795 | 62,4577912 | 77,2134741
2025-06-06 11:07:19.311 | 574 | 38,1037578 | 62,6979949 | 77,5545524
2025-06-06 11:07:20.311 | 575 | 38,1634513 | 62,9510136 | 77,8997423
2025-06-06 11:07:21.311 | 576 | 38,2674833 | 63,1992508 | 78,2761863
2025-06-06 11:07:22.311 | 577 | 38,3483426 | 63,4503764 | 78,6653107
2025-06-06 11:07:23.311 | 578 | 38,3918167 | 63,7037845 | 79,054209
2025-06-06 11:07:24.311 | 579 | 38,4886971 | 63,9461863 | 79,4114911
2025-06-06 11:07:25.311 | 580 | 38,5657596 | 64,1664107 | 79,7893044
2025-06-06 11:07:26.311 | 581 | 38,6201895 | 64,3943671 | 80,1389596
2025-06-06 11:07:27.311 | 582 | 38,698998 | 64,6077888 | 80,4885516
2025-06-06 11:07:28.311 | 583 | 38,7358016 | 64,8416491 | 80,8293927
2025-06-06 11:07:29.311 | 584 | 38,8186614 | 65,0676658 | 81,1855993
2025-06-06 11:07:30.311 | 585 | 38,8505989 | 65,2730076 | 81,5224421
2025-06-06 11:07:31.311 | 586 | 38,9648915 | 65,4786482 | 81,8882566
2025-06-06 11:07:32.311 | 587 | 39,0127989 | 65,7108591 | 82,2263854
2025-06-06 11:07:33.311 | 588 | 39,1101482 | 65,937232 | 82,522732
2025-06-06 11:07:34.311 | 589 | 39,1031524 | 66,1481091 | 82,8203503
2025-06-06 11:07:35.311 | 590 | 39,1731257 | 66,3583831 | 83,1190905
2025-06-06 11:07:36.311 | 591 | 39,2019985 | 66,5715125 | 83,4120436
2025-06-06 11:07:37.311 | 592 | 39,2872768 | 66,7730942 | 83,685194
2025-06-06 11:07:38.311 | 593 | 39,3159707 | 66,9541875 | 83,9761851
2025-06-06 11:07:39.311 | 594 | 39,3765581 | 67,1422451 | 84,2971664
2025-06-06 11:07:40.311 | 595 | 39,4188077 | 67,3218522 | 84,5878086
2025-06-06 11:07:41.311 | 596 | 39,4688141 | 67,5279424 | 84,8899351
2025-06-06 11:07:42.311 | 597 | 39,5532507 | 67,7222998 | 85,1733739
2025-06-06 11:07:43.311 | 598 | 39,5671913 | 67,9139127 | 85,4727743
2025-06-06 11:07:44.311 | 599 | 39,687428 | 68,1173867 | 85,7428669
2025-06-06 11:07:45.311 | 600 | 39,726141 | 68,3262127 | 86,0318413
2025-06-06 11:07:46.311 | 601 | 39,7912239 | 68,5239019 | 86,3465334
2025-06-06 11:07:47.311 | 602 | 39,870171 | 68,723074 | 86,6633591
2025-06-06 11:07:48.311 | 603 | 39,9241414 | 68,9254401 | 86,9702158
2025-06-06 11:07:49.311 | 604 | 40,0136148 | 69,1390884 | 87,292286
2025-06-06 11:07:50.311 | 605 | 40,0549258 | 69,3526753 | 87,6102206
2025-06-06 11:07:51.311 | 606 | 40,0707599 | 69,5812964 | 87,9434872
2025-06-06 11:07:52.311 | 607 | 40,1613697 | 69,8215857 | 88,2674248
2025-06-06 11:07:53.311 | 608 | 40,1934284 | 70,0331015 | 88,5836021
2025-06-06 11:07:54.311 | 609 | 40,2279359 | 70,2577112 | 88,9051393
2025-06-06 11:07:55.311 | 610 | 40,3143131 | 70,475674 | 89,2330064
2025-06-06 11:07:56.311 | 611 | 40,3995664 | 70,7331347 | 89,6258722
2025-06-06 11:07:57.311 | 612 | 40,4854714 | 70,9474391 | 89,9797813
2025-06-06 11:07:58.311 | 613 | 40,5286315 | 71,1914481 | 90,3198463
2025-06-06 11:07:59.311 | 614 | 40,6464199 | 71,4078797 | 90,6470896
2025-06-06 11:08:00.311 | 615 | 40,6902769 | 71,661328 | 91,0125134
2025-06-06 11:08:01.311 | 616 | 40,7731503 | 71,8884265 | 91,371345
2025-06-06 11:08:02.311 | 617 | 40,8934695 | 72,1441461 | 91,7422402
2025-06-06 11:08:03.311 | 618 | 40,9432363 | 72,386506 | 92,1268292
2025-06-06 11:08:04.311 | 619 | 40,9823655 | 72,6395368 | 92,5067901
2025-06-06 11:08:05.311 | 620 | 41,0857359 | 72,8754955 | 92,8926724
2025-06-06 11:08:06.311 | 621 | 41,1784657 | 73,1188357 | 93,2468034
2025-06-06 11:08:07.311 | 622 | 41,2393908 | 73,3479602 | 93,5659694
2025-06-06 11:08:08.311 | 623 | 41,292612 | 73,5775994 | 93,9081402
2025-06-06 11:08:09.311 | 624 | 41,3519919 | 73,8072355 | 94,2978828
2025-06-06 11:08:10.311 | 625 | 41,4326017 | 74,0547046 | 94,6732702
2025-06-06 11:08:11.311 | 626 | 41,445188 | 74,3075409 | 95,0218294
2025-06-06 11:08:12.311 | 627 | 41,5781645 | 74,5731202 | 95,4216647
2025-06-06 11:08:13.311 | 628 | 41,6464014 | 74,8415087 | 95,7766555
2025-06-06 11:08:14.311 | 629 | 41,7763144 | 75,0884586 | 96,1111339
2025-06-06 11:08:15.311 | 630 | 41,8825332 | 75,3514261 | 96,4402649
2025-06-06 11:08:16.311 | 631 | 41,9810523 | 75,5967721 | 96,797938
2025-06-06 11:08:17.311 | 632 | 42,0779477 | 75,8318273 | 97,2042923
2025-06-06 11:08:18.311 | 633 | 42,107813 | 76,1054234 | 97,6151986
2025-06-06 11:08:19.311 | 634 | 42,1880489 | 76,367788 | 98,0074032
2025-06-06 11:08:20.311 | 635 | 42,1591152 | 76,6213262 | 98,3583179
2025-06-06 11:08:21.311 | 636 | 42,2460128 | 76,8844483 | 98,718208
2025-06-06 11:08:22.311 | 637 | 42,3297149 | 77,1317864 | 99,053152
2025-06-06 11:08:23.311 | 638 | 42,4269557 | 77,3482544 | 99,4194117
2025-06-06 11:08:24.311 | 639 | 42,4643938 | 77,565182 | 99,734811
2025-06-06 11:08:25.311 | 640 | 42,5624403 | 77,7786477 | 100,067928
2025-06-06 11:08:26.311 | 641 | 42,5973993 | 78,0180621 | 100,320896
2025-06-06 11:08:27.311 | 642 | 42,6538697 | 78,2389905 | 100,620822
2025-06-06 11:08:28.311 | 643 | 42,7149238 | 78,5293484 | 100,986415
2025-06-06 11:08:29.311 | 644 | 42,8314861 | 78,9484754 | 101,532902
2025-06-06 11:08:30.311 | 645 | 43,3227312 | 79,4351492 | 101,984799
2025-06-06 11:08:31.311 | 646 | 43,7693767 | 79,7792769 | 102,188422
2025-06-06 11:08:32.311 | 647 | 44,104437 | 80,0483044 | 102,456072
2025-06-06 11:08:33.311 | 648 | 44,3771655 | 80,3024443 | 102,732848
2025-06-06 11:08:34.311 | 649 | 44,5240049 | 80,5831854 | 103,064625
2025-06-06 11:08:35.311 | 650 | 44,6452916 | 80,8507039 | 103,462488
2025-06-06 11:08:36.311 | 651 | 44,82507 | 81,1365334 | 103,904128
2025-06-06 11:08:37.311 | 652 | 44,8915717 | 81,4661761 | 104,399329
2025-06-06 11:08:38.311 | 653 | 45,0558879 | 81,7863571 | 104,926367
2025-06-06 11:08:39.311 | 654 | 45,1800104 | 82,11326 | 105,432366
2025-06-06 11:08:40.311 | 655 | 45,2558208 | 82,4533154 | 105,932778
2025-06-06 11:08:41.311 | 656 | 45,309262 | 82,8059545 | 106,378717
2025-06-06 11:08:42.311 | 657 | 45,4403476 | 83,1184534 | 106,820284
2025-06-06 11:08:43.311 | 658 | 45,5298673 | 83,4432007 | 107,278642
2025-06-06 11:08:44.311 | 659 | 45,614343 | 83,7616671 | 107,716312
2025-06-06 11:08:45.311 | 660 | 45,7480213 | 84,1100292 | 108,213474
2025-06-06 11:08:46.311 | 661 | 45,8171517 | 84,4486071 | 108,677246
2025-06-06 11:08:47.311 | 662 | 46,0099374 | 84,7683914 | 109,14223
2025-06-06 11:08:48.311 | 663 | 46,0415446 | 85,0850219 | 109,623577
2025-06-06 11:08:49.311 | 664 | 46,1427315 | 85,4060813 | 110,081826
2025-06-06 11:08:50.311 | 665 | 46,2648183 | 85,6963579 | 110,492985
2025-06-06 11:08:51.311 | 666 | 46,3375223 | 85,9885892 | 110,911986
2025-06-06 11:08:52.311 | 667 | 46,3481632 | 86,2984536 | 111,303223
2025-06-06 11:08:53.311 | 668 | 46,4691089 | 86,6110387 | 111,707061
2025-06-06 11:08:54.311 | 669 | 46,4788224 | 86,9379572 | 112,123503
2025-06-06 11:08:55.311 | 670 | 46,639023 | 87,2609321 | 112,590823
2025-06-06 11:08:56.311 | 671 | 46,7978612 | 87,6242684 | 113,079534
2025-06-06 11:08:57.311 | 672 | 46,9151979 | 87,9370712 | 113,5219
2025-06-06 11:08:58.311 | 673 | 47,0345736 | 88,2865034 | 113,981143
2025-06-06 11:08:59.311 | 674 | 47,2042294 | 88,6161223 | 114,505568
2025-06-06 11:09:00.311 | 675 | 47,2661212 | 88,9834459 | 115,024896
2025-06-06 11:09:01.311 | 676 | 47,3542819 | 89,3448806 | 115,496132
2025-06-06 11:09:02.311 | 677 | 47,505473 | 89,6974154 | 115,935312
2025-06-06 11:09:03.311 | 678 | 47,6078406 | 90,0372461 | 116,408066
2025-06-06 11:09:04.311 | 679 | 47,7413103 | 90,3962675 | 116,893468
2025-06-06 11:09:05.311 | 680 | 47,8791301 | 90,7754553 | 117,417752
2025-06-06 11:09:06.311 | 681 | 48,0244098 | 91,1538699 | 117,909333
2025-06-06 11:09:07.311 | 682 | 48,1024481 | 91,5199281 | 118,388004
2025-06-06 11:09:08.311 | 683 | 48,2705225 | 91,9166917 | 118,877563
2025-06-06 11:09:09.311 | 684 | 48,3920129 | 92,3032986 | 119,376444
2025-06-06 11:09:10.311 | 685 | 48,5058525 | 92,6565121 | 119,878152
2025-06-06 11:09:11.311 | 686 | 48,5964023 | 93,0148309 | 120,317182
2025-06-06 11:09:12.311 | 687 | 48,70931 | 93,3719371 | 120,789077
2025-06-06 11:09:13.311 | 688 | 48,8082646 | 93,7609829 | 121,253685
2025-06-06 11:09:14.311 | 689 | 48,9122884 | 94,1284659 | 121,724929
2025-06-06 11:09:15.311 | 690 | 49,1123485 | 94,4680153 | 122,206537
2025-06-06 11:09:16.311 | 691 | 49,1860456 | 94,819539 | 122,700763
2025-06-06 11:09:17.311 | 692 | 49,2919008 | 95,1787701 | 123,209425
2025-06-06 11:09:18.311 | 693 | 49,4521352 | 95,5496398 | 123,71694
2025-06-06 11:09:19.311 | 694 | 49,5822807 | 95,8974378 | 124,188388
2025-06-06 11:09:20.311 | 695 | 49,711143 | 96,2638843 | 124,634149
2025-06-06 11:09:21.311 | 696 | 49,8009637 | 96,6133577 | 125,10182
2025-06-06 11:09:22.311 | 697 | 49,8967068 | 96,9731743 | 125,57748
2025-06-06 11:09:23.311 | 698 | 50,0485384 | 97,3115348 | 126,050205
2025-06-06 11:09:24.311 | 699 | 50,1330406 | 97,658271 | 126,516205
2025-06-06 11:09:25.311 | 700 | 50,2896435 | 98,0007304 | 126,959237
2025-06-06 11:09:26.311 | 701 | 50,3310811 | 98,3413755 | 127,379472
2025-06-06 11:09:27.311 | 702 | 50,389105 | 98,6888329 | 127,80136
2025-06-06 11:09:28.311 | 703 | 50,4749226 | 99,0416317 | 128,218858
2025-06-06 11:09:29.311 | 704 | 50,5276219 | 99,3996016 | 128,704658
2025-06-06 11:09:30.311 | 705 | 50,6197062 | 99,7448207 | 129,144941
2025-06-06 11:09:31.311 | 706 | 50,7498633 | 100,109814 | 129,605102
2025-06-06 11:09:32.311 | 707 | 50,8278055 | 100,461231 | 130,027575
2025-06-06 11:09:33.311 | 708 | 50,949656 | 100,79211 | 130,471758
2025-06-06 11:09:34.311 | 709 | 51,0450783 | 101,11557 | 130,952133
2025-06-06 11:09:35.311 | 710 | 51,1477015 | 101,463634 | 131,425313
2025-06-06 11:09:36.311 | 711 | 51,2881335 | 101,794089 | 131,842703
2025-06-06 11:09:37.311 | 712 | 51,3868711 | 102,156752 | 132,300146
2025-06-06 11:09:38.311 | 713 | 51,4982511 | 102,482871 | 132,744416
2025-06-06 11:09:39.311 | 714 | 51,5390496 | 102,792215 | 133,197341
2025-06-06 11:09:40.315 | 715 | 51,6640332 | 103,137019 | 133,612861
2025-06-06 11:09:41.311 | 716 | 51,8100544 | 103,485316 | 134,051296
2025-06-06 11:09:42.311 | 717 | 51,8973391 | 103,820315 | 134,459871
2025-06-06 11:09:43.311 | 718 | 52,0294126 | 104,149152 | 134,91189
2025-06-06 11:09:44.311 | 719 | 52,1093816 | 104,49153 | 135,354875
2025-06-06 11:09:45.311 | 720 | 52,2764869 | 104,834214 | 135,7816
2025-06-06 11:09:46.311 | 721 | 52,3598281 | 105,160873 | 136,208885
2025-06-06 11:09:47.311 | 722 | 52,5019469 | 105,506046 | 136,64372
2025-06-06 11:09:48.311 | 723 | 52,5765088 | 105,853944 | 137,105206
2025-06-06 11:09:49.311 | 724 | 52,7450613 | 106,210708 | 137,563636
2025-06-06 11:09:50.311 | 725 | 52,7925264 | 106,589376 | 138,016077
2025-06-06 11:09:51.311 | 726 | 52,9161811 | 106,966433 | 138,471025
2025-06-06 11:09:52.311 | 727 | 53,0662357 | 107,338821 | 138,974062
2025-06-06 11:09:53.311 | 728 | 53,2527156 | 107,758696 | 139,436994
2025-06-06 11:09:54.311 | 729 | 53,3965768 | 108,175539 | 139,93727
2025-06-06 11:09:55.311 | 730 | 53,5502117 | 108,580077 | 140,437297
2025-06-06 11:09:56.311 | 731 | 53,7101461 | 108,986029 | 140,941478
2025-06-06 11:09:57.311 | 732 | 53,8134037 | 109,364399 | 141,430377
2025-06-06 11:09:58.311 | 733 | 53,9393923 | 109,764552 | 141,916086
2025-06-06 11:09:59.311 | 734 | 54,1295168 | 110,151003 | 142,38815
2025-06-06 11:10:00.311 | 735 | 54,2283537 | 110,512462 | 142,827253
2025-06-06 11:10:01.311 | 736 | 54,2988865 | 110,859311 | 143,237675
2025-06-06 11:10:02.311 | 737 | 54,4306248 | 111,21324 | 143,63685
2025-06-06 11:10:03.311 | 738 | 54,4990113 | 111,572553 | 144,077279
2025-06-06 11:10:04.311 | 739 | 54,6662156 | 111,929321 | 144,504612
2025-06-06 11:10:05.311 | 740 | 54,6699317 | 112,284855 | 144,928391
2025-06-06 11:10:06.311 | 741 | 54,7835836 | 112,639731 | 145,3926
2025-06-06 11:10:07.311 | 742 | 54,9530641 | 113,008074 | 145,863977
2025-06-06 11:10:08.311 | 743 | 55,0282548 | 113,363636 | 146,31276
2025-06-06 11:10:09.311 | 744 | 55,1747878 | 113,73689 | 146,784143
2025-06-06 11:10:10.311 | 745 | 55,3422055 | 114,127729 | 147,248819
2025-06-06 11:10:11.311 | 746 | 55,4202809 | 114,534919 | 147,775375
2025-06-06 11:10:12.311 | 747 | 55,6502404 | 114,948728 | 148,258961
2025-06-06 11:10:13.311 | 748 | 55,7981772 | 115,359013 | 148,788733
2025-06-06 11:10:14.311 | 749 | 55,9044053 | 115,773937 | 149,279004
2025-06-06 11:10:15.311 | 750 | 56,0611519 | 116,182727 | 149,75578
2025-06-06 11:10:16.311 | 751 | 56,1304798 | 116,597732 | 150,254587
2025-06-06 11:10:17.311 | 752 | 56,2769771 | 116,983063 | 150,73676
2025-06-06 11:10:18.311 | 753 | 56,3829267 | 117,373265 | 151,208926
2025-06-06 11:10:19.311 | 754 | 56,5284684 | 117,758163 | 151,694437
2025-06-06 11:10:20.311 | 755 | 56,7249594 | 118,151562 | 152,200454
2025-06-06 11:10:21.311 | 756 | 56,8325389 | 118,551242 | 152,694476
2025-06-06 11:10:22.311 | 757 | 56,9507715 | 118,94931 | 153,172205
2025-06-06 11:10:23.311 | 758 | 57,0231134 | 119,375163 | 153,638342
2025-06-06 11:10:24.311 | 759 | 57,1810081 | 119,765372 | 154,111588
2025-06-06 11:10:25.311 | 760 | 57,2437894 | 120,162385 | 154,588003
2025-06-06 11:10:26.311 | 761 | 57,4421498 | 120,561772 | 155,104427
2025-06-06 11:10:27.311 | 762 | 57,5415801 | 120,97196 | 155,606408
2025-06-06 11:10:28.311 | 763 | 57,6990717 | 121,362417 | 156,063358
2025-06-06 11:10:29.311 | 764 | 57,9296231 | 121,8067 | 156,564796
2025-06-06 11:10:30.311 | 765 | 58,0480268 | 122,238388 | 157,116644
2025-06-06 11:10:31.311 | 766 | 58,2801147 | 122,656635 | 157,615062
2025-06-06 11:10:32.311 | 767 | 58,397917 | 123,079649 | 158,103441
2025-06-06 11:10:33.311 | 768 | 58,6055405 | 123,524482 | 158,607416
2025-06-06 11:10:34.311 | 769 | 58,6552825 | 123,942928 | 159,12706
2025-06-06 11:10:35.311 | 770 | 58,7851758 | 124,39104 | 159,643351
2025-06-06 11:10:36.311 | 771 | 59,0283483 | 124,833031 | 160,188551
2025-06-06 11:10:37.311 | 772 | 59,1591945 | 125,289934 | 160,748294
2025-06-06 11:10:38.311 | 773 | 59,4117363 | 125,736872 | 161,266021
2025-06-06 11:10:39.311 | 774 | 59,4745207 | 126,135354 | 161,765523
2025-06-06 11:10:40.311 | 775 | 59,6929096 | 126,54011 | 162,250773
2025-06-06 11:10:41.311 | 776 | 59,8180516 | 126,971519 | 162,754164
2025-06-06 11:10:42.311 | 777 | 59,9445079 | 127,414484 | 163,302576
2025-06-06 11:10:43.311 | 778 | 60,0927527 | 127,840352 | 163,847567
2025-06-06 11:10:44.311 | 779 | 60,2001325 | 128,254946 | 164,33695
2025-06-06 11:10:45.311 | 780 | 60,2656162 | 128,663921 | 164,858477
2025-06-06 11:10:46.311 | 781 | 60,451421 | 129,06077 | 165,363237
2025-06-06 11:10:47.311 | 782 | 60,571677 | 129,41596 | 165,853281
2025-06-06 11:10:48.311 | 783 | 60,6806424 | 129,78726 | 166,309581
2025-06-06 11:10:49.311 | 784 | 60,7963024 | 130,167799 | 166,774883
2025-06-06 11:10:50.311 | 785 | 60,9427393 | 130,540495 | 167,260173
2025-06-06 11:10:51.311 | 786 | 61,0088639 | 130,894281 | 167,720679
2025-06-06 11:10:52.311 | 787 | 61,1034396 | 131,252901 | 168,175178
2025-06-06 11:10:53.311 | 788 | 61,205941 | 131,62304 | 168,678303
2025-06-06 11:10:54.311 | 789 | 61,3234856 | 132,005066 | 169,154277
2025-06-06 11:10:55.311 | 790 | 61,4138526 | 132,387502 | 169,605763
2025-06-06 11:10:56.311 | 791 | 61,5657668 | 132,748095 | 170,040703
2025-06-06 11:10:57.311 | 792 | 61,6882425 | 133,125034 | 170,478395
2025-06-06 11:10:58.311 | 793 | 61,7723028 | 133,487129 | 170,94723
2025-06-06 11:10:59.311 | 794 | 61,9174716 | 133,835272 | 171,415365
2025-06-06 11:11:00.311 | 795 | 62,0128146 | 134,196545 | 171,834596
2025-06-06 11:11:01.311 | 796 | 62,0988057 | 134,540371 | 172,277182
2025-06-06 11:11:02.311 | 797 | 62,1971857 | 134,855941 | 172,685837
2025-06-06 11:11:03.311 | 798 | 62,3302999 | 135,19673 | 173,103084
2025-06-06 11:11:04.311 | 799 | 62,4389026 | 135,554269 | 173,503213
2025-06-06 11:11:05.311 | 800 | 62,5066404 | 135,878924 | 173,902954
2025-06-06 11:11:06.311 | 801 | 62,5862687 | 136,235816 | 174,261789
2025-06-06 11:11:07.311 | 802 | 62,7006735 | 136,548441 | 174,633457
2025-06-06 11:11:08.311 | 803 | 62,8165556 | 136,862846 | 175,042874
2025-06-06 11:11:09.311 | 804 | 62,9316058 | 137,187866 | 175,4457
2025-06-06 11:11:10.311 | 805 | 63,0068211 | 137,524999 | 175,8471
2025-06-06 11:11:11.321 | 806 | 63,0727791 | 137,878709 | 176,268616
2025-06-06 11:11:12.311 | 807 | 63,2606122 | 138,215641 | 176,671455
2025-06-06 11:11:13.311 | 808 | 63,3940866 | 138,544362 | 177,096137
2025-06-06 11:11:14.311 | 809 | 63,4593261 | 138,884072 | 177,518606
2025-06-06 11:11:15.311 | 810 | 63,5711589 | 139,230692 | 177,94964
2025-06-06 11:11:16.311 | 811 | 63,690776 | 139,580165 | 178,382215
2025-06-06 11:11:17.311 | 812 | 63,8263349 | 139,960272 | 178,851135
2025-06-06 11:11:18.311 | 813 | 63,8997949 | 140,299731 | 179,296848
2025-06-06 11:11:19.311 | 814 | 64,0096499 | 140,660338 | 179,732435
2025-06-06 11:11:20.311 | 815 | 64,1244041 | 141,04724 | 180,21594
2025-06-06 11:11:21.311 | 816 | 64,2307576 | 141,436682 | 180,703773
2025-06-06 11:11:22.311 | 817 | 64,3896383 | 141,830362 | 181,184972
2025-06-06 11:11:23.311 | 818 | 64,5561536 | 142,229375 | 181,693864
2025-06-06 11:11:24.311 | 819 | 64,743873 | 142,63869 | 182,219742
2025-06-06 11:11:25.311 | 820 | 64,9232153 | 143,074407 | 182,759758
2025-06-06 11:11:26.311 | 821 | 65,0441988 | 143,512739 | 183,281659
2025-06-06 11:11:27.311 | 822 | 65,1737516 | 143,951038 | 183,837587
2025-06-06 11:11:28.311 | 823 | 65,3219549 | 144,402455 | 184,378636
2025-06-06 11:11:29.311 | 824 | 65,4636527 | 144,890406 | 184,911871
2025-06-06 11:11:30.311 | 825 | 65,6075974 | 145,329705 | 185,496841
2025-06-06 11:11:31.311 | 826 | 65,706441 | 145,815025 | 186,101603
2025-06-06 11:11:32.311 | 827 | 65,8660005 | 146,307254 | 186,728461
2025-06-06 11:11:33.311 | 828 | 66,0380972 | 146,787895 | 187,35681
2025-06-06 11:11:34.311 | 829 | 66,1889939 | 147,260268 | 187,933601
2025-06-06 11:11:35.311 | 830 | 66,3957292 | 147,749254 | 188,552507
2025-06-06 11:11:36.311 | 831 | 66,5268631 | 148,201996 | 189,183806
2025-06-06 11:11:37.311 | 832 | 66,6278408 | 148,639346 | 189,754114
2025-06-06 11:11:38.311 | 833 | 66,778722 | 149,065638 | 190,283609
2025-06-06 11:11:39.311 | 834 | 66,8877605 | 149,479439 | 190,846769
2025-06-06 11:11:40.311 | 835 | 67,052945 | 149,873833 | 191,325224
2025-06-06 11:11:41.311 | 836 | 67,2337704 | 150,282353 | 191,868495
2025-06-06 11:11:42.311 | 837 | 67,3042271 | 150,690377 | 192,423058
2025-06-06 11:11:43.311 | 838 | 67,3930157 | 151,076158 | 192,969549
2025-06-06 11:11:44.311 | 839 | 67,519959 | 151,445639 | 193,466811
2025-06-06 11:11:45.311 | 840 | 67,5994654 | 151,799671 | 193,924238
2025-06-06 11:11:46.311 | 841 | 67,7049828 | 152,155139 | 194,330957
2025-06-06 11:11:47.311 | 842 | 67,738993 | 152,499244 | 194,767239
2025-06-06 11:11:48.311 | 843 | 67,9023437 | 152,84987 | 195,165671
2025-06-06 11:11:49.311 | 844 | 67,8818069 | 153,170051 | 195,557852
2025-06-06 11:11:50.311 | 845 | 68,0772839 | 153,481462 | 195,950027
2025-06-06 11:11:51.311 | 846 | 68,1441433 | 153,761968 | 196,282919
2025-06-06 11:11:52.311 | 847 | 68,2598695 | 154,035843 | 196,592686
2025-06-06 11:11:53.311 | 848 | 68,254117 | 154,318626 | 196,922463
2025-06-06 11:11:54.311 | 849 | 68,3130154 | 154,612778 | 197,259652
2025-06-06 11:11:55.311 | 850 | 68,3352376 | 154,889464 | 197,577738
2025-06-06 11:11:56.311 | 851 | 68,4128497 | 155,152483 | 197,910339
2025-06-06 11:11:57.311 | 852 | 68,5019316 | 155,434869 | 198,235246
2025-06-06 11:11:58.311 | 853 | 68,6250217 | 155,693181 | 198,56046
2025-06-06 11:11:59.311 | 854 | 68,6833965 | 155,92007 | 198,902559
2025-06-06 11:12:00.311 | 855 | 68,8049364 | 156,158499 | 199,222562
2025-06-06 11:12:01.311 | 856 | 68,9170024 | 156,411537 | 199,539862
2025-06-06 11:12:02.311 | 857 | 69,0026363 | 156,667932 | 199,879824
2025-06-06 11:12:03.311 | 858 | 69,0774865 | 156,927896 | 200,18293
2025-06-06 11:12:04.311 | 859 | 69,1038603 | 157,181615 | 200,482769
2025-06-06 11:12:05.311 | 860 | 69,2260666 | 157,41813 | 200,782902
2025-06-06 11:12:06.311 | 861 | 69,2944031 | 157,661253 | 201,051891
2025-06-06 11:12:07.311 | 862 | 69,3712152 | 157,911018 | 201,354872
2025-06-06 11:12:08.311 | 863 | 69,4317773 | 158,141361 | 201,631415
2025-06-06 11:12:09.311 | 864 | 69,4599419 | 158,39859 | 201,963276
2025-06-06 11:12:10.311 | 865 | 69,5501639 | 158,668542 | 202,28622
2025-06-06 11:12:11.311 | 866 | 69,6260014 | 158,946138 | 202,615305
2025-06-06 11:12:12.311 | 867 | 69,701129 | 159,220277 | 202,943101
2025-06-06 11:12:13.311 | 868 | 69,7986958 | 159,479198 | 203,253977
2025-06-06 11:12:14.311 | 869 | 69,8481152 | 159,753359 | 203,595959
2025-06-06 11:12:15.311 | 870 | 69,9621455 | 160,002246 | 203,906733
2025-06-06 11:12:16.311 | 871 | 70,0768709 | 160,272092 | 204,268565
2025-06-06 11:12:17.311 | 872 | 70,1246302 | 160,543988 | 204,60096
2025-06-06 11:12:18.311 | 873 | 70,1308555 | 160,795664 | 204,965558
2025-06-06 11:12:19.311 | 874 | 70,2404759 | 161,093256 | 205,351225
2025-06-06 11:12:20.311 | 875 | 70,3211465 | 161,362322 | 205,68993
2025-06-06 11:12:21.311 | 876 | 70,3797074 | 161,674035 | 206,044604
2025-06-06 11:12:22.311 | 877 | 70,5245136 | 161,978655 | 206,387275
2025-06-06 11:12:23.311 | 878 | 70,6149569 | 162,303969 | 206,73238
2025-06-06 11:12:24.311 | 879 | 70,7091229 | 162,610724 | 207,069028
2025-06-06 11:12:25.311 | 880 | 70,792044 | 162,916757 | 207,423007
2025-06-06 11:12:26.311 | 881 | 70,8426627 | 163,223193 | 207,743726
2025-06-06 11:12:27.311 | 882 | 70,9027269 | 163,524828 | 208,076169
2025-06-06 11:12:28.311 | 883 | 71,0241943 | 163,84207 | 208,418803
2025-06-06 11:12:29.311 | 884 | 71,1470556 | 164,139383 | 208,760449
2025-06-06 11:12:30.311 | 885 | 71,2621892 | 164,474455 | 209,154508
2025-06-06 11:12:31.311 | 886 | 71,3168861 | 164,817258 | 209,524526
2025-06-06 11:12:32.311 | 887 | 71,4355346 | 165,117946 | 209,887436
2025-06-06 11:12:33.311 | 888 | 71,5437485 | 165,437518 | 210,228221
2025-06-06 11:12:34.311 | 889 | 71,6433923 | 165,719769 | 210,561172
2025-06-06 11:12:35.311 | 890 | 71,7251269 | 166,019304 | 210,896042
2025-06-06 11:12:36.311 | 891 | 71,8007378 | 166,322376 | 211,27252
2025-06-06 11:12:37.311 | 892 | 71,9190178 | 166,639519 | 211,686235
2025-06-06 11:12:38.311 | 893 | 72,020489 | 166,96527 | 212,076836
2025-06-06 11:12:39.311 | 894 | 72,2131861 | 167,300481 | 212,454395
2025-06-06 11:12:40.311 | 895 | 72,2838482 | 167,623248 | 212,842397
2025-06-06 11:12:41.311 | 896 | 72,363223 | 167,942716 | 213,231511
2025-06-06 11:12:42.311 | 897 | 72,4911261 | 168,286081 | 213,658848
2025-06-06 11:12:43.311 | 898 | 72,5152397 | 168,620913 | 214,066346
2025-06-06 11:12:44.311 | 899 | 72,6745112 | 168,956825 | 214,485735
2025-06-06 11:12:45.311 | 900 | 72,7990403 | 169,296895 | 214,886947
2025-06-06 11:12:46.311 | 901 | 72,9689751 | 169,656951 | 215,291152
2025-06-06 11:12:47.311 | 902 | 73,0791571 | 170,02109 | 215,720431
2025-06-06 11:12:48.311 | 903 | 73,112033 | 170,396736 | 216,199876
2025-06-06 11:12:49.311 | 904 | 73,2267684 | 170,783789 | 216,631744
2025-06-06 11:12:50.311 | 905 | 73,3519688 | 171,185037 | 217,081856
2025-06-06 11:12:51.311 | 906 | 73,5252087 | 171,564802 | 217,553162
2025-06-06 11:12:52.311 | 907 | 73,5983989 | 171,966553 | 218,034042
2025-06-06 11:12:53.311 | 908 | 73,7049159 | 172,353145 | 218,4574
2025-06-06 11:12:54.311 | 909 | 73,7951179 | 172,740191 | 218,939685
2025-06-06 11:12:55.311 | 910 | 73,8535779 | 173,106892 | 219,343613
2025-06-06 11:12:56.311 | 911 | 73,9470503 | 173,480517 | 219,76451
2025-06-06 11:12:57.311 | 912 | 74,0877741 | 173,865796 | 220,19558
2025-06-06 11:12:58.311 | 913 | 74,1460661 | 174,228895 | 220,649738
2025-06-06 11:12:59.311 | 914 | 74,3138529 | 174,577475 | 221,115403
2025-06-06 11:13:00.311 | 915 | 74,3602505 | 174,926162 | 221,526686
2025-06-06 11:13:01.311 | 916 | 74,4679313 | 175,274464 | 221,937343
2025-06-06 11:13:02.311 | 917 | 74,5759247 | 175,636779 | 222,326864
2025-06-06 11:13:03.311 | 918 | 74,6447033 | 175,963309 | 222,7192
2025-06-06 11:13:04.311 | 919 | 74,7381733 | 176,276556 | 223,072241
2025-06-06 11:13:05.311 | 920 | 74,8348583 | 176,596702 | 223,391147
2025-06-06 11:13:06.311 | 921 | 74,8980883 | 176,909699 | 223,72399
2025-06-06 11:13:07.311 | 922 | 74,9189066 | 177,201284 | 224,067267
2025-06-06 11:13:08.311 | 923 | 75,0758248 | 177,48672 | 224,392238
2025-06-06 11:13:09.311 | 924 | 75,1533936 | 177,778891 | 224,702222
2025-06-06 11:13:10.311 | 925 | 75,207393 | 178,047303 | 225,036465
2025-06-06 11:13:11.311 | 926 | 75,269948 | 178,33584 | 225,379049
2025-06-06 11:13:12.311 | 927 | 75,412918 | 178,618709 | 225,665455
2025-06-06 11:13:13.311 | 928 | 75,4834038 | 178,875607 | 225,944034
2025-06-06 11:13:14.311 | 929 | 75,5777443 | 179,144121 | 226,186198
2025-06-06 11:13:15.311 | 930 | 75,6463828 | 179,377937 | 226,477296
2025-06-06 11:13:16.311 | 931 | 75,7040539 | 179,646552 | 226,739321
2025-06-06 11:13:17.311 | 932 | 75,7754219 | 179,898801 | 226,997498
2025-06-06 11:13:18.311 | 933 | 75,8131797 | 180,145646 | 227,255243
2025-06-06 11:13:19.311 | 934 | 75,8830743 | 180,40317 | 227,523085
2025-06-06 11:13:20.311 | 935 | 75,9374757 | 180,664933 | 227,801147
2025-06-06 11:13:21.311 | 936 | 75,9896443 | 180,896674 | 228,04443
2025-06-06 11:13:22.311 | 937 | 76,0611294 | 181,133627 | 228,274937
2025-06-06 11:13:23.311 | 938 | 76,0826231 | 181,378633 | 228,509713
2025-06-06 11:13:24.311 | 939 | 76,2169769 | 181,603943 | 228,733341
2025-06-06 11:13:25.311 | 940 | 76,2803252 | 181,814259 | 228,9367
2025-06-06 11:13:26.311 | 941 | 76,3211584 | 182,016498 | 229,143455
2025-06-06 11:13:27.311 | 942 | 76,3476029 | 182,238921 | 229,408975
2025-06-06 11:13:28.311 | 943 | 76,388659 | 182,475186 | 229,623797
2025-06-06 11:13:29.311 | 944 | 76,4340186 | 182,672811 | 229,810777
2025-06-06 11:13:30.311 | 945 | 76,4820349 | 182,895789 | 230,010915
2025-06-06 11:13:31.311 | 946 | 76,53018 | 183,097647 | 230,169436
2025-06-06 11:13:32.311 | 947 | 76,5436873 | 183,288311 | 230,321655
2025-06-06 11:13:33.311 | 948 | 76,5333733 | 183,479624 | 230,48537
2025-06-06 11:13:34.311 | 949 | 76,5776727 | 183,678138 | 230,686345
2025-06-06 11:13:35.311 | 950 | 76,6405695 | 183,870539 | 230,897789
2025-06-06 11:13:36.311 | 951 | 76,7131447 | 184,043878 | 231,058808
2025-06-06 11:13:37.311 | 952 | 76,7166329 | 184,242347 | 231,220426
2025-06-06 11:13:38.311 | 953 | 76,8145648 | 184,41687 | 231,387918
2025-06-06 11:13:39.311 | 954 | 76,8181484 | 184,573677 | 231,540319
2025-06-06 11:13:40.311 | 955 | 76,8631571 | 184,767209 | 231,686373
2025-06-06 11:13:41.311 | 956 | 76,8791706 | 184,949966 | 231,863051
2025-06-06 11:13:42.311 | 957 | 76,9174757 | 185,12887 | 232,050424
2025-06-06 11:13:43.311 | 958 | 76,9745184 | 185,337103 | 232,243466
2025-06-06 11:13:44.311 | 959 | 77,0241994 | 185,541105 | 232,435129
2025-06-06 11:13:45.311 | 960 | 77,0582852 | 185,731506 | 232,612455
2025-06-06 11:13:46.311 | 961 | 77,1401772 | 185,942097 | 232,800777
2025-06-06 11:13:47.311 | 962 | 77,2136861 | 186,152525 | 232,988163
2025-06-06 11:13:48.311 | 963 | 77,281602 | 186,336197 | 233,198523
2025-06-06 11:13:49.311 | 964 | 77,3048939 | 186,5604 | 233,409401
2025-06-06 11:13:50.311 | 965 | 77,3603189 | 186,802514 | 233,624707
2025-06-06 11:13:51.311 | 966 | 77,5789956 | 187,098418 | 233,907258
2025-06-06 11:13:52.311 | 967 | 77,7596186 | 187,384891 | 234,158295
2025-06-06 11:13:53.311 | 968 | 77,9062061 | 187,692628 | 234,467217
2025-06-06 11:13:54.311 | 969 | 78,1089649 | 188,028859 | 234,79068
2025-06-06 11:13:55.311 | 970 | 78,286887 | 188,379766 | 235,169305
2025-06-06 11:13:56.311 | 971 | 78,4485346 | 188,72752 | 235,540684
2025-06-06 11:13:57.311 | 972 | 78,5685416 | 189,095591 | 235,928734
2025-06-06 11:13:58.311 | 973 | 78,6912461 | 189,444707 | 236,316977
2025-06-06 11:13:59.311 | 974 | 78,8987843 | 189,837775 | 236,725989
2025-06-06 11:14:00.311 | 975 | 79,195152 | 190,219157 | 237,138881
2025-06-06 11:14:01.311 | 976 | 79,3241831 | 190,587904 | 237,510777
2025-06-06 11:14:02.311 | 977 | 79,5455339 | 190,978441 | 237,950248
2025-06-06 11:14:03.311 | 978 | 79,6920318 | 191,384354 | 238,37472
2025-06-06 11:14:04.311 | 979 | 79,8308001 | 191,786474 | 238,845712
2025-06-06 11:14:05.311 | 980 | 79,9833043 | 192,208621 | 239,315482
2025-06-06 11:14:06.311 | 981 | 80,1895135 | 192,603776 | 239,827589
2025-06-06 11:14:07.311 | 982 | 80,4211249 | 193,042741 | 240,343724
2025-06-06 11:14:08.311 | 983 | 80,5948281 | 193,469564 | 240,901885
2025-06-06 11:14:09.311 | 984 | 80,6977882 | 193,921595 | 241,444752
2025-06-06 11:14:10.311 | 985 | 80,9132226 | 194,413837 | 242,045178
2025-06-06 11:14:11.311 | 986 | 81,1832934 | 194,922553 | 242,609507
2025-06-06 11:14:12.311 | 987 | 81,386659 | 195,382638 | 243,200846
2025-06-06 11:14:13.311 | 988 | 81,6148403 | 195,879495 | 243,819177
2025-06-06 11:14:14.311 | 989 | 81,815935 | 196,343569 | 244,420649
2025-06-06 11:14:15.311 | 990 | 82,0021705 | 196,837646 | 245,029016
2025-06-06 11:14:16.311 | 991 | 82,2921957 | 197,299281 | 245,633106
2025-06-06 11:14:17.311 | 992 | 82,4671646 | 197,763842 | 246,200902
2025-06-06 11:14:18.311 | 993 | 82,6786532 | 198,249665 | 246,811943
2025-06-06 11:14:19.311 | 994 | 82,9158696 | 198,740894 | 247,39903
2025-06-06 11:14:20.311 | 995 | 83,0731291 | 199,188542 | 247,990583
2025-06-06 11:14:21.311 | 996 | 83,2928685 | 199,651271 | 248,573807
2025-06-06 11:14:22.311 | 997 | 83,4163456 | 200,125463 | 249,15588
2025-06-06 11:14:23.311 | 998 | 83,6281227 | 200,584364 | 249,742401
2025-06-06 11:14:24.311 | 999 | 83,801319 | 201,054301 | 250,309444
2025-06-06 11:14:25.311 | 1000 | 83,9817722 | 201,525429 | 250,852241
2025-06-06 11:14:26.311 | 1001 | 84,2195683 | 201,978426 | 251,451757
2025-06-06 11:14:27.311 | 1002 | 84,3440014 | 202,439566 | 252,025568
2025-06-06 11:14:28.311 | 1003 | 84,4700912 | 202,911226 | 252,560266
2025-06-06 11:14:29.311 | 1004 | 84,6282939 | 203,353744 | 253,102633
2025-06-06 11:14:30.311 | 1005 | 84,7705001 | 203,819124 | 253,699456
2025-06-06 11:14:31.311 | 1006 | 84,980264 | 204,309897 | 254,290644
2025-06-06 11:14:32.311 | 1007 | 85,2437262 | 204,825504 | 254,910578
2025-06-06 11:14:33.311 | 1008 | 85,4602581 | 205,320161 | 255,506711
2025-06-06 11:14:34.311 | 1009 | 85,6159311 | 205,829446 | 256,185411
2025-06-06 11:14:35.311 | 1010 | 85,9292287 | 206,346481 | 256,873885
2025-06-06 11:14:36.311 | 1011 | 86,1384183 | 206,902908 | 257,580852
2025-06-06 11:14:37.311 | 1012 | 86,3297718 | 207,44705 | 258,286352
2025-06-06 11:14:38.311 | 1013 | 86,5550193 | 207,984065 | 258,963784
2025-06-06 11:14:39.311 | 1014 | 86,7778095 | 208,510353 | 259,62304
2025-06-06 11:14:40.311 | 1015 | 86,9768976 | 209,054275 | 260,325461
2025-06-06 11:14:41.311 | 1016 | 87,2381817 | 209,60211 | 261,056314
2025-06-06 11:14:42.311 | 1017 | 87,4884084 | 210,200085 | 261,858128
2025-06-06 11:14:43.311 | 1018 | 87,7256577 | 210,810179 | 262,687773
2025-06-06 11:14:44.311 | 1019 | 87,9629788 | 211,430525 | 263,476612
2025-06-06 11:14:45.311 | 1020 | 88,1539739 | 211,987727 | 264,237237
2025-06-06 11:14:46.311 | 1021 | 88,3235428 | 212,571646 | 264,991223
2025-06-06 11:14:47.311 | 1022 | 88,5651778 | 213,119311 | 265,773338
2025-06-06 11:14:48.311 | 1023 | 88,8615551 | 213,708432 | 266,567499
2025-06-06 11:14:49.311 | 1024 | 89,1288204 | 214,289704 | 267,354293
2025-06-06 11:14:50.311 | 1025 | 89,2599348 | 214,901478 | 268,134891
2025-06-06 11:14:51.311 | 1026 | 89,5112776 | 215,483925 | 268,967179
2025-06-06 11:14:52.311 | 1027 | 89,7046889 | 216,047334 | 269,770359
2025-06-06 11:14:53.311 | 1028 | 89,9660493 | 216,611219 | 270,564653
2025-06-06 11:14:54.311 | 1029 | 90,1685533 | 217,160478 | 271,345688
2025-06-06 11:14:55.311 | 1030 | 90,2596905 | 217,707787 | 272,147269
2025-06-06 11:14:56.311 | 1031 | 90,4767036 | 218,274363 | 272,953856
2025-06-06 11:14:57.311 | 1032 | 90,6946779 | 218,827922 | 273,705832
2025-06-06 11:14:58.311 | 1033 | 90,9455389 | 219,355552 | 274,414044
2025-06-06 11:14:59.311 | 1034 | 91,1933372 | 219,87479 | 275,100887
2025-06-06 11:15:00.311 | 1035 | 91,3528934 | 220,358547 | 275,777748
2025-06-06 11:15:01.311 | 1036 | 91,5002988 | 220,84612 | 276,524686
2025-06-06 11:15:02.311 | 1037 | 91,7155497 | 221,376946 | 277,263687
2025-06-06 11:15:03.311 | 1038 | 91,9143849 | 221,907346 | 278,011707
2025-06-06 11:15:04.311 | 1039 | 92,0926449 | 222,480962 | 278,740765
2025-06-06 11:15:05.311 | 1040 | 92,331499 | 223,050874 | 279,412484
2025-06-06 11:15:06.311 | 1041 | 92,5251019 | 223,609293 | 280,158326
2025-06-06 11:15:07.311 | 1042 | 92,7252489 | 224,178768 | 280,936819
2025-06-06 11:15:08.311 | 1043 | 92,9104555 | 224,791622 | 281,616213
2025-06-06 11:15:09.311 | 1044 | 93,1810305 | 225,382078 | 282,393783
2025-06-06 11:15:10.311 | 1045 | 93,3327922 | 225,951019 | 283,133763
2025-06-06 11:15:11.311 | 1046 | 93,5591234 | 226,523611 | 283,842275
2025-06-06 11:15:12.311 | 1047 | 93,7230644 | 227,102286 | 284,631045
2025-06-06 11:15:13.311 | 1048 | 94,0229955 | 227,661927 | 285,427316
2025-06-06 11:15:14.311 | 1049 | 94,2172324 | 228,221102 | 286,194077
2025-06-06 11:15:15.311 | 1050 | 94,4222162 | 228,806639 | 286,959843
2025-06-06 11:15:16.311 | 1051 | 94,6204074 | 229,373308 | 287,71669
2025-06-06 11:15:17.311 | 1052 | 94,7880375 | 229,944918 | 288,45872
2025-06-06 11:15:18.311 | 1053 | 94,9767896 | 230,512054 | 289,182078
2025-06-06 11:15:19.311 | 1054 | 95,2638635 | 231,109026 | 289,922485
2025-06-06 11:15:20.311 | 1055 | 95,516097 | 231,703586 | 290,661026
2025-06-06 11:15:21.311 | 1056 | 95,8135027 | 232,290346 | 291,361304
2025-06-06 11:15:22.311 | 1057 | 95,9081803 | 232,854274 | 292,047522
2025-06-06 11:15:23.311 | 1058 | 96,0733584 | 233,396269 | 292,709423
2025-06-06 11:15:24.311 | 1059 | 96,2815376 | 233,912128 | 293,352808
2025-06-06 11:15:25.311 | 1060 | 96,5839904 | 234,401851 | 294,006157
2025-06-06 11:15:26.311 | 1061 | 96,7736696 | 234,916754 | 294,669805
2025-06-06 11:15:27.311 | 1062 | 96,8834709 | 235,457053 | 295,322984
2025-06-06 11:15:28.311 | 1063 | 97,0302322 | 235,973338 | 295,97506
2025-06-06 11:15:29.311 | 1064 | 97,2521312 | 236,498297 | 296,629735
2025-06-06 11:15:30.311 | 1065 | 97,4557129 | 236,989677 | 297,189598
2025-06-06 11:15:31.311 | 1066 | 97,6185773 | 237,44266 | 297,753141
2025-06-06 11:15:32.311 | 1067 | 97,8011018 | 237,877641 | 298,292035
2025-06-06 11:15:33.311 | 1068 | 97,8890812 | 238,294092 | 298,822694
2025-06-06 11:15:34.311 | 1069 | 97,9199105 | 238,677683 | 299,331279
2025-06-06 11:15:35.311 | 1070 | 98,0714536 | 239,041327 | 299,801312
2025-06-06 11:15:36.311 | 1071 | 98,2203575 | 239,447007 | 300,255362
2025-06-06 11:15:37.311 | 1072 | 98,4218826 | 239,834393 | 300,726309
2025-06-06 11:15:38.311 | 1073 | 98,5051646 | 240,246162 | 301,236403
2025-06-06 11:15:39.311 | 1074 | 98,6213436 | 240,660373 | 301,722732
2025-06-06 11:15:40.311 | 1075 | 98,756893 | 241,084603 | 302,271492
2025-06-06 11:15:41.311 | 1076 | 98,8318104 | 241,516033 | 302,841865
2025-06-06 11:15:42.311 | 1077 | 99,026817 | 241,963511 | 303,379779
2025-06-06 11:15:43.311 | 1078 | 99,1028892 | 242,383688 | 303,90311
2025-06-06 11:15:44.311 | 1079 | 99,3596349 | 242,834049 | 304,385273
2025-06-06 11:15:45.311 | 1080 | 99,5589583 | 243,272375 | 304,931206
2025-06-06 11:15:46.311 | 1081 | 99,5975743 | 243,698699 | 305,459217
2025-06-06 11:15:47.311 | 1082 | 99,8154616 | 244,126422 | 305,905095
2025-06-06 11:15:48.311 | 1083 | 99,9339632 | 244,51532 | 306,342034
2025-06-06 11:15:49.311 | 1084 | 100,111102 | 244,909062 | 306,825264
2025-06-06 11:15:50.352 | 1085 | 100,318056 | 245,324041 | 307,338973
2025-06-06 11:15:51.311 | 1086 | 100,45141 | 245,719445 | 307,780865
2025-06-06 11:15:52.311 | 1087 | 100,575095 | 246,132 | 308,258473
2025-06-06 11:15:53.311 | 1088 | 100,750951 | 246,559146 | 308,764129
2025-06-06 11:15:54.311 | 1089 | 100,853376 | 246,989574 | 309,283601
2025-06-06 11:15:55.311 | 1090 | 100,997195 | 247,425182 | 309,748208
2025-06-06 11:15:56.311 | 1091 | 101,135533 | 247,876852 | 310,220846
2025-06-06 11:15:57.311 | 1092 | 101,21534 | 248,33276 | 310,734931
2025-06-06 11:15:58.311 | 1093 | 101,42336 | 248,748975 | 311,208307
2025-06-06 11:15:59.311 | 1094 | 101,495938 | 249,191558 | 311,734696
2025-06-06 11:16:00.311 | 1095 | 101,667796 | 249,640071 | 312,298288
2025-06-06 11:16:01.311 | 1096 | 101,807354 | 250,080365 | 312,774191
2025-06-06 11:16:02.311 | 1097 | 101,99049 | 250,547367 | 313,298078
2025-06-06 11:16:03.311 | 1098 | 102,082252 | 250,991711 | 313,83422
2025-06-06 11:16:04.311 | 1099 | 102,359905 | 251,429628 | 314,365224
2025-06-06 11:16:05.311 | 1100 | 102,475779 | 251,841893 | 314,873039
2025-06-06 11:16:06.311 | 1101 | 102,550858 | 252,252054 | 315,366777
2025-06-06 11:16:07.311 | 1102 | 102,695028 | 252,679893 | 315,889231
2025-06-06 11:16:08.311 | 1103 | 102,888259 | 253,121568 | 316,417124
2025-06-06 11:16:09.311 | 1104 | 102,986561 | 253,566512 | 316,934428
2025-06-06 11:16:10.311 | 1105 | 103,124551 | 254,016948 | 317,474833
2025-06-06 11:16:11.311 | 1106 | 103,209191 | 254,459456 | 317,964663
2025-06-06 11:16:12.311 | 1107 | 103,381517 | 254,922339 | 318,505348
2025-06-06 11:16:13.311 | 1108 | 103,533209 | 255,413824 | 319,03601
2025-06-06 11:16:14.311 | 1109 | 103,721181 | 255,863034 | 319,553573
2025-06-06 11:16:15.311 | 1110 | 103,896105 | 256,305461 | 320,043577
2025-06-06 11:16:16.311 | 1111 | 103,951829 | 256,762633 | 320,5755
2025-06-06 11:16:17.311 | 1112 | 104,023631 | 257,222948 | 321,07893
2025-06-06 11:16:18.311 | 1113 | 104,121955 | 257,703595 | 321,633423
2025-06-06 11:16:19.311 | 1114 | 104,320889 | 258,162289 | 322,152898
2025-06-06 11:16:20.311 | 1115 | 104,497118 | 258,578725 | 322,634327
2025-06-06 11:16:21.311 | 1116 | 104,690838 | 258,978673 | 323,086917
2025-06-06 11:16:22.311 | 1117 | 104,798105 | 259,360247 | 323,492703
2025-06-06 11:16:23.311 | 1118 | 104,839303 | 259,746819 | 323,876416
2025-06-06 11:16:24.311 | 1119 | 104,96428 | 260,129061 | 324,282598
2025-06-06 11:16:25.311 | 1120 | 105,081368 | 260,551774 | 324,710643
2025-06-06 11:16:26.311 | 1121 | 105,120905 | 260,987851 | 325,180196
2025-06-06 11:16:27.311 | 1122 | 105,328717 | 261,385638 | 325,635715
2025-06-06 11:16:28.311 | 1123 | 105,489767 | 261,811173 | 326,091884
2025-06-06 11:16:29.311 | 1124 | 105,658211 | 262,232632 | 326,54387
2025-06-06 11:16:30.311 | 1125 | 105,823234 | 262,670995 | 326,997247
2025-06-06 11:16:31.311 | 1126 | 105,867182 | 263,102978 | 327,460543
2025-06-06 11:16:32.311 | 1127 | 105,932943 | 263,524977 | 327,947877
2025-06-06 11:16:33.311 | 1128 | 106,16999 | 263,963177 | 328,457573
2025-06-06 11:16:34.311 | 1129 | 106,34414 | 264,387958 | 328,967462
2025-06-06 11:16:35.311 | 1130 | 106,518889 | 264,828265 | 329,457909
2025-06-06 11:16:36.311 | 1131 | 106,600156 | 265,244736 | 329,954373
2025-06-06 11:16:37.311 | 1132 | 106,755136 | 265,684028 | 330,459725
2025-06-06 11:16:38.311 | 1133 | 106,895978 | 266,162187 | 330,981252
2025-06-06 11:16:39.311 | 1134 | 107,255942 | 266,634814 | 331,562899
2025-06-06 11:16:40.311 | 1135 | 107,313851 | 267,10052 | 332,126208
2025-06-06 11:16:41.311 | 1136 | 107,336372 | 267,563206 | 332,67645
2025-06-06 11:16:42.311 | 1137 | 107,473617 | 268,022213 | 333,21254
2025-06-06 11:16:43.311 | 1138 | 107,462174 | 268,49211 | 333,716936
2025-06-06 11:16:44.311 | 1139 | 107,628669 | 268,949463 | 334,265848
2025-06-06 11:16:45.311 | 1140 | 107,812647 | 269,40074 | 334,812779
2025-06-06 11:16:46.311 | 1141 | 107,889865 | 269,855524 | 335,384006
2025-06-06 11:16:47.311 | 1142 | 108,113505 | 270,309132 | 335,919046
2025-06-06 11:16:48.311 | 1143 | 108,241403 | 270,737813 | 336,455439
2025-06-06 11:16:49.311 | 1144 | 108,435327 | 271,171321 | 336,963213
2025-06-06 11:16:50.311 | 1145 | 108,504666 | 271,59821 | 337,438781
2025-06-06 11:16:51.311 | 1146 | 108,685662 | 272,018526 | 337,950749
2025-06-06 11:16:52.311 | 1147 | 108,811697 | 272,463548 | 338,455009
2025-06-06 11:16:53.311 | 1148 | 108,93286 | 272,858966 | 338,972326
2025-06-06 11:16:54.311 | 1149 | 109,036454 | 273,295878 | 339,460605
2025-06-06 11:16:55.311 | 1150 | 109,085106 | 273,710926 | 339,949677
2025-06-06 11:16:56.311 | 1151 | 109,190199 | 274,154364 | 340,45552
2025-06-06 11:16:57.311 | 1152 | 109,260397 | 274,610143 | 340,926235
2025-06-06 11:16:58.311 | 1153 | 109,362232 | 275,016975 | 341,416613
2025-06-06 11:16:59.311 | 1154 | 109,550557 | 275,430414 | 341,870971
2025-06-06 11:17:00.311 | 1155 | 109,566658 | 275,819664 | 342,357917
2025-06-06 11:17:01.311 | 1156 | 109,647886 | 276,201153 | 342,790377
2025-06-06 11:17:02.311 | 1157 | 109,899535 | 276,59207 | 343,27688
2025-06-06 11:17:03.311 | 1158 | 109,993691 | 277,005629 | 343,779328
2025-06-06 11:17:04.311 | 1159 | 110,088001 | 277,416122 | 344,289249
2025-06-06 11:17:05.311 | 1160 | 110,203158 | 277,825365 | 344,821484
2025-06-06 11:17:06.311 | 1161 | 110,305306 | 278,209189 | 345,27095
2025-06-06 11:17:07.311 | 1162 | 110,448941 | 278,592728 | 345,735457
2025-06-06 11:17:08.311 | 1163 | 110,560181 | 278,990022 | 346,178345
2025-06-06 11:17:09.311 | 1164 | 110,698312 | 279,38621 | 346,673524
2025-06-06 11:17:10.311 | 1165 | 110,782641 | 279,818374 | 347,17366
2025-06-06 11:17:11.311 | 1166 | 110,807286 | 280,212476 | 347,628656
2025-06-06 11:17:12.311 | 1167 | 110,916492 | 280,588904 | 348,078809
2025-06-06 11:17:13.311 | 1168 | 111,011251 | 280,9662 | 348,530323
2025-06-06 11:17:14.311 | 1169 | 111,026055 | 281,388499 | 348,966893
2025-06-06 11:17:15.311 | 1170 | 111,141584 | 281,811916 | 349,407319
2025-06-06 11:17:16.311 | 1171 | 111,250387 | 282,21571 | 349,856288
2025-06-06 11:17:17.311 | 1172 | 111,331165 | 282,637359 | 350,306298
2025-06-06 11:17:18.311 | 1173 | 111,398711 | 283,028138 | 350,720582
2025-06-06 11:17:19.311 | 1174 | 111,517426 | 283,466987 | 351,169858
2025-06-06 11:17:20.311 | 1175 | 111,602194 | 283,874667 | 351,679324
2025-06-06 11:17:21.311 | 1176 | 111,75412 | 284,299685 | 352,146474
2025-06-06 11:17:22.311 | 1177 | 111,904685 | 284,707832 | 352,602589
2025-06-06 11:17:23.311 | 1178 | 112,007417 | 285,153947 | 353,085924
2025-06-06 11:17:24.331 | 1179 | 112,142865 | 285,602135 | 353,600643
2025-06-06 11:17:25.311 | 1180 | 112,197387 | 286,056946 | 354,117414
2025-06-06 11:17:26.311 | 1181 | 112,254781 | 286,530044 | 354,611814
2025-06-06 11:17:27.311 | 1182 | 112,297246 | 286,988728 | 355,093918
2025-06-06 11:17:28.311 | 1183 | 112,377992 | 287,424124 | 355,565404
2025-06-06 11:17:29.311 | 1184 | 112,545695 | 287,862836 | 356,015745
2025-06-06 11:17:30.311 | 1185 | 112,637952 | 288,297831 | 356,495848
2025-06-06 11:17:31.311 | 1186 | 112,685572 | 288,699429 | 356,949629
2025-06-06 11:17:32.311 | 1187 | 112,775913 | 289,102014 | 357,441185
2025-06-06 11:17:33.311 | 1188 | 112,880189 | 289,521347 | 357,94682
2025-06-06 11:17:34.311 | 1189 | 113,018666 | 289,903534 | 358,415883
2025-06-06 11:17:35.311 | 1190 | 113,113707 | 290,320276 | 358,829169
2025-06-06 11:17:36.311 | 1191 | 113,271275 | 290,67864 | 359,253447
2025-06-06 11:17:37.311 | 1192 | 113,366991 | 291,041262 | 359,658492
2025-06-06 11:17:38.311 | 1193 | 113,449377 | 291,414377 | 360,058866
2025-06-06 11:17:39.311 | 1194 | 113,509776 | 291,750739 | 360,428274
2025-06-06 11:17:40.311 | 1195 | 113,568702 | 292,081717 | 360,776503
2025-06-06 11:17:41.311 | 1196 | 113,681039 | 292,397817 | 361,134798
2025-06-06 11:17:42.311 | 1197 | 113,739246 | 292,736627 | 361,508721
2025-06-06 11:17:43.311 | 1198 | 113,835798 | 293,065538 | 361,830948
2025-06-06 11:17:44.311 | 1199 | 113,935508 | 293,372383 | 362,209814
2025-06-06 11:17:45.311 | 1200 | 114,126018 | 293,68596 | 362,537188
2025-06-06 11:17:46.311 | 1201 | 114,179368 | 294,018706 | 362,864747
2025-06-06 11:17:47.311 | 1202 | 114,281593 | 294,28067 | 363,171154
2025-06-06 11:17:48.311 | 1203 | 114,348189 | 294,557004 | 363,460325
2025-06-06 11:17:49.311 | 1204 | 114,369129 | 294,82939 | 363,700356
2025-06-06 11:17:50.311 | 1205 | 114,45248 | 295,105087 | 363,903905
2025-06-06 11:17:51.311 | 1206 | 114,55539 | 295,353474 | 364,139281
2025-06-06 11:17:52.311 | 1207 | 114,643954 | 295,572399 | 364,36087
2025-06-06 11:17:53.311 | 1208 | 114,768822 | 295,808059 | 364,630288
2025-06-06 11:17:54.311 | 1209 | 114,767906 | 296,059911 | 364,908942
2025-06-06 11:17:55.311 | 1210 | 114,789423 | 296,285999 | 365,147336
2025-06-06 11:17:56.311 | 1211 | 114,843914 | 296,526916 | 365,378377
2025-06-06 11:17:57.311 | 1212 | 114,946769 | 296,796883 | 365,669288
2025-06-06 11:17:58.311 | 1213 | 114,885083 | 297,066355 | 365,936328
2025-06-06 11:17:59.311 | 1214 | 114,893656 | 297,326179 | 366,185388
2025-06-06 11:18:00.311 | 1215 | 114,925991 | 297,575358 | 366,425999
2025-06-06 11:18:01.311 | 1216 | 114,878529 | 297,815818 | 366,652337
2025-06-06 11:18:02.311 | 1217 | 114,949277 | 298,032783 | 366,862851
2025-06-06 11:18:03.311 | 1218 | 115,023453 | 298,265378 | 367,087553
2025-06-06 11:18:04.311 | 1219 | 115,103924 | 298,489218 | 367,29357
2025-06-06 11:18:05.311 | 1220 | 115,107158 | 298,714584 | 367,484589
2025-06-06 11:18:06.311 | 1221 | 115,147988 | 298,945017 | 367,648825
2025-06-06 11:18:07.311 | 1222 | 115,200699 | 299,174443 | 367,879771
2025-06-06 11:18:08.311 | 1223 | 115,366646 | 299,411723 | 368,11019
2025-06-06 11:18:09.311 | 1224 | 115,447683 | 299,644226 | 368,304687
2025-06-06 11:18:10.311 | 1225 | 115,491579 | 299,902243 | 368,503712
2025-06-06 11:18:11.311 | 1226 | 115,481065 | 300,126878 | 368,67803
2025-06-06 11:18:12.311 | 1227 | 115,502376 | 300,356653 | 368,86429
2025-06-06 11:18:13.311 | 1228 | 115,54084 | 300,582466 | 369,09795
2025-06-06 11:18:14.311 | 1229 | 115,569987 | 300,846476 | 369,378425
2025-06-06 11:18:15.311 | 1230 | 115,698578 | 301,120816 | 369,629381
2025-06-06 11:18:16.311 | 1231 | 115,757102 | 301,362709 | 369,846906
2025-06-06 11:18:17.311 | 1232 | 115,738111 | 301,589765 | 370,089256
2025-06-06 11:18:18.311 | 1233 | 115,830945 | 301,784028 | 370,20485
2025-06-06 11:18:19.311 | 1234 | 115,783233 | 301,944792 | 370,287135
2025-06-06 11:18:20.311 | 1235 | 115,63525 | 302,08741 | 370,382845
2025-06-06 11:18:21.311 | 1236 | 115,615796 | 302,225106 | 370,494891
2025-06-06 11:18:22.311 | 1237 | 115,557066 | 302,418006 | 370,682044
2025-06-06 11:18:23.311 | 1238 | 115,514909 | 302,636141 | 370,911879
2025-06-06 11:18:24.311 | 1239 | 115,611884 | 302,895033 | 371,158879
2025-06-06 11:18:25.311 | 1240 | 115,674633 | 303,137831 | 371,397258
2025-06-06 11:18:26.311 | 1241 | 115,7868 | 303,382928 | 371,612087
2025-06-06 11:18:27.311 | 1242 | 115,718329 | 303,59178 | 371,806833
2025-06-06 11:18:28.311 | 1243 | 115,882717 | 303,818491 | 371,996462
2025-06-06 11:18:29.311 | 1244 | 115,935825 | 304,031184 | 372,219506
2025-06-06 11:18:30.311 | 1245 | 115,937474 | 304,242877 | 372,396669
2025-06-06 11:18:31.311 | 1246 | 116,094114 | 304,47133 | 372,600643
2025-06-06 11:18:32.311 | 1247 | 116,225593 | 304,662861 | 372,808518
2025-06-06 11:18:33.311 | 1248 | 116,344688 | 304,874692 | 372,992694
2025-06-06 11:18:34.311 | 1249 | 116,481441 | 305,079169 | 373,174538
2025-06-06 11:18:35.311 | 1250 | 116,605836 | 305,283523 | 373,37102
2025-06-06 11:18:36.311 | 1251 | 116,764815 | 305,516868 | 373,610339
2025-06-06 11:18:37.311 | 1252 | 116,841551 | 305,750654 | 373,852145
2025-06-06 11:18:38.311 | 1253 | 116,864427 | 305,996279 | 374,105909
2025-06-06 11:18:39.311 | 1254 | 116,938549 | 306,252249 | 374,348467
2025-06-06 11:18:40.311 | 1255 | 116,924823 | 306,514682 | 374,559419
2025-06-06 11:18:41.311 | 1256 | 116,940561 | 306,75745 | 374,790804
2025-06-06 11:18:42.311 | 1257 | 117,09473 | 307,017684 | 375,04513
2025-06-06 11:18:43.311 | 1258 | 117,175604 | 307,293243 | 375,321682
2025-06-06 11:18:44.311 | 1259 | 117,210336 | 307,556041 | 375,558326
2025-06-06 11:18:45.311 | 1260 | 117,270363 | 307,81325 | 375,803416
2025-06-06 11:18:46.311 | 1261 | 117,284017 | 308,066101 | 376,052206
2025-06-06 11:18:47.311 | 1262 | 117,302352 | 308,323608 | 376,307817
2025-06-06 11:18:48.311 | 1263 | 117,342212 | 308,590497 | 376,549009
2025-06-06 11:18:49.311 | 1264 | 117,344286 | 308,813086 | 376,770681
2025-06-06 11:18:50.311 | 1265 | 117,464551 | 309,069879 | 377,042628
2025-06-06 11:18:51.311 | 1266 | 117,546985 | 309,314398 | 377,292599
2025-06-06 11:18:52.311 | 1267 | 117,542015 | 309,59562 | 377,535213
2025-06-06 11:18:53.311 | 1268 | 117,639325 | 309,821749 | 377,798523
2025-06-06 11:18:54.311 | 1269 | 117,758608 | 310,074054 | 378,043297
2025-06-06 11:18:55.311 | 1270 | 117,767251 | 310,354679 | 378,309192
2025-06-06 11:18:56.311 | 1271 | 117,79273 | 310,632858 | 378,571538
2025-06-06 11:18:57.311 | 1272 | 117,907776 | 310,866452 | 378,782474
2025-06-06 11:18:58.311 | 1273 | 117,906314 | 311,125702 | 379,032156
2025-06-06 11:18:59.311 | 1274 | 118,013504 | 311,399163 | 379,287502
2025-06-06 11:19:00.311 | 1275 | 118,04044 | 311,67585 | 379,580272
2025-06-06 11:19:01.311 | 1276 | 118,108741 | 311,977018 | 379,912725
2025-06-06 11:19:02.311 | 1277 | 118,152014 | 312,273581 | 380,23998
2025-06-06 11:19:03.311 | 1278 | 118,169733 | 312,541321 | 380,543584
2025-06-06 11:19:04.311 | 1279 | 118,24778 | 312,83058 | 380,807778
2025-06-06 11:19:05.311 | 1280 | 118,258412 | 313,10259 | 381,043718
2025-06-06 11:19:06.311 | 1281 | 118,292449 | 313,343005 | 381,275299
2025-06-06 11:19:07.311 | 1282 | 118,361106 | 313,614523 | 381,511558
2025-06-06 11:19:08.311 | 1283 | 118,409207 | 313,832691 | 381,747033
2025-06-06 11:19:09.311 | 1284 | 118,44868 | 314,080762 | 381,980097
2025-06-06 11:19:10.311 | 1285 | 118,524976 | 314,305641 | 382,210334
2025-06-06 11:19:11.311 | 1286 | 118,619942 | 314,547021 | 382,444111
2025-06-06 11:19:12.311 | 1287 | 118,763096 | 314,758968 | 382,698935
2025-06-06 11:19:13.311 | 1288 | 118,828076 | 314,973695 | 382,960393
2025-06-06 11:19:14.311 | 1289 | 118,87149 | 315,195988 | 383,182788
2025-06-06 11:19:15.311 | 1290 | 118,967898 | 315,406113 | 383,361961
2025-06-06 11:19:16.311 | 1291 | 118,969988 | 315,635306 | 383,576168
2025-06-06 11:19:17.311 | 1292 | 119,075395 | 315,836531 | 383,798057
2025-06-06 11:19:18.311 | 1293 | 119,107184 | 316,033167 | 383,984454
2025-06-06 11:19:19.311 | 1294 | 119,103942 | 316,252606 | 384,215275
2025-06-06 11:19:20.311 | 1295 | 119,27331 | 316,468463 | 384,436802
2025-06-06 11:19:21.311 | 1296 | 119,252924 | 316,674798 | 384,662063
2025-06-06 11:19:22.311 | 1297 | 119,33365 | 316,90729 | 384,854309
2025-06-06 11:19:23.311 | 1298 | 119,36616 | 317,091965 | 385,045165
2025-06-06 11:19:24.311 | 1299 | 119,51342 | 317,293416 | 385,204023
2025-06-06 11:19:25.311 | 1300 | 119,584153 | 317,503861 | 385,398666
2025-06-06 11:19:26.311 | 1301 | 119,617813 | 317,734788 | 385,586109
2025-06-06 11:19:27.311 | 1302 | 119,695988 | 317,930657 | 385,753885
2025-06-06 11:19:28.311 | 1303 | 119,72575 | 318,134551 | 385,893001
2025-06-06 11:19:29.311 | 1304 | 119,715858 | 318,330081 | 386,031662
2025-06-06 11:19:30.311 | 1305 | 119,696221 | 318,519286 | 386,17773
2025-06-06 11:19:31.311 | 1306 | 119,742016 | 318,690033 | 386,372799
2025-06-06 11:19:32.311 | 1307 | 119,778822 | 318,860931 | 386,499171
2025-06-06 11:19:33.311 | 1308 | 119,844642 | 319,048419 | 386,639643
2025-06-06 11:19:34.311 | 1309 | 119,844182 | 319,245776 | 386,754872
2025-06-06 11:19:35.311 | 1310 | 119,867092 | 319,471571 | 386,915351
2025-06-06 11:19:36.311 | 1311 | 119,861214 | 319,679013 | 387,042202
2025-06-06 11:19:37.311 | 1312 | 119,858675 | 319,904252 | 387,243131
2025-06-06 11:19:38.311 | 1313 | 119,879854 | 320,105101 | 387,415302
2025-06-06 11:19:39.311 | 1314 | 119,958333 | 320,289092 | 387,605178
2025-06-06 11:19:40.311 | 1315 | 119,921291 | 320,506867 | 387,826088
2025-06-06 11:19:41.311 | 1316 | 120,054555 | 320,727537 | 388,061214
2025-06-06 11:19:42.311 | 1317 | 120,104823 | 320,973757 | 388,280035
2025-06-06 11:19:43.311 | 1318 | 120,174654 | 321,223624 | 388,473289
2025-06-06 11:19:44.311 | 1319 | 120,21519 | 321,434121 | 388,646883
2025-06-06 11:19:45.311 | 1320 | 120,233191 | 321,648222 | 388,78991
2025-06-06 11:19:46.311 | 1321 | 120,330905 | 321,850942 | 388,946364
2025-06-06 11:19:47.311 | 1322 | 120,369046 | 322,051297 | 389,112057
2025-06-06 11:19:48.311 | 1323 | 120,418646 | 322,23417 | 389,279041
2025-06-06 11:19:49.311 | 1324 | 120,366319 | 322,410198 | 389,453531
2025-06-06 11:19:50.311 | 1325 | 120,457948 | 322,578096 | 389,607835
2025-06-06 11:19:51.311 | 1326 | 120,473553 | 322,773838 | 389,78521
2025-06-06 11:19:52.311 | 1327 | 120,606963 | 322,998222 | 389,981462
2025-06-06 11:19:53.311 | 1328 | 120,608434 | 323,173035 | 390,176018
2025-06-06 11:19:54.311 | 1329 | 120,630928 | 323,349802 | 390,355362
2025-06-06 11:19:55.311 | 1330 | 120,765252 | 323,51716 | 390,547996
2025-06-06 11:19:56.311 | 1331 | 120,714215 | 323,688394 | 390,70581
2025-06-06 11:19:57.311 | 1332 | 120,784821 | 323,87401 | 390,852144
2025-06-06 11:19:58.311 | 1333 | 120,872598 | 324,061719 | 391,013461
2025-06-06 11:19:59.311 | 1334 | 120,973285 | 324,271349 | 391,175253
2025-06-06 11:20:00.311 | 1335 | 120,970597 | 324,462132 | 391,347255
2025-06-06 11:20:01.311 | 1336 | 121,037855 | 324,633934 | 391,468225
2025-06-06 11:20:02.311 | 1337 | 121,165361 | 324,802196 | 391,619195
2025-06-06 11:20:03.311 | 1338 | 121,110464 | 325,002344 | 391,819815
2025-06-06 11:20:04.311 | 1339 | 121,264041 | 325,169869 | 391,985591
2025-06-06 11:20:05.311 | 1340 | 121,299975 | 325,351524 | 392,101668
2025-06-06 11:20:06.311 | 1341 | 121,398839 | 325,537272 | 392,247406
2025-06-06 11:20:07.311 | 1342 | 121,525133 | 325,739261 | 392,404648
2025-06-06 11:20:08.311 | 1343 | 121,562117 | 325,948206 | 392,577574
2025-06-06 11:20:09.311 | 1344 | 121,595517 | 326,102567 | 392,732875
2025-06-06 11:20:10.311 | 1345 | 121,572845 | 326,278481 | 392,853654
2025-06-06 11:20:11.311 | 1346 | 121,652226 | 326,430439 | 392,999319
2025-06-06 11:20:12.311 | 1347 | 121,73453 | 326,596961 | 393,152816
2025-06-06 11:20:13.311 | 1348 | 121,887703 | 326,776319 | 393,336858
2025-06-06 11:20:14.311 | 1349 | 121,870031 | 326,938569 | 393,509553
2025-06-06 11:20:15.311 | 1350 | 121,893674 | 327,105337 | 393,706262
2025-06-06 11:20:16.311 | 1351 | 121,893857 | 327,330295 | 393,937105
2025-06-06 11:20:17.311 | 1352 | 121,904519 | 327,554747 | 394,099827
2025-06-06 11:20:18.311 | 1353 | 121,899128 | 327,746748 | 394,238309
2025-06-06 11:20:19.311 | 1354 | 121,843309 | 327,906648 | 394,36279
2025-06-06 11:20:20.311 | 1355 | 121,827506 | 328,0679 | 394,454616
2025-06-06 11:20:21.311 | 1356 | 121,892953 | 328,215037 | 394,557059
2025-06-06 11:20:22.311 | 1357 | 122,063927 | 328,328149 | 394,696993
2025-06-06 11:20:23.311 | 1358 | 122,039729 | 328,486212 | 394,844415
2025-06-06 11:20:24.311 | 1359 | 122,055643 | 328,688935 | 394,986765
2025-06-06 11:20:25.311 | 1360 | 122,080362 | 328,861756 | 395,082252
2025-06-06 11:20:26.311 | 1361 | 122,134158 | 329,051481 | 395,209887
2025-06-06 11:20:27.311 | 1362 | 122,051907 | 329,189865 | 395,345112
2025-06-06 11:20:28.311 | 1363 | 122,111354 | 329,337356 | 395,407972
2025-06-06 11:20:29.311 | 1364 | 122,072886 | 329,451844 | 395,536218
2025-06-06 11:20:30.311 | 1365 | 122,094734 | 329,575271 | 395,648389
2025-06-06 11:20:31.390 | 1366 | 122,096545 | 329,669713 | 395,735759
2025-06-06 11:20:32.311 | 1367 | 122,150842 | 329,74378 | 395,803636
2025-06-06 11:20:33.311 | 1368 | 122,173606 | 329,842869 | 395,862956
2025-06-06 11:20:34.311 | 1369 | 122,168403 | 329,901856 | 395,853195
2025-06-06 11:20:35.311 | 1370 | 122,136932 | 330,023722 | 395,921577
2025-06-06 11:20:36.311 | 1371 | 122,167352 | 330,189123 | 396,059996
2025-06-06 11:20:37.311 | 1372 | 122,253244 | 330,339171 | 396,164623
2025-06-06 11:20:38.311 | 1373 | 122,22114 | 330,474996 | 396,198253
2025-06-06 11:20:39.311 | 1374 | 122,240641 | 330,611629 | 396,247242
2025-06-06 11:20:40.311 | 1375 | 122,242728 | 330,740864 | 396,312003
2025-06-06 11:20:41.311 | 1376 | 122,290126 | 330,827515 | 396,374985
2025-06-06 11:20:42.311 | 1377 | 122,324369 | 330,941521 | 396,418388
2025-06-06 11:20:43.311 | 1378 | 122,411135 | 331,037101 | 396,459024
2025-06-06 11:20:44.311 | 1379 | 122,484331 | 331,149338 | 396,50686
2025-06-06 11:20:45.311 | 1380 | 122,507918 | 331,262147 | 396,539872
2025-06-06 11:20:46.311 | 1381 | 122,54271 | 331,334312 | 396,559142
2025-06-06 11:20:47.311 | 1382 | 122,55036 | 331,444261 | 396,600907
2025-06-06 11:20:48.311 | 1383 | 122,499937 | 331,542484 | 396,694307
2025-06-06 11:20:49.311 | 1384 | 122,532139 | 331,648228 | 396,792063
2025-06-06 11:20:50.311 | 1385 | 122,610301 | 331,737252 | 396,83377
2025-06-06 11:20:51.311 | 1386 | 122,680428 | 331,84868 | 396,887697
2025-06-06 11:20:52.311 | 1387 | 122,72262 | 331,926248 | 396,977837
2025-06-06 11:20:53.311 | 1388 | 122,73059 | 332,030394 | 397,093845
2025-06-06 11:20:54.311 | 1389 | 122,670661 | 332,151999 | 397,181553
2025-06-06 11:20:55.311 | 1390 | 122,782869 | 332,282854 | 397,230545
2025-06-06 11:20:56.311 | 1391 | 122,813845 | 332,410614 | 397,25757
2025-06-06 11:20:57.311 | 1392 | 122,730822 | 332,488725 | 397,274957
2025-06-06 11:20:58.311 | 1393 | 122,760728 | 332,596107 | 397,321081
2025-06-06 11:20:59.311 | 1394 | 122,825821 | 332,722788 | 397,409046
2025-06-06 11:21:00.311 | 1395 | 122,888049 | 332,864746 | 397,461995
2025-06-06 11:21:01.311 | 1396 | 122,888863 | 332,977422 | 397,480895
2025-06-06 11:21:02.311 | 1397 | 122,968409 | 333,10386 | 397,553196
2025-06-06 11:21:03.311 | 1398 | 122,957019 | 333,20818 | 397,617794
2025-06-06 11:21:04.311 | 1399 | 122,9409 | 333,265192 | 397,619163
2025-06-06 11:21:05.311 | 1400 | 122,984231 | 333,314144 | 397,630237
2025-06-06 11:21:06.311 | 1401 | 122,926255 | 333,391708 | 397,688169
2025-06-06 11:21:07.311 | 1402 | 123,052348 | 333,462412 | 397,728203
2025-06-06 11:21:08.311 | 1403 | 123,041918 | 333,54624 | 397,763618
2025-06-06 11:21:09.311 | 1404 | 122,999012 | 333,636451 | 397,807977
2025-06-06 11:21:10.311 | 1405 | 122,989858 | 333,701186 | 397,835061
2025-06-06 11:21:11.311 | 1406 | 122,985788 | 333,760953 | 397,827332
2025-06-06 11:21:12.311 | 1407 | 122,932227 | 333,811828 | 397,821388
2025-06-06 11:21:13.311 | 1408 | 122,921979 | 333,878945 | 397,852735
2025-06-06 11:21:14.311 | 1409 | 122,93193 | 333,903065 | 397,859801
2025-06-06 11:21:15.311 | 1410 | 122,974071 | 333,920284 | 397,813197
2025-06-06 11:21:16.311 | 1411 | 122,910213 | 333,95364 | 397,834611
2025-06-06 11:21:17.311 | 1412 | 122,928215 | 334,016517 | 397,889125
2025-06-06 11:21:18.311 | 1413 | 122,972069 | 334,070735 | 397,899669
2025-06-06 11:21:19.311 | 1414 | 123,02665 | 334,117707 | 397,869868
2025-06-06 11:21:20.311 | 1415 | 122,888384 | 334,155814 | 397,843908
2025-06-06 11:21:21.311 | 1416 | 122,943138 | 334,221737 | 397,810764
2025-06-06 11:21:22.311 | 1417 | 122,88163 | 334,260632 | 397,785162
2025-06-06 11:21:23.311 | 1418 | 122,840875 | 334,293025 | 397,756127
2025-06-06 11:21:24.311 | 1419 | 122,736683 | 334,34668 | 397,771577
2025-06-06 11:21:25.311 | 1420 | 122,784709 | 334,437213 | 397,806542
2025-06-06 11:21:26.311 | 1421 | 122,768606 | 334,489891 | 397,800616
2025-06-06 11:21:27.311 | 1422 | 122,755846 | 334,533513 | 397,797023
2025-06-06 11:21:28.311 | 1423 | 122,797267 | 334,615501 | 397,825008
2025-06-06 11:21:29.311 | 1424 | 122,724205 | 334,713679 | 397,825954
2025-06-06 11:21:30.311 | 1425 | 122,687217 | 334,765715 | 397,771562
2025-06-06 11:21:31.311 | 1426 | 122,6512 | 334,801412 | 397,693628
2025-06-06 11:21:32.311 | 1427 | 122,526216 | 334,806909 | 397,666422
2025-06-06 11:21:33.311 | 1428 | 122,514595 | 334,81116 | 397,633416
2025-06-06 11:21:34.311 | 1429 | 122,545978 | 334,832727 | 397,569882
2025-06-06 11:21:35.311 | 1430 | 122,512948 | 334,816068 | 397,503963
2025-06-06 11:21:36.311 | 1431 | 122,550775 | 334,859924 | 397,481966
2025-06-06 11:21:37.311 | 1432 | 122,515127 | 334,897477 | 397,392796
2025-06-06 11:21:38.311 | 1433 | 122,555056 | 334,904869 | 397,315486
2025-06-06 11:21:39.311 | 1434 | 122,533464 | 334,905859 | 397,20694
2025-06-06 11:21:40.311 | 1435 | 122,436713 | 334,892417 | 397,10675
2025-06-06 11:21:41.311 | 1436 | 122,39941 | 334,86954 | 397,061945
2025-06-06 11:21:42.311 | 1437 | 122,344615 | 334,873626 | 397,046158
2025-06-06 11:21:43.311 | 1438 | 122,361592 | 334,896164 | 396,982562
2025-06-06 11:21:44.311 | 1439 | 122,285273 | 334,935005 | 396,963632
2025-06-06 11:21:45.311 | 1440 | 122,291537 | 334,977615 | 396,935353
2025-06-06 11:21:46.311 | 1441 | 122,29114 | 334,97684 | 396,917651
2025-06-06 11:21:47.311 | 1442 | 122,222581 | 334,95617 | 396,844206
2025-06-06 11:21:48.311 | 1443 | 122,277831 | 334,956314 | 396,781642
2025-06-06 11:21:49.311 | 1444 | 122,261491 | 334,943158 | 396,64167
2025-06-06 11:21:50.311 | 1445 | 122,26471 | 334,894632 | 396,472317
2025-06-06 11:21:51.311 | 1446 | 122,198211 | 334,819167 | 396,311228
2025-06-06 11:21:52.311 | 1447 | 122,102052 | 334,759709 | 396,241359
2025-06-06 11:21:53.311 | 1448 | 122,115234 | 334,729958 | 396,102889
2025-06-06 11:21:54.311 | 1449 | 122,120718 | 334,703054 | 395,985647
2025-06-06 11:21:55.311 | 1450 | 122,03389 | 334,671908 | 395,883507
2025-06-06 11:21:56.311 | 1451 | 122,004696 | 334,665734 | 395,762312
2025-06-06 11:21:57.311 | 1452 | 121,980273 | 334,667918 | 395,668823
2025-06-06 11:21:58.311 | 1453 | 121,947537 | 334,66153 | 395,584009
2025-06-06 11:21:59.311 | 1454 | 121,879605 | 334,604473 | 395,523137
2025-06-06 11:22:00.311 | 1455 | 121,867389 | 334,580995 | 395,406578
2025-06-06 11:22:01.311 | 1456 | 121,789619 | 334,576611 | 395,287235
2025-06-06 11:22:02.311 | 1457 | 121,838199 | 334,54659 | 395,193821
2025-06-06 11:22:03.311 | 1458 | 121,767344 | 334,506424 | 395,083811
2025-06-06 11:22:04.311 | 1459 | 121,738991 | 334,488961 | 394,989466
2025-06-06 11:22:05.311 | 1460 | 121,745548 | 334,467705 | 394,909653
2025-06-06 11:22:06.311 | 1461 | 121,654162 | 334,452011 | 394,825776
2025-06-06 11:22:07.311 | 1462 | 121,546278 | 334,438986 | 394,719234
2025-06-06 11:22:08.311 | 1463 | 121,518092 | 334,419727 | 394,537585
2025-06-06 11:22:09.311 | 1464 | 121,483009 | 334,353149 | 394,362211
2025-06-06 11:22:10.311 | 1465 | 121,410662 | 334,289702 | 394,216804
2025-06-06 11:22:11.311 | 1466 | 121,341117 | 334,208795 | 394,101584
2025-06-06 11:22:12.311 | 1467 | 121,328839 | 334,168927 | 394,018649
2025-06-06 11:22:13.311 | 1468 | 121,392514 | 334,127852 | 393,884429
2025-06-06 11:22:14.311 | 1469 | 121,351161 | 334,054383 | 393,721702
2025-06-06 11:22:15.311 | 1470 | 121,286568 | 333,992932 | 393,596961
2025-06-06 11:22:16.311 | 1471 | 121,259519 | 333,939529 | 393,512071
2025-06-06 11:22:17.311 | 1472 | 121,270718 | 333,860277 | 393,415744
2025-06-06 11:22:18.311 | 1473 | 121,296557 | 333,814962 | 393,259006
2025-06-06 11:22:19.311 | 1474 | 121,290692 | 333,744366 | 393,094578
2025-06-06 11:22:20.311 | 1475 | 121,212739 | 333,680974 | 392,929851
2025-06-06 11:22:21.311 | 1476 | 121,322307 | 333,6359 | 392,778434
2025-06-06 11:22:22.311 | 1477 | 121,299322 | 333,591713 | 392,629481
2025-06-06 11:22:23.311 | 1478 | 121,220589 | 333,549178 | 392,466268
2025-06-06 11:22:24.311 | 1479 | 121,190295 | 333,489518 | 392,328781
2025-06-06 11:22:25.311 | 1480 | 121,19892 | 333,436164 | 392,177726
2025-06-06 11:22:26.311 | 1481 | 121,171327 | 333,386422 | 392,048482
2025-06-06 11:22:27.311 | 1482 | 121,210853 | 333,32053 | 391,889539
2025-06-06 11:22:28.311 | 1483 | 121,18849 | 333,254851 | 391,728154
2025-06-06 11:22:29.311 | 1484 | 121,122746 | 333,156888 | 391,564104
2025-06-06 11:22:30.311 | 1485 | 121,153393 | 333,080491 | 391,43807
2025-06-06 11:22:31.311 | 1486 | 121,091356 | 333,015093 | 391,263825
2025-06-06 11:22:32.311 | 1487 | 121,153374 | 332,928724 | 391,063837
2025-06-06 11:22:33.311 | 1488 | 121,070652 | 332,856312 | 390,880345
2025-06-06 11:22:34.311 | 1489 | 121,020766 | 332,76454 | 390,709436
2025-06-06 11:22:35.311 | 1490 | 120,96926 | 332,693599 | 390,58066
2025-06-06 11:22:36.311 | 1491 | 120,945679 | 332,633136 | 390,46075
2025-06-06 11:22:37.311 | 1492 | 120,9389 | 332,593151 | 390,337855
2025-06-06 11:22:38.311 | 1493 | 120,972477 | 332,528258 | 390,181933
2025-06-06 11:22:39.311 | 1494 | 120,965279 | 332,44341 | 390,005575
2025-06-06 11:22:40.311 | 1495 | 120,896028 | 332,378925 | 389,804168
2025-06-06 11:22:41.311 | 1496 | 120,81774 | 332,299735 | 389,624347
2025-06-06 11:22:42.311 | 1497 | 120,881117 | 332,219824 | 389,441672
2025-06-06 11:22:43.311 | 1498 | 120,897706 | 332,159611 | 389,297242
2025-06-06 11:22:44.311 | 1499 | 120,891434 | 332,120425 | 389,159849
2025-06-06 11:22:45.311 | 1500 | 120,875069 | 332,060226 | 388,983097
2025-06-06 11:22:46.311 | 1501 | 120,80922 | 331,975212 | 388,798423
2025-06-06 11:22:47.311 | 1502 | 120,858316 | 331,90395 | 388,638106
2025-06-06 11:22:48.311 | 1503 | 120,872614 | 331,838068 | 388,492856
2025-06-06 11:22:49.311 | 1504 | 120,765053 | 331,750242 | 388,306196
2025-06-06 11:22:50.311 | 1505 | 120,829893 | 331,673345 | 388,11798
2025-06-06 11:22:51.311 | 1506 | 120,663565 | 331,590947 | 387,935723
2025-06-06 11:22:52.311 | 1507 | 120,621185 | 331,522386 | 387,794485
2025-06-06 11:22:53.311 | 1508 | 120,612286 | 331,430329 | 387,667798
2025-06-06 11:22:54.311 | 1509 | 120,59023 | 331,342879 | 387,517878
2025-06-06 11:22:55.311 | 1510 | 120,641454 | 331,257589 | 387,343
2025-06-06 11:22:56.311 | 1511 | 120,606341 | 331,192511 | 387,165241
2025-06-06 11:22:57.311 | 1512 | 120,57528 | 331,119246 | 387,005617
2025-06-06 11:22:58.311 | 1513 | 120,499853 | 331,059299 | 386,832844
2025-06-06 11:22:59.311 | 1514 | 120,45713 | 330,98426 | 386,665437
2025-06-06 11:23:00.311 | 1515 | 120,403606 | 330,916844 | 386,508102
2025-06-06 11:23:01.311 | 1516 | 120,298902 | 330,831238 | 386,331324
2025-06-06 11:23:02.311 | 1517 | 120,317005 | 330,752655 | 386,158536
2025-06-06 11:23:03.311 | 1518 | 120,338345 | 330,650227 | 385,973341
2025-06-06 11:23:04.311 | 1519 | 120,380196 | 330,541894 | 385,796785
2025-06-06 11:23:05.311 | 1520 | 120,334965 | 330,437775 | 385,622655
2025-06-06 11:23:06.311 | 1521 | 120,320109 | 330,361103 | 385,45467
2025-06-06 11:23:07.311 | 1522 | 120,374172 | 330,26688 | 385,30303
2025-06-06 11:23:08.311 | 1523 | 120,276435 | 330,187319 | 385,146552
2025-06-06 11:23:09.311 | 1524 | 120,293285 | 330,110532 | 384,973783
2025-06-06 11:23:10.311 | 1525 | 120,338667 | 330,028302 | 384,833836
2025-06-06 11:23:11.311 | 1526 | 120,236365 | 329,954923 | 384,676695
2025-06-06 11:23:12.311 | 1527 | 120,239115 | 329,885523 | 384,530739
2025-06-06 11:23:13.311 | 1528 | 120,210074 | 329,807208 | 384,357788
2025-06-06 11:23:14.311 | 1529 | 120,218149 | 329,744688 | 384,246011
2025-06-06 11:23:15.311 | 1530 | 120,141323 | 329,65087 | 384,105287
2025-06-06 11:23:16.311 | 1531 | 120,050318 | 329,580706 | 383,953164
2025-06-06 11:23:17.311 | 1532 | 120,024708 | 329,494004 | 383,810764
2025-06-06 11:23:18.311 | 1533 | 120,021131 | 329,438711 | 383,667355
2025-06-06 11:23:19.311 | 1534 | 119,929604 | 329,353985 | 383,513383
2025-06-06 11:23:20.311 | 1535 | 119,914126 | 329,28736 | 383,355917
2025-06-06 11:23:21.311 | 1536 | 119,723661 | 329,196121 | 383,207031
2025-06-06 11:23:22.311 | 1537 | 119,754214 | 329,147365 | 383,051771
2025-06-06 11:23:23.311 | 1538 | 119,68863 | 329,0999 | 382,864577
2025-06-06 11:23:24.311 | 1539 | 119,709121 | 329,04119 | 382,67759
2025-06-06 11:23:25.311 | 1540 | 119,632354 | 328,942959 | 382,472895
2025-06-06 11:23:26.311 | 1541 | 119,662211 | 328,861109 | 382,291628
2025-06-06 11:23:27.311 | 1542 | 119,613546 | 328,789484 | 382,088287
2025-06-06 11:23:28.311 | 1543 | 119,538417 | 328,688702 | 381,89144
2025-06-06 11:23:29.311 | 1544 | 119,478436 | 328,594111 | 381,744321
2025-06-06 11:23:30.311 | 1545 | 119,521163 | 328,502882 | 381,548021
2025-06-06 11:23:31.311 | 1546 | 119,443926 | 328,418249 | 381,390905
2025-06-06 11:23:32.311 | 1547 | 119,38451 | 328,341407 | 381,23218
2025-06-06 11:23:33.311 | 1548 | 119,419075 | 328,248894 | 381,07665
2025-06-06 11:23:34.311 | 1549 | 119,474362 | 328,163633 | 380,964235
2025-06-06 11:23:35.311 | 1550 | 119,45906 | 328,07253 | 380,823776
2025-06-06 11:23:36.311 | 1551 | 119,488993 | 327,968981 | 380,667121
2025-06-06 11:23:37.311 | 1552 | 119,373035 | 327,871331 | 380,52154
2025-06-06 11:23:38.311 | 1553 | 119,359777 | 327,821885 | 380,335081
2025-06-06 11:23:39.311 | 1554 | 119,309701 | 327,731957 | 380,150068
2025-06-06 11:23:40.311 | 1555 | 119,235418 | 327,647374 | 379,970293
2025-06-06 11:23:41.311 | 1556 | 119,257286 | 327,587877 | 379,804192
2025-06-06 11:23:42.311 | 1557 | 119,257512 | 327,506102 | 379,638559
2025-06-06 11:23:43.311 | 1558 | 119,247072 | 327,428603 | 379,472085
2025-06-06 11:23:44.311 | 1559 | 119,216331 | 327,368807 | 379,317344
2025-06-06 11:23:45.311 | 1560 | 119,150825 | 327,296431 | 379,174603
2025-06-06 11:23:46.311 | 1561 | 119,067099 | 327,221906 | 379,074911
2025-06-06 11:23:47.311 | 1562 | 119,098045 | 327,183564 | 378,93628
2025-06-06 11:23:48.311 | 1563 | 119,062038 | 327,111101 | 378,812317
2025-06-06 11:23:49.311 | 1564 | 119,029737 | 327,045056 | 378,692772
2025-06-06 11:23:50.311 | 1565 | 118,997954 | 326,965114 | 378,5193
2025-06-06 11:23:51.311 | 1566 | 118,983877 | 326,884836 | 378,367531
2025-06-06 11:23:52.311 | 1567 | 119,021981 | 326,82389 | 378,263361
2025-06-06 11:23:53.311 | 1568 | 119,019769 | 326,745248 | 378,107653
2025-06-06 11:23:54.311 | 1569 | 119,037917 | 326,658121 | 377,945165
2025-06-06 11:23:55.311 | 1570 | 118,888212 | 326,591795 | 377,857032
2025-06-06 11:23:56.311 | 1571 | 118,830856 | 326,513527 | 377,738795
2025-06-06 11:23:57.311 | 1572 | 118,781561 | 326,441595 | 377,573394
2025-06-06 11:23:58.311 | 1573 | 118,741742 | 326,342625 | 377,403246
2025-06-06 11:23:59.311 | 1574 | 118,735069 | 326,272665 | 377,237291
2025-06-06 11:24:00.311 | 1575 | 118,675825 | 326,171825 | 377,091801
2025-06-06 11:24:01.311 | 1576 | 118,684417 | 326,057056 | 376,923556
2025-06-06 11:24:02.311 | 1577 | 118,768674 | 325,948371 | 376,793022
2025-06-06 11:24:03.311 | 1578 | 118,76577 | 325,84053 | 376,633321
2025-06-06 11:24:04.311 | 1579 | 118,762664 | 325,72229 | 376,451208
2025-06-06 11:24:05.311 | 1580 | 118,753588 | 325,623273 | 376,291441
2025-06-06 11:24:06.311 | 1581 | 118,846038 | 325,532492 | 376,144459
2025-06-06 11:24:07.311 | 1582 | 118,808307 | 325,446528 | 375,982063
2025-06-06 11:24:08.311 | 1583 | 118,83228 | 325,345503 | 375,801827
2025-06-06 11:24:09.311 | 1584 | 118,835691 | 325,254271 | 375,653234
2025-06-06 11:24:10.311 | 1585 | 118,808805 | 325,154671 | 375,522825
2025-06-06 11:24:11.311 | 1586 | 118,86583 | 325,051802 | 375,355412
2025-06-06 11:24:12.311 | 1587 | 118,907938 | 324,957558 | 375,236757
2025-06-06 11:24:13.311 | 1588 | 118,832077 | 324,884293 | 375,118589
2025-06-06 11:24:14.311 | 1589 | 118,816695 | 324,820965 | 374,99091
2025-06-06 11:24:15.311 | 1590 | 118,731256 | 324,767876 | 374,831981
2025-06-06 11:24:16.311 | 1591 | 118,732873 | 324,716206 | 374,699248
2025-06-06 11:24:17.311 | 1592 | 118,685568 | 324,648975 | 374,592888
2025-06-06 11:24:18.311 | 1593 | 118,650876 | 324,595684 | 374,485889
2025-06-06 11:24:19.311 | 1594 | 118,725306 | 324,516512 | 374,346473
2025-06-06 11:24:20.311 | 1595 | 118,743607 | 324,417326 | 374,180425
2025-06-06 11:24:21.311 | 1596 | 118,66538 | 324,336129 | 374,043782
2025-06-06 11:24:22.311 | 1597 | 118,724364 | 324,227117 | 373,899918
2025-06-06 11:24:23.311 | 1598 | 118,738235 | 324,11504 | 373,751134
2025-06-06 11:24:24.311 | 1599 | 118,774652 | 324,028338 | 373,630122
2025-06-06 11:24:25.311 | 1600 | 118,758176 | 323,94466 | 373,471581
2025-06-06 11:24:26.311 | 1601 | 118,711018 | 323,86299 | 373,335441
2025-06-06 11:24:27.311 | 1602 | 118,769976 | 323,799488 | 373,173009
2025-06-06 11:24:28.311 | 1603 | 118,772038 | 323,729336 | 373,033532
2025-06-06 11:24:29.311 | 1604 | 118,728172 | 323,648701 | 372,896882
2025-06-06 11:24:30.311 | 1605 | 118,706052 | 323,551652 | 372,788908
2025-06-06 11:24:31.311 | 1606 | 118,653185 | 323,452998 | 372,674289
2025-06-06 11:24:32.311 | 1607 | 118,648356 | 323,361707 | 372,562144
2025-06-06 11:24:33.311 | 1608 | 118,602095 | 323,28808 | 372,451799
2025-06-06 11:24:34.311 | 1609 | 118,632291 | 323,224444 | 372,341745
2025-06-06 11:24:35.311 | 1610 | 118,609455 | 323,131634 | 372,224082
2025-06-06 11:24:36.311 | 1611 | 118,653171 | 323,066035 | 372,158458
2025-06-06 11:24:37.311 | 1612 | 118,655459 | 323,008069 | 372,061879
2025-06-06 11:24:38.311 | 1613 | 118,564068 | 322,935257 | 371,926847
2025-06-06 11:24:39.311 | 1614 | 118,526215 | 322,859371 | 371,792855
2025-06-06 11:24:40.311 | 1615 | 118,534231 | 322,803614 | 371,663914
2025-06-06 11:24:41.311 | 1616 | 118,511015 | 322,722148 | 371,543586
2025-06-06 11:24:42.311 | 1617 | 118,503354 | 322,643327 | 371,434458
2025-06-06 11:24:43.311 | 1618 | 118,547765 | 322,553817 | 371,313368
2025-06-06 11:24:44.311 | 1619 | 118,494427 | 322,468598 | 371,198549
2025-06-06 11:24:45.311 | 1620 | 118,463369 | 322,408637 | 371,083579
2025-06-06 11:24:46.311 | 1621 | 118,405835 | 322,333241 | 370,942173
2025-06-06 11:24:47.311 | 1622 | 118,429728 | 322,263194 | 370,857876
2025-06-06 11:24:48.311 | 1623 | 118,422941 | 322,195731 | 370,73516
2025-06-06 11:24:49.311 | 1624 | 118,454585 | 322,142208 | 370,623287
2025-06-06 11:24:50.311 | 1625 | 118,453381 | 322,049957 | 370,525519
2025-06-06 11:24:51.311 | 1626 | 118,524473 | 321,969876 | 370,388839
2025-06-06 11:24:52.311 | 1627 | 118,525307 | 321,893951 | 370,286694
2025-06-06 11:24:53.311 | 1628 | 118,425699 | 321,806701 | 370,178267
2025-06-06 11:24:54.311 | 1629 | 118,415811 | 321,747389 | 370,047212
2025-06-06 11:24:55.311 | 1630 | 118,453381 | 321,675604 | 369,935634
2025-06-06 11:24:56.311 | 1631 | 118,435802 | 321,60238 | 369,828056
2025-06-06 11:24:57.311 | 1632 | 118,465196 | 321,541985 | 369,725661
2025-06-06 11:24:58.311 | 1633 | 118,450868 | 321,47931 | 369,624591
2025-06-06 11:24:59.311 | 1634 | 118,392501 | 321,422312 | 369,501906
2025-06-06 11:25:00.311 | 1635 | 118,441641 | 321,363158 | 369,397616
2025-06-06 11:25:01.311 | 1636 | 118,374262 | 321,296499 | 369,289531
2025-06-06 11:25:02.357 | 1637 | 118,358237 | 321,246782 | 369,199576
2025-06-06 11:25:03.311 | 1638 | 118,317076 | 321,19938 | 369,099159
2025-06-06 11:25:04.311 | 1639 | 118,321885 | 321,147669 | 368,984912
2025-06-06 11:25:05.311 | 1640 | 118,356282 | 321,08724 | 368,832992
2025-06-06 11:25:06.311 | 1641 | 118,395105 | 321,006452 | 368,705688
2025-06-06 11:25:07.311 | 1642 | 118,430457 | 320,963912 | 368,568861
2025-06-06 11:25:08.311 | 1643 | 118,408979 | 320,904066 | 368,431406
2025-06-06 11:25:09.311 | 1644 | 118,447487 | 320,833686 | 368,304538
2025-06-06 11:25:10.311 | 1645 | 118,508512 | 320,768796 | 368,220577
2025-06-06 11:25:11.311 | 1646 | 118,548421 | 320,705778 | 368,140654
2025-06-06 11:25:12.311 | 1647 | 118,470017 | 320,633389 | 368,03989
2025-06-06 11:25:13.311 | 1648 | 118,480594 | 320,572747 | 367,965668
2025-06-06 11:25:14.311 | 1649 | 118,453594 | 320,528777 | 367,868322
2025-06-06 11:25:15.311 | 1650 | 118,369528 | 320,490027 | 367,784714
2025-06-06 11:25:16.311 | 1651 | 118,276162 | 320,457846 | 367,714797
2025-06-06 11:25:17.311 | 1652 | 118,234518 | 320,456076 | 367,677013
2025-06-06 11:25:18.311 | 1653 | 118,10537 | 320,424509 | 367,635034
2025-06-06 11:25:19.311 | 1654 | 118,007201 | 320,409 | 367,597972
2025-06-06 11:25:20.311 | 1655 | 117,946449 | 320,406731 | 367,566604
2025-06-06 11:25:21.311 | 1656 | 117,854304 | 320,421124 | 367,532272
2025-06-06 11:25:22.311 | 1657 | 117,818636 | 320,416135 | 367,447534
2025-06-06 11:25:23.311 | 1658 | 117,820616 | 320,386217 | 367,356318
2025-06-06 11:25:24.311 | 1659 | 117,768057 | 320,33574 | 367,26518
2025-06-06 11:25:25.311 | 1660 | 117,656367 | 320,316549 | 367,192813
2025-06-06 11:25:26.311 | 1661 | 117,623679 | 320,280351 | 367,121958
2025-06-06 11:25:27.311 | 1662 | 117,579817 | 320,252146 | 367,047546
2025-06-06 11:25:28.311 | 1663 | 117,483005 | 320,205364 | 366,983593
2025-06-06 11:25:29.311 | 1664 | 117,516563 | 320,154991 | 366,908178
2025-06-06 11:25:30.311 | 1665 | 117,468771 | 320,092164 | 366,844217
2025-06-06 11:25:31.311 | 1666 | 117,457206 | 320,069372 | 366,781362
2025-06-06 11:25:32.311 | 1667 | 117,488916 | 320,04374 | 366,728149
2025-06-06 11:25:33.311 | 1668 | 117,51339 | 320,012169 | 366,638064
2025-06-06 11:25:34.311 | 1669 | 117,405477 | 319,937386 | 366,564081
2025-06-06 11:25:35.311 | 1670 | 117,274605 | 319,907598 | 366,492205
2025-06-06 11:25:36.311 | 1671 | 117,238433 | 319,847983 | 366,401408
2025-06-06 11:25:37.311 | 1672 | 117,120637 | 319,803861 | 366,32255
2025-06-06 11:25:38.311 | 1673 | 117,062224 | 319,740288 | 366,252811
2025-06-06 11:25:39.311 | 1674 | 117,001851 | 319,685436 | 366,15392
2025-06-06 11:25:40.311 | 1675 | 117,022767 | 319,615759 | 366,083963
2025-06-06 11:25:41.311 | 1676 | 116,985744 | 319,576756 | 366,025455
2025-06-06 11:25:42.311 | 1677 | 117,021888 | 319,542379 | 365,974169
2025-06-06 11:25:43.311 | 1678 | 117,033029 | 319,504407 | 365,92416
2025-06-06 11:25:44.311 | 1679 | 116,971535 | 319,458068 | 365,852083
2025-06-06 11:25:45.311 | 1680 | 117,052984 | 319,418588 | 365,808531
2025-06-06 11:25:46.311 | 1681 | 117,04914 | 319,382187 | 365,767049
2025-06-06 11:25:47.311 | 1682 | 117,051794 | 319,337519 | 365,702017
2025-06-06 11:25:48.311 | 1683 | 117,083744 | 319,304758 | 365,619793
2025-06-06 11:25:49.311 | 1684 | 117,122622 | 319,255519 | 365,544671
2025-06-06 11:25:50.311 | 1685 | 117,168589 | 319,187425 | 365,478944
2025-06-06 11:25:51.311 | 1686 | 117,152072 | 319,119579 | 365,393814
2025-06-06 11:25:52.311 | 1687 | 117,21042 | 319,060154 | 365,339177
2025-06-06 11:25:53.311 | 1688 | 117,276113 | 319,021697 | 365,284691
2025-06-06 11:25:54.311 | 1689 | 117,347124 | 318,986224 | 365,24569
2025-06-06 11:25:55.311 | 1690 | 117,314276 | 318,941037 | 365,167745
2025-06-06 11:25:56.311 | 1691 | 117,335604 | 318,917213 | 365,08743
2025-06-06 11:25:57.311 | 1692 | 117,324273 | 318,874786 | 365,002474
2025-06-06 11:25:58.311 | 1693 | 117,45603 | 318,825475 | 364,903554
2025-06-06 11:25:59.311 | 1694 | 117,454373 | 318,752134 | 364,81653
2025-06-06 11:26:00.311 | 1695 | 117,45608 | 318,692292 | 364,754696
2025-06-06 11:26:01.311 | 1696 | 117,496169 | 318,614475 | 364,662215
2025-06-06 11:26:02.311 | 1697 | 117,517201 | 318,571675 | 364,608428
2025-06-06 11:26:03.311 | 1698 | 117,579105 | 318,515409 | 364,547269
2025-06-06 11:26:04.311 | 1699 | 117,604009 | 318,465565 | 364,483641
2025-06-06 11:26:05.311 | 1700 | 117,543979 | 318,409473 | 364,43242
2025-06-06 11:26:06.311 | 1701 | 117,561895 | 318,352447 | 364,348694
2025-06-06 11:26:07.311 | 1702 | 117,60389 | 318,266417 | 364,271397
2025-06-06 11:26:08.311 | 1703 | 117,653711 | 318,212991 | 364,170923
2025-06-06 11:26:09.311 | 1704 | 117,67966 | 318,125301 | 364,096548
2025-06-06 11:26:10.311 | 1705 | 117,719386 | 318,074776 | 364,041814
2025-06-06 11:26:11.311 | 1706 | 117,760017 | 318,022547 | 363,975903
2025-06-06 11:26:12.311 | 1707 | 117,720897 | 317,970751 | 363,947998
2025-06-06 11:26:13.311 | 1708 | 117,638356 | 317,959011 | 363,90345
2025-06-06 11:26:14.311 | 1709 | 117,600219 | 317,908742 | 363,838661
2025-06-06 11:26:15.311 | 1710 | 117,656092 | 317,856014 | 363,771791
2025-06-06 11:26:16.311 | 1711 | 117,687181 | 317,823502 | 363,680468
2025-06-06 11:26:17.311 | 1712 | 117,70287 | 317,770555 | 363,579029
2025-06-06 11:26:18.311 | 1713 | 117,771539 | 317,717083 | 363,499073
2025-06-06 11:26:19.311 | 1714 | 117,80428 | 317,642953 | 363,40245
2025-06-06 11:26:20.311 | 1715 | 117,795522 | 317,574062 | 363,346724
2025-06-06 11:26:21.311 | 1716 | 117,855802 | 317,495559 | 363,252018
2025-06-06 11:26:22.311 | 1717 | 117,888754 | 317,430994 | 363,173656
2025-06-06 11:26:23.311 | 1718 | 117,842659 | 317,376983 | 363,098369
2025-06-06 11:26:24.311 | 1719 | 117,81378 | 317,320624 | 363,013831
2025-06-06 11:26:25.311 | 1720 | 117,935923 | 317,267728 | 362,966955
2025-06-06 11:26:26.311 | 1721 | 117,902335 | 317,240738 | 362,901504
2025-06-06 11:26:27.311 | 1722 | 117,895109 | 317,207083 | 362,858175
2025-06-06 11:26:28.311 | 1723 | 117,844468 | 317,15059 | 362,770611
2025-06-06 11:26:29.311 | 1724 | 117,84554 | 317,099085 | 362,731238
2025-06-06 11:26:30.311 | 1725 | 117,858719 | 317,042855 | 362,654957
2025-06-06 11:26:31.311 | 1726 | 117,894262 | 317,001009 | 362,590846
2025-06-06 11:26:32.328 | 1727 | 117,941953 | 316,928138 | 362,49125
2025-06-06 11:26:33.311 | 1728 | 117,937676 | 316,876625 | 362,420123
2025-06-06 11:26:34.311 | 1729 | 117,876616 | 316,799997 | 362,327527
2025-06-06 11:26:35.311 | 1730 | 117,891847 | 316,723188 | 362,269693
2025-06-06 11:26:36.311 | 1731 | 117,880499 | 316,685281 | 362,211855
2025-06-06 11:26:37.311 | 1732 | 117,891469 | 316,632662 | 362,156423
2025-06-06 11:26:38.311 | 1733 | 117,933548 | 316,562151 | 362,117481
2025-06-06 11:26:39.311 | 1734 | 118,03586 | 316,512463 | 362,088583
2025-06-06 11:26:40.311 | 1735 | 118,018228 | 316,447961 | 362,044546
2025-06-06 11:26:41.311 | 1736 | 118,055796 | 316,404228 | 361,993402
2025-06-06 11:26:42.311 | 1737 | 118,101069 | 316,348336 | 361,930007
2025-06-06 11:26:43.311 | 1738 | 118,048636 | 316,298266 | 361,869433
2025-06-06 11:26:44.311 | 1739 | 117,935595 | 316,261408 | 361,789004
2025-06-06 11:26:45.311 | 1740 | 117,888609 | 316,184508 | 361,728777
2025-06-06 11:26:46.311 | 1741 | 117,918868 | 316,116336 | 361,658328
2025-06-06 11:26:47.311 | 1742 | 117,898843 | 316,049725 | 361,580891
2025-06-06 11:26:48.311 | 1743 | 117,912368 | 316,013323 | 361,51012
2025-06-06 11:26:49.311 | 1744 | 117,911048 | 315,953977 | 361,473286
2025-06-06 11:26:50.311 | 1745 | 117,957261 | 315,915749 | 361,422826
2025-06-06 11:26:51.311 | 1746 | 117,911967 | 315,882611 | 361,367885
2025-06-06 11:26:52.311 | 1747 | 117,908909 | 315,832457 | 361,306111
2025-06-06 11:26:53.311 | 1748 | 117,882724 | 315,807506 | 361,25349
2025-06-06 11:26:54.311 | 1749 | 117,883155 | 315,773116 | 361,208219
2025-06-06 11:26:55.311 | 1750 | 117,951558 | 315,717388 | 361,134848
2025-06-06 11:26:56.311 | 1751 | 117,936948 | 315,673406 | 361,070833
2025-06-06 11:26:57.311 | 1752 | 118,041513 | 315,622675 | 361,003134
2025-06-06 11:26:58.311 | 1753 | 117,95315 | 315,572539 | 360,952294
2025-06-06 11:26:59.311 | 1754 | 117,937164 | 315,524313 | 360,902078
2025-06-06 11:27:00.311 | 1755 | 118,025288 | 315,50081 | 360,843914
2025-06-06 11:27:01.311 | 1756 | 118,028417 | 315,475357 | 360,806591
2025-06-06 11:27:02.311 | 1757 | 118,047324 | 315,44962 | 360,766882
2025-06-06 11:27:03.311 | 1758 | 118,075219 | 315,40335 | 360,695178
2025-06-06 11:27:04.311 | 1759 | 118,112327 | 315,362437 | 360,623816
2025-06-06 11:27:05.311 | 1760 | 118,085855 | 315,328846 | 360,597392
2025-06-06 11:27:06.311 | 1761 | 118,051492 | 315,326196 | 360,607764
2025-06-06 11:27:07.311 | 1762 | 118,039316 | 315,308412 | 360,594418
2025-06-06 11:27:08.311 | 1763 | 118,026426 | 315,286665 | 360,58869
2025-06-06 11:27:09.311 | 1764 | 118,004349 | 315,310234 | 360,555422
2025-06-06 11:27:10.311 | 1765 | 118,018254 | 315,312281 | 360,498689
2025-06-06 11:27:11.311 | 1766 | 117,927766 | 315,278048 | 360,442681
2025-06-06 11:27:12.311 | 1767 | 117,995792 | 315,277472 | 360,393
2025-06-06 11:27:13.311 | 1768 | 117,988025 | 315,227986 | 360,343201
2025-06-06 11:27:14.311 | 1769 | 117,973072 | 315,198204 | 360,281662
2025-06-06 11:27:15.311 | 1770 | 118,022723 | 315,154653 | 360,235388
2025-06-06 11:27:16.311 | 1771 | 117,958814 | 315,101625 | 360,180854
2025-06-06 11:27:17.311 | 1772 | 118,008733 | 315,051332 | 360,101845
2025-06-06 11:27:18.311 | 1773 | 117,989081 | 315,006592 | 360,047806
2025-06-06 11:27:19.311 | 1774 | 118,051329 | 314,945556 | 359,965655
2025-06-06 11:27:20.311 | 1775 | 118,120373 | 314,901183 | 359,882408
2025-06-06 11:27:21.311 | 1776 | 118,157872 | 314,861501 | 359,811106
2025-06-06 11:27:22.311 | 1777 | 118,122818 | 314,791419 | 359,770007
2025-06-06 11:27:23.311 | 1778 | 118,154159 | 314,738346 | 359,7074
2025-06-06 11:27:24.311 | 1779 | 118,21578 | 314,699789 | 359,632631
2025-06-06 11:27:25.311 | 1780 | 118,264946 | 314,656322 | 359,598227
2025-06-06 11:27:26.311 | 1781 | 118,31109 | 314,616625 | 359,54827
2025-06-06 11:27:27.311 | 1782 | 118,315748 | 314,578303 | 359,506979
2025-06-06 11:27:28.311 | 1783 | 118,284263 | 314,515166 | 359,480451
2025-06-06 11:27:29.311 | 1784 | 118,271803 | 314,4532 | 359,399534
2025-06-06 11:27:30.311 | 1785 | 118,328237 | 314,386903 | 359,307112
2025-06-06 11:27:31.311 | 1786 | 118,249113 | 314,325102 | 359,229664
2025-06-06 11:27:32.311 | 1787 | 118,272331 | 314,277988 | 359,16806
2025-06-06 11:27:33.311 | 1788 | 118,310398 | 314,221554 | 359,072817
2025-06-06 11:27:34.311 | 1789 | 118,311952 | 314,147552 | 358,965443
2025-06-06 11:27:35.311 | 1790 | 118,233419 | 314,081395 | 358,908437
2025-06-06 11:27:36.311 | 1791 | 118,266488 | 314,02998 | 358,873327
2025-06-06 11:27:37.311 | 1792 | 118,22773 | 313,997428 | 358,795819
2025-06-06 11:27:38.311 | 1793 | 118,224734 | 313,975207 | 358,744269
2025-06-06 11:27:39.311 | 1794 | 118,237375 | 313,936963 | 358,684924
2025-06-06 11:27:40.311 | 1795 | 118,240573 | 313,880827 | 358,588533
2025-06-06 11:27:41.311 | 1796 | 118,256125 | 313,831207 | 358,502988
2025-06-06 11:27:42.311 | 1797 | 118,318159 | 313,768461 | 358,448608
2025-06-06 11:27:43.311 | 1798 | 118,3572 | 313,712748 | 358,386401
2025-06-06 11:27:44.311 | 1799 | 118,322485 | 313,656021 | 358,301772
2025-06-06 11:27:45.311 | 1800 | 118,303551 | 313,613119 | 358,244525
2025-06-06 11:27:46.311 | 1801 | 118,223676 | 313,592007 | 358,199306
2025-06-06 11:27:47.311 | 1802 | 118,176884 | 313,543692 | 358,145139
2025-06-06 11:27:48.311 | 1803 | 118,181054 | 313,504153 | 358,075126
2025-06-06 11:27:49.311 | 1804 | 118,166508 | 313,452324 | 357,989736
2025-06-06 11:27:50.311 | 1805 | 118,094892 | 313,383968 | 357,912256
2025-06-06 11:27:51.311 | 1806 | 118,167433 | 313,332463 | 357,852488
2025-06-06 11:27:52.311 | 1807 | 118,170945 | 313,29315 | 357,757096
2025-06-06 11:27:53.311 | 1808 | 118,135297 | 313,250312 | 357,683323
2025-06-06 11:27:54.311 | 1809 | 118,087351 | 313,214394 | 357,590535
2025-06-06 11:27:55.311 | 1810 | 118,108121 | 313,183 | 357,52374
2025-06-06 11:27:56.311 | 1811 | 118,070337 | 313,152242 | 357,468602
2025-06-06 11:27:57.311 | 1812 | 118,099393 | 313,114698 | 357,392003
2025-06-06 11:27:58.311 | 1813 | 118,071877 | 313,09405 | 357,356314
2025-06-06 11:27:59.311 | 1814 | 118,040905 | 313,056297 | 357,30036
2025-06-06 11:28:00.311 | 1815 | 118,063677 | 313,038353 | 357,238084
2025-06-06 11:28:01.311 | 1816 | 118,020595 | 312,990388 | 357,168625
2025-06-06 11:28:02.311 | 1817 | 118,011436 | 312,95075 | 357,089617
2025-06-06 11:28:03.311 | 1818 | 118,004042 | 312,909696 | 357,006003
2025-06-06 11:28:04.338 | 1819 | 118,048123 | 312,839221 | 356,92421
2025-06-06 11:28:05.311 | 1820 | 118,045831 | 312,770771 | 356,854543
2025-06-06 11:28:06.311 | 1821 | 118,062071 | 312,709596 | 356,768848
2025-06-06 11:28:07.311 | 1822 | 118,037199 | 312,648345 | 356,70607
2025-06-06 11:28:08.311 | 1823 | 117,977019 | 312,58975 | 356,617839
2025-06-06 11:28:09.311 | 1824 | 118,01049 | 312,53341 | 356,531877
2025-06-06 11:28:10.311 | 1825 | 118,065894 | 312,469288 | 356,467743
2025-06-06 11:28:11.311 | 1826 | 117,964072 | 312,399603 | 356,368039
2025-06-06 11:28:12.311 | 1827 | 118,020574 | 312,349503 | 356,27789
2025-06-06 11:28:13.311 | 1828 | 117,979985 | 312,268339 | 356,205701
2025-06-06 11:28:14.311 | 1829 | 117,930478 | 312,20252 | 356,086602
2025-06-06 11:28:15.311 | 1830 | 117,855078 | 312,112768 | 356,037361
2025-06-06 11:28:16.311 | 1831 | 117,827833 | 312,070787 | 355,960896
2025-06-06 11:28:17.311 | 1832 | 117,781196 | 312,043612 | 355,908929
2025-06-06 11:28:18.311 | 1833 | 117,736748 | 311,978872 | 355,850945
2025-06-06 11:28:19.311 | 1834 | 117,682228 | 311,92656 | 355,782376
2025-06-06 11:28:20.311 | 1835 | 117,717593 | 311,874387 | 355,715496
2025-06-06 11:28:21.311 | 1836 | 117,665728 | 311,793747 | 355,651843
2025-06-06 11:28:22.311 | 1837 | 117,664429 | 311,724142 | 355,583129
2025-06-06 11:28:23.311 | 1838 | 117,703674 | 311,678622 | 355,532309
2025-06-06 11:28:24.311 | 1839 | 117,73641 | 311,599706 | 355,464748
2025-06-06 11:28:25.311 | 1840 | 117,696557 | 311,519279 | 355,388747
2025-06-06 11:28:26.311 | 1841 | 117,662021 | 311,458249 | 355,337013
2025-06-06 11:28:27.311 | 1842 | 117,726058 | 311,407243 | 355,289067
2025-06-06 11:28:28.311 | 1843 | 117,716939 | 311,347864 | 355,213149
2025-06-06 11:28:29.311 | 1844 | 117,673837 | 311,262883 | 355,143932
2025-06-06 11:28:30.311 | 1845 | 117,712617 | 311,195734 | 355,04561
2025-06-06 11:28:31.311 | 1846 | 117,751978 | 311,138256 | 354,968687
2025-06-06 11:28:32.311 | 1847 | 117,765529 | 311,0623 | 354,831929
2025-06-06 11:28:33.311 | 1848 | 117,811763 | 310,984855 | 354,725648
2025-06-06 11:28:34.311 | 1849 | 117,77026 | 310,928403 | 354,67711
2025-06-06 11:28:35.311 | 1850 | 117,755693 | 310,8528 | 354,599732
2025-06-06 11:28:36.311 | 1851 | 117,729434 | 310,801279 | 354,520198
2025-06-06 11:28:37.311 | 1852 | 117,774341 | 310,742009 | 354,42862
2025-06-06 11:28:38.311 | 1853 | 117,818679 | 310,67456 | 354,337414
2025-06-06 11:28:39.311 | 1854 | 117,785211 | 310,585702 | 354,240809
2025-06-06 11:28:40.311 | 1855 | 117,856475 | 310,503293 | 354,200445
2025-06-06 11:28:41.311 | 1856 | 117,870724 | 310,439544 | 354,114669
2025-06-06 11:28:42.311 | 1857 | 117,906848 | 310,346478 | 354,033465
2025-06-06 11:28:43.311 | 1858 | 117,902685 | 310,259652 | 353,943715
2025-06-06 11:28:44.311 | 1859 | 117,848966 | 310,174191 | 353,86957
2025-06-06 11:28:45.311 | 1860 | 117,920243 | 310,098547 | 353,804146
2025-06-06 11:28:46.311 | 1861 | 117,983337 | 310,03682 | 353,685827
2025-06-06 11:28:47.311 | 1862 | 117,974753 | 309,928215 | 353,59364
2025-06-06 11:28:48.311 | 1863 | 117,983705 | 309,84529 | 353,475744
2025-06-06 11:28:49.311 | 1864 | 118,011831 | 309,761564 | 353,400063
2025-06-06 11:28:50.311 | 1865 | 118,031299 | 309,701888 | 353,34993
2025-06-06 11:28:51.311 | 1866 | 117,980871 | 309,653881 | 353,277355
2025-06-06 11:28:52.311 | 1867 | 118,01334 | 309,583474 | 353,197075
2025-06-06 11:28:53.311 | 1868 | 118,000643 | 309,497462 | 353,122014
2025-06-06 11:28:54.311 | 1869 | 118,021053 | 309,426593 | 353,052357
2025-06-06 11:28:55.311 | 1870 | 118,068798 | 309,356896 | 352,972909
2025-06-06 11:28:56.311 | 1871 | 118,059299 | 309,260357 | 352,906563
2025-06-06 11:28:57.311 | 1872 | 118,000289 | 309,194207 | 352,844847
2025-06-06 11:28:58.311 | 1873 | 117,990326 | 309,129373 | 352,765836
2025-06-06 11:28:59.311 | 1874 | 117,970705 | 309,08851 | 352,715929
2025-06-06 11:29:00.311 | 1875 | 117,969842 | 309,031979 | 352,665881
2025-06-06 11:29:01.311 | 1876 | 117,978546 | 308,985364 | 352,617076
2025-06-06 11:29:02.311 | 1877 | 118,075795 | 308,917103 | 352,552027
2025-06-06 11:29:03.311 | 1878 | 117,972993 | 308,862872 | 352,470531
2025-06-06 11:29:04.311 | 1879 | 118,005198 | 308,818254 | 352,431447
2025-06-06 11:29:05.311 | 1880 | 117,918004 | 308,769873 | 352,37024
2025-06-06 11:29:06.311 | 1881 | 117,977336 | 308,712371 | 352,280524
2025-06-06 11:29:07.311 | 1882 | 117,923482 | 308,66037 | 352,189524
2025-06-06 11:29:08.311 | 1883 | 117,960645 | 308,605302 | 352,113642
2025-06-06 11:29:09.311 | 1884 | 117,894121 | 308,562701 | 352,042999
2025-06-06 11:29:10.311 | 1885 | 117,950531 | 308,489698 | 351,961065
2025-06-06 11:29:11.311 | 1886 | 117,937469 | 308,411656 | 351,878732
2025-06-06 11:29:12.311 | 1887 | 117,899513 | 308,347821 | 351,784975
2025-06-06 11:29:13.311 | 1888 | 117,893758 | 308,294019 | 351,677648
2025-06-06 11:29:14.311 | 1889 | 117,90659 | 308,260592 | 351,598508
2025-06-06 11:29:15.311 | 1890 | 117,901967 | 308,183349 | 351,508385
2025-06-06 11:29:16.311 | 1891 | 117,92597 | 308,13113 | 351,433023
2025-06-06 11:29:17.311 | 1892 | 117,922913 | 308,076178 | 351,372247
2025-06-06 11:29:18.311 | 1893 | 117,890311 | 308,000857 | 351,290355
2025-06-06 11:29:19.311 | 1894 | 117,913393 | 307,9629 | 351,209431
2025-06-06 11:29:20.311 | 1895 | 117,943054 | 307,909861 | 351,139722
2025-06-06 11:29:21.311 | 1896 | 118,015933 | 307,857278 | 351,059942
2025-06-06 11:29:22.311 | 1897 | 118,026389 | 307,804664 | 350,994551
2025-06-06 11:29:23.311 | 1898 | 118,063389 | 307,728399 | 350,917582
2025-06-06 11:29:24.311 | 1899 | 117,99052 | 307,648736 | 350,85187
2025-06-06 11:29:25.311 | 1900 | 118,002628 | 307,579812 | 350,789539
2025-06-06 11:29:26.311 | 1901 | 117,99055 | 307,518126 | 350,732189
2025-06-06 11:29:27.311 | 1902 | 118,008997 | 307,478233 | 350,694218
2025-06-06 11:29:28.311 | 1903 | 118,008271 | 307,390081 | 350,618433
2025-06-06 11:29:29.311 | 1904 | 117,931659 | 307,296428 | 350,50861
2025-06-06 11:29:30.311 | 1905 | 117,98365 | 307,206685 | 350,440186
2025-06-06 11:29:31.311 | 1906 | 117,88637 | 307,134294 | 350,388791
2025-06-06 11:29:32.311 | 1907 | 117,915912 | 307,087912 | 350,321457
2025-06-06 11:29:33.311 | 1908 | 117,898684 | 307,025551 | 350,253535
2025-06-06 11:29:34.311 | 1909 | 117,944847 | 306,937965 | 350,168896
2025-06-06 11:29:35.311 | 1910 | 117,897279 | 306,869438 | 350,083967
2025-06-06 11:29:36.311 | 1911 | 117,924994 | 306,815614 | 350,012684
2025-06-06 11:29:37.311 | 1912 | 117,928892 | 306,760837 | 349,892395
2025-06-06 11:29:38.311 | 1913 | 117,893297 | 306,669188 | 349,83296
2025-06-06 11:29:39.311 | 1914 | 117,877404 | 306,602664 | 349,792963
2025-06-06 11:29:40.311 | 1915 | 117,873936 | 306,562425 | 349,731599
2025-06-06 11:29:41.311 | 1916 | 117,836457 | 306,498469 | 349,675406
2025-06-06 11:29:42.311 | 1917 | 117,82681 | 306,458279 | 349,634469
2025-06-06 11:29:43.311 | 1918 | 117,816002 | 306,405873 | 349,555391
2025-06-06 11:29:44.311 | 1919 | 117,859296 | 306,345516 | 349,480881
2025-06-06 11:29:45.311 | 1920 | 117,846444 | 306,295283 | 349,413566
2025-06-06 11:29:46.311 | 1921 | 117,819786 | 306,242058 | 349,344164
2025-06-06 11:29:47.311 | 1922 | 117,834608 | 306,193066 | 349,283258
2025-06-06 11:29:48.311 | 1923 | 117,818392 | 306,148977 | 349,238726
2025-06-06 11:29:49.311 | 1924 | 117,821882 | 306,083148 | 349,159621
2025-06-06 11:29:50.311 | 1925 | 117,842371 | 306,017304 | 349,109935
2025-06-06 11:29:51.311 | 1926 | 117,842632 | 305,970261 | 349,052449
2025-06-06 11:29:52.311 | 1927 | 117,822807 | 305,912916 | 348,987155
2025-06-06 11:29:53.311 | 1928 | 117,842629 | 305,868178 | 348,904676
2025-06-06 11:29:54.311 | 1929 | 117,8267 | 305,820971 | 348,825664
2025-06-06 11:29:55.311 | 1930 | 117,761564 | 305,777141 | 348,743425
2025-06-06 11:29:56.311 | 1931 | 117,833536 | 305,730819 | 348,699829
2025-06-06 11:29:57.311 | 1932 | 117,754841 | 305,64988 | 348,648807
2025-06-06 11:29:58.311 | 1933 | 117,788406 | 305,583461 | 348,585868
2025-06-06 11:29:59.311 | 1934 | 117,75461 | 305,55844 | 348,514199
2025-06-06 11:30:00.311 | 1935 | 117,752909 | 305,497945 | 348,45725
2025-06-06 11:30:01.311 | 1936 | 117,698411 | 305,445716 | 348,398877
2025-06-06 11:30:02.311 | 1937 | 117,602476 | 305,379945 | 348,339671
2025-06-06 11:30:03.311 | 1938 | 117,638021 | 305,315537 | 348,305665
2025-06-06 11:30:04.311 | 1939 | 117,647176 | 305,259434 | 348,232025
2025-06-06 11:30:05.311 | 1940 | 117,57566 | 305,220218 | 348,175268
2025-06-06 11:30:06.311 | 1941 | 117,56075 | 305,159947 | 348,122669
2025-06-06 11:30:07.311 | 1942 | 117,516516 | 305,103115 | 348,096767
2025-06-06 11:30:08.311 | 1943 | 117,479158 | 305,043608 | 348,027634
2025-06-06 11:30:09.311 | 1944 | 117,393617 | 304,979971 | 347,953621
2025-06-06 11:30:10.311 | 1945 | 117,460107 | 304,927409 | 347,889664
2025-06-06 11:30:11.311 | 1946 | 117,437547 | 304,891923 | 347,839021
2025-06-06 11:30:12.311 | 1947 | 117,485968 | 304,847897 | 347,778911
2025-06-06 11:30:13.311 | 1948 | 117,517752 | 304,818499 | 347,734591
2025-06-06 11:30:14.311 | 1949 | 117,565541 | 304,775065 | 347,675739
2025-06-06 11:30:15.311 | 1950 | 117,591602 | 304,712817 | 347,640255
2025-06-06 11:30:16.311 | 1951 | 117,605821 | 304,666612 | 347,588946
2025-06-06 11:30:17.311 | 1952 | 117,603793 | 304,599855 | 347,516085
2025-06-06 11:30:18.311 | 1953 | 117,619993 | 304,536716 | 347,498808
2025-06-06 11:30:19.311 | 1954 | 117,625025 | 304,502241 | 347,458406
2025-06-06 11:30:20.311 | 1955 | 117,595606 | 304,470401 | 347,436374
2025-06-06 11:30:21.311 | 1956 | 117,640901 | 304,421209 | 347,395193
2025-06-06 11:30:22.311 | 1957 | 117,686985 | 304,39234 | 347,354049
2025-06-06 11:30:23.311 | 1958 | 117,70174 | 304,355487 | 347,302058
2025-06-06 11:30:24.311 | 1959 | 117,754621 | 304,317811 | 347,249846
2025-06-06 11:30:25.311 | 1960 | 117,753929 | 304,265083 | 347,213262
2025-06-06 11:30:26.311 | 1961 | 117,833008 | 304,196646 | 347,134907
2025-06-06 11:30:27.311 | 1962 | 117,818645 | 304,13258 | 347,098068
2025-06-06 11:30:28.311 | 1963 | 117,879043 | 304,078229 | 347,066817
2025-06-06 11:30:29.311 | 1964 | 117,840952 | 304,017647 | 347,026588
2025-06-06 11:30:30.311 | 1965 | 117,866163 | 303,976373 | 346,954272
2025-06-06 11:30:31.311 | 1966 | 117,911321 | 303,909697 | 346,91683
2025-06-06 11:30:32.311 | 1967 | 117,895689 | 303,847399 | 346,853969
2025-06-06 11:30:33.311 | 1968 | 117,879142 | 303,799492 | 346,816697
2025-06-06 11:30:34.311 | 1969 | 117,825209 | 303,760063 | 346,787991
2025-06-06 11:30:35.311 | 1970 | 117,841948 | 303,721121 | 346,745103
2025-06-06 11:30:36.311 | 1971 | 117,881259 | 303,662226 | 346,687596
2025-06-06 11:30:37.311 | 1972 | 117,889623 | 303,614412 | 346,650111
2025-06-06 11:30:38.311 | 1973 | 117,890639 | 303,565121 | 346,605667
2025-06-06 11:30:39.311 | 1974 | 117,917654 | 303,528867 | 346,584544
2025-06-06 11:30:40.311 | 1975 | 117,886342 | 303,491251 | 346,543463
2025-06-06 11:30:41.311 | 1976 | 117,922682 | 303,436448 | 346,522482
2025-06-06 11:30:42.311 | 1977 | 117,944448 | 303,381256 | 346,50211
2025-06-06 11:30:43.311 | 1978 | 117,901329 | 303,33073 | 346,455488
2025-06-06 11:30:44.311 | 1979 | 117,85772 | 303,271628 | 346,4266
2025-06-06 11:30:45.311 | 1980 | 117,849659 | 303,211276 | 346,370277
2025-06-06 11:30:46.311 | 1981 | 117,794505 | 303,170553 | 346,324947
2025-06-06 11:30:47.311 | 1982 | 117,826498 | 303,130267 | 346,267558
2025-06-06 11:30:48.311 | 1983 | 117,879956 | 303,06289 | 346,245461
2025-06-06 11:30:49.311 | 1984 | 117,847129 | 303,02974 | 346,208164
2025-06-06 11:30:50.311 | 1985 | 117,81923 | 302,974423 | 346,175229
2025-06-06 11:30:51.311 | 1986 | 117,825374 | 302,91905 | 346,13338
2025-06-06 11:30:52.311 | 1987 | 117,803834 | 302,846996 | 346,067957
2025-06-06 11:30:53.311 | 1988 | 117,79091 | 302,820801 | 345,998439
2025-06-06 11:30:54.311 | 1989 | 117,8301 | 302,764507 | 345,966984
2025-06-06 11:30:55.311 | 1990 | 117,81238 | 302,712791 | 345,901313

## .CSV Wöhler 836
time | mstf(mg) | mst(mg/m3) | mst30(mg/m3) | mst_O2(mg/m3) | O2(%) | O2_avg(%) | COv(ppm) | COv_avg(ppm) | CON(mg/m3) | CON_avg(mg/m3) | Vols(NL/min) | Vol(NL) | TA(°C) | PD(hPa) | f(Hz) | Ts(°C) | Tf(°C) | Pabs(hPa) | PWM(digits) | Status | Column1
0.45959 | 2898.581 | #NUM! | 0 | #NUM! | 20.5 | 20.5 | 14 | 14 | #NUM! | #NUM! | 2.9 | 0 | 27 | 1 | 180.53 | 75.01 | 73.82 | 895.2 | 24 | me¦ ms¦ ph¦ pr¦ pc¦ ss¦ sc
0.45961 | 0.004 | #NUM! | 0 | #NUM! | 20.4 | 20.4 | 17 | 16 | #NUM! | #NUM! | 2.9 | 0 | 27.1 | 1 | 180.5295 | 74.99 | 73.8 | 894.5 | 24 | me¦ ms¦ ph¦ pr¦ pc¦ ss¦ sc
0.45962 | 0.005 | #NUM! | 0 | #NUM! | 20.4 | 20.4 | 18 | 16 | #NUM! | #NUM! | 3 | 0 | 27.1 | 1 | 180.5317 | 75 | 73.82 | 895.2 | 25 | me¦ ms¦ ph¦ pr¦ pc¦ ss¦ sc
0.45963 | 0.006 | 52 | 0 | #NUM! | 20.4 | 20.4 | 21 | 18 | #NUM! | #NUM! | 2.9 | 0.1 | 27 | 1 | 180.5313 | 74.98 | 73.79 | 894.5 | 25 | me¦ ms¦ ph¦ pr¦ pc¦ ss¦ sc
0.45964 | 0.007 | 61 | 0 | #NUM! | 20.4 | 20.4 | 22 | 18 | #NUM! | #NUM! | 2.9 | 0.1 | 27.1 | 1 | 180.5313 | 74.98 | 73.77 | 894.7 | 24 | me¦ ms¦ ph¦ pr¦ pc¦ ss¦ sc
0.45965 | 0.009 | 39 | 0 | #NUM! | 20.4 | 20.4 | 24 | 19 | #NUM! | #NUM! | 3 | 0.2 | 27.1 | 1 | 180.5323 | 74.94 | 73.76 | 894.5 | 25 | me¦ ms¦ ph¦ pr¦ pc¦ ss¦ sc
0.45966 | 0.01 | 44 | 0 | #NUM! | 20.4 | 20.4 | 27 | 20 | #NUM! | #NUM! | 3 | 0.2 | 27.1 | 1 | 180.5326 | 74.99 | 73.76 | 895.3 | 25 | me¦ ms¦ ph¦ pr¦ pc¦ ss¦ sc
0.45968 | 0.009 | 26 | 0 | #NUM! | 20.4 | 20.4 | 28 | 21 | #NUM! | #NUM! | 2.9 | 0.3 | 27.1 | 1 | 180.5332 | 74.98 | 73.77 | 894.3 | 24 | me¦ ms¦ ph¦ pr¦ pc¦ ss¦ sc
0.45969 | 0.008 | 23 | 0 | #NUM! | 20.3 | 20.4 | 29 | 22 | #NUM! | #NUM! | 2.9 | 0.3 | 27.1 | 1 | 180.5331 | 75.01 | 73.76 | 894.6 | 25 | me¦ ms¦ ph¦ pr¦ pc¦ ss¦ sc
0.4597 | 0.011 | 24 | 0 | #NUM! | 20.3 | 20.4 | 30 | 23 | #NUM! | #NUM! | 2.9 | 0.4 | 27.1 | 1 | 180.5334 | 75 | 73.74 | 895 | 25 | me¦ ms¦ ph¦ pr¦ pc¦ ss¦ sc
0.45971 | 0.011 | 24 | 0 | #NUM! | 20.3 | 20.4 | 31 | 24 | #NUM! | #NUM! | 2.9 | 0.4 | 27.2 | 1 | 180.5331 | 75 | 73.79 | 894.7 | 25 | me¦ ms¦ ph¦ pr¦ pc¦ ss¦ sc
0.45972 | 0.01 | 17 | 0 | #NUM! | 20.3 | 20.4 | 33 | 24 | #NUM! | #NUM! | 2.9 | 0.5 | 27.2 | 1 | 180.5337 | 74.97 | 73.77 | 894.6 | 25 | me¦ ms¦ ph¦ pr¦ pc¦ ss¦ sc
0.45973 | 0.007 | 12 | 0 | #NUM! | 20.3 | 20.4 | 35 | 25 | #NUM! | #NUM! | 2.9 | 0.5 | 27.2 | 1 | 180.5332 | 74.94 | 73.73 | 894.5 | 25 | me¦ ms¦ ph¦ pr¦ pc¦ ss¦ sc
0.45975 | 0.009 | 13 | 0 | #NUM! | 20.3 | 20.4 | 37 | 26 | #NUM! | #NUM! | 2.9 | 0.6 | 27.2 | 0 | 180.5338 | 74.99 | 73.77 | 895.5 | 25 | me¦ ms¦ ph¦ pr¦ pc¦ ss¦ sc
0.45976 | 0.008 | 11 | 0 | #NUM! | 20.3 | 20.4 | 38 | 27 | #NUM! | #NUM! | 2.9 | 0.6 | 27.3 | 0 | 180.5343 | 75.01 | 73.76 | 894.8 | 25 | me¦ ms¦ ph¦ pr¦ pc¦ ss¦ sc
0.45977 | 0.008 | 10 | 0 | #NUM! | 20.3 | 20.4 | 39 | 28 | #NUM! | #NUM! | 2.9 | 0.7 | 27.3 | 0 | 180.5339 | 75 | 73.76 | 895 | 25 | me¦ ms¦ ph¦ pr¦ pc¦ ss¦ sc
0.45978 | 0.006 | 7 | 0 | #NUM! | 20.3 | 20.4 | 39 | 28 | #NUM! | #NUM! | 2.9 | 0.7 | 27.4 | 0 | 180.5348 | 74.98 | 73.75 | 894.8 | 25 | me¦ ms¦ ph¦ pr¦ pc¦ ss¦ sc
0.45979 | 0.007 | 7 | 0 | #NUM! | 20.2 | 20.3 | 39 | 29 | #NUM! | #NUM! | 2.9 | 0.8 | 27.4 | 0 | 180.534 | 74.94 | 73.71 | 895.2 | 25 | me¦ ms¦ ph¦ pr¦ pc¦ ss¦ sc
0.4598 | 0.007 | 7 | 0 | #NUM! | 20.2 | 20.3 | 39 | 29 | #NUM! | #NUM! | 2.9 | 0.8 | 27.5 | 0 | 180.5337 | 74.99 | 73.73 | 894.8 | 25 | me¦ ms¦ ph¦ pr¦ pc¦ ss¦ sc
0.45981 | 0.009 | 8 | 0 | #NUM! | 20.2 | 20.3 | 41 | 30 | #NUM! | #NUM! | 2.9 | 0.9 | 27.6 | -1 | 180.5341 | 74.97 | 73.72 | 894.7 | 25 | me¦ ms¦ ph¦ pr¦ pc¦ ss¦ sc
0.45984 | 0.008 | 7 | 0 | #NUM! | 20.2 | 20.3 | 41 | 31 | #NUM! | #NUM! | 2.9 | 0.9 | 27.6 | -1 | 180.5349 | 74.98 | 73.69 | 895.2 | 25 | me¦ ms¦ ph¦ pr¦ pc¦ ss¦ sc
0.45985 | 0.012 | 10 | 0 | #NUM! | 20.2 | 20.3 | 44 | 31 | #NUM! | #NUM! | 2.9 | 1 | 27.8 | -1 | 180.5351 | 74.96 | 73.65 | 895.4 | 25 | me¦ ms¦ ph¦ pr¦ pc¦ ss¦ sc
0.45986 | 0.013 | 11 | 0 | #NUM! | 20.2 | 20.3 | 44 | 32 | #NUM! | #NUM! | 2.9 | 1 | 27.8 | -1 | 180.5351 | 74.99 | 73.74 | 894.4 | 25 | me¦ ms¦ ph¦ pr¦ pc¦ ss¦ sc
0.45987 | 0.012 | 9 | 0 | #NUM! | 20.2 | 20.3 | 44 | 32 | #NUM! | #NUM! | 2.9 | 1.1 | 27.8 | -1 | 180.5355 | 74.98 | 73.72 | 895.4 | 25 | me¦ ms¦ ph¦ pr¦ pc¦ ss¦ sc
0.45988 | 0.014 | 11 | 0 | #NUM! | 20.2 | 20.3 | 45 | 33 | #NUM! | #NUM! | 3 | 1.1 | 27.9 | -1 | 180.5357 | 74.97 | 73.69 | 894.4 | 25 | me¦ ms¦ ph¦ pr¦ pc¦ ss¦ sc
0.4599 | 0.017 | 12 | 0 | #NUM! | 20.1 | 20.3 | 45 | 33 | #NUM! | #NUM! | 2.9 | 1.2 | 28 | 0 | 180.5355 | 74.98 | 73.7 | 895.4 | 25 | me¦ ms¦ ph¦ pr¦ pc¦ ss¦ sc
0.45991 | 0.018 | 13 | 0 | #NUM! | 20.1 | 20.3 | 47 | 34 | #NUM! | #NUM! | 2.9 | 1.2 | 28 | 0 | 180.5355 | 75 | 73.7 | 895.3 | 25 | me¦ ms¦ ph¦ pr¦ pc¦ ss¦ sc
0.45992 | 0.019 | 12 | 0 | #NUM! | 20.1 | 20.3 | 47 | 34 | #NUM! | #NUM! | 2.9 | 1.3 | 28 | -1 | 180.5361 | 74.98 | 73.7 | 894.4 | 25 | me¦ ms¦ ph¦ pr¦ pc¦ ss¦ sc
0.45993 | 0.021 | 14 | 0 | #NUM! | 20.1 | 20.3 | 47 | 35 | #NUM! | #NUM! | 2.9 | 1.3 | 28.1 | -1 | 180.5366 | 74.94 | 73.66 | 895.2 | 25 | me¦ ms¦ ph¦ pr¦ pc¦ ss¦ sc
0.45994 | 0.022 | 13 | 0 | #NUM! | 20.1 | 20.3 | 47 | 35 | #NUM! | #NUM! | 2.9 | 1.4 | 28.1 | -1 | 180.5368 | 74.92 | 73.67 | 895 | 25 | me¦ ms¦ ph¦ pr¦ pc¦ ss¦ sc
0.45995 | 0.024 | 15 | 0 | #NUM! | 20.1 | 20.3 | 48 | 35 | #NUM! | #NUM! | 2.9 | 1.4 | 28.2 | -1 | 180.5372 | 74.94 | 73.64 | 894.3 | 25 | me¦ ms¦ ph¦ pr¦ pc¦ ss¦ sc
0.45997 | 0.025 | 14 | 0 | #NUM! | 20.1 | 20.3 | 49 | 36 | #NUM! | #NUM! | 2.9 | 1.5 | 28.2 | -2 | 180.537 | 74.96 | 73.66 | 894.8 | 26 | me¦ ms¦ ph¦ pr¦ pc¦ ss¦ sc
0.45998 | 0.024 | 14 | 0 | #NUM! | 20.1 | 20.3 | 50 | 36 | #NUM! | #NUM! | 2.9 | 1.5 | 28.3 | -2 | 180.5371 | 74.98 | 73.69 | 895.3 | 25 | me¦ ms¦ ph¦ pr¦ pc¦ ss¦ sc
0.45999 | 0.026 | 15 | 0 | #NUM! | 20.1 | 20.3 | 50 | 37 | #NUM! | #NUM! | 2.9 | 1.5 | 28.3 | -2 | 180.5369 | 74.97 | 73.68 | 894.9 | 25 | me¦ ms¦ ph¦ pr¦ pc¦ ss¦ sc
0.46 | 0.027 | 14 | 0 | #NUM! | 20.1 | 20.2 | 50 | 37 | #NUM! | #NUM! | 2.9 | 1.6 | 28.4 | -3 | 180.5377 | 74.97 | 73.65 | 894.7 | 25 | me¦ ms¦ ph¦ pr¦ pc¦ ss¦ sc
0.46001 | 0.03 | 16 | 0 | #NUM! | 20.1 | 20.2 | 50 | 37 | #NUM! | #NUM! | 2.9 | 1.6 | 28.5 | -3 | 180.5377 | 74.98 | 73.65 | 894.6 | 25 | me¦ ms¦ ph¦ pr¦ pc¦ ss¦ sc
0.46002 | 0.03 | 15 | 0 | #NUM! | 20.1 | 20.2 | 50 | 38 | #NUM! | #NUM! | 2.9 | 1.7 | 28.6 | -3 | 180.5386 | 75 | 73.67 | 894.9 | 25 | me¦ ms¦ ph¦ pr¦ pc¦ ss¦ sc
0.46003 | 0.031 | 16 | 0 | #NUM! | 20.1 | 20.2 | 50 | 38 | #NUM! | #NUM! | 2.9 | 1.7 | 28.6 | -3 | 180.5384 | 75 | 73.66 | 894.8 | 25 | me¦ ms¦ ph¦ pr¦ pc¦ ss¦ sc
0.46005 | 0.033 | 16 | 0 | #NUM! | 20.1 | 20.2 | 50 | 38 | #NUM! | #NUM! | 2.9 | 1.8 | 28.7 | -3 | 180.5381 | 74.95 | 73.65 | 894.8 | 25 | me¦ ms¦ ph¦ pr¦ pc¦ ss¦ sc
0.46006 | 0.033 | 16 | 0 | #NUM! | 20.1 | 20.2 | 50 | 39 | #NUM! | #NUM! | 2.9 | 1.8 | 28.8 | -4 | 180.5383 | 74.96 | 73.65 | 895.5 | 25 | me¦ ms¦ ph¦ pr¦ pc¦ ss¦ sc
0.46007 | 0.034 | 15 | 0 | #NUM! | 20.1 | 20.2 | 51 | 39 | #NUM! | #NUM! | 3 | 1.9 | 28.9 | -4 | 180.5378 | 74.96 | 73.63 | 894.5 | 25 | me¦ ms¦ ph¦ pr¦ pc¦ ss¦ sc
0.46008 | 0.035 | 16 | 0 | #NUM! | 20.1 | 20.2 | 51 | 39 | #NUM! | #NUM! | 3 | 1.9 | 28.9 | -3 | 180.5385 | 74.98 | 73.65 | 895.5 | 25 | me¦ ms¦ ph¦ pr¦ pc¦ ss¦ sc
0.46009 | 0.036 | 15 | 0 | #NUM! | 20.1 | 20.2 | 51 | 40 | #NUM! | #NUM! | 2.9 | 2 | 28.9 | -3 | 180.5389 | 74.95 | 73.62 | 894.5 | 25 | me¦ ms¦ ph¦ pr¦ pc¦ ss¦ sc
0.4601 | 0.035 | 15 | 0 | #NUM! | 20.2 | 20.2 | 51 | 40 | #NUM! | #NUM! | 2.9 | 2 | 28.9 | -3 | 180.5399 | 74.99 | 73.63 | 895.1 | 25 | me¦ ms¦ ph¦ pr¦ pc¦ ss¦ sc
0.46012 | 0.037 | 15 | 0 | #NUM! | 20.2 | 20.2 | 50 | 40 | #NUM! | #NUM! | 2.9 | 2.1 | 29 | -3 | 180.5391 | 74.95 | 73.6 | 895.1 | 25 | me¦ ms¦ ph¦ pr¦ pc¦ ss¦ sc
0.46013 | 0.036 | 15 | 0 | #NUM! | 20.2 | 20.2 | 50 | 40 | #NUM! | #NUM! | 3 | 2.1 | 29 | -3 | 180.5404 | 75 | 73.63 | 894.2 | 25 | me¦ ms¦ ph¦ pr¦ pc¦ ss¦ sc
0.46014 | 0.037 | 14 | 0 | #NUM! | 20.2 | 20.2 | 49 | 40 | #NUM! | #NUM! | 2.9 | 2.2 | 29 | -3 | 180.54 | 74.97 | 73.58 | 895.2 | 25 | me¦ ms¦ ph¦ pr¦ pc¦ ss¦ sc
0.46015 | 0.036 | 14 | 0 | #NUM! | 20.2 | 20.2 | 50 | 41 | #NUM! | #NUM! | 3 | 2.2 | 29 | -4 | 180.5399 | 74.99 | 73.63 | 895 | 25 | me¦ ms¦ ph¦ pr¦ pc¦ ss¦ sc
0.46016 | 0.036 | 13 | 0 | #NUM! | 20.2 | 20.2 | 49 | 41 | #NUM! | #NUM! | 2.9 | 2.3 | 29.1 | -3 | 180.5402 | 74.98 | 73.58 | 894.4 | 25 | me¦ ms¦ ph¦ pr¦ pc¦ ss¦ sc
0.46017 | 0.037 | 14 | 0 | #NUM! | 20.2 | 20.2 | 49 | 41 | #NUM! | #NUM! | 2.9 | 2.3 | 29.1 | -3 | 180.5407 | 74.98 | 73.61 | 895.2 | 25 | me¦ ms¦ ph¦ pr¦ pc¦ ss¦ sc
0.46019 | 0.038 | 13 | 0 | #NUM! | 20.2 | 20.2 | 49 | 41 | #NUM! | #NUM! | 2.9 | 2.4 | 29.1 | -3 | 180.5402 | 74.94 | 73.57 | 894.8 | 25 | me¦ ms¦ ph¦ pr¦ pc¦ ss¦ sc
0.4602 | 0.038 | 13 | 0 | #NUM! | 20.3 | 20.2 | 47 | 41 | #NUM! | #NUM! | 2.9 | 2.4 | 29.1 | -3 | 180.5409 | 74.96 | 73.56 | 894.7 | 25 | me¦ ms¦ ph¦ pr¦ pc¦ ss¦ sc
0.46021 | 0.039 | 13 | 0 | #NUM! | 20.3 | 20.2 | 45 | 41 | #NUM! | #NUM! | 2.9 | 2.5 | 29.2 | -3 | 180.5413 | 74.97 | 73.58 | 894.8 | 25 | me¦ ms¦ ph¦ pr¦ pc¦ ss¦ sc
0.46022 | 0.04 | 14 | 0 | #NUM! | 20.3 | 20.2 | 45 | 41 | #NUM! | #NUM! | 2.9 | 2.5 | 29.2 | -3 | 180.5423 | 74.98 | 73.55 | 895 | 25 | me¦ ms¦ ph¦ pr¦ pc¦ ss¦ sc
0.46023 | 0.043 | 14 | 0 | #NUM! | 20.3 | 20.2 | 44 | 41 | #NUM! | #NUM! | 3 | 2.6 | 29.2 | -3 | 180.5411 | 74.98 | 73.56 | 894.4 | 25 | me¦ ms¦ ph¦ pr¦ pc¦ ss¦ sc
0.46024 | 0.045 | 15 | 0 | #NUM! | 20.3 | 20.2 | 41 | 41 | #NUM! | #NUM! | 3 | 2.6 | 29.3 | -3 | 180.5412 | 74.96 | 73.56 | 894.4 | 25 | me¦ ms¦ ph¦ pr¦ pc¦ ss¦ sc
0.46025 | 0.044 | 14 | 0 | #NUM! | 20.3 | 20.2 | 40 | 41 | #NUM! | #NUM! | 3 | 2.7 | 29.3 | -2 | 180.542 | 74.95 | 73.52 | 894.8 | 25 | me¦ ms¦ ph¦ pr¦ pc¦ ss¦ sc
0.46027 | 0.045 | 14 | 0 | #NUM! | 20.3 | 20.2 | 39 | 41 | #NUM! | #NUM! | 2.9 | 2.7 | 29.3 | -2 | 180.5424 | 75.01 | 73.57 | 895.4 | 25 | me¦ ms¦ ph¦ pr¦ pc¦ ss¦ sc
0.46028 | 0.043 | 13 | 0 | #NUM! | 20.3 | 20.2 | 38 | 41 | #NUM! | #NUM! | 2.9 | 2.8 | 29.3 | -2 | 180.542 | 74.98 | 73.53 | 895.1 | 25 | me¦ ms¦ ph¦ pr¦ pc¦ ss¦ sc
0.46029 | 0.045 | 14 | 0 | #NUM! | 20.3 | 20.2 | 38 | 41 | #NUM! | #NUM! | 2.9 | 2.8 | 29.3 | -1 | 180.542 | 75 | 73.56 | 895.3 | 25 | me¦ ms¦ ph¦ pr¦ pc¦ ss¦ sc
0.4603 | 0.046 | 13 | 12 | #NUM! | 20.3 | 20.2 | 37 | 41 | #NUM! | #NUM! | 2.9 | 2.9 | 29.3 | -1 | 180.5424 | 75 | 73.54 | 895.7 | 25 | me¦ ms¦ ph¦ pr¦ pc¦ ss¦ sc
0.46031 | 0.047 | 14 | 12 | #NUM! | 20.3 | 20.2 | 35 | 41 | #NUM! | #NUM! | 2.9 | 2.9 | 29.3 | -1 | 180.5428 | 74.98 | 73.54 | 895.7 | 25 | me¦ ms¦ ph¦ pr¦ pc¦ ss¦ sc
0.46032 | 0.048 | 14 | 12 | #NUM! | 20.3 | 20.2 | 34 | 41 | #NUM! | #NUM! | 3 | 3 | 29.3 | -1 | 180.5428 | 74.94 | 73.48 | 895.8 | 25 | me¦ ms¦ ph¦ pr¦ pc¦ ss¦ sc
0.46034 | 0.049 | 14 | 12 | #NUM! | 20.3 | 20.2 | 33 | 41 | #NUM! | #NUM! | 2.9 | 3 | 29.3 | -1 | 180.5438 | 74.95 | 73.47 | 894.5 | 25 | me¦ ms¦ ph¦ pr¦ pc¦ ss¦ sc
0.46035 | 0.05 | 14 | 12 | #NUM! | 20.3 | 20.2 | 33 | 41 | #NUM! | #NUM! | 2.9 | 3.1 | 29.3 | -1 | 180.5431 | 74.97 | 73.52 | 895.5 | 25 | me¦ ms¦ ph¦ pr¦ pc¦ ss¦ sc
0.46036 | 0.05 | 14 | 12 | #NUM! | 20.4 | 20.2 | 33 | 41 | #NUM! | #NUM! | 2.9 | 3.1 | 29.3 | 0 | 180.5437 | 75.01 | 73.53 | 895.6 | 25 | me¦ ms¦ ph¦ pr¦ pc¦ ss¦ sc
0.46037 | 0.05 | 13 | 12 | #NUM! | 20.4 | 20.2 | 32 | 40 | #NUM! | #NUM! | 2.9 | 3.2 | 29.2 | 0 | 180.5439 | 74.97 | 73.52 | 894.5 | 25 | me¦ ms¦ ph¦ pr¦ pc¦ ss¦ sc
0.46038 | 0.049 | 13 | 12 | #NUM! | 20.4 | 20.2 | 32 | 40 | #NUM! | #NUM! | 3 | 3.2 | 29.2 | 0 | 180.5438 | 74.97 | 73.53 | 895.3 | 25 | me¦ ms¦ ph¦ pr¦ pc¦ ss¦ sc
0.46039 | 0.05 | 13 | 11 | #NUM! | 20.4 | 20.2 | 32 | 40 | #NUM! | #NUM! | 3 | 3.3 | 29.2 | 0 | 180.5446 | 74.96 | 73.5 | 894.5 | 25 | me¦ ms¦ ph¦ pr¦ pc¦ ss¦ sc
0.46041 | 0.052 | 13 | 12 | #NUM! | 20.4 | 20.2 | 30 | 40 | #NUM! | #NUM! | 3 | 3.3 | 29.2 | 0 | 180.544 | 75.03 | 73.5 | 894.9 | 25 | me¦ ms¦ ph¦ pr¦ pc¦ ss¦ sc
0.46042 | 0.051 | 13 | 12 | #NUM! | 20.4 | 20.2 | 30 | 40 | #NUM! | #NUM! | 3 | 3.4 | 29.3 | 0 | 180.5451 | 74.98 | 73.48 | 894.7 | 25 | me¦ ms¦ ph¦ pr¦ pc¦ ss¦ sc
0.46043 | 0.051 | 13 | 13 | #NUM! | 20.3 | 20.2 | 30 | 40 | #NUM! | #NUM! | 2.9 | 3.4 | 29.3 | -1 | 180.5444 | 75 | 73.49 | 895.4 | 25 | me¦ ms¦ ph¦ pr¦ pc¦ ss¦ sc
0.46044 | 0.052 | 13 | 12 | #NUM! | 20.3 | 20.2 | 28 | 40 | #NUM! | #NUM! | 2.9 | 3.5 | 29.3 | -1 | 180.5451 | 74.97 | 73.44 | 895.7 | 25 | me¦ ms¦ ph¦ pr¦ pc¦ ss¦ sc
0.46045 | 0.053 | 13 | 13 | #NUM! | 20.3 | 20.3 | 28 | 40 | #NUM! | #NUM! | 2.9 | 3.5 | 29.4 | -1 | 180.5449 | 75 | 73.49 | 895.3 | 25 | me¦ ms¦ ph¦ pr¦ pc¦ ss¦ sc
0.46046 | 0.052 | 13 | 13 | #NUM! | 20.3 | 20.3 | 28 | 39 | #NUM! | #NUM! | 2.9 | 3.5 | 29.4 | -1 | 180.5446 | 74.99 | 73.45 | 894.6 | 25 | me¦ ms¦ ph¦ pr¦ pc¦ ss¦ sc
0.46047 | 0.054 | 13 | 14 | #NUM! | 20.3 | 20.3 | 28 | 39 | #NUM! | #NUM! | 2.9 | 3.6 | 29.5 | -2 | 180.5461 | 74.99 | 73.46 | 894.8 | 25 | me¦ ms¦ ph¦ pr¦ pc¦ ss¦ sc
0.46049 | 0.054 | 13 | 14 | #NUM! | 20.3 | 20.3 | 28 | 39 | #NUM! | #NUM! | 2.9 | 3.6 | 29.5 | -1 | 180.5462 | 74.96 | 73.48 | 894.9 | 25 | me¦ ms¦ ph¦ pr¦ pc¦ ss¦ sc
0.4605 | 0.054 | 12 | 14 | #NUM! | 20.3 | 20.3 | 28 | 39 | #NUM! | #NUM! | 2.9 | 3.7 | 29.5 | -2 | 180.5461 | 74.93 | 73.42 | 894.5 | 25 | me¦ ms¦ ph¦ pr¦ pc¦ ss¦ sc
0.46051 | 0.055 | 13 | 13 | #NUM! | 20.3 | 20.3 | 28 | 39 | #NUM! | #NUM! | 2.9 | 3.7 | 29.5 | -1 | 180.5458 | 74.97 | 73.47 | 894.9 | 25 | me¦ ms¦ ph¦ pr¦ pc¦ ss¦ sc
0.46052 | 0.054 | 12 | 13 | #NUM! | 20.3 | 20.3 | 29 | 39 | #NUM! | #NUM! | 2.9 | 3.8 | 29.5 | -1 | 180.5457 | 74.98 | 73.46 | 895.5 | 25 | me¦ ms¦ ph¦ pr¦ pc¦ ss¦ sc
0.46053 | 0.054 | 12 | 12 | #NUM! | 20.3 | 20.3 | 30 | 39 | #NUM! | #NUM! | 2.9 | 3.8 | 29.6 | -1 | 180.5467 | 75.02 | 73.46 | 894.9 | 25 | me¦ ms¦ ph¦ pr¦ pc¦ ss¦ sc
0.46054 | 0.055 | 12 | 12 | #NUM! | 20.3 | 20.3 | 30 | 38 | #NUM! | #NUM! | 3 | 3.9 | 29.6 | -1 | 180.5463 | 75.02 | 73.43 | 895 | 25 | me¦ ms¦ ph¦ pr¦ pc¦ ss¦ sc
0.46056 | 0.056 | 12 | 13 | #NUM! | 20.3 | 20.3 | 30 | 38 | #NUM! | #NUM! | 2.9 | 3.9 | 29.6 | -1 | 180.5471 | 75.04 | 73.46 | 895 | 25 | me¦ ms¦ ph¦ pr¦ pc¦ ss¦ sc
0.46057 | 0.055 | 12 | 12 | #NUM! | 20.3 | 20.3 | 30 | 38 | #NUM! | #NUM! | 2.9 | 4 | 29.6 | -1 | 180.5461 | 74.99 | 73.42 | 894.7 | 25 | me¦ ms¦ ph¦ pr¦ pc¦ ss¦ sc
0.46058 | 0.059 | 12 | 12 | #NUM! | 20.3 | 20.3 | 30 | 38 | #NUM! | #NUM! | 2.9 | 4 | 29.6 | 0 | 180.5462 | 75 | 73.4 | 895.1 | 25 | me¦ ms¦ ph¦ pr¦ pc¦ ss¦ sc
0.46059 | 0.06 | 12 | 12 | #NUM! | 20.3 | 20.3 | 30 | 38 | #NUM! | #NUM! | 2.9 | 4.1 | 29.5 | 0 | 180.5472 | 74.99 | 73.45 | 895 | 25 | me¦ ms¦ ph¦ pr¦ pc¦ ss¦ sc
0.4606 | 0.06 | 12 | 12 | #NUM! | 20.3 | 20.3 | 31 | 38 | #NUM! | #NUM! | 3 | 4.1 | 29.5 | 0 | 180.5472 | 74.97 | 73.38 | 894.7 | 25 | me¦ ms¦ ph¦ pr¦ pc¦ ss¦ sc
0.46061 | 0.061 | 12 | 12 | #NUM! | 20.3 | 20.3 | 31 | 38 | #NUM! | #NUM! | 2.9 | 4.2 | 29.6 | 0 | 180.5477 | 74.99 | 73.41 | 895.2 | 25 | me¦ ms¦ ph¦ pr¦ pc¦ ss¦ sc
0.46063 | 0.059 | 12 | 11 | #NUM! | 20.3 | 20.3 | 32 | 38 | #NUM! | #NUM! | 2.9 | 4.2 | 29.6 | 0 | 180.5478 | 74.97 | 73.37 | 894.9 | 25 | me¦ ms¦ ph¦ pr¦ pc¦ ss¦ sc
0.46064 | 0.062 | 12 | 11 | #NUM! | 20.3 | 20.3 | 33 | 38 | #NUM! | #NUM! | 2.9 | 4.3 | 29.6 | 0 | 180.5484 | 74.99 | 73.38 | 895.5 | 25 | me¦ ms¦ ph¦ pr¦ pc¦ ss¦ sc
0.46065 | 0.064 | 13 | 11 | #NUM! | 20.2 | 20.3 | 33 | 38 | #NUM! | #NUM! | 2.9 | 4.3 | 29.6 | 0 | 180.5479 | 75.01 | 73.41 | 895.6 | 25 | me¦ ms¦ ph¦ pr¦ pc¦ ss¦ sc
0.46066 | 0.063 | 12 | 11 | #NUM! | 20.2 | 20.3 | 33 | 38 | #NUM! | #NUM! | 2.9 | 4.4 | 29.6 | 0 | 180.5485 | 74.98 | 73.37 | 895.9 | 25 | me¦ ms¦ ph¦ pr¦ pc¦ ss¦ sc
0.46067 | 0.066 | 13 | 12 | #NUM! | 20.2 | 20.3 | 35 | 38 | #NUM! | #NUM! | 2.9 | 4.4 | 29.6 | 0 | 180.5478 | 75.01 | 73.41 | 895.8 | 25 | me¦ ms¦ ph¦ pr¦ pc¦ ss¦ sc
0.46068 | 0.064 | 12 | 11 | #NUM! | 20.2 | 20.3 | 36 | 38 | #NUM! | #NUM! | 2.9 | 4.5 | 29.6 | 0 | 180.5486 | 75 | 73.36 | 895 | 25 | me¦ ms¦ ph¦ pr¦ pc¦ ss¦ sc
0.46069 | 0.066 | 12 | 10 | #NUM! | 20.2 | 20.3 | 38 | 38 | #NUM! | #NUM! | 2.9 | 4.5 | 29.5 | 0 | 180.5485 | 75.04 | 73.42 | 894.7 | 24 | me¦ ms¦ ph¦ pr¦ pc¦ ss¦ sc
0.46071 | 0.068 | 13 | 11 | #NUM! | 20.2 | 20.3 | 39 | 38 | #NUM! | #NUM! | 2.9 | 4.6 | 29.5 | 0 | 180.5491 | 75.02 | 73.37 | 895.3 | 24 | me¦ ms¦ ph¦ pr¦ pc¦ ss¦ sc
0.46072 | 0.07 | 13 | 11 | #NUM! | 20.2 | 20.3 | 39 | 38 | #NUM! | #NUM! | 2.9 | 4.6 | 29.6 | 0 | 180.5491 | 74.95 | 73.31 | 894.9 | 25 | me¦ ms¦ ph¦ pr¦ pc¦ ss¦ sc
0.46073 | 0.071 | 13 | 11 | #NUM! | 20.2 | 20.3 | 41 | 38 | #NUM! | #NUM! | 2.9 | 4.7 | 29.5 | 0 | 180.5493 | 75.06 | 73.4 | 895.4 | 25 | me¦ ms¦ ph¦ pr¦ pc¦ ss¦ sc
0.46074 | 0.071 | 13 | 11 | #NUM! | 20.2 | 20.3 | 41 | 38 | #NUM! | #NUM! | 2.9 | 4.7 | 29.5 | 0 | 180.5493 | 74.99 | 73.35 | 894.6 | 25 | me¦ ms¦ ph¦ pr¦ pc¦ ss¦ sc
0.46075 | 0.07 | 12 | 10 | #NUM! | 20.2 | 20.3 | 41 | 38 | #NUM! | #NUM! | 3 | 4.8 | 29.6 | 0 | 180.5493 | 75.02 | 73.36 | 895.3 | 24 | me¦ ms¦ ph¦ pr¦ pc¦ ss¦ sc
0.46076 | 0.07 | 12 | 10 | #NUM! | 20.2 | 20.3 | 41 | 38 | #NUM! | #NUM! | 2.9 | 4.8 | 29.6 | 0 | 180.5487 | 75.03 | 73.35 | 894.6 | 24 | me¦ ms¦ ph¦ pr¦ pc¦ ss¦ sc
0.46078 | 0.071 | 12 | 10 | #NUM! | 20.2 | 20.3 | 41 | 38 | #NUM! | #NUM! | 2.9 | 4.9 | 29.6 | 0 | 180.5493 | 75.02 | 73.37 | 895.3 | 24 | me¦ ms¦ ph¦ pr¦ pc¦ ss¦ sc
0.46079 | 0.074 | 13 | 11 | #NUM! | 20.2 | 20.3 | 43 | 38 | #NUM! | #NUM! | 2.9 | 4.9 | 29.7 | 0 | 180.5492 | 74.97 | 73.35 | 894.5 | 24 | me¦ ms¦ ph¦ pr¦ pc¦ ss¦ sc
0.4608 | 0.076 | 13 | 11 | #NUM! | 20.2 | 20.3 | 44 | 38 | #NUM! | #NUM! | 2.9 | 5 | 29.7 | 0 | 180.5501 | 74.99 | 73.36 | 895.3 | 25 | me¦ ms¦ ph¦ pr¦ pc¦ ss¦ sc
0.46081 | 0.078 | 13 | 12 | #NUM! | 20.2 | 20.3 | 44 | 38 | #NUM! | #NUM! | 2.9 | 5 | 29.8 | 0 | 180.5501 | 74.97 | 73.34 | 894.7 | 25 | me¦ ms¦ ph¦ pr¦ pc¦ ss¦ sc
0.46082 | 0.08 | 13 | 12 | #NUM! | 20.2 | 20.2 | 44 | 38 | #NUM! | #NUM! | 2.9 | 5.1 | 29.8 | 0 | 180.5502 | 75.01 | 73.34 | 894.5 | 25 | me¦ ms¦ ph¦ pr¦ pc¦ ss¦ sc
0.46083 | 0.083 | 14 | 14 | #NUM! | 20.2 | 20.2 | 44 | 38 | #NUM! | #NUM! | 3 | 5.1 | 29.8 | 0 | 180.5503 | 75.02 | 73.36 | 895.4 | 25 | me¦ ms¦ ph¦ pr¦ pc¦ ss¦ sc
0.46084 | 0.084 | 14 | 14 | #NUM! | 20.1 | 20.2 | 44 | 38 | #NUM! | #NUM! | 2.9 | 5.1 | 29.9 | 0 | 180.5503 | 75.01 | 73.32 | 894.6 | 25 | me¦ ms¦ ph¦ pr¦ pc¦ ss¦ sc
0.46086 | 0.087 | 14 | 15 | #NUM! | 20.1 | 20.2 | 45 | 38 | #NUM! | #NUM! | 3 | 5.2 | 29.9 | 0 | 180.55 | 74.96 | 73.27 | 894.6 | 25 | me¦ ms¦ ph¦ pr¦ pc¦ ss¦ sc
0.46087 | 0.089 | 15 | 15 | #NUM! | 20.1 | 20.2 | 45 | 38 | #NUM! | #NUM! | 2.9 | 5.2 | 29.9 | 0 | 180.5501 | 75.03 | 73.29 | 894.8 | 25 | me¦ ms¦ ph¦ pr¦ pc¦ ss¦ sc
0.46088 | 0.091 | 15 | 15 | #NUM! | 20.1 | 20.2 | 47 | 38 | #NUM! | #NUM! | 3 | 5.3 | 29.9 | 0 | 180.5508 | 75 | 73.3 | 895.3 | 25 | me¦ ms¦ ph¦ pr¦ pc¦ ss¦ sc
0.46089 | 0.092 | 15 | 15 | #NUM! | 20.1 | 20.2 | 47 | 38 | #NUM! | #NUM! | 2.9 | 5.3 | 30 | 0 | 180.5515 | 75.01 | 73.31 | 895.2 | 25 | me¦ ms¦ ph¦ pr¦ pc¦ ss¦ sc
0.4609 | 0.093 | 15 | 15 | #NUM! | 20.1 | 20.2 | 48 | 39 | #NUM! | #NUM! | 2.9 | 5.4 | 30 | 0 | 180.551 | 75.02 | 73.32 | 894.6 | 24 | me¦ ms¦ ph¦ pr¦ pc¦ ss¦ sc
0.46091 | 0.094 | 15 | 15 | #NUM! | 20.1 | 20.2 | 49 | 39 | #NUM! | #NUM! | 3 | 5.4 | 30.1 | 0 | 180.5508 | 75 | 73.28 | 894.9 | 25 | me¦ ms¦ ph¦ pr¦ pc¦ ss¦ sc
0.46093 | 0.096 | 15 | 15 | #NUM! | 20.1 | 20.2 | 49 | 39 | #NUM! | #NUM! | 2.9 | 5.5 | 30.1 | 0 | 180.5512 | 75.04 | 73.32 | 895.1 | 25 | me¦ ms¦ ph¦ pr¦ pc¦ ss¦ sc
0.46094 | 0.096 | 15 | 15 | #NUM! | 20.1 | 20.2 | 50 | 39 | #NUM! | #NUM! | 2.9 | 5.5 | 30.2 | 0 | 180.5511 | 75.03 | 73.34 | 894.8 | 25 | me¦ ms¦ ph¦ pr¦ pc¦ ss¦ sc
0.46095 | 0.097 | 15 | 15 | #NUM! | 20.1 | 20.2 | 50 | 39 | #NUM! | #NUM! | 2.9 | 5.6 | 30.1 | 0 | 180.5514 | 74.95 | 73.25 | 894.4 | 24 | me¦ ms¦ ph¦ pr¦ pc¦ ss¦ sc
0.46096 | 0.1 | 15 | 17 | #NUM! | 20.1 | 20.2 | 51 | 39 | #NUM! | #NUM! | 2.9 | 5.6 | 30.1 | 0 | 180.5512 | 75.01 | 73.29 | 895.3 | 25 | me¦ ms¦ ph¦ pr¦ pc¦ ss¦ sc
0.46097 | 0.103 | 15 | 17 | #NUM! | 20.1 | 20.2 | 51 | 39 | #NUM! | #NUM! | 2.9 | 5.7 | 30.2 | 0 | 180.5511 | 75 | 73.29 | 894.9 | 25 | me¦ ms¦ ph¦ pr¦ pc¦ ss¦ sc
0.46098 | 0.104 | 16 | 17 | #NUM! | 20.1 | 20.2 | 53 | 39 | #NUM! | #NUM! | 2.9 | 5.7 | 30.1 | 1 | 180.552 | 75.03 | 73.29 | 894.2 | 25 | me¦ ms¦ ph¦ pr¦ pc¦ ss¦ sc
0.461 | 0.105 | 15 | 17 | #NUM! | 20 | 20.2 | 53 | 39 | 530 | #NUM! | 3 | 5.8 | 30.1 | 1 | 180.5528 | 75 | 73.26 | 895.2 | 25 | me¦ ms¦ ph¦ pr¦ pc¦ ss¦ sc
0.46101 | 0.107 | 16 | 17 | #NUM! | 20 | 20.2 | 55 | 39 | 550 | #NUM! | 2.9 | 5.8 | 30.1 | 2 | 180.5519 | 75.03 | 73.24 | 895.4 | 25 | me¦ ms¦ ph¦ pr¦ pc¦ ss¦ sc
0.46102 | 0.107 | 15 | 17 | #NUM! | 20 | 20.2 | 56 | 40 | 560 | #NUM! | 2.9 | 5.9 | 30 | 2 | 180.5532 | 74.99 | 73.26 | 895.1 | 25 | me¦ ms¦ ph¦ pr¦ pc¦ ss¦ sc
0.46103 | 0.11 | 16 | 18 | #NUM! | 20 | 20.2 | 56 | 40 | 560 | #NUM! | 2.9 | 5.9 | 29.9 | 2 | 180.5534 | 74.98 | 73.23 | 894.6 | 25 | me¦ ms¦ ph¦ pr¦ pc¦ ss¦ sc
0.46104 | 0.111 | 16 | 18 | #NUM! | 20 | 20.2 | 58 | 40 | 580 | #NUM! | 2.9 | 6 | 29.8 | 3 | 180.5536 | 75 | 73.29 | 894.8 | 25 | me¦ ms¦ ph¦ pr¦ pc¦ ss¦ sc
0.46105 | 0.111 | 16 | 18 | #NUM! | 20 | 20.2 | 58 | 40 | 580 | #NUM! | 2.9 | 6 | 29.7 | 3 | 180.5535 | 74.97 | 73.2 | 895.4 | 25 | me¦ ms¦ ph¦ pr¦ pc¦ ss¦ sc
0.46106 | 0.114 | 16 | 19 | #NUM! | 20 | 20.2 | 60 | 40 | 600 | #NUM! | 2.9 | 6.1 | 29.6 | 3 | 180.5538 | 74.98 | 73.25 | 894.4 | 25 | me¦ ms¦ ph¦ pr¦ pc¦ ss¦ sc
0.46108 | 0.113 | 16 | 18 | #NUM! | 20 | 20.2 | 61 | 40 | 610 | #NUM! | 2.9 | 6.1 | 29.5 | 3 | 180.5538 | 74.96 | 73.22 | 895.2 | 25 | me¦ ms¦ ph¦ pr¦ pc¦ ss¦ sc
0.46109 | 0.112 | 15 | 18 | #NUM! | 20 | 20.2 | 64 | 41 | 640 | #NUM! | 2.9 | 6.2 | 29.4 | 3 | 180.5549 | 74.98 | 73.23 | 894.8 | 25 | me¦ ms¦ ph¦ pr¦ pc¦ ss¦ sc
0.4611 | 0.114 | 16 | 19 | #NUM! | 20 | 20.2 | 66 | 41 | 660 | #NUM! | 2.9 | 6.2 | 29.3 | 3 | 180.5548 | 74.97 | 73.19 | 895.1 | 25 | me¦ ms¦ ph¦ pr¦ pc¦ ss¦ sc
0.46111 | 0.116 | 16 | 19 | #NUM! | 20 | 20.2 | 67 | 41 | 670 | #NUM! | 2.9 | 6.3 | 29.2 | 2 | 180.5542 | 74.97 | 73.24 | 894.7 | 25 | me¦ ms¦ ph¦ pr¦ pc¦ ss¦ sc
0.46112 | 0.116 | 16 | 19 | #NUM! | 20 | 20.2 | 71 | 41 | 710 | #NUM! | 2.9 | 6.3 | 29.1 | 2 | 180.5551 | 75 | 73.23 | 895.2 | 25 | me¦ ms¦ ph¦ pr¦ pc¦ ss¦ sc
0.46113 | 0.116 | 15 | 19 | #NUM! | 20 | 20.2 | 73 | 41 | 730 | #NUM! | 2.9 | 6.4 | 29 | 1 | 180.5548 | 74.97 | 73.23 | 894.6 | 25 | me¦ ms¦ ph¦ pr¦ pc¦ ss¦ sc
0.46115 | 0.115 | 15 | 19 | #NUM! | 20 | 20.2 | 75 | 42 | 750 | #NUM! | 2.9 | 6.4 | 28.8 | 1 | 180.5558 | 74.97 | 73.2 | 895.5 | 25 | me¦ ms¦ ph¦ pr¦ pc¦ ss¦ sc
0.46116 | 0.114 | 15 | 18 | #NUM! | 20 | 20.2 | 78 | 42 | 780 | #NUM! | 2.9 | 6.5 | 28.7 | 0 | 180.5556 | 74.98 | 73.23 | 895.5 | 25 | me¦ ms¦ ph¦ pr¦ pc¦ ss¦ sc
0.46117 | 0.115 | 15 | 18 | #NUM! | 20 | 20.2 | 81 | 42 | 810 | #NUM! | 2.9 | 6.5 | 28.6 | 1 | 180.5551 | 74.97 | 73.17 | 894.6 | 25 | me¦ ms¦ ph¦ pr¦ pc¦ ss¦ sc
0.46118 | 0.116 | 15 | 18 | #NUM! | 20 | 20.2 | 83 | 42 | 830 | #NUM! | 2.9 | 6.6 | 28.6 | 1 | 180.555 | 75.04 | 73.23 | 894.6 | 25 | me¦ ms¦ ph¦ pr¦ pc¦ ss¦ sc
0.46119 | 0.117 | 15 | 18 | #NUM! | 20 | 20.2 | 83 | 43 | 830 | #NUM! | 2.9 | 6.6 | 28.7 | 1 | 180.5552 | 74.98 | 73.15 | 895.3 | 24 | me¦ ms¦ ph¦ pr¦ pc¦ ss¦ sc
0.4612 | 0.12 | 15 | 19 | #NUM! | 20 | 20.2 | 84 | 43 | 840 | #NUM! | 3 | 6.7 | 28.8 | 1 | 180.5552 | 75 | 73.17 | 894.4 | 25 | me¦ ms¦ ph¦ pr¦ pc¦ ss¦ sc
0.46122 | 0.124 | 16 | 21 | #NUM! | 20 | 20.2 | 84 | 43 | 840 | #NUM! | 2.9 | 6.7 | 28.9 | 1 | 180.5556 | 75 | 73.15 | 894.8 | 25 | me¦ ms¦ ph¦ pr¦ pc¦ ss¦ sc
0.46123 | 0.126 | 16 | 21 | #NUM! | 20 | 20.2 | 84 | 44 | 840 | #NUM! | 2.9 | 6.8 | 29.1 | 0 | 180.5554 | 75.04 | 73.2 | 895.5 | 24 | me¦ ms¦ ph¦ pr¦ pc¦ ss¦ sc
0.46124 | 0.125 | 16 | 20 | #NUM! | 20 | 20.2 | 84 | 44 | 840 | #NUM! | 2.9 | 6.8 | 29.2 | -2 | 180.5562 | 75 | 73.15 | 895.2 | 24 | me¦ ms¦ ph¦ pr¦ pc¦ ss¦ sc
0.46125 | 0.127 | 16 | 21 | #NUM! | 20 | 20.2 | 83 | 44 | 830 | #NUM! | 2.9 | 6.8 | 29.2 | -3 | 180.5557 | 75 | 73.15 | 894.5 | 24 | me¦ ms¦ ph¦ pr¦ pc¦ ss¦ sc
0.46126 | 0.128 | 16 | 20 | #NUM! | 20 | 20.2 | 82 | 44 | 820 | #NUM! | 2.9 | 6.9 | 29.4 | -3 | 180.5564 | 75.03 | 73.15 | 895.5 | 25 | me¦ ms¦ ph¦ pr¦ pc¦ ss¦ sc
0.46127 | 0.131 | 16 | 21 | #NUM! | 20 | 20.2 | 81 | 45 | 810 | #NUM! | 2.9 | 6.9 | 29.5 | -3 | 180.5554 | 74.99 | 73.12 | 894.4 | 24 | me¦ ms¦ ph¦ pr¦ pc¦ ss¦ sc
0.46128 | 0.132 | 16 | 21 | #NUM! | 20.1 | 20.2 | 80 | 45 | #NUM! | #NUM! | 2.9 | 7 | 29.7 | -3 | 180.5563 | 75.03 | 73.18 | 894.9 | 25 | me¦ ms¦ ph¦ pr¦ pc¦ ss¦ sc
0.4613 | 0.134 | 16 | 22 | #NUM! | 20.1 | 20.2 | 79 | 45 | #NUM! | #NUM! | 2.9 | 7 | 29.8 | -3 | 180.5558 | 75 | 73.12 | 895.4 | 25 | me¦ ms¦ ph¦ pr¦ pc¦ ss¦ sc
0.46131 | 0.138 | 17 | 23 | #NUM! | 20 | 20.2 | 80 | 45 | 800 | #NUM! | 2.9 | 7.1 | 29.9 | -2 | 180.5572 | 75.03 | 73.12 | 894.7 | 24 | me¦ ms¦ ph¦ pr¦ pc¦ ss¦ sc
0.46132 | 0.14 | 17 | 23 | #NUM! | 19.9 | 20.2 | 81 | 46 | 736 | #NUM! | 2.9 | 7.1 | 30.1 | -2 | 180.5572 | 75.02 | 73.13 | 895.1 | 25 | me¦ ms¦ ph¦ pr¦ pc¦ ss¦ sc
0.46133 | 0.144 | 17 | 24 | #NUM! | 19.8 | 20.2 | 83 | 46 | 691 | #NUM! | 2.9 | 7.2 | 30.1 | -2 | 180.5564 | 75.04 | 73.14 | 894.3 | 24 | me¦ ms¦ ph¦ pr¦ pc¦ ss¦ sc
0.46134 | 0.142 | 17 | 23 | #NUM! | 19.7 | 20.2 | 84 | 46 | 646 | #NUM! | 2.9 | 7.2 | 30.2 | -2 | 180.5576 | 75.02 | 73.12 | 895 | 24 | me¦ ms¦ ph¦ pr¦ pc¦ ss¦ sc
0.46135 | 0.144 | 17 | 23 | #NUM! | 19.7 | 20.2 | 88 | 46 | 676 | #NUM! | 2.9 | 7.3 | 30.2 | -1 | 180.5575 | 75.01 | 73.1 | 895.3 | 24 | me¦ ms¦ ph¦ pr¦ pc¦ ss¦ sc
0.46137 | 0.147 | 17 | 25 | #NUM! | 19.7 | 20.2 | 94 | 47 | 723 | #NUM! | 2.9 | 7.3 | 30.2 | -1 | 180.5567 | 74.99 | 73.1 | 894.7 | 24 | me¦ ms¦ ph¦ pr¦ pc¦ ss¦ sc
0.46138 | 0.148 | 17 | 24 | #NUM! | 19.7 | 20.2 | 99 | 47 | 761 | #NUM! | 2.9 | 7.4 | 30.2 | -1 | 180.5579 | 74.97 | 73.09 | 895.3 | 24 | me¦ ms¦ ph¦ pr¦ pc¦ ss¦ sc
0.46139 | 0.152 | 18 | 25 | #NUM! | 19.7 | 20.2 | 105 | 47 | 807 | #NUM! | 2.9 | 7.4 | 30.2 | 0 | 180.558 | 75.03 | 73.11 | 895 | 25 | me¦ ms¦ ph¦ pr¦ pc¦ ss¦ sc
0.4614 | 0.154 | 18 | 25 | #NUM! | 19.7 | 20.2 | 110 | 48 | 846 | #NUM! | 2.9 | 7.5 | 30.2 | 0 | 180.5577 | 75.01 | 73.09 | 895.3 | 24 | me¦ ms¦ ph¦ pr¦ pc¦ ss¦ sc
0.46141 | 0.155 | 18 | 25 | #NUM! | 19.8 | 20.2 | 116 | 48 | 966 | #NUM! | 2.9 | 7.5 | 30.1 | 0 | 180.5576 | 75 | 73.1 | 894.8 | 24 | me¦ ms¦ ph¦ pr¦ pc¦ ss¦ sc
0.46142 | 0.156 | 18 | 25 | #NUM! | 19.8 | 20.2 | 120 | 49 | 1000 | #NUM! | 2.9 | 7.6 | 30.1 | 0 | 180.558 | 75.05 | 73.08 | 894.8 | 24 | me¦ ms¦ ph¦ pr¦ pc¦ ss¦ sc
0.46144 | 0.158 | 18 | 26 | #NUM! | 19.8 | 20.2 | 122 | 49 | 1016 | #NUM! | 2.9 | 7.6 | 30.1 | -1 | 180.5577 | 75.02 | 73.08 | 894.5 | 24 | me¦ ms¦ ph¦ pr¦ pc¦ ss¦ sc
0.46145 | 0.159 | 18 | 26 | #NUM! | 19.8 | 20.2 | 124 | 50 | 1033 | #NUM! | 2.9 | 7.7 | 30.1 | -1 | 180.5594 | 75 | 73.07 | 894.9 | 24 | me¦ ms¦ ph¦ pr¦ pc¦ ss¦ sc
0.46146 | 0.161 | 18 | 27 | #NUM! | 19.8 | 20.2 | 126 | 50 | 1050 | #NUM! | 3 | 7.7 | 30.1 | -1 | 180.5593 | 75.07 | 73.1 | 894.8 | 24 | me¦ ms¦ ph¦ pr¦ pc¦ ss¦ sc
0.46147 | 0.163 | 18 | 26 | #NUM! | 19.9 | 20.2 | 129 | 51 | 1172 | #NUM! | 2.9 | 7.8 | 30.1 | -1 | 180.5581 | 75.07 | 73.14 | 895.3 | 24 | me¦ ms¦ ph¦ pr¦ pc¦ ss¦ sc
0.46148 | 0.162 | 18 | 25 | #NUM! | 19.9 | 20.2 | 132 | 51 | 1199 | #NUM! | 2.9 | 7.8 | 30.2 | -1 | 180.5587 | 75 | 73.05 | 895.4 | 24 | me¦ ms¦ ph¦ pr¦ pc¦ ss¦ sc
0.46149 | 0.164 | 18 | 25 | #NUM! | 19.9 | 20.2 | 133 | 52 | 1209 | #NUM! | 2.9 | 7.9 | 30.2 | -1 | 180.5585 | 75.05 | 73.05 | 894.6 | 24 | me¦ ms¦ ph¦ pr¦ pc¦ ss¦ sc
0.4615 | 0.165 | 18 | 25 | #NUM! | 19.9 | 20.1 | 135 | 52 | 1227 | #NUM! | 3 | 7.9 | 30.2 | -1 | 180.5594 | 75.04 | 73.08 | 894.3 | 24 | me¦ ms¦ ph¦ pr¦ pc¦ ss¦ sc
0.46152 | 0.165 | 18 | 24 | #NUM! | 19.9 | 20.1 | 137 | 53 | 1245 | #NUM! | 2.9 | 8 | 30.3 | 0 | 180.5599 | 75.04 | 73.06 | 894.3 | 24 | me¦ ms¦ ph¦ pr¦ pc¦ ss¦ sc
0.46153 | 0.166 | 18 | 24 | #NUM! | 19.9 | 20.1 | 138 | 53 | 1254 | #NUM! | 2.9 | 8 | 30.3 | 0 | 180.56 | 75.02 | 73.02 | 894.4 | 24 | me¦ ms¦ ph¦ pr¦ pc¦ ss¦ sc
0.46154 | 0.169 | 18 | 24 | #NUM! | 19.9 | 20.1 | 140 | 54 | 1272 | #NUM! | 2.9 | 8.1 | 30.3 | 1 | 180.56 | 75.05 | 73.04 | 894.5 | 24 | me¦ ms¦ ph¦ pr¦ pc¦ ss¦ sc
0.46155 | 0.171 | 18 | 24 | #NUM! | 19.9 | 20.1 | 141 | 54 | 1281 | #NUM! | 2.9 | 8.1 | 30.3 | 1 | 180.5596 | 75.03 | 73.07 | 894.8 | 24 | me¦ ms¦ ph¦ pr¦ pc¦ ss¦ sc
0.46156 | 0.173 | 18 | 24 | #NUM! | 19.9 | 20.1 | 141 | 55 | 1281 | #NUM! | 2.9 | 8.2 | 30.3 | 1 | 180.5596 | 75.04 | 73.07 | 895.3 | 24 | me¦ ms¦ ph¦ pr¦ pc¦ ss¦ sc
0.46157 | 0.173 | 18 | 24 | #NUM! | 20 | 20.1 | 141 | 55 | 1410 | #NUM! | 2.9 | 8.2 | 30.3 | 1 | 180.5599 | 75.08 | 73.05 | 894.5 | 24 | me¦ ms¦ ph¦ pr¦ pc¦ ss¦ sc
0.46159 | 0.176 | 18 | 25 | #NUM! | 20 | 20.1 | 141 | 56 | 1410 | #NUM! | 2.9 | 8.3 | 30.2 | 1 | 180.5598 | 75.05 | 73.05 | 894.5 | 24 | me¦ ms¦ ph¦ pr¦ pc¦ ss¦ sc
0.4616 | 0.178 | 18 | 25 | #NUM! | 20 | 20.1 | 141 | 56 | 1410 | #NUM! | 2.9 | 8.3 | 30.2 | 1 | 180.5601 | 75.04 | 73.03 | 895.1 | 24 | me¦ ms¦ ph¦ pr¦ pc¦ ss¦ sc
0.46161 | 0.178 | 18 | 24 | #NUM! | 20 | 20.1 | 140 | 57 | 1400 | #NUM! | 2.9 | 8.3 | 30.2 | 1 | 180.5608 | 75.05 | 73.03 | 895.5 | 24 | me¦ ms¦ ph¦ pr¦ pc¦ ss¦ sc
0.46162 | 0.179 | 18 | 25 | #NUM! | 20 | 20.1 | 138 | 57 | 1380 | #NUM! | 2.9 | 8.4 | 30.2 | 0 | 180.5603 | 75.04 | 73.03 | 894.7 | 24 | me¦ ms¦ ph¦ pr¦ pc¦ ss¦ sc
0.46163 | 0.18 | 18 | 25 | #NUM! | 20.1 | 20.1 | 137 | 58 | #NUM! | #NUM! | 3 | 8.4 | 30.1 | 0 | 180.5612 | 75.04 | 73.01 | 895.3 | 24 | me¦ ms¦ ph¦ pr¦ pc¦ ss¦ sc
0.46164 | 0.184 | 19 | 25 | #NUM! | 20.1 | 20.1 | 137 | 58 | #NUM! | #NUM! | 2.9 | 8.5 | 30.2 | 0 | 180.5606 | 75.01 | 72.97 | 895 | 24 | me¦ ms¦ ph¦ pr¦ pc¦ ss¦ sc
0.46166 | 0.187 | 19 | 25 | #NUM! | 20 | 20.1 | 138 | 59 | 1380 | #NUM! | 2.9 | 8.5 | 30.2 | 0 | 180.5602 | 75.06 | 73.03 | 894.5 | 24 | me¦ ms¦ ph¦ pr¦ pc¦ ss¦ sc
0.46167 | 0.188 | 19 | 25 | #NUM! | 20 | 20.1 | 138 | 59 | 1380 | #NUM! | 2.9 | 8.6 | 30.2 | 0 | 180.5613 | 75.05 | 73.01 | 895.4 | 24 | me¦ ms¦ ph¦ pr¦ pc¦ ss¦ sc
0.46168 | 0.189 | 19 | 25 | #NUM! | 20 | 20.1 | 139 | 59 | 1390 | #NUM! | 2.9 | 8.6 | 30.2 | -1 | 180.5612 | 75.05 | 73.02 | 895.5 | 24 | me¦ ms¦ ph¦ pr¦ pc¦ ss¦ sc
0.46169 | 0.188 | 19 | 24 | #NUM! | 20 | 20.1 | 139 | 60 | 1390 | #NUM! | 2.9 | 8.7 | 30.2 | -1 | 180.5617 | 75.01 | 72.98 | 895.2 | 24 | me¦ ms¦ ph¦ pr¦ pc¦ ss¦ sc
0.4617 | 0.192 | 19 | 25 | #NUM! | 20 | 20.1 | 140 | 60 | 1400 | #NUM! | 2.9 | 8.7 | 30.3 | -1 | 180.5621 | 75.04 | 72.98 | 895.2 | 24 | me¦ ms¦ ph¦ pr¦ pc¦ ss¦ sc
0.46171 | 0.194 | 19 | 25 | #NUM! | 20 | 20.1 | 141 | 61 | 1410 | #NUM! | 2.9 | 8.8 | 30.3 | -1 | 180.5624 | 75.06 | 73.02 | 894.9 | 24 | me¦ ms¦ ph¦ pr¦ pc¦ ss¦ sc
0.46172 | 0.194 | 19 | 25 | #NUM! | 20 | 20.1 | 141 | 61 | 1410 | #NUM! | 2.9 | 8.8 | 30.3 | 0 | 180.5629 | 75.03 | 72.98 | 895.5 | 24 | me¦ ms¦ ph¦ pr¦ pc¦ ss¦ sc
0.46174 | 0.195 | 19 | 25 | #NUM! | 20 | 20.1 | 142 | 62 | 1420 | #NUM! | 2.9 | 8.9 | 30.3 | 0 | 180.5628 | 75.08 | 73.02 | 895.4 | 24 | me¦ ms¦ ph¦ pr¦ pc¦ ss¦ sc
0.46175 | 0.196 | 19 | 24 | #NUM! | 20 | 20.1 | 143 | 62 | 1430 | #NUM! | 2.9 | 8.9 | 30.3 | 0 | 180.5626 | 75.05 | 72.99 | 894.6 | 24 | me¦ ms¦ ph¦ pr¦ pc¦ ss¦ sc
0.46176 | 0.197 | 19 | 25 | #NUM! | 20 | 20.1 | 144 | 62 | 1440 | #NUM! | 2.9 | 9 | 30.3 | 0 | 180.5629 | 75.01 | 72.96 | 894.5 | 24 | me¦ ms¦ ph¦ pr¦ pc¦ ss¦ sc
0.46177 | 0.2 | 19 | 26 | #NUM! | 20.1 | 20.1 | 146 | 63 | #NUM! | #NUM! | 2.9 | 9 | 30.4 | 0 | 180.5629 | 75.04 | 72.96 | 894.5 | 24 | me¦ ms¦ ph¦ pr¦ pc¦ ss¦ sc
0.46178 | 0.199 | 19 | 25 | #NUM! | 20.1 | 20.1 | 147 | 63 | #NUM! | #NUM! | 3 | 9.1 | 30.3 | 0 | 180.5629 | 75.07 | 73 | 894.6 | 24 | me¦ ms¦ ph¦ pr¦ pc¦ ss¦ sc
0.46179 | 0.2 | 19 | 25 | #NUM! | 20.1 | 20.1 | 148 | 64 | #NUM! | #NUM! | 2.9 | 9.1 | 30.4 | 0 | 180.5628 | 75.01 | 72.93 | 894.7 | 24 | me¦ ms¦ ph¦ pr¦ pc¦ ss¦ sc
0.46181 | 0.201 | 19 | 25 | #NUM! | 20.1 | 20.1 | 148 | 64 | #NUM! | #NUM! | 2.9 | 9.2 | 30.4 | 0 | 180.5633 | 75.04 | 72.96 | 894.7 | 24 | me¦ ms¦ ph¦ pr¦ pc¦ ss¦ sc
0.46182 | 0.201 | 19 | 25 | #NUM! | 20.1 | 20.1 | 148 | 65 | #NUM! | #NUM! | 2.9 | 9.2 | 30.4 | 0 | 180.5638 | 75.04 | 72.95 | 895.7 | 24 | me¦ ms¦ ph¦ pr¦ pc¦ ss¦ sc
0.46183 | 0.203 | 19 | 26 | #NUM! | 20.1 | 20.1 | 148 | 65 | #NUM! | #NUM! | 2.9 | 9.3 | 30.4 | 0 | 180.5637 | 75.04 | 72.94 | 894.6 | 24 | me¦ ms¦ ph¦ pr¦ pc¦ ss¦ sc
0.46184 | 0.201 | 19 | 26 | #NUM! | 20.1 | 20.1 | 148 | 66 | #NUM! | #NUM! | 2.9 | 9.3 | 30.3 | 0 | 180.5638 | 75.06 | 72.94 | 895 | 24 | me¦ ms¦ ph¦ pr¦ pc¦ ss¦ sc
0.46185 | 0.204 | 19 | 26 | #NUM! | 20.1 | 20.1 | 148 | 66 | #NUM! | #NUM! | 2.9 | 9.4 | 30.3 | 0 | 180.5638 | 75.03 | 72.92 | 895.2 | 24 | me¦ ms¦ ph¦ pr¦ pc¦ ss¦ sc
0.46186 | 0.208 | 19 | 27 | #NUM! | 20.1 | 20.1 | 149 | 66 | #NUM! | #NUM! | 2.9 | 9.4 | 30.3 | 0 | 180.5637 | 75.01 | 72.92 | 895.7 | 24 | me¦ ms¦ ph¦ pr¦ pc¦ ss¦ sc
0.46187 | 0.211 | 19 | 28 | #NUM! | 20.1 | 20.1 | 150 | 67 | #NUM! | #NUM! | 3 | 9.5 | 30.2 | 0 | 180.5649 | 75.01 | 72.91 | 895.3 | 24 | me¦ ms¦ ph¦ pr¦ pc¦ ss¦ sc
0.46189 | 0.212 | 19 | 27 | #NUM! | 20.1 | 20.1 | 152 | 67 | #NUM! | #NUM! | 2.9 | 9.5 | 30.2 | 0 | 180.5638 | 75.03 | 72.92 | 895.5 | 24 | me¦ ms¦ ph¦ pr¦ pc¦ ss¦ sc
0.4619 | 0.216 | 19 | 27 | #NUM! | 20.1 | 20.1 | 152 | 68 | #NUM! | #NUM! | 2.9 | 9.6 | 30.2 | 0 | 180.5637 | 75.04 | 72.91 | 895.3 | 24 | me¦ ms¦ ph¦ pr¦ pc¦ ss¦ sc
0.46191 | 0.219 | 20 | 28 | #NUM! | 20.1 | 20.1 | 154 | 68 | #NUM! | #NUM! | 2.9 | 9.6 | 30.2 | 0 | 180.564 | 75.03 | 72.92 | 895.2 | 24 | me¦ ms¦ ph¦ pr¦ pc¦ ss¦ sc
0.46192 | 0.223 | 20 | 29 | #NUM! | 20.1 | 20.1 | 154 | 69 | #NUM! | #NUM! | 2.9 | 9.7 | 30.2 | 0 | 180.5633 | 75.06 | 72.95 | 895.5 | 24 | me¦ ms¦ ph¦ pr¦ pc¦ ss¦ sc
0.46193 | 0.224 | 20 | 29 | #NUM! | 20.1 | 20.1 | 155 | 69 | #NUM! | #NUM! | 3 | 9.7 | 30.2 | 0 | 180.5645 | 75.05 | 72.92 | 895.3 | 24 | me¦ ms¦ ph¦ pr¦ pc¦ ss¦ sc
0.46194 | 0.225 | 20 | 29 | #NUM! | 20.1 | 20.1 | 156 | 69 | #NUM! | #NUM! | 2.9 | 9.8 | 30.2 | 0 | 180.5648 | 75.09 | 72.93 | 895.5 | 24 | me¦ ms¦ ph¦ pr¦ pc¦ ss¦ sc
0.46196 | 0.226 | 20 | 28 | #NUM! | 20.1 | 20.1 | 157 | 70 | #NUM! | #NUM! | 2.9 | 9.8 | 30.3 | 0 | 180.5648 | 75.02 | 72.89 | 895 | 24 | me¦ ms¦ ph¦ pr¦ pc¦ ss¦ sc
0.46197 | 0.229 | 20 | 29 | #NUM! | 20.1 | 20.1 | 158 | 70 | #NUM! | #NUM! | 2.9 | 9.9 | 30.2 | -1 | 180.5645 | 75.01 | 72.87 | 895.6 | 24 | me¦ ms¦ ph¦ pr¦ pc¦ ss¦ sc
0.46198 | 0.232 | 20 | 29 | #NUM! | 20.1 | 20.1 | 159 | 71 | #NUM! | #NUM! | 2.9 | 9.9 | 30.2 | -1 | 180.5651 | 75.05 | 72.91 | 894.5 | 24 | me¦ ms¦ ph¦ pr¦ pc¦ ss¦ sc
0.46199 | 0.234 | 20 | 29 | #NUM! | 20.1 | 20.1 | 159 | 71 | #NUM! | #NUM! | 2.9 | 10 | 30.2 | -1 | 180.5642 | 75 | 72.85 | 894.6 | 24 | me¦ ms¦ ph¦ pr¦ pc¦ ss¦ sc
0.462 | 0.237 | 20 | 29 | #NUM! | 20.1 | 20.1 | 159 | 72 | #NUM! | #NUM! | 2.9 | 10 | 30.3 | -1 | 180.5646 | 75.01 | 72.85 | 895.5 | 24 | me¦ ms¦ ph¦ pr¦ pc¦ ss¦ sc
0.46201 | 0.242 | 21 | 29 | #NUM! | 20.1 | 20.1 | 160 | 72 | #NUM! | #NUM! | 2.9 | 10 | 30.3 | -1 | 180.5645 | 75.02 | 72.89 | 895.1 | 24 | me¦ ms¦ ph¦ pr¦ pc¦ ss¦ sc
0.46203 | 0.246 | 21 | 31 | #NUM! | 20.2 | 20.1 | 161 | 72 | #NUM! | #NUM! | 2.9 | 10.1 | 30.3 | -1 | 180.5655 | 75.01 | 72.86 | 895.5 | 24 | me¦ ms¦ ph¦ pr¦ pc¦ ss¦ sc
0.46204 | 0.247 | 21 | 31 | #NUM! | 20.2 | 20.1 | 161 | 73 | #NUM! | #NUM! | 2.9 | 10.1 | 30.3 | -1 | 180.565 | 74.97 | 72.82 | 896 | 24 | me¦ ms¦ ph¦ pr¦ pc¦ ss¦ sc
0.46205 | 0.249 | 21 | 30 | #NUM! | 20.2 | 20.1 | 161 | 73 | #NUM! | #NUM! | 3 | 10.2 | 30.4 | -1 | 180.5654 | 75.02 | 72.86 | 895 | 24 | me¦ ms¦ ph¦ pr¦ pc¦ ss¦ sc
0.46206 | 0.251 | 21 | 31 | #NUM! | 20.2 | 20.1 | 162 | 74 | #NUM! | #NUM! | 2.9 | 10.2 | 30.3 | 0 | 180.5654 | 75.04 | 72.82 | 894.7 | 24 | me¦ ms¦ ph¦ pr¦ pc¦ ss¦ sc
0.46207 | 0.255 | 21 | 31 | #NUM! | 20.2 | 20.1 | 162 | 74 | #NUM! | #NUM! | 2.9 | 10.3 | 30.4 | 0 | 180.5661 | 74.99 | 72.86 | 895.8 | 24 | me¦ ms¦ ph¦ pr¦ pc¦ ss¦ sc
0.46208 | 0.259 | 22 | 31 | #NUM! | 20.2 | 20.1 | 163 | 74 | #NUM! | #NUM! | 2.9 | 10.3 | 30.4 | 0 | 180.5657 | 75.01 | 72.84 | 894.6 | 24 | me¦ ms¦ ph¦ pr¦ pc¦ ss¦ sc
0.46209 | 0.26 | 22 | 31 | #NUM! | 20.2 | 20.1 | 163 | 75 | #NUM! | #NUM! | 3 | 10.4 | 30.3 | 0 | 180.5658 | 75 | 72.82 | 894.6 | 24 | me¦ ms¦ ph¦ pr¦ pc¦ ss¦ sc
0.46211 | 0.263 | 22 | 32 | #NUM! | 20.2 | 20.1 | 164 | 75 | #NUM! | #NUM! | 2.9 | 10.4 | 30.3 | 0 | 180.5665 | 75 | 72.82 | 895.2 | 24 | me¦ ms¦ ph¦ pr¦ pc¦ ss¦ sc
0.46212 | 0.264 | 22 | 32 | #NUM! | 20.2 | 20.1 | 164 | 76 | #NUM! | #NUM! | 2.9 | 10.5 | 30.3 | 0 | 180.5659 | 75.01 | 72.82 | 895.7 | 24 | me¦ ms¦ ph¦ pr¦ pc¦ ss¦ sc
0.46213 | 0.266 | 22 | 32 | #NUM! | 20.2 | 20.1 | 163 | 76 | #NUM! | #NUM! | 2.9 | 10.5 | 30.3 | 0 | 180.5662 | 75.05 | 72.86 | 894.7 | 24 | me¦ ms¦ ph¦ pr¦ pc¦ ss¦ sc
0.46214 | 0.271 | 22 | 33 | #NUM! | 20.3 | 20.1 | 163 | 76 | #NUM! | #NUM! | 3 | 10.6 | 30.3 | 1 | 180.5661 | 75.03 | 72.83 | 895 | 24 | me¦ ms¦ ph¦ pr¦ pc¦ ss¦ sc
0.46215 | 0.275 | 22 | 33 | #NUM! | 20.3 | 20.1 | 161 | 77 | #NUM! | #NUM! | 3 | 10.6 | 30.3 | 1 | 180.5659 | 75.03 | 72.82 | 895.5 | 24 | me¦ ms¦ ph¦ pr¦ pc¦ ss¦ sc
0.46216 | 0.278 | 22 | 35 | #NUM! | 20.3 | 20.1 | 159 | 77 | #NUM! | #NUM! | 2.9 | 10.7 | 30.2 | 1 | 180.5666 | 75.04 | 72.82 | 894.2 | 24 | me¦ ms¦ ph¦ pr¦ pc¦ ss¦ sc
0.46218 | 0.277 | 22 | 34 | #NUM! | 20.3 | 20.1 | 159 | 78 | #NUM! | #NUM! | 3 | 10.7 | 30.2 | 1 | 180.567 | 75.02 | 72.79 | 894.3 | 24 | me¦ ms¦ ph¦ pr¦ pc¦ ss¦ sc
0.46219 | 0.279 | 22 | 34 | #NUM! | 20.3 | 20.1 | 157 | 78 | #NUM! | #NUM! | 2.9 | 10.8 | 30.2 | 1 | 180.5675 | 75.05 | 72.79 | 894.3 | 24 | me¦ ms¦ ph¦ pr¦ pc¦ ss¦ sc
0.4622 | 0.282 | 22 | 35 | #NUM! | 20.3 | 20.1 | 155 | 78 | #NUM! | #NUM! | 2.9 | 10.8 | 30.2 | 1 | 180.568 | 75.01 | 72.79 | 894.5 | 24 | me¦ ms¦ ph¦ pr¦ pc¦ ss¦ sc
0.46221 | 0.282 | 22 | 35 | #NUM! | 20.3 | 20.1 | 155 | 79 | #NUM! | #NUM! | 2.9 | 10.9 | 30.1 | 0 | 180.5671 | 75.05 | 72.81 | 894.6 | 24 | me¦ ms¦ ph¦ pr¦ pc¦ ss¦ sc
0.46222 | 0.283 | 22 | 34 | #NUM! | 20.3 | 20.1 | 154 | 79 | #NUM! | #NUM! | 2.9 | 10.9 | 30.1 | 0 | 180.5679 | 75.02 | 72.79 | 894.5 | 24 | me¦ ms¦ ph¦ pr¦ pc¦ ss¦ sc
0.46223 | 0.287 | 22 | 35 | #NUM! | 20.3 | 20.1 | 154 | 79 | #NUM! | #NUM! | 2.9 | 11 | 30.1 | 0 | 180.5676 | 75.01 | 72.79 | 894.8 | 24 | me¦ ms¦ ph¦ pr¦ pc¦ ss¦ sc
0.46225 | 0.288 | 23 | 34 | #NUM! | 20.3 | 20.1 | 152 | 80 | #NUM! | #NUM! | 2.9 | 11 | 30.1 | 0 | 180.5681 | 75.05 | 72.78 | 895.3 | 24 | me¦ ms¦ ph¦ pr¦ pc¦ ss¦ sc
0.46226 | 0.288 | 22 | 34 | #NUM! | 20.3 | 20.1 | 151 | 80 | #NUM! | #NUM! | 2.9 | 11.1 | 30 | 1 | 180.568 | 75.04 | 72.79 | 895.7 | 24 | me¦ ms¦ ph¦ pr¦ pc¦ ss¦ sc
0.46227 | 0.288 | 22 | 33 | #NUM! | 20.3 | 20.1 | 150 | 80 | #NUM! | #NUM! | 2.9 | 11.1 | 30 | 1 | 180.5671 | 75.05 | 72.78 | 894.7 | 23 | me¦ ms¦ ph¦ pr¦ pc¦ ss¦ sc
0.46228 | 0.293 | 23 | 34 | #NUM! | 20.3 | 20.1 | 148 | 81 | #NUM! | #NUM! | 2.9 | 11.2 | 30 | 1 | 180.5676 | 75.01 | 72.77 | 895 | 24 | me¦ ms¦ ph¦ pr¦ pc¦ ss¦ sc
0.46229 | 0.295 | 23 | 35 | #NUM! | 20.3 | 20.1 | 148 | 81 | #NUM! | #NUM! | 2.9 | 11.2 | 30 | 1 | 180.5685 | 74.99 | 72.77 | 895.6 | 24 | me¦ ms¦ ph¦ pr¦ pc¦ ss¦ sc
0.4623 | 0.299 | 23 | 36 | #NUM! | 20.3 | 20.1 | 146 | 81 | #NUM! | #NUM! | 2.9 | 11.3 | 29.9 | 1 | 180.5685 | 75.04 | 72.77 | 894.8 | 24 | me¦ ms¦ ph¦ pr¦ pc¦ ss¦ sc
0.46231 | 0.301 | 23 | 36 | #NUM! | 20.3 | 20.1 | 146 | 81 | #NUM! | #NUM! | 2.9 | 11.3 | 29.9 | 1 | 180.5691 | 74.96 | 72.72 | 895 | 24 | me¦ ms¦ ph¦ pr¦ pc¦ ss¦ sc
0.46233 | 0.305 | 23 | 36 | #NUM! | 20.3 | 20.1 | 148 | 82 | #NUM! | #NUM! | 2.9 | 11.4 | 29.9 | 0 | 180.5682 | 75.04 | 72.75 | 895 | 24 | me¦ ms¦ ph¦ pr¦ pc¦ ss¦ sc
0.46234 | 0.308 | 23 | 36 | #NUM! | 20.3 | 20.1 | 148 | 82 | #NUM! | #NUM! | 2.9 | 11.4 | 29.9 | 0 | 180.5684 | 75.02 | 72.74 | 895.6 | 24 | me¦ ms¦ ph¦ pr¦ pc¦ ss¦ sc
0.46235 | 0.314 | 24 | 38 | #NUM! | 20.3 | 20.1 | 148 | 82 | #NUM! | #NUM! | 2.9 | 11.5 | 29.9 | 0 | 180.5679 | 75.04 | 72.75 | 894.9 | 24 | me¦ ms¦ ph¦ pr¦ pc¦ ss¦ sc
0.46236 | 0.317 | 24 | 38 | #NUM! | 20.3 | 20.1 | 147 | 82 | #NUM! | #NUM! | 2.9 | 11.5 | 29.9 | 1 | 180.5691 | 75 | 72.74 | 895 | 24 | me¦ ms¦ ph¦ pr¦ pc¦ ss¦ sc
0.46237 | 0.318 | 24 | 39 | #NUM! | 20.3 | 20.1 | 147 | 83 | #NUM! | #NUM! | 2.9 | 11.6 | 29.9 | 1 | 180.569 | 75.02 | 72.7 | 895.3 | 24 | me¦ ms¦ ph¦ pr¦ pc¦ ss¦ sc
0.46238 | 0.321 | 24 | 38 | #NUM! | 20.3 | 20.1 | 147 | 83 | #NUM! | #NUM! | 2.9 | 11.6 | 29.9 | 1 | 180.5687 | 74.99 | 72.71 | 895.4 | 24 | me¦ ms¦ ph¦ pr¦ pc¦ ss¦ sc
0.4624 | 0.321 | 24 | 38 | #NUM! | 20.3 | 20.1 | 148 | 83 | #NUM! | #NUM! | 2.9 | 11.7 | 30 | 1 | 180.5696 | 75.02 | 72.75 | 895 | 24 | me¦ ms¦ ph¦ pr¦ pc¦ ss¦ sc
0.46241 | 0.323 | 24 | 38 | #NUM! | 20.3 | 20.1 | 148 | 84 | #NUM! | #NUM! | 2.9 | 11.7 | 30.1 | 0 | 180.5693 | 75.05 | 72.71 | 895.5 | 24 | me¦ ms¦ ph¦ pr¦ pc¦ ss¦ sc
0.46242 | 0.325 | 24 | 39 | #NUM! | 20.3 | 20.1 | 148 | 84 | #NUM! | #NUM! | 2.9 | 11.7 | 30.3 | 0 | 180.5692 | 75.01 | 72.68 | 894.6 | 23 | me¦ ms¦ ph¦ pr¦ pc¦ ss¦ sc
0.46243 | 0.331 | 24 | 40 | #NUM! | 20.3 | 20.1 | 148 | 84 | #NUM! | #NUM! | 3 | 11.8 | 30.6 | 0 | 180.569 | 75.06 | 72.76 | 895.6 | 24 | me¦ ms¦ ph¦ pr¦ pc¦ ss¦ sc
0.46244 | 0.332 | 24 | 40 | #NUM! | 20.3 | 20.1 | 149 | 84 | #NUM! | #NUM! | 2.9 | 11.8 | 30.8 | 0 | 180.5691 | 75.01 | 72.7 | 894.9 | 23 | me¦ ms¦ ph¦ pr¦ pc¦ ss¦ sc
0.46245 | 0.335 | 24 | 40 | #NUM! | 20.3 | 20.1 | 150 | 85 | #NUM! | #NUM! | 3 | 11.9 | 31 | 0 | 180.5696 | 75.02 | 72.7 | 894.6 | 24 | me¦ ms¦ ph¦ pr¦ pc¦ ss¦ sc
0.46247 | 0.337 | 24 | 41 | #NUM! | 20.3 | 20.2 | 152 | 85 | #NUM! | #NUM! | 2.9 | 11.9 | 31.2 | 0 | 180.5693 | 75.04 | 72.71 | 895 | 24 | me¦ ms¦ ph¦ pr¦ pc¦ ss¦ sc
0.46248 | 0.337 | 24 | 41 | #NUM! | 20.3 | 20.2 | 153 | 85 | #NUM! | #NUM! | 2.9 | 12 | 31.2 | 0 | 180.5706 | 75.02 | 72.69 | 895.1 | 24 | me¦ ms¦ ph¦ pr¦ pc¦ ss¦ sc
0.46249 | 0.338 | 24 | 41 | #NUM! | 20.3 | 20.2 | 153 | 85 | #NUM! | #NUM! | 2.9 | 12 | 31.2 | -1 | 180.5714 | 74.98 | 72.69 | 895.4 | 24 | me¦ ms¦ ph¦ pr¦ pc¦ ss¦ sc
0.4625 | 0.338 | 24 | 41 | #NUM! | 20.3 | 20.2 | 153 | 86 | #NUM! | #NUM! | 3 | 12.1 | 31.2 | -1 | 180.5713 | 75 | 72.68 | 895.5 | 24 | me¦ ms¦ ph¦ pr¦ pc¦ ss¦ sc
0.46251 | 0.338 | 24 | 40 | #NUM! | 20.3 | 20.2 | 154 | 86 | #NUM! | #NUM! | 2.9 | 12.1 | 31.3 | -1 | 180.571 | 74.99 | 72.71 | 895.4 | 24 | me¦ ms¦ ph¦ pr¦ pc¦ ss¦ sc
0.46252 | 0.336 | 24 | 40 | #NUM! | 20.3 | 20.2 | 154 | 86 | #NUM! | #NUM! | 3 | 12.2 | 31.2 | -1 | 180.5717 | 74.98 | 72.68 | 894.9 | 24 | me¦ ms¦ ph¦ pr¦ pc¦ ss¦ sc
0.46253 | 0.337 | 24 | 40 | #NUM! | 20.3 | 20.2 | 155 | 86 | #NUM! | #NUM! | 2.9 | 12.2 | 31.1 | -1 | 180.5705 | 75.01 | 72.68 | 894.5 | 24 | me¦ ms¦ ph¦ pr¦ pc¦ ss¦ sc
0.46255 | 0.337 | 24 | 38 | #NUM! | 20.3 | 20.2 | 156 | 87 | #NUM! | #NUM! | 2.9 | 12.3 | 30.9 | -1 | 180.5719 | 75 | 72.65 | 895 | 24 | me¦ ms¦ ph¦ pr¦ pc¦ ss¦ sc
0.46256 | 0.341 | 24 | 39 | #NUM! | 20.3 | 20.2 | 157 | 87 | #NUM! | #NUM! | 2.9 | 12.3 | 30.9 | -1 | 180.5721 | 74.97 | 72.63 | 895.2 | 24 | me¦ ms¦ ph¦ pr¦ pc¦ ss¦ sc
0.46257 | 0.341 | 24 | 38 | #NUM! | 20.3 | 20.2 | 159 | 87 | #NUM! | #NUM! | 2.9 | 12.4 | 30.8 | -1 | 180.5727 | 74.99 | 72.68 | 895.5 | 24 | me¦ ms¦ ph¦ pr¦ pc¦ ss¦ sc
0.46258 | 0.339 | 24 | 37 | #NUM! | 20.3 | 20.2 | 159 | 88 | #NUM! | #NUM! | 3 | 12.4 | 30.8 | -1 | 180.5728 | 74.99 | 72.65 | 895.4 | 24 | me¦ ms¦ ph¦ pr¦ pc¦ ss¦ sc
0.46259 | 0.341 | 24 | 36 | #NUM! | 20.3 | 20.2 | 163 | 88 | #NUM! | #NUM! | 3 | 12.5 | 30.7 | -1 | 180.5721 | 75 | 72.65 | 894.6 | 24 | me¦ ms¦ ph¦ pr¦ pc¦ ss¦ sc
0.4626 | 0.341 | 24 | 35 | #NUM! | 20.3 | 20.2 | 165 | 88 | #NUM! | #NUM! | 2.9 | 12.5 | 30.7 | -1 | 180.5725 | 74.99 | 72.65 | 894.5 | 24 | me¦ ms¦ ph¦ pr¦ pc¦ ss¦ sc
0.46262 | 0.341 | 23 | 35 | #NUM! | 20.4 | 20.2 | 167 | 88 | #NUM! | #NUM! | 2.9 | 12.6 | 30.7 | -1 | 180.5729 | 74.98 | 72.65 | 894.8 | 24 | me¦ ms¦ ph¦ pr¦ pc¦ ss¦ sc
0.46263 | 0.342 | 23 | 35 | #NUM! | 20.4 | 20.2 | 167 | 89 | #NUM! | #NUM! | 2.9 | 12.6 | 30.7 | -1 | 180.5727 | 74.99 | 72.63 | 895.3 | 24 | me¦ ms¦ ph¦ pr¦ pc¦ ss¦ sc
0.46264 | 0.342 | 23 | 34 | #NUM! | 20.5 | 20.2 | 165 | 89 | #NUM! | #NUM! | 2.9 | 12.7 | 30.6 | -1 | 180.5743 | 74.97 | 72.6 | 895.2 | 24 | me¦ ms¦ ph¦ pr¦ pc¦ ss¦ sc
0.46265 | 0.343 | 23 | 34 | #NUM! | 20.5 | 20.2 | 159 | 89 | #NUM! | #NUM! | 2.9 | 12.7 | 30.6 | -1 | 180.5741 | 74.95 | 72.6 | 894.9 | 24 | me¦ ms¦ ph¦ pr¦ pc¦ ss¦ sc
0.46266 | 0.344 | 23 | 33 | #NUM! | 20.5 | 20.2 | 154 | 90 | #NUM! | #NUM! | 2.9 | 12.8 | 30.6 | -1 | 180.5742 | 75.02 | 72.62 | 895 | 24 | me¦ ms¦ ph¦ pr¦ pc¦ ss¦ sc
0.46267 | 0.344 | 23 | 33 | #NUM! | 20.5 | 20.2 | 148 | 90 | #NUM! | #NUM! | 2.9 | 12.8 | 30.7 | -1 | 180.5738 | 74.99 | 72.63 | 895.6 | 24 | me¦ ms¦ ph¦ pr¦ pc¦ ss¦ sc
0.46269 | 0.345 | 23 | 32 | #NUM! | 20.6 | 20.2 | 143 | 90 | #NUM! | #NUM! | 2.9 | 12.9 | 30.7 | -1 | 180.5742 | 75.01 | 72.61 | 894.7 | 24 | me¦ ms¦ ph¦ pr¦ pc¦ ss¦ sc
0.4627 | 0.344 | 23 | 30 | #NUM! | 20.6 | 20.2 | 137 | 90 | #NUM! | #NUM! | 3 | 12.9 | 30.8 | -1 | 180.5742 | 74.99 | 72.6 | 895.9 | 24 | me¦ ms¦ ph¦ pr¦ pc¦ ss¦ sc
0.46271 | 0.346 | 23 | 30 | #NUM! | 20.6 | 20.2 | 130 | 90 | #NUM! | #NUM! | 2.9 | 13 | 30.8 | -2 | 180.5738 | 74.99 | 72.62 | 895.5 | 24 | me¦ ms¦ ph¦ pr¦ pc¦ ss¦ sc
0.46272 | 0.346 | 23 | 29 | #NUM! | 20.6 | 20.2 | 124 | 90 | #NUM! | #NUM! | 2.9 | 13 | 30.9 | -3 | 180.5735 | 75 | 72.61 | 894.8 | 24 | me¦ ms¦ ph¦ pr¦ pc¦ ss¦ sc
0.46273 | 0.346 | 23 | 29 | #NUM! | 20.6 | 20.2 | 117 | 91 | #NUM! | #NUM! | 3 | 13.1 | 30.9 | -3 | 180.5747 | 75.03 | 72.63 | 895.6 | 24 | me¦ ms¦ ph¦ pr¦ pc¦ ss¦ sc
0.46274 | 0.348 | 23 | 29 | #NUM! | 20.6 | 20.2 | 113 | 91 | #NUM! | #NUM! | 2.9 | 13.1 | 31 | -4 | 180.5744 | 75.01 | 72.61 | 895.1 | 24 | me¦ ms¦ ph¦ pr¦ pc¦ ss¦ sc
0.46275 | 0.347 | 23 | 27 | #NUM! | 20.6 | 20.2 | 109 | 91 | #NUM! | #NUM! | 2.9 | 13.2 | 31 | -5 | 180.5742 | 75.02 | 72.62 | 894.8 | 24 | me¦ ms¦ ph¦ pr¦ pc¦ ss¦ sc
0.46277 | 0.348 | 23 | 26 | #NUM! | 20.6 | 20.2 | 106 | 91 | #NUM! | #NUM! | 2.9 | 13.2 | 31 | -6 | 180.5751 | 74.96 | 72.57 | 895.6 | 24 | me¦ ms¦ ph¦ pr¦ pc¦ ss¦ sc
0.46278 | 0.346 | 22 | 25 | #NUM! | 20.6 | 20.2 | 103 | 91 | #NUM! | #NUM! | 2.9 | 13.3 | 31.1 | -6 | 180.5762 | 75.02 | 72.6 | 894.9 | 24 | me¦ ms¦ ph¦ pr¦ pc¦ ss¦ sc
0.46279 | 0.349 | 23 | 25 | #NUM! | 20.6 | 20.2 | 101 | 91 | #NUM! | #NUM! | 2.9 | 13.3 | 31.2 | -6 | 180.5757 | 75.02 | 72.58 | 895.1 | 24 | me¦ ms¦ ph¦ pr¦ pc¦ ss¦ sc
0.4628 | 0.35 | 22 | 25 | #NUM! | 20.5 | 20.2 | 99 | 91 | #NUM! | #NUM! | 2.9 | 13.4 | 31.2 | -6 | 180.5751 | 75.02 | 72.6 | 895.6 | 24 | me¦ ms¦ ph¦ pr¦ pc¦ ss¦ sc
0.46281 | 0.351 | 23 | 25 | #NUM! | 20.5 | 20.2 | 99 | 91 | #NUM! | #NUM! | 2.9 | 13.4 | 31.3 | -7 | 180.5756 | 75.01 | 72.57 | 894.6 | 24 | me¦ ms¦ ph¦ pr¦ pc¦ ss¦ sc
0.46282 | 0.352 | 22 | 24 | #NUM! | 20.5 | 20.2 | 98 | 91 | #NUM! | #NUM! | 2.9 | 13.5 | 31.3 | -7 | 180.5755 | 74.99 | 72.56 | 895.2 | 24 | me¦ ms¦ ph¦ pr¦ pc¦ ss¦ sc
0.46284 | 0.353 | 23 | 23 | #NUM! | 20.5 | 20.2 | 99 | 91 | #NUM! | #NUM! | 2.9 | 13.5 | 31.4 | -7 | 180.5761 | 74.99 | 72.57 | 895.3 | 24 | me¦ ms¦ ph¦ pr¦ pc¦ ss¦ sc
0.46285 | 0.35 | 22 | 21 | #NUM! | 20.5 | 20.2 | 99 | 91 | #NUM! | #NUM! | 2.9 | 13.5 | 31.4 | -6 | 180.5766 | 75 | 72.55 | 894.5 | 24 | me¦ ms¦ ph¦ pr¦ pc¦ ss¦ sc
0.46286 | 0.354 | 22 | 23 | #NUM! | 20.5 | 20.2 | 99 | 91 | #NUM! | #NUM! | 2.9 | 13.6 | 31.5 | -6 | 180.5763 | 75.02 | 72.55 | 894.6 | 24 | me¦ ms¦ ph¦ pr¦ pc¦ ss¦ sc
0.46287 | 0.356 | 23 | 23 | #NUM! | 20.5 | 20.2 | 100 | 91 | #NUM! | #NUM! | 2.9 | 13.6 | 31.5 | -6 | 180.5758 | 74.97 | 72.51 | 895.5 | 24 | me¦ ms¦ ph¦ pr¦ pc¦ ss¦ sc
0.46288 | 0.359 | 23 | 23 | #NUM! | 20.5 | 20.2 | 101 | 91 | #NUM! | #NUM! | 2.9 | 13.7 | 31.5 | -5 | 180.5768 | 74.99 | 72.5 | 894.6 | 24 | me¦ ms¦ ph¦ pr¦ pc¦ ss¦ sc
0.46289 | 0.358 | 22 | 22 | #NUM! | 20.5 | 20.2 | 102 | 91 | #NUM! | #NUM! | 2.9 | 13.7 | 31.6 | -5 | 180.5772 | 74.98 | 72.53 | 895.4 | 24 | me¦ ms¦ ph¦ pr¦ pc¦ ss¦ sc
0.46291 | 0.361 | 23 | 23 | #NUM! | 20.5 | 20.2 | 102 | 91 | #NUM! | #NUM! | 2.9 | 13.8 | 31.6 | -4 | 180.5779 | 74.99 | 72.55 | 895.1 | 24 | me¦ ms¦ ph¦ pr¦ pc¦ ss¦ sc
0.46292 | 0.361 | 23 | 22 | #NUM! | 20.5 | 20.2 | 102 | 91 | #NUM! | #NUM! | 3 | 13.8 | 31.6 | -3 | 180.5769 | 74.96 | 72.53 | 895.5 | 24 | me¦ ms¦ ph¦ pr¦ pc¦ ss¦ sc
0.46293 | 0.363 | 22 | 22 | #NUM! | 20.5 | 20.2 | 102 | 91 | #NUM! | #NUM! | 2.9 | 13.9 | 31.7 | -3 | 180.5762 | 75 | 72.53 | 895.4 | 24 | me¦ ms¦ ph¦ pr¦ pc¦ ss¦ sc
0.46294 | 0.363 | 22 | 22 | #NUM! | 20.5 | 20.2 | 102 | 91 | #NUM! | #NUM! | 2.9 | 13.9 | 31.8 | -3 | 180.5777 | 74.98 | 72.51 | 894.4 | 24 | me¦ ms¦ ph¦ pr¦ pc¦ ss¦ sc
0.46295 | 0.365 | 22 | 23 | #NUM! | 20.5 | 20.2 | 102 | 91 | #NUM! | #NUM! | 2.9 | 14 | 31.8 | -3 | 180.5777 | 74.99 | 72.51 | 894.6 | 24 | me¦ ms¦ ph¦ pr¦ pc¦ ss¦ sc
0.46296 | 0.365 | 22 | 21 | #NUM! | 20.5 | 20.2 | 102 | 91 | #NUM! | #NUM! | 2.9 | 14 | 31.8 | -3 | 180.5785 | 74.98 | 72.51 | 894.3 | 24 | me¦ ms¦ ph¦ pr¦ pc¦ ss¦ sc
0.46297 | 0.365 | 22 | 21 | #NUM! | 20.5 | 20.2 | 101 | 91 | #NUM! | #NUM! | 2.9 | 14.1 | 31.8 | -3 | 180.5788 | 75.02 | 72.52 | 894.3 | 24 | me¦ ms¦ ph¦ pr¦ pc¦ ss¦ sc
0.46299 | 0.366 | 22 | 20 | #NUM! | 20.5 | 20.2 | 102 | 91 | #NUM! | #NUM! | 2.9 | 14.1 | 31.8 | -3 | 180.5788 | 74.99 | 72.48 | 894.3 | 24 | me¦ ms¦ ph¦ pr¦ pc¦ ss¦ sc
0.463 | 0.368 | 22 | 20 | #NUM! | 20.5 | 20.2 | 103 | 91 | #NUM! | #NUM! | 2.9 | 14.2 | 31.9 | -2 | 180.5779 | 75 | 72.49 | 894.3 | 24 | me¦ ms¦ ph¦ pr¦ pc¦ ss¦ sc
0.46301 | 0.367 | 22 | 18 | #NUM! | 20.5 | 20.2 | 102 | 91 | #NUM! | #NUM! | 2.9 | 14.2 | 31.9 | -2 | 180.5788 | 74.99 | 72.49 | 894.4 | 24 | me¦ ms¦ ph¦ pr¦ pc¦ ss¦ sc
0.46302 | 0.369 | 22 | 18 | #NUM! | 20.5 | 20.2 | 101 | 92 | #NUM! | #NUM! | 2.9 | 14.3 | 32 | -2 | 180.5792 | 75 | 72.49 | 894.7 | 24 | me¦ ms¦ ph¦ pr¦ pc¦ ss¦ sc
0.46303 | 0.37 | 22 | 16 | #NUM! | 20.5 | 20.2 | 99 | 92 | #NUM! | #NUM! | 2.9 | 14.3 | 32 | -1 | 180.5793 | 74.96 | 72.45 | 895.3 | 24 | me¦ ms¦ ph¦ pr¦ pc¦ ss¦ sc
0.46304 | 0.371 | 22 | 16 | #NUM! | 20.5 | 20.2 | 98 | 92 | #NUM! | #NUM! | 2.9 | 14.4 | 32.1 | -1 | 180.5796 | 74.99 | 72.48 | 894.5 | 24 | me¦ ms¦ ph¦ pr¦ pc¦ ss¦ sc
0.46306 | 0.37 | 22 | 15 | #NUM! | 20.5 | 20.2 | 97 | 92 | #NUM! | #NUM! | 2.9 | 14.4 | 32.1 | -1 | 180.5794 | 74.97 | 72.47 | 895.3 | 24 | me¦ ms¦ ph¦ pr¦ pc¦ ss¦ sc
0.46307 | 0.37 | 22 | 14 | #NUM! | 20.5 | 20.2 | 97 | 92 | #NUM! | #NUM! | 2.9 | 14.5 | 32.2 | -1 | 180.5799 | 74.98 | 72.49 | 894.8 | 24 | me¦ ms¦ ph¦ pr¦ pc¦ ss¦ sc
0.46308 | 0.368 | 22 | 14 | #NUM! | 20.5 | 20.2 | 97 | 92 | #NUM! | #NUM! | 3 | 14.5 | 32.2 | -1 | 180.5804 | 75.01 | 72.48 | 894.9 | 24 | me¦ ms¦ ph¦ pr¦ pc¦ ss¦ sc
0.46309 | 0.366 | 22 | 12 | #NUM! | 20.5 | 20.2 | 96 | 92 | #NUM! | #NUM! | 2.9 | 14.6 | 32.2 | 0 | 180.5812 | 75.02 | 72.48 | 894.1 | 24 | me¦ ms¦ ph¦ pr¦ pc¦ ss¦ sc
0.4631 | 0.367 | 22 | 12 | #NUM! | 20.5 | 20.2 | 95 | 92 | #NUM! | #NUM! | 2.9 | 14.6 | 32.1 | 0 | 180.581 | 74.98 | 72.47 | 894.4 | 24 | me¦ ms¦ ph¦ pr¦ pc¦ ss¦ sc
0.46311 | 0.368 | 22 | 11 | #NUM! | 20.5 | 20.2 | 95 | 92 | #NUM! | #NUM! | 2.9 | 14.7 | 32.1 | 0 | 180.5807 | 74.99 | 72.45 | 894.5 | 24 | me¦ ms¦ ph¦ pr¦ pc¦ ss¦ sc
0.46313 | 0.369 | 22 | 11 | #NUM! | 20.5 | 20.2 | 95 | 92 | #NUM! | #NUM! | 2.9 | 14.7 | 32.1 | 0 | 180.5803 | 75.01 | 72.45 | 894.1 | 24 | me¦ ms¦ ph¦ pr¦ pc¦ ss¦ sc
0.46314 | 0.37 | 22 | 10 | #NUM! | 20.5 | 20.2 | 94 | 92 | #NUM! | #NUM! | 2.9 | 14.8 | 32.1 | 0 | 180.5806 | 74.98 | 72.42 | 894.4 | 24 | me¦ ms¦ ph¦ pr¦ pc¦ ss¦ sc
0.46315 | 0.372 | 22 | 10 | #NUM! | 20.5 | 20.2 | 95 | 92 | #NUM! | #NUM! | 2.9 | 14.8 | 32 | 0 | 180.5812 | 74.97 | 72.44 | 895 | 24 | me¦ ms¦ ph¦ pr¦ pc¦ ss¦ sc
0.46316 | 0.372 | 21 | 10 | #NUM! | 20.5 | 20.2 | 95 | 92 | #NUM! | #NUM! | 2.9 | 14.9 | 32 | 0 | 180.5814 | 74.97 | 72.41 | 894.5 | 24 | me¦ ms¦ ph¦ pr¦ pc¦ ss¦ sc
0.46317 | 0.374 | 22 | 10 | #NUM! | 20.5 | 20.2 | 96 | 92 | #NUM! | #NUM! | 3 | 14.9 | 32 | 1 | 180.5808 | 74.97 | 72.42 | 894.8 | 24 | me¦ ms¦ ph¦ pr¦ pc¦ ss¦ sc
0.46318 | 0.377 | 22 | 11 | #NUM! | 20.4 | 20.2 | 99 | 92 | #NUM! | #NUM! | 2.9 | 15 | 32 | 1 | 180.5812 | 75.01 | 72.45 | 894.3 | 24 | me¦ ms¦ ph¦ pr¦ pc¦ ss¦ sc
0.46319 | 0.378 | 22 | 12 | #NUM! | 20.4 | 20.2 | 100 | 92 | #NUM! | #NUM! | 2.9 | 15 | 32.1 | 1 | 180.5815 | 74.98 | 72.41 | 894 | 24 | me¦ ms¦ ph¦ pr¦ pc¦ ss¦ sc
0.46321 | 0.381 | 22 | 13 | #NUM! | 20.4 | 20.2 | 101 | 92 | #NUM! | #NUM! | 2.9 | 15.1 | 32.1 | 1 | 180.5809 | 74.99 | 72.42 | 895 | 24 | me¦ ms¦ ph¦ pr¦ pc¦ ss¦ sc
0.46322 | 0.382 | 22 | 13 | #NUM! | 20.4 | 20.2 | 103 | 92 | #NUM! | #NUM! | 2.9 | 15.1 | 32.1 | 1 | 180.5827 | 74.97 | 72.41 | 895 | 24 | me¦ ms¦ ph¦ pr¦ pc¦ ss¦ sc
0.46323 | 0.385 | 22 | 14 | #NUM! | 20.4 | 20.2 | 104 | 92 | #NUM! | #NUM! | 2.9 | 15.1 | 32.1 | 1 | 180.5812 | 75.01 | 72.44 | 895.3 | 24 | me¦ ms¦ ph¦ pr¦ pc¦ ss¦ sc
0.46324 | 0.388 | 22 | 14 | #NUM! | 20.4 | 20.2 | 105 | 92 | #NUM! | #NUM! | 2.9 | 15.2 | 32.1 | 1 | 180.5819 | 74.99 | 72.41 | 894.3 | 24 | me¦ ms¦ ph¦ pr¦ pc¦ ss¦ sc
0.46325 | 0.39 | 22 | 14 | #NUM! | 20.3 | 20.2 | 108 | 92 | #NUM! | #NUM! | 2.9 | 15.2 | 32.2 | 1 | 180.582 | 74.95 | 72.39 | 895.3 | 24 | me¦ ms¦ ph¦ pr¦ pc¦ ss¦ sc
0.46326 | 0.394 | 22 | 16 | #NUM! | 20.3 | 20.2 | 110 | 92 | #NUM! | #NUM! | 2.9 | 15.3 | 32.2 | 1 | 180.5815 | 74.97 | 72.38 | 894.9 | 24 | me¦ ms¦ ph¦ pr¦ pc¦ ss¦ sc
0.46328 | 0.396 | 22 | 16 | #NUM! | 20.3 | 20.2 | 113 | 92 | #NUM! | #NUM! | 2.9 | 15.3 | 32.2 | 1 | 180.5814 | 74.99 | 72.38 | 894.8 | 24 | me¦ ms¦ ph¦ pr¦ pc¦ ss¦ sc
0.46329 | 0.396 | 22 | 16 | #NUM! | 20.3 | 20.2 | 117 | 92 | #NUM! | #NUM! | 2.9 | 15.4 | 32.2 | 1 | 180.5816 | 75 | 72.38 | 894.3 | 24 | me¦ ms¦ ph¦ pr¦ pc¦ ss¦ sc
0.4633 | 0.398 | 22 | 17 | #NUM! | 20.3 | 20.2 | 119 | 92 | #NUM! | #NUM! | 2.9 | 15.4 | 32.3 | 1 | 180.5825 | 75 | 72.38 | 894.2 | 24 | me¦ ms¦ ph¦ pr¦ pc¦ ss¦ sc
0.46331 | 0.399 | 22 | 17 | #NUM! | 20.3 | 20.2 | 121 | 92 | #NUM! | #NUM! | 2.9 | 15.5 | 32.3 | 0 | 180.5824 | 74.98 | 72.38 | 895 | 24 | me¦ ms¦ ph¦ pr¦ pc¦ ss¦ sc
0.46332 | 0.402 | 22 | 18 | #NUM! | 20.3 | 20.2 | 122 | 92 | #NUM! | #NUM! | 2.9 | 15.5 | 32.4 | 0 | 180.5818 | 75 | 72.4 | 893.8 | 24 | me¦ ms¦ ph¦ pr¦ pc¦ ss¦ sc
0.46333 | 0.405 | 22 | 18 | #NUM! | 20.2 | 20.2 | 125 | 93 | #NUM! | #NUM! | 2.9 | 15.6 | 32.4 | 0 | 180.5813 | 74.98 | 72.36 | 894 | 24 | me¦ ms¦ ph¦ pr¦ pc¦ ss¦ sc
0.46334 | 0.407 | 22 | 19 | #NUM! | 20.2 | 20.2 | 129 | 93 | #NUM! | #NUM! | 2.9 | 15.6 | 32.4 | 0 | 180.5818 | 74.96 | 72.38 | 894.3 | 24 | me¦ ms¦ ph¦ pr¦ pc¦ ss¦ sc
0.46336 | 0.41 | 22 | 19 | #NUM! | 20.2 | 20.2 | 132 | 93 | #NUM! | #NUM! | 2.9 | 15.7 | 32.5 | 0 | 180.5826 | 75 | 72.39 | 893.6 | 24 | me¦ ms¦ ph¦ pr¦ pc¦ ss¦ sc
0.46337 | 0.413 | 23 | 20 | #NUM! | 20.2 | 20.2 | 136 | 93 | #NUM! | #NUM! | 3 | 15.7 | 32.5 | 0 | 180.5821 | 75 | 72.38 | 894.6 | 24 | me¦ ms¦ ph¦ pr¦ pc¦ ss¦ sc
0.46338 | 0.415 | 23 | 21 | #NUM! | 20.2 | 20.2 | 139 | 93 | #NUM! | #NUM! | 2.9 | 15.8 | 32.6 | 0 | 180.5827 | 74.99 | 72.34 | 894.4 | 24 | me¦ ms¦ ph¦ pr¦ pc¦ ss¦ sc
0.46339 | 0.418 | 23 | 21 | #NUM! | 20.2 | 20.2 | 142 | 93 | #NUM! | #NUM! | 2.9 | 15.8 | 32.5 | 0 | 180.5826 | 75.01 | 72.39 | 894.1 | 24 | me¦ ms¦ ph¦ pr¦ pc¦ ss¦ sc
0.4634 | 0.421 | 23 | 22 | #NUM! | 20.1 | 20.2 | 146 | 93 | #NUM! | #NUM! | 2.9 | 15.9 | 32.6 | 0 | 180.5831 | 75.03 | 72.36 | 893.8 | 24 | me¦ ms¦ ph¦ pr¦ pc¦ ss¦ sc
0.46341 | 0.421 | 23 | 22 | #NUM! | 20.1 | 20.2 | 149 | 94 | #NUM! | #NUM! | 3 | 15.9 | 32.7 | -1 | 180.583 | 74.99 | 72.36 | 893.5 | 24 | me¦ ms¦ ph¦ pr¦ pc¦ ss¦ sc
0.46343 | 0.423 | 23 | 22 | #NUM! | 20.1 | 20.2 | 154 | 94 | #NUM! | #NUM! | 2.9 | 16 | 32.7 | -1 | 180.5837 | 75 | 72.34 | 893.7 | 24 | me¦ ms¦ ph¦ pr¦ pc¦ ss¦ sc
0.46344 | 0.427 | 23 | 24 | #NUM! | 20.1 | 20.2 | 157 | 94 | #NUM! | #NUM! | 2.9 | 16 | 32.7 | -1 | 180.5838 | 74.98 | 72.31 | 894.2 | 24 | me¦ ms¦ ph¦ pr¦ pc¦ ss¦ sc
0.46345 | 0.43 | 23 | 24 | #NUM! | 20.1 | 20.2 | 159 | 94 | #NUM! | #NUM! | 2.9 | 16.1 | 32.8 | -2 | 180.5833 | 74.98 | 72.34 | 894.7 | 24 | me¦ ms¦ ph¦ pr¦ pc¦ ss¦ sc
0.46346 | 0.431 | 23 | 25 | #NUM! | 20.1 | 20.2 | 161 | 94 | #NUM! | #NUM! | 2.9 | 16.1 | 32.8 | -2 | 180.5831 | 75.01 | 72.3 | 894.9 | 24 | me¦ ms¦ ph¦ pr¦ pc¦ ss¦ sc
0.46347 | 0.435 | 23 | 26 | #NUM! | 20.1 | 20.2 | 164 | 94 | #NUM! | #NUM! | 2.9 | 16.2 | 32.9 | -3 | 180.5839 | 74.98 | 72.33 | 894.5 | 24 | me¦ ms¦ ph¦ pr¦ pc¦ ss¦ sc
0.46348 | 0.432 | 23 | 24 | #NUM! | 20 | 20.2 | 166 | 95 | 1660 | #NUM! | 2.9 | 16.2 | 32.9 | -3 | 180.5841 | 74.99 | 72.34 | 893.7 | 24 | me¦ ms¦ ph¦ pr¦ pc¦ ss¦ sc
0.4635 | 0.434 | 23 | 25 | #NUM! | 20 | 20.2 | 170 | 95 | 1700 | #NUM! | 2.9 | 16.3 | 33 | -3 | 180.5845 | 74.99 | 72.34 | 893.7 | 24 | me¦ ms¦ ph¦ pr¦ pc¦ ss¦ sc
0.46351 | 0.435 | 23 | 25 | #NUM! | 20 | 20.2 | 172 | 95 | 1720 | #NUM! | 2.9 | 16.3 | 33.1 | -3 | 180.5847 | 74.96 | 72.29 | 894 | 24 | me¦ ms¦ ph¦ pr¦ pc¦ ss¦ sc
0.46352 | 0.435 | 23 | 24 | #NUM! | 20 | 20.2 | 174 | 95 | 1740 | #NUM! | 2.9 | 16.4 | 33.1 | -3 | 180.5847 | 74.97 | 72.29 | 894.5 | 25 | me¦ ms¦ ph¦ pr¦ pc¦ ss¦ sc
0.46353 | 0.437 | 23 | 26 | #NUM! | 20 | 20.2 | 176 | 96 | 1760 | #NUM! | 2.9 | 16.4 | 33.2 | -3 | 180.5851 | 74.98 | 72.31 | 894 | 25 | me¦ ms¦ ph¦ pr¦ pc¦ ss¦ sc
0.46354 | 0.439 | 23 | 25 | #NUM! | 20 | 20.2 | 177 | 96 | 1770 | #NUM! | 2.9 | 16.5 | 33.2 | -3 | 180.5852 | 74.99 | 72.32 | 894 | 24 | me¦ ms¦ ph¦ pr¦ pc¦ ss¦ sc
0.46355 | 0.44 | 23 | 25 | #NUM! | 20 | 20.2 | 178 | 96 | 1780 | #NUM! | 2.9 | 16.5 | 33.3 | -2 | 180.5856 | 74.97 | 72.28 | 894.8 | 24 | me¦ ms¦ ph¦ pr¦ pc¦ ss¦ sc
0.46356 | 0.441 | 23 | 24 | #NUM! | 20 | 20.2 | 179 | 96 | 1790 | #NUM! | 2.9 | 16.6 | 33.3 | -2 | 180.5859 | 74.98 | 72.29 | 894.9 | 25 | me¦ ms¦ ph¦ pr¦ pc¦ ss¦ sc
0.46358 | 0.445 | 23 | 26 | #NUM! | 20 | 20.2 | 179 | 97 | 1790 | #NUM! | 3 | 16.6 | 33.3 | -2 | 180.5852 | 74.96 | 72.28 | 893.6 | 24 | me¦ ms¦ ph¦ pr¦ pc¦ ss¦ sc
0.46359 | 0.446 | 23 | 25 | #NUM! | 20 | 20.2 | 179 | 97 | 1790 | #NUM! | 2.9 | 16.7 | 33.3 | -2 | 180.586 | 74.96 | 72.3 | 893.5 | 25 | me¦ ms¦ ph¦ pr¦ pc¦ ss¦ sc
0.4636 | 0.448 | 23 | 26 | #NUM! | 20 | 20.2 | 181 | 97 | 1810 | #NUM! | 2.9 | 16.7 | 33.3 | -1 | 180.5855 | 74.97 | 72.3 | 894.9 | 25 | me¦ ms¦ ph¦ pr¦ pc¦ ss¦ sc
0.46361 | 0.449 | 23 | 26 | #NUM! | 20 | 20.2 | 181 | 97 | 1810 | #NUM! | 2.9 | 16.7 | 33.2 | -1 | 180.5867 | 74.97 | 72.25 | 893.8 | 25 | me¦ ms¦ ph¦ pr¦ pc¦ ss¦ sc
0.46362 | 0.452 | 23 | 26 | #NUM! | 20 | 20.2 | 181 | 98 | 1810 | #NUM! | 2.9 | 16.8 | 33.2 | -1 | 180.5863 | 74.94 | 72.23 | 893.8 | 25 | me¦ ms¦ ph¦ pr¦ pc¦ ss¦ sc
0.46363 | 0.452 | 23 | 26 | #NUM! | 20 | 20.2 | 181 | 98 | 1810 | #NUM! | 2.9 | 16.8 | 33.2 | 0 | 180.5875 | 74.99 | 72.26 | 894.9 | 25 | me¦ ms¦ ph¦ pr¦ pc¦ ss¦ sc
0.46365 | 0.451 | 23 | 26 | #NUM! | 20.1 | 20.2 | 181 | 98 | #NUM! | #NUM! | 2.9 | 16.9 | 33.2 | 0 | 180.5876 | 74.99 | 72.27 | 894.5 | 24 | me¦ ms¦ ph¦ pr¦ pc¦ ss¦ sc
0.46366 | 0.452 | 23 | 26 | #NUM! | 20.1 | 20.2 | 181 | 98 | #NUM! | #NUM! | 2.9 | 16.9 | 33.2 | 1 | 180.5866 | 75 | 72.26 | 893.6 | 24 | me¦ ms¦ ph¦ pr¦ pc¦ ss¦ sc
0.46367 | 0.451 | 23 | 25 | #NUM! | 20.1 | 20.2 | 180 | 98 | #NUM! | #NUM! | 2.9 | 17 | 33 | 1 | 180.5869 | 74.99 | 72.25 | 894.2 | 24 | me¦ ms¦ ph¦ pr¦ pc¦ ss¦ sc
0.46368 | 0.451 | 23 | 25 | #NUM! | 20.1 | 20.2 | 179 | 99 | #NUM! | #NUM! | 2.9 | 17 | 33 | 1 | 180.5874 | 74.91 | 72.2 | 894.5 | 24 | me¦ ms¦ ph¦ pr¦ pc¦ ss¦ sc
0.46369 | 0.453 | 23 | 26 | #NUM! | 20.1 | 20.2 | 178 | 99 | #NUM! | #NUM! | 2.9 | 17.1 | 32.9 | 1 | 180.5869 | 74.98 | 72.24 | 894.1 | 24 | me¦ ms¦ ph¦ pr¦ pc¦ ss¦ sc
0.4637 | 0.455 | 23 | 26 | #NUM! | 20.1 | 20.2 | 177 | 99 | #NUM! | #NUM! | 3 | 17.1 | 32.9 | 1 | 180.587 | 74.96 | 72.23 | 894.3 | 24 | me¦ ms¦ ph¦ pr¦ pc¦ ss¦ sc
0.46372 | 0.458 | 23 | 26 | #NUM! | 20.1 | 20.2 | 177 | 99 | #NUM! | #NUM! | 3 | 17.2 | 32.8 | 1 | 180.5871 | 74.97 | 72.21 | 893.6 | 24 | me¦ ms¦ ph¦ pr¦ pc¦ ss¦ sc
0.46373 | 0.457 | 23 | 25 | #NUM! | 20.1 | 20.2 | 178 | 100 | #NUM! | #NUM! | 2.9 | 17.2 | 32.8 | 0 | 180.5875 | 74.97 | 72.18 | 893.4 | 24 | me¦ ms¦ ph¦ pr¦ pc¦ ss¦ sc
0.46374 | 0.46 | 23 | 27 | #NUM! | 20.1 | 20.2 | 179 | 100 | #NUM! | #NUM! | 3 | 17.3 | 32.8 | 1 | 180.5881 | 74.97 | 72.22 | 893.8 | 24 | me¦ ms¦ ph¦ pr¦ pc¦ ss¦ sc
0.46375 | 0.461 | 23 | 27 | #NUM! | 20.1 | 20.2 | 179 | 100 | #NUM! | #NUM! | 2.9 | 17.3 | 32.7 | 1 | 180.5886 | 75.02 | 72.24 | 894.3 | 24 | me¦ ms¦ ph¦ pr¦ pc¦ ss¦ sc
0.46376 | 0.463 | 23 | 28 | #NUM! | 20.2 | 20.2 | 180 | 100 | #NUM! | #NUM! | 2.9 | 17.4 | 32.8 | 1 | 180.5884 | 74.98 | 72.17 | 893.9 | 24 | me¦ ms¦ ph¦ pr¦ pc¦ ss¦ sc
0.46377 | 0.467 | 23 | 30 | #NUM! | 20.1 | 20.2 | 179 | 100 | #NUM! | #NUM! | 2.9 | 17.4 | 32.8 | 1 | 180.5881 | 74.99 | 72.21 | 894.5 | 24 | me¦ ms¦ ph¦ pr¦ pc¦ ss¦ sc
0.46378 | 0.468 | 23 | 30 | #NUM! | 20.2 | 20.2 | 179 | 101 | #NUM! | #NUM! | 2.9 | 17.5 | 32.8 | 0 | 180.5873 | 74.98 | 72.18 | 894.3 | 24 | me¦ ms¦ ph¦ pr¦ pc¦ ss¦ sc
0.4638 | 0.469 | 23 | 30 | #NUM! | 20.2 | 20.2 | 179 | 101 | #NUM! | #NUM! | 2.9 | 17.5 | 32.8 | 0 | 180.5884 | 75 | 72.2 | 893.9 | 24 | me¦ ms¦ ph¦ pr¦ pc¦ ss¦ sc
0.46381 | 0.469 | 23 | 30 | #NUM! | 20.1 | 20.2 | 181 | 101 | #NUM! | #NUM! | 2.9 | 17.6 | 32.8 | 0 | 180.5894 | 74.99 | 72.2 | 893.5 | 24 | me¦ ms¦ ph¦ pr¦ pc¦ ss¦ sc
0.46382 | 0.47 | 23 | 30 | #NUM! | 20.1 | 20.2 | 181 | 101 | #NUM! | #NUM! | 3 | 17.6 | 32.9 | 0 | 180.5893 | 74.99 | 72.18 | 894.2 | 24 | me¦ ms¦ ph¦ pr¦ pc¦ ss¦ sc
0.46383 | 0.471 | 23 | 29 | #NUM! | 20.1 | 20.2 | 182 | 102 | #NUM! | #NUM! | 3 | 17.7 | 32.9 | 0 | 180.5894 | 74.96 | 72.18 | 894 | 24 | me¦ ms¦ ph¦ pr¦ pc¦ ss¦ sc
0.46384 | 0.471 | 23 | 29 | #NUM! | 20.1 | 20.2 | 183 | 102 | #NUM! | #NUM! | 2.9 | 17.7 | 32.8 | 0 | 180.5896 | 74.99 | 72.19 | 893.7 | 24 | me¦ ms¦ ph¦ pr¦ pc¦ ss¦ sc
0.46385 | 0.473 | 23 | 29 | #NUM! | 20.1 | 20.2 | 183 | 102 | #NUM! | #NUM! | 2.9 | 17.8 | 32.9 | 0 | 180.5892 | 75 | 72.19 | 894.4 | 24 | me¦ ms¦ ph¦ pr¦ pc¦ ss¦ sc
0.46387 | 0.475 | 23 | 29 | #NUM! | 20.1 | 20.2 | 186 | 102 | #NUM! | #NUM! | 2.9 | 17.8 | 32.8 | 0 | 180.5893 | 74.99 | 72.19 | 894.4 | 24 | me¦ ms¦ ph¦ pr¦ pc¦ ss¦ sc
0.46388 | 0.477 | 23 | 29 | #NUM! | 20.1 | 20.2 | 188 | 102 | #NUM! | #NUM! | 2.9 | 17.9 | 32.9 | 0 | 180.5893 | 75.01 | 72.19 | 893.7 | 24 | me¦ ms¦ ph¦ pr¦ pc¦ ss¦ sc
0.46389 | 0.478 | 23 | 29 | #NUM! | 20.1 | 20.2 | 191 | 103 | #NUM! | #NUM! | 2.9 | 17.9 | 32.9 | 0 | 180.5899 | 74.96 | 72.15 | 894.9 | 24 | me¦ ms¦ ph¦ pr¦ pc¦ ss¦ sc
0.4639 | 0.478 | 23 | 28 | #NUM! | 20.1 | 20.2 | 193 | 103 | #NUM! | #NUM! | 2.9 | 18 | 32.9 | 0 | 180.5913 | 75.01 | 72.15 | 894 | 24 | me¦ ms¦ ph¦ pr¦ pc¦ ss¦ sc
0.46391 | 0.48 | 23 | 28 | #NUM! | 20.1 | 20.2 | 194 | 103 | #NUM! | #NUM! | 2.9 | 18 | 32.9 | 1 | 180.5907 | 74.99 | 72.17 | 893.5 | 24 | me¦ ms¦ ph¦ pr¦ pc¦ ss¦ sc
0.46392 | 0.482 | 23 | 28 | #NUM! | 20.1 | 20.2 | 196 | 103 | #NUM! | #NUM! | 2.9 | 18.1 | 33 | 1 | 180.5901 | 75.01 | 72.16 | 894.3 | 24 | me¦ ms¦ ph¦ pr¦ pc¦ ss¦ sc
0.46394 | 0.484 | 23 | 28 | #NUM! | 20.1 | 20.2 | 197 | 104 | #NUM! | #NUM! | 2.9 | 18.1 | 33.3 | 0 | 180.5899 | 75 | 72.1 | 894 | 24 | me¦ ms¦ ph¦ pr¦ pc¦ ss¦ sc
0.46395 | 0.487 | 23 | 28 | #NUM! | 20.1 | 20.2 | 200 | 104 | #NUM! | #NUM! | 2.9 | 18.2 | 33.6 | 0 | 180.5901 | 75.04 | 72.18 | 894 | 24 | me¦ ms¦ ph¦ pr¦ pc¦ ss¦ sc
0.46396 | 0.489 | 23 | 28 | #NUM! | 20.1 | 20.2 | 202 | 104 | #NUM! | #NUM! | 2.9 | 18.2 | 33.9 | 0 | 180.5906 | 75.05 | 72.17 | 893.7 | 24 | me¦ ms¦ ph¦ pr¦ pc¦ ss¦ sc
0.46397 | 0.492 | 23 | 28 | #NUM! | 20.1 | 20.2 | 203 | 104 | #NUM! | #NUM! | 2.9 | 18.3 | 34.2 | 0 | 180.5904 | 74.98 | 72.1 | 894.3 | 24 | me¦ ms¦ ph¦ pr¦ pc¦ ss¦ sc
0.46398 | 0.496 | 23 | 29 | #NUM! | 20.1 | 20.2 | 205 | 105 | #NUM! | #NUM! | 2.9 | 18.3 | 34.5 | 1 | 180.5902 | 75 | 72.15 | 894.2 | 24 | me¦ ms¦ ph¦ pr¦ pc¦ ss¦ sc
0.46399 | 0.496 | 23 | 29 | #NUM! | 20.1 | 20.2 | 205 | 105 | #NUM! | #NUM! | 2.9 | 18.4 | 34.7 | 1 | 180.5907 | 75.02 | 72.15 | 894.6 | 24 | me¦ ms¦ ph¦ pr¦ pc¦ ss¦ sc
0.464 | 0.499 | 23 | 29 | #NUM! | 20.1 | 20.2 | 205 | 105 | #NUM! | #NUM! | 2.9 | 18.4 | 35 | 0 | 180.5919 | 75 | 72.14 | 894.5 | 24 | me¦ ms¦ ph¦ pr¦ pc¦ ss¦ sc
0.46402 | 0.499 | 23 | 28 | #NUM! | 20.1 | 20.2 | 205 | 106 | #NUM! | #NUM! | 2.9 | 18.5 | 35.1 | 1 | 180.5914 | 74.94 | 72.05 | 894.3 | 24 | me¦ ms¦ ph¦ pr¦ pc¦ ss¦ sc
0.46403 | 0.501 | 23 | 28 | #NUM! | 20.1 | 20.2 | 204 | 106 | #NUM! | #NUM! | 2.9 | 18.5 | 35.1 | 1 | 180.5919 | 74.99 | 72.12 | 894.5 | 25 | me¦ ms¦ ph¦ pr¦ pc¦ ss¦ sc
0.46404 | 0.499 | 23 | 26 | #NUM! | 20.1 | 20.2 | 205 | 106 | #NUM! | #NUM! | 2.9 | 18.5 | 35.2 | 1 | 180.5925 | 75.01 | 72.13 | 893.6 | 24 | me¦ ms¦ ph¦ pr¦ pc¦ ss¦ sc
0.46405 | 0.499 | 23 | 25 | #NUM! | 20.1 | 20.2 | 205 | 106 | #NUM! | #NUM! | 2.9 | 18.6 | 35.2 | 1 | 180.5928 | 75.02 | 72.16 | 893.9 | 24 | me¦ ms¦ ph¦ pr¦ pc¦ ss¦ sc
0.46406 | 0.496 | 23 | 24 | #NUM! | 20.1 | 20.2 | 207 | 107 | #NUM! | #NUM! | 2.9 | 18.6 | 35.3 | 1 | 180.5931 | 74.98 | 72.1 | 894.3 | 24 | me¦ ms¦ ph¦ pr¦ pc¦ ss¦ sc
0.46407 | 0.496 | 23 | 23 | #NUM! | 20.1 | 20.2 | 209 | 107 | #NUM! | #NUM! | 2.9 | 18.7 | 35.3 | 0 | 180.5931 | 75.03 | 72.08 | 894.7 | 24 | me¦ ms¦ ph¦ pr¦ pc¦ ss¦ sc
0.46409 | 0.494 | 23 | 22 | #NUM! | 20 | 20.2 | 211 | 107 | 2110 | #NUM! | 2.9 | 18.7 | 35.4 | 0 | 180.5934 | 74.96 | 72.05 | 894.7 | 24 | me¦ ms¦ ph¦ pr¦ pc¦ ss¦ sc
0.4641 | 0.495 | 23 | 22 | #NUM! | 20 | 20.2 | 214 | 107 | 2140 | #NUM! | 2.9 | 18.8 | 35.5 | 0 | 180.5931 | 75 | 72.11 | 893.9 | 24 | me¦ ms¦ ph¦ pr¦ pc¦ ss¦ sc
0.46411 | 0.493 | 23 | 21 | #NUM! | 20 | 20.2 | 219 | 108 | 2190 | #NUM! | 2.9 | 18.8 | 35.6 | 0 | 180.5935 | 75 | 72.09 | 894 | 24 | me¦ ms¦ ph¦ pr¦ pc¦ ss¦ sc
0.46412 | 0.49 | 22 | 19 | #NUM! | 20 | 20.2 | 224 | 108 | 2240 | #NUM! | 3 | 18.9 | 35.7 | 0 | 180.5946 | 74.95 | 72.06 | 893.9 | 24 | me¦ ms¦ ph¦ pr¦ pc¦ ss¦ sc
0.46413 | 0.489 | 22 | 17 | #NUM! | 20.1 | 20.2 | 229 | 108 | #NUM! | #NUM! | 2.9 | 18.9 | 35.8 | 0 | 180.5943 | 74.96 | 72.08 | 894 | 24 | me¦ ms¦ ph¦ pr¦ pc¦ ss¦ sc
0.46414 | 0.487 | 22 | 16 | #NUM! | 20.1 | 20.2 | 232 | 109 | #NUM! | #NUM! | 2.9 | 19 | 35.9 | 0 | 180.5945 | 74.94 | 72.05 | 894.9 | 24 | me¦ ms¦ ph¦ pr¦ pc¦ ss¦ sc
0.46416 | 0.486 | 22 | 15 | #NUM! | 20.1 | 20.2 | 233 | 109 | #NUM! | #NUM! | 2.9 | 19 | 36 | 0 | 180.5952 | 74.99 | 72.07 | 894.9 | 25 | me¦ ms¦ ph¦ pr¦ pc¦ ss¦ sc
0.46417 | 0.486 | 22 | 16 | #NUM! | 20.2 | 20.2 | 233 | 109 | #NUM! | #NUM! | 2.9 | 19.1 | 36 | 0 | 180.5953 | 75 | 72.07 | 893.8 | 25 | me¦ ms¦ ph¦ pr¦ pc¦ ss¦ sc
0.46418 | 0.485 | 22 | 15 | #NUM! | 20.2 | 20.2 | 230 | 110 | #NUM! | #NUM! | 3 | 19.1 | 36 | 0 | 180.5954 | 75.02 | 72.06 | 894.7 | 24 | me¦ ms¦ ph¦ pr¦ pc¦ ss¦ sc
0.46419 | 0.484 | 22 | 14 | #NUM! | 20.3 | 20.2 | 226 | 110 | #NUM! | #NUM! | 2.9 | 19.2 | 36 | 1 | 180.5961 | 74.97 | 72.04 | 894.6 | 24 | me¦ ms¦ ph¦ pr¦ pc¦ ss¦ sc
0.4642 | 0.482 | 22 | 14 | #NUM! | 20.3 | 20.2 | 219 | 110 | #NUM! | #NUM! | 3 | 19.2 | 36.1 | 1 | 180.5963 | 74.99 | 72.04 | 894.3 | 24 | me¦ ms¦ ph¦ pr¦ pc¦ ss¦ sc
0.46421 | 0.479 | 21 | 12 | #NUM! | 20.3 | 20.2 | 211 | 110 | #NUM! | #NUM! | 2.9 | 19.3 | 36.1 | 1 | 180.5965 | 74.99 | 72.04 | 894.3 | 24 | me¦ ms¦ ph¦ pr¦ pc¦ ss¦ sc
0.46422 | 0.48 | 21 | 12 | #NUM! | 20.4 | 20.2 | 204 | 111 | #NUM! | #NUM! | 3 | 19.3 | 36.1 | 1 | 180.5961 | 74.96 | 72.01 | 893.8 | 24 | me¦ ms¦ ph¦ pr¦ pc¦ ss¦ sc
0.46424 | 0.484 | 21 | 13 | #NUM! | 20.4 | 20.2 | 197 | 111 | #NUM! | #NUM! | 2.9 | 19.4 | 36.3 | 1 | 180.596 | 74.93 | 72.01 | 894 | 25 | me¦ ms¦ ph¦ pr¦ pc¦ ss¦ sc
0.46425 | 0.484 | 21 | 12 | #NUM! | 20.4 | 20.2 | 191 | 111 | #NUM! | #NUM! | 2.9 | 19.4 | 36.3 | 1 | 180.5969 | 75 | 72.02 | 894.4 | 25 | me¦ ms¦ ph¦ pr¦ pc¦ ss¦ sc
0.46426 | 0.484 | 21 | 11 | #NUM! | 20.4 | 20.2 | 185 | 111 | #NUM! | #NUM! | 3 | 19.5 | 36.4 | 1 | 180.5967 | 75 | 72.04 | 894.6 | 24 | me¦ ms¦ ph¦ pr¦ pc¦ ss¦ sc
0.46427 | 0.482 | 21 | 10 | #NUM! | 20.4 | 20.2 | 180 | 111 | #NUM! | #NUM! | 2.9 | 19.5 | 36.5 | 1 | 180.5971 | 74.96 | 71.98 | 894.4 | 24 | me¦ ms¦ ph¦ pr¦ pc¦ ss¦ sc
0.46428 | 0.486 | 21 | 11 | #NUM! | 20.4 | 20.2 | 174 | 111 | #NUM! | #NUM! | 2.9 | 19.6 | 36.7 | 0 | 180.5962 | 74.98 | 72.03 | 895 | 25 | me¦ ms¦ ph¦ pr¦ pc¦ ss¦ sc
0.46429 | 0.484 | 21 | 10 | #NUM! | 20.5 | 20.2 | 168 | 112 | #NUM! | #NUM! | 2.9 | 19.6 | 36.8 | 0 | 180.5969 | 74.99 | 72 | 894.4 | 24 | me¦ ms¦ ph¦ pr¦ pc¦ ss¦ sc
0.46431 | 0.484 | 21 | 9 | #NUM! | 20.5 | 20.2 | 163 | 112 | #NUM! | #NUM! | 2.9 | 19.7 | 36.9 | 0 | 180.5976 | 74.98 | 72.01 | 894.3 | 24 | me¦ ms¦ ph¦ pr¦ pc¦ ss¦ sc
0.46432 | 0.483 | 21 | 9 | #NUM! | 20.5 | 20.2 | 157 | 112 | #NUM! | #NUM! | 2.9 | 19.7 | 37 | 0 | 180.5976 | 74.94 | 71.98 | 894.4 | 25 | me¦ ms¦ ph¦ pr¦ pc¦ ss¦ sc
0.46433 | 0.482 | 21 | 9 | #NUM! | 20.5 | 20.2 | 151 | 112 | #NUM! | #NUM! | 2.9 | 19.8 | 37.1 | 0 | 180.5974 | 74.97 | 72 | 894.3 | 25 | me¦ ms¦ ph¦ pr¦ pc¦ ss¦ sc
0.46434 | 0.48 | 21 | 8 | #NUM! | 20.5 | 20.2 | 146 | 112 | #NUM! | #NUM! | 2.9 | 19.8 | 37 | 0 | 180.5993 | 74.99 | 72 | 894.1 | 24 | me¦ ms¦ ph¦ pr¦ pc¦ ss¦ sc
0.46435 | 0.478 | 21 | 8 | #NUM! | 20.5 | 20.2 | 141 | 112 | #NUM! | #NUM! | 2.9 | 19.9 | 37 | 0 | 180.5995 | 74.97 | 71.98 | 894.5 | 24 | me¦ ms¦ ph¦ pr¦ pc¦ ss¦ sc
0.46436 | 0.477 | 21 | 7 | #NUM! | 20.5 | 20.2 | 137 | 112 | #NUM! | #NUM! | 2.9 | 19.9 | 36.9 | 0 | 180.5987 | 74.97 | 72 | 893.7 | 25 | me¦ ms¦ ph¦ pr¦ pc¦ ss¦ sc
0.46437 | 0.474 | 20 | 6 | #NUM! | 20.5 | 20.2 | 134 | 112 | #NUM! | #NUM! | 2.9 | 20 | 36.7 | 0 | 180.5988 | 74.96 | 71.97 | 894 | 25 | me¦ ms¦ ph¦ pr¦ pc¦ ss¦ sc
0.46439 | 0.474 | 20 | 5 | #NUM! | 20.5 | 20.2 | 130 | 112 | #NUM! | #NUM! | 2.9 | 20 | 36.5 | 0 | 180.5986 | 74.94 | 71.94 | 894.5 | 24 | me¦ ms¦ ph¦ pr¦ pc¦ ss¦ sc
0.4644 | 0.475 | 20 | 5 | #NUM! | 20.5 | 20.2 | 127 | 112 | #NUM! | #NUM! | 2.9 | 20.1 | 36.4 | 0 | 180.5991 | 74.96 | 71.96 | 894.8 | 25 | me¦ ms¦ ph¦ pr¦ pc¦ ss¦ sc
0.46441 | 0.474 | 20 | 5 | #NUM! | 20.5 | 20.2 | 125 | 112 | #NUM! | #NUM! | 2.9 | 20.1 | 36.1 | 0 | 180.6004 | 75.02 | 72 | 894.5 | 24 | me¦ ms¦ ph¦ pr¦ pc¦ ss¦ sc
0.46442 | 0.476 | 20 | 4 | #NUM! | 20.5 | 20.2 | 122 | 112 | #NUM! | #NUM! | 2.9 | 20.2 | 36 | 0 | 180.5995 | 74.95 | 71.94 | 894.2 | 24 | me¦ ms¦ ph¦ pr¦ pc¦ ss¦ sc
0.46443 | 0.477 | 20 | 4 | #NUM! | 20.5 | 20.2 | 121 | 112 | #NUM! | #NUM! | 2.9 | 20.2 | 35.9 | 0 | 180.5991 | 75 | 72 | 894.2 | 24 | me¦ ms¦ ph¦ pr¦ pc¦ ss¦ sc
0.46444 | 0.478 | 20 | 4 | #NUM! | 20.5 | 20.2 | 117 | 112 | #NUM! | #NUM! | 3 | 20.2 | 35.8 | 0 | 180.5993 | 74.98 | 71.97 | 893.8 | 24 | me¦ ms¦ ph¦ pr¦ pc¦ ss¦ sc
0.46446 | 0.476 | 20 | 2 | #NUM! | 20.5 | 20.2 | 114 | 112 | #NUM! | #NUM! | 2.9 | 20.3 | 35.9 | 0 | 180.6001 | 74.99 | 71.93 | 893.9 | 25 | me¦ ms¦ ph¦ pr¦ pc¦ ss¦ sc
0.46447 | 0.477 | 20 | 2 | #NUM! | 20.5 | 20.2 | 111 | 112 | #NUM! | #NUM! | 2.9 | 20.3 | 35.8 | 0 | 180.6002 | 74.99 | 71.95 | 894 | 24 | me¦ ms¦ ph¦ pr¦ pc¦ ss¦ sc
0.46448 | 0.478 | 20 | 2 | #NUM! | 20.5 | 20.2 | 108 | 112 | #NUM! | #NUM! | 3 | 20.4 | 35.8 | 0 | 180.5998 | 74.99 | 71.95 | 893.3 | 24 | me¦ ms¦ ph¦ pr¦ pc¦ ss¦ sc
0.46449 | 0.479 | 20 | 3 | #NUM! | 20.5 | 20.2 | 106 | 112 | #NUM! | #NUM! | 2.9 | 20.4 | 35.8 | -1 | 180.6003 | 74.96 | 71.91 | 893.4 | 24 | me¦ ms¦ ph¦ pr¦ pc¦ ss¦ sc
0.4645 | 0.483 | 20 | 3 | #NUM! | 20.5 | 20.2 | 104 | 112 | #NUM! | #NUM! | 2.9 | 20.5 | 35.9 | 0 | 180.5992 | 75.01 | 71.97 | 894.8 | 25 | me¦ ms¦ ph¦ pr¦ pc¦ ss¦ sc
0.46451 | 0.483 | 20 | 3 | #NUM! | 20.5 | 20.2 | 102 | 112 | #NUM! | #NUM! | 2.9 | 20.5 | 36 | 0 | 180.6007 | 74.96 | 71.93 | 893.9 | 24 | me¦ ms¦ ph¦ pr¦ pc¦ ss¦ sc
0.46453 | 0.482 | 20 | 3 | #NUM! | 20.5 | 20.2 | 101 | 112 | #NUM! | #NUM! | 2.9 | 20.6 | 36 | 0 | 180.6009 | 74.98 | 71.95 | 894.7 | 24 | me¦ ms¦ ph¦ pr¦ pc¦ ss¦ sc
0.46454 | 0.484 | 20 | 3 | #NUM! | 20.5 | 20.2 | 98 | 112 | #NUM! | #NUM! | 2.9 | 20.6 | 36.1 | 0 | 180.5993 | 75 | 71.93 | 894.7 | 24 | me¦ ms¦ ph¦ pr¦ pc¦ ss¦ sc
0.46455 | 0.485 | 20 | 3 | #NUM! | 20.5 | 20.2 | 95 | 112 | #NUM! | #NUM! | 2.9 | 20.7 | 36.2 | 0 | 180.6005 | 74.98 | 71.94 | 893.8 | 24 | me¦ ms¦ ph¦ pr¦ pc¦ ss¦ sc
0.46456 | 0.487 | 20 | 3 | #NUM! | 20.5 | 20.2 | 93 | 112 | #NUM! | #NUM! | 2.9 | 20.7 | 36.2 | 0 | 180.6004 | 75 | 71.93 | 894.5 | 24 | me¦ ms¦ ph¦ pr¦ pc¦ ss¦ sc
0.46457 | 0.489 | 20 | 3 | #NUM! | 20.5 | 20.2 | 89 | 112 | #NUM! | #NUM! | 3 | 20.8 | 36.3 | 0 | 180.5999 | 74.99 | 71.88 | 894.5 | 24 | me¦ ms¦ ph¦ pr¦ pc¦ ss¦ sc
0.46458 | 0.492 | 20 | 4 | #NUM! | 20.5 | 20.2 | 88 | 112 | #NUM! | #NUM! | 3 | 20.8 | 36.3 | 0 | 180.601 | 74.99 | 71.89 | 893.9 | 24 | me¦ ms¦ ph¦ pr¦ pc¦ ss¦ sc
0.46459 | 0.494 | 20 | 4 | #NUM! | 20.4 | 20.2 | 88 | 112 | #NUM! | #NUM! | 3 | 20.9 | 36.4 | 0 | 180.6001 | 75 | 71.92 | 893.9 | 24 | me¦ ms¦ ph¦ pr¦ pc¦ ss¦ sc
0.46461 | 0.497 | 20 | 4 | #NUM! | 20.4 | 20.2 | 88 | 112 | #NUM! | #NUM! | 2.9 | 20.9 | 36.5 | -1 | 180.6004 | 75.03 | 71.9 | 893.8 | 24 | me¦ ms¦ ph¦ pr¦ pc¦ ss¦ sc
0.46462 | 0.499 | 20 | 4 | #NUM! | 20.4 | 20.2 | 88 | 112 | #NUM! | #NUM! | 2.9 | 21 | 36.6 | 0 | 180.6016 | 75.02 | 71.89 | 893.5 | 24 | me¦ ms¦ ph¦ pr¦ pc¦ ss¦ sc
0.46463 | 0.501 | 20 | 4 | #NUM! | 20.3 | 20.2 | 88 | 112 | #NUM! | #NUM! | 2.9 | 21 | 36.6 | 0 | 180.6003 | 75.02 | 71.89 | 893.4 | 24 | me¦ ms¦ ph¦ pr¦ pc¦ ss¦ sc
0.46464 | 0.504 | 21 | 4 | #NUM! | 20.3 | 20.2 | 89 | 112 | #NUM! | #NUM! | 2.9 | 21.1 | 36.6 | 0 | 180.6007 | 75.02 | 71.89 | 893.4 | 24 | me¦ ms¦ ph¦ pr¦ pc¦ ss¦ sc
0.46465 | 0.507 | 21 | 4 | #NUM! | 20.3 | 20.2 | 89 | 112 | #NUM! | #NUM! | 2.9 | 21.1 | 36.7 | 0 | 180.6004 | 74.99 | 71.89 | 893.5 | 24 | me¦ ms¦ ph¦ pr¦ pc¦ ss¦ sc
0.46466 | 0.51 | 21 | 4 | #NUM! | 20.2 | 20.2 | 92 | 112 | #NUM! | #NUM! | 3 | 21.2 | 36.8 | 0 | 180.5997 | 75.04 | 71.89 | 893.7 | 24 | me¦ ms¦ ph¦ pr¦ pc¦ ss¦ sc
0.46468 | 0.512 | 21 | 4 | #NUM! | 20.2 | 20.2 | 93 | 112 | #NUM! | #NUM! | 2.9 | 21.2 | 36.9 | 1 | 180.6014 | 75.08 | 71.93 | 893.6 | 23 | me¦ ms¦ ph¦ pr¦ pc¦ ss¦ sc
0.46469 | 0.513 | 21 | 4 | #NUM! | 20.2 | 20.2 | 95 | 112 | #NUM! | #NUM! | 2.9 | 21.3 | 37 | 1 | 180.6014 | 75.05 | 71.87 | 893.5 | 23 | me¦ ms¦ ph¦ pr¦ pc¦ ss¦ sc
0.4647 | 0.518 | 21 | 5 | #NUM! | 20.1 | 20.2 | 99 | 112 | #NUM! | #NUM! | 2.9 | 21.3 | 37.1 | 1 | 180.6004 | 75 | 71.84 | 893.9 | 23 | me¦ ms¦ ph¦ pr¦ pc¦ ss¦ sc
0.46471 | 0.52 | 21 | 5 | #NUM! | 20.1 | 20.2 | 101 | 112 | #NUM! | #NUM! | 2.9 | 21.4 | 37.1 | 1 | 180.6004 | 75.02 | 71.86 | 894.3 | 24 | me¦ ms¦ ph¦ pr¦ pc¦ ss¦ sc
0.46472 | 0.524 | 21 | 7 | #NUM! | 20.1 | 20.2 | 104 | 112 | #NUM! | #NUM! | 3 | 21.4 | 37.2 | 1 | 180.6005 | 75.05 | 71.84 | 893.8 | 24 | me¦ ms¦ ph¦ pr¦ pc¦ ss¦ sc
0.46473 | 0.527 | 21 | 8 | #NUM! | 20 | 20.2 | 105 | 112 | 1050 | #NUM! | 2.9 | 21.5 | 37.4 | 1 | 180.6016 | 75.03 | 71.84 | 893.5 | 24 | me¦ ms¦ ph¦ pr¦ pc¦ ss¦ sc
0.46475 | 0.532 | 21 | 10 | #NUM! | 20 | 20.2 | 109 | 112 | 1090 | #NUM! | 3 | 21.5 | 37.5 | 0 | 180.6008 | 75.05 | 71.88 | 893.3 | 23 | me¦ ms¦ ph¦ pr¦ pc¦ ss¦ sc
0.46476 | 0.535 | 21 | 11 | #NUM! | 20 | 20.2 | 112 | 112 | 1120 | #NUM! | 2.9 | 21.6 | 37.6 | 0 | 180.6005 | 75.06 | 71.86 | 893.8 | 24 | me¦ ms¦ ph¦ pr¦ pc¦ ss¦ sc
0.46477 | 0.537 | 21 | 12 | #NUM! | 19.9 | 20.2 | 115 | 112 | 1045 | #NUM! | 2.9 | 21.6 | 37.8 | 0 | 180.6005 | 75.03 | 71.84 | 893.6 | 23 | me¦ ms¦ ph¦ pr¦ pc¦ ss¦ sc
0.46478 | 0.544 | 22 | 14 | #NUM! | 19.9 | 20.2 | 118 | 112 | 1072 | #NUM! | 2.9 | 21.7 | 37.9 | 0 | 180.5997 | 75.02 | 71.86 | 894.4 | 24 | me¦ ms¦ ph¦ pr¦ pc¦ ss¦ sc
0.46479 | 0.546 | 22 | 15 | #NUM! | 19.8 | 20.2 | 121 | 112 | 1008 | #NUM! | 2.9 | 21.7 | 38.1 | -1 | 180.6012 | 74.99 | 71.82 | 894.4 | 24 | me¦ ms¦ ph¦ pr¦ pc¦ ss¦ sc
0.4648 | 0.551 | 22 | 18 | #NUM! | 19.8 | 20.2 | 122 | 112 | 1016 | #NUM! | 3 | 21.8 | 38.2 | -1 | 180.6002 | 75.03 | 71.81 | 893.6 | 24 | me¦ ms¦ ph¦ pr¦ pc¦ ss¦ sc
0.46481 | 0.556 | 22 | 20 | #NUM! | 19.7 | 20.2 | 126 | 112 | 969 | #NUM! | 2.9 | 21.8 | 38.4 | -1 | 180.6011 | 75.02 | 71.81 | 893.3 | 24 | me¦ ms¦ ph¦ pr¦ pc¦ ss¦ sc
0.46483 | 0.561 | 22 | 22 | #NUM! | 19.7 | 20.2 | 129 | 112 | 992 | #NUM! | 2.9 | 21.9 | 38.5 | 0 | 180.6004 | 75.02 | 71.79 | 894 | 24 | me¦ ms¦ ph¦ pr¦ pc¦ ss¦ sc
0.46484 | 0.566 | 22 | 24 | #NUM! | 19.7 | 20.2 | 132 | 112 | 1015 | #NUM! | 2.9 | 21.9 | 38.6 | 0 | 180.6015 | 75.04 | 71.83 | 893.9 | 24 | me¦ ms¦ ph¦ pr¦ pc¦ ss¦ sc
0.46485 | 0.572 | 22 | 25 | #NUM! | 19.6 | 20.2 | 137 | 112 | 978 | #NUM! | 2.9 | 22 | 38.8 | -1 | 180.6007 | 74.99 | 71.84 | 893.6 | 24 | me¦ ms¦ ph¦ pr¦ pc¦ ss¦ sc
0.46486 | 0.576 | 23 | 27 | #NUM! | 19.6 | 20.2 | 139 | 112 | 992 | #NUM! | 2.9 | 22 | 38.9 | -1 | 180.6007 | 75.04 | 71.84 | 894.5 | 24 | me¦ ms¦ ph¦ pr¦ pc¦ ss¦ sc
0.46487 | 0.58 | 23 | 28 | #NUM! | 19.5 | 20.2 | 141 | 112 | 940 | #NUM! | 2.9 | 22.1 | 39 | 0 | 180.6007 | 75.04 | 71.81 | 894.3 | 24 | me¦ ms¦ ph¦ pr¦ pc¦ ss¦ sc
0.46488 | 0.582 | 23 | 30 | #NUM! | 19.5 | 20.2 | 143 | 112 | 953 | #NUM! | 3 | 22.1 | 39.1 | 0 | 180.6016 | 75.02 | 71.84 | 894.3 | 23 | me¦ ms¦ ph¦ pr¦ pc¦ ss¦ sc
0.4649 | 0.582 | 23 | 31 | #NUM! | 19.4 | 20.2 | 145 | 112 | 906 | #NUM! | 2.9 | 22.1 | 39.2 | 0 | 180.6012 | 74.98 | 71.81 | 893.8 | 24 | me¦ ms¦ ph¦ pr¦ pc¦ ss¦ sc
0.46491 | 0.587 | 23 | 32 | #NUM! | 19.4 | 20.2 | 148 | 112 | 924 | #NUM! | 2.9 | 22.2 | 39.3 | 0 | 180.6013 | 75.02 | 71.79 | 893.2 | 24 | me¦ ms¦ ph¦ pr¦ pc¦ ss¦ sc
0.46492 | 0.591 | 23 | 32 | #NUM! | 19.4 | 20.2 | 151 | 112 | 943 | #NUM! | 2.9 | 22.2 | 39.4 | 0 | 180.6022 | 75 | 71.8 | 893.9 | 23 | me¦ ms¦ ph¦ pr¦ pc¦ ss¦ sc
0.46493 | 0.593 | 23 | 32 | #NUM! | 19.3 | 20.2 | 154 | 112 | 905 | #NUM! | 2.9 | 22.3 | 39.4 | 0 | 180.6021 | 75.01 | 71.79 | 893.5 | 24 | me¦ ms¦ ph¦ pr¦ pc¦ ss¦ sc
0.46494 | 0.599 | 23 | 34 | #NUM! | 19.3 | 20.2 | 155 | 112 | 911 | #NUM! | 2.9 | 22.3 | 39.5 | 0 | 180.6009 | 75.06 | 71.79 | 893.7 | 24 | me¦ ms¦ ph¦ pr¦ pc¦ ss¦ sc
0.46495 | 0.604 | 23 | 36 | #NUM! | 19.3 | 20.2 | 156 | 112 | 917 | #NUM! | 2.9 | 22.4 | 39.6 | 0 | 180.6018 | 75.03 | 71.79 | 893.6 | 23 | me¦ ms¦ ph¦ pr¦ pc¦ ss¦ sc
0.46497 | 0.606 | 23 | 36 | #NUM! | 19.3 | 20.2 | 157 | 113 | 923 | #NUM! | 2.9 | 22.4 | 39.6 | -1 | 180.602 | 75.03 | 71.8 | 893.9 | 24 | me¦ ms¦ ph¦ pr¦ pc¦ ss¦ sc
0.46498 | 0.608 | 23 | 37 | #NUM! | 19.2 | 20.2 | 157 | 113 | 872 | #NUM! | 2.9 | 22.5 | 39.6 | -1 | 180.6024 | 75.03 | 71.78 | 893.3 | 24 | me¦ ms¦ ph¦ pr¦ pc¦ ss¦ sc
0.46499 | 0.612 | 23 | 38 | #NUM! | 19.3 | 20.2 | 158 | 113 | 929 | #NUM! | 2.9 | 22.5 | 39.6 | -1 | 180.6017 | 75 | 71.77 | 893.5 | 24 | me¦ ms¦ ph¦ pr¦ pc¦ ss¦ sc
0.465 | 0.614 | 23 | 39 | #NUM! | 19.2 | 20.2 | 159 | 113 | 883 | #NUM! | 2.9 | 22.6 | 39.6 | -1 | 180.6017 | 75.02 | 71.8 | 893.5 | 24 | me¦ ms¦ ph¦ pr¦ pc¦ ss¦ sc
0.46501 | 0.619 | 24 | 41 | #NUM! | 19.2 | 20.2 | 159 | 113 | 883 | #NUM! | 2.9 | 22.6 | 39.6 | -1 | 180.6022 | 75.05 | 71.8 | 893.7 | 24 | me¦ ms¦ ph¦ pr¦ pc¦ ss¦ sc
0.46502 | 0.62 | 24 | 42 | #NUM! | 19.2 | 20.2 | 158 | 113 | 877 | #NUM! | 2.9 | 22.7 | 39.7 | 0 | 180.6025 | 75 | 71.76 | 894.2 | 24 | me¦ ms¦ ph¦ pr¦ pc¦ ss¦ sc
0.46503 | 0.625 | 24 | 44 | #NUM! | 19.2 | 20.2 | 157 | 113 | 872 | #NUM! | 2.9 | 22.7 | 39.7 | 0 | 180.6019 | 75.01 | 71.74 | 893.8 | 24 | me¦ ms¦ ph¦ pr¦ pc¦ ss¦ sc
0.46505 | 0.628 | 24 | 45 | #NUM! | 19.2 | 20.2 | 157 | 113 | 872 | #NUM! | 3 | 22.8 | 39.7 | 0 | 180.6017 | 75.03 | 71.74 | 893.1 | 24 | me¦ ms¦ ph¦ pr¦ pc¦ ss¦ sc
0.46506 | 0.629 | 24 | 46 | #NUM! | 19.2 | 20.2 | 157 | 113 | 872 | #NUM! | 3 | 22.8 | 39.7 | 0 | 180.6033 | 75.07 | 71.77 | 894 | 24 | me¦ ms¦ ph¦ pr¦ pc¦ ss¦ sc
0.46507 | 0.632 | 24 | 47 | #NUM! | 19.2 | 20.2 | 156 | 113 | 866 | #NUM! | 2.9 | 22.9 | 39.8 | 0 | 180.6033 | 75.01 | 71.75 | 893.3 | 23 | me¦ ms¦ ph¦ pr¦ pc¦ ss¦ sc
0.46508 | 0.634 | 24 | 47 | #NUM! | 19.1 | 20.2 | 155 | 114 | 815 | #NUM! | 2.9 | 22.9 | 39.8 | 0 | 180.6029 | 74.97 | 71.68 | 893.7 | 24 | me¦ ms¦ ph¦ pr¦ pc¦ ss¦ sc
0.46509 | 0.638 | 24 | 49 | #NUM! | 19.1 | 20.2 | 154 | 114 | 810 | #NUM! | 2.9 | 23 | 39.8 | 0 | 180.6037 | 75.02 | 71.74 | 894 | 24 | me¦ ms¦ ph¦ pr¦ pc¦ ss¦ sc
0.4651 | 0.642 | 24 | 50 | #NUM! | 19.1 | 20.2 | 154 | 114 | 810 | #NUM! | 2.9 | 23 | 39.9 | 0 | 180.6037 | 75.04 | 71.72 | 893.1 | 24 | me¦ ms¦ ph¦ pr¦ pc¦ ss¦ sc
0.46512 | 0.645 | 24 | 50 | #NUM! | 19.1 | 20.2 | 154 | 114 | 810 | #NUM! | 2.9 | 23.1 | 39.9 | 0 | 180.6037 | 75 | 71.73 | 893.5 | 24 | me¦ ms¦ ph¦ pr¦ pc¦ ss¦ sc
0.46513 | 0.644 | 24 | 50 | #NUM! | 19.1 | 20.2 | 154 | 114 | 810 | #NUM! | 2.9 | 23.1 | 39.9 | 0 | 180.6039 | 75 | 71.73 | 894.1 | 24 | me¦ ms¦ ph¦ pr¦ pc¦ ss¦ sc
0.46514 | 0.644 | 24 | 50 | #NUM! | 19.1 | 20.2 | 154 | 114 | 810 | #NUM! | 2.9 | 23.2 | 40 | 0 | 180.6043 | 75.01 | 71.73 | 894.3 | 24 | me¦ ms¦ ph¦ pr¦ pc¦ ss¦ sc
0.46515 | 0.645 | 24 | 50 | #NUM! | 19.1 | 20.2 | 153 | 114 | 805 | #NUM! | 2.9 | 23.2 | 39.9 | 0 | 180.604 | 75 | 71.72 | 894.5 | 24 | me¦ ms¦ ph¦ pr¦ pc¦ ss¦ sc
0.46516 | 0.648 | 24 | 51 | #NUM! | 19.1 | 20.2 | 152 | 114 | 800 | #NUM! | 2.9 | 23.3 | 39.9 | 0 | 180.604 | 75.06 | 71.76 | 893.5 | 23 | me¦ ms¦ ph¦ pr¦ pc¦ ss¦ sc
0.46517 | 0.65 | 24 | 51 | #NUM! | 19.1 | 20.2 | 151 | 114 | 794 | #NUM! | 3 | 23.3 | 39.9 | 0 | 180.6035 | 75.02 | 71.69 | 893.6 | 23 | me¦ ms¦ ph¦ pr¦ pc¦ ss¦ sc
0.46519 | 0.653 | 24 | 51 | #NUM! | 19.1 | 20.2 | 149 | 114 | 784 | #NUM! | 2.9 | 23.4 | 39.9 | 0 | 180.6036 | 75.04 | 71.73 | 893.2 | 24 | me¦ ms¦ ph¦ pr¦ pc¦ ss¦ sc
0.4652 | 0.653 | 24 | 51 | #NUM! | 19.1 | 20.1 | 149 | 114 | 784 | #NUM! | 2.9 | 23.4 | 39.9 | 0 | 180.6041 | 75.04 | 71.67 | 893.7 | 23 | me¦ ms¦ ph¦ pr¦ pc¦ ss¦ sc
0.46521 | 0.657 | 24 | 52 | #NUM! | 19.1 | 20.1 | 149 | 114 | 784 | #NUM! | 2.9 | 23.5 | 40 | 0 | 180.6032 | 75.01 | 71.7 | 893.8 | 23 | me¦ ms¦ ph¦ pr¦ pc¦ ss¦ sc
0.46522 | 0.663 | 24 | 53 | #NUM! | 19.1 | 20.1 | 150 | 114 | 789 | #NUM! | 2.9 | 23.5 | 40 | 0 | 180.6041 | 75.05 | 71.71 | 893.4 | 24 | me¦ ms¦ ph¦ pr¦ pc¦ ss¦ sc
0.46523 | 0.667 | 24 | 54 | #NUM! | 19.1 | 20.1 | 151 | 115 | 794 | #NUM! | 2.9 | 23.6 | 40.1 | 0 | 180.6041 | 75 | 71.69 | 894.4 | 24 | me¦ ms¦ ph¦ pr¦ pc¦ ss¦ sc
0.46524 | 0.669 | 24 | 54 | #NUM! | 19.1 | 20.1 | 151 | 115 | 794 | #NUM! | 2.9 | 23.6 | 40.1 | 0 | 180.6039 | 75.02 | 71.68 | 893.9 | 23 | me¦ ms¦ ph¦ pr¦ pc¦ ss¦ sc
0.46525 | 0.671 | 24 | 54 | #NUM! | 19 | 20.1 | 151 | 115 | 755 | #NUM! | 2.9 | 23.7 | 40.1 | 0 | 180.6046 | 75 | 71.68 | 894.8 | 23 | me¦ ms¦ ph¦ pr¦ pc¦ ss¦ sc
0.46527 | 0.678 | 25 | 56 | #NUM! | 19 | 20.1 | 151 | 115 | 755 | #NUM! | 2.9 | 23.7 | 40.2 | 0 | 180.6043 | 75.04 | 71.68 | 894.1 | 24 | me¦ ms¦ ph¦ pr¦ pc¦ ss¦ sc
0.46528 | 0.679 | 25 | 55 | #NUM! | 19 | 20.1 | 149 | 115 | 745 | #NUM! | 3 | 23.7 | 40.3 | 0 | 180.6045 | 75.01 | 71.68 | 894.2 | 24 | me¦ ms¦ ph¦ pr¦ pc¦ ss¦ sc
0.46529 | 0.683 | 25 | 56 | #NUM! | 19 | 20.1 | 149 | 115 | 745 | #NUM! | 2.9 | 23.8 | 40.4 | 0 | 180.6036 | 75.02 | 71.67 | 893.1 | 24 | me¦ ms¦ ph¦ pr¦ pc¦ ss¦ sc
0.4653 | 0.686 | 25 | 56 | #NUM! | 19 | 20.1 | 149 | 115 | 745 | #NUM! | 2.9 | 23.8 | 40.5 | 0 | 180.6042 | 75.03 | 71.66 | 893.9 | 24 | me¦ ms¦ ph¦ pr¦ pc¦ ss¦ sc
0.46531 | 0.688 | 25 | 56 | #NUM! | 19 | 20.1 | 149 | 115 | 745 | #NUM! | 2.9 | 23.9 | 40.7 | -1 | 180.6049 | 75.03 | 71.69 | 893.6 | 23 | me¦ ms¦ ph¦ pr¦ pc¦ ss¦ sc
0.46532 | 0.69 | 25 | 56 | #NUM! | 18.9 | 20.1 | 150 | 115 | 714 | #NUM! | 2.9 | 23.9 | 40.7 | -1 | 180.6054 | 75.01 | 71.63 | 893.9 | 23 | me¦ ms¦ ph¦ pr¦ pc¦ ss¦ sc
0.46534 | 0.693 | 25 | 56 | #NUM! | 18.9 | 20.1 | 151 | 115 | 719 | #NUM! | 2.9 | 24 | 40.9 | -1 | 180.6055 | 75.01 | 71.67 | 893.5 | 23 | me¦ ms¦ ph¦ pr¦ pc¦ ss¦ sc
0.46535 | 0.696 | 25 | 56 | #NUM! | 18.9 | 20.1 | 152 | 115 | 723 | #NUM! | 2.9 | 24 | 41 | -1 | 180.6046 | 75.04 | 71.66 | 894.3 | 23 | me¦ ms¦ ph¦ pr¦ pc¦ ss¦ sc
0.46536 | 0.7 | 25 | 56 | #NUM! | 18.9 | 20.1 | 153 | 115 | 728 | #NUM! | 2.9 | 24.1 | 41.2 | -1 | 180.6043 | 75.01 | 71.63 | 893.8 | 23 | me¦ ms¦ ph¦ pr¦ pc¦ ss¦ sc
0.46537 | 0.702 | 25 | 57 | #NUM! | 18.9 | 20.1 | 154 | 115 | 733 | #NUM! | 3 | 24.1 | 41.3 | 0 | 180.6049 | 75 | 71.63 | 893 | 24 | me¦ ms¦ ph¦ pr¦ pc¦ ss¦ sc
0.46538 | 0.706 | 25 | 56 | #NUM! | 18.9 | 20.1 | 154 | 115 | 733 | #NUM! | 3 | 24.2 | 41.4 | -1 | 180.6053 | 75.01 | 71.63 | 893.4 | 24 | me¦ ms¦ ph¦ pr¦ pc¦ ss¦ sc
0.46539 | 0.708 | 25 | 56 | #NUM! | 18.9 | 20.1 | 155 | 116 | 738 | #NUM! | 2.9 | 24.2 | 41.5 | -1 | 180.6056 | 75.04 | 71.66 | 893 | 23 | me¦ ms¦ ph¦ pr¦ pc¦ ss¦ sc
0.46541 | 0.711 | 25 | 56 | #NUM! | 18.9 | 20.1 | 155 | 116 | 738 | #NUM! | 2.9 | 24.3 | 41.5 | 0 | 180.6056 | 75.04 | 71.61 | 892.8 | 23 | me¦ ms¦ ph¦ pr¦ pc¦ ss¦ sc
0.46542 | 0.715 | 25 | 56 | #NUM! | 18.8 | 20.1 | 156 | 116 | 709 | #NUM! | 2.9 | 24.3 | 41.7 | 0 | 180.6056 | 75.03 | 71.62 | 893 | 24 | me¦ ms¦ ph¦ pr¦ pc¦ ss¦ sc
0.46543 | 0.719 | 25 | 56 | #NUM! | 18.8 | 20.1 | 157 | 116 | 713 | #NUM! | 2.9 | 24.4 | 41.7 | 0 | 180.6059 | 75.03 | 71.64 | 893.8 | 23 | me¦ ms¦ ph¦ pr¦ pc¦ ss¦ sc
0.46544 | 0.722 | 26 | 56 | #NUM! | 18.8 | 20.1 | 157 | 116 | 713 | #NUM! | 2.9 | 24.4 | 41.8 | 1 | 180.6047 | 74.99 | 71.62 | 893.7 | 23 | me¦ ms¦ ph¦ pr¦ pc¦ ss¦ sc
0.46545 | 0.724 | 26 | 56 | #NUM! | 18.8 | 20.1 | 158 | 116 | 718 | #NUM! | 2.9 | 24.5 | 41.8 | 1 | 180.6057 | 75.04 | 71.64 | 893.5 | 23 | me¦ ms¦ ph¦ pr¦ pc¦ ss¦ sc
0.46546 | 0.728 | 26 | 55 | #NUM! | 18.8 | 20.1 | 159 | 116 | 722 | #NUM! | 2.9 | 24.5 | 41.8 | 0 | 180.6057 | 75.01 | 71.61 | 893.2 | 23 | me¦ ms¦ ph¦ pr¦ pc¦ ss¦ sc
0.46547 | 0.733 | 26 | 56 | #NUM! | 18.8 | 20.1 | 159 | 116 | 722 | #NUM! | 2.9 | 24.6 | 41.9 | 0 | 180.6055 | 75.02 | 71.62 | 893.9 | 24 | me¦ ms¦ ph¦ pr¦ pc¦ ss¦ sc
0.46549 | 0.737 | 26 | 56 | #NUM! | 18.8 | 20.1 | 159 | 116 | 722 | #NUM! | 2.9 | 24.6 | 41.9 | 0 | 180.6053 | 75.04 | 71.6 | 893.9 | 24 | me¦ ms¦ ph¦ pr¦ pc¦ ss¦ sc
0.4655 | 0.742 | 26 | 56 | #NUM! | 18.8 | 20.1 | 160 | 116 | 727 | #NUM! | 2.9 | 24.7 | 41.9 | 0 | 180.6051 | 74.99 | 71.58 | 892.9 | 23 | me¦ ms¦ ph¦ pr¦ pc¦ ss¦ sc
0.46551 | 0.747 | 26 | 56 | #NUM! | 18.8 | 20.1 | 160 | 116 | 727 | #NUM! | 2.9 | 24.7 | 42 | 0 | 180.6051 | 75.02 | 71.58 | 893 | 24 | me¦ ms¦ ph¦ pr¦ pc¦ ss¦ sc
0.46552 | 0.749 | 26 | 55 | #NUM! | 18.8 | 20.1 | 161 | 116 | 731 | #NUM! | 2.9 | 24.8 | 42.1 | 1 | 180.6052 | 75.05 | 71.61 | 893.5 | 23 | me¦ ms¦ ph¦ pr¦ pc¦ ss¦ sc
0.46553 | 0.754 | 26 | 55 | #NUM! | 18.8 | 20.1 | 160 | 117 | 727 | #NUM! | 2.9 | 24.8 | 42.1 | 1 | 180.6057 | 75.05 | 71.61 | 893 | 23 | me¦ ms¦ ph¦ pr¦ pc¦ ss¦ sc
0.46554 | 0.758 | 26 | 55 | #NUM! | 18.7 | 20.1 | 160 | 117 | 695 | #NUM! | 2.9 | 24.9 | 42.2 | 1 | 180.6053 | 75.02 | 71.59 | 892.6 | 23 | me¦ ms¦ ph¦ pr¦ pc¦ ss¦ sc
0.46556 | 0.762 | 26 | 55 | #NUM! | 18.7 | 20.1 | 160 | 117 | 695 | #NUM! | 2.9 | 24.9 | 42.2 | 1 | 180.6054 | 75 | 71.59 | 893.4 | 23 | me¦ ms¦ ph¦ pr¦ pc¦ ss¦ sc
0.46557 | 0.768 | 27 | 56 | #NUM! | 18.7 | 20.1 | 160 | 117 | 695 | #NUM! | 2.9 | 25 | 42.3 | 1 | 180.6051 | 75.08 | 71.58 | 892.5 | 24 | me¦ ms¦ ph¦ pr¦ pc¦ ss¦ sc
0.46558 | 0.772 | 27 | 57 | #NUM! | 18.7 | 20.1 | 160 | 117 | 695 | #NUM! | 2.9 | 25 | 42.3 | 1 | 180.6051 | 75.04 | 71.55 | 892.5 | 23 | me¦ ms¦ ph¦ pr¦ pc¦ ss¦ sc
0.46559 | 0.779 | 27 | 58 | #NUM! | 18.7 | 20.1 | 160 | 117 | 695 | #NUM! | 2.9 | 25.1 | 42.3 | 1 | 180.6052 | 75.03 | 71.59 | 892.4 | 23 | me¦ ms¦ ph¦ pr¦ pc¦ ss¦ sc
0.4656 | 0.784 | 27 | 58 | #NUM! | 18.6 | 20.1 | 163 | 117 | 679 | #NUM! | 2.9 | 25.1 | 42.4 | 1 | 180.6048 | 74.99 | 71.54 | 892.3 | 24 | me¦ ms¦ ph¦ pr¦ pc¦ ss¦ sc
0.46561 | 0.787 | 27 | 58 | #NUM! | 18.6 | 20.1 | 164 | 117 | 683 | #NUM! | 2.9 | 25.2 | 42.5 | 1 | 180.6058 | 75.03 | 71.58 | 892.2 | 23 | me¦ ms¦ ph¦ pr¦ pc¦ ss¦ sc
0.46563 | 0.79 | 27 | 57 | #NUM! | 18.6 | 20.1 | 165 | 117 | 687 | #NUM! | 2.9 | 25.2 | 42.5 | 1 | 180.6061 | 75.04 | 71.57 | 891.9 | 23 | me¦ ms¦ ph¦ pr¦ pc¦ ss¦ sc
0.46564 | 0.796 | 27 | 58 | #NUM! | 18.6 | 20.1 | 168 | 117 | 700 | #NUM! | 2.9 | 25.3 | 42.5 | 2 | 180.605 | 75.06 | 71.55 | 892 | 23 | me¦ ms¦ ph¦ pr¦ pc¦ ss¦ sc
0.46565 | 0.802 | 27 | 59 | #NUM! | 18.5 | 20.1 | 169 | 117 | 676 | #NUM! | 2.9 | 25.3 | 42.5 | 2 | 180.6057 | 75.03 | 71.53 | 892.6 | 23 | me¦ ms¦ ph¦ pr¦ pc¦ ss¦ sc
0.46566 | 0.804 | 27 | 59 | 223 | 18.5 | 20 | 169 | 118 | 676 | 1180 | 2.9 | 25.3 | 42.4 | 2 | 180.606 | 75.03 | 71.55 | 892.8 | 23 | me¦ ms¦ ph¦ pr¦ pc¦ ss¦ sc
0.46567 | 0.808 | 27 | 59 | 223 | 18.5 | 20 | 170 | 118 | 680 | 1180 | 2.9 | 25.4 | 42.5 | 2 | 180.6064 | 75 | 71.55 | 892.1 | 23 | me¦ ms¦ ph¦ pr¦ pc¦ ss¦ sc
0.46568 | 0.812 | 28 | 59 | 225 | 18.4 | 20 | 171 | 118 | 657 | 1180 | 2.9 | 25.4 | 42.9 | 2 | 180.6047 | 75.06 | 71.54 | 892.8 | 23 | me¦ ms¦ ph¦ pr¦ pc¦ ss¦ sc
0.46569 | 0.818 | 28 | 60 | 225 | 18.4 | 20 | 173 | 118 | 665 | 1180 | 2.9 | 25.5 | 43.8 | 2 | 180.6046 | 75.02 | 71.5 | 892.3 | 23 | me¦ ms¦ ph¦ pr¦ pc¦ ss¦ sc
0.46571 | 0.826 | 28 | 62 | 228 | 18.4 | 20 | 176 | 118 | 676 | 1180 | 2.9 | 25.5 | 44.9 | 1 | 180.6038 | 74.98 | 71.49 | 892.1 | 23 | me¦ ms¦ ph¦ pr¦ pc¦ ss¦ sc
0.46572 | 0.832 | 28 | 62 | 228 | 18.4 | 20 | 176 | 118 | 676 | 1180 | 2.9 | 25.6 | 45.7 | 0 | 180.6058 | 75.01 | 71.53 | 892.4 | 23 | me¦ ms¦ ph¦ pr¦ pc¦ ss¦ sc
0.46573 | 0.836 | 28 | 62 | 229 | 18.4 | 20 | 176 | 118 | 676 | 1180 | 2.9 | 25.6 | 46.2 | 0 | 180.6059 | 74.94 | 71.48 | 892.5 | 24 | me¦ ms¦ ph¦ pr¦ pc¦ ss¦ sc
0.46574 | 0.843 | 28 | 64 | 230 | 18.3 | 20 | 177 | 118 | 655 | 1180 | 2.9 | 25.7 | 46.6 | 0 | 180.6065 | 74.95 | 71.52 | 892.4 | 24 | me¦ ms¦ ph¦ pr¦ pc¦ ss¦ sc
0.46575 | 0.844 | 28 | 64 | 231 | 18.3 | 20 | 177 | 118 | 655 | 1180 | 2.9 | 25.7 | 46.7 | 0 | 180.6065 | 74.92 | 71.49 | 892.3 | 25 | me¦ ms¦ ph¦ pr¦ pc¦ ss¦ sc
0.46576 | 0.846 | 28 | 64 | 230 | 18.3 | 20 | 178 | 119 | 659 | 1190 | 2.9 | 25.8 | 46.7 | 0 | 180.6066 | 74.96 | 71.51 | 891.5 | 24 | me¦ ms¦ ph¦ pr¦ pc¦ ss¦ sc
0.46578 | 0.847 | 28 | 63 | 231 | 18.2 | 20 | 178 | 119 | 635 | 1190 | 2.9 | 25.8 | 46.8 | 0 | 180.6067 | 74.96 | 71.5 | 891.7 | 24 | me¦ ms¦ ph¦ pr¦ pc¦ ss¦ sc
0.46579 | 0.85 | 28 | 62 | 231 | 18.2 | 20 | 180 | 119 | 642 | 1190 | 2.9 | 25.9 | 46.7 | 0 | 180.6067 | 74.97 | 71.55 | 892.1 | 25 | me¦ ms¦ ph¦ pr¦ pc¦ ss¦ sc
0.4658 | 0.851 | 28 | 62 | 231 | 18.1 | 20 | 181 | 119 | 624 | 1190 | 2.9 | 25.9 | 46.7 | 0 | 180.6072 | 74.95 | 71.48 | 892 | 24 | me¦ ms¦ ph¦ pr¦ pc¦ ss¦ sc
0.46581 | 0.855 | 28 | 63 | 231 | 18.1 | 20 | 183 | 119 | 631 | 1190 | 2.9 | 26 | 46.7 | 0 | 180.608 | 74.96 | 71.48 | 892.3 | 24 | me¦ ms¦ ph¦ pr¦ pc¦ ss¦ sc
0.46582 | 0.86 | 29 | 65 | 232 | 17.9 | 20 | 186 | 119 | 599 | 1190 | 2.9 | 26 | 46.7 | 0 | 180.6072 | 74.95 | 71.51 | 892 | 25 | me¦ ms¦ ph¦ pr¦ pc¦ ss¦ sc
0.46583 | 0.865 | 29 | 66 | 233 | 17.8 | 20 | 188 | 119 | 587 | 1190 | 2.9 | 26.1 | 46.6 | 0 | 180.6066 | 74.95 | 71.47 | 891.3 | 25 | me¦ ms¦ ph¦ pr¦ pc¦ ss¦ sc
0.46584 | 0.87 | 29 | 67 | 234 | 17.7 | 20 | 192 | 119 | 581 | 1190 | 2.9 | 26.1 | 46.6 | 0 | 180.6076 | 74.95 | 71.49 | 891.2 | 25 | me¦ ms¦ ph¦ pr¦ pc¦ ss¦ sc
0.46586 | 0.874 | 29 | 67 | 234 | 17.9 | 20 | 197 | 120 | 635 | 1200 | 2.9 | 26.2 | 46.6 | -1 | 180.6066 | 74.93 | 71.47 | 891 | 25 | me¦ ms¦ ph¦ pr¦ pc¦ ss¦ sc
0.46587 | 0.88 | 29 | 68 | 236 | 18.1 | 20 | 202 | 120 | 696 | 1200 | 2.9 | 26.2 | 46.6 | -1 | 180.6065 | 74.9 | 71.44 | 890.8 | 25 | me¦ ms¦ ph¦ pr¦ pc¦ ss¦ sc
0.46588 | 0.886 | 29 | 70 | 237 | 18.3 | 20 | 207 | 120 | 766 | 1200 | 2.9 | 26.3 | 46.7 | -1 | 180.6068 | 74.92 | 71.46 | 891.3 | 26 | me¦ ms¦ ph¦ pr¦ pc¦ ss¦ sc
0.46589 | 0.892 | 29 | 71 | 238 | 18.4 | 20 | 208 | 120 | 799 | 1200 | 2.9 | 26.3 | 46.8 | 0 | 180.6063 | 74.96 | 71.49 | 891.1 | 26 | me¦ ms¦ ph¦ pr¦ pc¦ ss¦ sc
0.4659 | 0.898 | 29 | 71 | 239 | 18.5 | 20 | 210 | 120 | 840 | 1200 | 2.9 | 26.4 | 46.8 | 0 | 180.6064 | 74.9 | 71.44 | 891.1 | 25 | me¦ ms¦ ph¦ pr¦ pc¦ ss¦ sc
0.46591 | 0.905 | 30 | 72 | 241 | 18.6 | 20 | 209 | 120 | 870 | 1200 | 2.9 | 26.4 | 46.7 | 0 | 180.6065 | 74.91 | 71.46 | 891 | 25 | me¦ ms¦ ph¦ pr¦ pc¦ ss¦ sc
0.46593 | 0.909 | 30 | 72 | 241 | 18.6 | 20 | 208 | 120 | 866 | 1200 | 2.9 | 26.5 | 46.7 | 0 | 180.6066 | 74.92 | 71.45 | 891.1 | 26 | me¦ ms¦ ph¦ pr¦ pc¦ ss¦ sc
0.46594 | 0.916 | 30 | 74 | 243 | 18.5 | 20 | 204 | 121 | 816 | 1210 | 2.9 | 26.5 | 46.7 | 0 | 180.6065 | 74.87 | 71.42 | 890.1 | 25 | me¦ ms¦ ph¦ pr¦ pc¦ ss¦ sc
0.46595 | 0.924 | 30 | 74 | 244 | 18.5 | 20 | 202 | 121 | 808 | 1210 | 2.9 | 26.6 | 46.6 | 0 | 180.6059 | 74.89 | 71.46 | 890.8 | 26 | me¦ ms¦ ph¦ pr¦ pc¦ ss¦ sc
0.46596 | 0.931 | 30 | 76 | 246 | 18.5 | 20 | 198 | 121 | 792 | 1210 | 2.9 | 26.6 | 46.7 | 0 | 180.6055 | 74.86 | 71.43 | 891 | 26 | me¦ ms¦ ph¦ pr¦ pc¦ ss¦ sc
0.46597 | 0.939 | 30 | 77 | 247 | 18.4 | 20 | 197 | 121 | 757 | 1210 | 2.9 | 26.7 | 46.7 | 0 | 180.6054 | 74.85 | 71.4 | 890.2 | 27 | me¦ ms¦ ph¦ pr¦ pc¦ ss¦ sc
0.46598 | 0.943 | 31 | 77 | 248 | 18.4 | 20 | 196 | 121 | 753 | 1210 | 2.9 | 26.7 | 46.8 | 0 | 180.6064 | 74.85 | 71.4 | 890.7 | 27 | me¦ ms¦ ph¦ pr¦ pc¦ ss¦ sc
0.466 | 0.949 | 31 | 79 | 249 | 18.4 | 20 | 194 | 121 | 746 | 1210 | 2.9 | 26.8 | 47 | 0 | 180.6065 | 74.89 | 71.45 | 890.5 | 26 | me¦ ms¦ ph¦ pr¦ pc¦ ss¦ sc
0.46601 | 0.954 | 31 | 80 | 250 | 18.4 | 20 | 192 | 121 | 738 | 1210 | 2.9 | 26.8 | 47.2 | 0 | 180.6057 | 74.83 | 71.42 | 890.1 | 26 | me¦ ms¦ ph¦ pr¦ pc¦ ss¦ sc
0.46602 | 0.96 | 31 | 80 | 252 | 18.4 | 20 | 191 | 122 | 734 | 1220 | 2.9 | 26.8 | 47.4 | 0 | 180.6063 | 74.84 | 71.38 | 890 | 26 | me¦ ms¦ ph¦ pr¦ pc¦ ss¦ sc
0.46603 | 0.968 | 31 | 82 | 230 | 18.4 | 19.9 | 189 | 122 | 726 | 1109 | 2.9 | 26.9 | 47.6 | 0 | 180.6055 | 74.89 | 71.41 | 889.4 | 26 | me¦ ms¦ ph¦ pr¦ pc¦ ss¦ sc
0.46604 | 0.974 | 31 | 83 | 231 | 18.3 | 19.9 | 188 | 122 | 696 | 1109 | 2.9 | 26.9 | 47.7 | 0 | 180.6062 | 74.86 | 71.38 | 889.9 | 26 | me¦ ms¦ ph¦ pr¦ pc¦ ss¦ sc
0.46605 | 0.98 | 31 | 84 | 232 | 18.3 | 19.9 | 187 | 122 | 692 | 1109 | 2.9 | 27 | 47.9 | -1 | 180.6065 | 74.88 | 71.4 | 889.5 | 26 | me¦ ms¦ ph¦ pr¦ pc¦ ss¦ sc
0.46606 | 0.988 | 32 | 85 | 234 | 18.2 | 19.9 | 184 | 122 | 657 | 1109 | 2.9 | 27 | 48 | -1 | 180.6063 | 74.89 | 71.41 | 889.1 | 26 | me¦ ms¦ ph¦ pr¦ pc¦ ss¦ sc
0.46608 | 0.994 | 32 | 86 | 234 | 18.2 | 19.9 | 183 | 122 | 653 | 1109 | 2.9 | 27.1 | 48.2 | -2 | 180.6058 | 74.92 | 71.4 | 888.7 | 26 | me¦ ms¦ ph¦ pr¦ pc¦ ss¦ sc
0.46609 | 1 | 32 | 87 | 236 | 18.2 | 19.9 | 183 | 122 | 653 | 1109 | 2.9 | 27.1 | 48.4 | -2 | 180.6056 | 74.94 | 71.39 | 889.2 | 25 | me¦ ms¦ ph¦ pr¦ pc¦ ss¦ sc
0.4661 | 1.005 | 32 | 87 | 236 | 18.1 | 19.9 | 183 | 122 | 631 | 1109 | 2.9 | 27.2 | 48.5 | -3 | 180.6059 | 74.91 | 71.37 | 889.5 | 25 | me¦ ms¦ ph¦ pr¦ pc¦ ss¦ sc
0.46611 | 1.011 | 32 | 88 | 237 | 18.1 | 19.9 | 183 | 122 | 631 | 1109 | 2.9 | 27.2 | 48.7 | -2 | 180.6058 | 74.89 | 71.36 | 888.8 | 25 | me¦ ms¦ ph¦ pr¦ pc¦ ss¦ sc
0.46612 | 1.018 | 32 | 89 | 238 | 18 | 19.9 | 184 | 123 | 613 | 1118 | 2.9 | 27.3 | 48.9 | -3 | 180.6055 | 74.88 | 71.36 | 889.1 | 25 | me¦ ms¦ ph¦ pr¦ pc¦ ss¦ sc
0.46613 | 1.023 | 32 | 90 | 239 | 18 | 19.9 | 183 | 123 | 610 | 1118 | 2.9 | 27.3 | 49.1 | -2 | 180.6052 | 74.92 | 71.37 | 888.6 | 25 | me¦ ms¦ ph¦ pr¦ pc¦ ss¦ sc
0.46615 | 1.03 | 33 | 91 | 240 | 18 | 19.9 | 183 | 123 | 610 | 1118 | 2.9 | 27.4 | 49.2 | -2 | 180.6062 | 74.93 | 71.36 | 888.8 | 25 | me¦ ms¦ ph¦ pr¦ pc¦ ss¦ sc
0.46616 | 1.04 | 33 | 93 | 242 | 18 | 19.9 | 182 | 123 | 606 | 1118 | 2.9 | 27.4 | 49.4 | -2 | 180.6054 | 74.94 | 71.37 | 889 | 25 | me¦ ms¦ ph¦ pr¦ pc¦ ss¦ sc
0.46617 | 1.047 | 33 | 94 | 243 | 18 | 19.9 | 181 | 123 | 603 | 1118 | 2.9 | 27.5 | 49.5 | -1 | 180.6061 | 74.96 | 71.38 | 888.6 | 25 | me¦ ms¦ ph¦ pr¦ pc¦ ss¦ sc
0.46618 | 1.053 | 33 | 94 | 245 | 18 | 19.9 | 181 | 123 | 603 | 1118 | 2.9 | 27.5 | 49.5 | -2 | 180.6052 | 74.95 | 71.35 | 888.3 | 25 | me¦ ms¦ ph¦ pr¦ pc¦ ss¦ sc
0.46619 | 1.06 | 33 | 94 | 245 | 18 | 19.9 | 181 | 123 | 603 | 1118 | 2.9 | 27.6 | 49.6 | -2 | 180.605 | 74.96 | 71.37 | 888.7 | 25 | me¦ ms¦ ph¦ pr¦ pc¦ ss¦ sc
0.4662 | 1.064 | 33 | 95 | 246 | 18 | 19.9 | 181 | 123 | 603 | 1118 | 2.9 | 27.6 | 49.8 | -3 | 180.6058 | 74.97 | 71.36 | 887.8 | 25 | me¦ ms¦ ph¦ pr¦ pc¦ ss¦ sc
0.46622 | 1.071 | 34 | 96 | 247 | 18 | 19.9 | 181 | 123 | 603 | 1118 | 2.9 | 27.7 | 49.9 | -3 | 180.6055 | 74.93 | 71.3 | 888.5 | 25 | me¦ ms¦ ph¦ pr¦ pc¦ ss¦ sc
0.46623 | 1.078 | 34 | 97 | 249 | 18 | 19.9 | 181 | 124 | 603 | 1127 | 2.9 | 27.7 | 49.9 | -3 | 180.6063 | 74.91 | 71.31 | 887.7 | 25 | me¦ ms¦ ph¦ pr¦ pc¦ ss¦ sc
0.46624 | 1.085 | 34 | 98 | 249 | 18 | 19.9 | 181 | 124 | 603 | 1127 | 2.9 | 27.8 | 49.9 | -2 | 180.6054 | 75 | 71.32 | 887.7 | 25 | me¦ ms¦ ph¦ pr¦ pc¦ ss¦ sc
0.46625 | 1.093 | 34 | 98 | 251 | 18.1 | 19.9 | 179 | 124 | 617 | 1127 | 2.9 | 27.8 | 50 | -1 | 180.6051 | 74.9 | 71.29 | 888.3 | 24 | me¦ ms¦ ph¦ pr¦ pc¦ ss¦ sc
0.46626 | 1.098 | 34 | 98 | 251 | 18.1 | 19.9 | 179 | 124 | 617 | 1127 | 2.9 | 27.9 | 50.2 | -1 | 180.6062 | 74.85 | 71.31 | 887.6 | 25 | me¦ ms¦ ph¦ pr¦ pc¦ ss¦ sc
0.46627 | 1.104 | 34 | 98 | 253 | 18.1 | 19.9 | 178 | 124 | 613 | 1127 | 2.9 | 27.9 | 50.3 | -1 | 180.6059 | 74.81 | 71.24 | 887 | 26 | me¦ ms¦ ph¦ pr¦ pc¦ ss¦ sc
0.46628 | 1.112 | 34 | 99 | 254 | 18.1 | 19.9 | 176 | 124 | 606 | 1127 | 2.9 | 28 | 50.5 | -1 | 180.6066 | 74.86 | 71.28 | 887.5 | 26 | me¦ ms¦ ph¦ pr¦ pc¦ ss¦ sc
0.4663 | 1.118 | 35 | 100 | 255 | 18.1 | 19.9 | 175 | 124 | 603 | 1127 | 2.9 | 28 | 50.6 | -2 | 180.606 | 74.86 | 71.3 | 887.1 | 27 | me¦ ms¦ ph¦ pr¦ pc¦ ss¦ sc
0.46631 | 1.125 | 35 | 101 | 256 | 18.1 | 19.9 | 172 | 124 | 593 | 1127 | 2.9 | 28.1 | 50.7 | -2 | 180.6056 | 74.87 | 71.29 | 887 | 27 | me¦ ms¦ ph¦ pr¦ pc¦ ss¦ sc
0.46632 | 1.13 | 35 | 101 | 257 | 18.1 | 19.9 | 172 | 124 | 593 | 1127 | 2.9 | 28.1 | 50.7 | -2 | 180.6054 | 74.87 | 71.26 | 887.5 | 27 | me¦ ms¦ ph¦ pr¦ pc¦ ss¦ sc
0.46633 | 1.136 | 35 | 101 | 257 | 18.1 | 19.9 | 170 | 124 | 586 | 1127 | 2.9 | 28.2 | 50.7 | -2 | 180.6066 | 74.91 | 71.27 | 887.6 | 26 | me¦ ms¦ ph¦ pr¦ pc¦ ss¦ sc
0.46634 | 1.142 | 35 | 102 | 259 | 18.1 | 19.9 | 169 | 124 | 582 | 1127 | 2.9 | 28.2 | 50.7 | -2 | 180.6061 | 74.93 | 71.27 | 887.4 | 26 | me¦ ms¦ ph¦ pr¦ pc¦ ss¦ sc
0.46635 | 1.15 | 35 | 103 | 260 | 18.1 | 19.9 | 168 | 124 | 579 | 1127 | 2.9 | 28.2 | 50.8 | -3 | 180.6064 | 74.89 | 71.29 | 887 | 26 | me¦ ms¦ ph¦ pr¦ pc¦ ss¦ sc
0.46637 | 1.155 | 35 | 104 | 261 | 18.1 | 19.9 | 165 | 125 | 568 | 1136 | 2.9 | 28.3 | 50.9 | -3 | 180.607 | 74.86 | 71.27 | 886.5 | 26 | me¦ ms¦ ph¦ pr¦ pc¦ ss¦ sc
0.46638 | 1.16 | 36 | 103 | 262 | 18.1 | 19.9 | 165 | 125 | 568 | 1136 | 2.9 | 28.3 | 51 | -2 | 180.6066 | 74.88 | 71.27 | 886.3 | 26 | me¦ ms¦ ph¦ pr¦ pc¦ ss¦ sc
0.46639 | 1.167 | 36 | 103 | 241 | 18.1 | 19.8 | 165 | 125 | 568 | 1041 | 2.9 | 28.4 | 51.1 | -2 | 180.6062 | 74.9 | 71.29 | 886.3 | 26 | me¦ ms¦ ph¦ pr¦ pc¦ ss¦ sc
0.4664 | 1.171 | 36 | 102 | 241 | 18.1 | 19.8 | 165 | 125 | 568 | 1041 | 2.9 | 28.4 | 51.3 | -2 | 180.6058 | 74.9 | 71.28 | 885.9 | 26 | me¦ ms¦ ph¦ pr¦ pc¦ ss¦ sc
0.46641 | 1.174 | 36 | 102 | 241 | 18.1 | 19.8 | 165 | 125 | 568 | 1041 | 2.9 | 28.5 | 51.5 | -2 | 180.6056 | 74.92 | 71.22 | 885.7 | 26 | me¦ ms¦ ph¦ pr¦ pc¦ ss¦ sc
0.46642 | 1.182 | 36 | 102 | 243 | 18.1 | 19.8 | 164 | 125 | 565 | 1041 | 2.9 | 28.5 | 51.6 | -1 | 180.6067 | 75 | 71.29 | 885.9 | 25 | me¦ ms¦ ph¦ pr¦ pc¦ ss¦ sc
0.46644 | 1.188 | 36 | 104 | 243 | 18.1 | 19.8 | 163 | 125 | 562 | 1041 | 2.9 | 28.6 | 51.6 | -1 | 180.6059 | 75.08 | 71.23 | 886.4 | 25 | me¦ ms¦ ph¦ pr¦ pc¦ ss¦ sc
0.46645 | 1.197 | 36 | 106 | 245 | 18.1 | 19.8 | 163 | 125 | 562 | 1041 | 2.9 | 28.6 | 51.7 | -1 | 180.6051 | 75.1 | 71.27 | 886.6 | 23 | me¦ ms¦ ph¦ pr¦ pc¦ ss¦ sc
0.46646 | 1.204 | 36 | 108 | 246 | 18.1 | 19.8 | 162 | 125 | 558 | 1041 | 2.9 | 28.7 | 51.8 | -1 | 180.605 | 75.1 | 71.26 | 886.4 | 22 | me¦ ms¦ ph¦ pr¦ pc¦ ss¦ sc
0.46647 | 1.211 | 37 | 109 | 247 | 18.1 | 19.8 | 164 | 125 | 565 | 1041 | 2.9 | 28.7 | 51.9 | -1 | 180.6054 | 75.1 | 71.25 | 886 | 22 | me¦ ms¦ ph¦ pr¦ pc¦ ss¦ sc
0.46648 | 1.219 | 37 | 111 | 248 | 18.1 | 19.8 | 163 | 125 | 562 | 1041 | 2.9 | 28.8 | 51.9 | -1 | 180.6048 | 75.08 | 71.21 | 885.7 | 22 | me¦ ms¦ ph¦ pr¦ pc¦ ss¦ sc
0.46649 | 1.227 | 37 | 112 | 249 | 18.1 | 19.8 | 163 | 125 | 562 | 1041 | 2.9 | 28.8 | 51.9 | -1 | 180.6051 | 75.08 | 71.21 | 886 | 22 | me¦ ms¦ ph¦ pr¦ pc¦ ss¦ sc
0.4665 | 1.234 | 37 | 113 | 250 | 18.1 | 19.8 | 163 | 125 | 562 | 1041 | 2.9 | 28.9 | 52 | -1 | 180.6052 | 75.11 | 71.25 | 885.4 | 22 | me¦ ms¦ ph¦ pr¦ pc¦ ss¦ sc
0.46652 | 1.24 | 37 | 113 | 251 | 18.1 | 19.8 | 161 | 125 | 555 | 1041 | 2.9 | 28.9 | 52.1 | -1 | 180.6055 | 75.12 | 71.24 | 885.6 | 22 | me¦ ms¦ ph¦ pr¦ pc¦ ss¦ sc
0.46653 | 1.244 | 37 | 113 | 251 | 18.1 | 19.8 | 162 | 125 | 558 | 1041 | 2.9 | 29 | 52.2 | -1 | 180.6046 | 75.14 | 71.21 | 884.8 | 22 | me¦ ms¦ ph¦ pr¦ pc¦ ss¦ sc
0.46654 | 1.255 | 38 | 115 | 253 | 18.1 | 19.8 | 162 | 126 | 558 | 1050 | 2.9 | 29 | 52.3 | -1 | 180.6036 | 75.13 | 71.21 | 885.3 | 22 | me¦ ms¦ ph¦ pr¦ pc¦ ss¦ sc
0.46655 | 1.264 | 38 | 116 | 254 | 18.1 | 19.8 | 162 | 126 | 558 | 1050 | 2.9 | 29.1 | 52.5 | -1 | 180.6038 | 75.17 | 71.18 | 884.4 | 22 | me¦ ms¦ ph¦ pr¦ pc¦ ss¦ sc
0.46656 | 1.274 | 38 | 117 | 256 | 18 | 19.8 | 163 | 126 | 543 | 1050 | 2.9 | 29.1 | 52.5 | -1 | 180.604 | 75.15 | 71.19 | 884.2 | 21 | me¦ ms¦ ph¦ pr¦ pc¦ ss¦ sc
0.46657 | 1.285 | 38 | 119 | 258 | 18 | 19.8 | 163 | 126 | 543 | 1050 | 2.9 | 29.2 | 52.5 | -1 | 180.6031 | 75.19 | 71.22 | 884.9 | 21 | me¦ ms¦ ph¦ pr¦ pc¦ ss¦ sc
0.46659 | 1.291 | 38 | 119 | 259 | 18 | 19.8 | 164 | 126 | 546 | 1050 | 2.9 | 29.2 | 52.6 | -1 | 180.6042 | 75.17 | 71.19 | 884.5 | 21 | me¦ ms¦ ph¦ pr¦ pc¦ ss¦ sc
0.4666 | 1.301 | 39 | 120 | 260 | 18 | 19.8 | 165 | 126 | 550 | 1050 | 2.9 | 29.3 | 52.8 | -1 | 180.6036 | 75.21 | 71.2 | 884.3 | 21 | me¦ ms¦ ph¦ pr¦ pc¦ ss¦ sc
0.46661 | 1.308 | 39 | 121 | 261 | 18 | 19.8 | 166 | 126 | 553 | 1050 | 2.9 | 29.3 | 53 | -2 | 180.6048 | 75.25 | 71.17 | 883.6 | 21 | me¦ ms¦ ph¦ pr¦ pc¦ ss¦ sc
0.46662 | 1.315 | 39 | 121 | 262 | 18 | 19.8 | 170 | 126 | 566 | 1050 | 2.9 | 29.4 | 53.1 | -2 | 180.6036 | 75.26 | 71.2 | 883.7 | 20 | me¦ ms¦ ph¦ pr¦ pc¦ ss¦ sc
0.46663 | 1.325 | 39 | 121 | 264 | 18 | 19.8 | 171 | 126 | 570 | 1050 | 2.9 | 29.4 | 53.2 | -2 | 180.6038 | 75.26 | 71.22 | 884.1 | 20 | me¦ ms¦ ph¦ pr¦ pc¦ ss¦ sc
0.46664 | 1.331 | 39 | 121 | 264 | 17.9 | 19.8 | 174 | 126 | 561 | 1050 | 2.9 | 29.5 | 53.4 | -2 | 180.6029 | 75.27 | 71.19 | 884.3 | 20 | me¦ ms¦ ph¦ pr¦ pc¦ ss¦ sc
0.46666 | 1.337 | 39 | 120 | 265 | 17.9 | 19.8 | 176 | 126 | 567 | 1050 | 2.9 | 29.5 | 53.6 | -2 | 180.6041 | 75.26 | 71.21 | 884.2 | 19 | me¦ ms¦ ph¦ pr¦ pc¦ ss¦ sc
0.46667 | 1.344 | 39 | 121 | 266 | 17.9 | 19.8 | 176 | 126 | 567 | 1050 | 2.9 | 29.6 | 53.8 | -2 | 180.6042 | 75.25 | 71.18 | 884.2 | 20 | me¦ ms¦ ph¦ pr¦ pc¦ ss¦ sc
0.46668 | 1.352 | 40 | 122 | 267 | 17.8 | 19.8 | 178 | 126 | 556 | 1050 | 2.9 | 29.6 | 54 | -2 | 180.603 | 75.23 | 71.17 | 884 | 19 | me¦ ms¦ ph¦ pr¦ pc¦ ss¦ sc
0.46669 | 1.362 | 40 | 123 | 269 | 17.8 | 19.8 | 179 | 126 | 559 | 1050 | 2.9 | 29.7 | 54.2 | -2 | 180.6046 | 75.27 | 71.14 | 883.3 | 20 | me¦ ms¦ ph¦ pr¦ pc¦ ss¦ sc
0.4667 | 1.369 | 40 | 124 | 270 | 17.8 | 19.8 | 181 | 127 | 565 | 1058 | 2.9 | 29.7 | 54.4 | -2 | 180.6026 | 75.27 | 71.17 | 883.2 | 20 | me¦ ms¦ ph¦ pr¦ pc¦ ss¦ sc
0.46671 | 1.376 | 40 | 123 | 271 | 17.8 | 19.8 | 182 | 127 | 568 | 1058 | 2.9 | 29.7 | 54.4 | -2 | 180.6031 | 75.25 | 71.15 | 883.5 | 20 | me¦ ms¦ ph¦ pr¦ pc¦ ss¦ sc
0.46672 | 1.384 | 40 | 124 | 272 | 17.8 | 19.8 | 186 | 127 | 581 | 1058 | 2.9 | 29.8 | 54.5 | -2 | 180.6036 | 75.23 | 71.15 | 883.4 | 20 | me¦ ms¦ ph¦ pr¦ pc¦ ss¦ sc
0.46674 | 1.396 | 41 | 126 | 274 | 17.8 | 19.8 | 188 | 127 | 587 | 1058 | 2.9 | 29.8 | 54.6 | -1 | 180.6037 | 75.24 | 71.13 | 883.5 | 20 | me¦ ms¦ ph¦ pr¦ pc¦ ss¦ sc
0.46675 | 1.403 | 41 | 125 | 275 | 17.8 | 19.8 | 191 | 127 | 596 | 1058 | 2.9 | 29.9 | 54.6 | -1 | 180.6027 | 75.28 | 71.15 | 883.5 | 20 | me¦ ms¦ ph¦ pr¦ pc¦ ss¦ sc
0.46676 | 1.41 | 41 | 126 | 276 | 17.8 | 19.8 | 192 | 127 | 600 | 1058 | 2.9 | 29.9 | 54.6 | -1 | 180.6032 | 75.24 | 71.14 | 883.2 | 20 | me¦ ms¦ ph¦ pr¦ pc¦ ss¦ sc
0.46677 | 1.417 | 41 | 126 | 255 | 17.8 | 19.7 | 192 | 127 | 600 | 976 | 2.9 | 30 | 54.6 | 0 | 180.6024 | 75.28 | 71.16 | 882.5 | 20 | me¦ ms¦ ph¦ pr¦ pc¦ ss¦ sc
0.46678 | 1.428 | 41 | 128 | 257 | 17.8 | 19.7 | 193 | 127 | 603 | 976 | 2.9 | 30 | 54.6 | 0 | 180.6022 | 75.27 | 71.15 | 883 | 19 | me¦ ms¦ ph¦ pr¦ pc¦ ss¦ sc
0.46679 | 1.439 | 42 | 129 | 258 | 17.8 | 19.7 | 194 | 127 | 606 | 976 | 2.9 | 30.1 | 54.6 | 0 | 180.6015 | 75.24 | 71.1 | 883 | 20 | me¦ ms¦ ph¦ pr¦ pc¦ ss¦ sc
0.46681 | 1.451 | 42 | 131 | 261 | 17.8 | 19.7 | 194 | 127 | 606 | 976 | 2.9 | 30.1 | 54.6 | 0 | 180.6006 | 75.19 | 71.11 | 882.2 | 20 | me¦ ms¦ ph¦ pr¦ pc¦ ss¦ sc
0.46682 | 1.461 | 42 | 132 | 261 | 17.8 | 19.7 | 194 | 128 | 606 | 984 | 2.9 | 30.2 | 54.6 | -1 | 180.601 | 75.18 | 71.1 | 881.9 | 21 | me¦ ms¦ ph¦ pr¦ pc¦ ss¦ sc
0.46683 | 1.472 | 42 | 134 | 263 | 17.8 | 19.7 | 192 | 128 | 600 | 984 | 2.9 | 30.2 | 54.7 | -1 | 180.6013 | 75.2 | 71.08 | 882 | 20 | me¦ ms¦ ph¦ pr¦ pc¦ ss¦ sc
0.46684 | 1.48 | 42 | 133 | 264 | 17.8 | 19.7 | 192 | 128 | 600 | 984 | 2.9 | 30.3 | 54.9 | -1 | 180.6005 | 75.24 | 71.15 | 881.8 | 20 | me¦ ms¦ ph¦ pr¦ pc¦ ss¦ sc
0.46685 | 1.489 | 43 | 134 | 266 | 17.8 | 19.7 | 193 | 128 | 603 | 984 | 2.9 | 30.3 | 55.1 | -2 | 180.6013 | 75.22 | 71.15 | 881.4 | 20 | me¦ ms¦ ph¦ pr¦ pc¦ ss¦ sc
0.46686 | 1.499 | 43 | 135 | 267 | 17.7 | 19.7 | 194 | 128 | 587 | 984 | 2.9 | 30.4 | 55.3 | -2 | 180.6008 | 75.24 | 71.12 | 881.3 | 20 | me¦ ms¦ ph¦ pr¦ pc¦ ss¦ sc
0.46687 | 1.51 | 43 | 136 | 268 | 17.7 | 19.7 | 195 | 128 | 590 | 984 | 2.9 | 30.4 | 55.6 | -2 | 180.6009 | 75.16 | 71.08 | 881.3 | 20 | me¦ ms¦ ph¦ pr¦ pc¦ ss¦ sc
0.46689 | 1.52 | 43 | 138 | 269 | 17.6 | 19.7 | 196 | 128 | 576 | 984 | 2.9 | 30.5 | 55.8 | -2 | 180.6016 | 75.19 | 71.12 | 880.8 | 21 | me¦ ms¦ ph¦ pr¦ pc¦ ss¦ sc
0.4669 | 1.53 | 44 | 139 | 271 | 17.6 | 19.7 | 196 | 128 | 576 | 984 | 2.9 | 30.5 | 55.9 | -1 | 180.6016 | 75.18 | 71.11 | 880 | 21 | me¦ ms¦ ph¦ pr¦ pc¦ ss¦ sc
0.46691 | 1.54 | 44 | 140 | 272 | 17.5 | 19.7 | 198 | 128 | 565 | 984 | 2.9 | 30.6 | 56.1 | -1 | 180.6 | 75.07 | 71.08 | 881 | 21 | me¦ ms¦ ph¦ pr¦ pc¦ ss¦ sc
0.46692 | 1.553 | 44 | 142 | 274 | 17.4 | 19.7 | 199 | 129 | 552 | 992 | 2.9 | 30.6 | 56.1 | -1 | 180.6002 | 75.05 | 71.06 | 880.4 | 22 | me¦ ms¦ ph¦ pr¦ pc¦ ss¦ sc
0.46693 | 1.563 | 44 | 142 | 275 | 17.4 | 19.7 | 201 | 129 | 558 | 992 | 2.9 | 30.7 | 56.2 | -1 | 180.6001 | 75.03 | 71.07 | 880.8 | 23 | me¦ ms¦ ph¦ pr¦ pc¦ ss¦ sc
0.46694 | 1.574 | 45 | 144 | 277 | 17.3 | 19.7 | 206 | 129 | 556 | 992 | 2.9 | 30.7 | 56.3 | -2 | 180.5998 | 75.05 | 71.05 | 880.1 | 23 | me¦ ms¦ ph¦ pr¦ pc¦ ss¦ sc
0.46696 | 1.583 | 45 | 145 | 278 | 17.3 | 19.7 | 209 | 129 | 564 | 992 | 2.9 | 30.8 | 56.4 | -2 | 180.6001 | 75.1 | 71.09 | 880.4 | 23 | me¦ ms¦ ph¦ pr¦ pc¦ ss¦ sc
0.46697 | 1.595 | 45 | 146 | 280 | 17.3 | 19.7 | 213 | 129 | 575 | 992 | 2.9 | 30.8 | 56.5 | -2 | 180.5995 | 75.07 | 71.09 | 880.7 | 23 | me¦ ms¦ ph¦ pr¦ pc¦ ss¦ sc
0.46698 | 1.606 | 45 | 148 | 281 | 17.2 | 19.7 | 219 | 129 | 576 | 992 | 2.9 | 30.9 | 56.7 | -1 | 180.599 | 75.07 | 71.05 | 880 | 23 | me¦ ms¦ ph¦ pr¦ pc¦ ss¦ sc
0.46699 | 1.618 | 46 | 149 | 283 | 17.2 | 19.7 | 220 | 129 | 578 | 992 | 2.9 | 30.9 | 56.9 | -1 | 180.5991 | 75.1 | 71.06 | 880.4 | 23 | me¦ ms¦ ph¦ pr¦ pc¦ ss¦ sc
0.467 | 1.628 | 46 | 151 | 284 | 17.2 | 19.7 | 224 | 129 | 589 | 992 | 2.9 | 31 | 56.9 | -1 | 180.5985 | 75.04 | 71.04 | 880.4 | 23 | me¦ ms¦ ph¦ pr¦ pc¦ ss¦ sc
0.46701 | 1.641 | 46 | 153 | 286 | 17.2 | 19.7 | 227 | 130 | 597 | 999 | 2.9 | 31 | 57.1 | -1 | 180.5983 | 75.02 | 71.01 | 880.4 | 22 | me¦ ms¦ ph¦ pr¦ pc¦ ss¦ sc
0.46703 | 1.653 | 46 | 155 | 287 | 17.2 | 19.7 | 230 | 130 | 605 | 999 | 2.9 | 31.1 | 57.2 | -1 | 180.5988 | 74.97 | 71.03 | 880.2 | 23 | me¦ ms¦ ph¦ pr¦ pc¦ ss¦ sc
0.46705 | 1.66 | 46 | 154 | 289 | 17.2 | 19.7 | 233 | 130 | 613 | 999 | 2.9 | 31.1 | 57.3 | -1 | 180.5983 | 74.98 | 71.05 | 879.8 | 24 | me¦ ms¦ ph¦ pr¦ pc¦ ss¦ sc
0.46706 | 1.67 | 47 | 156 | 290 | 17.2 | 19.7 | 237 | 130 | 623 | 999 | 2.9 | 31.1 | 57.5 | -1 | 180.5993 | 74.92 | 70.99 | 879.2 | 24 | me¦ ms¦ ph¦ pr¦ pc¦ ss¦ sc
0.46707 | 1.681 | 47 | 158 | 291 | 17.1 | 19.7 | 245 | 130 | 628 | 999 | 2.9 | 31.2 | 57.8 | -2 | 180.5981 | 74.9 | 71.04 | 879.1 | 25 | me¦ ms¦ ph¦ pr¦ pc¦ ss¦ sc
0.46708 | 1.692 | 47 | 159 | 292 | 17.1 | 19.7 | 248 | 130 | 635 | 999 | 2.9 | 31.3 | 58.1 | -2 | 180.5987 | 74.89 | 71.03 | 879.3 | 26 | me¦ ms¦ ph¦ pr¦ pc¦ ss¦ sc
0.46709 | 1.699 | 47 | 160 | 293 | 17.1 | 19.7 | 254 | 131 | 651 | 1007 | 2.9 | 31.3 | 58.4 | -2 | 180.5994 | 74.9 | 71.04 | 878.4 | 25 | me¦ ms¦ ph¦ pr¦ pc¦ ss¦ sc
0.46711 | 1.708 | 47 | 162 | 273 | 17.1 | 19.6 | 258 | 131 | 661 | 935 | 2.9 | 31.4 | 58.6 | -3 | 180.5994 | 74.88 | 71.02 | 879.3 | 26 | me¦ ms¦ ph¦ pr¦ pc¦ ss¦ sc
0.46712 | 1.717 | 48 | 162 | 274 | 17 | 19.6 | 263 | 131 | 657 | 935 | 2.9 | 31.4 | 58.8 | -3 | 180.5986 | 74.9 | 71.02 | 878.6 | 25 | me¦ ms¦ ph¦ pr¦ pc¦ ss¦ sc
0.46713 | 1.727 | 48 | 163 | 275 | 17 | 19.6 | 267 | 131 | 667 | 935 | 2.9 | 31.5 | 59 | -3 | 180.5992 | 74.86 | 70.98 | 879.2 | 26 | me¦ ms¦ ph¦ pr¦ pc¦ ss¦ sc
0.46714 | 1.737 | 48 | 163 | 277 | 17 | 19.6 | 269 | 131 | 672 | 935 | 2.9 | 31.5 | 59.1 | -3 | 180.5993 | 74.87 | 71 | 878.2 | 25 | me¦ ms¦ ph¦ pr¦ pc¦ ss¦ sc
0.46715 | 1.744 | 48 | 163 | 277 | 17 | 19.6 | 271 | 132 | 677 | 942 | 2.9 | 31.6 | 59.2 | -3 | 180.5994 | 74.92 | 70.96 | 878.2 | 25 | me¦ ms¦ ph¦ pr¦ pc¦ ss¦ sc
0.46716 | 1.754 | 48 | 164 | 279 | 17 | 19.6 | 274 | 132 | 685 | 942 | 2.9 | 31.6 | 59.3 | -2 | 180.5994 | 74.93 | 71.01 | 877.8 | 25 | me¦ ms¦ ph¦ pr¦ pc¦ ss¦ sc
0.46718 | 1.765 | 48 | 165 | 279 | 17 | 19.6 | 275 | 132 | 687 | 942 | 2.9 | 31.7 | 59.6 | -3 | 180.5972 | 74.94 | 70.98 | 878.2 | 24 | me¦ ms¦ ph¦ pr¦ pc¦ ss¦ sc
0.46719 | 1.772 | 49 | 165 | 281 | 17 | 19.6 | 277 | 132 | 692 | 942 | 2.9 | 31.7 | 59.7 | -2 | 180.5995 | 74.93 | 70.94 | 877.9 | 24 | me¦ ms¦ ph¦ pr¦ pc¦ ss¦ sc
0.4672 | 1.784 | 49 | 166 | 282 | 17 | 19.6 | 280 | 133 | 700 | 950 | 2.9 | 31.8 | 59.8 | -2 | 180.598 | 74.97 | 70.95 | 877.5 | 24 | me¦ ms¦ ph¦ pr¦ pc¦ ss¦ sc
0.46721 | 1.794 | 49 | 168 | 283 | 17 | 19.6 | 282 | 133 | 705 | 950 | 2.9 | 31.8 | 59.8 | -2 | 180.5973 | 74.97 | 70.95 | 877.5 | 24 | me¦ ms¦ ph¦ pr¦ pc¦ ss¦ sc
0.46722 | 1.803 | 49 | 169 | 284 | 17 | 19.6 | 283 | 133 | 707 | 950 | 2.9 | 31.9 | 59.9 | -2 | 180.5981 | 74.91 | 70.93 | 877 | 24 | me¦ ms¦ ph¦ pr¦ pc¦ ss¦ sc
0.46723 | 1.813 | 50 | 169 | 285 | 17.1 | 19.6 | 283 | 133 | 725 | 950 | 2.9 | 31.9 | 59.9 | -2 | 180.5983 | 74.92 | 70.92 | 876.9 | 24 | me¦ ms¦ ph¦ pr¦ pc¦ ss¦ sc
0.46725 | 1.826 | 50 | 170 | 286 | 17.1 | 19.6 | 282 | 133 | 723 | 950 | 2.9 | 32 | 60 | -1 | 180.5982 | 74.97 | 70.99 | 876.4 | 24 | me¦ ms¦ ph¦ pr¦ pc¦ ss¦ sc
0.46726 | 1.837 | 50 | 170 | 288 | 17.2 | 19.6 | 280 | 134 | 736 | 957 | 2.9 | 32 | 60 | -1 | 180.5973 | 74.92 | 70.92 | 876.3 | 24 | me¦ ms¦ ph¦ pr¦ pc¦ ss¦ sc
0.46727 | 1.848 | 50 | 170 | 289 | 17.2 | 19.6 | 277 | 134 | 728 | 957 | 2.9 | 32.1 | 60 | -1 | 180.5972 | 74.95 | 70.98 | 876 | 24 | me¦ ms¦ ph¦ pr¦ pc¦ ss¦ sc
0.46728 | 1.858 | 50 | 172 | 291 | 17.2 | 19.6 | 274 | 134 | 721 | 957 | 2.9 | 32.1 | 60.2 | -1 | 180.5975 | 74.89 | 70.93 | 876.3 | 24 | me¦ ms¦ ph¦ pr¦ pc¦ ss¦ sc
0.46729 | 1.87 | 51 | 172 | 292 | 17.2 | 19.6 | 272 | 134 | 715 | 957 | 2.9 | 32.2 | 60.3 | 0 | 180.5975 | 74.93 | 71 | 876.8 | 25 | me¦ ms¦ ph¦ pr¦ pc¦ ss¦ sc
0.4673 | 1.882 | 51 | 174 | 293 | 17.2 | 19.6 | 269 | 135 | 707 | 964 | 2.9 | 32.2 | 60.3 | 0 | 180.5954 | 74.94 | 70.93 | 876.2 | 25 | me¦ ms¦ ph¦ pr¦ pc¦ ss¦ sc
0.46731 | 1.892 | 51 | 175 | 294 | 17.2 | 19.6 | 266 | 135 | 699 | 964 | 2.9 | 32.3 | 60.4 | 0 | 180.5951 | 74.96 | 70.97 | 876.8 | 24 | me¦ ms¦ ph¦ pr¦ pc¦ ss¦ sc
0.46733 | 1.901 | 51 | 174 | 295 | 17.2 | 19.6 | 264 | 135 | 694 | 964 | 2.9 | 32.3 | 60.5 | -1 | 180.5963 | 74.94 | 70.96 | 876 | 24 | me¦ ms¦ ph¦ pr¦ pc¦ ss¦ sc
0.46734 | 1.911 | 51 | 175 | 296 | 17.1 | 19.6 | 263 | 135 | 674 | 964 | 2.9 | 32.4 | 60.5 | -1 | 180.5954 | 74.92 | 70.9 | 876 | 24 | me¦ ms¦ ph¦ pr¦ pc¦ ss¦ sc
0.46735 | 1.922 | 52 | 177 | 298 | 17.1 | 19.6 | 263 | 135 | 674 | 964 | 2.9 | 32.4 | 60.6 | -1 | 180.5959 | 74.88 | 70.86 | 875.8 | 24 | me¦ ms¦ ph¦ pr¦ pc¦ ss¦ sc
0.46736 | 1.936 | 52 | 179 | 299 | 17.1 | 19.6 | 263 | 135 | 674 | 964 | 2.9 | 32.5 | 60.7 | -1 | 180.5949 | 74.86 | 70.88 | 875.8 | 25 | me¦ ms¦ ph¦ pr¦ pc¦ ss¦ sc
0.46737 | 1.946 | 52 | 180 | 301 | 17.1 | 19.6 | 263 | 136 | 674 | 971 | 2.9 | 32.5 | 60.8 | -1 | 180.5958 | 74.87 | 70.89 | 875.4 | 25 | me¦ ms¦ ph¦ pr¦ pc¦ ss¦ sc
0.46738 | 1.956 | 52 | 180 | 301 | 17 | 19.6 | 263 | 136 | 657 | 971 | 2.9 | 32.6 | 60.9 | -1 | 180.5955 | 74.92 | 70.92 | 874.9 | 25 | me¦ ms¦ ph¦ pr¦ pc¦ ss¦ sc
0.4674 | 1.967 | 53 | 181 | 303 | 17 | 19.6 | 264 | 136 | 660 | 971 | 2.9 | 32.6 | 60.9 | -1 | 180.5952 | 74.9 | 70.91 | 875.1 | 25 | me¦ ms¦ ph¦ pr¦ pc¦ ss¦ sc
0.46741 | 1.979 | 53 | 182 | 304 | 16.9 | 19.6 | 267 | 136 | 651 | 971 | 2.9 | 32.7 | 61.1 | -1 | 180.5948 | 74.87 | 70.9 | 874.6 | 25 | me¦ ms¦ ph¦ pr¦ pc¦ ss¦ sc
0.46742 | 1.99 | 53 | 183 | 285 | 16.9 | 19.5 | 269 | 136 | 656 | 906 | 2.9 | 32.7 | 61.1 | -1 | 180.5954 | 74.86 | 70.88 | 875.3 | 25 | me¦ ms¦ ph¦ pr¦ pc¦ ss¦ sc
0.46743 | 2.001 | 53 | 183 | 287 | 16.8 | 19.5 | 271 | 137 | 645 | 913 | 2.9 | 32.7 | 61.2 | -1 | 180.5951 | 74.83 | 70.83 | 874.5 | 25 | me¦ ms¦ ph¦ pr¦ pc¦ ss¦ sc
0.46744 | 2.014 | 54 | 185 | 288 | 16.8 | 19.5 | 273 | 137 | 650 | 913 | 2.9 | 32.8 | 61.3 | -1 | 180.594 | 74.87 | 70.87 | 874.2 | 25 | me¦ ms¦ ph¦ pr¦ pc¦ ss¦ sc
0.46745 | 2.028 | 54 | 187 | 290 | 16.8 | 19.5 | 276 | 137 | 657 | 913 | 2.9 | 32.8 | 61.3 | -1 | 180.594 | 74.86 | 70.85 | 874.5 | 25 | me¦ ms¦ ph¦ pr¦ pc¦ ss¦ sc
0.46747 | 2.041 | 54 | 189 | 291 | 16.8 | 19.5 | 280 | 137 | 666 | 913 | 2.9 | 32.9 | 61.4 | -1 | 180.5947 | 74.92 | 70.86 | 874.1 | 25 | me¦ ms¦ ph¦ pr¦ pc¦ ss¦ sc
0.46748 | 2.055 | 54 | 190 | 293 | 16.8 | 19.5 | 285 | 137 | 678 | 913 | 2.9 | 32.9 | 61.6 | -1 | 180.5936 | 74.87 | 70.89 | 873.9 | 25 | me¦ ms¦ ph¦ pr¦ pc¦ ss¦ sc
0.46749 | 2.064 | 55 | 189 | 293 | 16.8 | 19.5 | 289 | 138 | 688 | 920 | 2.9 | 33 | 61.6 | -1 | 180.594 | 74.91 | 70.85 | 873.8 | 25 | me¦ ms¦ ph¦ pr¦ pc¦ ss¦ sc
0.4675 | 2.075 | 55 | 189 | 295 | 16.8 | 19.5 | 294 | 138 | 700 | 920 | 3 | 33 | 61.6 | -1 | 180.5936 | 74.9 | 70.86 | 873.4 | 25 | me¦ ms¦ ph¦ pr¦ pc¦ ss¦ sc
0.46751 | 2.086 | 55 | 189 | 295 | 16.8 | 19.5 | 300 | 138 | 714 | 920 | 2.9 | 33.1 | 61.7 | -1 | 180.5936 | 74.92 | 70.88 | 873.5 | 24 | me¦ ms¦ ph¦ pr¦ pc¦ ss¦ sc
0.46752 | 2.098 | 55 | 189 | 297 | 16.8 | 19.5 | 304 | 138 | 723 | 920 | 2.9 | 33.1 | 61.9 | -1 | 180.5933 | 74.89 | 70.83 | 874.1 | 24 | me¦ ms¦ ph¦ pr¦ pc¦ ss¦ sc
0.46753 | 2.109 | 55 | 190 | 298 | 16.8 | 19.5 | 307 | 139 | 730 | 926 | 2.9 | 33.2 | 62 | -1 | 180.5928 | 74.93 | 70.84 | 873.9 | 24 | me¦ ms¦ ph¦ pr¦ pc¦ ss¦ sc
0.46755 | 2.12 | 56 | 191 | 299 | 16.8 | 19.5 | 311 | 139 | 740 | 926 | 3 | 33.2 | 62.1 | -1 | 180.5931 | 74.91 | 70.84 | 873 | 24 | me¦ ms¦ ph¦ pr¦ pc¦ ss¦ sc
0.46756 | 2.134 | 56 | 192 | 300 | 16.8 | 19.5 | 313 | 139 | 745 | 926 | 3 | 33.3 | 62.2 | -2 | 180.5937 | 74.89 | 70.8 | 872.6 | 24 | me¦ ms¦ ph¦ pr¦ pc¦ ss¦ sc
0.46757 | 2.143 | 56 | 191 | 302 | 16.8 | 19.5 | 317 | 139 | 754 | 926 | 2.9 | 33.3 | 62.3 | -2 | 180.5925 | 74.91 | 70.84 | 872.1 | 25 | me¦ ms¦ ph¦ pr¦ pc¦ ss¦ sc
0.46758 | 2.152 | 56 | 191 | 302 | 16.8 | 19.5 | 319 | 140 | 759 | 933 | 2.9 | 33.4 | 62.3 | -2 | 180.5931 | 74.84 | 70.84 | 872.5 | 25 | me¦ ms¦ ph¦ pr¦ pc¦ ss¦ sc
0.46759 | 2.159 | 56 | 190 | 303 | 16.8 | 19.5 | 322 | 140 | 766 | 933 | 3 | 33.4 | 62.4 | -2 | 180.5933 | 74.8 | 70.83 | 871.9 | 26 | me¦ ms¦ ph¦ pr¦ pc¦ ss¦ sc
0.4676 | 2.175 | 57 | 192 | 304 | 16.8 | 19.5 | 323 | 140 | 769 | 933 | 2.9 | 33.5 | 62.5 | -2 | 180.5937 | 74.78 | 70.79 | 872.6 | 27 | me¦ ms¦ ph¦ pr¦ pc¦ ss¦ sc
0.46762 | 2.18 | 57 | 189 | 305 | 16.8 | 19.5 | 325 | 140 | 773 | 933 | 2.9 | 33.5 | 62.7 | -2 | 180.5926 | 74.84 | 70.79 | 872.5 | 27 | me¦ ms¦ ph¦ pr¦ pc¦ ss¦ sc
0.46763 | 2.195 | 57 | 191 | 306 | 16.8 | 19.5 | 327 | 141 | 778 | 940 | 2.9 | 33.6 | 62.9 | -2 | 180.5926 | 74.93 | 70.83 | 872.6 | 26 | me¦ ms¦ ph¦ pr¦ pc¦ ss¦ sc
0.46764 | 2.203 | 57 | 190 | 307 | 16.8 | 19.5 | 328 | 141 | 780 | 940 | 2.9 | 33.6 | 62.9 | -2 | 180.5921 | 74.98 | 70.82 | 872.5 | 25 | me¦ ms¦ ph¦ pr¦ pc¦ ss¦ sc
0.46765 | 2.212 | 57 | 190 | 308 | 16.8 | 19.5 | 330 | 141 | 785 | 940 | 2.9 | 33.7 | 63 | -3 | 180.5928 | 74.96 | 70.79 | 871.7 | 24 | me¦ ms¦ ph¦ pr¦ pc¦ ss¦ sc
0.46766 | 2.221 | 57 | 189 | 309 | 16.9 | 19.5 | 332 | 142 | 809 | 946 | 2.9 | 33.7 | 63.2 | -3 | 180.5924 | 75.03 | 70.82 | 871.7 | 23 | me¦ ms¦ ph¦ pr¦ pc¦ ss¦ sc
0.46767 | 2.228 | 58 | 188 | 309 | 16.9 | 19.5 | 335 | 142 | 817 | 946 | 2.9 | 33.8 | 63.3 | -3 | 180.5925 | 75.03 | 70.82 | 871.6 | 23 | me¦ ms¦ ph¦ pr¦ pc¦ ss¦ sc
0.46769 | 2.236 | 58 | 187 | 310 | 16.9 | 19.5 | 339 | 142 | 826 | 946 | 2.9 | 33.8 | 63.4 | -3 | 180.5924 | 75.01 | 70.79 | 871.7 | 23 | me¦ ms¦ ph¦ pr¦ pc¦ ss¦ sc
0.4677 | 2.244 | 58 | 186 | 310 | 16.9 | 19.5 | 340 | 142 | 829 | 946 | 2.9 | 33.9 | 63.6 | -3 | 180.5924 | 75.03 | 70.84 | 872 | 23 | me¦ ms¦ ph¦ pr¦ pc¦ ss¦ sc
0.46771 | 2.251 | 58 | 184 | 292 | 16.9 | 19.4 | 341 | 143 | 831 | 893 | 2.9 | 33.9 | 63.9 | -4 | 180.593 | 75 | 70.8 | 871.8 | 23 | me¦ ms¦ ph¦ pr¦ pc¦ ss¦ sc
0.46772 | 2.258 | 58 | 183 | 292 | 16.9 | 19.4 | 343 | 143 | 836 | 893 | 2.9 | 34 | 64.2 | -4 | 180.5928 | 74.94 | 70.77 | 871.5 | 23 | me¦ ms¦ ph¦ pr¦ pc¦ ss¦ sc
0.46773 | 2.264 | 58 | 182 | 292 | 16.9 | 19.4 | 344 | 143 | 839 | 893 | 2.9 | 34 | 64.5 | -4 | 180.5931 | 74.97 | 70.79 | 871.5 | 23 | me¦ ms¦ ph¦ pr¦ pc¦ ss¦ sc
0.46774 | 2.272 | 58 | 182 | 293 | 16.9 | 19.4 | 345 | 144 | 841 | 899 | 2.9 | 34.1 | 64.7 | -4 | 180.5925 | 74.97 | 70.8 | 871.1 | 24 | me¦ ms¦ ph¦ pr¦ pc¦ ss¦ sc
0.46775 | 2.281 | 58 | 181 | 294 | 16.9 | 19.4 | 347 | 144 | 846 | 899 | 2.9 | 34.1 | 64.8 | -4 | 180.5929 | 74.98 | 70.79 | 871 | 24 | me¦ ms¦ ph¦ pr¦ pc¦ ss¦ sc
0.46777 | 2.288 | 58 | 180 | 294 | 16.9 | 19.4 | 348 | 144 | 848 | 899 | 2.9 | 34.2 | 65.1 | -4 | 180.5933 | 74.96 | 70.77 | 870.5 | 24 | me¦ ms¦ ph¦ pr¦ pc¦ ss¦ sc
0.46778 | 2.298 | 59 | 181 | 295 | 16.9 | 19.4 | 349 | 144 | 851 | 899 | 2.9 | 34.2 | 65.3 | -4 | 180.5926 | 74.95 | 70.75 | 870.5 | 24 | me¦ ms¦ ph¦ pr¦ pc¦ ss¦ sc
0.46779 | 2.307 | 59 | 181 | 295 | 16.9 | 19.4 | 350 | 145 | 853 | 906 | 2.9 | 34.3 | 65.6 | -3 | 180.5922 | 74.98 | 70.74 | 871 | 24 | me¦ ms¦ ph¦ pr¦ pc¦ ss¦ sc
0.4678 | 2.314 | 59 | 180 | 296 | 17 | 19.4 | 350 | 145 | 875 | 906 | 2.9 | 34.3 | 65.7 | -3 | 180.5922 | 75.02 | 70.82 | 870.8 | 24 | me¦ ms¦ ph¦ pr¦ pc¦ ss¦ sc
0.46781 | 2.322 | 59 | 180 | 296 | 17 | 19.4 | 351 | 145 | 877 | 906 | 2.9 | 34.4 | 65.9 | -3 | 180.5913 | 74.98 | 70.72 | 869.8 | 24 | me¦ ms¦ ph¦ pr¦ pc¦ ss¦ sc
0.46782 | 2.332 | 59 | 180 | 298 | 17 | 19.4 | 351 | 146 | 877 | 912 | 2.9 | 34.4 | 66.1 | -3 | 180.5896 | 75.04 | 70.77 | 869.8 | 23 | me¦ ms¦ ph¦ pr¦ pc¦ ss¦ sc
0.46784 | 2.342 | 59 | 181 | 298 | 17 | 19.4 | 350 | 146 | 875 | 912 | 2.9 | 34.5 | 66.3 | -3 | 180.5908 | 75.01 | 70.74 | 870.1 | 23 | me¦ ms¦ ph¦ pr¦ pc¦ ss¦ sc
0.46785 | 2.352 | 59 | 181 | 299 | 17.1 | 19.4 | 350 | 146 | 897 | 912 | 2.9 | 34.5 | 66.4 | -3 | 180.5904 | 75 | 70.75 | 869.7 | 23 | me¦ ms¦ ph¦ pr¦ pc¦ ss¦ sc
0.46786 | 2.362 | 60 | 180 | 300 | 17.1 | 19.4 | 348 | 146 | 892 | 912 | 2.9 | 34.6 | 66.4 | -2 | 180.5898 | 75.03 | 70.77 | 869.4 | 23 | me¦ ms¦ ph¦ pr¦ pc¦ ss¦ sc
0.46787 | 2.374 | 60 | 182 | 301 | 17.2 | 19.4 | 346 | 147 | 910 | 918 | 2.9 | 34.6 | 66.5 | -2 | 180.5887 | 75.03 | 70.75 | 869.7 | 23 | me¦ ms¦ ph¦ pr¦ pc¦ ss¦ sc
0.46788 | 2.389 | 60 | 183 | 303 | 17.2 | 19.4 | 345 | 147 | 907 | 918 | 2.9 | 34.6 | 66.6 | -2 | 180.5879 | 75.08 | 70.73 | 869.2 | 22 | me¦ ms¦ ph¦ pr¦ pc¦ ss¦ sc
0.46789 | 2.402 | 60 | 184 | 304 | 17.2 | 19.4 | 344 | 147 | 905 | 918 | 2.9 | 34.7 | 66.6 | -2 | 180.5875 | 75.07 | 70.73 | 869 | 22 | me¦ ms¦ ph¦ pr¦ pc¦ ss¦ sc
0.46791 | 2.417 | 61 | 185 | 306 | 17.2 | 19.4 | 342 | 148 | 899 | 924 | 2.9 | 34.7 | 66.7 | -2 | 180.587 | 75.03 | 70.73 | 868.5 | 22 | me¦ ms¦ ph¦ pr¦ pc¦ ss¦ sc
0.46792 | 2.429 | 61 | 186 | 307 | 17.2 | 19.4 | 339 | 148 | 892 | 924 | 2.9 | 34.8 | 66.8 | -2 | 180.5877 | 75.01 | 70.75 | 868.5 | 23 | me¦ ms¦ ph¦ pr¦ pc¦ ss¦ sc
0.46793 | 2.443 | 61 | 186 | 308 | 17.2 | 19.4 | 336 | 148 | 884 | 924 | 3 | 34.8 | 66.8 | -1 | 180.5873 | 75.02 | 70.71 | 868.5 | 23 | me¦ ms¦ ph¦ pr¦ pc¦ ss¦ sc
0.46794 | 2.458 | 61 | 187 | 309 | 17.2 | 19.4 | 331 | 148 | 871 | 924 | 2.9 | 34.9 | 66.8 | -1 | 180.5869 | 75.01 | 70.7 | 867.3 | 23 | me¦ ms¦ ph¦ pr¦ pc¦ ss¦ sc
0.46795 | 2.473 | 62 | 189 | 311 | 17.1 | 19.4 | 329 | 149 | 843 | 931 | 2.9 | 34.9 | 66.8 | -1 | 180.5866 | 74.99 | 70.72 | 867.7 | 23 | me¦ ms¦ ph¦ pr¦ pc¦ ss¦ sc
0.46796 | 2.486 | 62 | 190 | 312 | 17 | 19.4 | 325 | 149 | 812 | 931 | 2.9 | 35 | 66.8 | -1 | 180.5863 | 75.01 | 70.73 | 867.2 | 23 | me¦ ms¦ ph¦ pr¦ pc¦ ss¦ sc
0.46797 | 2.498 | 62 | 190 | 314 | 17 | 19.4 | 323 | 149 | 807 | 931 | 2.9 | 35 | 66.7 | 0 | 180.5851 | 74.97 | 70.72 | 867.5 | 24 | me¦ ms¦ ph¦ pr¦ pc¦ ss¦ sc
0.46799 | 2.514 | 63 | 191 | 315 | 16.9 | 19.4 | 325 | 149 | 792 | 931 | 2.9 | 35.1 | 66.8 | 0 | 180.585 | 74.9 | 70.68 | 867.3 | 24 | me¦ ms¦ ph¦ pr¦ pc¦ ss¦ sc
0.468 | 2.529 | 63 | 192 | 317 | 16.9 | 19.4 | 326 | 150 | 795 | 937 | 2.9 | 35.1 | 66.7 | 0 | 180.5843 | 74.98 | 70.7 | 867.5 | 25 | me¦ ms¦ ph¦ pr¦ pc¦ ss¦ sc
0.46801 | 2.544 | 63 | 194 | 317 | 16.8 | 19.4 | 330 | 150 | 785 | 937 | 2.9 | 35.2 | 66.8 | 0 | 180.5839 | 74.91 | 70.67 | 867.4 | 24 | me¦ ms¦ ph¦ pr¦ pc¦ ss¦ sc
0.46802 | 2.56 | 63 | 196 | 319 | 16.7 | 19.4 | 335 | 150 | 779 | 937 | 2.9 | 35.2 | 66.8 | 0 | 180.5836 | 74.95 | 70.7 | 866.9 | 25 | me¦ ms¦ ph¦ pr¦ pc¦ ss¦ sc
0.46803 | 2.573 | 64 | 196 | 320 | 16.7 | 19.4 | 341 | 150 | 793 | 937 | 2.9 | 35.3 | 66.9 | 0 | 180.5842 | 74.93 | 70.69 | 867.7 | 25 | me¦ ms¦ ph¦ pr¦ pc¦ ss¦ sc
0.46804 | 2.587 | 64 | 196 | 322 | 16.6 | 19.4 | 349 | 151 | 793 | 943 | 2.9 | 35.3 | 66.8 | 0 | 180.5839 | 74.98 | 70.74 | 867 | 25 | me¦ ms¦ ph¦ pr¦ pc¦ ss¦ sc
0.46806 | 2.597 | 64 | 196 | 303 | 16.5 | 19.3 | 358 | 151 | 795 | 888 | 2.9 | 35.4 | 66.7 | 0 | 180.5838 | 74.96 | 70.7 | 867.3 | 24 | me¦ ms¦ ph¦ pr¦ pc¦ ss¦ sc
0.46807 | 2.61 | 64 | 197 | 305 | 16.5 | 19.3 | 368 | 151 | 817 | 888 | 2.9 | 35.4 | 66.7 | 0 | 180.5837 | 74.92 | 70.67 | 866.7 | 24 | me¦ ms¦ ph¦ pr¦ pc¦ ss¦ sc
0.46808 | 2.623 | 65 | 198 | 305 | 16.4 | 19.3 | 379 | 151 | 823 | 888 | 2.9 | 35.5 | 66.7 | 0 | 180.5838 | 74.89 | 70.65 | 866.5 | 25 | me¦ ms¦ ph¦ pr¦ pc¦ ss¦ sc
0.46809 | 2.638 | 65 | 199 | 307 | 16.4 | 19.3 | 392 | 152 | 852 | 894 | 2.9 | 35.5 | 66.7 | 0 | 180.5823 | 74.88 | 70.65 | 866.3 | 25 | me¦ ms¦ ph¦ pr¦ pc¦ ss¦ sc
0.4681 | 2.653 | 65 | 200 | 308 | 16.3 | 19.3 | 403 | 152 | 857 | 894 | 2.9 | 35.6 | 66.7 | 0 | 180.5837 | 74.89 | 70.67 | 866.5 | 25 | me¦ ms¦ ph¦ pr¦ pc¦ ss¦ sc
0.46811 | 2.666 | 65 | 201 | 310 | 16.3 | 19.3 | 415 | 153 | 882 | 900 | 3 | 35.6 | 66.8 | 0 | 180.5837 | 74.9 | 70.7 | 866.2 | 25 | me¦ ms¦ ph¦ pr¦ pc¦ ss¦ sc
0.46813 | 2.678 | 66 | 200 | 310 | 16.2 | 19.3 | 425 | 153 | 885 | 900 | 2.9 | 35.7 | 66.9 | 0 | 180.5827 | 74.86 | 70.65 | 865.7 | 26 | me¦ ms¦ ph¦ pr¦ pc¦ ss¦ sc
0.46814 | 2.688 | 66 | 199 | 311 | 16.2 | 19.3 | 434 | 153 | 904 | 900 | 3 | 35.7 | 67 | 0 | 180.5831 | 74.89 | 70.65 | 865.7 | 26 | me¦ ms¦ ph¦ pr¦ pc¦ ss¦ sc
0.46815 | 2.697 | 66 | 198 | 311 | 16.2 | 19.3 | 444 | 154 | 924 | 905 | 2.9 | 35.8 | 67 | -1 | 180.583 | 74.93 | 70.67 | 866.1 | 26 | me¦ ms¦ ph¦ pr¦ pc¦ ss¦ sc
0.46816 | 2.707 | 66 | 197 | 313 | 16.2 | 19.3 | 454 | 154 | 945 | 905 | 2.9 | 35.8 | 67 | -1 | 180.583 | 74.93 | 70.65 | 865.4 | 25 | me¦ ms¦ ph¦ pr¦ pc¦ ss¦ sc
0.46817 | 2.716 | 66 | 197 | 313 | 16.2 | 19.3 | 461 | 154 | 960 | 905 | 2.9 | 35.9 | 67 | -2 | 180.5829 | 74.87 | 70.65 | 866 | 25 | me¦ ms¦ ph¦ pr¦ pc¦ ss¦ sc
0.46818 | 2.726 | 66 | 196 | 314 | 16.2 | 19.3 | 472 | 155 | 983 | 911 | 2.9 | 35.9 | 67.1 | -2 | 180.5833 | 74.84 | 70.65 | 865.7 | 25 | me¦ ms¦ ph¦ pr¦ pc¦ ss¦ sc
0.46819 | 2.736 | 66 | 196 | 314 | 16.2 | 19.3 | 484 | 155 | 1008 | 911 | 2.9 | 36 | 67.2 | -3 | 180.5824 | 74.87 | 70.65 | 865.6 | 26 | me¦ ms¦ ph¦ pr¦ pc¦ ss¦ sc
0.46821 | 2.747 | 67 | 196 | 315 | 16.2 | 19.3 | 494 | 156 | 1029 | 917 | 2.9 | 36 | 67.3 | -3 | 180.5827 | 74.85 | 70.64 | 865.6 | 26 | me¦ ms¦ ph¦ pr¦ pc¦ ss¦ sc
0.46822 | 2.753 | 67 | 194 | 315 | 16.2 | 19.3 | 506 | 156 | 1054 | 917 | 2.9 | 36.1 | 67.4 | -3 | 180.5834 | 74.94 | 70.64 | 865.7 | 26 | me¦ ms¦ ph¦ pr¦ pc¦ ss¦ sc
0.46823 | 2.76 | 67 | 193 | 316 | 16.2 | 19.3 | 516 | 157 | 1074 | 923 | 2.9 | 36.1 | 67.5 | -3 | 180.5833 | 74.96 | 70.68 | 865.5 | 25 | me¦ ms¦ ph¦ pr¦ pc¦ ss¦ sc
0.46824 | 2.766 | 67 | 191 | 316 | 16.2 | 19.3 | 524 | 157 | 1091 | 923 | 3 | 36.2 | 67.5 | -2 | 180.5831 | 74.97 | 70.64 | 865.3 | 24 | me¦ ms¦ ph¦ pr¦ pc¦ ss¦ sc
0.46825 | 2.776 | 67 | 191 | 317 | 16.2 | 19.3 | 535 | 158 | 1114 | 929 | 3 | 36.2 | 67.4 | -3 | 180.5829 | 74.96 | 70.65 | 865 | 25 | me¦ ms¦ ph¦ pr¦ pc¦ ss¦ sc
0.46826 | 2.784 | 67 | 191 | 317 | 16.2 | 19.3 | 543 | 158 | 1131 | 929 | 2.9 | 36.3 | 67.6 | -2 | 180.5839 | 74.95 | 70.66 | 865.1 | 25 | me¦ ms¦ ph¦ pr¦ pc¦ ss¦ sc
0.46828 | 2.792 | 67 | 191 | 318 | 16.3 | 19.3 | 550 | 159 | 1170 | 935 | 2.9 | 36.3 | 67.7 | -2 | 180.5829 | 74.98 | 70.64 | 864.9 | 25 | me¦ ms¦ ph¦ pr¦ pc¦ ss¦ sc
0.46829 | 2.799 | 67 | 188 | 319 | 16.3 | 19.3 | 555 | 159 | 1180 | 935 | 2.9 | 36.3 | 67.7 | -2 | 180.5821 | 74.97 | 70.63 | 864.5 | 24 | me¦ ms¦ ph¦ pr¦ pc¦ ss¦ sc
0.4683 | 2.808 | 67 | 190 | 319 | 16.4 | 19.3 | 556 | 160 | 1208 | 941 | 2.9 | 36.4 | 67.8 | -2 | 180.5823 | 74.92 | 70.6 | 865 | 25 | me¦ ms¦ ph¦ pr¦ pc¦ ss¦ sc
0.46831 | 2.817 | 68 | 188 | 320 | 16.4 | 19.3 | 557 | 160 | 1210 | 941 | 2.9 | 36.4 | 67.9 | -2 | 180.5831 | 74.95 | 70.62 | 865.1 | 25 | me¦ ms¦ ph¦ pr¦ pc¦ ss¦ sc
0.46832 | 2.824 | 68 | 187 | 320 | 16.4 | 19.3 | 557 | 161 | 1210 | 947 | 2.9 | 36.5 | 68 | -2 | 180.5826 | 74.95 | 70.6 | 865 | 25 | me¦ ms¦ ph¦ pr¦ pc¦ ss¦ sc
0.46833 | 2.833 | 68 | 187 | 303 | 16.5 | 19.2 | 556 | 161 | 1235 | 894 | 2.9 | 36.5 | 68 | -2 | 180.5821 | 75.01 | 70.64 | 864.4 | 25 | me¦ ms¦ ph¦ pr¦ pc¦ ss¦ sc
0.46834 | 2.843 | 68 | 188 | 303 | 16.6 | 19.2 | 551 | 162 | 1252 | 899 | 2.9 | 36.6 | 68 | -2 | 180.5828 | 74.94 | 70.57 | 864.1 | 24 | me¦ ms¦ ph¦ pr¦ pc¦ ss¦ sc
0.46836 | 2.852 | 68 | 188 | 304 | 16.7 | 19.2 | 545 | 162 | 1267 | 899 | 2.9 | 36.6 | 68.1 | -2 | 180.5827 | 74.89 | 70.59 | 864.5 | 25 | me¦ ms¦ ph¦ pr¦ pc¦ ss¦ sc
0.46837 | 2.854 | 68 | 186 | 304 | 16.7 | 19.2 | 537 | 163 | 1248 | 905 | 2.9 | 36.7 | 68.1 | -2 | 180.5828 | 74.87 | 70.6 | 864.5 | 25 | me¦ ms¦ ph¦ pr¦ pc¦ ss¦ sc
0.46838 | 2.864 | 68 | 187 | 305 | 16.7 | 19.2 | 526 | 163 | 1223 | 905 | 2.9 | 36.7 | 68.1 | -1 | 180.5821 | 74.88 | 70.61 | 864 | 26 | me¦ ms¦ ph¦ pr¦ pc¦ ss¦ sc
0.46839 | 2.873 | 68 | 188 | 305 | 16.8 | 19.2 | 517 | 164 | 1230 | 911 | 2.9 | 36.8 | 68.2 | -1 | 180.5827 | 74.86 | 70.58 | 863.2 | 26 | me¦ ms¦ ph¦ pr¦ pc¦ ss¦ sc
0.4684 | 2.879 | 68 | 187 | 305 | 16.8 | 19.2 | 505 | 164 | 1202 | 911 | 2.9 | 36.8 | 68.5 | -1 | 180.5832 | 74.88 | 70.55 | 864 | 26 | me¦ ms¦ ph¦ pr¦ pc¦ ss¦ sc
0.46841 | 2.885 | 68 | 187 | 305 | 16.8 | 19.2 | 495 | 165 | 1178 | 916 | 2.9 | 36.9 | 68.7 | -2 | 180.5827 | 74.93 | 70.6 | 863.6 | 26 | me¦ ms¦ ph¦ pr¦ pc¦ ss¦ sc
0.46843 | 2.888 | 68 | 186 | 306 | 16.8 | 19.2 | 485 | 165 | 1154 | 916 | 3 | 36.9 | 68.9 | -1 | 180.5834 | 74.91 | 70.6 | 863.6 | 25 | me¦ ms¦ ph¦ pr¦ pc¦ ss¦ sc
0.46844 | 2.894 | 68 | 185 | 305 | 16.7 | 19.2 | 474 | 166 | 1102 | 922 | 2.9 | 37 | 69 | -1 | 180.5833 | 74.84 | 70.56 | 863 | 25 | me¦ ms¦ ph¦ pr¦ pc¦ ss¦ sc
0.46845 | 2.9 | 68 | 185 | 306 | 16.7 | 19.2 | 466 | 166 | 1083 | 922 | 2.9 | 37 | 69.1 | -1 | 180.5828 | 74.85 | 70.58 | 862.9 | 26 | me¦ ms¦ ph¦ pr¦ pc¦ ss¦ sc
0.46846 | 2.905 | 68 | 183 | 306 | 16.7 | 19.2 | 460 | 166 | 1069 | 922 | 2.9 | 37.1 | 69.2 | -2 | 180.5829 | 74.82 | 70.56 | 862.9 | 27 | me¦ ms¦ ph¦ pr¦ pc¦ ss¦ sc
0.46847 | 2.913 | 69 | 183 | 307 | 16.7 | 19.2 | 457 | 167 | 1062 | 927 | 2.9 | 37.1 | 69.3 | -2 | 180.5828 | 74.82 | 70.56 | 863.1 | 27 | me¦ ms¦ ph¦ pr¦ pc¦ ss¦ sc
0.46848 | 2.921 | 69 | 183 | 307 | 16.7 | 19.2 | 455 | 167 | 1058 | 927 | 2.9 | 37.2 | 69.4 | -1 | 180.5825 | 74.91 | 70.58 | 863.4 | 27 | me¦ ms¦ ph¦ pr¦ pc¦ ss¦ sc
0.4685 | 2.926 | 69 | 182 | 307 | 16.7 | 19.2 | 454 | 167 | 1055 | 927 | 2.9 | 37.2 | 69.5 | -2 | 180.5821 | 74.92 | 70.57 | 863.4 | 27 | me¦ ms¦ ph¦ pr¦ pc¦ ss¦ sc
0.46851 | 2.933 | 69 | 181 | 307 | 16.7 | 19.2 | 454 | 168 | 1055 | 933 | 2.9 | 37.3 | 69.6 | -2 | 180.5821 | 74.92 | 70.55 | 863.3 | 26 | me¦ ms¦ ph¦ pr¦ pc¦ ss¦ sc
0.46852 | 2.943 | 69 | 181 | 308 | 16.6 | 19.2 | 454 | 168 | 1031 | 933 | 2.9 | 37.3 | 69.7 | -2 | 180.5817 | 74.83 | 70.53 | 863.1 | 25 | me¦ ms¦ ph¦ pr¦ pc¦ ss¦ sc
0.46853 | 2.95 | 69 | 180 | 308 | 16.6 | 19.2 | 454 | 169 | 1031 | 938 | 2.9 | 37.4 | 69.8 | -3 | 180.5817 | 74.82 | 70.56 | 862.6 | 27 | me¦ ms¦ ph¦ pr¦ pc¦ ss¦ sc
0.46854 | 2.958 | 69 | 180 | 309 | 16.7 | 19.2 | 453 | 169 | 1053 | 938 | 2.9 | 37.4 | 69.9 | -3 | 180.5816 | 74.87 | 70.54 | 862.5 | 27 | me¦ ms¦ ph¦ pr¦ pc¦ ss¦ sc
0.46855 | 2.967 | 69 | 179 | 309 | 16.7 | 19.2 | 454 | 169 | 1055 | 938 | 2.9 | 37.5 | 70 | -2 | 180.5809 | 74.95 | 70.58 | 862.5 | 27 | me¦ ms¦ ph¦ pr¦ pc¦ ss¦ sc
0.46856 | 2.976 | 69 | 177 | 310 | 16.7 | 19.2 | 452 | 170 | 1051 | 944 | 2.9 | 37.5 | 70.2 | -2 | 180.581 | 74.95 | 70.52 | 862.7 | 25 | me¦ ms¦ ph¦ pr¦ pc¦ ss¦ sc
0.46858 | 2.983 | 69 | 175 | 310 | 16.7 | 19.2 | 452 | 170 | 1051 | 944 | 2.9 | 37.6 | 70.3 | -2 | 180.5809 | 74.98 | 70.52 | 861.8 | 25 | me¦ ms¦ ph¦ pr¦ pc¦ ss¦ sc
0.46859 | 2.994 | 70 | 174 | 311 | 16.7 | 19.2 | 449 | 170 | 1044 | 944 | 2.9 | 37.6 | 70.5 | -2 | 180.5806 | 74.97 | 70.53 | 861.8 | 25 | me¦ ms¦ ph¦ pr¦ pc¦ ss¦ sc
0.4686 | 3.001 | 70 | 172 | 311 | 16.7 | 19.2 | 447 | 171 | 1039 | 949 | 2.9 | 37.7 | 70.6 | -3 | 180.5812 | 75 | 70.54 | 862 | 25 | me¦ ms¦ ph¦ pr¦ pc¦ ss¦ sc
0.46861 | 3.011 | 70 | 171 | 312 | 16.7 | 19.2 | 447 | 171 | 1039 | 949 | 2.9 | 37.7 | 70.8 | -3 | 180.5814 | 75 | 70.49 | 862.3 | 24 | me¦ ms¦ ph¦ pr¦ pc¦ ss¦ sc
0.46862 | 3.016 | 70 | 168 | 312 | 16.6 | 19.2 | 449 | 172 | 1020 | 955 | 2.9 | 37.8 | 71 | -3 | 180.5813 | 75.02 | 70.55 | 862 | 24 | me¦ ms¦ ph¦ pr¦ pc¦ ss¦ sc
0.46863 | 3.025 | 70 | 167 | 312 | 16.6 | 19.2 | 452 | 172 | 1027 | 955 | 2.9 | 37.8 | 71.1 | -3 | 180.58 | 74.95 | 70.47 | 861.6 | 23 | me¦ ms¦ ph¦ pr¦ pc¦ ss¦ sc
0.46865 | 3.033 | 70 | 165 | 313 | 16.7 | 19.2 | 456 | 172 | 1060 | 955 | 2.9 | 37.8 | 71.3 | -3 | 180.5806 | 75 | 70.53 | 861.7 | 24 | me¦ ms¦ ph¦ pr¦ pc¦ ss¦ sc
0.46866 | 3.038 | 70 | 163 | 313 | 16.7 | 19.2 | 458 | 173 | 1065 | 961 | 3 | 37.9 | 71.4 | -3 | 180.5812 | 74.99 | 70.51 | 861.5 | 24 | me¦ ms¦ ph¦ pr¦ pc¦ ss¦ sc
0.46867 | 3.043 | 70 | 159 | 314 | 16.7 | 19.2 | 461 | 173 | 1072 | 961 | 2.9 | 37.9 | 71.6 | -3 | 180.5816 | 75.01 | 70.52 | 861.4 | 24 | me¦ ms¦ ph¦ pr¦ pc¦ ss¦ sc
0.46868 | 3.051 | 70 | 157 | 314 | 16.6 | 19.2 | 465 | 173 | 1056 | 961 | 2.9 | 38 | 71.7 | -3 | 180.5807 | 74.99 | 70.51 | 861.2 | 24 | me¦ ms¦ ph¦ pr¦ pc¦ ss¦ sc
0.46869 | 3.058 | 70 | 155 | 298 | 16.6 | 19.1 | 467 | 174 | 1061 | 915 | 2.9 | 38 | 71.8 | -3 | 180.5819 | 74.98 | 70.52 | 861 | 24 | me¦ ms¦ ph¦ pr¦ pc¦ ss¦ sc
0.4687 | 3.063 | 70 | 152 | 297 | 16.6 | 19.1 | 473 | 174 | 1075 | 915 | 2.9 | 38.1 | 72 | -3 | 180.5811 | 74.99 | 70.51 | 860.5 | 24 | me¦ ms¦ ph¦ pr¦ pc¦ ss¦ sc
0.46872 | 3.069 | 70 | 149 | 298 | 16.6 | 19.1 | 482 | 174 | 1095 | 915 | 3 | 38.1 | 72.2 | -3 | 180.5811 | 74.99 | 70.51 | 861 | 24 | me¦ ms¦ ph¦ pr¦ pc¦ ss¦ sc
0.46873 | 3.075 | 70 | 147 | 298 | 16.6 | 19.1 | 491 | 175 | 1115 | 921 | 2.9 | 38.2 | 72.4 | -3 | 180.5807 | 74.98 | 70.52 | 860.9 | 24 | me¦ ms¦ ph¦ pr¦ pc¦ ss¦ sc
0.46874 | 3.085 | 71 | 147 | 299 | 16.7 | 19.1 | 501 | 175 | 1165 | 921 | 3 | 38.2 | 72.6 | -2 | 180.5802 | 74.95 | 70.49 | 860.4 | 25 | me¦ ms¦ ph¦ pr¦ pc¦ ss¦ sc
0.46875 | 3.09 | 70 | 144 | 298 | 16.7 | 19.1 | 512 | 176 | 1190 | 926 | 2.9 | 38.3 | 72.6 | -2 | 180.5792 | 75 | 70.51 | 860.9 | 25 | me¦ ms¦ ph¦ pr¦ pc¦ ss¦ sc
0.46877 | 3.097 | 71 | 143 | 299 | 16.7 | 19.1 | 518 | 176 | 1204 | 926 | 2.9 | 38.3 | 72.6 | -1 | 180.5783 | 75.04 | 70.51 | 860.7 | 25 | me¦ ms¦ ph¦ pr¦ pc¦ ss¦ sc
0.46878 | 3.106 | 71 | 141 | 299 | 16.7 | 19.1 | 522 | 177 | 1213 | 931 | 2.9 | 38.4 | 72.6 | -1 | 180.578 | 75.02 | 70.48 | 860.5 | 24 | me¦ ms¦ ph¦ pr¦ pc¦ ss¦ sc
0.4688 | 3.118 | 71 | 140 | 300 | 16.7 | 19.1 | 523 | 177 | 1216 | 931 | 2.9 | 38.4 | 72.7 | -2 | 180.5781 | 75.01 | 70.48 | 859.7 | 24 | me¦ ms¦ ph¦ pr¦ pc¦ ss¦ sc
0.46881 | 3.131 | 71 | 140 | 301 | 16.7 | 19.1 | 524 | 177 | 1218 | 931 | 3 | 38.5 | 72.6 | -1 | 180.5772 | 75.02 | 70.49 | 859.5 | 24 | me¦ ms¦ ph¦ pr¦ pc¦ ss¦ sc
0.46882 | 3.14 | 71 | 139 | 302 | 16.8 | 19.1 | 520 | 178 | 1238 | 936 | 2.9 | 38.5 | 72.7 | -2 | 180.577 | 75.05 | 70.52 | 859.4 | 24 | me¦ ms¦ ph¦ pr¦ pc¦ ss¦ sc
0.46883 | 3.15 | 71 | 139 | 302 | 16.8 | 19.1 | 517 | 178 | 1230 | 936 | 3 | 38.6 | 72.7 | -1 | 180.5771 | 75.03 | 70.46 | 859.7 | 24 | me¦ ms¦ ph¦ pr¦ pc¦ ss¦ sc
0.46884 | 3.16 | 72 | 139 | 303 | 16.8 | 19.1 | 516 | 179 | 1228 | 942 | 3 | 38.6 | 72.8 | -1 | 180.5762 | 75.09 | 70.49 | 858.9 | 24 | me¦ ms¦ ph¦ pr¦ pc¦ ss¦ sc
0.46885 | 3.17 | 72 | 139 | 303 | 16.8 | 19.1 | 511 | 179 | 1216 | 942 | 3 | 38.7 | 72.8 | -1 | 180.5765 | 75.02 | 70.44 | 859.1 | 23 | me¦ ms¦ ph¦ pr¦ pc¦ ss¦ sc
0.46887 | 3.179 | 72 | 139 | 303 | 16.8 | 19.1 | 506 | 180 | 1204 | 947 | 2.9 | 38.8 | 72.9 | -1 | 180.5765 | 75 | 70.47 | 859.7 | 23 | me¦ ms¦ ph¦ pr¦ pc¦ ss¦ sc
0.46888 | 3.188 | 72 | 139 | 304 | 16.8 | 19.1 | 503 | 180 | 1197 | 947 | 2.9 | 38.8 | 72.9 | -1 | 180.5765 | 75 | 70.49 | 860 | 24 | me¦ ms¦ ph¦ pr¦ pc¦ ss¦ sc
0.46889 | 3.199 | 72 | 139 | 305 | 16.8 | 19.1 | 499 | 180 | 1188 | 947 | 2.9 | 38.8 | 73 | -1 | 180.5763 | 75 | 70.5 | 860 | 24 | me¦ ms¦ ph¦ pr¦ pc¦ ss¦ sc
0.4689 | 3.208 | 72 | 139 | 305 | 16.7 | 19.1 | 493 | 181 | 1146 | 952 | 2.9 | 38.9 | 72.8 | -1 | 180.5764 | 75.01 | 70.5 | 859.5 | 24 | me¦ ms¦ ph¦ pr¦ pc¦ ss¦ sc
0.46891 | 3.214 | 72 | 139 | 305 | 16.6 | 19.1 | 488 | 181 | 1109 | 952 | 2.9 | 39 | 72.8 | -1 | 180.5762 | 74.96 | 70.43 | 859.1 | 24 | me¦ ms¦ ph¦ pr¦ pc¦ ss¦ sc
0.46892 | 3.223 | 72 | 139 | 306 | 16.5 | 19.1 | 485 | 182 | 1077 | 957 | 2.9 | 39 | 72.9 | -1 | 180.5765 | 74.97 | 70.45 | 858.8 | 25 | me¦ ms¦ ph¦ pr¦ pc¦ ss¦ sc
0.46894 | 3.234 | 72 | 141 | 306 | 16.4 | 19.1 | 486 | 182 | 1056 | 957 | 3 | 39.1 | 73 | -1 | 180.5763 | 74.96 | 70.48 | 859.2 | 25 | me¦ ms¦ ph¦ pr¦ pc¦ ss¦ sc
0.46895 | 3.243 | 72 | 140 | 307 | 16.4 | 19.1 | 489 | 182 | 1063 | 957 | 2.9 | 39.1 | 73 | -1 | 180.5767 | 75.03 | 70.52 | 859.2 | 25 | me¦ ms¦ ph¦ pr¦ pc¦ ss¦ sc
0.46896 | 3.251 | 72 | 140 | 307 | 16.3 | 19.1 | 495 | 183 | 1053 | 963 | 2.9 | 39.2 | 73 | -1 | 180.5758 | 74.99 | 70.46 | 859.1 | 24 | me¦ ms¦ ph¦ pr¦ pc¦ ss¦ sc
0.46897 | 3.26 | 73 | 141 | 308 | 16.3 | 19.1 | 500 | 183 | 1063 | 963 | 2.9 | 39.2 | 73.1 | -1 | 180.5754 | 74.98 | 70.45 | 859 | 25 | me¦ ms¦ ph¦ pr¦ pc¦ ss¦ sc
0.46898 | 3.269 | 73 | 141 | 308 | 16.3 | 19.1 | 507 | 183 | 1078 | 963 | 2.9 | 39.3 | 73.1 | -1 | 180.5764 | 74.93 | 70.45 | 858.6 | 25 | me¦ ms¦ ph¦ pr¦ pc¦ ss¦ sc
0.46899 | 3.277 | 73 | 141 | 308 | 16.2 | 19.1 | 516 | 184 | 1074 | 968 | 3 | 39.3 | 73.1 | -1 | 180.5756 | 74.92 | 70.42 | 858.1 | 26 | me¦ ms¦ ph¦ pr¦ pc¦ ss¦ sc
0.469 | 3.285 | 73 | 141 | 308 | 16.2 | 19.1 | 524 | 184 | 1091 | 968 | 2.9 | 39.4 | 73.1 | -2 | 180.5758 | 74.9 | 70.42 | 858.6 | 25 | me¦ ms¦ ph¦ pr¦ pc¦ ss¦ sc
0.46902 | 3.292 | 73 | 141 | 309 | 16.2 | 19.1 | 535 | 185 | 1114 | 973 | 3 | 39.4 | 73.1 | -2 | 180.5762 | 74.98 | 70.45 | 858.1 | 26 | me¦ ms¦ ph¦ pr¦ pc¦ ss¦ sc
0.46903 | 3.302 | 73 | 141 | 309 | 16.2 | 19.1 | 545 | 185 | 1135 | 973 | 3 | 39.5 | 73.2 | -1 | 180.5751 | 74.98 | 70.47 | 857.7 | 25 | me¦ ms¦ ph¦ pr¦ pc¦ ss¦ sc
0.46904 | 3.309 | 73 | 140 | 310 | 16.2 | 19.1 | 556 | 186 | 1158 | 978 | 3 | 39.5 | 73.2 | -1 | 180.5758 | 74.92 | 70.43 | 858 | 25 | me¦ ms¦ ph¦ pr¦ pc¦ ss¦ sc
0.46905 | 3.316 | 73 | 139 | 310 | 16.2 | 19.1 | 563 | 186 | 1172 | 978 | 3 | 39.6 | 73.3 | -1 | 180.5759 | 74.98 | 70.45 | 857.7 | 25 | me¦ ms¦ ph¦ pr¦ pc¦ ss¦ sc
0.46906 | 3.323 | 73 | 141 | 295 | 16.2 | 19 | 573 | 187 | 1193 | 935 | 2.9 | 39.6 | 73.4 | -2 | 180.5758 | 74.96 | 70.41 | 857.6 | 25 | me¦ ms¦ ph¦ pr¦ pc¦ ss¦ sc
0.46907 | 3.334 | 73 | 141 | 295 | 16.2 | 19 | 582 | 187 | 1212 | 935 | 3 | 39.7 | 73.5 | -2 | 180.5745 | 74.99 | 70.4 | 857.7 | 25 | me¦ ms¦ ph¦ pr¦ pc¦ ss¦ sc
0.46909 | 3.342 | 74 | 141 | 296 | 16.2 | 19 | 589 | 188 | 1227 | 940 | 3 | 39.7 | 73.5 | -1 | 180.5757 | 74.98 | 70.4 | 857.5 | 25 | me¦ ms¦ ph¦ pr¦ pc¦ ss¦ sc
0.4691 | 3.349 | 74 | 141 | 296 | 16.2 | 19 | 598 | 188 | 1245 | 940 | 3 | 39.8 | 73.6 | -1 | 180.5752 | 74.96 | 70.41 | 857.3 | 25 | me¦ ms¦ ph¦ pr¦ pc¦ ss¦ sc
0.46911 | 3.357 | 74 | 141 | 296 | 16.2 | 19 | 605 | 189 | 1260 | 945 | 3 | 39.8 | 73.7 | -1 | 180.5754 | 75.02 | 70.4 | 856.9 | 25 | me¦ ms¦ ph¦ pr¦ pc¦ ss¦ sc
0.46912 | 3.362 | 74 | 142 | 296 | 16.2 | 19 | 608 | 189 | 1266 | 945 | 2.9 | 39.9 | 73.7 | -1 | 180.5755 | 75.05 | 70.41 | 856.8 | 24 | me¦ ms¦ ph¦ pr¦ pc¦ ss¦ sc
0.46913 | 3.368 | 74 | 142 | 297 | 16.2 | 19 | 613 | 190 | 1277 | 950 | 2.9 | 39.9 | 73.7 | -1 | 180.5761 | 75.02 | 70.4 | 857 | 24 | me¦ ms¦ ph¦ pr¦ pc¦ ss¦ sc
0.46914 | 3.374 | 74 | 142 | 297 | 16.2 | 19 | 618 | 190 | 1287 | 950 | 3 | 39.9 | 73.7 | -1 | 180.5756 | 75.05 | 70.39 | 857.2 | 24 | me¦ ms¦ ph¦ pr¦ pc¦ ss¦ sc
0.46916 | 3.383 | 74 | 143 | 297 | 16.3 | 19 | 624 | 191 | 1327 | 955 | 3 | 40 | 73.6 | -1 | 180.5751 | 75.1 | 70.42 | 857.2 | 23 | me¦ ms¦ ph¦ pr¦ pc¦ ss¦ sc
0.46917 | 3.391 | 74 | 143 | 298 | 16.3 | 19 | 630 | 191 | 1340 | 955 | 2.9 | 40 | 73.6 | -1 | 180.5753 | 75.04 | 70.42 | 857 | 23 | me¦ ms¦ ph¦ pr¦ pc¦ ss¦ sc
0.46918 | 3.396 | 74 | 142 | 298 | 16.3 | 19 | 637 | 192 | 1355 | 960 | 3 | 40.1 | 73.6 | -1 | 180.5755 | 75.04 | 70.43 | 856.6 | 23 | me¦ ms¦ ph¦ pr¦ pc¦ ss¦ sc
0.46919 | 3.4 | 74 | 142 | 298 | 16.3 | 19 | 643 | 192 | 1368 | 960 | 3 | 40.1 | 73.6 | -1 | 180.5753 | 74.99 | 70.37 | 856.5 | 24 | me¦ ms¦ ph¦ pr¦ pc¦ ss¦ sc
0.4692 | 3.405 | 74 | 141 | 298 | 16.3 | 19 | 650 | 193 | 1382 | 965 | 3 | 40.2 | 73.6 | -1 | 180.5753 | 75 | 70.4 | 856.6 | 25 | me¦ ms¦ ph¦ pr¦ pc¦ ss¦ sc
0.46921 | 3.411 | 74 | 140 | 298 | 16.4 | 19 | 658 | 193 | 1430 | 965 | 2.9 | 40.2 | 73.6 | -2 | 180.5753 | 75.02 | 70.37 | 856.9 | 24 | me¦ ms¦ ph¦ pr¦ pc¦ ss¦ sc
0.46922 | 3.415 | 74 | 139 | 298 | 16.4 | 19 | 665 | 194 | 1445 | 970 | 2.9 | 40.3 | 73.6 | -2 | 180.575 | 74.98 | 70.35 | 856.5 | 24 | me¦ ms¦ ph¦ pr¦ pc¦ ss¦ sc
0.46924 | 3.423 | 74 | 139 | 298 | 16.4 | 19 | 673 | 194 | 1463 | 970 | 3 | 40.3 | 73.7 | -2 | 180.5747 | 75 | 70.38 | 856.5 | 24 | me¦ ms¦ ph¦ pr¦ pc¦ ss¦ sc
0.46925 | 3.429 | 74 | 138 | 298 | 16.4 | 19 | 680 | 195 | 1478 | 975 | 2.9 | 40.4 | 73.7 | -2 | 180.575 | 74.98 | 70.38 | 856.5 | 25 | me¦ ms¦ ph¦ pr¦ pc¦ ss¦ sc
0.46926 | 3.437 | 74 | 138 | 299 | 16.4 | 19 | 686 | 196 | 1491 | 980 | 2.9 | 40.4 | 73.8 | -2 | 180.5743 | 74.98 | 70.4 | 856.4 | 25 | me¦ ms¦ ph¦ pr¦ pc¦ ss¦ sc
0.46927 | 3.442 | 74 | 137 | 299 | 16.4 | 19 | 694 | 196 | 1508 | 980 | 3 | 40.5 | 73.8 | -2 | 180.5752 | 74.96 | 70.34 | 856.5 | 24 | me¦ ms¦ ph¦ pr¦ pc¦ ss¦ sc
0.46928 | 3.453 | 75 | 137 | 300 | 16.4 | 19 | 700 | 197 | 1521 | 985 | 2.9 | 40.5 | 73.9 | -2 | 180.5744 | 75 | 70.39 | 856.1 | 25 | me¦ ms¦ ph¦ pr¦ pc¦ ss¦ sc
0.46929 | 3.456 | 74 | 136 | 299 | 16.4 | 19 | 707 | 197 | 1536 | 985 | 2.9 | 40.6 | 73.8 | -2 | 180.5754 | 74.99 | 70.38 | 856.8 | 25 | me¦ ms¦ ph¦ pr¦ pc¦ ss¦ sc
0.46931 | 3.465 | 75 | 135 | 300 | 16.4 | 19 | 714 | 198 | 1552 | 990 | 2.9 | 40.6 | 73.9 | -2 | 180.5758 | 74.96 | 70.35 | 856 | 25 | me¦ ms¦ ph¦ pr¦ pc¦ ss¦ sc
0.46932 | 3.47 | 75 | 135 | 300 | 16.5 | 19 | 720 | 199 | 1600 | 995 | 2.9 | 40.7 | 73.9 | -2 | 180.5754 | 75.02 | 70.36 | 856.1 | 25 | me¦ ms¦ ph¦ pr¦ pc¦ ss¦ sc
0.46933 | 3.473 | 75 | 134 | 300 | 16.5 | 19 | 726 | 199 | 1613 | 995 | 2.9 | 40.7 | 74 | -2 | 180.5758 | 75.02 | 70.41 | 856.2 | 25 | me¦ ms¦ ph¦ pr¦ pc¦ ss¦ sc
0.46934 | 3.479 | 75 | 133 | 300 | 16.5 | 19 | 728 | 200 | 1617 | 1000 | 2.9 | 40.8 | 74 | -2 | 180.5759 | 74.96 | 70.33 | 855.8 | 25 | me¦ ms¦ ph¦ pr¦ pc¦ ss¦ sc
0.46935 | 3.484 | 75 | 133 | 300 | 16.5 | 19 | 731 | 201 | 1624 | 1005 | 2.9 | 40.8 | 74.2 | -2 | 180.576 | 74.89 | 70.36 | 856 | 25 | me¦ ms¦ ph¦ pr¦ pc¦ ss¦ sc
0.46936 | 3.49 | 75 | 133 | 300 | 16.5 | 19 | 733 | 201 | 1628 | 1005 | 2.9 | 40.9 | 74.2 | -2 | 180.5758 | 74.83 | 70.36 | 856 | 27 | me¦ ms¦ ph¦ pr¦ pc¦ ss¦ sc
0.46937 | 3.496 | 75 | 133 | 300 | 16.5 | 19 | 734 | 202 | 1631 | 1010 | 3 | 40.9 | 74.4 | -2 | 180.5758 | 74.94 | 70.32 | 856 | 28 | me¦ ms¦ ph¦ pr¦ pc¦ ss¦ sc
0.46939 | 3.501 | 75 | 132 | 300 | 16.6 | 19 | 737 | 203 | 1675 | 1015 | 3 | 41 | 74.5 | -2 | 180.5755 | 75.02 | 70.39 | 855 | 26 | me¦ ms¦ ph¦ pr¦ pc¦ ss¦ sc
0.4694 | 3.507 | 75 | 132 | 301 | 16.6 | 19 | 739 | 203 | 1679 | 1015 | 2.9 | 41 | 74.5 | -3 | 180.5748 | 74.98 | 70.33 | 855.1 | 25 | me¦ ms¦ ph¦ pr¦ pc¦ ss¦ sc
0.46941 | 3.515 | 75 | 133 | 301 | 16.6 | 19 | 740 | 204 | 1681 | 1020 | 2.9 | 41.1 | 74.9 | -3 | 180.5751 | 74.98 | 70.3 | 855 | 25 | me¦ ms¦ ph¦ pr¦ pc¦ ss¦ sc
0.46942 | 3.522 | 75 | 133 | 301 | 16.6 | 19 | 742 | 204 | 1686 | 1020 | 3 | 41.1 | 75.3 | -3 | 180.5754 | 75 | 70.29 | 855.4 | 25 | me¦ ms¦ ph¦ pr¦ pc¦ ss¦ sc
0.46943 | 3.529 | 75 | 132 | 287 | 16.7 | 18.9 | 743 | 205 | 1727 | 976 | 2.9 | 41.2 | 75.7 | -3 | 180.5747 | 75.03 | 70.31 | 854.9 | 25 | me¦ ms¦ ph¦ pr¦ pc¦ ss¦ sc
0.46944 | 3.532 | 75 | 132 | 287 | 16.7 | 18.9 | 742 | 206 | 1725 | 980 | 2.9 | 41.2 | 76.1 | -3 | 180.5752 | 75.02 | 70.34 | 854.5 | 24 | me¦ ms¦ ph¦ pr¦ pc¦ ss¦ sc
0.46946 | 3.537 | 75 | 131 | 287 | 16.7 | 18.9 | 742 | 206 | 1725 | 980 | 2.9 | 41.3 | 76.5 | -3 | 180.575 | 75.01 | 70.32 | 854.3 | 24 | me¦ ms¦ ph¦ pr¦ pc¦ ss¦ sc
0.46947 | 3.543 | 75 | 130 | 287 | 16.7 | 18.9 | 742 | 207 | 1725 | 985 | 2.9 | 41.3 | 76.7 | -2 | 180.5751 | 74.96 | 70.36 | 854.2 | 24 | me¦ ms¦ ph¦ pr¦ pc¦ ss¦ sc
0.46948 | 3.547 | 75 | 128 | 287 | 16.7 | 18.9 | 740 | 208 | 1720 | 990 | 2.9 | 41.4 | 76.9 | -2 | 180.5748 | 74.86 | 70.3 | 854.6 | 26 | me¦ ms¦ ph¦ pr¦ pc¦ ss¦ sc
0.46949 | 3.556 | 75 | 127 | 287 | 16.8 | 18.9 | 737 | 208 | 1754 | 990 | 3 | 41.4 | 77.2 | -3 | 180.574 | 74.87 | 70.29 | 854.3 | 27 | me¦ ms¦ ph¦ pr¦ pc¦ ss¦ sc
0.4695 | 3.563 | 75 | 126 | 287 | 16.8 | 18.9 | 733 | 209 | 1745 | 995 | 2.9 | 41.5 | 77.5 | -3 | 180.5741 | 74.92 | 70.32 | 854.1 | 27 | me¦ ms¦ ph¦ pr¦ pc¦ ss¦ sc
0.46951 | 3.571 | 75 | 126 | 288 | 16.8 | 18.9 | 730 | 209 | 1738 | 995 | 2.9 | 41.5 | 77.8 | -3 | 180.5738 | 74.92 | 70.31 | 853.8 | 27 | me¦ ms¦ ph¦ pr¦ pc¦ ss¦ sc
0.46953 | 3.58 | 75 | 125 | 288 | 16.7 | 18.9 | 726 | 210 | 1688 | 999 | 2.9 | 41.6 | 78 | -3 | 180.5738 | 74.92 | 70.29 | 854.1 | 26 | me¦ ms¦ ph¦ pr¦ pc¦ ss¦ sc
0.46954 | 3.591 | 75 | 126 | 289 | 16.7 | 18.9 | 725 | 211 | 1686 | 1004 | 2.9 | 41.6 | 78.3 | -3 | 180.5731 | 74.98 | 70.32 | 853.9 | 26 | me¦ ms¦ ph¦ pr¦ pc¦ ss¦ sc
0.46955 | 3.598 | 76 | 125 | 289 | 16.7 | 18.9 | 721 | 211 | 1676 | 1004 | 2.9 | 41.6 | 78.5 | -3 | 180.5731 | 74.95 | 70.32 | 853.7 | 26 | me¦ ms¦ ph¦ pr¦ pc¦ ss¦ sc
0.46956 | 3.606 | 76 | 125 | 289 | 16.8 | 18.9 | 718 | 212 | 1709 | 1009 | 2.9 | 41.7 | 78.8 | -3 | 180.5723 | 74.93 | 70.26 | 853.3 | 26 | me¦ ms¦ ph¦ pr¦ pc¦ ss¦ sc
0.46957 | 3.615 | 76 | 124 | 290 | 16.8 | 18.9 | 714 | 212 | 1700 | 1009 | 2.9 | 41.7 | 79.2 | -2 | 180.5726 | 74.94 | 70.27 | 853.2 | 26 | me¦ ms¦ ph¦ pr¦ pc¦ ss¦ sc
0.46958 | 3.626 | 76 | 125 | 290 | 16.8 | 18.9 | 708 | 213 | 1685 | 1014 | 2.9 | 41.8 | 79.4 | -3 | 180.5712 | 74.99 | 70.27 | 853.5 | 25 | me¦ ms¦ ph¦ pr¦ pc¦ ss¦ sc
0.46959 | 3.637 | 76 | 126 | 291 | 16.8 | 18.9 | 700 | 214 | 1666 | 1019 | 2.9 | 41.8 | 79.7 | -3 | 180.5697 | 75.05 | 70.27 | 852.8 | 24 | me¦ ms¦ ph¦ pr¦ pc¦ ss¦ sc
0.46961 | 3.65 | 76 | 128 | 292 | 16.7 | 18.9 | 689 | 214 | 1602 | 1019 | 2.9 | 41.9 | 79.9 | -3 | 180.5701 | 75.06 | 70.31 | 853.2 | 23 | me¦ ms¦ ph¦ pr¦ pc¦ ss¦ sc
0.46962 | 3.662 | 76 | 128 | 292 | 16.7 | 18.9 | 678 | 215 | 1576 | 1023 | 2.9 | 41.9 | 80.1 | -2 | 180.5691 | 75.01 | 70.27 | 853.1 | 23 | me¦ ms¦ ph¦ pr¦ pc¦ ss¦ sc
0.46963 | 3.677 | 77 | 130 | 293 | 16.7 | 18.9 | 668 | 215 | 1553 | 1023 | 2.9 | 42 | 80.4 | -2 | 180.5688 | 75 | 70.3 | 852.7 | 24 | me¦ ms¦ ph¦ pr¦ pc¦ ss¦ sc
0.46964 | 3.69 | 77 | 131 | 294 | 16.6 | 18.9 | 661 | 216 | 1502 | 1028 | 2.9 | 42 | 80.6 | -2 | 180.5681 | 74.96 | 70.3 | 852.1 | 25 | me¦ ms¦ ph¦ pr¦ pc¦ ss¦ sc
0.46965 | 3.704 | 77 | 133 | 294 | 16.6 | 18.9 | 655 | 216 | 1488 | 1028 | 2.9 | 42.1 | 80.9 | -2 | 180.5672 | 74.95 | 70.27 | 852.4 | 26 | me¦ ms¦ ph¦ pr¦ pc¦ ss¦ sc
0.46966 | 3.719 | 77 | 134 | 296 | 16.5 | 18.9 | 651 | 217 | 1446 | 1033 | 2.9 | 42.1 | 81.1 | -2 | 180.5672 | 74.9 | 70.24 | 852.1 | 26 | me¦ ms¦ ph¦ pr¦ pc¦ ss¦ sc
0.46968 | 3.736 | 77 | 137 | 296 | 16.5 | 18.9 | 651 | 217 | 1446 | 1033 | 2.9 | 42.2 | 81.2 | -2 | 180.5666 | 74.91 | 70.25 | 851.6 | 26 | me¦ ms¦ ph¦ pr¦ pc¦ ss¦ sc
0.46969 | 3.753 | 78 | 140 | 298 | 16.5 | 18.9 | 655 | 218 | 1455 | 1038 | 2.9 | 42.2 | 81.4 | -2 | 180.5657 | 74.93 | 70.28 | 851.3 | 26 | me¦ ms¦ ph¦ pr¦ pc¦ ss¦ sc
0.4697 | 3.768 | 78 | 142 | 298 | 16.4 | 18.9 | 665 | 218 | 1445 | 1038 | 2.9 | 42.3 | 81.6 | -2 | 180.5654 | 74.85 | 70.23 | 851.4 | 26 | me¦ ms¦ ph¦ pr¦ pc¦ ss¦ sc
0.46971 | 3.784 | 78 | 144 | 299 | 16.4 | 18.9 | 677 | 219 | 1471 | 1042 | 2.9 | 42.3 | 81.8 | -2 | 180.5648 | 74.87 | 70.24 | 851 | 27 | me¦ ms¦ ph¦ pr¦ pc¦ ss¦ sc
0.46972 | 3.804 | 78 | 148 | 300 | 16.3 | 18.9 | 694 | 219 | 1476 | 1042 | 2.9 | 42.4 | 82.1 | -2 | 180.5641 | 74.86 | 70.25 | 850.7 | 27 | me¦ ms¦ ph¦ pr¦ pc¦ ss¦ sc
0.46973 | 3.822 | 79 | 152 | 302 | 16.2 | 18.9 | 714 | 220 | 1487 | 1047 | 2.9 | 42.4 | 82.2 | -2 | 180.5628 | 74.87 | 70.24 | 850.3 | 27 | me¦ ms¦ ph¦ pr¦ pc¦ ss¦ sc
0.46975 | 3.842 | 79 | 156 | 303 | 16.2 | 18.9 | 736 | 220 | 1533 | 1047 | 2.9 | 42.5 | 82.3 | -2 | 180.5619 | 74.88 | 70.23 | 850.2 | 27 | me¦ ms¦ ph¦ pr¦ pc¦ ss¦ sc
0.46976 | 3.859 | 79 | 157 | 304 | 16.1 | 18.9 | 759 | 221 | 1548 | 1052 | 2.9 | 42.5 | 82.4 | -1 | 180.5624 | 74.99 | 70.23 | 849.9 | 26 | me¦ ms¦ ph¦ pr¦ pc¦ ss¦ sc
0.46977 | 3.878 | 80 | 161 | 305 | 16 | 18.9 | 783 | 222 | 1566 | 1057 | 2.9 | 42.6 | 82.4 | -1 | 180.5617 | 75.04 | 70.26 | 850.2 | 25 | me¦ ms¦ ph¦ pr¦ pc¦ ss¦ sc
0.46978 | 3.898 | 80 | 165 | 306 | 16 | 18.9 | 807 | 222 | 1614 | 1057 | 2.9 | 42.6 | 82.5 | -1 | 180.5612 | 75.11 | 70.28 | 849.7 | 24 | me¦ ms¦ ph¦ pr¦ pc¦ ss¦ sc
0.46979 | 3.915 | 80 | 168 | 307 | 15.9 | 18.9 | 832 | 223 | 1631 | 1061 | 2.9 | 42.7 | 82.7 | -1 | 180.5608 | 75.16 | 70.23 | 849.2 | 23 | me¦ ms¦ ph¦ pr¦ pc¦ ss¦ sc
0.4698 | 3.935 | 81 | 172 | 308 | 15.9 | 18.9 | 858 | 224 | 1682 | 1066 | 2.9 | 42.7 | 82.9 | -1 | 180.5591 | 75.24 | 70.28 | 848.9 | 22 | me¦ ms¦ ph¦ pr¦ pc¦ ss¦ sc
0.46981 | 3.952 | 81 | 176 | 309 | 15.8 | 18.9 | 887 | 224 | 1705 | 1066 | 2.9 | 42.8 | 83 | -1 | 180.5593 | 75.23 | 70.27 | 848.9 | 21 | me¦ ms¦ ph¦ pr¦ pc¦ ss¦ sc
0.46983 | 3.97 | 81 | 179 | 310 | 15.8 | 18.9 | 917 | 225 | 1763 | 1071 | 2.9 | 42.8 | 83.1 | -1 | 180.5585 | 75.22 | 70.24 | 848.3 | 20 | me¦ ms¦ ph¦ pr¦ pc¦ ss¦ sc
0.46984 | 3.989 | 81 | 182 | 311 | 15.7 | 18.9 | 950 | 226 | 1792 | 1076 | 2.9 | 42.9 | 83.1 | -2 | 180.5578 | 75.22 | 70.23 | 848.3 | 20 | me¦ ms¦ ph¦ pr¦ pc¦ ss¦ sc
0.46985 | 4.007 | 82 | 185 | 298 | 15.7 | 18.8 | 982 | 227 | 1852 | 1031 | 2.9 | 42.9 | 83.2 | -2 | 180.5585 | 75.2 | 70.25 | 848.7 | 20 | me¦ ms¦ ph¦ pr¦ pc¦ ss¦ sc
0.46986 | 4.026 | 82 | 190 | 299 | 15.6 | 18.8 | 1012 | 228 | 1874 | 1036 | 2.9 | 43 | 83.5 | -2 | 180.5579 | 75.18 | 70.23 | 847.9 | 21 | me¦ ms¦ ph¦ pr¦ pc¦ ss¦ sc
0.46987 | 4.043 | 82 | 194 | 300 | 15.6 | 18.8 | 1037 | 229 | 1920 | 1040 | 2.9 | 43 | 83.8 | -2 | 180.5563 | 75.31 | 70.24 | 847.9 | 21 | me¦ ms¦ ph¦ pr¦ pc¦ ss¦ sc
0.46988 | 4.062 | 83 | 198 | 302 | 15.5 | 18.8 | 1063 | 230 | 1932 | 1045 | 2.9 | 43 | 84.2 | -3 | 180.5562 | 75.33 | 70.24 | 848.1 | 20 | me¦ ms¦ ph¦ pr¦ pc¦ ss¦ sc
0.4699 | 4.081 | 83 | 202 | 302 | 15.4 | 18.8 | 1088 | 231 | 1942 | 1050 | 2.9 | 43.1 | 84.5 | -3 | 180.5559 | 75.32 | 70.23 | 847.8 | 19 | me¦ ms¦ ph¦ pr¦ pc¦ ss¦ sc
0.46991 | 4.098 | 83 | 206 | 304 | 15.4 | 18.8 | 1111 | 232 | 1983 | 1054 | 2.9 | 43.1 | 84.7 | -3 | 180.5562 | 75.2 | 70.23 | 848.1 | 19 | me¦ ms¦ ph¦ pr¦ pc¦ ss¦ sc
0.46992 | 4.116 | 83 | 209 | 304 | 15.3 | 18.8 | 1135 | 233 | 1991 | 1059 | 2.9 | 43.2 | 85 | -3 | 180.5558 | 75.16 | 70.18 | 847.4 | 20 | me¦ ms¦ ph¦ pr¦ pc¦ ss¦ sc
0.46993 | 4.134 | 84 | 213 | 306 | 15.2 | 18.8 | 1159 | 234 | 1998 | 1063 | 2.9 | 43.2 | 85.2 | -3 | 180.5559 | 75.17 | 70.21 | 847.4 | 21 | me¦ ms¦ ph¦ pr¦ pc¦ ss¦ sc
0.46994 | 4.158 | 84 | 218 | 307 | 15.2 | 18.8 | 1182 | 235 | 2037 | 1068 | 2.9 | 43.3 | 85.4 | -2 | 180.5552 | 75.12 | 70.2 | 847.5 | 22 | me¦ ms¦ ph¦ pr¦ pc¦ ss¦ sc
0.46995 | 4.177 | 84 | 222 | 308 | 15.2 | 18.8 | 1205 | 236 | 2077 | 1072 | 2.9 | 43.3 | 85.6 | -2 | 180.5537 | 75.04 | 70.21 | 846.7 | 22 | me¦ ms¦ ph¦ pr¦ pc¦ ss¦ sc
0.46997 | 4.189 | 84 | 222 | 308 | 15.2 | 18.8 | 1222 | 237 | 2106 | 1077 | 2.9 | 43.4 | 85.9 | -3 | 180.5534 | 75.08 | 70.28 | 846.3 | 23 | me¦ ms¦ ph¦ pr¦ pc¦ ss¦ sc
0.46998 | 4.205 | 85 | 226 | 310 | 15.2 | 18.8 | 1232 | 238 | 2124 | 1081 | 2.9 | 43.4 | 86.1 | -3 | 180.5531 | 74.97 | 70.18 | 846.1 | 24 | me¦ ms¦ ph¦ pr¦ pc¦ ss¦ sc
0.46999 | 4.226 | 85 | 230 | 310 | 15.3 | 18.8 | 1235 | 239 | 2166 | 1086 | 2.9 | 43.5 | 86.5 | -3 | 180.5517 | 74.97 | 70.22 | 846.5 | 25 | me¦ ms¦ ph¦ pr¦ pc¦ ss¦ sc
0.47 | 4.247 | 85 | 235 | 312 | 15.3 | 18.8 | 1230 | 240 | 2157 | 1090 | 2.9 | 43.5 | 86.8 | -2 | 180.5506 | 74.98 | 70.22 | 845.8 | 25 | me¦ ms¦ ph¦ pr¦ pc¦ ss¦ sc
0.47001 | 4.275 | 86 | 242 | 313 | 15.3 | 18.8 | 1220 | 241 | 2140 | 1095 | 2.9 | 43.6 | 87.1 | -2 | 180.5496 | 74.97 | 70.26 | 846 | 25 | me¦ ms¦ ph¦ pr¦ pc¦ ss¦ sc
0.47002 | 4.297 | 86 | 247 | 315 | 15.3 | 18.8 | 1205 | 242 | 2114 | 1100 | 2.9 | 43.6 | 87.4 | -2 | 180.5483 | 75.03 | 70.25 | 845.6 | 26 | me¦ ms¦ ph¦ pr¦ pc¦ ss¦ sc
0.47003 | 4.319 | 86 | 252 | 316 | 15.3 | 18.8 | 1190 | 244 | 2087 | 1109 | 2.9 | 43.7 | 87.5 | -2 | 180.5471 | 74.99 | 70.21 | 845 | 25 | me¦ ms¦ ph¦ pr¦ pc¦ ss¦ sc
0.47005 | 4.34 | 87 | 257 | 317 | 15.4 | 18.8 | 1172 | 245 | 2092 | 1113 | 2.9 | 43.7 | 87.7 | -2 | 180.5474 | 75 | 70.2 | 844.5 | 25 | me¦ ms¦ ph¦ pr¦ pc¦ ss¦ sc
0.47006 | 4.365 | 87 | 263 | 318 | 15.4 | 18.8 | 1155 | 246 | 2062 | 1118 | 2.9 | 43.8 | 87.9 | -2 | 180.5456 | 75 | 70.21 | 845.1 | 25 | me¦ ms¦ ph¦ pr¦ pc¦ ss¦ sc
0.47007 | 4.387 | 88 | 268 | 320 | 15.4 | 18.8 | 1139 | 247 | 2033 | 1122 | 2.9 | 43.8 | 88.3 | -2 | 180.5449 | 74.95 | 70.2 | 843.8 | 25 | me¦ ms¦ ph¦ pr¦ pc¦ ss¦ sc
0.47008 | 4.408 | 88 | 273 | 321 | 15.3 | 18.8 | 1124 | 248 | 1971 | 1127 | 2.9 | 43.9 | 88.5 | -2 | 180.5451 | 74.84 | 70.21 | 843.8 | 25 | me¦ ms¦ ph¦ pr¦ pc¦ ss¦ sc
0.47009 | 4.432 | 88 | 277 | 323 | 15.2 | 18.8 | 1113 | 248 | 1918 | 1127 | 2.9 | 43.9 | 88.7 | -2 | 180.5436 | 74.82 | 70.19 | 843.8 | 27 | me¦ ms¦ ph¦ pr¦ pc¦ ss¦ sc
0.4701 | 4.455 | 89 | 282 | 324 | 15.1 | 18.8 | 1109 | 249 | 1879 | 1131 | 3 | 44 | 88.9 | -2 | 180.5425 | 74.83 | 70.19 | 843.1 | 27 | me¦ ms¦ ph¦ pr¦ pc¦ ss¦ sc
0.47012 | 4.479 | 89 | 287 | 325 | 15 | 18.8 | 1112 | 250 | 1853 | 1136 | 2.9 | 44 | 89.1 | -2 | 180.542 | 74.86 | 70.16 | 843 | 28 | me¦ ms¦ ph¦ pr¦ pc¦ ss¦ sc
0.47013 | 4.502 | 89 | 294 | 326 | 14.9 | 18.8 | 1123 | 251 | 1840 | 1140 | 2.9 | 44.1 | 89.3 | -2 | 180.542 | 74.86 | 70.18 | 842.9 | 27 | me¦ ms¦ ph¦ pr¦ pc¦ ss¦ sc
0.47014 | 4.525 | 90 | 299 | 314 | 14.8 | 18.7 | 1141 | 252 | 1840 | 1095 | 2.9 | 44.1 | 89.4 | -2 | 180.5415 | 74.85 | 70.21 | 843 | 27 | me¦ ms¦ ph¦ pr¦ pc¦ ss¦ sc
0.47015 | 4.548 | 90 | 304 | 314 | 14.7 | 18.7 | 1169 | 253 | 1855 | 1099 | 2.9 | 44.2 | 89.5 | -2 | 180.5415 | 74.8 | 70.21 | 842.5 | 28 | me¦ ms¦ ph¦ pr¦ pc¦ ss¦ sc
0.47016 | 4.57 | 90 | 309 | 316 | 14.6 | 18.7 | 1208 | 254 | 1887 | 1104 | 3 | 44.2 | 89.8 | -2 | 180.5399 | 74.8 | 70.2 | 842.5 | 28 | me¦ ms¦ ph¦ pr¦ pc¦ ss¦ sc
0.47017 | 4.594 | 91 | 314 | 317 | 14.5 | 18.7 | 1258 | 255 | 1935 | 1108 | 2.9 | 44.3 | 90 | -2 | 180.5395 | 74.78 | 70.15 | 841.9 | 29 | me¦ ms¦ ph¦ pr¦ pc¦ ss¦ sc
0.47019 | 4.615 | 91 | 318 | 318 | 14.4 | 18.7 | 1320 | 257 | 2000 | 1117 | 2.9 | 44.3 | 90.2 | -1 | 180.5397 | 74.78 | 70.2 | 841.9 | 29 | me¦ ms¦ ph¦ pr¦ pc¦ ss¦ sc
0.4702 | 4.638 | 91 | 323 | 319 | 14.3 | 18.7 | 1399 | 258 | 2088 | 1121 | 2.9 | 44.4 | 90.4 | -2 | 180.5385 | 74.78 | 70.18 | 841.4 | 28 | me¦ ms¦ ph¦ pr¦ pc¦ ss¦ sc
0.47021 | 4.662 | 92 | 327 | 321 | 14.3 | 18.7 | 1492 | 259 | 2226 | 1126 | 2.9 | 44.4 | 90.4 | -2 | 180.5379 | 74.78 | 70.19 | 841.1 | 28 | me¦ ms¦ ph¦ pr¦ pc¦ ss¦ sc
0.47022 | 4.685 | 92 | 331 | 322 | 14.2 | 18.7 | 1601 | 261 | 2354 | 1134 | 2.9 | 44.5 | 90.7 | -2 | 180.5366 | 74.83 | 70.18 | 841 | 28 | me¦ ms¦ ph¦ pr¦ pc¦ ss¦ sc
0.47023 | 4.708 | 93 | 336 | 323 | 14.2 | 18.7 | 1723 | 262 | 2533 | 1139 | 2.9 | 44.5 | 90.9 | -2 | 180.5363 | 74.77 | 70.2 | 840.7 | 28 | me¦ ms¦ ph¦ pr¦ pc¦ ss¦ sc
0.47024 | 4.731 | 93 | 340 | 324 | 14.2 | 18.7 | 1855 | 264 | 2727 | 1147 | 2.9 | 44.6 | 91.2 | -3 | 180.537 | 74.67 | 70.18 | 840.3 | 28 | me¦ ms¦ ph¦ pr¦ pc¦ ss¦ sc
0.47027 | 4.753 | 93 | 344 | 326 | 14.1 | 18.7 | 1997 | 266 | 2894 | 1156 | 2.9 | 44.6 | 91.4 | -3 | 180.5354 | 74.75 | 70.2 | 840.6 | 30 | me¦ ms¦ ph¦ pr¦ pc¦ ss¦ sc
0.47028 | 4.775 | 94 | 348 | 327 | 14.1 | 18.7 | 2147 | 268 | 3111 | 1165 | 2.9 | 44.6 | 91.6 | -3 | 180.5353 | 74.75 | 70.2 | 840.2 | 30 | me¦ ms¦ ph¦ pr¦ pc¦ ss¦ sc
0.47029 | 4.796 | 94 | 351 | 328 | 14.1 | 18.7 | 2304 | 270 | 3339 | 1173 | 2.9 | 44.7 | 91.9 | -3 | 180.5346 | 74.84 | 70.2 | 840 | 30 | me¦ ms¦ ph¦ pr¦ pc¦ ss¦ sc
0.4703 | 4.814 | 94 | 352 | 329 | 14.1 | 18.7 | 2466 | 273 | 3573 | 1186 | 2.9 | 44.7 | 92.1 | -3 | 180.5354 | 74.84 | 70.2 | 840.2 | 28 | me¦ ms¦ ph¦ pr¦ pc¦ ss¦ sc
0.47031 | 4.835 | 94 | 355 | 330 | 14.1 | 18.7 | 2631 | 275 | 3813 | 1195 | 2.9 | 44.8 | 92.2 | -3 | 180.5352 | 74.87 | 70.15 | 839.7 | 27 | me¦ ms¦ ph¦ pr¦ pc¦ ss¦ sc
0.47032 | 4.851 | 95 | 355 | 331 | 14.1 | 18.7 | 2794 | 278 | 4049 | 1208 | 2.9 | 44.8 | 92.3 | -3 | 180.5355 | 74.82 | 70.17 | 839.3 | 27 | me¦ ms¦ ph¦ pr¦ pc¦ ss¦ sc
0.47034 | 4.871 | 95 | 357 | 332 | 14 | 18.7 | 2955 | 281 | 4221 | 1221 | 2.9 | 44.9 | 92.5 | -3 | 180.534 | 74.78 | 70.15 | 839.2 | 27 | me¦ ms¦ ph¦ pr¦ pc¦ ss¦ sc
0.47035 | 4.888 | 95 | 358 | 333 | 14 | 18.7 | 3111 | 284 | 4444 | 1234 | 2.9 | 44.9 | 92.6 | -4 | 180.5343 | 74.68 | 70.17 | 839.5 | 28 | me¦ ms¦ ph¦ pr¦ pc¦ ss¦ sc
0.47036 | 4.904 | 95 | 359 | 333 | 14 | 18.7 | 3262 | 287 | 4660 | 1247 | 2.9 | 45 | 92.8 | -4 | 180.5346 | 74.68 | 70.18 | 839.4 | 29 | me¦ ms¦ ph¦ pr¦ pc¦ ss¦ sc
0.47037 | 4.921 | 96 | 358 | 334 | 14 | 18.7 | 3408 | 290 | 4868 | 1260 | 3 | 45 | 93 | -4 | 180.5335 | 74.72 | 70.17 | 838.6 | 30 | me¦ ms¦ ph¦ pr¦ pc¦ ss¦ sc
0.47038 | 4.94 | 96 | 359 | 335 | 14 | 18.7 | 3549 | 294 | 5070 | 1278 | 2.9 | 45.1 | 93.2 | -4 | 180.5325 | 74.76 | 70.11 | 838.4 | 30 | me¦ ms¦ ph¦ pr¦ pc¦ ss¦ sc
0.47039 | 4.959 | 96 | 360 | 322 | 14.1 | 18.6 | 3683 | 298 | 5337 | 1241 | 2.9 | 45.1 | 93.4 | -4 | 180.5336 | 74.75 | 70.12 | 837.9 | 29 | me¦ ms¦ ph¦ pr¦ pc¦ ss¦ sc
0.47041 | 4.974 | 96 | 360 | 322 | 14.1 | 18.6 | 3806 | 301 | 5515 | 1254 | 2.9 | 45.2 | 93.6 | -4 | 180.5325 | 74.8 | 70.14 | 838.3 | 29 | me¦ ms¦ ph¦ pr¦ pc¦ ss¦ sc
0.47042 | 4.989 | 97 | 358 | 323 | 14.2 | 18.6 | 3910 | 305 | 5749 | 1270 | 2.9 | 45.2 | 93.8 | -5 | 180.5329 | 74.89 | 70.15 | 837.7 | 28 | me¦ ms¦ ph¦ pr¦ pc¦ ss¦ sc
0.47043 | 5.007 | 97 | 358 | 324 | 14.3 | 18.6 | 3987 | 309 | 5950 | 1287 | 2.9 | 45.3 | 94.1 | -4 | 180.5316 | 74.91 | 70.15 | 837.7 | 27 | me¦ ms¦ ph¦ pr¦ pc¦ ss¦ sc
0.47044 | 5.023 | 97 | 357 | 325 | 14.3 | 18.6 | 4037 | 313 | 6025 | 1304 | 2.9 | 45.3 | 94.4 | -4 | 180.5321 | 75.02 | 70.14 | 837.6 | 26 | me¦ ms¦ ph¦ pr¦ pc¦ ss¦ sc
0.47045 | 5.038 | 97 | 357 | 325 | 14.4 | 18.6 | 4056 | 317 | 6145 | 1320 | 2.9 | 45.4 | 94.6 | -4 | 180.5322 | 75.12 | 70.13 | 837.3 | 25 | me¦ ms¦ ph¦ pr¦ pc¦ ss¦ sc
0.47046 | 5.055 | 97 | 356 | 326 | 14.5 | 18.6 | 4049 | 321 | 6229 | 1337 | 2.9 | 45.4 | 94.8 | -3 | 180.5312 | 75.17 | 70.15 | 837 | 23 | me¦ ms¦ ph¦ pr¦ pc¦ ss¦ sc
0.47047 | 5.074 | 98 | 356 | 327 | 14.6 | 18.6 | 4016 | 325 | 6275 | 1354 | 2.9 | 45.5 | 94.9 | -3 | 180.5296 | 75.17 | 70.13 | 837.1 | 22 | me¦ ms¦ ph¦ pr¦ pc¦ ss¦ sc
0.47049 | 5.092 | 98 | 356 | 327 | 14.6 | 18.6 | 3934 | 329 | 6146 | 1370 | 2.9 | 45.6 | 95.2 | -3 | 180.5305 | 75.17 | 70.15 | 836.4 | 21 | me¦ ms¦ ph¦ pr¦ pc¦ ss¦ sc
0.4705 | 5.109 | 98 | 355 | 328 | 14.7 | 18.6 | 3866 | 333 | 6136 | 1387 | 2.9 | 45.6 | 95.5 | -4 | 180.5286 | 75.2 | 70.12 | 836.3 | 21 | me¦ ms¦ ph¦ pr¦ pc¦ ss¦ sc
0.47051 | 5.126 | 98 | 355 | 329 | 14.7 | 18.6 | 3793 | 336 | 6020 | 1400 | 3 | 45.7 | 95.6 | -4 | 180.5292 | 75.14 | 70.08 | 835.8 | 21 | me¦ ms¦ ph¦ pr¦ pc¦ ss¦ sc
0.47052 | 5.145 | 99 | 355 | 330 | 14.8 | 18.6 | 3723 | 340 | 6004 | 1416 | 2.9 | 45.7 | 95.6 | -4 | 180.5281 | 75.14 | 70.15 | 835.5 | 22 | me¦ ms¦ ph¦ pr¦ pc¦ ss¦ sc
0.47053 | 5.16 | 99 | 354 | 330 | 14.8 | 18.6 | 3659 | 343 | 5901 | 1429 | 3 | 45.8 | 95.6 | -4 | 180.5273 | 75.1 | 70.11 | 835 | 22 | me¦ ms¦ ph¦ pr¦ pc¦ ss¦ sc
0.47054 | 5.178 | 99 | 354 | 331 | 14.8 | 18.6 | 3599 | 347 | 5804 | 1445 | 2.9 | 45.8 | 95.7 | -3 | 180.527 | 75.17 | 70.11 | 834.7 | 22 | me¦ ms¦ ph¦ pr¦ pc¦ ss¦ sc
0.47056 | 5.197 | 99 | 354 | 332 | 14.8 | 18.6 | 3549 | 350 | 5724 | 1458 | 2.9 | 45.9 | 95.8 | -3 | 180.5257 | 75.22 | 70.12 | 834.5 | 22 | me¦ ms¦ ph¦ pr¦ pc¦ ss¦ sc
0.47057 | 5.216 | 100 | 354 | 333 | 14.9 | 18.6 | 3508 | 354 | 5750 | 1475 | 2.9 | 45.9 | 95.9 | -3 | 180.5248 | 75.29 | 70.1 | 834 | 21 | me¦ ms¦ ph¦ pr¦ pc¦ ss¦ sc
0.47058 | 5.236 | 100 | 355 | 333 | 14.9 | 18.6 | 3474 | 357 | 5695 | 1487 | 2.9 | 46 | 95.9 | -3 | 180.5232 | 75.31 | 70.12 | 833.7 | 19 | me¦ ms¦ ph¦ pr¦ pc¦ ss¦ sc
0.47059 | 5.26 | 100 | 356 | 335 | 14.9 | 18.6 | 3448 | 360 | 5652 | 1500 | 2.9 | 46 | 95.9 | -3 | 180.5227 | 75.42 | 70.11 | 833.4 | 18 | me¦ ms¦ ph¦ pr¦ pc¦ ss¦ sc
0.4706 | 5.279 | 100 | 357 | 335 | 14.9 | 18.6 | 3427 | 363 | 5618 | 1512 | 2.9 | 46.1 | 95.8 | -2 | 180.5215 | 75.44 | 70.11 | 833 | 17 | me¦ ms¦ ph¦ pr¦ pc¦ ss¦ sc
0.47061 | 5.302 | 101 | 358 | 337 | 14.8 | 18.6 | 3416 | 367 | 5509 | 1529 | 2.9 | 46.1 | 95.7 | -2 | 180.5216 | 75.47 | 70.13 | 832.8 | 16 | me¦ ms¦ ph¦ pr¦ pc¦ ss¦ sc
0.47063 | 5.325 | 101 | 360 | 338 | 14.8 | 18.6 | 3419 | 370 | 5514 | 1541 | 2.9 | 46.2 | 95.7 | -2 | 180.5194 | 75.48 | 70.09 | 832.3 | 16 | me¦ ms¦ ph¦ pr¦ pc¦ ss¦ sc
0.47064 | 5.351 | 101 | 360 | 339 | 14.8 | 18.6 | 3439 | 373 | 5546 | 1554 | 2.9 | 46.2 | 95.9 | -2 | 180.5185 | 75.51 | 70.13 | 832.2 | 16 | me¦ ms¦ ph¦ pr¦ pc¦ ss¦ sc
0.47065 | 5.374 | 102 | 362 | 341 | 14.9 | 18.6 | 3474 | 376 | 5695 | 1566 | 2.9 | 46.2 | 96 | -3 | 180.518 | 75.44 | 70.11 | 831.5 | 16 | me¦ ms¦ ph¦ pr¦ pc¦ ss¦ sc
0.47066 | 5.401 | 102 | 366 | 328 | 14.9 | 18.5 | 3518 | 380 | 5767 | 1520 | 2.9 | 46.3 | 96 | -3 | 180.5173 | 75.45 | 70.09 | 831.5 | 16 | me¦ ms¦ ph¦ pr¦ pc¦ ss¦ sc
0.47067 | 5.426 | 103 | 369 | 330 | 14.9 | 18.5 | 3567 | 383 | 5847 | 1532 | 2.9 | 46.3 | 96.1 | -3 | 180.5175 | 75.41 | 70.11 | 831.2 | 17 | me¦ ms¦ ph¦ pr¦ pc¦ ss¦ sc
0.47068 | 5.45 | 103 | 370 | 330 | 14.9 | 18.5 | 3613 | 386 | 5922 | 1544 | 2.9 | 46.4 | 96.2 | -2 | 180.517 | 75.41 | 70.09 | 830.9 | 17 | me¦ ms¦ ph¦ pr¦ pc¦ ss¦ sc
0.47069 | 5.473 | 103 | 370 | 332 | 14.8 | 18.5 | 3657 | 390 | 5898 | 1560 | 2.9 | 46.4 | 96.4 | -2 | 180.5159 | 75.43 | 70.09 | 830.3 | 17 | me¦ ms¦ ph¦ pr¦ pc¦ ss¦ sc
0.47071 | 5.495 | 103 | 369 | 332 | 14.7 | 18.5 | 3699 | 393 | 5871 | 1572 | 2.9 | 46.5 | 96.6 | -2 | 180.5162 | 75.43 | 70.12 | 830.7 | 17 | me¦ ms¦ ph¦ pr¦ pc¦ ss¦ sc
0.47072 | 5.519 | 104 | 369 | 334 | 14.6 | 18.5 | 3738 | 397 | 5840 | 1588 | 2.9 | 46.5 | 96.8 | -2 | 180.5145 | 75.45 | 70.09 | 830.8 | 17 | me¦ ms¦ ph¦ pr¦ pc¦ ss¦ sc
0.47073 | 5.539 | 104 | 369 | 334 | 14.6 | 18.5 | 3781 | 400 | 5907 | 1600 | 2.9 | 46.6 | 96.9 | -3 | 180.515 | 75.28 | 70.07 | 830.5 | 18 | me¦ ms¦ ph¦ pr¦ pc¦ ss¦ sc
0.47074 | 5.558 | 104 | 368 | 335 | 14.5 | 18.5 | 3833 | 404 | 5896 | 1616 | 2.9 | 46.6 | 97.1 | -2 | 180.5149 | 75.15 | 70.06 | 830 | 20 | me¦ ms¦ ph¦ pr¦ pc¦ ss¦ sc
0.47075 | 5.579 | 105 | 367 | 336 | 14.4 | 18.5 | 3898 | 407 | 5906 | 1628 | 2.9 | 46.7 | 97.3 | -3 | 180.5142 | 75.14 | 70.06 | 829.8 | 22 | me¦ ms¦ ph¦ pr¦ pc¦ ss¦ sc
0.47076 | 5.601 | 105 | 367 | 337 | 14.4 | 18.5 | 3976 | 411 | 6024 | 1644 | 2.9 | 46.7 | 97.5 | -3 | 180.5144 | 75.14 | 70.13 | 829.5 | 23 | me¦ ms¦ ph¦ pr¦ pc¦ ss¦ sc
0.47078 | 5.619 | 105 | 366 | 338 | 14.3 | 18.5 | 4067 | 415 | 6070 | 1660 | 2.9 | 46.8 | 97.5 | -3 | 180.5146 | 75.1 | 70.1 | 829.5 | 24 | me¦ ms¦ ph¦ pr¦ pc¦ ss¦ sc
0.47079 | 5.64 | 106 | 365 | 339 | 14.3 | 18.5 | 4163 | 419 | 6213 | 1676 | 2.9 | 46.8 | 97.6 | -3 | 180.5126 | 75.19 | 70.11 | 829.5 | 23 | me¦ ms¦ ph¦ pr¦ pc¦ ss¦ sc
0.4708 | 5.658 | 106 | 364 | 339 | 14.3 | 18.5 | 4258 | 423 | 6355 | 1692 | 2.9 | 46.9 | 97.8 | -3 | 180.5118 | 75.17 | 70.12 | 829.2 | 22 | me¦ ms¦ ph¦ pr¦ pc¦ ss¦ sc
0.47081 | 5.678 | 106 | 362 | 340 | 14.4 | 18.5 | 4345 | 427 | 6583 | 1708 | 2.9 | 46.9 | 97.9 | -3 | 180.512 | 75.11 | 70.01 | 829.4 | 22 | me¦ ms¦ ph¦ pr¦ pc¦ ss¦ sc
0.47082 | 5.701 | 106 | 362 | 341 | 14.4 | 18.5 | 4419 | 431 | 6695 | 1724 | 2.9 | 47 | 98 | -3 | 180.5113 | 75.17 | 70.06 | 829.1 | 23 | me¦ ms¦ ph¦ pr¦ pc¦ ss¦ sc
0.47083 | 5.721 | 107 | 362 | 342 | 14.4 | 18.5 | 4475 | 435 | 6780 | 1740 | 2.9 | 47 | 98.1 | -3 | 180.5115 | 75.12 | 70.07 | 828.3 | 23 | me¦ ms¦ ph¦ pr¦ pc¦ ss¦ sc
0.47084 | 5.741 | 107 | 361 | 343 | 14.5 | 18.5 | 4508 | 439 | 6935 | 1756 | 2.9 | 47.1 | 98.2 | -3 | 180.5113 | 75.07 | 70.07 | 827.8 | 23 | me¦ ms¦ ph¦ pr¦ pc¦ ss¦ sc
0.47086 | 5.759 | 107 | 359 | 344 | 14.5 | 18.5 | 4518 | 444 | 6950 | 1776 | 2.9 | 47.1 | 98.3 | -3 | 180.5119 | 75.05 | 70.07 | 827.5 | 24 | me¦ ms¦ ph¦ pr¦ pc¦ ss¦ sc
0.47087 | 5.778 | 107 | 358 | 344 | 14.5 | 18.5 | 4508 | 448 | 6935 | 1792 | 2.9 | 47.2 | 98.5 | -2 | 180.511 | 75.03 | 70.05 | 827.5 | 24 | me¦ ms¦ ph¦ pr¦ pc¦ ss¦ sc
0.47088 | 5.798 | 108 | 358 | 345 | 14.5 | 18.5 | 4484 | 452 | 6898 | 1808 | 2.9 | 47.2 | 98.8 | -3 | 180.5107 | 74.98 | 70.03 | 827.5 | 25 | me¦ ms¦ ph¦ pr¦ pc¦ ss¦ sc
0.47089 | 5.825 | 108 | 359 | 346 | 14.5 | 18.5 | 4451 | 456 | 6847 | 1824 | 2.9 | 47.3 | 98.8 | -3 | 180.5089 | 75 | 70.07 | 827.1 | 25 | me¦ ms¦ ph¦ pr¦ pc¦ ss¦ sc
0.4709 | 5.843 | 108 | 357 | 347 | 14.5 | 18.5 | 4412 | 460 | 6787 | 1840 | 2.9 | 47.3 | 98.9 | -3 | 180.5091 | 75.07 | 70.03 | 827 | 25 | me¦ ms¦ ph¦ pr¦ pc¦ ss¦ sc
0.47091 | 5.86 | 108 | 355 | 348 | 14.6 | 18.5 | 4372 | 464 | 6831 | 1856 | 2.9 | 47.4 | 99 | -3 | 180.5094 | 75.06 | 70.05 | 826.7 | 24 | me¦ ms¦ ph¦ pr¦ pc¦ ss¦ sc
0.47093 | 5.88 | 109 | 355 | 349 | 14.6 | 18.5 | 4333 | 468 | 6770 | 1872 | 2.9 | 47.4 | 99.2 | -3 | 180.5085 | 75.04 | 70.03 | 825.8 | 23 | me¦ ms¦ ph¦ pr¦ pc¦ ss¦ sc
0.47094 | 5.899 | 109 | 353 | 349 | 14.6 | 18.5 | 4295 | 472 | 6710 | 1888 | 2.9 | 47.5 | 99.3 | -3 | 180.5081 | 74.89 | 70.01 | 826.2 | 25 | me¦ ms¦ ph¦ pr¦ pc¦ ss¦ sc
0.47095 | 5.916 | 109 | 352 | 337 | 14.6 | 18.4 | 4256 | 476 | 6650 | 1830 | 2.9 | 47.5 | 99.4 | -3 | 180.5077 | 74.93 | 70.03 | 826 | 26 | me¦ ms¦ ph¦ pr¦ pc¦ ss¦ sc
0.47096 | 5.934 | 109 | 351 | 337 | 14.7 | 18.4 | 4217 | 480 | 6693 | 1846 | 2.9 | 47.6 | 99.7 | -3 | 180.5082 | 74.87 | 70.01 | 825.6 | 26 | me¦ ms¦ ph¦ pr¦ pc¦ ss¦ sc
0.47097 | 5.953 | 110 | 350 | 338 | 14.7 | 18.4 | 4176 | 483 | 6628 | 1857 | 2.9 | 47.6 | 99.9 | -4 | 180.509 | 74.89 | 69.99 | 825.8 | 27 | me¦ ms¦ ph¦ pr¦ pc¦ ss¦ sc
0.47098 | 5.971 | 110 | 350 | 338 | 14.7 | 18.4 | 4134 | 487 | 6561 | 1873 | 2.9 | 47.7 | 99.9 | -4 | 180.5073 | 74.95 | 69.99 | 824.9 | 26 | me¦ ms¦ ph¦ pr¦ pc¦ ss¦ sc
0.471 | 5.989 | 110 | 349 | 339 | 14.7 | 18.4 | 4092 | 491 | 6495 | 1888 | 2.9 | 47.7 | 100.2 | -4 | 180.5077 | 74.92 | 69.98 | 825.2 | 25 | me¦ ms¦ ph¦ pr¦ pc¦ ss¦ sc
0.47101 | 6.005 | 110 | 349 | 340 | 14.8 | 18.4 | 4049 | 494 | 6530 | 1899 | 2.9 | 47.7 | 100.5 | -4 | 180.5064 | 74.92 | 70.03 | 825.2 | 26 | me¦ ms¦ ph¦ pr¦ pc¦ ss¦ sc
0.47102 | 6.021 | 110 | 348 | 341 | 14.8 | 18.4 | 4005 | 498 | 6459 | 1915 | 2.9 | 47.8 | 100.6 | -4 | 180.5072 | 74.85 | 69.98 | 824.9 | 26 | me¦ ms¦ ph¦ pr¦ pc¦ ss¦ sc
0.47103 | 6.038 | 111 | 348 | 342 | 14.9 | 18.4 | 3963 | 502 | 6496 | 1930 | 2.9 | 47.8 | 100.7 | -5 | 180.5072 | 74.87 | 69.98 | 824.5 | 27 | me¦ ms¦ ph¦ pr¦ pc¦ ss¦ sc
0.47104 | 6.057 | 111 | 349 | 342 | 14.9 | 18.4 | 3921 | 505 | 6427 | 1942 | 2.9 | 47.9 | 100.8 | -4 | 180.5053 | 74.85 | 69.99 | 824 | 27 | me¦ ms¦ ph¦ pr¦ pc¦ ss¦ sc
0.47105 | 6.074 | 111 | 349 | 343 | 14.9 | 18.4 | 3884 | 508 | 6367 | 1953 | 2.9 | 47.9 | 101 | -4 | 180.5063 | 74.78 | 69.99 | 823.8 | 27 | me¦ ms¦ ph¦ pr¦ pc¦ ss¦ sc
0.47106 | 6.089 | 111 | 348 | 343 | 14.8 | 18.4 | 3849 | 512 | 6208 | 1969 | 2.9 | 48 | 101.1 | -4 | 180.5052 | 74.78 | 69.99 | 823.9 | 28 | me¦ ms¦ ph¦ pr¦ pc¦ ss¦ sc
0.47108 | 6.106 | 111 | 347 | 344 | 14.8 | 18.4 | 3817 | 515 | 6156 | 1980 | 2.9 | 48 | 101.3 | -4 | 180.5047 | 74.71 | 69.99 | 823.3 | 29 | me¦ ms¦ ph¦ pr¦ pc¦ ss¦ sc
0.47109 | 6.123 | 112 | 348 | 344 | 14.9 | 18.4 | 3789 | 518 | 6211 | 1992 | 2.9 | 48.1 | 101.5 | -4 | 180.5053 | 74.66 | 69.96 | 823.5 | 29 | me¦ ms¦ ph¦ pr¦ pc¦ ss¦ sc
0.4711 | 6.144 | 112 | 350 | 345 | 14.9 | 18.4 | 3760 | 522 | 6163 | 2007 | 2.9 | 48.1 | 101.7 | -4 | 180.503 | 74.71 | 69.94 | 823.4 | 30 | me¦ ms¦ ph¦ pr¦ pc¦ ss¦ sc
0.47111 | 6.166 | 112 | 351 | 346 | 14.9 | 18.4 | 3736 | 525 | 6124 | 2019 | 2.9 | 48.2 | 101.8 | -4 | 180.5017 | 74.74 | 69.96 | 822.8 | 29 | me¦ ms¦ ph¦ pr¦ pc¦ ss¦ sc
0.47112 | 6.186 | 112 | 352 | 347 | 15 | 18.4 | 3714 | 528 | 6190 | 2030 | 2.9 | 48.2 | 101.9 | -4 | 180.5036 | 74.73 | 69.91 | 822.3 | 29 | me¦ ms¦ ph¦ pr¦ pc¦ ss¦ sc
0.47113 | 6.206 | 113 | 354 | 347 | 15.1 | 18.4 | 3691 | 531 | 6255 | 2042 | 2.9 | 48.3 | 101.9 | -3 | 180.5008 | 74.81 | 69.95 | 822 | 29 | me¦ ms¦ ph¦ pr¦ pc¦ ss¦ sc
0.47115 | 6.224 | 113 | 354 | 348 | 15.1 | 18.4 | 3664 | 535 | 6210 | 2057 | 2.9 | 48.3 | 102.1 | -3 | 180.5012 | 74.71 | 69.91 | 821.6 | 28 | me¦ ms¦ ph¦ pr¦ pc¦ ss¦ sc
0.47116 | 6.249 | 113 | 356 | 349 | 15.2 | 18.4 | 3628 | 538 | 6255 | 2069 | 2.9 | 48.4 | 102.2 | -3 | 180.5012 | 74.82 | 69.9 | 820.9 | 28 | me¦ ms¦ ph¦ pr¦ pc¦ ss¦ sc
0.47117 | 6.271 | 114 | 357 | 350 | 15.2 | 18.4 | 3584 | 541 | 6179 | 2080 | 2.9 | 48.4 | 102.2 | -3 | 180.5009 | 74.79 | 69.92 | 820.6 | 27 | me¦ ms¦ ph¦ pr¦ pc¦ ss¦ sc
0.47118 | 6.292 | 114 | 358 | 351 | 15.1 | 18.4 | 3509 | 544 | 5947 | 2092 | 2.9 | 48.5 | 102.4 | -3 | 180.4991 | 74.83 | 69.93 | 820.5 | 27 | me¦ ms¦ ph¦ pr¦ pc¦ ss¦ sc
0.47119 | 6.311 | 114 | 359 | 352 | 15.1 | 18.4 | 3460 | 547 | 5864 | 2103 | 2.9 | 48.5 | 102.5 | -3 | 180.4991 | 74.84 | 69.96 | 820.3 | 27 | me¦ ms¦ ph¦ pr¦ pc¦ ss¦ sc
0.4712 | 6.333 | 114 | 360 | 352 | 15.1 | 18.4 | 3415 | 549 | 5788 | 2111 | 2.9 | 48.6 | 102.5 | -3 | 180.4978 | 74.82 | 69.96 | 820 | 27 | me¦ ms¦ ph¦ pr¦ pc¦ ss¦ sc
0.47122 | 6.357 | 115 | 363 | 354 | 15.2 | 18.4 | 3374 | 552 | 5817 | 2123 | 2.9 | 48.6 | 102.6 | -3 | 180.4968 | 74.68 | 69.91 | 820 | 27 | me¦ ms¦ ph¦ pr¦ pc¦ ss¦ sc
0.47123 | 6.382 | 115 | 365 | 354 | 15.1 | 18.4 | 3340 | 555 | 5661 | 2134 | 2.9 | 48.7 | 102.8 | -3 | 180.4955 | 74.67 | 69.88 | 819.8 | 29 | me¦ ms¦ ph¦ pr¦ pc¦ ss¦ sc
0.47124 | 6.406 | 115 | 366 | 356 | 15.1 | 18.4 | 3309 | 558 | 5608 | 2146 | 2.9 | 48.7 | 102.9 | -3 | 180.4968 | 74.7 | 69.95 | 819.2 | 30 | me¦ ms¦ ph¦ pr¦ pc¦ ss¦ sc
0.47125 | 6.425 | 115 | 366 | 356 | 15.1 | 18.4 | 3285 | 561 | 5567 | 2157 | 2.9 | 48.8 | 103.2 | -3 | 180.4963 | 74.57 | 69.94 | 819 | 30 | me¦ ms¦ ph¦ pr¦ pc¦ ss¦ sc
0.47126 | 6.449 | 116 | 368 | 357 | 15 | 18.4 | 3266 | 563 | 5443 | 2165 | 2.9 | 48.8 | 103.3 | -3 | 180.4941 | 74.49 | 69.93 | 819 | 31 | me¦ ms¦ ph¦ pr¦ pc¦ ss¦ sc
0.47127 | 6.466 | 116 | 365 | 344 | 15 | 18.3 | 3253 | 566 | 5421 | 2096 | 2.9 | 48.9 | 103.4 | -3 | 180.4963 | 74.48 | 69.88 | 818.9 | 33 | me¦ ms¦ ph¦ pr¦ pc¦ ss¦ sc
0.47128 | 6.488 | 116 | 366 | 345 | 15 | 18.3 | 3247 | 569 | 5411 | 2107 | 2.9 | 48.9 | 103.5 | -3 | 180.494 | 74.48 | 69.89 | 818.9 | 33 | me¦ ms¦ ph¦ pr¦ pc¦ ss¦ sc
0.4713 | 6.512 | 116 | 367 | 346 | 14.9 | 18.3 | 3249 | 571 | 5326 | 2114 | 2.9 | 49 | 103.8 | -3 | 180.4929 | 74.48 | 69.9 | 818.8 | 33 | me¦ ms¦ ph¦ pr¦ pc¦ ss¦ sc
0.47131 | 6.534 | 117 | 366 | 347 | 14.9 | 18.3 | 3260 | 574 | 5344 | 2125 | 2.9 | 49 | 104 | -3 | 180.4927 | 74.49 | 69.9 | 817.5 | 34 | me¦ ms¦ ph¦ pr¦ pc¦ ss¦ sc
0.47132 | 6.55 | 117 | 363 | 347 | 14.9 | 18.3 | 3279 | 577 | 5375 | 2137 | 2.9 | 49.1 | 104.2 | -3 | 180.4954 | 74.46 | 69.9 | 817.7 | 34 | me¦ ms¦ ph¦ pr¦ pc¦ ss¦ sc
0.47133 | 6.577 | 117 | 365 | 349 | 14.9 | 18.3 | 3303 | 579 | 5414 | 2144 | 2.9 | 49.1 | 104.4 | -3 | 180.491 | 74.52 | 69.91 | 817.5 | 34 | me¦ ms¦ ph¦ pr¦ pc¦ ss¦ sc
0.47134 | 6.6 | 118 | 363 | 349 | 14.9 | 18.3 | 3327 | 582 | 5454 | 2155 | 2.9 | 49.2 | 104.7 | -3 | 180.4902 | 74.56 | 69.89 | 817.5 | 33 | me¦ ms¦ ph¦ pr¦ pc¦ ss¦ sc
0.47135 | 6.616 | 118 | 361 | 350 | 14.8 | 18.3 | 3349 | 585 | 5401 | 2166 | 2.9 | 49.2 | 104.8 | -3 | 180.4927 | 74.6 | 69.89 | 816.9 | 32 | me¦ ms¦ ph¦ pr¦ pc¦ ss¦ sc
0.47137 | 6.632 | 118 | 358 | 351 | 14.8 | 18.3 | 3368 | 587 | 5432 | 2174 | 2.9 | 49.2 | 104.8 | -3 | 180.4934 | 74.65 | 69.89 | 816.7 | 31 | me¦ ms¦ ph¦ pr¦ pc¦ ss¦ sc
0.47138 | 6.655 | 118 | 358 | 351 | 14.9 | 18.3 | 3382 | 590 | 5544 | 2185 | 2.9 | 49.3 | 104.8 | -3 | 180.4899 | 74.73 | 69.95 | 817.2 | 31 | me¦ ms¦ ph¦ pr¦ pc¦ ss¦ sc
0.47139 | 6.674 | 119 | 357 | 352 | 14.9 | 18.3 | 3393 | 593 | 5562 | 2196 | 2.9 | 49.3 | 104.7 | -3 | 180.4903 | 74.72 | 69.93 | 816.8 | 29 | me¦ ms¦ ph¦ pr¦ pc¦ ss¦ sc
0.4714 | 6.692 | 119 | 355 | 353 | 14.9 | 18.3 | 3398 | 596 | 5570 | 2207 | 2.9 | 49.4 | 104.7 | -3 | 180.4903 | 74.72 | 69.89 | 816.1 | 29 | me¦ ms¦ ph¦ pr¦ pc¦ ss¦ sc
0.47141 | 6.709 | 119 | 355 | 354 | 14.9 | 18.3 | 3397 | 598 | 5568 | 2214 | 2.9 | 49.4 | 104.8 | -4 | 180.4886 | 74.69 | 69.9 | 816.1 | 29 | me¦ ms¦ ph¦ pr¦ pc¦ ss¦ sc
0.47142 | 6.728 | 119 | 355 | 354 | 14.9 | 18.3 | 3392 | 601 | 5560 | 2225 | 2.9 | 49.5 | 104.9 | -4 | 180.4878 | 74.7 | 69.9 | 815.8 | 29 | me¦ ms¦ ph¦ pr¦ pc¦ ss¦ sc
0.47144 | 6.746 | 119 | 354 | 355 | 14.9 | 18.3 | 3383 | 604 | 5545 | 2237 | 2.9 | 49.5 | 105.1 | -4 | 180.4874 | 74.72 | 69.89 | 815.3 | 29 | me¦ ms¦ ph¦ pr¦ pc¦ ss¦ sc
0.47145 | 6.764 | 120 | 352 | 355 | 14.9 | 18.3 | 3373 | 607 | 5529 | 2248 | 2.9 | 49.6 | 105.2 | -3 | 180.4887 | 74.76 | 69.89 | 814.8 | 29 | me¦ ms¦ ph¦ pr¦ pc¦ ss¦ sc
0.47146 | 6.782 | 120 | 352 | 356 | 14.9 | 18.3 | 3362 | 609 | 5511 | 2255 | 2.9 | 49.6 | 105.3 | -3 | 180.4859 | 74.82 | 69.92 | 815 | 28 | me¦ ms¦ ph¦ pr¦ pc¦ ss¦ sc
0.47147 | 6.799 | 120 | 351 | 356 | 14.8 | 18.3 | 3346 | 612 | 5396 | 2266 | 2.9 | 49.7 | 105.5 | -3 | 180.4866 | 74.77 | 69.84 | 815.1 | 28 | me¦ ms¦ ph¦ pr¦ pc¦ ss¦ sc
0.47148 | 6.819 | 120 | 352 | 357 | 14.8 | 18.3 | 3324 | 615 | 5361 | 2277 | 2.9 | 49.7 | 105.6 | -3 | 180.4858 | 74.87 | 69.91 | 814.4 | 28 | me¦ ms¦ ph¦ pr¦ pc¦ ss¦ sc
0.47149 | 6.836 | 120 | 351 | 357 | 14.8 | 18.3 | 3296 | 617 | 5316 | 2285 | 2.9 | 49.8 | 105.6 | -3 | 180.4868 | 74.91 | 69.91 | 814.1 | 27 | me¦ ms¦ ph¦ pr¦ pc¦ ss¦ sc
0.4715 | 6.855 | 121 | 350 | 358 | 14.8 | 18.3 | 3265 | 620 | 5266 | 2296 | 2.9 | 49.8 | 105.6 | -4 | 180.4846 | 74.89 | 69.9 | 813.6 | 27 | me¦ ms¦ ph¦ pr¦ pc¦ ss¦ sc
0.47152 | 6.874 | 121 | 349 | 359 | 14.8 | 18.3 | 3232 | 622 | 5212 | 2303 | 2.9 | 49.9 | 105.8 | -4 | 180.485 | 74.89 | 69.91 | 813.5 | 27 | me¦ ms¦ ph¦ pr¦ pc¦ ss¦ sc
0.47153 | 6.89 | 121 | 348 | 360 | 14.8 | 18.3 | 3199 | 625 | 5159 | 2314 | 2.9 | 49.9 | 106 | -4 | 180.4856 | 74.89 | 69.88 | 813.3 | 27 | me¦ ms¦ ph¦ pr¦ pc¦ ss¦ sc
0.47154 | 6.908 | 121 | 348 | 360 | 14.8 | 18.3 | 3168 | 627 | 5109 | 2322 | 2.9 | 50 | 105.9 | -4 | 180.4828 | 74.91 | 69.86 | 813 | 27 | me¦ ms¦ ph¦ pr¦ pc¦ ss¦ sc
0.47155 | 6.934 | 122 | 350 | 361 | 14.8 | 18.3 | 3140 | 630 | 5064 | 2333 | 2.9 | 50 | 106 | -4 | 180.4829 | 74.97 | 69.94 | 812.8 | 26 | me¦ ms¦ ph¦ pr¦ pc¦ ss¦ sc
0.47156 | 6.952 | 122 | 350 | 361 | 14.8 | 18.3 | 3115 | 632 | 5024 | 2340 | 2.9 | 50.1 | 105.9 | -4 | 180.4826 | 75.02 | 69.89 | 812.6 | 26 | me¦ ms¦ ph¦ pr¦ pc¦ ss¦ sc
0.47157 | 6.971 | 122 | 347 | 362 | 14.8 | 18.3 | 3091 | 635 | 4985 | 2351 | 2.9 | 50.1 | 105.8 | -4 | 180.4807 | 75.04 | 69.89 | 811.9 | 26 | me¦ ms¦ ph¦ pr¦ pc¦ ss¦ sc
0.47159 | 6.99 | 122 | 348 | 363 | 14.8 | 18.3 | 3062 | 637 | 4938 | 2359 | 2.9 | 50.2 | 105.9 | -4 | 180.4804 | 74.96 | 69.85 | 811.7 | 25 | me¦ ms¦ ph¦ pr¦ pc¦ ss¦ sc
0.4716 | 6.994 | 122 | 344 | 363 | 14.8 | 18.3 | 3031 | 639 | 4888 | 2366 | 2.9 | 50.2 | 105.9 | -4 | 180.4907 | 74.99 | 69.9 | 811.4 | 25 | me¦ ms¦ ph¦ pr¦ pc¦ ss¦ sc
0.47162 | 7.011 | 122 | 343 | 363 | 14.8 | 18.3 | 2999 | 642 | 4837 | 2377 | 2.9 | 50.3 | 106 | -4 | 180.4826 | 75.03 | 69.89 | 811.2 | 25 | me¦ ms¦ ph¦ pr¦ pc¦ ss¦ sc
0.47163 | 7.031 | 123 | 343 | 351 | 14.8 | 18.2 | 2968 | 644 | 4787 | 2299 | 2.9 | 50.3 | 106.2 | -4 | 180.4796 | 75.11 | 69.88 | 811 | 25 | me¦ ms¦ ph¦ pr¦ pc¦ ss¦ sc
0.47164 | 7.047 | 123 | 343 | 351 | 14.8 | 18.2 | 2942 | 646 | 4745 | 2307 | 2.9 | 50.4 | 106.4 | -4 | 180.4818 | 75.16 | 69.87 | 810.6 | 24 | me¦ ms¦ ph¦ pr¦ pc¦ ss¦ sc
0.47166 | 7.066 | 123 | 343 | 352 | 14.8 | 18.2 | 2918 | 648 | 4706 | 2314 | 2.9 | 50.4 | 106.5 | -4 | 180.4781 | 75.24 | 69.93 | 810.6 | 23 | me¦ ms¦ ph¦ pr¦ pc¦ ss¦ sc
0.47167 | 7.087 | 123 | 344 | 352 | 14.9 | 18.2 | 2896 | 650 | 4747 | 2321 | 2.9 | 50.5 | 106.6 | -4 | 180.4774 | 75.16 | 69.88 | 810.4 | 22 | me¦ ms¦ ph¦ pr¦ pc¦ ss¦ sc
0.47168 | 7.11 | 123 | 345 | 353 | 14.9 | 18.2 | 2873 | 653 | 4709 | 2332 | 2.9 | 50.5 | 106.7 | -4 | 180.4756 | 75.19 | 69.87 | 810 | 22 | me¦ ms¦ ph¦ pr¦ pc¦ ss¦ sc
0.47169 | 7.125 | 123 | 344 | 354 | 14.9 | 18.2 | 2845 | 655 | 4663 | 2339 | 2.9 | 50.6 | 106.8 | -4 | 180.4797 | 75.2 | 69.93 | 809.5 | 22 | me¦ ms¦ ph¦ pr¦ pc¦ ss¦ sc
0.4717 | 7.138 | 124 | 343 | 354 | 14.9 | 18.2 | 2811 | 657 | 4608 | 2346 | 2.9 | 50.6 | 106.9 | -4 | 180.4756 | 75.14 | 69.86 | 808.8 | 22 | me¦ ms¦ ph¦ pr¦ pc¦ ss¦ sc
0.47171 | 7.153 | 124 | 343 | 355 | 14.9 | 18.2 | 2772 | 659 | 4544 | 2353 | 2.9 | 50.6 | 107.1 | -4 | 180.4818 | 75.11 | 69.87 | 808.6 | 22 | me¦ ms¦ ph¦ pr¦ pc¦ ss¦ sc
0.47172 | 7.163 | 124 | 341 | 355 | 14.9 | 18.2 | 2725 | 661 | 4467 | 2360 | 2.9 | 50.7 | 107.2 | -4 | 180.4812 | 75.16 | 69.89 | 808.6 | 23 | me¦ ms¦ ph¦ pr¦ pc¦ ss¦ sc
0.47174 | 7.179 | 124 | 340 | 356 | 14.9 | 18.2 | 2671 | 663 | 4378 | 2367 | 2.9 | 50.7 | 107.2 | -4 | 180.4794 | 75.13 | 69.85 | 808.5 | 23 | me¦ ms¦ ph¦ pr¦ pc¦ ss¦ sc
0.47175 | 7.193 | 124 | 339 | 356 | 14.9 | 18.2 | 2612 | 664 | 4281 | 2371 | 2.9 | 50.8 | 107.3 | -4 | 180.4764 | 75.12 | 69.9 | 808.1 | 24 | me¦ ms¦ ph¦ pr¦ pc¦ ss¦ sc
0.47176 | 7.212 | 124 | 340 | 356 | 14.9 | 18.2 | 2554 | 666 | 4186 | 2378 | 2.9 | 50.8 | 107.3 | -4 | 180.4751 | 75.12 | 69.88 | 807.7 | 24 | me¦ ms¦ ph¦ pr¦ pc¦ ss¦ sc
0.47177 | 7.222 | 124 | 338 | 356 | 14.9 | 18.2 | 2500 | 668 | 4098 | 2385 | 2.9 | 50.9 | 107.3 | -4 | 180.4809 | 75.14 | 69.89 | 807.9 | 24 | me¦ ms¦ ph¦ pr¦ pc¦ ss¦ sc
0.47178 | 7.239 | 125 | 338 | 357 | 14.9 | 18.2 | 2451 | 670 | 4018 | 2392 | 2.9 | 50.9 | 107.3 | -4 | 180.4757 | 75.21 | 69.86 | 807.6 | 24 | me¦ ms¦ ph¦ pr¦ pc¦ ss¦ sc
0.47179 | 7.245 | 125 | 334 | 357 | 14.9 | 18.2 | 2407 | 671 | 3945 | 2396 | 2.9 | 51 | 107.6 | -4 | 180.4791 | 75.26 | 69.9 | 807 | 23 | me¦ ms¦ ph¦ pr¦ pc¦ ss¦ sc
0.47181 | 7.253 | 124 | 329 | 356 | 14.9 | 18.2 | 2344 | 673 | 3842 | 2403 | 2.9 | 51.1 | 107.8 | -5 | 180.4764 | 75.29 | 69.92 | 806.6 | 22 | me¦ ms¦ ph¦ pr¦ pc¦ ss¦ sc
0.47182 | 7.261 | 125 | 326 | 357 | 14.9 | 18.2 | 2304 | 675 | 3777 | 2410 | 2.9 | 51.1 | 107.9 | -6 | 180.4788 | 75.2 | 69.83 | 806.7 | 22 | me¦ ms¦ ph¦ pr¦ pc¦ ss¦ sc
0.47183 | 7.276 | 125 | 324 | 357 | 14.9 | 18.2 | 2265 | 676 | 3713 | 2414 | 2.9 | 51.2 | 108 | -6 | 180.4703 | 75.23 | 69.89 | 806 | 22 | me¦ ms¦ ph¦ pr¦ pc¦ ss¦ sc
0.47184 | 7.282 | 125 | 321 | 357 | 15 | 18.2 | 2228 | 678 | 3713 | 2421 | 2.9 | 51.2 | 108.2 | -7 | 180.4795 | 75.21 | 69.85 | 805.6 | 22 | me¦ ms¦ ph¦ pr¦ pc¦ ss¦ sc
0.47185 | 7.294 | 125 | 317 | 357 | 15 | 18.2 | 2192 | 679 | 3653 | 2424 | 2.9 | 51.3 | 108.3 | -7 | 180.48 | 75.2 | 69.81 | 805.7 | 22 | me¦ ms¦ ph¦ pr¦ pc¦ ss¦ sc
0.47186 | 7.309 | 125 | 314 | 358 | 15 | 18.2 | 2160 | 680 | 3600 | 2428 | 2.9 | 51.3 | 108.3 | -7 | 180.4725 | 75.2 | 69.86 | 805.3 | 22 | me¦ ms¦ ph¦ pr¦ pc¦ ss¦ sc
0.47187 | 7.313 | 125 | 309 | 357 | 15 | 18.2 | 2128 | 682 | 3546 | 2435 | 2.9 | 51.4 | 108.5 | -7 | 180.4754 | 75.21 | 69.88 | 805.4 | 22 | me¦ ms¦ ph¦ pr¦ pc¦ ss¦ sc
0.47189 | 7.318 | 125 | 305 | 357 | 15 | 18.2 | 2098 | 683 | 3496 | 2439 | 2.9 | 51.4 | 108.6 | -7 | 180.4795 | 75.23 | 69.86 | 805.2 | 22 | me¦ ms¦ ph¦ pr¦ pc¦ ss¦ sc
0.4719 | 7.328 | 125 | 301 | 357 | 15.1 | 18.2 | 2071 | 684 | 3510 | 2442 | 2.9 | 51.5 | 108.6 | -7 | 180.4753 | 75.3 | 69.85 | 805 | 22 | me¦ ms¦ ph¦ pr¦ pc¦ ss¦ sc
0.47191 | 7.338 | 125 | 297 | 358 | 15.1 | 18.2 | 2046 | 686 | 3467 | 2449 | 2.9 | 51.5 | 108.8 | -7 | 180.4727 | 75.26 | 69.86 | 805 | 21 | me¦ ms¦ ph¦ pr¦ pc¦ ss¦ sc
0.47192 | 7.344 | 125 | 291 | 357 | 15.1 | 18.2 | 2025 | 687 | 3432 | 2453 | 2.9 | 51.6 | 108.9 | -7 | 180.472 | 75.24 | 69.83 | 804.9 | 21 | me¦ ms¦ ph¦ pr¦ pc¦ ss¦ sc
0.47193 | 7.349 | 125 | 286 | 358 | 15.1 | 18.2 | 2007 | 688 | 3401 | 2457 | 2.9 | 51.6 | 109.1 | -7 | 180.4746 | 75.24 | 69.83 | 805 | 21 | me¦ ms¦ ph¦ pr¦ pc¦ ss¦ sc
0.47194 | 7.358 | 125 | 283 | 357 | 15.1 | 18.2 | 1991 | 689 | 3374 | 2460 | 2.9 | 51.7 | 109.2 | -7 | 180.4716 | 75.24 | 69.85 | 804.6 | 21 | me¦ ms¦ ph¦ pr¦ pc¦ ss¦ sc
0.47196 | 7.364 | 125 | 277 | 358 | 15.2 | 18.2 | 1978 | 691 | 3410 | 2467 | 2.9 | 51.7 | 109.2 | -7 | 180.474 | 75.23 | 69.84 | 804.5 | 22 | me¦ ms¦ ph¦ pr¦ pc¦ ss¦ sc
0.47197 | 7.378 | 125 | 276 | 358 | 15.2 | 18.2 | 1965 | 692 | 3387 | 2471 | 2.9 | 51.8 | 109.4 | -7 | 180.4744 | 75.2 | 69.85 | 804.1 | 22 | me¦ ms¦ ph¦ pr¦ pc¦ ss¦ sc
0.47198 | 7.38 | 125 | 270 | 358 | 15.3 | 18.2 | 1948 | 693 | 3417 | 2474 | 2.9 | 51.8 | 109.4 | -7 | 180.4783 | 75.18 | 69.83 | 803.9 | 22 | me¦ ms¦ ph¦ pr¦ pc¦ ss¦ sc
0.47199 | 7.386 | 125 | 265 | 357 | 15.3 | 18.2 | 1925 | 694 | 3377 | 2478 | 2.9 | 51.9 | 109.4 | -6 | 180.4761 | 75.15 | 69.82 | 803.4 | 23 | me¦ ms¦ ph¦ pr¦ pc¦ ss¦ sc
0.472 | 7.39 | 125 | 259 | 358 | 15.4 | 18.2 | 1893 | 695 | 3380 | 2482 | 2.9 | 51.9 | 109.4 | -6 | 180.479 | 75.19 | 69.81 | 802.9 | 23 | me¦ ms¦ ph¦ pr¦ pc¦ ss¦ sc
0.47201 | 7.394 | 125 | 256 | 345 | 15.5 | 18.1 | 1853 | 696 | 3369 | 2400 | 2.9 | 52 | 109.5 | -5 | 180.476 | 75.21 | 69.8 | 802.7 | 22 | me¦ ms¦ ph¦ pr¦ pc¦ ss¦ sc
0.47203 | 7.412 | 125 | 253 | 346 | 15.5 | 18.1 | 1806 | 697 | 3283 | 2403 | 2.9 | 52 | 109.5 | -5 | 180.469 | 75.17 | 69.8 | 802.2 | 22 | me¦ ms¦ ph¦ pr¦ pc¦ ss¦ sc
0.47204 | 7.426 | 125 | 250 | 346 | 15.5 | 18.1 | 1756 | 698 | 3192 | 2406 | 2.9 | 52.1 | 109.6 | -4 | 180.4732 | 75.25 | 69.83 | 801.8 | 23 | me¦ ms¦ ph¦ pr¦ pc¦ ss¦ sc
0.47205 | 7.441 | 125 | 250 | 346 | 15.5 | 18.1 | 1705 | 699 | 3100 | 2410 | 2.9 | 52.1 | 109.6 | -4 | 180.4686 | 75.27 | 69.85 | 801.3 | 22 | me¦ ms¦ ph¦ pr¦ pc¦ ss¦ sc
0.47206 | 7.45 | 125 | 248 | 347 | 15.5 | 18.1 | 1656 | 700 | 3010 | 2413 | 2.9 | 52.1 | 109.7 | -3 | 180.4715 | 75.19 | 69.78 | 801.2 | 21 | me¦ ms¦ ph¦ pr¦ pc¦ ss¦ sc
0.47207 | 7.472 | 125 | 247 | 347 | 15.5 | 18.1 | 1613 | 701 | 2932 | 2417 | 2.9 | 52.2 | 109.9 | -3 | 180.4697 | 75.22 | 69.8 | 800.9 | 22 | me¦ ms¦ ph¦ pr¦ pc¦ ss¦ sc
0.47208 | 7.484 | 126 | 245 | 348 | 15.4 | 18.1 | 1575 | 702 | 2812 | 2420 | 2.9 | 52.2 | 110 | -3 | 180.4719 | 75.17 | 69.81 | 800.5 | 22 | me¦ ms¦ ph¦ pr¦ pc¦ ss¦ sc
0.47209 | 7.499 | 126 | 244 | 348 | 15.4 | 18.1 | 1545 | 703 | 2758 | 2424 | 2.9 | 52.3 | 110.1 | -3 | 180.4699 | 75.11 | 69.85 | 800.2 | 23 | me¦ ms¦ ph¦ pr¦ pc¦ ss¦ sc
0.47211 | 7.518 | 126 | 245 | 348 | 15.4 | 18.1 | 1527 | 703 | 2726 | 2424 | 2.9 | 52.3 | 110.1 | -3 | 180.4664 | 75.05 | 69.81 | 800 | 24 | me¦ ms¦ ph¦ pr¦ pc¦ ss¦ sc
0.47212 | 7.531 | 126 | 243 | 348 | 15.4 | 18.1 | 1520 | 704 | 2714 | 2427 | 2.9 | 52.4 | 110.2 | -3 | 180.4703 | 75.05 | 69.82 | 799.5 | 25 | me¦ ms¦ ph¦ pr¦ pc¦ ss¦ sc
0.47213 | 7.548 | 126 | 243 | 349 | 15.3 | 18.1 | 1525 | 705 | 2675 | 2431 | 2.9 | 52.4 | 110.2 | -3 | 180.4674 | 75.09 | 69.84 | 799 | 25 | me¦ ms¦ ph¦ pr¦ pc¦ ss¦ sc
0.47214 | 7.566 | 126 | 243 | 349 | 15.3 | 18.1 | 1540 | 706 | 2701 | 2434 | 2.9 | 52.5 | 110.1 | -3 | 180.4695 | 75.07 | 69.83 | 799 | 24 | me¦ ms¦ ph¦ pr¦ pc¦ ss¦ sc
0.47215 | 7.59 | 127 | 245 | 350 | 15.2 | 18.1 | 1564 | 706 | 2696 | 2434 | 2.9 | 52.5 | 110.1 | -2 | 180.4622 | 75.05 | 69.79 | 798.3 | 25 | me¦ ms¦ ph¦ pr¦ pc¦ ss¦ sc
0.47216 | 7.611 | 127 | 246 | 351 | 15.1 | 18.1 | 1593 | 707 | 2700 | 2437 | 2.9 | 52.6 | 110 | -2 | 180.4657 | 75.04 | 69.82 | 798.2 | 25 | me¦ ms¦ ph¦ pr¦ pc¦ ss¦ sc
0.47218 | 7.634 | 127 | 247 | 352 | 15.1 | 18.1 | 1626 | 708 | 2755 | 2441 | 2.9 | 52.6 | 110 | -2 | 180.4624 | 75.07 | 69.76 | 797.7 | 25 | me¦ ms¦ ph¦ pr¦ pc¦ ss¦ sc
0.47219 | 7.654 | 127 | 248 | 352 | 15 | 18.1 | 1660 | 709 | 2766 | 2444 | 2.9 | 52.7 | 110.1 | -3 | 180.4658 | 74.97 | 69.76 | 797.6 | 25 | me¦ ms¦ ph¦ pr¦ pc¦ ss¦ sc
0.4722 | 7.672 | 128 | 247 | 353 | 15 | 18.1 | 1694 | 710 | 2823 | 2448 | 2.9 | 52.7 | 110.1 | -3 | 180.4658 | 75.02 | 69.8 | 797.4 | 26 | me¦ ms¦ ph¦ pr¦ pc¦ ss¦ sc
0.47221 | 7.699 | 128 | 250 | 353 | 14.9 | 18.1 | 1731 | 711 | 2837 | 2451 | 2.9 | 52.8 | 110.1 | -3 | 180.4641 | 74.96 | 69.76 | 797.2 | 26 | me¦ ms¦ ph¦ pr¦ pc¦ ss¦ sc
0.47222 | 7.71 | 128 | 248 | 354 | 14.9 | 18.1 | 1770 | 712 | 2901 | 2455 | 2.9 | 52.8 | 110.1 | -3 | 180.4654 | 74.94 | 69.75 | 797 | 26 | me¦ ms¦ ph¦ pr¦ pc¦ ss¦ sc
0.47223 | 7.722 | 128 | 247 | 354 | 14.8 | 18.1 | 1809 | 713 | 2917 | 2458 | 2.9 | 52.9 | 110.2 | -3 | 180.4653 | 74.92 | 69.8 | 797 | 26 | me¦ ms¦ ph¦ pr¦ pc¦ ss¦ sc
0.47225 | 7.738 | 128 | 243 | 355 | 14.8 | 18.1 | 1850 | 714 | 2983 | 2462 | 2.9 | 52.9 | 110.3 | -3 | 180.4636 | 74.93 | 69.78 | 796.7 | 27 | me¦ ms¦ ph¦ pr¦ pc¦ ss¦ sc
0.47226 | 7.751 | 128 | 242 | 355 | 14.7 | 18.1 | 1888 | 715 | 2996 | 2465 | 2.9 | 53 | 110.4 | -3 | 180.465 | 74.95 | 69.78 | 796 | 27 | me¦ ms¦ ph¦ pr¦ pc¦ ss¦ sc
0.47227 | 7.764 | 128 | 240 | 355 | 14.7 | 18.1 | 1920 | 716 | 3047 | 2468 | 2.9 | 53 | 110.3 | -3 | 180.4646 | 74.96 | 69.77 | 796 | 27 | me¦ ms¦ ph¦ pr¦ pc¦ ss¦ sc
0.47228 | 7.774 | 128 | 237 | 355 | 14.7 | 18.1 | 1947 | 717 | 3090 | 2472 | 2.9 | 53.1 | 110.3 | -3 | 180.4664 | 74.99 | 69.79 | 795.8 | 26 | me¦ ms¦ ph¦ pr¦ pc¦ ss¦ sc
0.47229 | 7.783 | 128 | 239 | 355 | 14.6 | 18.1 | 1969 | 718 | 3076 | 2475 | 2.9 | 53.1 | 110.3 | -3 | 180.4653 | 75.02 | 69.78 | 795.8 | 26 | me¦ ms¦ ph¦ pr¦ pc¦ ss¦ sc
0.4723 | 7.794 | 128 | 237 | 355 | 14.6 | 18.1 | 1985 | 720 | 3101 | 2482 | 2.9 | 53.2 | 110.2 | -3 | 180.4665 | 75 | 69.74 | 795.5 | 25 | me¦ ms¦ ph¦ pr¦ pc¦ ss¦ sc
0.47231 | 7.805 | 129 | 234 | 356 | 14.6 | 18.1 | 1997 | 721 | 3120 | 2486 | 2.9 | 53.2 | 110.2 | -3 | 180.4654 | 74.97 | 69.73 | 795.3 | 25 | me¦ ms¦ ph¦ pr¦ pc¦ ss¦ sc
0.47233 | 7.816 | 129 | 233 | 355 | 14.5 | 18.1 | 2004 | 722 | 3083 | 2489 | 2.9 | 53.3 | 110.3 | -3 | 180.4644 | 75.04 | 69.77 | 794.9 | 25 | me¦ ms¦ ph¦ pr¦ pc¦ ss¦ sc
0.47234 | 7.828 | 129 | 231 | 356 | 14.6 | 18.1 | 2005 | 723 | 3132 | 2493 | 2.9 | 53.3 | 110.3 | -3 | 180.4639 | 74.98 | 69.75 | 794.6 | 25 | me¦ ms¦ ph¦ pr¦ pc¦ ss¦ sc
0.47235 | 7.837 | 129 | 227 | 356 | 14.6 | 18.1 | 2002 | 724 | 3128 | 2496 | 2.9 | 53.4 | 110.4 | -3 | 180.4637 | 75.02 | 69.76 | 794.2 | 25 | me¦ ms¦ ph¦ pr¦ pc¦ ss¦ sc
0.47236 | 7.849 | 129 | 224 | 356 | 14.7 | 18.1 | 1993 | 725 | 3163 | 2500 | 2.9 | 53.4 | 110.4 | -3 | 180.4632 | 74.92 | 69.71 | 794.1 | 25 | me¦ ms¦ ph¦ pr¦ pc¦ ss¦ sc
0.47237 | 7.858 | 129 | 222 | 356 | 14.7 | 18.1 | 1978 | 726 | 3139 | 2503 | 2.9 | 53.5 | 110.5 | -3 | 180.4638 | 75.04 | 69.78 | 794.1 | 25 | me¦ ms¦ ph¦ pr¦ pc¦ ss¦ sc
0.47238 | 7.867 | 129 | 221 | 356 | 14.8 | 18.1 | 1957 | 728 | 3156 | 2510 | 2.9 | 53.5 | 110.6 | -3 | 180.464 | 74.99 | 69.75 | 793.9 | 25 | me¦ ms¦ ph¦ pr¦ pc¦ ss¦ sc
0.4724 | 7.877 | 129 | 219 | 357 | 14.9 | 18.1 | 1932 | 729 | 3167 | 2513 | 2.9 | 53.5 | 110.8 | -3 | 180.4652 | 74.98 | 69.73 | 793.6 | 25 | me¦ ms¦ ph¦ pr¦ pc¦ ss¦ sc
0.47241 | 7.887 | 129 | 219 | 357 | 14.9 | 18.1 | 1901 | 730 | 3116 | 2517 | 2.9 | 53.6 | 110.8 | -3 | 180.4646 | 74.95 | 69.73 | 793.4 | 25 | me¦ ms¦ ph¦ pr¦ pc¦ ss¦ sc
0.47242 | 7.897 | 129 | 217 | 345 | 14.9 | 18 | 1867 | 731 | 3060 | 2436 | 2.9 | 53.6 | 110.8 | -3 | 180.4637 | 74.98 | 69.68 | 793.1 | 25 | me¦ ms¦ ph¦ pr¦ pc¦ ss¦ sc
0.47243 | 7.904 | 129 | 215 | 345 | 15 | 18 | 1826 | 732 | 3043 | 2440 | 2.9 | 53.7 | 110.9 | -3 | 180.4644 | 75.03 | 69.76 | 793 | 25 | me¦ ms¦ ph¦ pr¦ pc¦ ss¦ sc
0.47244 | 7.913 | 129 | 212 | 345 | 14.9 | 18 | 1782 | 733 | 2921 | 2443 | 2.9 | 53.7 | 110.8 | -3 | 180.4655 | 75 | 69.67 | 793 | 25 | me¦ ms¦ ph¦ pr¦ pc¦ ss¦ sc
0.47245 | 7.924 | 129 | 213 | 345 | 14.9 | 18 | 1736 | 734 | 2845 | 2446 | 2.9 | 53.8 | 111 | -4 | 180.4637 | 74.97 | 69.7 | 792.7 | 25 | me¦ ms¦ ph¦ pr¦ pc¦ ss¦ sc
0.47247 | 7.93 | 129 | 209 | 345 | 14.9 | 18 | 1687 | 735 | 2765 | 2450 | 2.9 | 53.8 | 111.3 | -4 | 180.4639 | 74.96 | 69.67 | 792.5 | 25 | me¦ ms¦ ph¦ pr¦ pc¦ ss¦ sc
0.47248 | 7.938 | 129 | 210 | 345 | 14.8 | 18 | 1647 | 735 | 2656 | 2450 | 2.9 | 53.9 | 111.4 | -4 | 180.4645 | 75.06 | 69.72 | 792.5 | 25 | me¦ ms¦ ph¦ pr¦ pc¦ ss¦ sc
0.47249 | 7.947 | 129 | 210 | 345 | 14.8 | 18 | 1606 | 736 | 2590 | 2453 | 2.9 | 53.9 | 111.4 | -4 | 180.4645 | 74.97 | 69.69 | 792 | 24 | me¦ ms¦ ph¦ pr¦ pc¦ ss¦ sc
0.4725 | 7.952 | 129 | 209 | 345 | 14.8 | 18 | 1567 | 737 | 2527 | 2456 | 2.9 | 54 | 111.3 | -4 | 180.4657 | 74.98 | 69.71 | 792 | 25 | me¦ ms¦ ph¦ pr¦ pc¦ ss¦ sc
0.47251 | 7.956 | 129 | 206 | 345 | 14.8 | 18 | 1514 | 738 | 2441 | 2460 | 2.9 | 54 | 110.9 | -4 | 180.4664 | 74.93 | 69.68 | 791.8 | 25 | me¦ ms¦ ph¦ pr¦ pc¦ ss¦ sc
0.47252 | 7.962 | 129 | 206 | 345 | 14.9 | 18 | 1478 | 738 | 2422 | 2460 | 2.9 | 54.1 | 110.5 | -4 | 180.466 | 74.9 | 69.68 | 791.6 | 26 | me¦ ms¦ ph¦ pr¦ pc¦ ss¦ sc
0.47253 | 7.969 | 129 | 204 | 345 | 14.9 | 18 | 1442 | 739 | 2363 | 2463 | 2.9 | 54.1 | 110.4 | -4 | 180.4663 | 74.89 | 69.66 | 791.8 | 26 | me¦ ms¦ ph¦ pr¦ pc¦ ss¦ sc
0.47255 | 7.975 | 129 | 202 | 345 | 15 | 18 | 1407 | 739 | 2345 | 2463 | 2.9 | 54.2 | 110.3 | -4 | 180.4661 | 74.9 | 69.65 | 791.8 | 27 | me¦ ms¦ ph¦ pr¦ pc¦ ss¦ sc
0.47256 | 7.982 | 129 | 203 | 345 | 15 | 18 | 1373 | 740 | 2288 | 2466 | 2.9 | 54.2 | 110.2 | -4 | 180.4644 | 74.82 | 69.67 | 791 | 27 | me¦ ms¦ ph¦ pr¦ pc¦ ss¦ sc
0.47257 | 7.986 | 129 | 202 | 345 | 15.1 | 18 | 1340 | 741 | 2271 | 2470 | 2.9 | 54.3 | 110.4 | -3 | 180.4657 | 74.85 | 69.64 | 791 | 27 | me¦ ms¦ ph¦ pr¦ pc¦ ss¦ sc
0.47258 | 7.995 | 129 | 202 | 345 | 15.1 | 18 | 1309 | 741 | 2218 | 2470 | 3 | 54.3 | 110.6 | -3 | 180.464 | 74.87 | 69.64 | 790.7 | 27 | me¦ ms¦ ph¦ pr¦ pc¦ ss¦ sc
0.47259 | 8.001 | 129 | 201 | 345 | 15.2 | 18 | 1280 | 742 | 2206 | 2473 | 2.9 | 54.4 | 110.7 | -3 | 180.465 | 74.81 | 69.71 | 790.8 | 28 | me¦ ms¦ ph¦ pr¦ pc¦ ss¦ sc
0.4726 | 8.009 | 129 | 201 | 345 | 15.2 | 18 | 1254 | 742 | 2162 | 2473 | 2.9 | 54.4 | 110.7 | -3 | 180.4636 | 74.81 | 69.64 | 790.8 | 28 | me¦ ms¦ ph¦ pr¦ pc¦ ss¦ sc
0.47262 | 8.016 | 129 | 202 | 345 | 15.3 | 18 | 1228 | 742 | 2154 | 2473 | 2.9 | 54.5 | 110.9 | -3 | 180.4639 | 74.81 | 69.67 | 791.3 | 28 | me¦ ms¦ ph¦ pr¦ pc¦ ss¦ sc
0.47263 | 8.024 | 129 | 201 | 345 | 15.3 | 18 | 1205 | 743 | 2114 | 2476 | 2.9 | 54.5 | 111 | -3 | 180.4636 | 74.77 | 69.62 | 791.5 | 28 | me¦ ms¦ ph¦ pr¦ pc¦ ss¦ sc
0.47264 | 8.031 | 129 | 202 | 345 | 15.4 | 18 | 1179 | 743 | 2105 | 2476 | 2.9 | 54.6 | 111.1 | -3 | 180.4644 | 74.83 | 69.63 | 791.2 | 29 | me¦ ms¦ ph¦ pr¦ pc¦ ss¦ sc
0.47265 | 8.038 | 129 | 200 | 345 | 15.4 | 18 | 1151 | 744 | 2055 | 2480 | 3 | 54.6 | 111.2 | -3 | 180.464 | 74.85 | 69.7 | 791 | 28 | me¦ ms¦ ph¦ pr¦ pc¦ ss¦ sc
0.47266 | 8.043 | 129 | 200 | 345 | 15.4 | 18 | 1130 | 744 | 2017 | 2480 | 2.9 | 54.7 | 111.4 | -3 | 180.4632 | 74.89 | 69.64 | 790.8 | 28 | me¦ ms¦ ph¦ pr¦ pc¦ ss¦ sc
0.47267 | 8.048 | 129 | 200 | 345 | 15.4 | 18 | 1115 | 744 | 1991 | 2480 | 2.9 | 54.7 | 111.5 | -4 | 180.4641 | 74.92 | 69.67 | 790.6 | 27 | me¦ ms¦ ph¦ pr¦ pc¦ ss¦ sc
0.47269 | 8.058 | 129 | 202 | 345 | 15.3 | 18 | 1112 | 745 | 1950 | 2483 | 2.9 | 54.8 | 111.7 | -4 | 180.4636 | 74.91 | 69.64 | 790.7 | 27 | me¦ ms¦ ph¦ pr¦ pc¦ ss¦ sc
0.4727 | 8.067 | 129 | 203 | 345 | 15.3 | 18 | 1123 | 745 | 1970 | 2483 | 2.9 | 54.8 | 111.8 | -4 | 180.4622 | 74.88 | 69.63 | 790.6 | 26 | me¦ ms¦ ph¦ pr¦ pc¦ ss¦ sc
0.47271 | 8.073 | 129 | 200 | 345 | 15.2 | 18 | 1143 | 745 | 1970 | 2483 | 2.9 | 54.9 | 111.9 | -4 | 180.4631 | 74.91 | 69.63 | 790.4 | 26 | me¦ ms¦ ph¦ pr¦ pc¦ ss¦ sc
0.47272 | 8.079 | 129 | 197 | 345 | 15.3 | 18 | 1167 | 746 | 2047 | 2486 | 2.9 | 54.9 | 112 | -4 | 180.4652 | 74.92 | 69.65 | 790 | 26 | me¦ ms¦ ph¦ pr¦ pc¦ ss¦ sc
0.47273 | 8.084 | 129 | 194 | 344 | 15.3 | 18 | 1188 | 746 | 2084 | 2486 | 2.9 | 55 | 112.2 | -4 | 180.4648 | 74.9 | 69.61 | 789.7 | 26 | me¦ ms¦ ph¦ pr¦ pc¦ ss¦ sc
0.47274 | 8.092 | 129 | 194 | 345 | 15.3 | 18 | 1200 | 746 | 2105 | 2486 | 2.9 | 55 | 112.2 | -4 | 180.4643 | 74.92 | 69.63 | 789.4 | 26 | me¦ ms¦ ph¦ pr¦ pc¦ ss¦ sc
0.47275 | 8.099 | 129 | 190 | 344 | 15.3 | 18 | 1201 | 747 | 2107 | 2490 | 2.9 | 55.1 | 112.3 | -4 | 180.4637 | 74.94 | 69.6 | 789.9 | 26 | me¦ ms¦ ph¦ pr¦ pc¦ ss¦ sc
0.47277 | 8.106 | 129 | 188 | 345 | 15.2 | 18 | 1194 | 747 | 2058 | 2490 | 2.9 | 55.1 | 112.3 | -4 | 180.4642 | 74.96 | 69.63 | 789.7 | 26 | me¦ ms¦ ph¦ pr¦ pc¦ ss¦ sc
0.47278 | 8.111 | 129 | 185 | 345 | 15.2 | 18 | 1181 | 748 | 2036 | 2493 | 2.9 | 55.1 | 112.5 | -4 | 180.4644 | 74.97 | 69.6 | 789.2 | 25 | me¦ ms¦ ph¦ pr¦ pc¦ ss¦ sc
0.47279 | 8.119 | 129 | 182 | 345 | 15.2 | 18 | 1163 | 748 | 2005 | 2493 | 2.9 | 55.2 | 112.6 | -4 | 180.463 | 74.95 | 69.58 | 789.1 | 25 | me¦ ms¦ ph¦ pr¦ pc¦ ss¦ sc
0.4728 | 8.124 | 129 | 179 | 345 | 15.2 | 18 | 1142 | 748 | 1968 | 2493 | 2.9 | 55.2 | 112.6 | -5 | 180.4653 | 74.9 | 69.58 | 788.8 | 25 | me¦ ms¦ ph¦ pr¦ pc¦ ss¦ sc
0.47281 | 8.13 | 129 | 176 | 344 | 15.2 | 18 | 1120 | 749 | 1931 | 2496 | 2.9 | 55.3 | 112.5 | -5 | 180.4628 | 74.94 | 69.58 | 788.5 | 25 | me¦ ms¦ ph¦ pr¦ pc¦ ss¦ sc
0.47284 | 8.136 | 129 | 172 | 345 | 15.2 | 18 | 1098 | 749 | 1893 | 2496 | 2.9 | 55.3 | 112.5 | -5 | 180.4636 | 74.96 | 69.59 | 788.4 | 25 | me¦ ms¦ ph¦ pr¦ pc¦ ss¦ sc
0.47285 | 8.142 | 129 | 167 | 344 | 15.2 | 18 | 1073 | 749 | 1849 | 2496 | 2.9 | 55.4 | 112.5 | -4 | 180.4642 | 74.96 | 69.61 | 788.9 | 25 | me¦ ms¦ ph¦ pr¦ pc¦ ss¦ sc
0.47286 | 8.144 | 129 | 161 | 344 | 15.3 | 18 | 1051 | 750 | 1843 | 2500 | 2.9 | 55.4 | 112.6 | -4 | 180.4649 | 74.99 | 69.59 | 788.4 | 25 | me¦ ms¦ ph¦ pr¦ pc¦ ss¦ sc
0.47287 | 8.15 | 129 | 156 | 344 | 15.3 | 18 | 1031 | 750 | 1808 | 2500 | 2.9 | 55.5 | 112.8 | -4 | 180.4636 | 74.99 | 69.59 | 788.7 | 25 | me¦ ms¦ ph¦ pr¦ pc¦ ss¦ sc
0.47288 | 8.153 | 129 | 151 | 333 | 15.3 | 17.9 | 1009 | 750 | 1770 | 2419 | 2.9 | 55.5 | 113 | -4 | 180.4648 | 74.98 | 69.58 | 788.4 | 25 | me¦ ms¦ ph¦ pr¦ pc¦ ss¦ sc
0.47289 | 8.16 | 129 | 147 | 333 | 15.3 | 17.9 | 995 | 750 | 1745 | 2419 | 2.9 | 55.6 | 113 | -4 | 180.4631 | 74.96 | 69.59 | 787.7 | 25 | me¦ ms¦ ph¦ pr¦ pc¦ ss¦ sc
0.47291 | 8.167 | 129 | 141 | 333 | 15.3 | 17.9 | 978 | 750 | 1715 | 2419 | 2.9 | 55.6 | 113 | -4 | 180.4647 | 74.98 | 69.59 | 787.6 | 25 | me¦ ms¦ ph¦ pr¦ pc¦ ss¦ sc
0.47292 | 8.173 | 129 | 140 | 333 | 15.3 | 17.9 | 969 | 751 | 1700 | 2422 | 2.9 | 55.7 | 113.1 | -4 | 180.4641 | 74.95 | 69.57 | 788 | 26 | me¦ ms¦ ph¦ pr¦ pc¦ ss¦ sc
0.47293 | 8.181 | 129 | 139 | 333 | 15.3 | 17.9 | 964 | 751 | 1691 | 2422 | 2.9 | 55.7 | 113.2 | -4 | 180.4629 | 74.95 | 69.53 | 786.9 | 25 | me¦ ms¦ ph¦ pr¦ pc¦ ss¦ sc
0.47294 | 8.188 | 129 | 136 | 333 | 15.4 | 17.9 | 957 | 751 | 1708 | 2422 | 2.9 | 55.8 | 113.3 | -3 | 180.4617 | 74.97 | 69.56 | 787.2 | 25 | me¦ ms¦ ph¦ pr¦ pc¦ ss¦ sc
0.47295 | 8.197 | 129 | 135 | 333 | 15.4 | 17.9 | 948 | 751 | 1692 | 2422 | 2.9 | 55.8 | 113.3 | -3 | 180.4629 | 75.03 | 69.58 | 787 | 25 | me¦ ms¦ ph¦ pr¦ pc¦ ss¦ sc
0.47296 | 8.205 | 129 | 133 | 333 | 15.5 | 17.9 | 939 | 751 | 1707 | 2422 | 2.9 | 55.9 | 113.3 | -3 | 180.462 | 74.96 | 69.55 | 786.8 | 24 | me¦ ms¦ ph¦ pr¦ pc¦ ss¦ sc
0.47297 | 8.213 | 129 | 133 | 333 | 15.5 | 17.9 | 926 | 751 | 1683 | 2422 | 2.9 | 55.9 | 113.4 | -4 | 180.4617 | 74.98 | 69.58 | 786.7 | 25 | me¦ ms¦ ph¦ pr¦ pc¦ ss¦ sc
0.47299 | 8.22 | 129 | 132 | 333 | 15.5 | 17.9 | 912 | 752 | 1658 | 2425 | 2.9 | 56 | 113.4 | -4 | 180.4614 | 74.93 | 69.53 | 786.2 | 25 | me¦ ms¦ ph¦ pr¦ pc¦ ss¦ sc
0.473 | 8.225 | 129 | 130 | 333 | 15.5 | 17.9 | 898 | 752 | 1632 | 2425 | 2.9 | 56 | 113.5 | -4 | 180.4613 | 74.99 | 69.6 | 786 | 26 | me¦ ms¦ ph¦ pr¦ pc¦ ss¦ sc
0.47301 | 8.235 | 129 | 130 | 333 | 15.5 | 17.9 | 884 | 752 | 1607 | 2425 | 2.9 | 56.1 | 113.6 | -4 | 180.46 | 74.96 | 69.54 | 785.8 | 25 | me¦ ms¦ ph¦ pr¦ pc¦ ss¦ sc
0.47302 | 8.244 | 129 | 129 | 333 | 15.4 | 17.9 | 875 | 752 | 1562 | 2425 | 2.9 | 56.1 | 113.7 | -4 | 180.4607 | 74.92 | 69.5 | 785.5 | 25 | me¦ ms¦ ph¦ pr¦ pc¦ ss¦ sc
0.47303 | 8.252 | 129 | 128 | 333 | 15.4 | 17.9 | 870 | 752 | 1553 | 2425 | 2.9 | 56.2 | 113.7 | -4 | 180.4617 | 74.92 | 69.53 | 784.7 | 26 | me¦ ms¦ ph¦ pr¦ pc¦ ss¦ sc
0.47304 | 8.261 | 129 | 128 | 333 | 15.4 | 17.9 | 868 | 752 | 1550 | 2425 | 2.9 | 56.2 | 113.6 | -4 | 180.4612 | 74.9 | 69.53 | 784.5 | 26 | me¦ ms¦ ph¦ pr¦ pc¦ ss¦ sc
0.47306 | 8.268 | 129 | 126 | 333 | 15.3 | 17.9 | 869 | 752 | 1524 | 2425 | 2.9 | 56.3 | 113.7 | -4 | 180.4617 | 74.9 | 69.56 | 784.4 | 27 | me¦ ms¦ ph¦ pr¦ pc¦ ss¦ sc
0.47307 | 8.272 | 129 | 125 | 333 | 15.3 | 17.9 | 877 | 752 | 1538 | 2425 | 2.9 | 56.3 | 113.9 | -4 | 180.4622 | 74.88 | 69.56 | 784.1 | 27 | me¦ ms¦ ph¦ pr¦ pc¦ ss¦ sc
0.47308 | 8.283 | 129 | 126 | 333 | 15.2 | 17.9 | 891 | 752 | 1536 | 2425 | 3 | 56.4 | 113.9 | -4 | 180.4594 | 74.92 | 69.51 | 784.3 | 27 | me¦ ms¦ ph¦ pr¦ pc¦ ss¦ sc
0.47309 | 8.292 | 129 | 125 | 333 | 15.2 | 17.9 | 913 | 753 | 1574 | 2429 | 2.9 | 56.4 | 114 | -4 | 180.4596 | 74.93 | 69.56 | 783.7 | 27 | me¦ ms¦ ph¦ pr¦ pc¦ ss¦ sc
0.4731 | 8.301 | 129 | 125 | 333 | 15.2 | 17.9 | 948 | 753 | 1634 | 2429 | 2.9 | 56.5 | 114.2 | -4 | 180.4602 | 74.92 | 69.52 | 783.6 | 27 | me¦ ms¦ ph¦ pr¦ pc¦ ss¦ sc
0.47311 | 8.312 | 129 | 125 | 334 | 15.2 | 17.9 | 990 | 753 | 1706 | 2429 | 2.9 | 56.5 | 114.3 | -3 | 180.4597 | 74.93 | 69.52 | 783.3 | 26 | me¦ ms¦ ph¦ pr¦ pc¦ ss¦ sc
0.47313 | 8.322 | 129 | 126 | 333 | 15.2 | 17.9 | 1033 | 753 | 1781 | 2429 | 2.9 | 56.6 | 114.5 | -3 | 180.4589 | 74.97 | 69.58 | 783.3 | 26 | me¦ ms¦ ph¦ pr¦ pc¦ ss¦ sc
0.47314 | 8.333 | 129 | 127 | 334 | 15.2 | 17.9 | 1078 | 754 | 1858 | 2432 | 2.9 | 56.6 | 114.7 | -3 | 180.4584 | 74.97 | 69.52 | 782.6 | 26 | me¦ ms¦ ph¦ pr¦ pc¦ ss¦ sc
0.47315 | 8.344 | 129 | 127 | 334 | 15.2 | 17.9 | 1124 | 754 | 1937 | 2432 | 3 | 56.6 | 114.7 | -3 | 180.4573 | 74.99 | 69.5 | 782 | 26 | me¦ ms¦ ph¦ pr¦ pc¦ ss¦ sc
0.47316 | 8.356 | 129 | 128 | 334 | 15.3 | 17.9 | 1168 | 754 | 2049 | 2432 | 2.9 | 56.7 | 114.7 | -3 | 180.4568 | 75.03 | 69.53 | 781.7 | 25 | me¦ ms¦ ph¦ pr¦ pc¦ ss¦ sc
0.47317 | 8.368 | 129 | 130 | 334 | 15.3 | 17.9 | 1217 | 755 | 2135 | 2435 | 2.9 | 56.8 | 114.8 | -3 | 180.4575 | 75.02 | 69.53 | 781.2 | 25 | me¦ ms¦ ph¦ pr¦ pc¦ ss¦ sc
0.47318 | 8.38 | 129 | 131 | 335 | 15.3 | 17.9 | 1236 | 755 | 2168 | 2435 | 2.9 | 56.8 | 114.7 | -3 | 180.4564 | 75.02 | 69.51 | 780.9 | 24 | me¦ ms¦ ph¦ pr¦ pc¦ ss¦ sc
0.47319 | 8.395 | 129 | 134 | 335 | 15.3 | 17.9 | 1244 | 755 | 2182 | 2435 | 2.9 | 56.9 | 114.6 | -3 | 180.4555 | 75.08 | 69.53 | 780.7 | 24 | me¦ ms¦ ph¦ pr¦ pc¦ ss¦ sc
0.47321 | 8.406 | 130 | 136 | 335 | 15.3 | 17.9 | 1246 | 756 | 2185 | 2438 | 2.9 | 56.9 | 114.6 | -3 | 180.4545 | 75.15 | 69.6 | 780.4 | 24 | me¦ ms¦ ph¦ pr¦ pc¦ ss¦ sc
0.47322 | 8.417 | 129 | 137 | 335 | 15.2 | 17.9 | 1250 | 756 | 2155 | 2438 | 2.9 | 57 | 114.8 | -3 | 180.4554 | 75.09 | 69.54 | 780 | 23 | me¦ ms¦ ph¦ pr¦ pc¦ ss¦ sc
0.47323 | 8.433 | 130 | 140 | 335 | 15.2 | 17.9 | 1256 | 757 | 2165 | 2441 | 2.9 | 57 | 114.9 | -3 | 180.4536 | 75.16 | 69.55 | 779.9 | 23 | me¦ ms¦ ph¦ pr¦ pc¦ ss¦ sc
0.47324 | 8.444 | 130 | 141 | 335 | 15.1 | 17.9 | 1269 | 757 | 2150 | 2441 | 2.9 | 57.1 | 114.9 | -3 | 180.4551 | 75.11 | 69.54 | 779.3 | 23 | me¦ ms¦ ph¦ pr¦ pc¦ ss¦ sc
0.47325 | 8.458 | 130 | 144 | 336 | 15 | 17.9 | 1287 | 758 | 2145 | 2445 | 2.9 | 57.1 | 114.9 | -3 | 180.4539 | 75.11 | 69.52 | 779.2 | 23 | me¦ ms¦ ph¦ pr¦ pc¦ ss¦ sc
0.47326 | 8.473 | 130 | 147 | 336 | 15 | 17.9 | 1312 | 758 | 2186 | 2445 | 2.9 | 57.2 | 114.9 | -3 | 180.4541 | 75.09 | 69.5 | 778.9 | 23 | me¦ ms¦ ph¦ pr¦ pc¦ ss¦ sc
0.47328 | 8.483 | 130 | 147 | 336 | 14.9 | 17.9 | 1341 | 759 | 2198 | 2448 | 2.9 | 57.2 | 114.9 | -3 | 180.4546 | 75.17 | 69.53 | 779.3 | 23 | me¦ ms¦ ph¦ pr¦ pc¦ ss¦ sc
0.47329 | 8.492 | 130 | 148 | 336 | 14.9 | 17.9 | 1376 | 759 | 2255 | 2448 | 2.9 | 57.3 | 115.1 | -3 | 180.4553 | 75.11 | 69.5 | 779.2 | 23 | me¦ ms¦ ph¦ pr¦ pc¦ ss¦ sc
0.4733 | 8.503 | 130 | 149 | 336 | 14.8 | 17.9 | 1415 | 760 | 2282 | 2451 | 2.9 | 57.3 | 115.2 | -3 | 180.4551 | 75.13 | 69.51 | 778.9 | 23 | me¦ ms¦ ph¦ pr¦ pc¦ ss¦ sc
0.47331 | 8.511 | 130 | 149 | 336 | 14.7 | 17.9 | 1458 | 760 | 2314 | 2451 | 2.9 | 57.4 | 115.2 | -3 | 180.4544 | 75.16 | 69.52 | 778.9 | 23 | me¦ ms¦ ph¦ pr¦ pc¦ ss¦ sc
0.47332 | 8.518 | 130 | 149 | 337 | 14.7 | 17.9 | 1508 | 761 | 2393 | 2454 | 2.9 | 57.4 | 115.1 | -3 | 180.4546 | 75.14 | 69.47 | 778.8 | 22 | me¦ ms¦ ph¦ pr¦ pc¦ ss¦ sc
0.47333 | 8.528 | 130 | 150 | 336 | 14.7 | 17.9 | 1559 | 762 | 2474 | 2458 | 3 | 57.5 | 115.1 | -3 | 180.4538 | 75.19 | 69.52 | 778.4 | 22 | me¦ ms¦ ph¦ pr¦ pc¦ ss¦ sc
0.47334 | 8.536 | 130 | 150 | 337 | 14.7 | 17.9 | 1612 | 762 | 2558 | 2458 | 2.9 | 57.5 | 115 | -3 | 180.4536 | 75.15 | 69.5 | 778 | 22 | me¦ ms¦ ph¦ pr¦ pc¦ ss¦ sc
0.47336 | 8.548 | 130 | 152 | 337 | 14.7 | 17.9 | 1657 | 763 | 2630 | 2461 | 2.9 | 57.6 | 114.9 | -3 | 180.4528 | 75.21 | 69.52 | 777.9 | 22 | me¦ ms¦ ph¦ pr¦ pc¦ ss¦ sc
0.47337 | 8.555 | 130 | 153 | 337 | 14.7 | 17.9 | 1693 | 764 | 2687 | 2464 | 2.9 | 57.6 | 114.9 | -3 | 180.4531 | 75.19 | 69.49 | 777.5 | 22 | me¦ ms¦ ph¦ pr¦ pc¦ ss¦ sc
0.47338 | 8.564 | 130 | 153 | 326 | 14.7 | 17.8 | 1718 | 765 | 2726 | 2390 | 2.9 | 57.7 | 115 | -3 | 180.4537 | 75.17 | 69.5 | 777.2 | 22 | me¦ ms¦ ph¦ pr¦ pc¦ ss¦ sc
0.47339 | 8.572 | 130 | 152 | 326 | 14.8 | 17.8 | 1733 | 765 | 2795 | 2390 | 2.9 | 57.7 | 115.1 | -3 | 180.4537 | 75.13 | 69.47 | 777.3 | 22 | me¦ ms¦ ph¦ pr¦ pc¦ ss¦ sc
0.4734 | 8.579 | 130 | 153 | 326 | 14.8 | 17.8 | 1740 | 766 | 2806 | 2393 | 2.9 | 57.8 | 115.2 | -3 | 180.4548 | 75.12 | 69.51 | 777 | 23 | me¦ ms¦ ph¦ pr¦ pc¦ ss¦ sc
0.47341 | 8.587 | 130 | 153 | 326 | 14.9 | 17.8 | 1739 | 767 | 2850 | 2396 | 2.9 | 57.8 | 115.4 | -3 | 180.4537 | 75.1 | 69.47 | 777.2 | 23 | me¦ ms¦ ph¦ pr¦ pc¦ ss¦ sc
0.47343 | 8.594 | 130 | 154 | 326 | 14.9 | 17.8 | 1735 | 768 | 2844 | 2400 | 2.9 | 57.9 | 115.5 | -3 | 180.4532 | 75.11 | 69.5 | 776.7 | 23 | me¦ ms¦ ph¦ pr¦ pc¦ ss¦ sc
0.47344 | 8.6 | 130 | 153 | 326 | 14.9 | 17.8 | 1721 | 769 | 2821 | 2403 | 2.9 | 57.9 | 115.6 | -3 | 180.4541 | 75.07 | 69.52 | 777 | 23 | me¦ ms¦ ph¦ pr¦ pc¦ ss¦ sc
0.47345 | 8.606 | 130 | 153 | 326 | 14.9 | 17.8 | 1701 | 769 | 2788 | 2403 | 2.9 | 58 | 115.6 | -4 | 180.4537 | 75.05 | 69.43 | 776.5 | 24 | me¦ ms¦ ph¦ pr¦ pc¦ ss¦ sc
0.47346 | 8.6 | 130 | 149 | 326 | 14.9 | 17.8 | 1683 | 770 | 2759 | 2406 | 2.9 | 58 | 115.7 | -4 | 180.4656 | 75.04 | 69.44 | 776.7 | 24 | me¦ ms¦ ph¦ pr¦ pc¦ ss¦ sc
0.47347 | 8.609 | 130 | 150 | 325 | 14.9 | 17.8 | 1662 | 771 | 2724 | 2409 | 2.9 | 58.1 | 115.8 | -3 | 180.4534 | 75 | 69.48 | 776.5 | 25 | me¦ ms¦ ph¦ pr¦ pc¦ ss¦ sc
0.47348 | 8.616 | 130 | 150 | 326 | 14.9 | 17.8 | 1649 | 772 | 2703 | 2412 | 3 | 58.1 | 115.9 | -4 | 180.4539 | 75.02 | 69.51 | 775.9 | 25 | me¦ ms¦ ph¦ pr¦ pc¦ ss¦ sc
0.4735 | 8.622 | 130 | 150 | 326 | 14.9 | 17.8 | 1641 | 772 | 2690 | 2412 | 2.9 | 58.1 | 116 | -4 | 180.4541 | 75.01 | 69.47 | 776 | 25 | me¦ ms¦ ph¦ pr¦ pc¦ ss¦ sc
0.47351 | 8.627 | 130 | 150 | 326 | 14.9 | 17.8 | 1639 | 773 | 2686 | 2415 | 2.9 | 58.2 | 116.1 | -4 | 180.4539 | 74.98 | 69.46 | 775.6 | 25 | me¦ ms¦ ph¦ pr¦ pc¦ ss¦ sc
0.47352 | 8.635 | 130 | 151 | 326 | 14.9 | 17.8 | 1637 | 774 | 2683 | 2418 | 2.9 | 58.2 | 116.3 | -4 | 180.4528 | 74.97 | 69.44 | 775.8 | 26 | me¦ ms¦ ph¦ pr¦ pc¦ ss¦ sc
0.47353 | 8.644 | 130 | 151 | 326 | 15 | 17.8 | 1637 | 775 | 2728 | 2421 | 2.9 | 58.3 | 116.3 | -3 | 180.4538 | 74.97 | 69.47 | 775.4 | 26 | me¦ ms¦ ph¦ pr¦ pc¦ ss¦ sc
0.47354 | 8.65 | 130 | 153 | 326 | 15 | 17.8 | 1638 | 775 | 2730 | 2421 | 2.9 | 58.3 | 116.3 | -3 | 180.4537 | 74.98 | 69.46 | 775 | 26 | me¦ ms¦ ph¦ pr¦ pc¦ ss¦ sc
0.47355 | 8.656 | 130 | 153 | 326 | 15 | 17.8 | 1636 | 776 | 2726 | 2425 | 2.9 | 58.4 | 116.2 | -3 | 180.4537 | 74.97 | 69.43 | 775.1 | 26 | me¦ ms¦ ph¦ pr¦ pc¦ ss¦ sc
0.47356 | 8.669 | 130 | 156 | 326 | 15.1 | 17.8 | 1626 | 777 | 2755 | 2428 | 2.9 | 58.4 | 116.1 | -3 | 180.4523 | 75.03 | 69.47 | 774.8 | 25 | me¦ ms¦ ph¦ pr¦ pc¦ ss¦ sc
0.47358 | 8.673 | 130 | 155 | 326 | 15.1 | 17.8 | 1614 | 777 | 2735 | 2428 | 2.9 | 58.5 | 116.1 | -3 | 180.4519 | 75.13 | 69.47 | 774.7 | 25 | me¦ ms¦ ph¦ pr¦ pc¦ ss¦ sc
0.47359 | 8.691 | 130 | 158 | 326 | 15.1 | 17.8 | 1600 | 778 | 2711 | 2431 | 2.9 | 58.5 | 116.1 | -3 | 180.4494 | 75.18 | 69.44 | 774.1 | 23 | me¦ ms¦ ph¦ pr¦ pc¦ ss¦ sc
0.4736 | 8.703 | 130 | 160 | 326 | 15.1 | 17.8 | 1588 | 779 | 2691 | 2434 | 2.9 | 58.6 | 116.2 | -3 | 180.4498 | 75.26 | 69.44 | 774.3 | 22 | me¦ ms¦ ph¦ pr¦ pc¦ ss¦ sc
0.47361 | 8.719 | 130 | 162 | 327 | 15.2 | 17.8 | 1575 | 779 | 2715 | 2434 | 2.9 | 58.6 | 116.1 | -3 | 180.449 | 75.28 | 69.41 | 773.5 | 20 | me¦ ms¦ ph¦ pr¦ pc¦ ss¦ sc
0.47362 | 8.731 | 130 | 164 | 327 | 15.2 | 17.8 | 1560 | 780 | 2689 | 2437 | 2.9 | 58.7 | 116.2 | -3 | 180.4493 | 75.3 | 69.45 | 773.8 | 20 | me¦ ms¦ ph¦ pr¦ pc¦ ss¦ sc
0.47363 | 8.746 | 131 | 166 | 327 | 15.2 | 17.8 | 1546 | 781 | 2665 | 2440 | 2.9 | 58.7 | 116.2 | -3 | 180.4488 | 75.25 | 69.39 | 773.7 | 19 | me¦ ms¦ ph¦ pr¦ pc¦ ss¦ sc
0.47365 | 8.759 | 131 | 167 | 327 | 15.2 | 17.8 | 1527 | 781 | 2632 | 2440 | 2.9 | 58.8 | 116.2 | -3 | 180.4478 | 75.34 | 69.44 | 773.5 | 19 | me¦ ms¦ ph¦ pr¦ pc¦ ss¦ sc
0.47366 | 8.771 | 131 | 168 | 328 | 15.2 | 17.8 | 1513 | 782 | 2608 | 2443 | 2.9 | 58.8 | 116.3 | -3 | 180.4491 | 75.3 | 69.41 | 773.2 | 19 | me¦ ms¦ ph¦ pr¦ pc¦ ss¦ sc
0.47367 | 8.784 | 131 | 170 | 328 | 15.2 | 17.8 | 1502 | 783 | 2589 | 2446 | 2.9 | 58.9 | 116.5 | -3 | 180.4483 | 75.3 | 69.39 | 772.7 | 19 | me¦ ms¦ ph¦ pr¦ pc¦ ss¦ sc
0.47368 | 8.794 | 131 | 172 | 328 | 15.2 | 17.8 | 1498 | 783 | 2582 | 2446 | 2.9 | 58.9 | 116.4 | -3 | 180.4479 | 75.36 | 69.48 | 773 | 19 | me¦ ms¦ ph¦ pr¦ pc¦ ss¦ sc
0.47369 | 8.807 | 131 | 173 | 328 | 15.1 | 17.8 | 1502 | 784 | 2545 | 2450 | 2.9 | 59 | 116.3 | -3 | 180.4482 | 75.29 | 69.37 | 773.2 | 18 | me¦ ms¦ ph¦ pr¦ pc¦ ss¦ sc
0.4737 | 8.817 | 131 | 173 | 328 | 15.1 | 17.8 | 1518 | 784 | 2572 | 2450 | 2.9 | 59 | 116.3 | -3 | 180.4483 | 75.3 | 69.42 | 772.8 | 19 | me¦ ms¦ ph¦ pr¦ pc¦ ss¦ sc
0.47372 | 8.829 | 131 | 174 | 328 | 15.1 | 17.8 | 1541 | 785 | 2611 | 2453 | 2.9 | 59.1 | 116.2 | -3 | 180.4471 | 75.25 | 69.39 | 772.8 | 19 | me¦ ms¦ ph¦ pr¦ pc¦ ss¦ sc
0.47373 | 8.842 | 131 | 175 | 329 | 15 | 17.8 | 1570 | 786 | 2616 | 2456 | 2.9 | 59.1 | 116.3 | -3 | 180.4472 | 75.32 | 69.45 | 772.6 | 20 | me¦ ms¦ ph¦ pr¦ pc¦ ss¦ sc
0.47374 | 8.856 | 131 | 178 | 329 | 15 | 17.8 | 1603 | 786 | 2671 | 2456 | 2.9 | 59.2 | 116.4 | -3 | 180.4471 | 75.29 | 69.4 | 772.2 | 19 | me¦ ms¦ ph¦ pr¦ pc¦ ss¦ sc
0.47375 | 8.867 | 131 | 180 | 329 | 15 | 17.8 | 1641 | 787 | 2735 | 2459 | 2.9 | 59.2 | 116.5 | -3 | 180.447 | 75.24 | 69.37 | 772 | 19 | me¦ ms¦ ph¦ pr¦ pc¦ ss¦ sc
0.47376 | 8.878 | 131 | 180 | 329 | 15 | 17.8 | 1677 | 788 | 2795 | 2462 | 2.9 | 59.3 | 116.5 | -3 | 180.4474 | 75.27 | 69.42 | 772 | 20 | me¦ ms¦ ph¦ pr¦ pc¦ ss¦ sc
0.47377 | 8.888 | 131 | 180 | 329 | 14.9 | 17.8 | 1712 | 788 | 2806 | 2462 | 2.9 | 59.3 | 116.7 | -3 | 180.448 | 75.23 | 69.4 | 772 | 20 | me¦ ms¦ ph¦ pr¦ pc¦ ss¦ sc
0.47378 | 8.897 | 131 | 180 | 329 | 14.9 | 17.8 | 1740 | 789 | 2852 | 2465 | 2.9 | 59.4 | 116.7 | -4 | 180.4482 | 75.22 | 69.42 | 771.9 | 20 | me¦ ms¦ ph¦ pr¦ pc¦ ss¦ sc
0.4738 | 8.904 | 131 | 179 | 329 | 14.9 | 17.8 | 1765 | 790 | 2893 | 2468 | 2.9 | 59.4 | 116.7 | -3 | 180.4477 | 75.24 | 69.4 | 771.7 | 21 | me¦ ms¦ ph¦ pr¦ pc¦ ss¦ sc
0.47381 | 8.912 | 131 | 178 | 329 | 14.9 | 17.8 | 1786 | 791 | 2927 | 2471 | 2.9 | 59.5 | 116.8 | -4 | 180.4488 | 75.26 | 69.45 | 772 | 20 | me¦ ms¦ ph¦ pr¦ pc¦ ss¦ sc
0.47382 | 8.923 | 131 | 178 | 329 | 14.9 | 17.8 | 1801 | 792 | 2952 | 2475 | 2.9 | 59.5 | 116.8 | -3 | 180.4474 | 75.23 | 69.38 | 771.6 | 20 | me¦ ms¦ ph¦ pr¦ pc¦ ss¦ sc
0.47383 | 8.93 | 131 | 177 | 329 | 14.9 | 17.8 | 1808 | 792 | 2963 | 2475 | 2.9 | 59.6 | 116.9 | -3 | 180.4486 | 75.24 | 69.42 | 771.6 | 20 | me¦ ms¦ ph¦ pr¦ pc¦ ss¦ sc
0.47384 | 8.938 | 131 | 176 | 329 | 14.9 | 17.8 | 1814 | 793 | 2973 | 2478 | 2.9 | 59.6 | 116.9 | -3 | 180.4482 | 75.21 | 69.34 | 771 | 20 | me¦ ms¦ ph¦ pr¦ pc¦ ss¦ sc
0.47385 | 8.945 | 132 | 174 | 330 | 14.9 | 17.8 | 1816 | 794 | 2977 | 2481 | 2.9 | 59.6 | 117 | -3 | 180.4486 | 75.22 | 69.39 | 771.1 | 20 | me¦ ms¦ ph¦ pr¦ pc¦ ss¦ sc
0.47387 | 8.95 | 131 | 172 | 329 | 14.9 | 17.8 | 1815 | 795 | 2975 | 2484 | 2.9 | 59.7 | 116.8 | -3 | 180.4479 | 75.25 | 69.38 | 770.8 | 20 | me¦ ms¦ ph¦ pr¦ pc¦ ss¦ sc
0.47388 | 8.956 | 132 | 170 | 320 | 14.9 | 17.7 | 1808 | 796 | 2963 | 2412 | 2.9 | 59.7 | 116.9 | -3 | 180.4479 | 75.19 | 69.38 | 771.3 | 20 | me¦ ms¦ ph¦ pr¦ pc¦ ss¦ sc
0.47389 | 8.961 | 131 | 168 | 319 | 15 | 17.7 | 1797 | 797 | 2995 | 2415 | 2.9 | 59.8 | 117 | -4 | 180.449 | 75.2 | 69.37 | 770.5 | 21 | me¦ ms¦ ph¦ pr¦ pc¦ ss¦ sc
0.4739 | 8.966 | 131 | 166 | 319 | 15 | 17.7 | 1779 | 797 | 2965 | 2415 | 2.9 | 59.8 | 117 | -4 | 180.4494 | 75.14 | 69.33 | 770.6 | 21 | me¦ ms¦ ph¦ pr¦ pc¦ ss¦ sc
0.47391 | 8.973 | 131 | 163 | 319 | 15 | 17.7 | 1756 | 798 | 2926 | 2418 | 3 | 59.9 | 117.1 | -4 | 180.4495 | 75.15 | 69.34 | 770.1 | 21 | me¦ ms¦ ph¦ pr¦ pc¦ ss¦ sc
0.47392 | 8.979 | 131 | 162 | 319 | 15.1 | 17.7 | 1726 | 799 | 2925 | 2421 | 2.9 | 59.9 | 117.1 | -4 | 180.448 | 75.17 | 69.36 | 770 | 21 | me¦ ms¦ ph¦ pr¦ pc¦ ss¦ sc
0.47394 | 8.987 | 131 | 160 | 319 | 15.1 | 17.7 | 1697 | 800 | 2876 | 2424 | 2.9 | 60 | 117.1 | -3 | 180.4486 | 75.09 | 69.3 | 770 | 21 | me¦ ms¦ ph¦ pr¦ pc¦ ss¦ sc
0.47395 | 8.994 | 131 | 157 | 319 | 15.1 | 17.7 | 1666 | 800 | 2823 | 2424 | 2.9 | 60 | 117.1 | -3 | 180.4489 | 75.11 | 69.31 | 770.4 | 22 | me¦ ms¦ ph¦ pr¦ pc¦ ss¦ sc
0.47396 | 9.001 | 131 | 156 | 319 | 15.1 | 17.7 | 1634 | 801 | 2769 | 2427 | 2.9 | 60.1 | 117 | -3 | 180.4483 | 75.16 | 69.37 | 769.9 | 22 | me¦ ms¦ ph¦ pr¦ pc¦ ss¦ sc
0.47397 | 9.009 | 131 | 156 | 319 | 15.1 | 17.7 | 1606 | 802 | 2722 | 2430 | 2.9 | 60.1 | 116.9 | -3 | 180.4482 | 75.07 | 69.31 | 769.7 | 22 | me¦ ms¦ ph¦ pr¦ pc¦ ss¦ sc
0.47398 | 9.017 | 131 | 155 | 319 | 15.2 | 17.7 | 1576 | 802 | 2717 | 2430 | 2.9 | 60.2 | 116.9 | -3 | 180.4482 | 75.02 | 69.29 | 768.6 | 22 | me¦ ms¦ ph¦ pr¦ pc¦ ss¦ sc
0.47399 | 9.025 | 131 | 155 | 319 | 15.2 | 17.7 | 1550 | 803 | 2672 | 2433 | 2.9 | 60.2 | 116.9 | -3 | 180.4472 | 75.07 | 69.33 | 768.7 | 23 | me¦ ms¦ ph¦ pr¦ pc¦ ss¦ sc
0.474 | 9.032 | 131 | 155 | 319 | 15.2 | 17.7 | 1528 | 804 | 2634 | 2436 | 2.9 | 60.3 | 116.9 | -3 | 180.4478 | 75.04 | 69.3 | 769.1 | 23 | me¦ ms¦ ph¦ pr¦ pc¦ ss¦ sc
0.47402 | 9.04 | 131 | 155 | 319 | 15.2 | 17.7 | 1508 | 804 | 2600 | 2436 | 2.9 | 60.3 | 116.9 | -3 | 180.4473 | 75.01 | 69.3 | 768.8 | 23 | me¦ ms¦ ph¦ pr¦ pc¦ ss¦ sc
0.47403 | 9.053 | 131 | 156 | 319 | 15.2 | 17.7 | 1493 | 805 | 2574 | 2439 | 2.9 | 60.4 | 116.9 | -3 | 180.446 | 75.03 | 69.3 | 768.5 | 24 | me¦ ms¦ ph¦ pr¦ pc¦ ss¦ sc
0.47404 | 9.063 | 132 | 156 | 320 | 15.2 | 17.7 | 1485 | 805 | 2560 | 2439 | 2.9 | 60.4 | 116.7 | -2 | 180.446 | 74.98 | 69.32 | 767.8 | 24 | me¦ ms¦ ph¦ pr¦ pc¦ ss¦ sc
0.47405 | 9.073 | 131 | 157 | 319 | 15.2 | 17.7 | 1483 | 806 | 2556 | 2442 | 2.9 | 60.5 | 116.6 | -2 | 180.4459 | 74.95 | 69.31 | 767.7 | 24 | me¦ ms¦ ph¦ pr¦ pc¦ ss¦ sc
0.47406 | 9.085 | 132 | 157 | 320 | 15.2 | 17.7 | 1487 | 806 | 2563 | 2442 | 2.9 | 60.5 | 116.5 | -2 | 180.4451 | 74.93 | 69.28 | 768 | 24 | me¦ ms¦ ph¦ pr¦ pc¦ ss¦ sc
0.47407 | 9.095 | 132 | 158 | 320 | 15.2 | 17.7 | 1494 | 807 | 2575 | 2445 | 2.9 | 60.6 | 116.5 | -3 | 180.4455 | 74.87 | 69.27 | 767.6 | 25 | me¦ ms¦ ph¦ pr¦ pc¦ ss¦ sc
0.47409 | 9.107 | 132 | 160 | 320 | 15.1 | 17.7 | 1500 | 807 | 2542 | 2445 | 2.9 | 60.6 | 116.5 | -3 | 180.4444 | 74.84 | 69.32 | 767.5 | 25 | me¦ ms¦ ph¦ pr¦ pc¦ ss¦ sc
0.4741 | 9.117 | 132 | 160 | 320 | 15.1 | 17.7 | 1506 | 808 | 2552 | 2448 | 2.9 | 60.7 | 116.6 | -3 | 180.4453 | 74.83 | 69.27 | 767.4 | 26 | me¦ ms¦ ph¦ pr¦ pc¦ ss¦ sc
0.47411 | 9.127 | 132 | 161 | 320 | 15 | 17.7 | 1511 | 809 | 2518 | 2451 | 3 | 60.7 | 116.6 | -3 | 180.4452 | 74.79 | 69.27 | 767.4 | 27 | me¦ ms¦ ph¦ pr¦ pc¦ ss¦ sc
0.47412 | 9.14 | 132 | 163 | 320 | 15 | 17.7 | 1518 | 809 | 2530 | 2451 | 2.9 | 60.8 | 116.5 | -3 | 180.4458 | 74.81 | 69.3 | 767.7 | 27 | me¦ ms¦ ph¦ pr¦ pc¦ ss¦ sc
0.47413 | 9.147 | 132 | 163 | 320 | 14.9 | 17.7 | 1531 | 810 | 2509 | 2454 | 2.9 | 60.8 | 116.5 | -3 | 180.4464 | 74.77 | 69.26 | 767.6 | 27 | me¦ ms¦ ph¦ pr¦ pc¦ ss¦ sc
0.47414 | 9.154 | 132 | 167 | 320 | 14.9 | 17.7 | 1546 | 810 | 2534 | 2454 | 2.9 | 60.9 | 116.5 | -3 | 180.4473 | 74.73 | 69.25 | 768 | 28 | me¦ ms¦ ph¦ pr¦ pc¦ ss¦ sc
0.47416 | 9.16 | 132 | 166 | 320 | 14.8 | 17.7 | 1568 | 811 | 2529 | 2457 | 3 | 60.9 | 116.6 | -3 | 180.4476 | 74.74 | 69.22 | 767.5 | 28 | me¦ ms¦ ph¦ pr¦ pc¦ ss¦ sc
0.47417 | 9.167 | 132 | 166 | 320 | 14.8 | 17.7 | 1596 | 811 | 2574 | 2457 | 2.9 | 61 | 116.6 | -3 | 180.4469 | 74.8 | 69.27 | 767.8 | 28 | me¦ ms¦ ph¦ pr¦ pc¦ ss¦ sc
0.47418 | 9.171 | 132 | 166 | 320 | 14.7 | 17.7 | 1629 | 812 | 2585 | 2460 | 2.9 | 61 | 116.8 | -3 | 180.448 | 74.78 | 69.25 | 768.1 | 28 | me¦ ms¦ ph¦ pr¦ pc¦ ss¦ sc
0.4742 | 9.176 | 132 | 166 | 320 | 14.7 | 17.7 | 1664 | 813 | 2641 | 2463 | 2.9 | 61.1 | 116.8 | -3 | 180.4471 | 74.77 | 69.23 | 767.9 | 28 | me¦ ms¦ ph¦ pr¦ pc¦ ss¦ sc
0.47421 | 9.184 | 132 | 166 | 320 | 14.7 | 17.7 | 1703 | 814 | 2703 | 2466 | 3 | 61.1 | 116.8 | -3 | 180.4481 | 74.76 | 69.23 | 767.7 | 28 | me¦ ms¦ ph¦ pr¦ pc¦ ss¦ sc
0.47422 | 9.19 | 132 | 165 | 320 | 14.7 | 17.7 | 1743 | 814 | 2766 | 2466 | 2.9 | 61.2 | 116.9 | -3 | 180.4465 | 74.78 | 69.2 | 768.2 | 27 | me¦ ms¦ ph¦ pr¦ pc¦ ss¦ sc
0.47424 | 9.195 | 132 | 164 | 320 | 14.7 | 17.7 | 1784 | 815 | 2831 | 2469 | 3 | 61.2 | 117 | -3 | 180.4479 | 74.76 | 69.24 | 768.1 | 27 | me¦ ms¦ ph¦ pr¦ pc¦ ss¦ sc
0.47425 | 9.199 | 132 | 164 | 320 | 14.8 | 17.7 | 1820 | 816 | 2935 | 2472 | 2.9 | 61.3 | 116.9 | -3 | 180.4484 | 74.79 | 69.2 | 768.5 | 27 | me¦ ms¦ ph¦ pr¦ pc¦ ss¦ sc
0.47426 | 9.206 | 132 | 162 | 320 | 14.9 | 17.7 | 1850 | 817 | 3032 | 2475 | 2.9 | 61.3 | 117.1 | -3 | 180.4474 | 74.83 | 69.21 | 768.6 | 27 | me¦ ms¦ ph¦ pr¦ pc¦ ss¦ sc
0.47427 | 9.211 | 132 | 162 | 320 | 15 | 17.7 | 1865 | 817 | 3108 | 2475 | 2.9 | 61.3 | 117.1 | -3 | 180.4492 | 74.82 | 69.22 | 769 | 26 | me¦ ms¦ ph¦ pr¦ pc¦ ss¦ sc
0.47428 | 9.215 | 132 | 158 | 320 | 15 | 17.7 | 1864 | 818 | 3106 | 2478 | 3 | 61.4 | 117.2 | -4 | 180.4475 | 74.83 | 69.22 | 768.6 | 26 | me¦ ms¦ ph¦ pr¦ pc¦ ss¦ sc
0.47429 | 9.221 | 132 | 156 | 320 | 15.1 | 17.7 | 1847 | 819 | 3130 | 2481 | 2.9 | 61.4 | 117.2 | -4 | 180.4491 | 74.85 | 69.21 | 768.8 | 26 | me¦ ms¦ ph¦ pr¦ pc¦ ss¦ sc
0.47431 | 9.224 | 131 | 152 | 319 | 15.1 | 17.7 | 1816 | 820 | 3077 | 2484 | 2.9 | 61.5 | 117.3 | -4 | 180.4487 | 74.81 | 69.19 | 768.7 | 26 | me¦ ms¦ ph¦ pr¦ pc¦ ss¦ sc
0.47432 | 9.226 | 132 | 149 | 320 | 15.2 | 17.7 | 1779 | 821 | 3067 | 2487 | 3 | 61.5 | 117.3 | -4 | 180.4493 | 74.84 | 69.2 | 768.4 | 26 | me¦ ms¦ ph¦ pr¦ pc¦ ss¦ sc
0.47433 | 9.229 | 131 | 145 | 319 | 15.2 | 17.7 | 1735 | 821 | 2991 | 2487 | 2.9 | 61.6 | 117.4 | -4 | 180.4496 | 74.8 | 69.15 | 768.7 | 26 | me¦ ms¦ ph¦ pr¦ pc¦ ss¦ sc
0.47434 | 9.231 | 131 | 142 | 319 | 15.2 | 17.7 | 1690 | 822 | 2913 | 2490 | 2.9 | 61.6 | 117.5 | -4 | 180.4494 | 74.86 | 69.19 | 769 | 26 | me¦ ms¦ ph¦ pr¦ pc¦ ss¦ sc
0.47435 | 9.236 | 131 | 140 | 319 | 15.2 | 17.7 | 1645 | 823 | 2836 | 2493 | 2.9 | 61.7 | 117.5 | -4 | 180.4507 | 74.8 | 69.15 | 768 | 26 | me¦ ms¦ ph¦ pr¦ pc¦ ss¦ sc
0.47436 | 9.238 | 131 | 137 | 319 | 15.3 | 17.7 | 1597 | 823 | 2801 | 2493 | 2.9 | 61.7 | 117.7 | -4 | 180.4507 | 74.78 | 69.14 | 768.2 | 26 | me¦ ms¦ ph¦ pr¦ pc¦ ss¦ sc
0.47437 | 9.239 | 131 | 134 | 318 | 15.3 | 17.7 | 1553 | 824 | 2724 | 2496 | 2.9 | 61.8 | 117.8 | -4 | 180.4502 | 74.84 | 69.18 | 768.5 | 27 | me¦ ms¦ ph¦ pr¦ pc¦ ss¦ sc
0.47439 | 9.243 | 131 | 131 | 319 | 15.3 | 17.7 | 1510 | 824 | 2649 | 2496 | 2.9 | 61.8 | 117.7 | -4 | 180.4508 | 74.75 | 69.13 | 768.7 | 27 | me¦ ms¦ ph¦ pr¦ pc¦ ss¦ sc
0.4744 | 9.245 | 131 | 129 | 318 | 15.3 | 17.7 | 1471 | 825 | 2580 | 2499 | 2.9 | 61.9 | 117.9 | -4 | 180.4498 | 74.8 | 69.19 | 768.3 | 27 | me¦ ms¦ ph¦ pr¦ pc¦ ss¦ sc
0.47441 | 9.246 | 131 | 125 | 318 | 15.3 | 17.7 | 1432 | 825 | 2512 | 2499 | 3 | 61.9 | 117.9 | -4 | 180.451 | 74.8 | 69.17 | 768.1 | 27 | me¦ ms¦ ph¦ pr¦ pc¦ ss¦ sc
0.47442 | 9.247 | 131 | 122 | 318 | 15.4 | 17.7 | 1399 | 826 | 2498 | 2503 | 2.9 | 62 | 117.7 | -4 | 180.4516 | 74.81 | 69.16 | 768.2 | 27 | me¦ ms¦ ph¦ pr¦ pc¦ ss¦ sc
0.47443 | 9.251 | 131 | 119 | 318 | 15.4 | 17.7 | 1366 | 826 | 2439 | 2503 | 2.9 | 62 | 117.7 | -4 | 180.4508 | 74.79 | 69.14 | 767.9 | 27 | me¦ ms¦ ph¦ pr¦ pc¦ ss¦ sc
0.47444 | 9.254 | 131 | 116 | 308 | 15.4 | 17.6 | 1339 | 827 | 2391 | 2432 | 2.9 | 62.1 | 117.6 | -4 | 180.4508 | 74.84 | 69.17 | 767.4 | 27 | me¦ ms¦ ph¦ pr¦ pc¦ ss¦ sc
0.47446 | 9.259 | 131 | 115 | 308 | 15.5 | 17.6 | 1313 | 827 | 2387 | 2432 | 2.9 | 62.1 | 117.6 | -4 | 180.4509 | 74.81 | 69.14 | 766.9 | 27 | me¦ ms¦ ph¦ pr¦ pc¦ ss¦ sc
0.47447 | 9.262 | 131 | 112 | 308 | 15.5 | 17.6 | 1289 | 827 | 2343 | 2432 | 2.9 | 62.2 | 117.7 | -4 | 180.4504 | 74.82 | 69.16 | 767.2 | 27 | me¦ ms¦ ph¦ pr¦ pc¦ ss¦ sc
0.47448 | 9.265 | 131 | 111 | 308 | 15.5 | 17.6 | 1267 | 828 | 2303 | 2435 | 2.9 | 62.2 | 117.6 | -4 | 180.4497 | 74.81 | 69.14 | 767.2 | 27 | me¦ ms¦ ph¦ pr¦ pc¦ ss¦ sc
0.47449 | 9.27 | 130 | 110 | 308 | 15.5 | 17.6 | 1247 | 828 | 2267 | 2435 | 2.9 | 62.3 | 117.6 | -3 | 180.4492 | 74.88 | 69.14 | 767 | 26 | me¦ ms¦ ph¦ pr¦ pc¦ ss¦ sc
0.4745 | 9.275 | 131 | 109 | 308 | 15.5 | 17.6 | 1228 | 828 | 2232 | 2435 | 2.9 | 62.3 | 117.5 | -3 | 180.4495 | 74.83 | 69.14 | 767.2 | 26 | me¦ ms¦ ph¦ pr¦ pc¦ ss¦ sc
0.47451 | 9.28 | 130 | 107 | 307 | 15.5 | 17.6 | 1215 | 829 | 2209 | 2438 | 2.9 | 62.4 | 117.4 | -3 | 180.4489 | 74.86 | 69.13 | 767.2 | 26 | me¦ ms¦ ph¦ pr¦ pc¦ ss¦ sc
0.47453 | 9.286 | 130 | 107 | 308 | 15.6 | 17.6 | 1210 | 829 | 2240 | 2438 | 2.9 | 62.4 | 117.3 | -3 | 180.45 | 74.79 | 69.07 | 767 | 26 | me¦ ms¦ ph¦ pr¦ pc¦ ss¦ sc
0.47454 | 9.293 | 130 | 107 | 307 | 15.6 | 17.6 | 1213 | 829 | 2246 | 2438 | 2.9 | 62.5 | 117.4 | -4 | 180.4486 | 74.84 | 69.11 | 766.7 | 26 | me¦ ms¦ ph¦ pr¦ pc¦ ss¦ sc
0.47455 | 9.299 | 130 | 106 | 308 | 15.6 | 17.6 | 1219 | 830 | 2257 | 2441 | 2.9 | 62.5 | 117.5 | -3 | 180.4496 | 74.82 | 69.12 | 766.3 | 27 | me¦ ms¦ ph¦ pr¦ pc¦ ss¦ sc
0.47456 | 9.305 | 130 | 107 | 307 | 15.6 | 17.6 | 1224 | 830 | 2266 | 2441 | 2.9 | 62.6 | 117.6 | -3 | 180.4495 | 74.77 | 69.11 | 766.3 | 27 | me¦ ms¦ ph¦ pr¦ pc¦ ss¦ sc
0.47457 | 9.308 | 130 | 106 | 307 | 15.6 | 17.6 | 1227 | 830 | 2272 | 2441 | 2.9 | 62.6 | 117.7 | -3 | 180.4501 | 74.83 | 69.12 | 767 | 27 | me¦ ms¦ ph¦ pr¦ pc¦ ss¦ sc
0.47458 | 9.317 | 130 | 107 | 307 | 15.6 | 17.6 | 1230 | 831 | 2277 | 2444 | 2.9 | 62.7 | 117.8 | -3 | 180.4482 | 74.8 | 69.09 | 766.5 | 27 | me¦ ms¦ ph¦ pr¦ pc¦ ss¦ sc
0.47459 | 9.319 | 130 | 106 | 307 | 15.6 | 17.6 | 1238 | 831 | 2292 | 2444 | 2.9 | 62.7 | 118 | -3 | 180.4502 | 74.8 | 69.11 | 766.7 | 27 | me¦ ms¦ ph¦ pr¦ pc¦ ss¦ sc
0.47461 | 9.326 | 130 | 106 | 307 | 15.6 | 17.6 | 1253 | 831 | 2320 | 2444 | 2.9 | 62.8 | 117.9 | -3 | 180.4484 | 74.84 | 69.12 | 766.5 | 27 | me¦ ms¦ ph¦ pr¦ pc¦ ss¦ sc
0.47462 | 9.329 | 130 | 105 | 307 | 15.5 | 17.6 | 1276 | 832 | 2320 | 2447 | 2.9 | 62.8 | 117.8 | -3 | 180.4502 | 74.84 | 69.08 | 766.6 | 27 | me¦ ms¦ ph¦ pr¦ pc¦ ss¦ sc
0.47463 | 9.336 | 130 | 105 | 307 | 15.5 | 17.6 | 1308 | 832 | 2378 | 2447 | 2.9 | 62.9 | 117.6 | -3 | 180.4482 | 74.82 | 69.08 | 766.6 | 27 | me¦ ms¦ ph¦ pr¦ pc¦ ss¦ sc
0.47464 | 9.34 | 130 | 104 | 307 | 15.5 | 17.6 | 1344 | 832 | 2443 | 2447 | 3 | 62.9 | 117.6 | -3 | 180.4493 | 74.88 | 69.11 | 766.1 | 27 | me¦ ms¦ ph¦ pr¦ pc¦ ss¦ sc
0.47465 | 9.345 | 130 | 103 | 307 | 15.5 | 17.6 | 1383 | 833 | 2514 | 2450 | 2.9 | 63 | 117.4 | -3 | 180.4487 | 74.87 | 69.09 | 765.6 | 26 | me¦ ms¦ ph¦ pr¦ pc¦ ss¦ sc
0.47466 | 9.349 | 130 | 102 | 307 | 15.5 | 17.6 | 1418 | 833 | 2578 | 2450 | 2.9 | 63 | 117.4 | -3 | 180.4488 | 74.88 | 69.09 | 765.8 | 26 | me¦ ms¦ ph¦ pr¦ pc¦ ss¦ sc
0.47468 | 9.354 | 130 | 101 | 307 | 15.5 | 17.6 | 1447 | 834 | 2630 | 2452 | 2.9 | 63 | 117.3 | -4 | 180.4492 | 74.91 | 69.09 | 765.5 | 26 | me¦ ms¦ ph¦ pr¦ pc¦ ss¦ sc
0.47469 | 9.358 | 130 | 100 | 307 | 15.5 | 17.6 | 1467 | 834 | 2667 | 2452 | 2.9 | 63.1 | 117.3 | -4 | 180.4494 | 74.9 | 69.08 | 765.9 | 26 | me¦ ms¦ ph¦ pr¦ pc¦ ss¦ sc
0.4747 | 9.358 | 130 | 98 | 307 | 15.5 | 17.6 | 1478 | 835 | 2687 | 2455 | 2.9 | 63.1 | 117.4 | -4 | 180.4507 | 74.9 | 69.09 | 765.8 | 26 | me¦ ms¦ ph¦ pr¦ pc¦ ss¦ sc
0.47471 | 9.36 | 130 | 96 | 306 | 15.5 | 17.6 | 1480 | 835 | 2690 | 2455 | 2.9 | 63.2 | 117.5 | -4 | 180.4505 | 74.87 | 69.08 | 765.6 | 26 | me¦ ms¦ ph¦ pr¦ pc¦ ss¦ sc
0.47472 | 9.365 | 130 | 94 | 306 | 15.5 | 17.6 | 1478 | 836 | 2687 | 2458 | 2.9 | 63.2 | 117.2 | -4 | 180.4501 | 74.89 | 69.08 | 764.8 | 26 | me¦ ms¦ ph¦ pr¦ pc¦ ss¦ sc
0.47473 | 9.37 | 130 | 92 | 306 | 15.5 | 17.6 | 1476 | 836 | 2683 | 2458 | 2.9 | 63.3 | 117.1 | -4 | 180.4508 | 74.9 | 69.08 | 765.1 | 26 | me¦ ms¦ ph¦ pr¦ pc¦ ss¦ sc
0.47475 | 9.372 | 130 | 90 | 306 | 15.5 | 17.6 | 1480 | 837 | 2690 | 2461 | 2.9 | 63.3 | 117 | -3 | 180.4505 | 74.92 | 69.08 | 765.2 | 26 | me¦ ms¦ ph¦ pr¦ pc¦ ss¦ sc
0.47476 | 9.376 | 130 | 87 | 306 | 15.5 | 17.6 | 1501 | 837 | 2729 | 2461 | 2.9 | 63.4 | 116.8 | -3 | 180.4491 | 74.91 | 69.03 | 765.2 | 25 | me¦ ms¦ ph¦ pr¦ pc¦ ss¦ sc
0.47477 | 9.381 | 130 | 86 | 305 | 15.5 | 17.6 | 1523 | 838 | 2769 | 2464 | 2.9 | 63.5 | 116.8 | -3 | 180.4511 | 74.94 | 69.08 | 764.7 | 25 | me¦ ms¦ ph¦ pr¦ pc¦ ss¦ sc
0.47478 | 9.384 | 130 | 83 | 305 | 15.5 | 17.6 | 1547 | 838 | 2812 | 2464 | 2.9 | 63.5 | 116.9 | -3 | 180.4506 | 74.95 | 69.06 | 764.4 | 25 | me¦ ms¦ ph¦ pr¦ pc¦ ss¦ sc
0.47479 | 9.388 | 129 | 81 | 305 | 15.5 | 17.6 | 1569 | 839 | 2852 | 2467 | 2.9 | 63.6 | 117 | -3 | 180.4493 | 74.96 | 69.06 | 764.4 | 25 | me¦ ms¦ ph¦ pr¦ pc¦ ss¦ sc
0.4748 | 9.393 | 129 | 80 | 305 | 15.6 | 17.6 | 1580 | 839 | 2925 | 2467 | 3 | 63.6 | 117 | -4 | 180.4482 | 74.96 | 69.04 | 764.2 | 25 | me¦ ms¦ ph¦ pr¦ pc¦ ss¦ sc
0.47481 | 9.396 | 129 | 77 | 305 | 15.6 | 17.6 | 1584 | 840 | 2933 | 2470 | 2.9 | 63.7 | 116.9 | -3 | 180.4506 | 74.94 | 69.05 | 764.1 | 25 | me¦ ms¦ ph¦ pr¦ pc¦ ss¦ sc
0.47483 | 9.399 | 129 | 76 | 305 | 15.7 | 17.6 | 1580 | 840 | 2981 | 2470 | 2.9 | 63.7 | 116.9 | -3 | 180.4508 | 74.94 | 69.05 | 764 | 25 | me¦ ms¦ ph¦ pr¦ pc¦ ss¦ sc
0.47484 | 9.398 | 129 | 73 | 305 | 15.7 | 17.6 | 1568 | 841 | 2958 | 2473 | 2.9 | 63.8 | 116.8 | -3 | 180.4516 | 74.93 | 69.05 | 763.7 | 25 | me¦ ms¦ ph¦ pr¦ pc¦ ss¦ sc
0.47485 | 9.4 | 129 | 72 | 305 | 15.7 | 17.6 | 1553 | 842 | 2930 | 2476 | 3 | 63.8 | 116.8 | -3 | 180.4514 | 74.91 | 69.08 | 763.6 | 26 | me¦ ms¦ ph¦ pr¦ pc¦ ss¦ sc
0.47486 | 9.397 | 129 | 69 | 304 | 15.8 | 17.6 | 1531 | 842 | 2944 | 2476 | 2.9 | 63.9 | 116.8 | -3 | 180.4521 | 74.93 | 69.03 | 763.6 | 26 | me¦ ms¦ ph¦ pr¦ pc¦ ss¦ sc
0.47487 | 9.4 | 129 | 69 | 304 | 15.7 | 17.6 | 1505 | 843 | 2839 | 2479 | 2.9 | 63.9 | 116.8 | -4 | 180.4512 | 74.89 | 69.05 | 763.6 | 26 | me¦ ms¦ ph¦ pr¦ pc¦ ss¦ sc
0.47488 | 9.402 | 129 | 68 | 304 | 15.7 | 17.6 | 1474 | 843 | 2781 | 2479 | 2.9 | 64 | 116.8 | -4 | 180.4518 | 74.92 | 69.01 | 763.1 | 26 | me¦ ms¦ ph¦ pr¦ pc¦ ss¦ sc
0.4749 | 9.403 | 129 | 66 | 304 | 15.7 | 17.6 | 1440 | 843 | 2716 | 2479 | 2.9 | 64 | 116.8 | -4 | 180.4503 | 74.97 | 69.06 | 763.5 | 26 | me¦ ms¦ ph¦ pr¦ pc¦ ss¦ sc
0.47491 | 9.406 | 129 | 65 | 303 | 15.7 | 17.6 | 1401 | 844 | 2643 | 2482 | 3 | 64.1 | 116.8 | -3 | 180.4514 | 74.92 | 69.06 | 763.4 | 26 | me¦ ms¦ ph¦ pr¦ pc¦ ss¦ sc
0.47492 | 9.408 | 129 | 64 | 303 | 15.8 | 17.6 | 1364 | 844 | 2623 | 2482 | 3 | 64.1 | 116.8 | -3 | 180.4511 | 74.94 | 69.03 | 763.5 | 26 | me¦ ms¦ ph¦ pr¦ pc¦ ss¦ sc
0.47493 | 9.412 | 129 | 64 | 303 | 15.8 | 17.6 | 1330 | 845 | 2557 | 2485 | 2.9 | 64.2 | 116.8 | -3 | 180.4507 | 74.94 | 69.02 | 763.4 | 26 | me¦ ms¦ ph¦ pr¦ pc¦ ss¦ sc
0.47494 | 9.417 | 129 | 63 | 303 | 15.8 | 17.6 | 1299 | 845 | 2498 | 2485 | 2.9 | 64.2 | 116.8 | -4 | 180.4508 | 74.96 | 69.02 | 763.6 | 26 | me¦ ms¦ ph¦ pr¦ pc¦ ss¦ sc
0.47495 | 9.417 | 128 | 62 | 303 | 15.8 | 17.6 | 1274 | 845 | 2450 | 2485 | 2.9 | 64.3 | 116.8 | -4 | 180.4505 | 75 | 69.02 | 763.2 | 25 | me¦ ms¦ ph¦ pr¦ pc¦ ss¦ sc
0.47497 | 9.42 | 128 | 61 | 303 | 15.9 | 17.6 | 1252 | 846 | 2454 | 2488 | 2.9 | 64.3 | 116.8 | -3 | 180.4516 | 74.99 | 69.03 | 763 | 25 | me¦ ms¦ ph¦ pr¦ pc¦ ss¦ sc
0.47498 | 9.421 | 128 | 60 | 302 | 15.9 | 17.6 | 1230 | 846 | 2411 | 2488 | 2.9 | 64.4 | 116.7 | -4 | 180.4509 | 75.02 | 69.04 | 763.2 | 25 | me¦ ms¦ ph¦ pr¦ pc¦ ss¦ sc
0.47499 | 9.422 | 128 | 59 | 302 | 15.9 | 17.6 | 1206 | 846 | 2364 | 2488 | 3 | 64.4 | 116.5 | -4 | 180.4514 | 75.02 | 69.05 | 763 | 25 | me¦ ms¦ ph¦ pr¦ pc¦ ss¦ sc
0.475 | 9.421 | 128 | 58 | 302 | 15.9 | 17.6 | 1183 | 846 | 2319 | 2488 | 2.9 | 64.5 | 116.5 | -4 | 180.451 | 75 | 69.02 | 763.1 | 24 | me¦ ms¦ ph¦ pr¦ pc¦ ss¦ sc
0.47501 | 9.421 | 128 | 58 | 302 | 15.9 | 17.6 | 1160 | 847 | 2274 | 2491 | 2.9 | 64.5 | 116.5 | -4 | 180.4526 | 75 | 68.98 | 763.1 | 24 | me¦ ms¦ ph¦ pr¦ pc¦ ss¦ sc
0.47502 | 9.425 | 128 | 58 | 302 | 16 | 17.6 | 1139 | 847 | 2278 | 2491 | 2.9 | 64.6 | 116.6 | -4 | 180.4509 | 74.99 | 69.02 | 763.3 | 25 | me¦ ms¦ ph¦ pr¦ pc¦ ss¦ sc
0.47503 | 9.426 | 128 | 57 | 302 | 16 | 17.6 | 1121 | 847 | 2242 | 2491 | 2.9 | 64.6 | 116.6 | -4 | 180.4523 | 75.01 | 69 | 763 | 25 | me¦ ms¦ ph¦ pr¦ pc¦ ss¦ sc
0.47505 | 9.428 | 128 | 57 | 301 | 16 | 17.6 | 1101 | 847 | 2202 | 2491 | 2.9 | 64.7 | 116.6 | -4 | 180.4517 | 75.01 | 69.04 | 762.8 | 25 | me¦ ms¦ ph¦ pr¦ pc¦ ss¦ sc
0.47506 | 9.429 | 128 | 57 | 301 | 16 | 17.6 | 1080 | 848 | 2160 | 2494 | 3 | 64.7 | 116.5 | -4 | 180.4515 | 74.98 | 68.99 | 762.5 | 25 | me¦ ms¦ ph¦ pr¦ pc¦ ss¦ sc
0.47507 | 9.43 | 128 | 56 | 301 | 16 | 17.6 | 1058 | 848 | 2116 | 2494 | 2.9 | 64.8 | 116.5 | -4 | 180.452 | 74.94 | 68.98 | 762.4 | 25 | me¦ ms¦ ph¦ pr¦ pc¦ ss¦ sc
0.47508 | 9.434 | 128 | 57 | 301 | 16 | 17.6 | 1034 | 848 | 2068 | 2494 | 3 | 64.8 | 116.5 | -4 | 180.4521 | 74.93 | 69 | 762.7 | 26 | me¦ ms¦ ph¦ pr¦ pc¦ ss¦ sc
0.47509 | 9.436 | 127 | 57 | 301 | 16.1 | 17.6 | 1011 | 848 | 2063 | 2494 | 2.9 | 64.9 | 116.6 | -4 | 180.4516 | 74.94 | 68.98 | 762.9 | 26 | me¦ ms¦ ph¦ pr¦ pc¦ ss¦ sc
0.4751 | 9.44 | 127 | 58 | 301 | 16.1 | 17.6 | 980 | 848 | 2000 | 2494 | 2.9 | 64.9 | 116.5 | -4 | 180.4515 | 74.98 | 69 | 762.5 | 26 | me¦ ms¦ ph¦ pr¦ pc¦ ss¦ sc
0.47512 | 9.439 | 127 | 56 | 301 | 16.2 | 17.6 | 952 | 848 | 1983 | 2494 | 2.9 | 64.9 | 116.5 | -5 | 180.453 | 74.92 | 68.99 | 762.6 | 26 | me¦ ms¦ ph¦ pr¦ pc¦ ss¦ sc
0.47513 | 9.438 | 127 | 55 | 300 | 16.2 | 17.6 | 923 | 848 | 1922 | 2494 | 3 | 65 | 116.5 | -6 | 180.4532 | 74.96 | 69.01 | 762.2 | 26 | me¦ ms¦ ph¦ pr¦ pc¦ ss¦ sc
0.47514 | 9.433 | 127 | 52 | 300 | 16.2 | 17.6 | 896 | 848 | 1866 | 2494 | 2.9 | 65 | 116.4 | -6 | 180.4555 | 74.92 | 68.98 | 761.7 | 26 | me¦ ms¦ ph¦ pr¦ pc¦ ss¦ sc
0.47515 | 9.43 | 127 | 50 | 299 | 16.2 | 17.6 | 873 | 848 | 1818 | 2494 | 3 | 65.1 | 116.3 | -5 | 180.4545 | 74.92 | 68.94 | 762.2 | 26 | me¦ ms¦ ph¦ pr¦ pc¦ ss¦ sc
0.47516 | 9.432 | 127 | 50 | 299 | 16.2 | 17.6 | 856 | 848 | 1783 | 2494 | 2.9 | 65.1 | 116.5 | -5 | 180.4532 | 74.97 | 69.02 | 762 | 26 | me¦ ms¦ ph¦ pr¦ pc¦ ss¦ sc
0.47517 | 9.431 | 127 | 48 | 299 | 16.2 | 17.6 | 844 | 848 | 1758 | 2494 | 2.9 | 65.2 | 116.4 | -5 | 180.4543 | 74.94 | 68.98 | 761.9 | 26 | me¦ ms¦ ph¦ pr¦ pc¦ ss¦ sc
0.47519 | 9.43 | 127 | 46 | 299 | 16.2 | 17.6 | 838 | 848 | 1745 | 2494 | 2.9 | 65.2 | 116.3 | -4 | 180.4541 | 74.99 | 69 | 762 | 26 | me¦ ms¦ ph¦ pr¦ pc¦ ss¦ sc
0.4752 | 9.427 | 127 | 44 | 298 | 16.3 | 17.6 | 833 | 848 | 1772 | 2494 | 3 | 65.3 | 116.2 | -4 | 180.4559 | 74.95 | 68.95 | 762.1 | 25 | me¦ ms¦ ph¦ pr¦ pc¦ ss¦ sc
0.47521 | 9.425 | 127 | 41 | 298 | 16.3 | 17.6 | 828 | 848 | 1761 | 2494 | 2.9 | 65.3 | 116 | -3 | 180.4562 | 75.02 | 68.97 | 762 | 25 | me¦ ms¦ ph¦ pr¦ pc¦ ss¦ sc
0.47522 | 9.425 | 126 | 39 | 298 | 16.3 | 17.6 | 821 | 848 | 1746 | 2494 | 2.9 | 65.4 | 116.1 | -3 | 180.4536 | 75.03 | 68.97 | 761.8 | 25 | me¦ ms¦ ph¦ pr¦ pc¦ ss¦ sc
0.47523 | 9.425 | 126 | 37 | 298 | 16.3 | 17.6 | 809 | 848 | 1721 | 2494 | 2.9 | 65.4 | 116.1 | -3 | 180.4543 | 75.04 | 69 | 761.1 | 25 | me¦ ms¦ ph¦ pr¦ pc¦ ss¦ sc
0.47524 | 9.423 | 126 | 35 | 297 | 16.4 | 17.6 | 793 | 848 | 1723 | 2494 | 2.9 | 65.5 | 116.1 | -3 | 180.4555 | 75.02 | 68.98 | 761.3 | 25 | me¦ ms¦ ph¦ pr¦ pc¦ ss¦ sc
0.47525 | 9.42 | 126 | 33 | 297 | 16.4 | 17.6 | 772 | 848 | 1678 | 2494 | 2.9 | 65.5 | 116.1 | -3 | 180.4552 | 75.04 | 68.96 | 761.4 | 24 | me¦ ms¦ ph¦ pr¦ pc¦ ss¦ sc
0.47527 | 9.421 | 126 | 31 | 297 | 16.5 | 17.6 | 749 | 848 | 1664 | 2494 | 2.9 | 65.6 | 116 | -3 | 180.4538 | 75.01 | 68.94 | 761 | 24 | me¦ ms¦ ph¦ pr¦ pc¦ ss¦ sc
0.47528 | 9.422 | 126 | 31 | 297 | 16.5 | 17.6 | 725 | 848 | 1611 | 2494 | 2.9 | 65.6 | 116.1 | -3 | 180.4554 | 75.01 | 68.97 | 761.1 | 25 | me¦ ms¦ ph¦ pr¦ pc¦ ss¦ sc
0.47529 | 9.422 | 126 | 28 | 288 | 16.5 | 17.5 | 701 | 848 | 1557 | 2422 | 3 | 65.7 | 116.2 | -3 | 180.4559 | 75.04 | 68.96 | 761 | 25 | me¦ ms¦ ph¦ pr¦ pc¦ ss¦ sc
0.4753 | 9.421 | 126 | 27 | 288 | 16.5 | 17.5 | 677 | 848 | 1504 | 2422 | 2.9 | 65.7 | 116.1 | -3 | 180.4548 | 75.06 | 68.97 | 760.9 | 25 | me¦ ms¦ ph¦ pr¦ pc¦ ss¦ sc
0.47531 | 9.425 | 126 | 26 | 288 | 16.6 | 17.5 | 657 | 847 | 1493 | 2420 | 2.9 | 65.8 | 116 | -3 | 180.4537 | 75.03 | 68.92 | 760.7 | 24 | me¦ ms¦ ph¦ pr¦ pc¦ ss¦ sc
0.47532 | 9.429 | 126 | 26 | 288 | 16.5 | 17.5 | 639 | 847 | 1420 | 2420 | 2.9 | 65.8 | 116 | -3 | 180.4541 | 75.01 | 68.9 | 760.9 | 25 | me¦ ms¦ ph¦ pr¦ pc¦ ss¦ sc
0.47534 | 9.43 | 125 | 25 | 287 | 16.5 | 17.5 | 624 | 847 | 1386 | 2420 | 2.9 | 65.9 | 115.9 | -3 | 180.4541 | 75.01 | 68.94 | 760.6 | 25 | me¦ ms¦ ph¦ pr¦ pc¦ ss¦ sc
0.47535 | 9.434 | 125 | 25 | 287 | 16.5 | 17.5 | 610 | 847 | 1355 | 2420 | 2.9 | 65.9 | 115.9 | -3 | 180.4534 | 75.05 | 68.95 | 760.4 | 25 | me¦ ms¦ ph¦ pr¦ pc¦ ss¦ sc
0.47536 | 9.434 | 125 | 24 | 287 | 16.6 | 17.5 | 595 | 847 | 1352 | 2420 | 2.9 | 66 | 115.9 | -3 | 180.4555 | 74.98 | 68.95 | 760.9 | 25 | me¦ ms¦ ph¦ pr¦ pc¦ ss¦ sc
0.47537 | 9.433 | 125 | 22 | 287 | 16.5 | 17.5 | 582 | 847 | 1293 | 2420 | 2.9 | 66 | 116 | -3 | 180.4559 | 75.02 | 68.96 | 760.8 | 25 | me¦ ms¦ ph¦ pr¦ pc¦ ss¦ sc
0.47538 | 9.436 | 125 | 23 | 287 | 16.5 | 17.5 | 570 | 846 | 1266 | 2417 | 2.9 | 66.1 | 116 | -3 | 180.4541 | 75 | 68.94 | 760.7 | 25 | me¦ ms¦ ph¦ pr¦ pc¦ ss¦ sc
0.47539 | 9.438 | 125 | 23 | 287 | 16.5 | 17.5 | 563 | 846 | 1251 | 2417 | 2.9 | 66.1 | 116 | -3 | 180.4553 | 74.97 | 68.92 | 760.2 | 25 | me¦ ms¦ ph¦ pr¦ pc¦ ss¦ sc
0.47541 | 9.439 | 125 | 22 | 286 | 16.4 | 17.5 | 557 | 846 | 1210 | 2417 | 2.9 | 66.2 | 116 | -3 | 180.4538 | 74.97 | 68.9 | 760.1 | 25 | me¦ ms¦ ph¦ pr¦ pc¦ ss¦ sc
0.47542 | 9.444 | 125 | 22 | 286 | 16.4 | 17.5 | 554 | 846 | 1204 | 2417 | 3 | 66.2 | 116 | -3 | 180.4541 | 75 | 68.94 | 760.4 | 26 | me¦ ms¦ ph¦ pr¦ pc¦ ss¦ sc
0.47543 | 9.442 | 125 | 21 | 286 | 16.4 | 17.5 | 552 | 846 | 1199 | 2417 | 3 | 66.3 | 116 | -3 | 180.4558 | 74.99 | 68.94 | 760.2 | 26 | me¦ ms¦ ph¦ pr¦ pc¦ ss¦ sc
0.47544 | 9.439 | 125 | 18 | 286 | 16.4 | 17.5 | 550 | 845 | 1195 | 2414 | 2.9 | 66.3 | 116.1 | -3 | 180.4572 | 75.02 | 68.95 | 760.2 | 25 | me¦ ms¦ ph¦ pr¦ pc¦ ss¦ sc
0.47545 | 9.44 | 125 | 17 | 285 | 16.4 | 17.5 | 548 | 845 | 1191 | 2414 | 2.9 | 66.4 | 116.1 | -3 | 180.4545 | 75.01 | 68.96 | 759.6 | 25 | me¦ ms¦ ph¦ pr¦ pc¦ ss¦ sc
0.47546 | 9.443 | 125 | 17 | 286 | 16.4 | 17.5 | 545 | 845 | 1184 | 2414 | 3 | 66.4 | 116 | -3 | 180.4549 | 75.03 | 68.91 | 759.6 | 25 | me¦ ms¦ ph¦ pr¦ pc¦ ss¦ sc
0.47547 | 9.444 | 124 | 16 | 285 | 16.4 | 17.5 | 541 | 845 | 1176 | 2414 | 3 | 66.5 | 115.8 | -3 | 180.4571 | 75.06 | 68.95 | 759.7 | 25 | me¦ ms¦ ph¦ pr¦ pc¦ ss¦ sc
0.47549 | 9.443 | 124 | 15 | 285 | 16.4 | 17.5 | 538 | 844 | 1169 | 2411 | 2.9 | 66.5 | 115.7 | -4 | 180.4552 | 75.07 | 68.92 | 759.5 | 24 | me¦ ms¦ ph¦ pr¦ pc¦ ss¦ sc
0.4755 | 9.445 | 124 | 14 | 285 | 16.4 | 17.5 | 532 | 844 | 1156 | 2411 | 2.9 | 66.6 | 115.6 | -4 | 180.4562 | 75.07 | 68.91 | 760 | 24 | me¦ ms¦ ph¦ pr¦ pc¦ ss¦ sc
0.47551 | 9.446 | 124 | 14 | 285 | 16.4 | 17.5 | 530 | 844 | 1152 | 2411 | 2.9 | 66.6 | 115.5 | -3 | 180.4561 | 75.08 | 68.95 | 760 | 24 | me¦ ms¦ ph¦ pr¦ pc¦ ss¦ sc
0.47552 | 9.446 | 124 | 14 | 284 | 16.5 | 17.5 | 528 | 844 | 1173 | 2411 | 2.9 | 66.7 | 115.5 | -4 | 180.4555 | 75.04 | 68.92 | 760 | 24 | me¦ ms¦ ph¦ pr¦ pc¦ ss¦ sc
0.47553 | 9.445 | 124 | 13 | 284 | 16.5 | 17.5 | 525 | 844 | 1166 | 2411 | 3 | 66.7 | 115.5 | -4 | 180.4571 | 75.05 | 68.92 | 760 | 24 | me¦ ms¦ ph¦ pr¦ pc¦ ss¦ sc
0.47554 | 9.446 | 124 | 14 | 284 | 16.5 | 17.5 | 525 | 843 | 1166 | 2408 | 3 | 66.8 | 115.4 | -4 | 180.4556 | 75.06 | 68.91 | 760.1 | 24 | me¦ ms¦ ph¦ pr¦ pc¦ ss¦ sc
0.47556 | 9.444 | 124 | 13 | 284 | 16.5 | 17.5 | 526 | 843 | 1168 | 2408 | 2.9 | 66.8 | 115.6 | -3 | 180.4579 | 75.05 | 68.92 | 760.4 | 24 | me¦ ms¦ ph¦ pr¦ pc¦ ss¦ sc
0.47557 | 9.44 | 124 | 11 | 284 | 16.6 | 17.5 | 525 | 843 | 1193 | 2408 | 2.9 | 66.8 | 115.6 | -3 | 180.4571 | 75.09 | 68.92 | 760.1 | 24 | me¦ ms¦ ph¦ pr¦ pc¦ ss¦ sc
0.47558 | 9.436 | 124 | 9 | 283 | 16.6 | 17.5 | 526 | 843 | 1195 | 2408 | 3 | 66.9 | 115.6 | -3 | 180.4575 | 75.03 | 68.86 | 760.2 | 24 | me¦ ms¦ ph¦ pr¦ pc¦ ss¦ sc
0.47559 | 9.435 | 124 | 8 | 283 | 16.6 | 17.5 | 525 | 842 | 1193 | 2405 | 2.9 | 66.9 | 115.6 | -3 | 180.4582 | 75.03 | 68.92 | 759.9 | 24 | me¦ ms¦ ph¦ pr¦ pc¦ ss¦ sc
0.4756 | 9.435 | 123 | 8 | 283 | 16.7 | 17.5 | 522 | 842 | 1213 | 2405 | 2.9 | 67 | 115.6 | -4 | 180.457 | 75.01 | 68.88 | 760 | 25 | me¦ ms¦ ph¦ pr¦ pc¦ ss¦ sc
0.47561 | 9.434 | 123 | 6 | 283 | 16.6 | 17.5 | 518 | 842 | 1177 | 2405 | 3 | 67 | 115.8 | -4 | 180.4581 | 74.97 | 68.89 | 759.9 | 25 | me¦ ms¦ ph¦ pr¦ pc¦ ss¦ sc
0.47563 | 9.437 | 123 | 6 | 282 | 16.6 | 17.5 | 512 | 842 | 1163 | 2405 | 3 | 67.1 | 115.9 | -4 | 180.4567 | 74.93 | 68.89 | 760 | 25 | me¦ ms¦ ph¦ pr¦ pc¦ ss¦ sc
0.47564 | 9.439 | 123 | 6 | 282 | 16.6 | 17.5 | 508 | 841 | 1154 | 2402 | 3 | 67.1 | 115.8 | -3 | 180.4571 | 74.93 | 68.9 | 760.6 | 26 | me¦ ms¦ ph¦ pr¦ pc¦ ss¦ sc
0.47565 | 9.437 | 123 | 5 | 282 | 16.6 | 17.5 | 504 | 841 | 1145 | 2402 | 2.9 | 67.2 | 115.8 | -3 | 180.4574 | 74.97 | 68.9 | 760 | 27 | me¦ ms¦ ph¦ pr¦ pc¦ ss¦ sc
0.47566 | 9.439 | 123 | 5 | 282 | 16.7 | 17.5 | 501 | 841 | 1165 | 2402 | 2.9 | 67.2 | 115.8 | -4 | 180.4567 | 74.96 | 68.9 | 759.7 | 27 | me¦ ms¦ ph¦ pr¦ pc¦ ss¦ sc
0.47567 | 9.438 | 123 | 4 | 282 | 16.7 | 17.5 | 495 | 841 | 1151 | 2402 | 3 | 67.3 | 115.7 | -4 | 180.4589 | 74.97 | 68.88 | 759.8 | 27 | me¦ ms¦ ph¦ pr¦ pc¦ ss¦ sc
0.47568 | 9.435 | 123 | 4 | 281 | 16.7 | 17.5 | 489 | 840 | 1137 | 2400 | 2.9 | 67.3 | 115.6 | -4 | 180.4586 | 74.93 | 68.84 | 759.8 | 26 | me¦ ms¦ ph¦ pr¦ pc¦ ss¦ sc
0.47569 | 9.432 | 123 | 3 | 281 | 16.7 | 17.5 | 485 | 840 | 1127 | 2400 | 2.9 | 67.4 | 115.5 | -4 | 180.4594 | 74.94 | 68.86 | 759.5 | 26 | me¦ ms¦ ph¦ pr¦ pc¦ ss¦ sc
0.47571 | 9.435 | 123 | 3 | 281 | 16.7 | 17.5 | 480 | 840 | 1116 | 2400 | 2.9 | 67.4 | 115.5 | -4 | 180.4573 | 74.95 | 68.86 | 759.5 | 27 | me¦ ms¦ ph¦ pr¦ pc¦ ss¦ sc
0.47572 | 9.433 | 122 | 2 | 281 | 16.7 | 17.5 | 476 | 840 | 1106 | 2400 | 2.9 | 67.5 | 115.5 | -4 | 180.46 | 74.92 | 68.84 | 759.3 | 27 | me¦ ms¦ ph¦ pr¦ pc¦ ss¦ sc
0.47573 | 9.432 | 122 | 1 | 281 | 16.7 | 17.5 | 470 | 839 | 1093 | 2397 | 2.9 | 67.5 | 115.5 | -4 | 180.4592 | 74.91 | 68.85 | 759.6 | 27 | me¦ ms¦ ph¦ pr¦ pc¦ ss¦ sc
0.47574 | 9.432 | 122 | 0 | 280 | 16.7 | 17.5 | 465 | 839 | 1081 | 2397 | 2.9 | 67.6 | 115.6 | -4 | 180.4598 | 74.93 | 68.84 | 759.3 | 27 | me¦ ms¦ ph¦ pr¦ pc¦ ss¦ sc
0.47575 | 9.432 | 122 | 0 | 280 | 16.7 | 17.5 | 460 | 839 | 1069 | 2397 | 2.9 | 67.6 | 115.5 | -4 | 180.4592 | 74.9 | 68.82 | 758.9 | 27 | me¦ ms¦ ph¦ pr¦ pc¦ ss¦ sc
0.47576 | 9.429 | 122 | 0 | 280 | 16.8 | 17.5 | 456 | 839 | 1085 | 2397 | 2.9 | 67.7 | 115.4 | -4 | 180.4619 | 74.89 | 68.82 | 759.6 | 27 | me¦ ms¦ ph¦ pr¦ pc¦ ss¦ sc
0.47578 | 9.429 | 122 | 0 | 280 | 16.8 | 17.5 | 455 | 838 | 1083 | 2394 | 2.9 | 67.7 | 115.3 | -4 | 180.4613 | 74.98 | 68.87 | 759.2 | 27 | me¦ ms¦ ph¦ pr¦ pc¦ ss¦ sc
0.47579 | 9.427 | 122 | 0 | 279 | 16.8 | 17.5 | 452 | 838 | 1076 | 2394 | 3 | 67.8 | 115.3 | -4 | 180.46 | 74.93 | 68.8 | 759 | 27 | me¦ ms¦ ph¦ pr¦ pc¦ ss¦ sc
0.4758 | 9.427 | 122 | 0 | 279 | 16.9 | 17.5 | 450 | 838 | 1097 | 2394 | 2.9 | 67.8 | 115.3 | -4 | 180.4609 | 74.92 | 68.82 | 759.6 | 26 | me¦ ms¦ ph¦ pr¦ pc¦ ss¦ sc
0.47581 | 9.429 | 122 | 0 | 279 | 16.9 | 17.5 | 447 | 837 | 1090 | 2391 | 2.9 | 67.9 | 115.2 | -4 | 180.4584 | 74.95 | 68.85 | 759 | 27 | me¦ ms¦ ph¦ pr¦ pc¦ ss¦ sc
0.47582 | 9.428 | 122 | 0 | 279 | 16.8 | 17.5 | 442 | 837 | 1052 | 2391 | 2.9 | 67.9 | 115.3 | -4 | 180.4617 | 74.98 | 68.85 | 759.4 | 27 | me¦ ms¦ ph¦ pr¦ pc¦ ss¦ sc
0.47583 | 9.432 | 122 | 0 | 278 | 16.9 | 17.5 | 436 | 837 | 1063 | 2391 | 3 | 68 | 115.3 | -3 | 180.4597 | 74.98 | 68.82 | 759 | 26 | me¦ ms¦ ph¦ pr¦ pc¦ ss¦ sc
0.47584 | 9.431 | 122 | 0 | 278 | 16.9 | 17.5 | 428 | 837 | 1043 | 2391 | 2.9 | 68 | 115.3 | -4 | 180.4617 | 74.91 | 68.79 | 759.1 | 26 | me¦ ms¦ ph¦ pr¦ pc¦ ss¦ sc
0.47586 | 9.43 | 121 | 0 | 278 | 16.9 | 17.5 | 422 | 836 | 1029 | 2388 | 2.9 | 68.1 | 115.2 | -4 | 180.4612 | 74.96 | 68.83 | 759.2 | 26 | me¦ ms¦ ph¦ pr¦ pc¦ ss¦ sc
0.47587 | 9.428 | 121 | 0 | 278 | 17 | 17.5 | 416 | 836 | 1040 | 2388 | 2.9 | 68.1 | 115.2 | -3 | 180.4617 | 75 | 68.85 | 759.5 | 26 | me¦ ms¦ ph¦ pr¦ pc¦ ss¦ sc
0.47588 | 9.429 | 121 | 0 | 278 | 17 | 17.5 | 407 | 836 | 1017 | 2388 | 2.9 | 68.2 | 115.2 | -4 | 180.46 | 74.94 | 68.8 | 759.9 | 26 | me¦ ms¦ ph¦ pr¦ pc¦ ss¦ sc
0.47589 | 9.429 | 121 | 1 | 278 | 17 | 17.5 | 399 | 835 | 997 | 2385 | 2.9 | 68.2 | 115.1 | -4 | 180.4614 | 74.95 | 68.8 | 760.4 | 26 | me¦ ms¦ ph¦ pr¦ pc¦ ss¦ sc
0.4759 | 9.429 | 121 | 1 | 277 | 17 | 17.5 | 391 | 835 | 977 | 2385 | 3 | 68.3 | 115.2 | -5 | 180.4607 | 74.92 | 68.79 | 760.1 | 26 | me¦ ms¦ ph¦ pr¦ pc¦ ss¦ sc
0.47591 | 9.431 | 121 | 1 | 277 | 17 | 17.5 | 385 | 835 | 962 | 2385 | 2.9 | 68.3 | 115.1 | -5 | 180.4611 | 74.95 | 68.8 | 760 | 26 | me¦ ms¦ ph¦ pr¦ pc¦ ss¦ sc
0.47593 | 9.431 | 121 | 2 | 277 | 17 | 17.5 | 379 | 834 | 947 | 2382 | 3 | 68.4 | 115.2 | -5 | 180.4612 | 74.94 | 68.81 | 760.2 | 26 | me¦ ms¦ ph¦ pr¦ pc¦ ss¦ sc
0.47594 | 9.433 | 121 | 3 | 277 | 17 | 17.5 | 377 | 834 | 942 | 2382 | 2.9 | 68.4 | 115.2 | -5 | 180.4605 | 74.92 | 68.77 | 760 | 27 | me¦ ms¦ ph¦ pr¦ pc¦ ss¦ sc
0.47595 | 9.432 | 121 | 3 | 276 | 17 | 17.5 | 373 | 834 | 932 | 2382 | 2.9 | 68.5 | 115 | -4 | 180.4628 | 74.97 | 68.84 | 760.2 | 27 | me¦ ms¦ ph¦ pr¦ pc¦ ss¦ sc
0.47596 | 9.432 | 121 | 3 | 276 | 17 | 17.5 | 370 | 833 | 925 | 2380 | 2.9 | 68.5 | 115 | -5 | 180.4617 | 74.96 | 68.78 | 760.6 | 27 | me¦ ms¦ ph¦ pr¦ pc¦ ss¦ sc
0.47597 | 9.43 | 120 | 2 | 276 | 17 | 17.5 | 368 | 833 | 920 | 2380 | 3 | 68.6 | 114.9 | -5 | 180.4632 | 74.93 | 68.81 | 760.7 | 26 | me¦ ms¦ ph¦ pr¦ pc¦ ss¦ sc
0.47598 | 9.424 | 120 | 0 | 276 | 17 | 17.5 | 366 | 833 | 915 | 2380 | 3 | 68.6 | 114.9 | -5 | 180.4639 | 74.96 | 68.8 | 760.4 | 26 | me¦ ms¦ ph¦ pr¦ pc¦ ss¦ sc
0.476 | 9.424 | 120 | 0 | 275 | 17 | 17.5 | 365 | 832 | 912 | 2377 | 3 | 68.7 | 115 | -5 | 180.4628 | 74.96 | 68.81 | 760.5 | 26 | me¦ ms¦ ph¦ pr¦ pc¦ ss¦ sc
0.47601 | 9.424 | 120 | 0 | 275 | 17 | 17.5 | 365 | 832 | 912 | 2377 | 2.9 | 68.7 | 114.8 | -5 | 180.4623 | 75 | 68.79 | 760.3 | 26 | me¦ ms¦ ph¦ pr¦ pc¦ ss¦ sc
0.47602 | 9.425 | 120 | 0 | 275 | 17 | 17.5 | 364 | 832 | 910 | 2377 | 2.9 | 68.8 | 114.7 | -5 | 180.4633 | 74.98 | 68.76 | 760.6 | 25 | me¦ ms¦ ph¦ pr¦ pc¦ ss¦ sc
0.47603 | 9.428 | 120 | 0 | 275 | 17.1 | 17.5 | 364 | 831 | 933 | 2374 | 2.9 | 68.8 | 114.6 | -5 | 180.4621 | 75.02 | 68.79 | 760 | 25 | me¦ ms¦ ph¦ pr¦ pc¦ ss¦ sc
0.47604 | 9.43 | 120 | 0 | 275 | 17.1 | 17.5 | 362 | 831 | 928 | 2374 | 3 | 68.9 | 114.7 | -5 | 180.4618 | 75 | 68.77 | 760 | 25 | me¦ ms¦ ph¦ pr¦ pc¦ ss¦ sc
0.47605 | 9.431 | 120 | 0 | 275 | 17.1 | 17.5 | 360 | 831 | 923 | 2374 | 2.9 | 68.9 | 114.8 | -5 | 180.4624 | 75.05 | 68.82 | 759.7 | 25 | me¦ ms¦ ph¦ pr¦ pc¦ ss¦ sc
0.47606 | 9.431 | 120 | 0 | 274 | 17.2 | 17.5 | 358 | 830 | 942 | 2371 | 3 | 69 | 114.9 | -4 | 180.4627 | 74.99 | 68.79 | 759.7 | 25 | me¦ ms¦ ph¦ pr¦ pc¦ ss¦ sc
0.47608 | 9.431 | 120 | 0 | 274 | 17.2 | 17.5 | 356 | 830 | 936 | 2371 | 3 | 69 | 115 | -4 | 180.4629 | 75.01 | 68.78 | 759.5 | 25 | me¦ ms¦ ph¦ pr¦ pc¦ ss¦ sc
0.47609 | 9.432 | 120 | 0 | 274 | 17.2 | 17.5 | 355 | 830 | 934 | 2371 | 2.9 | 69 | 115.1 | -4 | 180.4623 | 75.01 | 68.73 | 760.1 | 25 | me¦ ms¦ ph¦ pr¦ pc¦ ss¦ sc
0.4761 | 9.431 | 120 | 0 | 274 | 17.2 | 17.5 | 356 | 829 | 936 | 2368 | 2.9 | 69.1 | 115.1 | -4 | 180.4643 | 75.01 | 68.73 | 760.2 | 25 | me¦ ms¦ ph¦ pr¦ pc¦ ss¦ sc
0.47611 | 9.43 | 120 | 0 | 274 | 17.2 | 17.5 | 357 | 829 | 939 | 2368 | 3 | 69.1 | 115.1 | -5 | 180.4649 | 75.02 | 68.79 | 759.9 | 25 | me¦ ms¦ ph¦ pr¦ pc¦ ss¦ sc
0.47612 | 9.428 | 119 | 0 | 274 | 17.2 | 17.5 | 359 | 829 | 944 | 2368 | 3 | 69.2 | 115.1 | -4 | 180.4634 | 75.04 | 68.78 | 760 | 25 | me¦ ms¦ ph¦ pr¦ pc¦ ss¦ sc
0.47613 | 9.427 | 119 | 0 | 274 | 17.2 | 17.5 | 362 | 828 | 952 | 2365 | 2.9 | 69.2 | 115.1 | -4 | 180.4646 | 75.07 | 68.79 | 760.2 | 25 | me¦ ms¦ ph¦ pr¦ pc¦ ss¦ sc
0.47615 | 9.426 | 119 | 0 | 273 | 17.2 | 17.5 | 363 | 828 | 955 | 2365 | 3 | 69.3 | 115.1 | -4 | 180.4628 | 75.04 | 68.75 | 759.5 | 25 | me¦ ms¦ ph¦ pr¦ pc¦ ss¦ sc
0.47616 | 9.426 | 119 | 0 | 273 | 17.2 | 17.5 | 366 | 828 | 963 | 2365 | 3 | 69.3 | 115.1 | -4 | 180.4649 | 75.04 | 68.76 | 759.5 | 25 | me¦ ms¦ ph¦ pr¦ pc¦ ss¦ sc
0.47617 | 9.426 | 119 | 0 | 273 | 17.2 | 17.5 | 366 | 827 | 963 | 2362 | 2.9 | 69.4 | 115.1 | -4 | 180.4632 | 75.07 | 68.78 | 759.6 | 24 | me¦ ms¦ ph¦ pr¦ pc¦ ss¦ sc
0.47618 | 9.429 | 119 | 0 | 273 | 17.2 | 17.5 | 366 | 827 | 963 | 2362 | 2.9 | 69.4 | 115.3 | -4 | 180.4637 | 75.01 | 68.76 | 759.8 | 24 | me¦ ms¦ ph¦ pr¦ pc¦ ss¦ sc
0.47619 | 9.427 | 119 | 0 | 272 | 17.2 | 17.5 | 366 | 827 | 963 | 2362 | 2.9 | 69.5 | 115.3 | -5 | 180.4647 | 75.05 | 68.76 | 759.8 | 25 | me¦ ms¦ ph¦ pr¦ pc¦ ss¦ sc
0.4762 | 9.427 | 119 | 0 | 272 | 17.3 | 17.5 | 364 | 827 | 983 | 2362 | 3 | 69.5 | 115.4 | -5 | 180.4648 | 75.05 | 68.74 | 759.5 | 25 | me¦ ms¦ ph¦ pr¦ pc¦ ss¦ sc
0.47622 | 9.427 | 119 | 0 | 272 | 17.3 | 17.5 | 363 | 826 | 981 | 2360 | 2.9 | 69.6 | 115.3 | -5 | 180.4638 | 75 | 68.73 | 759.3 | 25 | me¦ ms¦ ph¦ pr¦ pc¦ ss¦ sc
0.47623 | 9.429 | 119 | 0 | 272 | 17.3 | 17.5 | 363 | 826 | 981 | 2360 | 2.9 | 69.6 | 115.2 | -5 | 180.4646 | 75.05 | 68.77 | 759.5 | 25 | me¦ ms¦ ph¦ pr¦ pc¦ ss¦ sc
0.47624 | 9.426 | 119 | 0 | 272 | 17.3 | 17.5 | 362 | 826 | 978 | 2360 | 2.9 | 69.7 | 115.2 | -5 | 180.4646 | 75.04 | 68.73 | 759.4 | 24 | me¦ ms¦ ph¦ pr¦ pc¦ ss¦ sc
0.47625 | 9.426 | 119 | 0 | 272 | 17.3 | 17.5 | 363 | 825 | 981 | 2357 | 3 | 69.7 | 115.1 | -5 | 180.4664 | 75.06 | 68.71 | 759.4 | 24 | me¦ ms¦ ph¦ pr¦ pc¦ ss¦ sc
0.47626 | 9.428 | 118 | 0 | 271 | 17.3 | 17.5 | 362 | 825 | 978 | 2357 | 2.9 | 69.8 | 115 | -5 | 180.4651 | 75.07 | 68.74 | 759.6 | 24 | me¦ ms¦ ph¦ pr¦ pc¦ ss¦ sc
0.47627 | 9.427 | 118 | 0 | 271 | 17.3 | 17.5 | 362 | 825 | 978 | 2357 | 2.9 | 69.8 | 114.9 | -5 | 180.4676 | 75.04 | 68.7 | 759.6 | 25 | me¦ ms¦ ph¦ pr¦ pc¦ ss¦ sc
0.47628 | 9.426 | 118 | 0 | 271 | 17.3 | 17.5 | 359 | 824 | 970 | 2354 | 2.9 | 69.9 | 114.8 | -5 | 180.4649 | 75.03 | 68.73 | 759.9 | 25 | me¦ ms¦ ph¦ pr¦ pc¦ ss¦ sc
0.4763 | 9.424 | 118 | 0 | 271 | 17.3 | 17.5 | 356 | 824 | 962 | 2354 | 2.9 | 69.9 | 114.8 | -5 | 180.4667 | 75.07 | 68.69 | 759.4 | 24 | me¦ ms¦ ph¦ pr¦ pc¦ ss¦ sc
0.47631 | 9.423 | 118 | 0 | 270 | 17.3 | 17.5 | 353 | 824 | 954 | 2354 | 3 | 70 | 114.9 | -5 | 180.4669 | 75.05 | 68.7 | 759.9 | 24 | me¦ ms¦ ph¦ pr¦ pc¦ ss¦ sc
0.47632 | 9.421 | 118 | 0 | 270 | 17.3 | 17.5 | 350 | 823 | 945 | 2351 | 3 | 70 | 114.9 | -5 | 180.4671 | 75 | 68.69 | 759.4 | 25 | me¦ ms¦ ph¦ pr¦ pc¦ ss¦ sc
0.47633 | 9.417 | 118 | 0 | 270 | 17.4 | 17.5 | 348 | 823 | 966 | 2351 | 2.9 | 70.1 | 114.9 | -5 | 180.4672 | 75.06 | 68.72 | 760.2 | 25 | me¦ ms¦ ph¦ pr¦ pc¦ ss¦ sc
0.47634 | 9.415 | 118 | 0 | 270 | 17.4 | 17.5 | 345 | 823 | 958 | 2351 | 3 | 70.1 | 114.9 | -5 | 180.4678 | 75.04 | 68.69 | 760.2 | 24 | me¦ ms¦ ph¦ pr¦ pc¦ ss¦ sc
0.47635 | 9.415 | 118 | 0 | 269 | 17.4 | 17.5 | 342 | 822 | 949 | 2348 | 2.9 | 70.2 | 114.8 | -4 | 180.4669 | 75.06 | 68.7 | 760.2 | 24 | me¦ ms¦ ph¦ pr¦ pc¦ ss¦ sc
0.47637 | 9.415 | 118 | 0 | 269 | 17.4 | 17.5 | 340 | 822 | 944 | 2348 | 2.9 | 70.2 | 114.8 | -4 | 180.4653 | 75.1 | 68.73 | 760.4 | 24 | me¦ ms¦ ph¦ pr¦ pc¦ ss¦ sc
0.47638 | 9.413 | 117 | 0 | 269 | 17.4 | 17.5 | 338 | 822 | 938 | 2348 | 2.9 | 70.3 | 114.8 | -5 | 180.4681 | 75.07 | 68.71 | 760.2 | 24 | me¦ ms¦ ph¦ pr¦ pc¦ ss¦ sc
0.47639 | 9.412 | 117 | 0 | 269 | 17.5 | 17.5 | 336 | 821 | 960 | 2345 | 3 | 70.3 | 114.8 | -5 | 180.4676 | 74.99 | 68.65 | 759.9 | 24 | me¦ ms¦ ph¦ pr¦ pc¦ ss¦ sc
0.4764 | 9.411 | 117 | 0 | 268 | 17.5 | 17.5 | 337 | 821 | 962 | 2345 | 2.9 | 70.4 | 114.6 | -5 | 180.4691 | 75.02 | 68.68 | 759.7 | 25 | me¦ ms¦ ph¦ pr¦ pc¦ ss¦ sc
0.47641 | 9.408 | 117 | 0 | 268 | 17.5 | 17.5 | 335 | 821 | 957 | 2345 | 2.9 | 70.4 | 114.5 | -4 | 180.4676 | 75.02 | 68.71 | 760.3 | 25 | me¦ ms¦ ph¦ pr¦ pc¦ ss¦ sc
0.47642 | 9.405 | 117 | 0 | 268 | 17.5 | 17.5 | 334 | 820 | 954 | 2342 | 3 | 70.5 | 114.4 | -4 | 180.4674 | 75.04 | 68.71 | 760.2 | 25 | me¦ ms¦ ph¦ pr¦ pc¦ ss¦ sc
0.47644 | 9.404 | 117 | 0 | 268 | 17.5 | 17.5 | 334 | 820 | 954 | 2342 | 3 | 70.5 | 114.4 | -4 | 180.4684 | 75.02 | 68.69 | 759.8 | 25 | me¦ ms¦ ph¦ pr¦ pc¦ ss¦ sc
0.47645 | 9.404 | 117 | 0 | 267 | 17.5 | 17.5 | 333 | 820 | 951 | 2342 | 2.9 | 70.6 | 114.4 | -4 | 180.4661 | 75.03 | 68.66 | 760.2 | 25 | me¦ ms¦ ph¦ pr¦ pc¦ ss¦ sc
0.47646 | 9.404 | 117 | 0 | 267 | 17.5 | 17.5 | 332 | 819 | 948 | 2340 | 2.9 | 70.6 | 114.5 | -4 | 180.4669 | 75.04 | 68.7 | 760.1 | 25 | me¦ ms¦ ph¦ pr¦ pc¦ ss¦ sc
0.47647 | 9.403 | 117 | 0 | 267 | 17.4 | 17.5 | 331 | 819 | 919 | 2340 | 2.9 | 70.7 | 114.5 | -4 | 180.4671 | 75.06 | 68.71 | 760.1 | 25 | me¦ ms¦ ph¦ pr¦ pc¦ ss¦ sc
0.47648 | 9.404 | 117 | 0 | 267 | 17.4 | 17.5 | 331 | 819 | 919 | 2340 | 2.9 | 70.7 | 114.6 | -3 | 180.4669 | 74.99 | 68.66 | 759.9 | 24 | me¦ ms¦ ph¦ pr¦ pc¦ ss¦ sc
0.47649 | 9.405 | 116 | 0 | 267 | 17.4 | 17.5 | 331 | 818 | 919 | 2337 | 2.9 | 70.8 | 114.7 | -3 | 180.4686 | 75.02 | 68.65 | 759.8 | 25 | me¦ ms¦ ph¦ pr¦ pc¦ ss¦ sc
0.4765 | 9.408 | 116 | 0 | 267 | 17.4 | 17.5 | 332 | 818 | 922 | 2337 | 2.9 | 70.8 | 114.8 | -3 | 180.467 | 75.08 | 68.69 | 759.5 | 25 | me¦ ms¦ ph¦ pr¦ pc¦ ss¦ sc
0.47652 | 9.408 | 116 | 0 | 266 | 17.5 | 17.5 | 333 | 818 | 951 | 2337 | 2.9 | 70.9 | 114.9 | -3 | 180.4673 | 75.06 | 68.67 | 759.3 | 25 | me¦ ms¦ ph¦ pr¦ pc¦ ss¦ sc
0.47653 | 9.408 | 116 | 0 | 266 | 17.5 | 17.5 | 334 | 817 | 954 | 2334 | 3 | 70.9 | 115 | -3 | 180.4681 | 75.06 | 68.66 | 759.3 | 25 | me¦ ms¦ ph¦ pr¦ pc¦ ss¦ sc
0.47654 | 9.408 | 116 | 0 | 266 | 17.5 | 17.5 | 333 | 817 | 951 | 2334 | 3 | 71 | 115 | -3 | 180.4676 | 75.02 | 68.67 | 759.5 | 24 | me¦ ms¦ ph¦ pr¦ pc¦ ss¦ sc
0.47655 | 9.41 | 116 | 0 | 266 | 17.5 | 17.5 | 332 | 817 | 948 | 2334 | 2.9 | 71 | 115.1 | -3 | 180.4674 | 75.04 | 68.66 | 759.1 | 24 | me¦ ms¦ ph¦ pr¦ pc¦ ss¦ sc
0.47656 | 9.415 | 116 | 0 | 266 | 17.5 | 17.5 | 330 | 816 | 942 | 2331 | 3 | 71.1 | 115.1 | -3 | 180.4664 | 75.02 | 68.63 | 759.8 | 25 | me¦ ms¦ ph¦ pr¦ pc¦ ss¦ sc
0.47657 | 9.416 | 116 | 0 | 266 | 17.4 | 17.5 | 329 | 816 | 913 | 2331 | 3 | 71.1 | 115.1 | -3 | 180.4684 | 75.06 | 68.67 | 759.8 | 25 | me¦ ms¦ ph¦ pr¦ pc¦ ss¦ sc
0.47659 | 9.419 | 116 | 0 | 266 | 17.4 | 17.5 | 329 | 816 | 913 | 2331 | 2.9 | 71.2 | 115.2 | -3 | 180.4667 | 75.06 | 68.67 | 759.6 | 25 | me¦ ms¦ ph¦ pr¦ pc¦ ss¦ sc
0.4766 | 9.421 | 116 | 0 | 266 | 17.4 | 17.5 | 329 | 815 | 913 | 2328 | 3 | 71.2 | 115.2 | -3 | 180.4693 | 75 | 68.66 | 760 | 25 | me¦ ms¦ ph¦ pr¦ pc¦ ss¦ sc
0.47661 | 9.418 | 116 | 0 | 265 | 17.4 | 17.5 | 328 | 815 | 911 | 2328 | 2.9 | 71.3 | 115.1 | -3 | 180.4693 | 75.06 | 68.69 | 759.6 | 25 | me¦ ms¦ ph¦ pr¦ pc¦ ss¦ sc
0.47662 | 9.419 | 116 | 0 | 265 | 17.4 | 17.5 | 327 | 815 | 908 | 2328 | 3 | 71.3 | 115 | -4 | 180.4684 | 75.02 | 68.64 | 760.3 | 25 | me¦ ms¦ ph¦ pr¦ pc¦ ss¦ sc
0.47663 | 9.417 | 116 | 0 | 265 | 17.4 | 17.5 | 327 | 814 | 908 | 2325 | 3 | 71.4 | 114.9 | -4 | 180.4694 | 75.05 | 68.67 | 759.9 | 25 | me¦ ms¦ ph¦ pr¦ pc¦ ss¦ sc
0.47664 | 9.419 | 116 | 0 | 265 | 17.3 | 17.5 | 326 | 814 | 881 | 2325 | 3 | 71.4 | 114.8 | -4 | 180.4677 | 75.03 | 68.67 | 760.4 | 24 | me¦ ms¦ ph¦ pr¦ pc¦ ss¦ sc
0.47666 | 9.422 | 116 | 0 | 265 | 17.3 | 17.5 | 324 | 814 | 875 | 2325 | 2.9 | 71.4 | 114.6 | -4 | 180.4675 | 75.03 | 68.61 | 760.4 | 24 | me¦ ms¦ ph¦ pr¦ pc¦ ss¦ sc
0.47667 | 9.423 | 115 | 0 | 265 | 17.3 | 17.5 | 323 | 813 | 872 | 2322 | 2.9 | 71.5 | 114.6 | -4 | 180.4674 | 75.04 | 68.63 | 760.5 | 25 | me¦ ms¦ ph¦ pr¦ pc¦ ss¦ sc
0.47668 | 9.427 | 116 | 0 | 265 | 17.3 | 17.5 | 321 | 813 | 867 | 2322 | 2.9 | 71.5 | 114.6 | -4 | 180.4679 | 74.99 | 68.6 | 760.3 | 24 | me¦ ms¦ ph¦ pr¦ pc¦ ss¦ sc
0.47669 | 9.424 | 115 | 0 | 264 | 17.3 | 17.5 | 318 | 813 | 859 | 2322 | 2.9 | 71.6 | 114.6 | -4 | 180.4699 | 75.01 | 68.67 | 760.5 | 24 | me¦ ms¦ ph¦ pr¦ pc¦ ss¦ sc
0.4767 | 9.424 | 115 | 0 | 264 | 17.3 | 17.5 | 318 | 812 | 859 | 2320 | 2.9 | 71.6 | 114.5 | -3 | 180.4701 | 75.03 | 68.63 | 760.5 | 25 | me¦ ms¦ ph¦ pr¦ pc¦ ss¦ sc
0.47671 | 9.425 | 115 | 0 | 264 | 17.3 | 17.5 | 315 | 812 | 851 | 2320 | 2.9 | 71.7 | 114.5 | -3 | 180.4684 | 75.03 | 68.68 | 760.9 | 25 | me¦ ms¦ ph¦ pr¦ pc¦ ss¦ sc
0.47672 | 9.424 | 115 | 0 | 264 | 17.3 | 17.5 | 313 | 812 | 845 | 2320 | 2.9 | 71.7 | 114.6 | -3 | 180.4699 | 75.04 | 68.64 | 760.9 | 25 | me¦ ms¦ ph¦ pr¦ pc¦ ss¦ sc
0.47674 | 9.422 | 115 | 0 | 263 | 17.3 | 17.5 | 313 | 811 | 845 | 2317 | 2.9 | 71.8 | 114.6 | -3 | 180.4707 | 75.03 | 68.65 | 760.6 | 25 | me¦ ms¦ ph¦ pr¦ pc¦ ss¦ sc
0.47675 | 9.423 | 115 | 0 | 263 | 17.3 | 17.5 | 311 | 811 | 840 | 2317 | 3 | 71.8 | 114.7 | -3 | 180.4686 | 75.01 | 68.64 | 761 | 25 | me¦ ms¦ ph¦ pr¦ pc¦ ss¦ sc
0.47676 | 9.427 | 115 | 0 | 263 | 17.4 | 17.5 | 310 | 811 | 861 | 2317 | 2.9 | 71.9 | 114.7 | -3 | 180.4688 | 75 | 68.62 | 760.8 | 25 | me¦ ms¦ ph¦ pr¦ pc¦ ss¦ sc
0.47677 | 9.427 | 115 | 0 | 263 | 17.3 | 17.5 | 310 | 810 | 837 | 2314 | 3 | 71.9 | 114.7 | -3 | 180.4698 | 74.99 | 68.61 | 760.9 | 25 | me¦ ms¦ ph¦ pr¦ pc¦ ss¦ sc
0.47678 | 9.427 | 115 | 0 | 263 | 17.3 | 17.5 | 309 | 810 | 835 | 2314 | 3 | 72 | 114.8 | -3 | 180.4703 | 75 | 68.6 | 760.6 | 25 | me¦ ms¦ ph¦ pr¦ pc¦ ss¦ sc
0.47679 | 9.427 | 115 | 0 | 263 | 17.3 | 17.5 | 311 | 810 | 840 | 2314 | 2.9 | 72 | 114.8 | -3 | 180.47 | 75.05 | 68.65 | 760.6 | 25 | me¦ ms¦ ph¦ pr¦ pc¦ ss¦ sc
0.47681 | 9.428 | 115 | 0 | 263 | 17.3 | 17.5 | 312 | 809 | 843 | 2311 | 2.9 | 72.1 | 114.8 | -3 | 180.4693 | 75.02 | 68.6 | 760.8 | 25 | me¦ ms¦ ph¦ pr¦ pc¦ ss¦ sc
0.47682 | 9.427 | 115 | 0 | 262 | 17.3 | 17.5 | 316 | 809 | 854 | 2311 | 2.9 | 72.1 | 114.9 | -3 | 180.4712 | 75.05 | 68.6 | 761 | 24 | me¦ ms¦ ph¦ pr¦ pc¦ ss¦ sc
0.47683 | 9.429 | 114 | 0 | 262 | 17.3 | 17.5 | 320 | 809 | 864 | 2311 | 2.9 | 72.2 | 114.9 | -3 | 180.4689 | 75.04 | 68.59 | 760.5 | 24 | me¦ ms¦ ph¦ pr¦ pc¦ ss¦ sc
0.47684 | 9.426 | 114 | 0 | 262 | 17.3 | 17.5 | 324 | 808 | 875 | 2308 | 2.9 | 72.2 | 114.9 | -3 | 180.4714 | 75.05 | 68.6 | 760.2 | 24 | me¦ ms¦ ph¦ pr¦ pc¦ ss¦ sc
0.47685 | 9.425 | 114 | 0 | 262 | 17.4 | 17.5 | 328 | 808 | 911 | 2308 | 3 | 72.3 | 114.9 | -3 | 180.4716 | 75.07 | 68.61 | 760 | 24 | me¦ ms¦ ph¦ pr¦ pc¦ ss¦ sc
0.47686 | 9.423 | 114 | 0 | 262 | 17.4 | 17.5 | 330 | 808 | 916 | 2308 | 2.9 | 72.3 | 114.9 | -3 | 180.4717 | 75.03 | 68.57 | 760.6 | 24 | me¦ ms¦ ph¦ pr¦ pc¦ ss¦ sc
0.47687 | 9.424 | 114 | 0 | 261 | 17.4 | 17.5 | 331 | 807 | 919 | 2305 | 2.9 | 72.4 | 115 | -3 | 180.4703 | 75.05 | 68.61 | 760.5 | 24 | me¦ ms¦ ph¦ pr¦ pc¦ ss¦ sc
0.47689 | 9.425 | 114 | 0 | 261 | 17.4 | 17.5 | 333 | 807 | 924 | 2305 | 2.9 | 72.4 | 115 | -3 | 180.4697 | 75.05 | 68.59 | 760.3 | 24 | me¦ ms¦ ph¦ pr¦ pc¦ ss¦ sc
0.4769 | 9.427 | 114 | 0 | 261 | 17.4 | 17.5 | 334 | 807 | 927 | 2305 | 2.9 | 72.5 | 115 | -3 | 180.4717 | 75.06 | 68.56 | 760.2 | 24 | me¦ ms¦ ph¦ pr¦ pc¦ ss¦ sc
0.47691 | 9.427 | 114 | 0 | 261 | 17.4 | 17.5 | 334 | 806 | 927 | 2302 | 2.9 | 72.5 | 114.9 | -4 | 180.4713 | 75.08 | 68.59 | 760.2 | 24 | me¦ ms¦ ph¦ pr¦ pc¦ ss¦ sc
0.47692 | 9.428 | 114 | 0 | 261 | 17.4 | 17.5 | 336 | 806 | 933 | 2302 | 2.9 | 72.6 | 114.9 | -4 | 180.4721 | 75.02 | 68.56 | 760.1 | 24 | me¦ ms¦ ph¦ pr¦ pc¦ ss¦ sc
0.47693 | 9.429 | 114 | 0 | 261 | 17.4 | 17.5 | 336 | 806 | 933 | 2302 | 2.9 | 72.6 | 114.9 | -4 | 180.4724 | 75.08 | 68.56 | 759.8 | 24 | me¦ ms¦ ph¦ pr¦ pc¦ ss¦ sc
0.47694 | 9.432 | 114 | 1 | 260 | 17.4 | 17.5 | 335 | 805 | 930 | 2300 | 2.9 | 72.7 | 114.9 | -4 | 180.4711 | 75.07 | 68.6 | 760.4 | 24 | me¦ ms¦ ph¦ pr¦ pc¦ ss¦ sc
0.47696 | 9.432 | 114 | 1 | 260 | 17.4 | 17.5 | 336 | 805 | 933 | 2300 | 2.9 | 72.7 | 115 | -4 | 180.4719 | 75.02 | 68.55 | 760.2 | 24 | me¦ ms¦ ph¦ pr¦ pc¦ ss¦ sc
0.47697 | 9.433 | 114 | 2 | 260 | 17.4 | 17.5 | 334 | 805 | 927 | 2300 | 2.9 | 72.8 | 115 | -4 | 180.472 | 75.05 | 68.57 | 760.5 | 24 | me¦ ms¦ ph¦ pr¦ pc¦ ss¦ sc
0.47698 | 9.436 | 114 | 3 | 260 | 17.4 | 17.5 | 333 | 804 | 924 | 2297 | 3 | 72.8 | 114.9 | -4 | 180.4713 | 75.03 | 68.57 | 760.6 | 25 | me¦ ms¦ ph¦ pr¦ pc¦ ss¦ sc
0.47699 | 9.436 | 113 | 3 | 260 | 17.4 | 17.5 | 334 | 804 | 927 | 2297 | 3 | 72.9 | 114.9 | -4 | 180.4726 | 75 | 68.51 | 760.4 | 24 | me¦ ms¦ ph¦ pr¦ pc¦ ss¦ sc
0.477 | 9.433 | 113 | 3 | 260 | 17.4 | 17.5 | 333 | 804 | 924 | 2297 | 3 | 72.9 | 115 | -4 | 180.4733 | 75.09 | 68.6 | 760.8 | 24 | me¦ ms¦ ph¦ pr¦ pc¦ ss¦ sc
0.47701 | 9.434 | 113 | 5 | 259 | 17.4 | 17.5 | 332 | 803 | 922 | 2294 | 3 | 73 | 115 | -4 | 180.4722 | 75.05 | 68.55 | 760.4 | 24 | me¦ ms¦ ph¦ pr¦ pc¦ ss¦ sc
0.47703 | 9.433 | 113 | 5 | 259 | 17.4 | 17.5 | 331 | 803 | 919 | 2294 | 2.9 | 73 | 115.1 | -4 | 180.4741 | 75 | 68.53 | 760.5 | 24 | me¦ ms¦ ph¦ pr¦ pc¦ ss¦ sc
0.47704 | 9.429 | 113 | 4 | 259 | 17.4 | 17.5 | 330 | 803 | 916 | 2294 | 2.9 | 73.1 | 115 | -4 | 180.4737 | 75.02 | 68.58 | 760.5 | 24 | me¦ ms¦ ph¦ pr¦ pc¦ ss¦ sc
0.47705 | 9.428 | 113 | 3 | 259 | 17.4 | 17.5 | 327 | 803 | 908 | 2294 | 2.9 | 73.1 | 114.9 | -4 | 180.4729 | 75.03 | 68.57 | 760.8 | 25 | me¦ ms¦ ph¦ pr¦ pc¦ ss¦ sc
0.47706 | 9.426 | 113 | 3 | 259 | 17.4 | 17.5 | 324 | 802 | 899 | 2291 | 2.9 | 73.2 | 114.9 | -4 | 180.4746 | 74.99 | 68.54 | 760.5 | 25 | me¦ ms¦ ph¦ pr¦ pc¦ ss¦ sc
0.47707 | 9.425 | 113 | 3 | 258 | 17.4 | 17.5 | 320 | 802 | 888 | 2291 | 2.9 | 73.2 | 114.8 | -4 | 180.475 | 74.98 | 68.5 | 760.3 | 25 | me¦ ms¦ ph¦ pr¦ pc¦ ss¦ sc
0.47708 | 9.425 | 113 | 4 | 258 | 17.5 | 17.5 | 315 | 802 | 900 | 2291 | 2.9 | 73.3 | 114.8 | -4 | 180.473 | 75 | 68.53 | 760.5 | 25 | me¦ ms¦ ph¦ pr¦ pc¦ ss¦ sc
0.47709 | 9.424 | 113 | 4 | 258 | 17.5 | 17.5 | 311 | 801 | 888 | 2288 | 2.9 | 73.3 | 114.8 | -4 | 180.4755 | 75.04 | 68.55 | 760.6 | 25 | me¦ ms¦ ph¦ pr¦ pc¦ ss¦ sc
0.47711 | 9.421 | 112 | 4 | 258 | 17.5 | 17.5 | 307 | 801 | 877 | 2288 | 2.9 | 73.4 | 114.8 | -4 | 180.4754 | 75 | 68.51 | 760.4 | 25 | me¦ ms¦ ph¦ pr¦ pc¦ ss¦ sc
0.47712 | 9.423 | 112 | 5 | 258 | 17.5 | 17.5 | 301 | 801 | 860 | 2288 | 3 | 73.4 | 114.7 | -4 | 180.4746 | 75.01 | 68.49 | 760.7 | 25 | me¦ ms¦ ph¦ pr¦ pc¦ ss¦ sc
0.47713 | 9.422 | 112 | 5 | 257 | 17.5 | 17.5 | 298 | 800 | 851 | 2285 | 3 | 73.5 | 114.7 | -5 | 180.4749 | 74.98 | 68.55 | 761.1 | 25 | me¦ ms¦ ph¦ pr¦ pc¦ ss¦ sc
0.47714 | 9.421 | 112 | 5 | 257 | 17.5 | 17.5 | 294 | 800 | 840 | 2285 | 3 | 73.5 | 114.7 | -5 | 180.4743 | 74.99 | 68.53 | 760.9 | 25 | me¦ ms¦ ph¦ pr¦ pc¦ ss¦ sc
0.47715 | 9.42 | 112 | 5 | 257 | 17.5 | 17.5 | 290 | 800 | 828 | 2285 | 3 | 73.6 | 114.8 | -5 | 180.4757 | 74.99 | 68.5 | 760.4 | 25 | me¦ ms¦ ph¦ pr¦ pc¦ ss¦ sc
0.47716 | 9.418 | 112 | 4 | 257 | 17.5 | 17.5 | 290 | 799 | 828 | 2282 | 3 | 73.6 | 114.7 | -5 | 180.4763 | 75.01 | 68.5 | 760.6 | 25 | me¦ ms¦ ph¦ pr¦ pc¦ ss¦ sc
0.47718 | 9.416 | 112 | 3 | 257 | 17.6 | 17.5 | 290 | 799 | 852 | 2282 | 2.9 | 73.6 | 114.8 | -5 | 180.4748 | 75.01 | 68.53 | 760.5 | 25 | me¦ ms¦ ph¦ pr¦ pc¦ ss¦ sc
0.47719 | 9.419 | 112 | 3 | 257 | 17.6 | 17.5 | 289 | 799 | 850 | 2282 | 2.9 | 73.7 | 114.8 | -5 | 180.4739 | 74.95 | 68.49 | 760.6 | 25 | me¦ ms¦ ph¦ pr¦ pc¦ ss¦ sc
0.4772 | 9.417 | 112 | 2 | 257 | 17.6 | 17.5 | 289 | 798 | 850 | 2280 | 2.9 | 73.7 | 114.8 | -5 | 180.477 | 74.99 | 68.49 | 761 | 25 | me¦ ms¦ ph¦ pr¦ pc¦ ss¦ sc
0.47721 | 9.414 | 112 | 1 | 256 | 17.6 | 17.5 | 289 | 798 | 850 | 2280 | 2.9 | 73.8 | 114.8 | -4 | 180.4764 | 75.02 | 68.51 | 760.6 | 25 | me¦ ms¦ ph¦ pr¦ pc¦ ss¦ sc
0.47722 | 9.417 | 112 | 2 | 256 | 17.6 | 17.5 | 290 | 798 | 852 | 2280 | 2.9 | 73.8 | 114.8 | -4 | 180.4755 | 74.99 | 68.51 | 760.4 | 25 | me¦ ms¦ ph¦ pr¦ pc¦ ss¦ sc
0.47723 | 9.416 | 112 | 1 | 256 | 17.6 | 17.5 | 292 | 797 | 858 | 2277 | 3 | 73.9 | 114.9 | -5 | 180.4773 | 74.97 | 68.45 | 760.7 | 25 | me¦ ms¦ ph¦ pr¦ pc¦ ss¦ sc
0.47725 | 9.415 | 112 | 0 | 256 | 17.6 | 17.5 | 292 | 797 | 858 | 2277 | 2.9 | 73.9 | 114.8 | -4 | 180.4763 | 74.99 | 68.51 | 760 | 25 | me¦ ms¦ ph¦ pr¦ pc¦ ss¦ sc
0.47726 | 9.417 | 111 | 0 | 255 | 17.6 | 17.5 | 292 | 797 | 858 | 2277 | 2.9 | 74 | 114.9 | -5 | 180.4763 | 74.96 | 68.47 | 760 | 25 | me¦ ms¦ ph¦ pr¦ pc¦ ss¦ sc
0.47727 | 9.413 | 111 | 0 | 255 | 17.6 | 17.5 | 291 | 796 | 855 | 2274 | 2.9 | 74 | 114.9 | -5 | 180.4772 | 74.98 | 68.5 | 759.9 | 25 | me¦ ms¦ ph¦ pr¦ pc¦ ss¦ sc
0.47728 | 9.415 | 111 | 0 | 255 | 17.6 | 17.5 | 290 | 796 | 852 | 2274 | 3 | 74.1 | 115 | -5 | 180.476 | 74.96 | 68.5 | 759.6 | 25 | me¦ ms¦ ph¦ pr¦ pc¦ ss¦ sc
0.47729 | 9.41 | 111 | 0 | 255 | 17.6 | 17.5 | 289 | 796 | 850 | 2274 | 2.9 | 74.1 | 115 | -6 | 180.4786 | 74.91 | 68.43 | 759.4 | 25 | me¦ ms¦ ph¦ pr¦ pc¦ ss¦ sc
0.4773 | 9.407 | 111 | 0 | 255 | 17.7 | 17.5 | 289 | 795 | 875 | 2271 | 2.9 | 74.2 | 114.9 | -5 | 180.4772 | 74.94 | 68.46 | 759.7 | 25 | me¦ ms¦ ph¦ pr¦ pc¦ ss¦ sc
0.47731 | 9.408 | 111 | 0 | 255 | 17.7 | 17.5 | 290 | 795 | 878 | 2271 | 2.9 | 74.2 | 114.9 | -5 | 180.4782 | 74.93 | 68.47 | 759.5 | 25 | me¦ ms¦ ph¦ pr¦ pc¦ ss¦ sc
0.47733 | 9.408 | 111 | 0 | 254 | 17.6 | 17.5 | 290 | 795 | 852 | 2271 | 2.9 | 74.3 | 114.9 | -6 | 180.4778 | 74.93 | 68.45 | 759.9 | 26 | me¦ ms¦ ph¦ pr¦ pc¦ ss¦ sc
0.47734 | 9.408 | 111 | 0 | 254 | 17.6 | 17.5 | 291 | 794 | 855 | 2268 | 3 | 74.3 | 114.8 | -7 | 180.477 | 74.94 | 68.46 | 760 | 25 | me¦ ms¦ ph¦ pr¦ pc¦ ss¦ sc
0.47735 | 9.407 | 111 | 0 | 254 | 17.6 | 17.5 | 290 | 794 | 852 | 2268 | 3 | 74.4 | 114.7 | -8 | 180.4795 | 74.94 | 68.42 | 759.9 | 26 | me¦ ms¦ ph¦ pr¦ pc¦ ss¦ sc
0.47736 | 9.402 | 111 | 0 | 254 | 17.6 | 17.5 | 290 | 794 | 852 | 2268 | 3 | 74.4 | 114.6 | -9 | 180.4793 | 74.96 | 68.47 | 760.3 | 26 | me¦ ms¦ ph¦ pr¦ pc¦ ss¦ sc
0.47737 | 9.399 | 111 | 0 | 253 | 17.6 | 17.5 | 289 | 793 | 850 | 2265 | 3 | 74.5 | 114.5 | -9 | 180.4793 | 74.95 | 68.47 | 760.7 | 26 | me¦ ms¦ ph¦ pr¦ pc¦ ss¦ sc
0.47738 | 9.398 | 111 | 0 | 253 | 17.6 | 17.5 | 287 | 793 | 844 | 2265 | 2.9 | 74.5 | 114.5 | -9 | 180.4803 | 74.96 | 68.42 | 760.6 | 26 | me¦ ms¦ ph¦ pr¦ pc¦ ss¦ sc
0.4774 | 9.395 | 110 | 0 | 253 | 17.7 | 17.5 | 285 | 793 | 863 | 2265 | 3 | 74.6 | 114.4 | -9 | 180.4786 | 74.99 | 68.46 | 760.9 | 25 | me¦ ms¦ ph¦ pr¦ pc¦ ss¦ sc
0.47741 | 9.392 | 110 | 0 | 253 | 17.7 | 17.5 | 283 | 792 | 857 | 2262 | 2.9 | 74.6 | 114.4 | -9 | 180.4811 | 74.97 | 68.44 | 761.2 | 25 | me¦ ms¦ ph¦ pr¦ pc¦ ss¦ sc
0.47742 | 9.391 | 110 | 0 | 252 | 17.7 | 17.5 | 281 | 792 | 851 | 2262 | 2.9 | 74.7 | 114.3 | -9 | 180.4788 | 74.97 | 68.41 | 761.8 | 25 | me¦ ms¦ ph¦ pr¦ pc¦ ss¦ sc
0.47743 | 9.39 | 110 | 0 | 252 | 17.7 | 17.5 | 280 | 792 | 848 | 2262 | 3 | 74.7 | 114.3 | -9 | 180.4813 | 74.93 | 68.41 | 761.9 | 25 | me¦ ms¦ ph¦ pr¦ pc¦ ss¦ sc
0.47744 | 9.385 | 110 | 0 | 252 | 17.8 | 17.5 | 280 | 791 | 875 | 2260 | 2.9 | 74.8 | 114.3 | -9 | 180.4816 | 75.01 | 68.45 | 762 | 25 | me¦ ms¦ ph¦ pr¦ pc¦ ss¦ sc
0.47745 | 9.384 | 110 | 0 | 252 | 17.8 | 17.5 | 279 | 791 | 871 | 2260 | 3 | 74.8 | 114.2 | -8 | 180.4809 | 74.95 | 68.43 | 762 | 25 | me¦ ms¦ ph¦ pr¦ pc¦ ss¦ sc
0.47747 | 9.382 | 110 | 0 | 251 | 17.8 | 17.5 | 278 | 791 | 868 | 2260 | 3 | 74.9 | 114.2 | -9 | 180.4809 | 74.93 | 68.41 | 762 | 25 | me¦ ms¦ ph¦ pr¦ pc¦ ss¦ sc
0.47748 | 9.384 | 110 | 0 | 252 | 17.9 | 17.5 | 276 | 790 | 890 | 2257 | 2.9 | 74.9 | 114.2 | -8 | 180.4805 | 74.97 | 68.41 | 762.3 | 25 | me¦ ms¦ ph¦ pr¦ pc¦ ss¦ sc
0.47749 | 9.381 | 110 | 0 | 251 | 17.9 | 17.5 | 274 | 790 | 883 | 2257 | 2.9 | 75 | 114.3 | -8 | 180.4822 | 75 | 68.41 | 762.7 | 25 | me¦ ms¦ ph¦ pr¦ pc¦ ss¦ sc
0.4775 | 9.383 | 110 | 0 | 251 | 18 | 17.5 | 272 | 790 | 906 | 2257 | 2.9 | 75 | 114.2 | -8 | 180.4808 | 74.94 | 68.35 | 762.8 | 25 | me¦ ms¦ ph¦ pr¦ pc¦ ss¦ sc
0.47751 | 9.383 | 109 | 0 | 251 | 18 | 17.5 | 270 | 789 | 900 | 2254 | 2.9 | 75.1 | 114.4 | -8 | 180.4807 | 74.99 | 68.41 | 762.7 | 25 | me¦ ms¦ ph¦ pr¦ pc¦ ss¦ sc
0.47752 | 9.381 | 109 | 0 | 251 | 18.1 | 17.5 | 269 | 789 | 927 | 2254 | 3 | 75.1 | 114.5 | -8 | 180.4804 | 74.98 | 68.4 | 762.1 | 25 | me¦ ms¦ ph¦ pr¦ pc¦ ss¦ sc
0.47753 | 9.38 | 109 | 0 | 250 | 18.1 | 17.5 | 267 | 789 | 920 | 2254 | 2.9 | 75.2 | 114.5 | -8 | 180.4815 | 74.98 | 68.37 | 762.3 | 25 | me¦ ms¦ ph¦ pr¦ pc¦ ss¦ sc
0.47755 | 9.376 | 109 | 0 | 250 | 18.1 | 17.5 | 265 | 788 | 913 | 2251 | 2.9 | 75.2 | 114.4 | -8 | 180.4816 | 74.96 | 68.45 | 762.8 | 25 | me¦ ms¦ ph¦ pr¦ pc¦ ss¦ sc
0.47756 | 9.375 | 109 | 0 | 250 | 18.1 | 17.5 | 264 | 788 | 910 | 2251 | 2.9 | 75.3 | 114.4 | -8 | 180.4831 | 74.97 | 68.4 | 762.3 | 25 | me¦ ms¦ ph¦ pr¦ pc¦ ss¦ sc
0.47757 | 9.374 | 109 | 0 | 250 | 18.1 | 17.5 | 263 | 788 | 906 | 2251 | 2.9 | 75.3 | 114.4 | -8 | 180.4821 | 74.94 | 68.33 | 762.8 | 25 | me¦ ms¦ ph¦ pr¦ pc¦ ss¦ sc
0.47758 | 9.374 | 109 | 0 | 250 | 18.1 | 17.5 | 263 | 787 | 906 | 2248 | 2.9 | 75.4 | 114.3 | -7 | 180.4825 | 74.99 | 68.37 | 762.6 | 25 | me¦ ms¦ ph¦ pr¦ pc¦ ss¦ sc
0.47759 | 9.372 | 109 | 0 | 250 | 18.1 | 17.5 | 264 | 787 | 910 | 2248 | 3 | 75.4 | 114.3 | -7 | 180.4832 | 74.98 | 68.36 | 762.6 | 25 | me¦ ms¦ ph¦ pr¦ pc¦ ss¦ sc
0.4776 | 9.372 | 109 | 0 | 249 | 18.1 | 17.5 | 264 | 787 | 910 | 2248 | 2.9 | 75.5 | 114.3 | -7 | 180.4828 | 74.98 | 68.38 | 762.6 | 25 | me¦ ms¦ ph¦ pr¦ pc¦ ss¦ sc
0.47762 | 9.371 | 109 | 0 | 249 | 18.1 | 17.5 | 263 | 786 | 906 | 2245 | 2.9 | 75.5 | 114.3 | -7 | 180.4822 | 75.01 | 68.38 | 762.7 | 25 | me¦ ms¦ ph¦ pr¦ pc¦ ss¦ sc
0.47763 | 9.369 | 109 | 0 | 249 | 18.1 | 17.5 | 262 | 786 | 903 | 2245 | 2.9 | 75.6 | 114.3 | -6 | 180.4836 | 75.04 | 68.35 | 762.4 | 24 | me¦ ms¦ ph¦ pr¦ pc¦ ss¦ sc
0.47764 | 9.368 | 109 | 0 | 249 | 18.1 | 17.5 | 258 | 786 | 889 | 2245 | 2.9 | 75.6 | 114.4 | -6 | 180.4836 | 75.02 | 68.38 | 762.4 | 24 | me¦ ms¦ ph¦ pr¦ pc¦ ss¦ sc
0.47765 | 9.369 | 108 | 0 | 248 | 18 | 17.5 | 255 | 785 | 850 | 2242 | 2.9 | 75.7 | 114.4 | -6 | 180.4831 | 74.99 | 68.39 | 762.5 | 24 | me¦ ms¦ ph¦ pr¦ pc¦ ss¦ sc
0.47766 | 9.366 | 108 | 0 | 248 | 18.1 | 17.5 | 252 | 785 | 868 | 2242 | 2.9 | 75.7 | 114.4 | -6 | 180.483 | 74.98 | 68.37 | 762.9 | 25 | me¦ ms¦ ph¦ pr¦ pc¦ ss¦ sc
0.47767 | 9.367 | 108 | 0 | 248 | 18.1 | 17.5 | 248 | 784 | 855 | 2240 | 2.9 | 75.8 | 114.4 | -5 | 180.4841 | 74.97 | 68.37 | 762.8 | 25 | me¦ ms¦ ph¦ pr¦ pc¦ ss¦ sc
0.47769 | 9.367 | 108 | 0 | 248 | 18.1 | 17.5 | 246 | 784 | 848 | 2240 | 2.9 | 75.8 | 114.3 | -5 | 180.4833 | 74.97 | 68.32 | 762.4 | 25 | me¦ ms¦ ph¦ pr¦ pc¦ ss¦ sc
0.4777 | 9.368 | 108 | 0 | 248 | 18.1 | 17.5 | 243 | 784 | 837 | 2240 | 2.9 | 75.8 | 114.3 | -5 | 180.4827 | 74.98 | 68.36 | 762.4 | 25 | me¦ ms¦ ph¦ pr¦ pc¦ ss¦ sc
0.47771 | 9.37 | 108 | 0 | 248 | 18.1 | 17.5 | 241 | 783 | 831 | 2237 | 2.9 | 75.9 | 114.4 | -5 | 180.482 | 75 | 68.39 | 762.1 | 25 | me¦ ms¦ ph¦ pr¦ pc¦ ss¦ sc
0.47772 | 9.372 | 108 | 0 | 248 | 18 | 17.5 | 239 | 783 | 796 | 2237 | 3 | 75.9 | 114.5 | -5 | 180.4821 | 75.05 | 68.39 | 762 | 25 | me¦ ms¦ ph¦ pr¦ pc¦ ss¦ sc
0.47773 | 9.375 | 108 | 0 | 248 | 18 | 17.5 | 238 | 783 | 793 | 2237 | 2.9 | 76 | 114.6 | -5 | 180.4836 | 75 | 68.32 | 761.8 | 25 | me¦ ms¦ ph¦ pr¦ pc¦ ss¦ sc
0.47774 | 9.376 | 108 | 0 | 248 | 18 | 17.5 | 236 | 782 | 786 | 2234 | 3 | 76 | 114.8 | -5 | 180.4833 | 75.01 | 68.37 | 762 | 25 | me¦ ms¦ ph¦ pr¦ pc¦ ss¦ sc
0.47775 | 9.376 | 108 | 0 | 247 | 17.9 | 17.5 | 235 | 782 | 758 | 2234 | 2.9 | 76.1 | 114.8 | -5 | 180.4833 | 75 | 68.32 | 761.8 | 25 | me¦ ms¦ ph¦ pr¦ pc¦ ss¦ sc
0.47777 | 9.378 | 108 | 0 | 247 | 17.9 | 17.5 | 235 | 782 | 758 | 2234 | 3 | 76.1 | 114.8 | -5 | 180.4846 | 75.02 | 68.33 | 761.7 | 25 | me¦ ms¦ ph¦ pr¦ pc¦ ss¦ sc
0.47778 | 9.381 | 108 | 0 | 247 | 17.9 | 17.5 | 233 | 781 | 751 | 2231 | 2.9 | 76.2 | 114.9 | -4 | 180.4821 | 75.01 | 68.33 | 761.4 | 25 | me¦ ms¦ ph¦ pr¦ pc¦ ss¦ sc
0.47779 | 9.382 | 108 | 0 | 247 | 17.9 | 17.5 | 233 | 781 | 751 | 2231 | 3 | 76.2 | 114.9 | -4 | 180.4841 | 74.98 | 68.31 | 761.3 | 24 | me¦ ms¦ ph¦ pr¦ pc¦ ss¦ sc
0.4778 | 9.384 | 108 | 0 | 247 | 17.9 | 17.5 | 233 | 781 | 751 | 2231 | 2.9 | 76.3 | 115 | -4 | 180.4834 | 74.99 | 68.32 | 761.2 | 25 | me¦ ms¦ ph¦ pr¦ pc¦ ss¦ sc
0.47781 | 9.386 | 108 | 0 | 247 | 17.9 | 17.5 | 234 | 780 | 754 | 2228 | 2.9 | 76.3 | 114.9 | -4 | 180.4834 | 75.01 | 68.32 | 761.7 | 25 | me¦ ms¦ ph¦ pr¦ pc¦ ss¦ sc
0.47782 | 9.387 | 108 | 0 | 247 | 17.8 | 17.5 | 234 | 780 | 731 | 2228 | 3 | 76.4 | 115 | -4 | 180.4837 | 75.04 | 68.34 | 761.2 | 25 | me¦ ms¦ ph¦ pr¦ pc¦ ss¦ sc
0.47784 | 9.388 | 108 | 0 | 247 | 17.8 | 17.5 | 234 | 780 | 731 | 2228 | 3 | 76.4 | 115.1 | -4 | 180.4831 | 75.01 | 68.37 | 761.2 | 25 | me¦ ms¦ ph¦ pr¦ pc¦ ss¦ sc
0.47785 | 9.391 | 108 | 0 | 246 | 17.8 | 17.5 | 233 | 779 | 728 | 2225 | 2.9 | 76.5 | 115.1 | -4 | 180.4825 | 75.01 | 68.32 | 761 | 25 | me¦ ms¦ ph¦ pr¦ pc¦ ss¦ sc
0.47786 | 9.39 | 108 | 0 | 246 | 17.8 | 17.5 | 235 | 779 | 734 | 2225 | 2.9 | 76.5 | 115 | -4 | 180.4832 | 75.05 | 68.39 | 761.4 | 25 | me¦ ms¦ ph¦ pr¦ pc¦ ss¦ sc
0.47787 | 9.393 | 107 | 0 | 246 | 17.7 | 17.5 | 236 | 779 | 715 | 2225 | 3 | 76.6 | 115 | -4 | 180.4844 | 75.01 | 68.3 | 761.1 | 24 | me¦ ms¦ ph¦ pr¦ pc¦ ss¦ sc
0.47788 | 9.395 | 107 | 0 | 246 | 17.7 | 17.5 | 239 | 778 | 724 | 2222 | 3 | 76.6 | 115 | -4 | 180.482 | 75.02 | 68.33 | 761.2 | 24 | me¦ ms¦ ph¦ pr¦ pc¦ ss¦ sc
0.47789 | 9.399 | 107 | 0 | 246 | 17.7 | 17.5 | 241 | 778 | 730 | 2222 | 2.9 | 76.7 | 115 | -4 | 180.4846 | 75 | 68.28 | 761 | 25 | me¦ ms¦ ph¦ pr¦ pc¦ ss¦ sc
0.47791 | 9.399 | 107 | 0 | 246 | 17.7 | 17.5 | 244 | 778 | 739 | 2222 | 3 | 76.7 | 114.9 | -4 | 180.4833 | 75.01 | 68.32 | 760.7 | 25 | me¦ ms¦ ph¦ pr¦ pc¦ ss¦ sc
0.47792 | 9.404 | 107 | 0 | 246 | 17.7 | 17.5 | 246 | 777 | 745 | 2220 | 3 | 76.8 | 114.9 | -4 | 180.4825 | 75.02 | 68.33 | 760.5 | 25 | me¦ ms¦ ph¦ pr¦ pc¦ ss¦ sc
0.47793 | 9.406 | 107 | 0 | 246 | 17.7 | 17.5 | 248 | 777 | 751 | 2220 | 2.9 | 76.8 | 114.9 | -3 | 180.4838 | 75.01 | 68.32 | 761 | 24 | me¦ ms¦ ph¦ pr¦ pc¦ ss¦ sc
0.47794 | 9.408 | 107 | 0 | 246 | 17.6 | 17.5 | 248 | 777 | 729 | 2220 | 2.9 | 76.9 | 114.9 | -4 | 180.4839 | 74.99 | 68.27 | 760.8 | 24 | me¦ ms¦ ph¦ pr¦ pc¦ ss¦ sc
0.47795 | 9.415 | 107 | 0 | 246 | 17.6 | 17.5 | 249 | 776 | 732 | 2217 | 3 | 76.9 | 114.9 | -4 | 180.4818 | 74.98 | 68.23 | 760.5 | 25 | me¦ ms¦ ph¦ pr¦ pc¦ ss¦ sc
0.47796 | 9.416 | 107 | 0 | 245 | 17.6 | 17.5 | 249 | 776 | 732 | 2217 | 3 | 77 | 114.8 | -4 | 180.4842 | 75.01 | 68.34 | 761.1 | 25 | me¦ ms¦ ph¦ pr¦ pc¦ ss¦ sc
0.47797 | 9.419 | 107 | 2 | 246 | 17.6 | 17.5 | 248 | 776 | 729 | 2217 | 2.9 | 77 | 114.8 | -4 | 180.4845 | 74.97 | 68.24 | 760.7 | 25 | me¦ ms¦ ph¦ pr¦ pc¦ ss¦ sc
0.47799 | 9.421 | 107 | 4 | 245 | 17.6 | 17.5 | 248 | 775 | 729 | 2214 | 2.9 | 77.1 | 114.8 | -5 | 180.4838 | 74.97 | 68.27 | 760.3 | 25 | me¦ ms¦ ph¦ pr¦ pc¦ ss¦ sc
0.478 | 9.425 | 107 | 5 | 245 | 17.6 | 17.5 | 247 | 775 | 726 | 2214 | 3 | 77.1 | 114.7 | -5 | 180.4838 | 75.01 | 68.3 | 760.9 | 25 | me¦ ms¦ ph¦ pr¦ pc¦ ss¦ sc
0.47801 | 9.423 | 107 | 4 | 245 | 17.6 | 17.5 | 247 | 775 | 726 | 2214 | 2.9 | 77.2 | 114.6 | -5 | 180.4853 | 75.02 | 68.32 | 760.9 | 25 | me¦ ms¦ ph¦ pr¦ pc¦ ss¦ sc
0.47802 | 9.425 | 107 | 5 | 245 | 17.6 | 17.5 | 247 | 774 | 726 | 2211 | 3 | 77.2 | 114.5 | -5 | 180.4836 | 74.99 | 68.28 | 760.9 | 24 | me¦ ms¦ ph¦ pr¦ pc¦ ss¦ sc
0.47803 | 9.428 | 107 | 6 | 245 | 17.6 | 17.5 | 247 | 774 | 726 | 2211 | 3 | 77.3 | 114.6 | -4 | 180.4834 | 75.05 | 68.29 | 761.1 | 25 | me¦ ms¦ ph¦ pr¦ pc¦ ss¦ sc
0.47804 | 9.43 | 107 | 8 | 245 | 17.5 | 17.5 | 248 | 774 | 708 | 2211 | 2.9 | 77.3 | 114.5 | -4 | 180.4849 | 75 | 68.27 | 760.8 | 24 | me¦ ms¦ ph¦ pr¦ pc¦ ss¦ sc
0.47806 | 9.429 | 107 | 8 | 245 | 17.5 | 17.5 | 250 | 773 | 714 | 2208 | 2.9 | 77.4 | 114.5 | -4 | 180.4857 | 75.05 | 68.28 | 760.6 | 24 | me¦ ms¦ ph¦ pr¦ pc¦ ss¦ sc
0.47807 | 9.433 | 107 | 10 | 245 | 17.5 | 17.5 | 252 | 773 | 720 | 2208 | 3 | 77.4 | 114.6 | -3 | 180.4841 | 74.99 | 68.26 | 761.1 | 24 | me¦ ms¦ ph¦ pr¦ pc¦ ss¦ sc
0.47808 | 9.434 | 107 | 11 | 244 | 17.5 | 17.5 | 253 | 773 | 722 | 2208 | 3 | 77.5 | 114.7 | -3 | 180.4846 | 75.03 | 68.27 | 760.8 | 25 | me¦ ms¦ ph¦ pr¦ pc¦ ss¦ sc
0.47809 | 9.434 | 107 | 12 | 244 | 17.5 | 17.5 | 255 | 772 | 728 | 2205 | 2.9 | 77.5 | 114.9 | -3 | 180.4867 | 75 | 68.24 | 760.5 | 24 | me¦ ms¦ ph¦ pr¦ pc¦ ss¦ sc
0.4781 | 9.432 | 106 | 12 | 244 | 17.6 | 17.5 | 255 | 772 | 750 | 2205 | 2.9 | 77.6 | 115 | -3 | 180.4863 | 74.99 | 68.27 | 760.5 | 25 | me¦ ms¦ ph¦ pr¦ pc¦ ss¦ sc
0.47811 | 9.436 | 107 | 13 | 244 | 17.6 | 17.5 | 255 | 772 | 750 | 2205 | 3 | 77.6 | 115 | -4 | 180.4842 | 75 | 68.25 | 760.6 | 25 | me¦ ms¦ ph¦ pr¦ pc¦ ss¦ sc
0.47813 | 9.437 | 107 | 15 | 244 | 17.6 | 17.5 | 255 | 771 | 750 | 2202 | 2.9 | 77.6 | 114.9 | -4 | 180.4859 | 75.04 | 68.28 | 760.5 | 25 | me¦ ms¦ ph¦ pr¦ pc¦ ss¦ sc
0.47814 | 9.437 | 106 | 15 | 244 | 17.6 | 17.5 | 255 | 771 | 750 | 2202 | 2.9 | 77.7 | 114.9 | -4 | 180.4865 | 75.01 | 68.23 | 760.4 | 25 | me¦ ms¦ ph¦ pr¦ pc¦ ss¦ sc
0.47815 | 9.437 | 106 | 16 | 244 | 17.6 | 17.5 | 255 | 771 | 750 | 2202 | 2.9 | 77.7 | 114.9 | -4 | 180.4847 | 75.01 | 68.23 | 760.3 | 24 | me¦ ms¦ ph¦ pr¦ pc¦ ss¦ sc
0.47816 | 9.438 | 106 | 16 | 244 | 17.6 | 17.5 | 253 | 770 | 744 | 2200 | 2.9 | 77.8 | 114.9 | -4 | 180.4855 | 75.03 | 68.29 | 760.7 | 25 | me¦ ms¦ ph¦ pr¦ pc¦ ss¦ sc
0.47817 | 9.438 | 106 | 17 | 244 | 17.5 | 17.5 | 252 | 770 | 720 | 2200 | 2.9 | 77.8 | 114.9 | -3 | 180.4859 | 74.98 | 68.25 | 761 | 25 | me¦ ms¦ ph¦ pr¦ pc¦ ss¦ sc
0.47818 | 9.442 | 106 | 17 | 243 | 17.5 | 17.5 | 252 | 770 | 720 | 2200 | 2.9 | 77.9 | 115 | -3 | 180.4855 | 75.02 | 68.23 | 760.7 | 25 | me¦ ms¦ ph¦ pr¦ pc¦ ss¦ sc
0.47819 | 9.444 | 106 | 18 | 243 | 17.5 | 17.5 | 252 | 769 | 720 | 2197 | 3 | 77.9 | 115 | -4 | 180.4853 | 74.99 | 68.26 | 760.6 | 25 | me¦ ms¦ ph¦ pr¦ pc¦ ss¦ sc
0.47821 | 9.442 | 106 | 18 | 243 | 17.5 | 17.5 | 252 | 769 | 720 | 2197 | 3 | 78 | 115.1 | -4 | 180.4863 | 75.03 | 68.25 | 760.8 | 25 | me¦ ms¦ ph¦ pr¦ pc¦ ss¦ sc
0.47822 | 9.441 | 106 | 18 | 243 | 17.5 | 17.5 | 253 | 769 | 722 | 2197 | 3 | 78 | 115.2 | -4 | 180.4854 | 75 | 68.24 | 760.5 | 25 | me¦ ms¦ ph¦ pr¦ pc¦ ss¦ sc
0.47823 | 9.443 | 106 | 20 | 243 | 17.5 | 17.5 | 253 | 768 | 722 | 2194 | 3 | 78.1 | 115.2 | -4 | 180.4861 | 74.95 | 68.22 | 760.5 | 25 | me¦ ms¦ ph¦ pr¦ pc¦ ss¦ sc
0.47824 | 9.442 | 106 | 20 | 243 | 17.5 | 17.5 | 253 | 768 | 722 | 2194 | 3 | 78.1 | 115.1 | -4 | 180.4872 | 75 | 68.22 | 761.1 | 25 | me¦ ms¦ ph¦ pr¦ pc¦ ss¦ sc
0.47825 | 9.443 | 106 | 20 | 242 | 17.5 | 17.5 | 255 | 768 | 728 | 2194 | 3 | 78.2 | 115.2 | -5 | 180.4862 | 75 | 68.23 | 760.7 | 25 | me¦ ms¦ ph¦ pr¦ pc¦ ss¦ sc
0.47826 | 9.447 | 106 | 21 | 242 | 17.5 | 17.5 | 257 | 767 | 734 | 2191 | 3 | 78.2 | 115.1 | -5 | 180.4858 | 75.01 | 68.24 | 760.6 | 25 | me¦ ms¦ ph¦ pr¦ pc¦ ss¦ sc
0.47828 | 9.446 | 106 | 22 | 242 | 17.5 | 17.5 | 258 | 767 | 737 | 2191 | 3 | 78.3 | 115.1 | -5 | 180.488 | 74.98 | 68.24 | 760.5 | 25 | me¦ ms¦ ph¦ pr¦ pc¦ ss¦ sc
0.47829 | 9.446 | 106 | 22 | 242 | 17.6 | 17.5 | 259 | 767 | 761 | 2191 | 3 | 78.3 | 115.1 | -5 | 180.4869 | 74.99 | 68.21 | 760.7 | 25 | me¦ ms¦ ph¦ pr¦ pc¦ ss¦ sc
0.4783 | 9.446 | 106 | 22 | 242 | 17.6 | 17.5 | 261 | 766 | 767 | 2188 | 3 | 78.4 | 115.1 | -5 | 180.4873 | 75 | 68.24 | 760.5 | 25 | me¦ ms¦ ph¦ pr¦ pc¦ ss¦ sc
0.47831 | 9.442 | 105 | 21 | 242 | 17.6 | 17.5 | 263 | 766 | 773 | 2188 | 3 | 78.4 | 115.2 | -5 | 180.4887 | 75.01 | 68.24 | 760.2 | 25 | me¦ ms¦ ph¦ pr¦ pc¦ ss¦ sc
0.47832 | 9.442 | 105 | 22 | 241 | 17.6 | 17.5 | 263 | 766 | 773 | 2188 | 3 | 78.5 | 115.2 | -5 | 180.4879 | 75.01 | 68.23 | 760.5 | 25 | me¦ ms¦ ph¦ pr¦ pc¦ ss¦ sc
0.47833 | 9.439 | 105 | 20 | 241 | 17.6 | 17.5 | 265 | 766 | 779 | 2188 | 2.9 | 78.5 | 115.1 | -4 | 180.4883 | 74.98 | 68.19 | 760.8 | 25 | me¦ ms¦ ph¦ pr¦ pc¦ ss¦ sc
0.47834 | 9.437 | 105 | 21 | 241 | 17.6 | 17.5 | 266 | 765 | 782 | 2185 | 2.9 | 78.6 | 115.2 | -4 | 180.4893 | 74.99 | 68.2 | 760.5 | 25 | me¦ ms¦ ph¦ pr¦ pc¦ ss¦ sc
0.47836 | 9.435 | 105 | 20 | 241 | 17.6 | 17.5 | 268 | 765 | 788 | 2185 | 2.9 | 78.6 | 115.1 | -4 | 180.4886 | 74.98 | 68.19 | 760.8 | 25 | me¦ ms¦ ph¦ pr¦ pc¦ ss¦ sc
0.47837 | 9.437 | 105 | 20 | 241 | 17.6 | 17.5 | 269 | 765 | 791 | 2185 | 3 | 78.7 | 115.1 | -4 | 180.4871 | 75.01 | 68.21 | 760.6 | 25 | me¦ ms¦ ph¦ pr¦ pc¦ ss¦ sc
0.47838 | 9.436 | 105 | 20 | 241 | 17.6 | 17.5 | 269 | 764 | 791 | 2182 | 3 | 78.7 | 115.1 | -4 | 180.4893 | 75.02 | 68.18 | 760.3 | 24 | me¦ ms¦ ph¦ pr¦ pc¦ ss¦ sc
0.47839 | 9.431 | 105 | 18 | 240 | 17.6 | 17.5 | 270 | 764 | 794 | 2182 | 3 | 78.8 | 115.1 | -4 | 180.4898 | 75.01 | 68.21 | 760.2 | 25 | me¦ ms¦ ph¦ pr¦ pc¦ ss¦ sc
0.4784 | 9.434 | 105 | 18 | 240 | 17.6 | 17.5 | 271 | 764 | 797 | 2182 | 2.9 | 78.8 | 115.1 | -3 | 180.4879 | 74.97 | 68.16 | 760.6 | 24 | me¦ ms¦ ph¦ pr¦ pc¦ ss¦ sc
0.47841 | 9.436 | 105 | 18 | 240 | 17.6 | 17.5 | 271 | 763 | 797 | 2180 | 2.9 | 78.9 | 115.1 | -3 | 180.4893 | 75.02 | 68.17 | 760.4 | 25 | me¦ ms¦ ph¦ pr¦ pc¦ ss¦ sc
0.47843 | 9.238 | 103 | 0 | 235 | 17.6 | 17.5 | 273 | 763 | 802 | 2180 | 3 | 78.9 | 115.1 | -4 | 180.674 | 74.97 | 68.16 | 760.1 | 24 | me¦ ms¦ ph¦ pr¦ pc¦ ss¦ sc
0.47844 | 9.253 | 103 | 0 | 235 | 17.7 | 17.5 | 272 | 763 | 824 | 2180 | 2.9 | 79 | 115.1 | -4 | 180.4883 | 74.97 | 68.15 | 760.1 | 24 | me¦ ms¦ ph¦ pr¦ pc¦ ss¦ sc
0.47845 | 9.262 | 103 | 0 | 235 | 17.7 | 17.5 | 272 | 762 | 824 | 2177 | 2.9 | 79 | 115.2 | -4 | 180.4901 | 74.96 | 68.16 | 759.7 | 25 | me¦ ms¦ ph¦ pr¦ pc¦ ss¦ sc
0.47846 | 9.275 | 103 | 0 | 235 | 17.7 | 17.5 | 272 | 762 | 824 | 2177 | 2.9 | 79.1 | 115.1 | -4 | 180.4885 | 74.97 | 68.18 | 760.2 | 24 | me¦ ms¦ ph¦ pr¦ pc¦ ss¦ sc
0.47847 | 9.286 | 103 | 0 | 236 | 17.7 | 17.5 | 272 | 762 | 824 | 2177 | 3 | 79.1 | 115.1 | -4 | 180.4895 | 74.98 | 68.17 | 760.5 | 25 | me¦ ms¦ ph¦ pr¦ pc¦ ss¦ sc
0.47848 | 9.297 | 103 | 0 | 236 | 17.7 | 17.5 | 273 | 762 | 827 | 2177 | 2.9 | 79.2 | 115.1 | -4 | 180.4878 | 75.03 | 68.2 | 760.2 | 25 | me¦ ms¦ ph¦ pr¦ pc¦ ss¦ sc
0.4785 | 9.31 | 103 | 0 | 236 | 17.7 | 17.5 | 274 | 761 | 830 | 2174 | 2.9 | 79.2 | 115.1 | -4 | 180.4883 | 74.99 | 68.17 | 760.2 | 24 | me¦ ms¦ ph¦ pr¦ pc¦ ss¦ sc
0.47851 | 9.316 | 103 | 0 | 236 | 17.7 | 17.5 | 274 | 761 | 830 | 2174 | 2.9 | 79.3 | 115.1 | -4 | 180.4911 | 74.99 | 68.17 | 760.3 | 25 | me¦ ms¦ ph¦ pr¦ pc¦ ss¦ sc
0.47852 | 9.324 | 103 | 0 | 236 | 17.7 | 17.5 | 274 | 761 | 830 | 2174 | 3 | 79.3 | 115.1 | -4 | 180.49 | 74.96 | 68.16 | 760.3 | 25 | me¦ ms¦ ph¦ pr¦ pc¦ ss¦ sc
0.47853 | 9.334 | 103 | 0 | 236 | 17.7 | 17.5 | 274 | 760 | 830 | 2171 | 2.9 | 79.4 | 115.1 | -5 | 180.4893 | 74.94 | 68.14 | 760.1 | 25 | me¦ ms¦ ph¦ pr¦ pc¦ ss¦ sc
0.47854 | 9.341 | 103 | 0 | 236 | 17.6 | 17.5 | 274 | 760 | 805 | 2171 | 2.9 | 79.4 | 115.2 | -5 | 180.49 | 74.95 | 68.13 | 760 | 25 | me¦ ms¦ ph¦ pr¦ pc¦ ss¦ sc
0.47855 | 9.352 | 103 | 0 | 236 | 17.6 | 17.5 | 276 | 760 | 811 | 2171 | 2.9 | 79.5 | 115.2 | -5 | 180.4883 | 74.9 | 68.11 | 759.7 | 26 | me¦ ms¦ ph¦ pr¦ pc¦ ss¦ sc
0.47856 | 9.359 | 103 | 0 | 236 | 17.6 | 17.5 | 278 | 759 | 817 | 2168 | 2.9 | 79.5 | 115.1 | -5 | 180.4903 | 74.97 | 68.13 | 759.9 | 26 | me¦ ms¦ ph¦ pr¦ pc¦ ss¦ sc
0.47858 | 9.368 | 103 | 0 | 236 | 17.6 | 17.5 | 280 | 759 | 823 | 2168 | 2.9 | 79.6 | 115.1 | -6 | 180.4897 | 74.94 | 68.11 | 759.7 | 26 | me¦ ms¦ ph¦ pr¦ pc¦ ss¦ sc
0.47859 | 9.374 | 103 | 0 | 236 | 17.6 | 17.5 | 283 | 759 | 832 | 2168 | 2.9 | 79.6 | 115.1 | -7 | 180.4915 | 74.95 | 68.16 | 759.7 | 26 | me¦ ms¦ ph¦ pr¦ pc¦ ss¦ sc
0.4786 | 9.376 | 103 | 0 | 236 | 17.6 | 17.5 | 285 | 759 | 838 | 2168 | 3 | 79.6 | 115.1 | -8 | 180.4914 | 74.94 | 68.12 | 759.8 | 26 | me¦ ms¦ ph¦ pr¦ pc¦ ss¦ sc
0.47861 | 9.381 | 103 | 0 | 236 | 17.6 | 17.5 | 286 | 758 | 841 | 2165 | 3 | 79.7 | 115.2 | -8 | 180.4918 | 74.93 | 68.12 | 759.5 | 25 | me¦ ms¦ ph¦ pr¦ pc¦ ss¦ sc
0.47862 | 9.382 | 103 | 0 | 236 | 17.6 | 17.5 | 286 | 758 | 841 | 2165 | 3 | 79.7 | 115.3 | -8 | 180.4926 | 74.94 | 68.15 | 760.3 | 26 | me¦ ms¦ ph¦ pr¦ pc¦ ss¦ sc
0.47863 | 9.384 | 103 | 0 | 236 | 17.6 | 17.5 | 288 | 758 | 847 | 2165 | 2.9 | 79.8 | 115.3 | -8 | 180.4917 | 74.91 | 68.14 | 760.1 | 26 | me¦ ms¦ ph¦ pr¦ pc¦ ss¦ sc
0.47865 | 9.385 | 103 | 0 | 236 | 17.6 | 17.5 | 289 | 757 | 850 | 2162 | 2.9 | 79.8 | 115.3 | -7 | 180.4936 | 74.98 | 68.17 | 759.9 | 26 | me¦ ms¦ ph¦ pr¦ pc¦ ss¦ sc
0.47866 | 9.386 | 103 | 0 | 236 | 17.6 | 17.5 | 290 | 757 | 852 | 2162 | 2.9 | 79.9 | 115.3 | -7 | 180.493 | 74.92 | 68.13 | 760 | 26 | me¦ ms¦ ph¦ pr¦ pc¦ ss¦ sc
0.47867 | 9.389 | 103 | 0 | 236 | 17.6 | 17.5 | 291 | 757 | 855 | 2162 | 2.9 | 79.9 | 115.2 | -7 | 180.4926 | 74.96 | 68.12 | 760 | 26 | me¦ ms¦ ph¦ pr¦ pc¦ ss¦ sc
0.47868 | 9.388 | 103 | 0 | 236 | 17.7 | 17.5 | 293 | 757 | 887 | 2162 | 3 | 80 | 115.2 | -7 | 180.4937 | 74.96 | 68.13 | 760 | 26 | me¦ ms¦ ph¦ pr¦ pc¦ ss¦ sc
0.47869 | 9.388 | 103 | 0 | 236 | 17.7 | 17.5 | 296 | 756 | 896 | 2160 | 2.9 | 80 | 115.3 | -7 | 180.4922 | 74.97 | 68.13 | 759.8 | 25 | me¦ ms¦ ph¦ pr¦ pc¦ ss¦ sc
0.4787 | 9.395 | 103 | 0 | 235 | 17.7 | 17.5 | 298 | 756 | 903 | 2160 | 2.9 | 80.1 | 115.2 | -6 | 180.4926 | 74.96 | 68.1 | 760.3 | 26 | me¦ ms¦ ph¦ pr¦ pc¦ ss¦ sc
0.47872 | 9.395 | 103 | 0 | 235 | 17.8 | 17.5 | 299 | 756 | 934 | 2160 | 2.9 | 80.1 | 115.1 | -6 | 180.4939 | 74.98 | 68.11 | 759.8 | 26 | me¦ ms¦ ph¦ pr¦ pc¦ ss¦ sc
0.47873 | 9.399 | 103 | 0 | 235 | 17.8 | 17.5 | 299 | 755 | 934 | 2157 | 2.9 | 80.2 | 115.1 | -5 | 180.4917 | 74.96 | 68.11 | 759.7 | 25 | me¦ ms¦ ph¦ pr¦ pc¦ ss¦ sc
0.47874 | 9.399 | 103 | 0 | 235 | 17.9 | 17.5 | 296 | 755 | 954 | 2157 | 2.9 | 80.2 | 115.3 | -5 | 180.494 | 74.93 | 68.09 | 760 | 25 | me¦ ms¦ ph¦ pr¦ pc¦ ss¦ sc
0.47875 | 9.401 | 103 | 0 | 235 | 18 | 17.5 | 294 | 755 | 980 | 2157 | 2.9 | 80.3 | 115.3 | -5 | 180.4926 | 74.96 | 68.1 | 759.6 | 26 | me¦ ms¦ ph¦ pr¦ pc¦ ss¦ sc
0.47876 | 9.401 | 103 | 0 | 235 | 18 | 17.5 | 291 | 755 | 970 | 2157 | 3 | 80.3 | 115.3 | -5 | 180.4941 | 75 | 68.1 | 760 | 25 | me¦ ms¦ ph¦ pr¦ pc¦ ss¦ sc
0.47877 | 9.404 | 102 | 0 | 235 | 18.1 | 17.5 | 289 | 754 | 996 | 2154 | 2.9 | 80.4 | 115.3 | -5 | 180.4916 | 74.98 | 68.11 | 759.9 | 25 | me¦ ms¦ ph¦ pr¦ pc¦ ss¦ sc
0.47878 | 9.404 | 102 | 0 | 235 | 18.1 | 17.5 | 288 | 754 | 993 | 2154 | 2.9 | 80.4 | 115.4 | -5 | 180.4946 | 75 | 68.12 | 759.7 | 25 | me¦ ms¦ ph¦ pr¦ pc¦ ss¦ sc
0.4788 | 9.41 | 102 | 0 | 235 | 18 | 17.5 | 287 | 754 | 956 | 2154 | 2.9 | 80.5 | 115.4 | -5 | 180.4926 | 74.98 | 68.1 | 759.7 | 25 | me¦ ms¦ ph¦ pr¦ pc¦ ss¦ sc
0.47881 | 9.412 | 102 | 0 | 235 | 18 | 17.5 | 287 | 754 | 956 | 2154 | 2.9 | 80.5 | 115.4 | -5 | 180.4936 | 74.96 | 68.09 | 759.7 | 25 | me¦ ms¦ ph¦ pr¦ pc¦ ss¦ sc
0.47882 | 9.416 | 102 | 0 | 234 | 18 | 17.5 | 288 | 753 | 960 | 2151 | 2.9 | 80.6 | 115.5 | -5 | 180.4921 | 74.97 | 68.11 | 759.7 | 26 | me¦ ms¦ ph¦ pr¦ pc¦ ss¦ sc
0.47883 | 9.419 | 102 | 0 | 235 | 18 | 17.5 | 287 | 753 | 956 | 2151 | 2.9 | 80.6 | 115.6 | -5 | 180.4933 | 74.99 | 68.1 | 760 | 25 | me¦ ms¦ ph¦ pr¦ pc¦ ss¦ sc
0.47884 | 9.421 | 102 | 0 | 234 | 18 | 17.5 | 286 | 753 | 953 | 2151 | 2.9 | 80.7 | 115.7 | -5 | 180.4938 | 74.97 | 68.04 | 759.9 | 25 | me¦ ms¦ ph¦ pr¦ pc¦ ss¦ sc
0.47885 | 9.422 | 102 | 0 | 234 | 18 | 17.5 | 285 | 752 | 950 | 2148 | 2.9 | 80.7 | 115.6 | -5 | 180.4947 | 74.96 | 68.07 | 759.7 | 26 | me¦ ms¦ ph¦ pr¦ pc¦ ss¦ sc
0.47887 | 9.423 | 102 | 0 | 234 | 17.9 | 17.5 | 283 | 752 | 912 | 2148 | 2.9 | 80.8 | 115.6 | -4 | 180.4945 | 74.94 | 68.06 | 759.8 | 26 | me¦ ms¦ ph¦ pr¦ pc¦ ss¦ sc
0.47888 | 9.422 | 102 | 0 | 234 | 17.9 | 17.5 | 281 | 752 | 906 | 2148 | 2.9 | 80.8 | 115.5 | -4 | 180.4957 | 74.97 | 68.08 | 759.4 | 25 | me¦ ms¦ ph¦ pr¦ pc¦ ss¦ sc
0.47889 | 9.423 | 102 | 0 | 234 | 17.9 | 17.5 | 280 | 752 | 903 | 2148 | 2.9 | 80.9 | 115.5 | -4 | 180.4933 | 74.92 | 68.05 | 759.3 | 25 | me¦ ms¦ ph¦ pr¦ pc¦ ss¦ sc
0.4789 | 9.423 | 102 | 0 | 234 | 17.9 | 17.5 | 278 | 751 | 896 | 2145 | 2.9 | 80.9 | 115.5 | -4 | 180.495 | 74.93 | 68.06 | 759.4 | 26 | me¦ ms¦ ph¦ pr¦ pc¦ ss¦ sc
0.47891 | 9.421 | 102 | 0 | 233 | 17.9 | 17.5 | 278 | 751 | 896 | 2145 | 2.9 | 81 | 115.5 | -4 | 180.4954 | 74.94 | 68.04 | 759.3 | 26 | me¦ ms¦ ph¦ pr¦ pc¦ ss¦ sc
0.47892 | 9.423 | 102 | 0 | 233 | 17.9 | 17.5 | 278 | 751 | 896 | 2145 | 2.9 | 81 | 115.5 | -4 | 180.4946 | 74.99 | 68.05 | 758.9 | 26 | me¦ ms¦ ph¦ pr¦ pc¦ ss¦ sc
0.47894 | 9.421 | 102 | 0 | 233 | 17.9 | 17.5 | 278 | 750 | 896 | 2142 | 3 | 81.1 | 115.4 | -4 | 180.4953 | 74.97 | 68.08 | 759 | 25 | me¦ ms¦ ph¦ pr¦ pc¦ ss¦ sc
0.47895 | 9.423 | 102 | 0 | 233 | 17.9 | 17.5 | 277 | 750 | 893 | 2142 | 2.9 | 81.1 | 115.4 | -4 | 180.4955 | 74.98 | 68.08 | 759.3 | 25 | me¦ ms¦ ph¦ pr¦ pc¦ ss¦ sc
0.47896 | 9.424 | 102 | 0 | 233 | 17.9 | 17.5 | 278 | 750 | 896 | 2142 | 3 | 81.2 | 115.4 | -4 | 180.4948 | 74.94 | 68.04 | 759.5 | 26 | me¦ ms¦ ph¦ pr¦ pc¦ ss¦ sc
0.47897 | 9.422 | 102 | 0 | 233 | 17.9 | 17.5 | 278 | 750 | 896 | 2142 | 2.9 | 81.2 | 115.3 | -4 | 180.4957 | 74.95 | 68.05 | 759.5 | 26 | me¦ ms¦ ph¦ pr¦ pc¦ ss¦ sc
0.47898 | 9.424 | 102 | 0 | 233 | 17.8 | 17.5 | 277 | 749 | 865 | 2140 | 2.9 | 81.3 | 115.4 | -5 | 180.4941 | 74.95 | 68.01 | 759.4 | 25 | me¦ ms¦ ph¦ pr¦ pc¦ ss¦ sc
0.47899 | 9.423 | 101 | 0 | 233 | 17.8 | 17.5 | 278 | 749 | 868 | 2140 | 3 | 81.3 | 115.3 | -5 | 180.4963 | 74.96 | 68.07 | 759.5 | 26 | me¦ ms¦ ph¦ pr¦ pc¦ ss¦ sc
0.479 | 9.427 | 101 | 0 | 232 | 17.8 | 17.5 | 278 | 749 | 868 | 2140 | 2.9 | 81.4 | 115.3 | -5 | 180.494 | 74.95 | 68.05 | 759.4 | 26 | me¦ ms¦ ph¦ pr¦ pc¦ ss¦ sc
0.47902 | 9.432 | 101 | 0 | 233 | 17.8 | 17.5 | 279 | 748 | 871 | 2137 | 2.9 | 81.4 | 115.4 | -5 | 180.4942 | 74.95 | 68.04 | 759 | 26 | me¦ ms¦ ph¦ pr¦ pc¦ ss¦ sc
0.47903 | 9.434 | 101 | 0 | 232 | 17.8 | 17.5 | 280 | 748 | 875 | 2137 | 2.9 | 81.5 | 115.4 | -5 | 180.4948 | 74.96 | 68.03 | 760 | 26 | me¦ ms¦ ph¦ pr¦ pc¦ ss¦ sc
0.47904 | 9.434 | 101 | 0 | 232 | 17.8 | 17.5 | 281 | 748 | 878 | 2137 | 2.9 | 81.5 | 115.5 | -6 | 180.4969 | 74.99 | 68.03 | 759.7 | 26 | me¦ ms¦ ph¦ pr¦ pc¦ ss¦ sc
0.47905 | 9.434 | 101 | 0 | 232 | 17.8 | 17.5 | 283 | 748 | 884 | 2137 | 2.9 | 81.6 | 115.5 | -5 | 180.4961 | 74.95 | 68.03 | 759.8 | 26 | me¦ ms¦ ph¦ pr¦ pc¦ ss¦ sc
0.47906 | 9.434 | 101 | 0 | 232 | 17.8 | 17.5 | 284 | 747 | 887 | 2134 | 3 | 81.6 | 115.5 | -6 | 180.4959 | 74.99 | 68.04 | 759.8 | 26 | me¦ ms¦ ph¦ pr¦ pc¦ ss¦ sc
0.47907 | 9.432 | 101 | 0 | 232 | 17.8 | 17.5 | 285 | 747 | 890 | 2134 | 2.9 | 81.7 | 115.5 | -6 | 180.4978 | 74.93 | 68.02 | 759.8 | 26 | me¦ ms¦ ph¦ pr¦ pc¦ ss¦ sc
0.47909 | 9.433 | 101 | 0 | 232 | 17.9 | 17.5 | 286 | 747 | 922 | 2134 | 2.9 | 81.7 | 115.3 | -5 | 180.4959 | 74.93 | 68 | 759.1 | 26 | me¦ ms¦ ph¦ pr¦ pc¦ ss¦ sc
0.4791 | 9.436 | 101 | 0 | 232 | 17.9 | 17.5 | 287 | 746 | 925 | 2131 | 2.9 | 81.7 | 115.2 | -6 | 180.4965 | 74.96 | 68.02 | 759.1 | 26 | me¦ ms¦ ph¦ pr¦ pc¦ ss¦ sc
0.47911 | 9.437 | 101 | 59 | 232 | 17.9 | 17.5 | 288 | 746 | 929 | 2131 | 2.9 | 81.8 | 115.1 | -5 | 180.4959 | 74.98 | 68.01 | 760 | 26 | me¦ ms¦ ph¦ pr¦ pc¦ ss¦ sc
0.47912 | 9.436 | 101 | 55 | 232 | 17.9 | 17.5 | 289 | 746 | 932 | 2131 | 2.9 | 81.8 | 115.1 | -5 | 180.4974 | 74.98 | 67.97 | 760 | 26 | me¦ ms¦ ph¦ pr¦ pc¦ ss¦ sc
0.47913 | 9.436 | 101 | 52 | 231 | 17.9 | 17.5 | 290 | 746 | 935 | 2131 | 2.9 | 81.9 | 115.1 | -5 | 180.4979 | 74.95 | 68.02 | 759.6 | 25 | me¦ ms¦ ph¦ pr¦ pc¦ ss¦ sc
0.47914 | 9.434 | 101 | 47 | 231 | 17.9 | 17.5 | 292 | 745 | 941 | 2128 | 3 | 81.9 | 115 | -6 | 180.4984 | 74.97 | 68 | 759.8 | 26 | me¦ ms¦ ph¦ pr¦ pc¦ ss¦ sc
0.47916 | 9.431 | 101 | 43 | 231 | 17.9 | 17.5 | 295 | 745 | 951 | 2128 | 2.9 | 82 | 115 | -6 | 180.4981 | 74.91 | 67.95 | 759.8 | 26 | me¦ ms¦ ph¦ pr¦ pc¦ ss¦ sc
0.47917 | 9.433 | 101 | 40 | 231 | 17.9 | 17.5 | 297 | 745 | 958 | 2128 | 3 | 82 | 115.1 | -6 | 180.4975 | 74.93 | 67.98 | 759.5 | 26 | me¦ ms¦ ph¦ pr¦ pc¦ ss¦ sc
0.47918 | 9.431 | 101 | 36 | 231 | 18 | 17.5 | 300 | 745 | 1000 | 2128 | 2.9 | 82.1 | 115.1 | -6 | 180.4992 | 74.95 | 67.98 | 759.4 | 26 | me¦ ms¦ ph¦ pr¦ pc¦ ss¦ sc
0.47919 | 9.433 | 101 | 35 | 231 | 18 | 17.5 | 301 | 744 | 1003 | 2125 | 2.9 | 82.1 | 115.2 | -6 | 180.4976 | 74.93 | 68.01 | 759.1 | 26 | me¦ ms¦ ph¦ pr¦ pc¦ ss¦ sc
0.4792 | 9.432 | 100 | 32 | 230 | 18 | 17.5 | 304 | 744 | 1013 | 2125 | 2.9 | 82.2 | 115.2 | -7 | 180.4969 | 74.97 | 68 | 759.5 | 26 | me¦ ms¦ ph¦ pr¦ pc¦ ss¦ sc
0.47921 | 9.434 | 100 | 30 | 230 | 18 | 17.5 | 307 | 744 | 1023 | 2125 | 2.9 | 82.2 | 115.2 | -7 | 180.4973 | 74.95 | 68.03 | 759.9 | 26 | me¦ ms¦ ph¦ pr¦ pc¦ ss¦ sc
0.47922 | 9.432 | 100 | 27 | 230 | 18 | 17.5 | 309 | 744 | 1030 | 2125 | 2.9 | 82.3 | 115.2 | -7 | 180.4997 | 74.97 | 67.98 | 759.7 | 27 | me¦ ms¦ ph¦ pr¦ pc¦ ss¦ sc
0.47924 | 9.431 | 100 | 23 | 230 | 18 | 17.5 | 312 | 743 | 1040 | 2122 | 3 | 82.3 | 115.2 | -6 | 180.499 | 74.94 | 67.96 | 760 | 26 | me¦ ms¦ ph¦ pr¦ pc¦ ss¦ sc
0.47925 | 9.431 | 100 | 21 | 230 | 18.1 | 17.5 | 316 | 743 | 1089 | 2122 | 3 | 82.4 | 115.1 | -6 | 180.499 | 74.97 | 68 | 760.2 | 26 | me¦ ms¦ ph¦ pr¦ pc¦ ss¦ sc
0.47926 | 9.429 | 100 | 18 | 230 | 18.1 | 17.5 | 319 | 743 | 1100 | 2122 | 2.9 | 82.4 | 115.1 | -6 | 180.5003 | 74.91 | 67.97 | 760.2 | 26 | me¦ ms¦ ph¦ pr¦ pc¦ ss¦ sc
0.47927 | 9.433 | 100 | 17 | 229 | 18.1 | 17.5 | 323 | 743 | 1113 | 2122 | 2.9 | 82.5 | 115.1 | -6 | 180.4971 | 74.91 | 67.96 | 760.1 | 26 | me¦ ms¦ ph¦ pr¦ pc¦ ss¦ sc
0.47928 | 9.435 | 100 | 17 | 230 | 18.1 | 17.5 | 325 | 742 | 1120 | 2120 | 2.9 | 82.5 | 115.1 | -6 | 180.4985 | 74.94 | 67.97 | 760.6 | 26 | me¦ ms¦ ph¦ pr¦ pc¦ ss¦ sc
0.47929 | 9.433 | 100 | 15 | 229 | 18.1 | 17.5 | 328 | 742 | 1131 | 2120 | 2.9 | 82.6 | 115.1 | -6 | 180.5001 | 74.96 | 67.97 | 760.2 | 26 | me¦ ms¦ ph¦ pr¦ pc¦ ss¦ sc
0.47931 | 9.432 | 100 | 15 | 229 | 18.1 | 17.5 | 329 | 742 | 1134 | 2120 | 2.9 | 82.6 | 115.1 | -6 | 180.4987 | 74.94 | 67.96 | 760.3 | 26 | me¦ ms¦ ph¦ pr¦ pc¦ ss¦ sc
0.47932 | 9.431 | 100 | 14 | 229 | 18.1 | 17.5 | 330 | 742 | 1137 | 2120 | 2.9 | 82.7 | 115.2 | -6 | 180.4989 | 74.97 | 67.96 | 760.6 | 26 | me¦ ms¦ ph¦ pr¦ pc¦ ss¦ sc
0.47933 | 9.434 | 100 | 14 | 229 | 18.1 | 17.5 | 331 | 741 | 1141 | 2117 | 2.9 | 82.7 | 115.1 | -5 | 180.4986 | 74.96 | 67.96 | 760.2 | 26 | me¦ ms¦ ph¦ pr¦ pc¦ ss¦ sc
0.47934 | 9.432 | 100 | 13 | 229 | 18.1 | 17.5 | 331 | 741 | 1141 | 2117 | 2.9 | 82.8 | 115.1 | -5 | 180.4989 | 75 | 67.99 | 760.2 | 25 | me¦ ms¦ ph¦ pr¦ pc¦ ss¦ sc
0.47935 | 9.429 | 100 | 12 | 229 | 18.1 | 17.5 | 331 | 741 | 1141 | 2117 | 2.9 | 82.8 | 115.1 | -5 | 180.5006 | 75 | 67.97 | 759.5 | 25 | me¦ ms¦ ph¦ pr¦ pc¦ ss¦ sc
0.47936 | 9.431 | 100 | 12 | 228 | 18.1 | 17.5 | 330 | 741 | 1137 | 2117 | 2.9 | 82.9 | 115 | -5 | 180.5 | 74.96 | 67.92 | 760 | 25 | me¦ ms¦ ph¦ pr¦ pc¦ ss¦ sc
0.47937 | 9.431 | 100 | 12 | 228 | 18.1 | 17.5 | 329 | 740 | 1134 | 2114 | 2.9 | 82.9 | 115 | -5 | 180.5006 | 74.93 | 67.91 | 759.8 | 25 | me¦ ms¦ ph¦ pr¦ pc¦ ss¦ sc
0.47939 | 9.429 | 99 | 10 | 228 | 18.1 | 17.5 | 327 | 740 | 1127 | 2114 | 3 | 83 | 115 | -6 | 180.5008 | 75.04 | 67.98 | 759.5 | 26 | me¦ ms¦ ph¦ pr¦ pc¦ ss¦ sc
0.4794 | 9.428 | 99 | 9 | 228 | 18.1 | 17.5 | 325 | 740 | 1120 | 2114 | 3 | 83 | 115 | -6 | 180.5008 | 74.95 | 67.95 | 759.5 | 25 | me¦ ms¦ ph¦ pr¦ pc¦ ss¦ sc
0.47941 | 9.428 | 99 | 8 | 228 | 18.1 | 17.5 | 323 | 740 | 1113 | 2114 | 2.9 | 83.1 | 114.9 | -6 | 180.5003 | 75 | 67.93 | 759.5 | 25 | me¦ ms¦ ph¦ pr¦ pc¦ ss¦ sc
0.47942 | 9.427 | 99 | 8 | 228 | 18.1 | 17.5 | 323 | 739 | 1113 | 2111 | 2.9 | 83.1 | 114.8 | -6 | 180.5003 | 75.02 | 67.93 | 759.8 | 25 | me¦ ms¦ ph¦ pr¦ pc¦ ss¦ sc
0.47943 | 9.429 | 99 | 8 | 227 | 18.1 | 17.5 | 323 | 739 | 1113 | 2111 | 3 | 83.2 | 114.7 | -6 | 180.5021 | 74.98 | 67.93 | 759.6 | 25 | me¦ ms¦ ph¦ pr¦ pc¦ ss¦ sc
0.47944 | 9.43 | 99 | 8 | 227 | 18.1 | 17.5 | 324 | 739 | 1117 | 2111 | 3 | 83.2 | 114.7 | -6 | 180.5008 | 75.01 | 67.9 | 759.5 | 25 | me¦ ms¦ ph¦ pr¦ pc¦ ss¦ sc
0.47946 | 9.433 | 99 | 8 | 227 | 18.1 | 17.5 | 326 | 739 | 1124 | 2111 | 2.9 | 83.3 | 114.7 | -5 | 180.5013 | 74.96 | 67.86 | 759.7 | 25 | me¦ ms¦ ph¦ pr¦ pc¦ ss¦ sc
0.47947 | 9.43 | 99 | 7 | 227 | 18.1 | 17.5 | 328 | 738 | 1131 | 2108 | 2.9 | 83.3 | 114.8 | -5 | 180.5025 | 74.97 | 67.91 | 759.8 | 25 | me¦ ms¦ ph¦ pr¦ pc¦ ss¦ sc
0.47948 | 9.432 | 99 | 6 | 227 | 18.1 | 17.5 | 330 | 738 | 1137 | 2108 | 2.9 | 83.4 | 114.8 | -6 | 180.5004 | 75.01 | 67.94 | 759.7 | 25 | me¦ ms¦ ph¦ pr¦ pc¦ ss¦ sc
0.47949 | 9.431 | 99 | 5 | 227 | 18.1 | 17.5 | 333 | 738 | 1148 | 2108 | 3 | 83.4 | 114.9 | -5 | 180.5031 | 74.98 | 67.89 | 759.5 | 25 | me¦ ms¦ ph¦ pr¦ pc¦ ss¦ sc
0.4795 | 9.43 | 99 | 4 | 227 | 18.1 | 17.5 | 337 | 738 | 1162 | 2108 | 2.9 | 83.5 | 115 | -5 | 180.5008 | 75.07 | 67.92 | 759.5 | 25 | me¦ ms¦ ph¦ pr¦ pc¦ ss¦ sc
0.47951 | 9.429 | 99 | 3 | 227 | 18.1 | 17.5 | 340 | 737 | 1172 | 2105 | 2.9 | 83.5 | 115 | -5 | 180.5027 | 75.04 | 67.9 | 759.5 | 25 | me¦ ms¦ ph¦ pr¦ pc¦ ss¦ sc
0.47953 | 9.426 | 99 | 1 | 226 | 18.1 | 17.5 | 342 | 737 | 1179 | 2105 | 3 | 83.6 | 115 | -5 | 180.5024 | 75.02 | 67.88 | 759.2 | 25 | me¦ ms¦ ph¦ pr¦ pc¦ ss¦ sc
0.47954 | 9.427 | 99 | 1 | 226 | 18.2 | 17.5 | 343 | 737 | 1224 | 2105 | 2.9 | 83.6 | 115.1 | -5 | 180.5019 | 75.05 | 67.91 | 759.4 | 25 | me¦ ms¦ ph¦ pr¦ pc¦ ss¦ sc
0.47955 | 9.425 | 99 | 0 | 226 | 18.2 | 17.5 | 343 | 737 | 1224 | 2105 | 2.9 | 83.7 | 115.1 | -4 | 180.5026 | 74.98 | 67.88 | 759 | 24 | me¦ ms¦ ph¦ pr¦ pc¦ ss¦ sc
0.47956 | 9.429 | 99 | 2 | 226 | 18.2 | 17.5 | 344 | 737 | 1228 | 2105 | 2.9 | 83.7 | 115.2 | -4 | 180.5005 | 75 | 67.87 | 759.6 | 25 | me¦ ms¦ ph¦ pr¦ pc¦ ss¦ sc
0.47957 | 9.431 | 99 | 2 | 226 | 18.2 | 17.5 | 343 | 736 | 1224 | 2102 | 2.9 | 83.8 | 115.1 | -5 | 180.502 | 75 | 67.84 | 759.2 | 25 | me¦ ms¦ ph¦ pr¦ pc¦ ss¦ sc
0.47958 | 9.431 | 99 | 2 | 226 | 18.2 | 17.5 | 343 | 736 | 1224 | 2102 | 2.9 | 83.8 | 115.1 | -4 | 180.501 | 75.03 | 67.89 | 759.3 | 25 | me¦ ms¦ ph¦ pr¦ pc¦ ss¦ sc
0.47959 | 9.431 | 98 | 3 | 226 | 18.2 | 17.5 | 344 | 736 | 1228 | 2102 | 3 | 83.9 | 115 | -4 | 180.5021 | 75.01 | 67.89 | 759.2 | 25 | me¦ ms¦ ph¦ pr¦ pc¦ ss¦ sc
0.47961 | 9.434 | 98 | 3 | 226 | 18.2 | 17.5 | 344 | 736 | 1228 | 2102 | 2.9 | 83.9 | 115 | -4 | 180.5012 | 74.97 | 67.86 | 759 | 25 | me¦ ms¦ ph¦ pr¦ pc¦ ss¦ sc
0.47963 | 9.435 | 98 | 4 | 225 | 18.2 | 17.5 | 344 | 735 | 1228 | 2100 | 2.9 | 84 | 115 | -4 | 180.502 | 74.99 | 67.87 | 758.6 | 25 | me¦ ms¦ ph¦ pr¦ pc¦ ss¦ sc
0.47964 | 9.437 | 98 | 4 | 225 | 18.2 | 17.5 | 345 | 735 | 1232 | 2100 | 2.9 | 84 | 115 | -4 | 180.501 | 75.05 | 67.9 | 758.6 | 25 | me¦ ms¦ ph¦ pr¦ pc¦ ss¦ sc
0.47965 | 9.437 | 98 | 3 | 225 | 18.1 | 17.5 | 345 | 735 | 1189 | 2100 | 2.9 | 84.1 | 114.9 | -4 | 180.5027 | 75.03 | 67.88 | 759 | 25 | me¦ ms¦ ph¦ pr¦ pc¦ ss¦ sc
0.47966 | 9.437 | 98 | 4 | 225 | 18.1 | 17.5 | 345 | 735 | 1189 | 2100 | 3 | 84.1 | 114.9 | -4 | 180.5016 | 75.02 | 67.89 | 759 | 25 | me¦ ms¦ ph¦ pr¦ pc¦ ss¦ sc
0.47968 | 9.437 | 98 | 3 | 225 | 18.1 | 17.5 | 346 | 735 | 1193 | 2100 | 2.9 | 84.1 | 115 | -4 | 180.5029 | 75.04 | 67.89 | 758.9 | 25 | me¦ ms¦ ph¦ pr¦ pc¦ ss¦ sc
0.47969 | 9.436 | 98 | 3 | 225 | 18.1 | 17.5 | 348 | 734 | 1200 | 2097 | 3 | 84.2 | 115.1 | -4 | 180.502 | 74.99 | 67.83 | 758.9 | 25 | me¦ ms¦ ph¦ pr¦ pc¦ ss¦ sc
0.47969 | 9.438 | 98 | 3 | 225 | 18.1 | 17.5 | 349 | 734 | 1203 | 2097 | 3 | 84.2 | 115.1 | -4 | 180.5027 | 75.02 | 67.88 | 758.9 | 25 | me¦ ms¦ ph¦ pr¦ pc¦ ss¦ sc
0.47971 | 9.441 | 98 | 2 | 225 | 18.1 | 17.5 | 352 | 734 | 1213 | 2097 | 3 | 84.3 | 115.1 | -4 | 180.5017 | 75.04 | 67.91 | 758.6 | 25 | me¦ ms¦ ph¦ pr¦ pc¦ ss¦ sc
0.47972 | 9.443 | 98 | 2 | 225 | 18.1 | 17.5 | 359 | 734 | 1237 | 2097 | 3 | 84.3 | 115.2 | -4 | 180.501 | 75.04 | 67.88 | 758.5 | 25 | me¦ ms¦ ph¦ pr¦ pc¦ ss¦ sc
0.47973 | 9.443 | 98 | 2 | 225 | 18.1 | 17.5 | 362 | 733 | 1248 | 2094 | 2.9 | 84.4 | 115.1 | -4 | 180.5024 | 75.06 | 67.9 | 758.6 | 25 | me¦ ms¦ ph¦ pr¦ pc¦ ss¦ sc
0.47975 | 9.445 | 98 | 3 | 225 | 18.1 | 17.5 | 362 | 733 | 1248 | 2094 | 2.9 | 84.4 | 115.1 | -4 | 180.5023 | 75 | 67.84 | 758.6 | 24 | me¦ ms¦ ph¦ pr¦ pc¦ ss¦ sc
0.47976 | 9.444 | 98 | 3 | 224 | 18 | 17.5 | 368 | 733 | 1226 | 2094 | 2.9 | 84.5 | 115 | -4 | 180.5031 | 75.05 | 67.85 | 758.3 | 25 | me¦ ms¦ ph¦ pr¦ pc¦ ss¦ sc
0.47977 | 9.447 | 98 | 4 | 224 | 18 | 17.5 | 371 | 733 | 1236 | 2094 | 2.9 | 84.5 | 115 | -3 | 180.5014 | 75.04 | 67.85 | 758.5 | 25 | me¦ ms¦ ph¦ pr¦ pc¦ ss¦ sc
0.47978 | 9.449 | 98 | 4 | 224 | 18 | 17.5 | 373 | 733 | 1243 | 2094 | 3 | 84.6 | 114.9 | -3 | 180.5017 | 75.05 | 67.87 | 758.3 | 24 | me¦ ms¦ ph¦ pr¦ pc¦ ss¦ sc
0.47979 | 9.449 | 98 | 3 | 224 | 18 | 17.5 | 375 | 732 | 1250 | 2091 | 3 | 84.6 | 114.9 | -4 | 180.503 | 75.06 | 67.88 | 757.9 | 25 | me¦ ms¦ ph¦ pr¦ pc¦ ss¦ sc
0.4798 | 9.451 | 98 | 4 | 224 | 18 | 17.5 | 376 | 732 | 1253 | 2091 | 2.9 | 84.7 | 115 | -4 | 180.5026 | 75.06 | 67.87 | 758 | 24 | me¦ ms¦ ph¦ pr¦ pc¦ ss¦ sc
0.47981 | 9.449 | 98 | 3 | 224 | 18 | 17.5 | 378 | 732 | 1260 | 2091 | 2.9 | 84.7 | 115 | -5 | 180.5038 | 75 | 67.82 | 758.5 | 25 | me¦ ms¦ ph¦ pr¦ pc¦ ss¦ sc
0.47983 | 9.453 | 98 | 5 | 224 | 18 | 17.5 | 378 | 732 | 1260 | 2091 | 3 | 84.8 | 115 | -5 | 180.502 | 75.05 | 67.88 | 758.6 | 25 | me¦ ms¦ ph¦ pr¦ pc¦ ss¦ sc
0.47984 | 9.45 | 98 | 4 | 224 | 18 | 17.5 | 379 | 732 | 1263 | 2091 | 3 | 84.8 | 115 | -4 | 180.5035 | 75.03 | 67.83 | 758.2 | 25 | me¦ ms¦ ph¦ pr¦ pc¦ ss¦ sc
0.47985 | 9.449 | 97 | 5 | 223 | 18 | 17.5 | 380 | 731 | 1266 | 2088 | 2.9 | 84.9 | 114.9 | -4 | 180.5044 | 75.04 | 67.84 | 758.3 | 25 | me¦ ms¦ ph¦ pr¦ pc¦ ss¦ sc
0.47986 | 9.45 | 97 | 5 | 223 | 18 | 17.5 | 381 | 731 | 1270 | 2088 | 2.9 | 84.9 | 114.9 | -4 | 180.503 | 75 | 67.87 | 758.8 | 25 | me¦ ms¦ ph¦ pr¦ pc¦ ss¦ sc
0.47987 | 9.448 | 97 | 5 | 223 | 17.9 | 17.5 | 383 | 731 | 1235 | 2088 | 3 | 85 | 115 | -5 | 180.5044 | 75.03 | 67.87 | 758.4 | 25 | me¦ ms¦ ph¦ pr¦ pc¦ ss¦ sc
0.47988 | 9.446 | 97 | 3 | 223 | 17.9 | 17.5 | 383 | 731 | 1235 | 2088 | 2.9 | 85 | 115.1 | -5 | 180.506 | 75.04 | 67.82 | 758.8 | 25 | me¦ ms¦ ph¦ pr¦ pc¦ ss¦ sc
0.4799 | 9.452 | 97 | 6 | 223 | 17.9 | 17.5 | 384 | 731 | 1238 | 2088 | 2.9 | 85.1 | 115.1 | -5 | 180.503 | 75 | 67.8 | 758.9 | 25 | me¦ ms¦ ph¦ pr¦ pc¦ ss¦ sc
0.47991 | 9.45 | 97 | 4 | 223 | 17.9 | 17.5 | 386 | 730 | 1245 | 2085 | 2.9 | 85.1 | 115 | -5 | 180.5053 | 75 | 67.84 | 758.3 | 25 | me¦ ms¦ ph¦ pr¦ pc¦ ss¦ sc
0.47992 | 9.449 | 97 | 5 | 223 | 17.9 | 17.5 | 387 | 730 | 1248 | 2085 | 2.9 | 85.2 | 115 | -5 | 180.5029 | 75.03 | 67.84 | 758.4 | 25 | me¦ ms¦ ph¦ pr¦ pc¦ ss¦ sc
0.47993 | 9.451 | 97 | 6 | 223 | 17.9 | 17.5 | 389 | 730 | 1254 | 2085 | 2.9 | 85.2 | 115.1 | -6 | 180.5044 | 75.01 | 67.83 | 758.3 | 25 | me¦ ms¦ ph¦ pr¦ pc¦ ss¦ sc
0.47994 | 9.45 | 97 | 5 | 222 | 18 | 17.5 | 390 | 730 | 1300 | 2085 | 2.9 | 85.3 | 115 | -6 | 180.5044 | 74.99 | 67.82 | 758.3 | 25 | me¦ ms¦ ph¦ pr¦ pc¦ ss¦ sc
0.47995 | 9.453 | 97 | 7 | 222 | 18 | 17.5 | 390 | 730 | 1300 | 2085 | 2.9 | 85.3 | 115 | -6 | 180.5039 | 75 | 67.8 | 758.6 | 25 | me¦ ms¦ ph¦ pr¦ pc¦ ss¦ sc
0.47997 | 9.456 | 97 | 6 | 222 | 18 | 17.5 | 391 | 729 | 1303 | 2082 | 2.9 | 85.4 | 115 | -6 | 180.505 | 75 | 67.8 | 758.8 | 25 | me¦ ms¦ ph¦ pr¦ pc¦ ss¦ sc
0.47998 | 9.454 | 97 | 5 | 222 | 18 | 17.5 | 391 | 729 | 1303 | 2082 | 2.9 | 85.4 | 115 | -6 | 180.5049 | 74.99 | 67.78 | 758.8 | 25 | me¦ ms¦ ph¦ pr¦ pc¦ ss¦ sc
0.47999 | 9.457 | 97 | 7 | 222 | 18 | 17.5 | 391 | 729 | 1303 | 2082 | 2.9 | 85.5 | 115 | -5 | 180.5047 | 75.01 | 67.8 | 758.6 | 25 | me¦ ms¦ ph¦ pr¦ pc¦ ss¦ sc
0.48 | 9.456 | 97 | 7 | 222 | 18 | 17.5 | 391 | 729 | 1303 | 2082 | 2.9 | 85.5 | 115 | -5 | 180.5057 | 75.01 | 67.8 | 758.3 | 25 | me¦ ms¦ ph¦ pr¦ pc¦ ss¦ sc
0.48001 | 9.456 | 97 | 7 | 222 | 18.1 | 17.5 | 391 | 729 | 1348 | 2082 | 2.9 | 85.6 | 115 | -5 | 180.5046 | 74.99 | 67.79 | 758.3 | 25 | me¦ ms¦ ph¦ pr¦ pc¦ ss¦ sc
0.48002 | 9.458 | 97 | 7 | 222 | 18.1 | 17.5 | 390 | 728 | 1344 | 2080 | 2.9 | 85.6 | 115 | -5 | 180.5052 | 75.02 | 67.81 | 758.3 | 25 | me¦ ms¦ ph¦ pr¦ pc¦ ss¦ sc
0.48003 | 9.457 | 97 | 7 | 228 | 18.1 | 17.6 | 390 | 728 | 1344 | 2141 | 2.9 | 85.7 | 115 | -5 | 180.506 | 75.05 | 67.8 | 758 | 25 | me¦ ms¦ ph¦ pr¦ pc¦ ss¦ sc
0.48005 | 9.457 | 97 | 8 | 228 | 18.1 | 17.6 | 390 | 728 | 1344 | 2141 | 3 | 85.7 | 114.9 | -5 | 180.5044 | 75.04 | 67.82 | 757.8 | 25 | me¦ ms¦ ph¦ pr¦ pc¦ ss¦ sc
0.48006 | 9.453 | 96 | 6 | 228 | 18.1 | 17.6 | 390 | 728 | 1344 | 2141 | 2.9 | 85.8 | 114.9 | -5 | 180.5067 | 75.01 | 67.74 | 758.1 | 24 | me¦ ms¦ ph¦ pr¦ pc¦ ss¦ sc
0.48007 | 9.451 | 96 | 6 | 228 | 18.1 | 17.6 | 390 | 728 | 1344 | 2141 | 3 | 85.8 | 114.9 | -5 | 180.5067 | 75.01 | 67.79 | 757.9 | 25 | me¦ ms¦ ph¦ pr¦ pc¦ ss¦ sc
0.48008 | 9.447 | 96 | 5 | 227 | 18.1 | 17.6 | 390 | 727 | 1344 | 2138 | 2.9 | 85.9 | 114.9 | -5 | 180.5075 | 75.01 | 67.8 | 758.2 | 25 | me¦ ms¦ ph¦ pr¦ pc¦ ss¦ sc
0.48009 | 9.446 | 96 | 5 | 227 | 18.2 | 17.6 | 390 | 727 | 1392 | 2138 | 2.9 | 85.9 | 114.9 | -5 | 180.5059 | 74.96 | 67.75 | 758.5 | 25 | me¦ ms¦ ph¦ pr¦ pc¦ ss¦ sc
0.4801 | 9.446 | 96 | 5 | 227 | 18.2 | 17.6 | 389 | 727 | 1389 | 2138 | 3 | 86 | 114.9 | -5 | 180.5074 | 75.04 | 67.79 | 758 | 25 | me¦ ms¦ ph¦ pr¦ pc¦ ss¦ sc
0.48012 | 9.447 | 96 | 6 | 227 | 18.2 | 17.6 | 389 | 727 | 1389 | 2138 | 2.9 | 86 | 114.9 | -5 | 180.5055 | 74.99 | 67.75 | 758.1 | 25 | me¦ ms¦ ph¦ pr¦ pc¦ ss¦ sc
0.48013 | 9.448 | 96 | 5 | 227 | 18.2 | 17.6 | 387 | 727 | 1382 | 2138 | 2.9 | 86 | 114.9 | -5 | 180.508 | 75.06 | 67.79 | 758.1 | 25 | me¦ ms¦ ph¦ pr¦ pc¦ ss¦ sc
0.48014 | 9.448 | 96 | 5 | 227 | 18.2 | 17.6 | 385 | 727 | 1374 | 2138 | 2.9 | 86.1 | 114.9 | -5 | 180.5065 | 75.03 | 67.77 | 757.6 | 25 | me¦ ms¦ ph¦ pr¦ pc¦ ss¦ sc
0.48015 | 9.449 | 96 | 4 | 227 | 18.2 | 17.6 | 384 | 726 | 1371 | 2135 | 2.9 | 86.1 | 115 | -5 | 180.508 | 75.04 | 67.72 | 758.4 | 25 | me¦ ms¦ ph¦ pr¦ pc¦ ss¦ sc
0.48016 | 9.453 | 96 | 6 | 227 | 18.2 | 17.6 | 383 | 726 | 1367 | 2135 | 2.9 | 86.2 | 115.1 | -4 | 180.5061 | 75.01 | 67.74 | 757.8 | 24 | me¦ ms¦ ph¦ pr¦ pc¦ ss¦ sc
0.48017 | 9.454 | 96 | 6 | 227 | 18.2 | 17.6 | 383 | 726 | 1367 | 2135 | 2.9 | 86.2 | 115.2 | -4 | 180.5061 | 75.09 | 67.8 | 758.1 | 24 | me¦ ms¦ ph¦ pr¦ pc¦ ss¦ sc
0.48019 | 9.454 | 96 | 6 | 226 | 18.2 | 17.6 | 383 | 726 | 1367 | 2135 | 2.9 | 86.3 | 115.3 | -4 | 180.5073 | 75.05 | 67.74 | 758.4 | 24 | me¦ ms¦ ph¦ pr¦ pc¦ ss¦ sc
0.4802 | 9.455 | 96 | 7 | 226 | 18.2 | 17.6 | 383 | 726 | 1367 | 2135 | 2.9 | 86.3 | 115.3 | -5 | 180.5075 | 75.02 | 67.73 | 757.7 | 24 | me¦ ms¦ ph¦ pr¦ pc¦ ss¦ sc
0.48021 | 9.454 | 96 | 7 | 226 | 18.2 | 17.6 | 383 | 725 | 1367 | 2132 | 2.9 | 86.4 | 115.2 | -5 | 180.5072 | 75.03 | 67.74 | 757.6 | 24 | me¦ ms¦ ph¦ pr¦ pc¦ ss¦ sc
0.48022 | 9.453 | 96 | 8 | 226 | 18.2 | 17.6 | 384 | 725 | 1371 | 2132 | 2.9 | 86.4 | 115.2 | -5 | 180.5079 | 75.02 | 67.76 | 757.7 | 24 | me¦ ms¦ ph¦ pr¦ pc¦ ss¦ sc
0.48023 | 9.459 | 96 | 9 | 226 | 18.2 | 17.6 | 385 | 725 | 1374 | 2132 | 2.9 | 86.5 | 115.3 | -5 | 180.506 | 75.01 | 67.73 | 757.5 | 24 | me¦ ms¦ ph¦ pr¦ pc¦ ss¦ sc
0.48024 | 9.458 | 96 | 9 | 226 | 18.2 | 17.6 | 386 | 725 | 1378 | 2132 | 2.9 | 86.5 | 115.3 | -5 | 180.5075 | 75.07 | 67.73 | 757.5 | 24 | me¦ ms¦ ph¦ pr¦ pc¦ ss¦ sc
0.48025 | 9.46 | 96 | 9 | 226 | 18.1 | 17.6 | 388 | 725 | 1337 | 2132 | 2.9 | 86.6 | 115.3 | -5 | 180.5065 | 75.04 | 67.77 | 757.8 | 24 | me¦ ms¦ ph¦ pr¦ pc¦ ss¦ sc
0.48027 | 9.458 | 96 | 8 | 226 | 18.1 | 17.6 | 389 | 724 | 1341 | 2129 | 3 | 86.6 | 115.2 | -5 | 180.509 | 75.01 | 67.74 | 757 | 24 | me¦ ms¦ ph¦ pr¦ pc¦ ss¦ sc
0.48028 | 9.463 | 96 | 9 | 225 | 18.1 | 17.6 | 392 | 724 | 1351 | 2129 | 2.9 | 86.7 | 115.2 | -5 | 180.5067 | 75.01 | 67.73 | 757.3 | 25 | me¦ ms¦ ph¦ pr¦ pc¦ ss¦ sc
0.48029 | 9.462 | 96 | 9 | 225 | 18.1 | 17.6 | 395 | 724 | 1362 | 2129 | 2.9 | 86.7 | 115.2 | -5 | 180.5083 | 75 | 67.73 | 757.5 | 24 | me¦ ms¦ ph¦ pr¦ pc¦ ss¦ sc
0.4803 | 9.464 | 95 | 9 | 225 | 18.1 | 17.6 | 400 | 724 | 1379 | 2129 | 2.9 | 86.8 | 115.2 | -5 | 180.5083 | 75.05 | 67.77 | 757.2 | 25 | me¦ ms¦ ph¦ pr¦ pc¦ ss¦ sc
0.48031 | 9.464 | 95 | 8 | 225 | 18.1 | 17.6 | 403 | 724 | 1389 | 2129 | 2.9 | 86.8 | 115.2 | -5 | 180.5079 | 75.09 | 67.78 | 757.2 | 25 | me¦ ms¦ ph¦ pr¦ pc¦ ss¦ sc
0.48032 | 9.461 | 95 | 7 | 225 | 18.1 | 17.6 | 408 | 723 | 1406 | 2126 | 2.9 | 86.9 | 115.2 | -5 | 180.5085 | 75.04 | 67.74 | 756.7 | 24 | me¦ ms¦ ph¦ pr¦ pc¦ ss¦ sc
0.48034 | 9.462 | 95 | 7 | 225 | 18.1 | 17.6 | 411 | 723 | 1417 | 2126 | 2.9 | 86.9 | 115.2 | -4 | 180.5092 | 75.06 | 67.72 | 757 | 24 | me¦ ms¦ ph¦ pr¦ pc¦ ss¦ sc
0.48035 | 9.465 | 95 | 8 | 225 | 18.1 | 17.6 | 416 | 723 | 1434 | 2126 | 2.9 | 87 | 115.2 | -4 | 180.5071 | 75.06 | 67.76 | 756.6 | 24 | me¦ ms¦ ph¦ pr¦ pc¦ ss¦ sc
0.48036 | 9.464 | 95 | 8 | 225 | 18.1 | 17.6 | 418 | 723 | 1441 | 2126 | 2.9 | 87 | 115.2 | -4 | 180.5074 | 75.03 | 67.72 | 756.8 | 24 | me¦ ms¦ ph¦ pr¦ pc¦ ss¦ sc
0.48037 | 9.466 | 95 | 9 | 225 | 18.1 | 17.6 | 421 | 723 | 1451 | 2126 | 3 | 87.1 | 115.3 | -5 | 180.5091 | 75.03 | 67.72 | 756.6 | 24 | me¦ ms¦ ph¦ pr¦ pc¦ ss¦ sc
0.48038 | 9.469 | 95 | 9 | 225 | 18.1 | 17.6 | 422 | 723 | 1455 | 2126 | 2.9 | 87.1 | 115.4 | -5 | 180.5087 | 75.02 | 67.73 | 756.4 | 24 | me¦ ms¦ ph¦ pr¦ pc¦ ss¦ sc
0.48039 | 9.467 | 95 | 7 | 224 | 18.1 | 17.6 | 424 | 722 | 1462 | 2123 | 3 | 87.2 | 115.4 | -5 | 180.5079 | 75.02 | 67.71 | 756.4 | 25 | me¦ ms¦ ph¦ pr¦ pc¦ ss¦ sc
0.48041 | 9.465 | 95 | 6 | 224 | 18.1 | 17.6 | 424 | 722 | 1462 | 2123 | 3 | 87.2 | 115.3 | -5 | 180.5097 | 75.01 | 67.72 | 756.6 | 25 | me¦ ms¦ ph¦ pr¦ pc¦ ss¦ sc
0.48042 | 9.465 | 95 | 6 | 224 | 18.1 | 17.6 | 424 | 722 | 1462 | 2123 | 2.9 | 87.3 | 115.3 | -5 | 180.5096 | 75.03 | 67.71 | 756.5 | 25 | me¦ ms¦ ph¦ pr¦ pc¦ ss¦ sc
0.48043 | 9.464 | 95 | 5 | 224 | 18.1 | 17.6 | 423 | 722 | 1458 | 2123 | 3 | 87.3 | 115.2 | -5 | 180.5088 | 75.01 | 67.7 | 756.8 | 25 | me¦ ms¦ ph¦ pr¦ pc¦ ss¦ sc
0.48044 | 9.464 | 95 | 6 | 224 | 18.1 | 17.6 | 423 | 722 | 1458 | 2123 | 2.9 | 87.4 | 115.2 | -5 | 180.5103 | 74.96 | 67.67 | 756.6 | 25 | me¦ ms¦ ph¦ pr¦ pc¦ ss¦ sc
0.48045 | 9.466 | 95 | 5 | 224 | 18.1 | 17.6 | 424 | 722 | 1462 | 2123 | 2.9 | 87.4 | 115.2 | -5 | 180.5096 | 75.03 | 67.71 | 756.7 | 25 | me¦ ms¦ ph¦ pr¦ pc¦ ss¦ sc
0.48046 | 9.463 | 95 | 4 | 223 | 18.1 | 17.6 | 423 | 721 | 1458 | 2120 | 2.9 | 87.5 | 115.2 | -5 | 180.5106 | 75.02 | 67.69 | 756.6 | 25 | me¦ ms¦ ph¦ pr¦ pc¦ ss¦ sc
0.48047 | 9.464 | 95 | 4 | 223 | 18.1 | 17.6 | 423 | 721 | 1458 | 2120 | 2.9 | 87.5 | 115.1 | -5 | 180.5109 | 75.05 | 67.71 | 756.7 | 25 | me¦ ms¦ ph¦ pr¦ pc¦ ss¦ sc
0.48049 | 9.464 | 95 | 3 | 223 | 18.1 | 17.6 | 422 | 721 | 1455 | 2120 | 2.9 | 87.6 | 115.1 | -5 | 180.5087 | 74.97 | 67.66 | 756.4 | 25 | me¦ ms¦ ph¦ pr¦ pc¦ ss¦ sc
0.4805 | 9.467 | 95 | 5 | 223 | 18.1 | 17.6 | 422 | 721 | 1455 | 2120 | 2.9 | 87.6 | 115.2 | -5 | 180.5095 | 74.97 | 67.68 | 756.4 | 25 | me¦ ms¦ ph¦ pr¦ pc¦ ss¦ sc
0.48051 | 9.467 | 94 | 4 | 223 | 18.1 | 17.6 | 421 | 721 | 1451 | 2120 | 2.9 | 87.7 | 115.2 | -5 | 180.5111 | 74.99 | 67.66 | 756.4 | 25 | me¦ ms¦ ph¦ pr¦ pc¦ ss¦ sc
0.48052 | 9.47 | 95 | 6 | 223 | 18.1 | 17.6 | 420 | 721 | 1448 | 2120 | 2.9 | 87.7 | 115.2 | -5 | 180.5103 | 74.97 | 67.67 | 756.4 | 25 | me¦ ms¦ ph¦ pr¦ pc¦ ss¦ sc
0.48053 | 9.469 | 95 | 6 | 223 | 18.1 | 17.6 | 420 | 720 | 1448 | 2117 | 2.9 | 87.7 | 115.2 | -4 | 180.509 | 74.98 | 67.66 | 756.5 | 25 | me¦ ms¦ ph¦ pr¦ pc¦ ss¦ sc
0.48054 | 9.468 | 94 | 5 | 223 | 18.1 | 17.6 | 420 | 720 | 1448 | 2117 | 2.9 | 87.8 | 115.3 | -4 | 180.512 | 75.03 | 67.7 | 756.5 | 25 | me¦ ms¦ ph¦ pr¦ pc¦ ss¦ sc
0.48056 | 9.467 | 94 | 5 | 223 | 18.1 | 17.6 | 420 | 720 | 1448 | 2117 | 2.9 | 87.8 | 115.4 | -4 | 180.5111 | 74.99 | 67.69 | 756.6 | 25 | me¦ ms¦ ph¦ pr¦ pc¦ ss¦ sc
0.48057 | 9.465 | 94 | 5 | 222 | 18.1 | 17.6 | 420 | 720 | 1448 | 2117 | 2.9 | 87.9 | 115.3 | -4 | 180.5112 | 74.94 | 67.65 | 756.4 | 25 | me¦ ms¦ ph¦ pr¦ pc¦ ss¦ sc
0.48058 | 9.467 | 94 | 4 | 223 | 18.1 | 17.6 | 420 | 720 | 1448 | 2117 | 2.9 | 87.9 | 115.4 | -4 | 180.511 | 74.99 | 67.66 | 755.9 | 26 | me¦ ms¦ ph¦ pr¦ pc¦ ss¦ sc
0.48059 | 9.471 | 94 | 6 | 222 | 18.1 | 17.6 | 419 | 720 | 1444 | 2117 | 2.9 | 88 | 115.3 | -4 | 180.5108 | 74.99 | 67.69 | 756 | 25 | me¦ ms¦ ph¦ pr¦ pc¦ ss¦ sc
0.4806 | 9.471 | 94 | 6 | 222 | 18.1 | 17.6 | 418 | 719 | 1441 | 2114 | 2.9 | 88 | 115.3 | -4 | 180.5104 | 74.99 | 67.67 | 756 | 25 | me¦ ms¦ ph¦ pr¦ pc¦ ss¦ sc
0.48061 | 9.472 | 94 | 6 | 222 | 18.1 | 17.6 | 416 | 719 | 1434 | 2114 | 2.9 | 88.1 | 115.3 | -4 | 180.5093 | 74.96 | 67.66 | 755.6 | 25 | me¦ ms¦ ph¦ pr¦ pc¦ ss¦ sc
0.48063 | 9.471 | 94 | 6 | 222 | 18.2 | 17.6 | 415 | 719 | 1482 | 2114 | 2.9 | 88.1 | 115.4 | -4 | 180.5122 | 75 | 67.67 | 755.9 | 25 | me¦ ms¦ ph¦ pr¦ pc¦ ss¦ sc
0.48064 | 9.471 | 94 | 5 | 222 | 18.2 | 17.6 | 412 | 719 | 1471 | 2114 | 2.9 | 88.2 | 115.4 | -4 | 180.5122 | 74.95 | 67.66 | 755.5 | 25 | me¦ ms¦ ph¦ pr¦ pc¦ ss¦ sc
0.48065 | 9.473 | 94 | 5 | 222 | 18.1 | 17.6 | 409 | 719 | 1410 | 2114 | 2.9 | 88.2 | 115.2 | -5 | 180.5103 | 75.02 | 67.69 | 755.5 | 26 | me¦ ms¦ ph¦ pr¦ pc¦ ss¦ sc
0.48066 | 9.471 | 94 | 5 | 222 | 18.1 | 17.6 | 405 | 719 | 1396 | 2114 | 2.9 | 88.3 | 115.1 | -5 | 180.5108 | 74.99 | 67.69 | 755.9 | 25 | me¦ ms¦ ph¦ pr¦ pc¦ ss¦ sc
0.48067 | 9.471 | 94 | 4 | 222 | 18.1 | 17.6 | 403 | 718 | 1389 | 2111 | 3 | 88.3 | 115 | -5 | 180.5111 | 74.98 | 67.68 | 755.8 | 25 | me¦ ms¦ ph¦ pr¦ pc¦ ss¦ sc
0.48068 | 9.473 | 94 | 5 | 221 | 18.1 | 17.6 | 400 | 718 | 1379 | 2111 | 2.9 | 88.4 | 115 | -4 | 180.5113 | 74.96 | 67.66 | 755.6 | 25 | me¦ ms¦ ph¦ pr¦ pc¦ ss¦ sc
0.48069 | 9.473 | 94 | 5 | 221 | 18.1 | 17.6 | 398 | 718 | 1372 | 2111 | 2.9 | 88.4 | 114.9 | -4 | 180.5124 | 74.96 | 67.61 | 756 | 26 | me¦ ms¦ ph¦ pr¦ pc¦ ss¦ sc
0.48071 | 9.476 | 94 | 5 | 221 | 18.1 | 17.6 | 395 | 718 | 1362 | 2111 | 2.9 | 88.5 | 115 | -5 | 180.5125 | 74.97 | 67.64 | 755.6 | 26 | me¦ ms¦ ph¦ pr¦ pc¦ ss¦ sc
0.48072 | 9.478 | 94 | 6 | 221 | 18.1 | 17.6 | 392 | 718 | 1351 | 2111 | 3 | 88.5 | 115 | -4 | 180.5128 | 74.96 | 67.63 | 755.6 | 26 | me¦ ms¦ ph¦ pr¦ pc¦ ss¦ sc
0.48073 | 9.479 | 94 | 6 | 221 | 18.1 | 17.6 | 389 | 718 | 1341 | 2111 | 2.9 | 88.6 | 115 | -4 | 180.5107 | 74.95 | 67.66 | 755.3 | 26 | me¦ ms¦ ph¦ pr¦ pc¦ ss¦ sc
0.48074 | 9.48 | 94 | 8 | 221 | 18.1 | 17.6 | 386 | 717 | 1331 | 2108 | 2.9 | 88.6 | 114.9 | -4 | 180.5112 | 74.9 | 67.58 | 755.5 | 26 | me¦ ms¦ ph¦ pr¦ pc¦ ss¦ sc
0.48075 | 9.483 | 94 | 9 | 221 | 18.1 | 17.6 | 383 | 717 | 1320 | 2108 | 2.9 | 88.7 | 114.9 | -4 | 180.5109 | 74.94 | 67.63 | 755.7 | 26 | me¦ ms¦ ph¦ pr¦ pc¦ ss¦ sc
0.48076 | 9.485 | 94 | 11 | 221 | 18.2 | 17.6 | 382 | 717 | 1364 | 2108 | 2.9 | 88.7 | 114.9 | -4 | 180.5121 | 74.95 | 67.59 | 755.7 | 26 | me¦ ms¦ ph¦ pr¦ pc¦ ss¦ sc
0.48078 | 9.484 | 93 | 11 | 221 | 18.1 | 17.6 | 379 | 717 | 1306 | 2108 | 2.9 | 88.8 | 114.9 | -4 | 180.5123 | 74.96 | 67.65 | 755.4 | 26 | me¦ ms¦ ph¦ pr¦ pc¦ ss¦ sc
0.48079 | 9.484 | 93 | 11 | 221 | 18.1 | 17.6 | 378 | 717 | 1303 | 2108 | 2.9 | 88.8 | 115 | -4 | 180.5125 | 74.99 | 67.66 | 755 | 26 | me¦ ms¦ ph¦ pr¦ pc¦ ss¦ sc
0.4808 | 9.483 | 93 | 10 | 220 | 18.1 | 17.6 | 374 | 716 | 1289 | 2105 | 2.9 | 88.9 | 115 | -4 | 180.5128 | 74.92 | 67.63 | 755.3 | 26 | me¦ ms¦ ph¦ pr¦ pc¦ ss¦ sc
0.48081 | 9.483 | 93 | 10 | 220 | 18.1 | 17.6 | 373 | 716 | 1286 | 2105 | 3 | 88.9 | 115 | -5 | 180.5132 | 74.86 | 67.6 | 755.6 | 26 | me¦ ms¦ ph¦ pr¦ pc¦ ss¦ sc
0.48082 | 9.484 | 93 | 10 | 220 | 18.1 | 17.6 | 371 | 716 | 1279 | 2105 | 2.9 | 89 | 115.1 | -5 | 180.5137 | 74.89 | 67.61 | 755 | 27 | me¦ ms¦ ph¦ pr¦ pc¦ ss¦ sc
0.48083 | 9.484 | 93 | 10 | 220 | 18.1 | 17.6 | 368 | 716 | 1268 | 2105 | 2.9 | 89 | 115.1 | -4 | 180.5142 | 74.89 | 67.6 | 754.4 | 27 | me¦ ms¦ ph¦ pr¦ pc¦ ss¦ sc
0.48084 | 9.489 | 93 | 10 | 220 | 18.1 | 17.6 | 367 | 716 | 1265 | 2105 | 3 | 89.1 | 115 | -5 | 180.5125 | 74.87 | 67.6 | 754.8 | 27 | me¦ ms¦ ph¦ pr¦ pc¦ ss¦ sc
0.48086 | 9.489 | 93 | 10 | 220 | 18.1 | 17.6 | 367 | 715 | 1265 | 2102 | 2.9 | 89.1 | 115.1 | -5 | 180.5114 | 74.92 | 67.59 | 754.3 | 27 | me¦ ms¦ ph¦ pr¦ pc¦ ss¦ sc
0.48087 | 9.49 | 93 | 10 | 220 | 18.1 | 17.6 | 365 | 715 | 1258 | 2102 | 2.9 | 89.2 | 115.2 | -5 | 180.5128 | 74.92 | 67.61 | 754.5 | 27 | me¦ ms¦ ph¦ pr¦ pc¦ ss¦ sc
0.48088 | 9.491 | 93 | 10 | 220 | 18.1 | 17.6 | 365 | 715 | 1258 | 2102 | 2.9 | 89.2 | 115.3 | -5 | 180.5117 | 74.89 | 67.56 | 754.4 | 26 | me¦ ms¦ ph¦ pr¦ pc¦ ss¦ sc
0.48089 | 9.492 | 93 | 11 | 220 | 18.1 | 17.6 | 364 | 715 | 1255 | 2102 | 2.9 | 89.3 | 115.4 | -5 | 180.514 | 74.95 | 67.6 | 754.5 | 26 | me¦ ms¦ ph¦ pr¦ pc¦ ss¦ sc
0.4809 | 9.494 | 93 | 12 | 220 | 18.1 | 17.6 | 364 | 715 | 1255 | 2102 | 3 | 89.3 | 115.5 | -5 | 180.5115 | 74.92 | 67.56 | 754.4 | 26 | me¦ ms¦ ph¦ pr¦ pc¦ ss¦ sc
0.48091 | 9.501 | 93 | 12 | 220 | 18.1 | 17.6 | 364 | 715 | 1255 | 2102 | 3 | 89.4 | 115.4 | -4 | 180.5116 | 74.94 | 67.56 | 753.8 | 26 | me¦ ms¦ ph¦ pr¦ pc¦ ss¦ sc
0.48093 | 9.499 | 93 | 12 | 220 | 18.1 | 17.6 | 364 | 714 | 1255 | 2100 | 2.9 | 89.4 | 115.3 | -4 | 180.5144 | 74.92 | 67.58 | 753.9 | 26 | me¦ ms¦ ph¦ pr¦ pc¦ ss¦ sc
0.48094 | 9.499 | 93 | 11 | 219 | 18.1 | 17.6 | 364 | 714 | 1255 | 2100 | 2.9 | 89.5 | 115.1 | -4 | 180.5146 | 74.91 | 67.57 | 754.2 | 26 | me¦ ms¦ ph¦ pr¦ pc¦ ss¦ sc
0.48095 | 9.499 | 93 | 12 | 219 | 18.1 | 17.6 | 365 | 714 | 1258 | 2100 | 3 | 89.5 | 115.1 | -4 | 180.514 | 74.92 | 67.58 | 754.3 | 26 | me¦ ms¦ ph¦ pr¦ pc¦ ss¦ sc
0.48096 | 9.5 | 93 | 11 | 219 | 18.1 | 17.6 | 365 | 714 | 1258 | 2100 | 2.9 | 89.5 | 115 | -4 | 180.5146 | 74.94 | 67.57 | 753.9 | 26 | me¦ ms¦ ph¦ pr¦ pc¦ ss¦ sc
0.48097 | 9.501 | 93 | 11 | 219 | 18.1 | 17.6 | 367 | 714 | 1265 | 2100 | 3 | 89.6 | 114.9 | -4 | 180.5146 | 74.94 | 67.56 | 754 | 26 | me¦ ms¦ ph¦ pr¦ pc¦ ss¦ sc
0.48098 | 9.505 | 93 | 12 | 219 | 18.1 | 17.6 | 369 | 713 | 1272 | 2097 | 2.9 | 89.6 | 114.9 | -4 | 180.5134 | 74.98 | 67.61 | 753.7 | 26 | me¦ ms¦ ph¦ pr¦ pc¦ ss¦ sc
0.481 | 9.503 | 93 | 11 | 219 | 18.1 | 17.6 | 372 | 713 | 1282 | 2097 | 2.9 | 89.7 | 114.8 | -4 | 180.515 | 74.95 | 67.55 | 753.9 | 26 | me¦ ms¦ ph¦ pr¦ pc¦ ss¦ sc
0.48101 | 9.508 | 93 | 14 | 219 | 18.1 | 17.6 | 373 | 713 | 1286 | 2097 | 2.9 | 89.7 | 114.7 | -5 | 180.514 | 74.94 | 67.54 | 754.2 | 26 | me¦ ms¦ ph¦ pr¦ pc¦ ss¦ sc
0.48102 | 9.508 | 93 | 13 | 219 | 18.1 | 17.6 | 374 | 713 | 1289 | 2097 | 3 | 89.8 | 114.7 | -4 | 180.5153 | 74.94 | 67.55 | 753.9 | 26 | me¦ ms¦ ph¦ pr¦ pc¦ ss¦ sc
0.48103 | 9.512 | 93 | 14 | 219 | 18.1 | 17.6 | 375 | 713 | 1293 | 2097 | 2.9 | 89.8 | 114.8 | -4 | 180.5133 | 74.97 | 67.54 | 754 | 26 | me¦ ms¦ ph¦ pr¦ pc¦ ss¦ sc
0.48104 | 9.513 | 93 | 14 | 219 | 18.1 | 17.6 | 375 | 712 | 1293 | 2094 | 2.9 | 89.9 | 115 | -4 | 180.5137 | 74.97 | 67.56 | 754 | 26 | me¦ ms¦ ph¦ pr¦ pc¦ ss¦ sc
0.48105 | 9.512 | 93 | 13 | 219 | 18.1 | 17.6 | 375 | 712 | 1293 | 2094 | 2.9 | 89.9 | 115.1 | -4 | 180.5155 | 75 | 67.56 | 753.7 | 25 | me¦ ms¦ ph¦ pr¦ pc¦ ss¦ sc
0.48106 | 9.514 | 93 | 13 | 218 | 18.1 | 17.6 | 375 | 712 | 1293 | 2094 | 2.9 | 90 | 115.1 | -4 | 180.5144 | 74.98 | 67.55 | 753.9 | 25 | me¦ ms¦ ph¦ pr¦ pc¦ ss¦ sc
0.48108 | 9.511 | 92 | 13 | 218 | 18.1 | 17.6 | 374 | 712 | 1289 | 2094 | 2.9 | 90 | 115.1 | -5 | 180.5157 | 74.97 | 67.53 | 753.9 | 25 | me¦ ms¦ ph¦ pr¦ pc¦ ss¦ sc
0.48109 | 9.514 | 92 | 14 | 218 | 18.1 | 17.6 | 373 | 712 | 1286 | 2094 | 2.9 | 90.1 | 115.1 | -4 | 180.5146 | 75 | 67.57 | 753.9 | 25 | me¦ ms¦ ph¦ pr¦ pc¦ ss¦ sc
0.4811 | 9.515 | 92 | 15 | 218 | 18.1 | 17.6 | 374 | 712 | 1289 | 2094 | 3 | 90.1 | 115 | -5 | 180.516 | 74.99 | 67.52 | 753.9 | 25 | me¦ ms¦ ph¦ pr¦ pc¦ ss¦ sc
0.48111 | 9.518 | 92 | 16 | 218 | 18.1 | 17.6 | 373 | 711 | 1286 | 2091 | 2.9 | 90.2 | 115 | -5 | 180.5148 | 75 | 67.54 | 753.4 | 25 | me¦ ms¦ ph¦ pr¦ pc¦ ss¦ sc
0.48112 | 9.517 | 92 | 15 | 218 | 18.1 | 17.6 | 374 | 711 | 1289 | 2091 | 2.9 | 90.2 | 115.1 | -5 | 180.516 | 75 | 67.55 | 753.6 | 25 | me¦ ms¦ ph¦ pr¦ pc¦ ss¦ sc
0.48113 | 9.514 | 92 | 14 | 218 | 18.1 | 17.6 | 375 | 711 | 1293 | 2091 | 2.9 | 90.3 | 115.1 | -5 | 180.5159 | 75.03 | 67.56 | 753.8 | 25 | me¦ ms¦ ph¦ pr¦ pc¦ ss¦ sc
0.48115 | 9.515 | 92 | 15 | 218 | 18.1 | 17.6 | 375 | 711 | 1293 | 2091 | 2.9 | 90.3 | 115.3 | -5 | 180.516 | 74.99 | 67.55 | 753.9 | 25 | me¦ ms¦ ph¦ pr¦ pc¦ ss¦ sc
17.6
711
2091
554
1.537
9.5
92
218
78
0.14
90.3
6062025
36
26.5

## .CSV Wöhler 847
time | mstf(mg) | mst(mg/m3) | mst30(mg/m3) | mst_O2(mg/m3) | O2(%) | O2_avg(%) | COv(ppm) | COv_avg(ppm) | CON(mg/m3) | CON_avg(mg/m3) | Vols(NL/min) | Vol(NL) | TA(°C) | PD(hPa) | f(Hz) | Ts(°C) | Tf(°C) | Pabs(hPa) | PWM(digits) | Status | Column1
0.4591 | -0.006 | #NUM! | 0 | #NUM! | 20.5 | 20.5 | 22 | 22 | #NUM! | #NUM! | 2.9 | 0 | 31 | -3 | 181.7076 | 75.01 | 75.14 | 890 | 27 | me¦ ms¦ ph¦ pr¦ pc¦ ss¦ sc
0.45911 | -0.009 | #NUM! | 0 | #NUM! | 20.5 | 20.5 | 24 | 23 | #NUM! | #NUM! | 2.9 | 0 | 31.2 | -3 | 181.7012 | 75 | 75.14 | 889.8 | 27 | me¦ ms¦ ph¦ pr¦ pc¦ ss¦ sc
0.45912 | 0.002 | #NUM! | 12 | #NUM! | 20.5 | 20.5 | 25 | 24 | #NUM! | #NUM! | 2.9 | 0 | 31.3 | -2 | 181.695 | 75 | 75.1 | 889.7 | 27 | me¦ ms¦ ph¦ pr¦ pc¦ ss¦ sc
0.45913 | 0.015 | 132 | 68 | #NUM! | 20.4 | 20.5 | 26 | 24 | #NUM! | #NUM! | 2.9 | 0.1 | 31.5 | -2 | 181.6954 | 74.98 | 75.09 | 888.9 | 26 | me¦ ms¦ ph¦ pr¦ pc¦ ss¦ sc
0.45914 | 0.025 | 220 | 91 | #NUM! | 20.4 | 20.5 | 28 | 25 | #NUM! | #NUM! | 2.9 | 0.1 | 31.7 | -2 | 181.695 | 75.01 | 75.12 | 889 | 26 | me¦ ms¦ ph¦ pr¦ pc¦ ss¦ sc
0.45916 | 0.039 | 171 | 118 | #NUM! | 20.4 | 20.5 | 28 | 26 | #NUM! | #NUM! | 2.9 | 0.2 | 32 | -2 | 181.6949 | 74.99 | 75.11 | 888.9 | 27 | me¦ ms¦ ph¦ pr¦ pc¦ ss¦ sc
0.45917 | 0.052 | 228 | 135 | #NUM! | 20.4 | 20.4 | 30 | 26 | #NUM! | #NUM! | 2.9 | 0.2 | 32.3 | -2 | 181.695 | 75.01 | 75.08 | 889.1 | 27 | me¦ ms¦ ph¦ pr¦ pc¦ ss¦ sc
0.45918 | 0.063 | 184 | 143 | #NUM! | 20.4 | 20.4 | 31 | 27 | #NUM! | #NUM! | 2.9 | 0.3 | 32.5 | -2 | 181.6948 | 75.04 | 75.13 | 888.8 | 27 | me¦ ms¦ ph¦ pr¦ pc¦ ss¦ sc
0.45919 | 0.075 | 220 | 151 | #NUM! | 20.3 | 20.4 | 31 | 27 | #NUM! | #NUM! | 3 | 0.3 | 32.7 | -2 | 181.6951 | 75.02 | 75.08 | 888.8 | 26 | me¦ ms¦ ph¦ pr¦ pc¦ ss¦ sc
0.4592 | 0.087 | 191 | 157 | #NUM! | 20.3 | 20.4 | 33 | 28 | #NUM! | #NUM! | 3 | 0.4 | 33 | -2 | 181.6953 | 74.99 | 75.08 | 888.8 | 26 | me¦ ms¦ ph¦ pr¦ pc¦ ss¦ sc
0.45921 | 0.097 | 213 | 159 | #NUM! | 20.3 | 20.4 | 34 | 28 | #NUM! | #NUM! | 2.9 | 0.4 | 33.3 | -2 | 181.6954 | 75.04 | 75.09 | 889.2 | 27 | me¦ ms¦ ph¦ pr¦ pc¦ ss¦ sc
0.45922 | 0.106 | 186 | 159 | #NUM! | 20.3 | 20.4 | 35 | 29 | #NUM! | #NUM! | 2.9 | 0.5 | 33.5 | -2 | 181.6956 | 75.03 | 75.11 | 889 | 27 | me¦ ms¦ ph¦ pr¦ pc¦ ss¦ sc
0.45924 | 0.112 | 197 | 155 | #NUM! | 20.2 | 20.4 | 37 | 30 | #NUM! | #NUM! | 3 | 0.5 | 33.8 | -2 | 181.6967 | 75.01 | 75.06 | 888.8 | 26 | me¦ ms¦ ph¦ pr¦ pc¦ ss¦ sc
0.45925 | 0.119 | 174 | 153 | #NUM! | 20.2 | 20.4 | 39 | 30 | #NUM! | #NUM! | 3 | 0.6 | 34.1 | -2 | 181.6963 | 74.97 | 75.02 | 889 | 26 | me¦ ms¦ ph¦ pr¦ pc¦ ss¦ sc
0.45926 | 0.127 | 186 | 152 | #NUM! | 20.2 | 20.4 | 40 | 31 | #NUM! | #NUM! | 2.9 | 0.6 | 34.4 | -2 | 181.6968 | 75.03 | 75.04 | 889.1 | 26 | me¦ ms¦ ph¦ pr¦ pc¦ ss¦ sc
0.45927 | 0.133 | 167 | 150 | #NUM! | 20.1 | 20.3 | 43 | 32 | #NUM! | #NUM! | 2.9 | 0.7 | 34.6 | -2 | 181.697 | 75.05 | 75.11 | 889.5 | 26 | me¦ ms¦ ph¦ pr¦ pc¦ ss¦ sc
0.45928 | 0.138 | 173 | 146 | #NUM! | 20.1 | 20.3 | 45 | 32 | #NUM! | #NUM! | 2.9 | 0.7 | 34.8 | -2 | 181.6974 | 75.01 | 75.06 | 890.3 | 26 | me¦ ms¦ ph¦ pr¦ pc¦ ss¦ sc
0.45929 | 0.143 | 157 | 143 | #NUM! | 20.1 | 20.3 | 48 | 33 | #NUM! | #NUM! | 2.9 | 0.8 | 35.1 | -1 | 181.697 | 75.05 | 75.09 | 889.3 | 27 | me¦ ms¦ ph¦ pr¦ pc¦ ss¦ sc
0.45931 | 0.144 | 158 | 136 | #NUM! | 20 | 20.3 | 51 | 34 | 510 | #NUM! | 2.9 | 0.8 | 35.2 | -1 | 181.7001 | 75 | 75.04 | 890 | 26 | me¦ ms¦ ph¦ pr¦ pc¦ ss¦ sc
0.45932 | 0.149 | 145 | 134 | #NUM! | 20 | 20.3 | 53 | 35 | 530 | #NUM! | 2.9 | 0.9 | 35.3 | -1 | 181.6973 | 75 | 75.02 | 890 | 26 | me¦ ms¦ ph¦ pr¦ pc¦ ss¦ sc
0.45933 | 0.155 | 151 | 133 | #NUM! | 20 | 20.3 | 55 | 36 | 550 | #NUM! | 3 | 0.9 | 35.4 | -1 | 181.697 | 75.02 | 75 | 889.7 | 26 | me¦ ms¦ ph¦ pr¦ pc¦ ss¦ sc
0.45934 | 0.162 | 142 | 133 | #NUM! | 20 | 20.3 | 57 | 37 | 570 | #NUM! | 2.9 | 1 | 35.6 | -1 | 181.6972 | 75 | 75.02 | 889.8 | 26 | me¦ ms¦ ph¦ pr¦ pc¦ ss¦ sc
0.45935 | 0.17 | 149 | 133 | #NUM! | 20 | 20.2 | 59 | 38 | 590 | #NUM! | 3 | 1 | 35.7 | -1 | 181.6965 | 75.01 | 75.02 | 889.7 | 26 | me¦ ms¦ ph¦ pr¦ pc¦ ss¦ sc
0.45936 | 0.174 | 139 | 130 | #NUM! | 19.9 | 20.2 | 61 | 39 | 554 | #NUM! | 2.9 | 1.1 | 35.8 | -1 | 181.6975 | 74.99 | 75.01 | 889.8 | 26 | me¦ ms¦ ph¦ pr¦ pc¦ ss¦ sc
0.45937 | 0.178 | 142 | 128 | #NUM! | 19.9 | 20.2 | 64 | 40 | 581 | #NUM! | 2.9 | 1.1 | 36 | -2 | 181.6988 | 75.03 | 75.04 | 889.4 | 26 | me¦ ms¦ ph¦ pr¦ pc¦ ss¦ sc
0.45939 | 0.181 | 132 | 125 | #NUM! | 19.9 | 20.2 | 66 | 41 | 599 | #NUM! | 2.9 | 1.2 | 36.4 | -2 | 181.6981 | 75.02 | 75.01 | 889.6 | 26 | me¦ ms¦ ph¦ pr¦ pc¦ ss¦ sc
0.4594 | 0.188 | 137 | 125 | #NUM! | 19.9 | 20.2 | 69 | 42 | 627 | #NUM! | 3 | 1.2 | 36.7 | -3 | 181.6976 | 75.07 | 75.04 | 889.7 | 26 | me¦ ms¦ ph¦ pr¦ pc¦ ss¦ sc
0.45941 | 0.189 | 127 | 121 | #NUM! | 19.9 | 20.2 | 71 | 43 | 645 | #NUM! | 2.9 | 1.3 | 37.2 | -3 | 181.699 | 75.06 | 75 | 889.5 | 26 | me¦ ms¦ ph¦ pr¦ pc¦ ss¦ sc
0.45942 | 0.192 | 129 | 119 | #NUM! | 19.9 | 20.2 | 73 | 44 | 663 | #NUM! | 3 | 1.3 | 37.7 | -3 | 181.6988 | 75.05 | 75 | 889.2 | 26 | me¦ ms¦ ph¦ pr¦ pc¦ ss¦ sc
0.45943 | 0.193 | 121 | 115 | #NUM! | 19.9 | 20.2 | 74 | 45 | 672 | #NUM! | 3 | 1.4 | 38.1 | -3 | 181.6994 | 75.04 | 75.01 | 888.5 | 26 | me¦ ms¦ ph¦ pr¦ pc¦ ss¦ sc
0.45944 | 0.197 | 123 | 114 | #NUM! | 19.8 | 20.2 | 75 | 46 | 625 | #NUM! | 3 | 1.4 | 38.4 | -3 | 181.6988 | 75 | 74.98 | 889.2 | 26 | me¦ ms¦ ph¦ pr¦ pc¦ ss¦ sc
0.45946 | 0.201 | 117 | 113 | #NUM! | 19.8 | 20.1 | 77 | 47 | 641 | #NUM! | 2.9 | 1.5 | 38.7 | -3 | 181.6995 | 75.01 | 74.96 | 889.4 | 26 | me¦ ms¦ ph¦ pr¦ pc¦ ss¦ sc
0.45947 | 0.205 | 120 | 111 | #NUM! | 19.8 | 20.1 | 77 | 48 | 641 | #NUM! | 2.9 | 1.5 | 39 | -3 | 181.6987 | 74.99 | 74.95 | 889.1 | 26 | me¦ ms¦ ph¦ pr¦ pc¦ ss¦ sc
0.45948 | 0.213 | 117 | 112 | #NUM! | 19.8 | 20.1 | 77 | 49 | 641 | #NUM! | 2.9 | 1.6 | 39.3 | -3 | 181.6991 | 75 | 74.99 | 889.7 | 26 | me¦ ms¦ ph¦ pr¦ pc¦ ss¦ sc
0.45949 | 0.217 | 119 | 111 | #NUM! | 19.8 | 20.1 | 77 | 50 | 641 | #NUM! | 2.9 | 1.6 | 39.4 | -3 | 181.6995 | 75.04 | 75 | 889.6 | 26 | me¦ ms¦ ph¦ pr¦ pc¦ ss¦ sc
0.4595 | 0.218 | 112 | 109 | #NUM! | 19.7 | 20.1 | 77 | 50 | 592 | #NUM! | 3 | 1.7 | 39.6 | -2 | 181.6997 | 75.04 | 74.97 | 889 | 26 | me¦ ms¦ ph¦ pr¦ pc¦ ss¦ sc
0.45951 | 0.224 | 115 | 109 | #NUM! | 19.7 | 20.1 | 77 | 51 | 592 | #NUM! | 2.9 | 1.7 | 39.8 | -2 | 181.6991 | 75.02 | 74.95 | 889.2 | 26 | me¦ ms¦ ph¦ pr¦ pc¦ ss¦ sc
0.45953 | 0.226 | 110 | 107 | #NUM! | 19.7 | 20.1 | 78 | 52 | 599 | #NUM! | 2.9 | 1.8 | 40 | -2 | 181.6995 | 75.01 | 74.94 | 889.5 | 26 | me¦ ms¦ ph¦ pr¦ pc¦ ss¦ sc
0.45954 | 0.231 | 112 | 106 | #NUM! | 19.7 | 20.1 | 80 | 52 | 615 | #NUM! | 3 | 1.8 | 40.2 | -2 | 181.6988 | 75.02 | 74.97 | 889.5 | 26 | me¦ ms¦ ph¦ pr¦ pc¦ ss¦ sc
0.45955 | 0.233 | 107 | 104 | #NUM! | 19.7 | 20.1 | 82 | 53 | 630 | #NUM! | 2.9 | 1.9 | 40.4 | -2 | 181.6988 | 75.04 | 74.94 | 889.3 | 26 | me¦ ms¦ ph¦ pr¦ pc¦ ss¦ sc
0.45956 | 0.241 | 111 | 105 | 892 | 19.6 | 20 | 83 | 54 | 592 | 540 | 2.9 | 1.9 | 40.5 | -2 | 181.6991 | 75.01 | 74.94 | 889.5 | 26 | me¦ ms¦ ph¦ pr¦ pc¦ ss¦ sc
0.45957 | 0.248 | 109 | 106 | 872 | 19.6 | 20 | 84 | 55 | 600 | 550 | 2.9 | 2 | 40.5 | -2 | 181.6991 | 75.01 | 74.94 | 888.8 | 26 | me¦ ms¦ ph¦ pr¦ pc¦ ss¦ sc
0.45958 | 0.251 | 110 | 105 | 883 | 19.6 | 20 | 86 | 55 | 614 | 550 | 2.9 | 2 | 40.6 | -2 | 181.6987 | 75.05 | 74.97 | 889.3 | 26 | me¦ ms¦ ph¦ pr¦ pc¦ ss¦ sc
0.45959 | 0.255 | 106 | 104 | 854 | 19.6 | 20 | 88 | 56 | 628 | 560 | 2.9 | 2.1 | 40.7 | -2 | 181.6991 | 75.02 | 74.97 | 889.1 | 26 | me¦ ms¦ ph¦ pr¦ pc¦ ss¦ sc
0.45961 | 0.259 | 108 | 103 | 868 | 19.6 | 20 | 90 | 57 | 642 | 570 | 3 | 2.1 | 40.8 | -2 | 181.6988 | 74.99 | 74.93 | 888.7 | 26 | me¦ ms¦ ph¦ pr¦ pc¦ ss¦ sc
0.45962 | 0.266 | 111 | 104 | 891 | 19.6 | 20 | 91 | 58 | 650 | 580 | 2.9 | 2.1 | 41 | -1 | 181.6993 | 75 | 74.9 | 888.4 | 27 | me¦ ms¦ ph¦ pr¦ pc¦ ss¦ sc
0.45963 | 0.271 | 108 | 103 | 867 | 19.6 | 20 | 93 | 58 | 664 | 580 | 2.9 | 2.2 | 41.1 | -1 | 181.6991 | 74.98 | 74.91 | 888.5 | 26 | me¦ ms¦ ph¦ pr¦ pc¦ ss¦ sc
0.45964 | 0.274 | 109 | 102 | 876 | 19.6 | 20 | 93 | 59 | 664 | 590 | 3 | 2.2 | 41.3 | -2 | 181.6994 | 75.04 | 74.94 | 888.4 | 27 | me¦ ms¦ ph¦ pr¦ pc¦ ss¦ sc
0.45965 | 0.28 | 107 | 103 | 857 | 19.5 | 20 | 94 | 60 | 626 | 600 | 2.9 | 2.3 | 41.4 | -2 | 181.6989 | 75.03 | 74.92 | 889.2 | 26 | me¦ ms¦ ph¦ pr¦ pc¦ ss¦ sc
0.45966 | 0.283 | 108 | 102 | 866 | 19.5 | 20 | 94 | 60 | 626 | 600 | 2.9 | 2.3 | 41.5 | -2 | 181.6992 | 75.04 | 74.91 | 889 | 26 | me¦ ms¦ ph¦ pr¦ pc¦ ss¦ sc
0.45968 | 0.286 | 104 | 101 | 838 | 19.5 | 20 | 95 | 61 | 633 | 610 | 2.9 | 2.4 | 41.7 | -1 | 181.6994 | 75.04 | 74.93 | 889 | 26 | me¦ ms¦ ph¦ pr¦ pc¦ ss¦ sc
0.45969 | 0.288 | 105 | 99 | 767 | 19.5 | 19.9 | 96 | 62 | 640 | 563 | 2.9 | 2.4 | 41.8 | -1 | 181.6996 | 75.02 | 74.93 | 889.6 | 26 | me¦ ms¦ ph¦ pr¦ pc¦ ss¦ sc
0.4597 | 0.292 | 102 | 99 | 747 | 19.4 | 19.9 | 97 | 63 | 606 | 572 | 2.9 | 2.5 | 41.9 | -2 | 181.6995 | 75.02 | 74.88 | 888.1 | 26 | me¦ ms¦ ph¦ pr¦ pc¦ ss¦ sc
0.45971 | 0.297 | 104 | 99 | 760 | 19.4 | 19.9 | 99 | 63 | 618 | 572 | 3 | 2.5 | 42.1 | -2 | 181.6997 | 75.03 | 74.89 | 889 | 26 | me¦ ms¦ ph¦ pr¦ pc¦ ss¦ sc
0.45972 | 0.301 | 101 | 98 | 740 | 19.4 | 19.9 | 100 | 64 | 624 | 581 | 3 | 2.6 | 42.3 | -2 | 181.6997 | 74.99 | 74.88 | 888 | 26 | me¦ ms¦ ph¦ pr¦ pc¦ ss¦ sc
0.45973 | 0.307 | 103 | 98 | 755 | 19.4 | 19.9 | 103 | 65 | 643 | 590 | 2.9 | 2.6 | 42.6 | -2 | 181.6998 | 74.98 | 74.88 | 889.6 | 27 | me¦ ms¦ ph¦ pr¦ pc¦ ss¦ sc
0.45975 | 0.313 | 102 | 99 | 741 | 19.3 | 19.9 | 105 | 65 | 617 | 590 | 2.9 | 2.7 | 43 | -2 | 181.7003 | 75 | 74.87 | 889.5 | 27 | me¦ ms¦ ph¦ pr¦ pc¦ ss¦ sc
0.45976 | 0.32 | 104 | 99 | 758 | 19.3 | 19.9 | 107 | 66 | 629 | 599 | 2.9 | 2.7 | 43.6 | -2 | 181.6998 | 74.99 | 74.85 | 889.4 | 27 | me¦ ms¦ ph¦ pr¦ pc¦ ss¦ sc
0.45977 | 0.325 | 102 | 99 | 742 | 19.3 | 19.9 | 109 | 67 | 641 | 609 | 2.9 | 2.8 | 44 | -3 | 181.7003 | 74.93 | 74.85 | 889.5 | 27 | me¦ ms¦ ph¦ pr¦ pc¦ ss¦ sc
0.45978 | 0.327 | 102 | 98 | 747 | 19.3 | 19.9 | 110 | 67 | 647 | 609 | 3 | 2.8 | 44.3 | -3 | 181.7006 | 75.01 | 74.87 | 889.5 | 27 | me¦ ms¦ ph¦ pr¦ pc¦ ss¦ sc
0.45979 | 0.33 | 100 | 99 | 728 | 19.3 | 19.9 | 110 | 68 | 647 | 618 | 2.9 | 2.9 | 44.5 | -3 | 181.7009 | 75 | 74.84 | 888.8 | 26 | me¦ ms¦ ph¦ pr¦ pc¦ ss¦ sc
0.4598 | 0.332 | 100 | 99 | 671 | 19.3 | 19.8 | 110 | 69 | 647 | 575 | 2.9 | 2.9 | 44.8 | -3 | 181.7004 | 75.02 | 74.89 | 889 | 26 | me¦ ms¦ ph¦ pr¦ pc¦ ss¦ sc
0.45983 | 0.337 | 98 | 96 | 659 | 19.2 | 19.8 | 113 | 70 | 627 | 583 | 3 | 3 | 45 | -3 | 181.7007 | 74.94 | 74.8 | 889.1 | 26 | me¦ ms¦ ph¦ pr¦ pc¦ ss¦ sc
0.45984 | 0.342 | 97 | 95 | 647 | 19.2 | 19.8 | 114 | 70 | 633 | 583 | 2.9 | 3.1 | 45.1 | -3 | 181.7013 | 75.01 | 74.87 | 888.7 | 27 | me¦ ms¦ ph¦ pr¦ pc¦ ss¦ sc
0.45985 | 0.346 | 98 | 92 | 654 | 19.2 | 19.8 | 115 | 71 | 638 | 591 | 2.9 | 3.1 | 45.2 | -3 | 181.7011 | 74.99 | 74.85 | 888.5 | 27 | me¦ ms¦ ph¦ pr¦ pc¦ ss¦ sc
0.45986 | 0.349 | 95 | 89 | 639 | 19.2 | 19.8 | 115 | 72 | 638 | 600 | 2.9 | 3.2 | 45.3 | -3 | 181.7015 | 74.95 | 74.82 | 889.3 | 27 | me¦ ms¦ ph¦ pr¦ pc¦ ss¦ sc
0.45987 | 0.353 | 97 | 87 | 647 | 19.1 | 19.8 | 117 | 72 | 615 | 600 | 2.9 | 3.2 | 45.5 | -3 | 181.7017 | 75 | 74.8 | 889.2 | 27 | me¦ ms¦ ph¦ pr¦ pc¦ ss¦ sc
0.45988 | 0.357 | 95 | 84 | 634 | 19.1 | 19.8 | 119 | 73 | 626 | 608 | 2.9 | 3.3 | 45.5 | -3 | 181.7015 | 74.93 | 74.79 | 888.8 | 27 | me¦ ms¦ ph¦ pr¦ pc¦ ss¦ sc
0.4599 | 0.359 | 95 | 81 | 638 | 19.1 | 19.8 | 121 | 74 | 636 | 616 | 2.9 | 3.3 | 45.6 | -3 | 181.7021 | 74.98 | 74.84 | 888.3 | 27 | me¦ ms¦ ph¦ pr¦ pc¦ ss¦ sc
0.45991 | 0.36 | 93 | 79 | 621 | 19.1 | 19.8 | 123 | 74 | 647 | 616 | 2.9 | 3.4 | 45.6 | -3 | 181.7017 | 74.98 | 74.8 | 888.7 | 27 | me¦ ms¦ ph¦ pr¦ pc¦ ss¦ sc
0.45992 | 0.362 | 93 | 76 | 624 | 19.1 | 19.8 | 125 | 75 | 657 | 625 | 2.9 | 3.4 | 45.6 | -3 | 181.7024 | 74.96 | 74.78 | 889.5 | 27 | me¦ ms¦ ph¦ pr¦ pc¦ ss¦ sc
0.45993 | 0.362 | 91 | 75 | 606 | 19.1 | 19.8 | 126 | 76 | 663 | 633 | 2.9 | 3.5 | 45.7 | -3 | 181.7025 | 75 | 74.83 | 889.4 | 27 | me¦ ms¦ ph¦ pr¦ pc¦ ss¦ sc
0.45994 | 0.363 | 91 | 73 | 561 | 19.1 | 19.7 | 127 | 76 | 668 | 584 | 3 | 3.5 | 45.8 | -3 | 181.7028 | 74.97 | 74.79 | 889.4 | 27 | me¦ ms¦ ph¦ pr¦ pc¦ ss¦ sc
0.45995 | 0.365 | 89 | 71 | 549 | 19.2 | 19.7 | 126 | 77 | 699 | 592 | 2.9 | 3.6 | 46 | -3 | 181.7033 | 75 | 74.78 | 888.5 | 27 | me¦ ms¦ ph¦ pr¦ pc¦ ss¦ sc
0.45997 | 0.368 | 89 | 70 | 553 | 19.1 | 19.7 | 126 | 78 | 663 | 599 | 2.9 | 3.6 | 46.1 | -3 | 181.7034 | 74.96 | 74.81 | 888.2 | 27 | me¦ ms¦ ph¦ pr¦ pc¦ ss¦ sc
0.45998 | 0.371 | 88 | 70 | 543 | 19.2 | 19.7 | 124 | 78 | 688 | 599 | 3 | 3.7 | 46.3 | -3 | 181.7037 | 74.99 | 74.8 | 888.3 | 27 | me¦ ms¦ ph¦ pr¦ pc¦ ss¦ sc
0.45999 | 0.369 | 87 | 67 | 540 | 19.2 | 19.7 | 123 | 79 | 683 | 607 | 2.9 | 3.7 | 46.5 | -4 | 181.7039 | 75.01 | 74.81 | 888.8 | 27 | me¦ ms¦ ph¦ pr¦ pc¦ ss¦ sc
0.46 | 0.371 | 85 | 68 | 528 | 19.2 | 19.7 | 121 | 80 | 672 | 615 | 2.9 | 3.8 | 46.7 | -4 | 181.7038 | 74.9 | 74.72 | 888.4 | 27 | me¦ ms¦ ph¦ pr¦ pc¦ ss¦ sc
0.46001 | 0.377 | 87 | 68 | 537 | 19.2 | 19.7 | 121 | 80 | 672 | 615 | 2.9 | 3.8 | 46.9 | -4 | 181.7039 | 74.99 | 74.78 | 888.9 | 27 | me¦ ms¦ ph¦ pr¦ pc¦ ss¦ sc
0.46002 | 0.378 | 85 | 67 | 524 | 19.2 | 19.7 | 120 | 81 | 666 | 623 | 2.9 | 3.9 | 47.1 | -5 | 181.704 | 75.04 | 74.82 | 888.9 | 27 | me¦ ms¦ ph¦ pr¦ pc¦ ss¦ sc
0.46003 | 0.378 | 85 | 64 | 524 | 19.2 | 19.7 | 117 | 81 | 649 | 623 | 2.9 | 3.9 | 47.3 | -5 | 181.7045 | 74.99 | 74.76 | 888.5 | 26 | me¦ ms¦ ph¦ pr¦ pc¦ ss¦ sc
0.46005 | 0.379 | 83 | 62 | 513 | 19.2 | 19.7 | 116 | 81 | 644 | 623 | 2.9 | 4 | 47.4 | -5 | 181.705 | 74.99 | 74.74 | 888.2 | 26 | me¦ ms¦ ph¦ pr¦ pc¦ ss¦ sc
0.46006 | 0.38 | 83 | 62 | 514 | 19.2 | 19.7 | 115 | 82 | 638 | 630 | 2.9 | 4 | 47.5 | -5 | 181.7053 | 74.97 | 74.72 | 889.3 | 27 | me¦ ms¦ ph¦ pr¦ pc¦ ss¦ sc
0.46007 | 0.382 | 81 | 61 | 504 | 19.2 | 19.7 | 114 | 82 | 633 | 630 | 2.9 | 4.1 | 47.7 | -5 | 181.7054 | 74.96 | 74.75 | 888.6 | 27 | me¦ ms¦ ph¦ pr¦ pc¦ ss¦ sc
0.46008 | 0.38 | 81 | 59 | 501 | 19.3 | 19.7 | 113 | 83 | 664 | 638 | 2.9 | 4.1 | 47.7 | -4 | 181.7061 | 75.01 | 74.78 | 888.7 | 27 | me¦ ms¦ ph¦ pr¦ pc¦ ss¦ sc
0.46009 | 0.383 | 80 | 58 | 493 | 19.3 | 19.7 | 113 | 83 | 664 | 638 | 2.9 | 4.2 | 47.7 | -4 | 181.7058 | 74.96 | 74.75 | 889.4 | 27 | me¦ ms¦ ph¦ pr¦ pc¦ ss¦ sc
0.4601 | 0.383 | 80 | 58 | 493 | 19.3 | 19.7 | 113 | 83 | 664 | 638 | 2.9 | 4.2 | 47.8 | -4 | 181.7064 | 75.01 | 74.76 | 889.1 | 27 | me¦ ms¦ ph¦ pr¦ pc¦ ss¦ sc
0.46012 | 0.384 | 80 | 57 | 495 | 19.3 | 19.7 | 112 | 84 | 658 | 646 | 2.9 | 4.2 | 47.9 | -5 | 181.7064 | 74.96 | 74.7 | 888.9 | 27 | me¦ ms¦ ph¦ pr¦ pc¦ ss¦ sc
0.46013 | 0.385 | 78 | 57 | 450 | 19.3 | 19.6 | 110 | 84 | 647 | 600 | 2.9 | 4.3 | 48.1 | -5 | 181.7067 | 74.99 | 74.75 | 888.9 | 27 | me¦ ms¦ ph¦ pr¦ pc¦ ss¦ sc
0.46014 | 0.384 | 78 | 56 | 449 | 19.4 | 19.6 | 110 | 84 | 687 | 600 | 2.9 | 4.3 | 48.3 | -5 | 181.7074 | 75.01 | 74.71 | 888.9 | 27 | me¦ ms¦ ph¦ pr¦ pc¦ ss¦ sc
0.46015 | 0.383 | 76 | 54 | 437 | 19.4 | 19.6 | 109 | 84 | 681 | 600 | 2.9 | 4.4 | 48.4 | -5 | 181.7076 | 75 | 74.72 | 888.5 | 27 | me¦ ms¦ ph¦ pr¦ pc¦ ss¦ sc
0.46016 | 0.382 | 76 | 53 | 436 | 19.4 | 19.6 | 107 | 85 | 668 | 607 | 3 | 4.4 | 48.6 | -5 | 181.7074 | 75 | 74.72 | 889.3 | 27 | me¦ ms¦ ph¦ pr¦ pc¦ ss¦ sc
0.46017 | 0.384 | 75 | 51 | 429 | 19.4 | 19.6 | 106 | 85 | 662 | 607 | 2.9 | 4.5 | 48.8 | -5 | 181.7075 | 74.98 | 74.72 | 888.8 | 27 | me¦ ms¦ ph¦ pr¦ pc¦ ss¦ sc
0.46019 | 0.383 | 74 | 50 | 427 | 19.4 | 19.6 | 104 | 85 | 649 | 607 | 2.9 | 4.5 | 48.9 | -4 | 181.7083 | 75.01 | 74.73 | 888.3 | 27 | me¦ ms¦ ph¦ pr¦ pc¦ ss¦ sc
0.4602 | 0.384 | 73 | 50 | 419 | 19.5 | 19.6 | 101 | 85 | 673 | 607 | 3 | 4.6 | 49 | -4 | 181.7083 | 74.96 | 74.7 | 889.2 | 27 | me¦ ms¦ ph¦ pr¦ pc¦ ss¦ sc
0.46021 | 0.386 | 73 | 48 | 421 | 19.5 | 19.6 | 99 | 85 | 660 | 607 | 3 | 4.6 | 49.2 | -4 | 181.7078 | 74.97 | 74.69 | 888.5 | 27 | me¦ ms¦ ph¦ pr¦ pc¦ ss¦ sc
0.46022 | 0.385 | 72 | 47 | 411 | 19.6 | 19.6 | 96 | 86 | 685 | 614 | 2.9 | 4.7 | 49.3 | -4 | 181.7082 | 75 | 74.7 | 889.3 | 27 | me¦ ms¦ ph¦ pr¦ pc¦ ss¦ sc
0.46023 | 0.386 | 72 | 46 | 412 | 19.6 | 19.6 | 95 | 86 | 678 | 614 | 2.9 | 4.7 | 49.4 | -4 | 181.7086 | 74.99 | 74.68 | 888.3 | 26 | me¦ ms¦ ph¦ pr¦ pc¦ ss¦ sc
0.46024 | 0.386 | 70 | 46 | 404 | 19.6 | 19.6 | 93 | 86 | 664 | 614 | 2.9 | 4.8 | 49.6 | -3 | 181.7088 | 74.98 | 74.68 | 888.8 | 27 | me¦ ms¦ ph¦ pr¦ pc¦ ss¦ sc
0.46025 | 0.386 | 70 | 43 | 404 | 19.6 | 19.6 | 90 | 86 | 642 | 614 | 2.9 | 4.8 | 49.8 | -3 | 181.7088 | 74.97 | 74.66 | 889.3 | 26 | me¦ ms¦ ph¦ pr¦ pc¦ ss¦ sc
0.46027 | 0.388 | 69 | 42 | 398 | 19.6 | 19.6 | 88 | 86 | 628 | 614 | 3 | 4.9 | 49.9 | -3 | 181.7092 | 74.98 | 74.65 | 888.3 | 27 | me¦ ms¦ ph¦ pr¦ pc¦ ss¦ sc
0.46028 | 0.385 | 69 | 40 | 395 | 19.6 | 19.6 | 84 | 86 | 600 | 614 | 3 | 4.9 | 50 | -3 | 181.7091 | 75.03 | 74.71 | 888.8 | 27 | me¦ ms¦ ph¦ pr¦ pc¦ ss¦ sc
0.46029 | 0.386 | 67 | 39 | 388 | 19.6 | 19.6 | 82 | 86 | 585 | 614 | 2.9 | 5 | 50.1 | -3 | 181.7091 | 75 | 74.65 | 888.7 | 26 | me¦ ms¦ ph¦ pr¦ pc¦ ss¦ sc
0.4603 | 0.386 | 67 | 38 | 388 | 19.6 | 19.6 | 80 | 86 | 571 | 614 | 2.9 | 5 | 50.1 | -3 | 181.7097 | 75.03 | 74.7 | 887.9 | 26 | me¦ ms¦ ph¦ pr¦ pc¦ ss¦ sc
0.46031 | 0.388 | 66 | 36 | 382 | 19.6 | 19.6 | 77 | 86 | 550 | 614 | 2.9 | 5.1 | 50.2 | -3 | 181.7096 | 75.01 | 74.68 | 887.6 | 26 | me¦ ms¦ ph¦ pr¦ pc¦ ss¦ sc
0.46032 | 0.387 | 66 | 34 | 381 | 19.6 | 19.6 | 77 | 86 | 550 | 614 | 2.9 | 5.1 | 50.3 | -3 | 181.7094 | 75 | 74.66 | 889.1 | 26 | me¦ ms¦ ph¦ pr¦ pc¦ ss¦ sc
0.46034 | 0.388 | 65 | 34 | 375 | 19.7 | 19.6 | 75 | 85 | 576 | 607 | 3 | 5.2 | 50.4 | -3 | 181.7099 | 75 | 74.63 | 887.9 | 26 | me¦ ms¦ ph¦ pr¦ pc¦ ss¦ sc
0.46035 | 0.39 | 66 | 33 | 377 | 19.7 | 19.6 | 74 | 85 | 569 | 607 | 3 | 5.2 | 50.5 | -3 | 181.7097 | 75.02 | 74.63 | 888.5 | 26 | me¦ ms¦ ph¦ pr¦ pc¦ ss¦ sc
0.46036 | 0.393 | 65 | 33 | 372 | 19.7 | 19.6 | 73 | 85 | 561 | 607 | 3 | 5.3 | 50.7 | -3 | 181.7097 | 75.05 | 74.63 | 888.8 | 26 | me¦ ms¦ ph¦ pr¦ pc¦ ss¦ sc
0.46037 | 0.395 | 65 | 32 | 374 | 19.7 | 19.6 | 72 | 85 | 553 | 607 | 2.9 | 5.3 | 50.8 | -3 | 181.71 | 75.05 | 74.63 | 887.8 | 26 | me¦ ms¦ ph¦ pr¦ pc¦ ss¦ sc
0.46038 | 0.398 | 64 | 33 | 370 | 19.7 | 19.6 | 72 | 85 | 553 | 607 | 2.9 | 5.4 | 50.9 | -3 | 181.7102 | 75.02 | 74.64 | 889 | 26 | me¦ ms¦ ph¦ pr¦ pc¦ ss¦ sc
0.46039 | 0.401 | 65 | 32 | 373 | 19.7 | 19.6 | 71 | 85 | 546 | 607 | 2.9 | 5.4 | 51.1 | -3 | 181.7103 | 75.01 | 74.65 | 888.4 | 26 | me¦ ms¦ ph¦ pr¦ pc¦ ss¦ sc
0.46041 | 0.401 | 64 | 31 | 366 | 19.7 | 19.6 | 71 | 85 | 546 | 607 | 2.9 | 5.5 | 51.3 | -3 | 181.7104 | 75.02 | 74.59 | 888.6 | 26 | me¦ ms¦ ph¦ pr¦ pc¦ ss¦ sc
0.46042 | 0.404 | 64 | 31 | 369 | 19.6 | 19.6 | 69 | 85 | 492 | 607 | 2.9 | 5.5 | 51.6 | -3 | 181.7107 | 75.04 | 74.61 | 888.5 | 26 | me¦ ms¦ ph¦ pr¦ pc¦ ss¦ sc
0.46043 | 0.406 | 63 | 29 | 364 | 19.6 | 19.6 | 69 | 84 | 492 | 600 | 2.9 | 5.6 | 51.7 | -3 | 181.7107 | 75.03 | 74.63 | 888.5 | 26 | me¦ ms¦ ph¦ pr¦ pc¦ ss¦ sc
0.46044 | 0.409 | 64 | 28 | 367 | 19.6 | 19.6 | 70 | 84 | 500 | 600 | 2.9 | 5.6 | 51.7 | -3 | 181.7107 | 75.02 | 74.61 | 889 | 26 | me¦ ms¦ ph¦ pr¦ pc¦ ss¦ sc
0.46045 | 0.412 | 63 | 27 | 363 | 19.6 | 19.6 | 71 | 84 | 507 | 600 | 2.9 | 5.7 | 51.9 | -3 | 181.7107 | 75.01 | 74.59 | 888.1 | 26 | me¦ ms¦ ph¦ pr¦ pc¦ ss¦ sc
0.46046 | 0.413 | 63 | 26 | 364 | 19.6 | 19.6 | 73 | 84 | 521 | 600 | 2.9 | 5.7 | 51.9 | -3 | 181.7107 | 75.05 | 74.61 | 889.1 | 26 | me¦ ms¦ ph¦ pr¦ pc¦ ss¦ sc
0.46047 | 0.415 | 62 | 26 | 359 | 19.5 | 19.6 | 73 | 84 | 486 | 600 | 3 | 5.8 | 52 | -3 | 181.7112 | 75.02 | 74.58 | 887.8 | 26 | me¦ ms¦ ph¦ pr¦ pc¦ ss¦ sc
0.46049 | 0.416 | 63 | 25 | 360 | 19.5 | 19.6 | 74 | 84 | 493 | 600 | 2.9 | 5.8 | 52.2 | -3 | 181.7113 | 75.03 | 74.61 | 888.5 | 26 | me¦ ms¦ ph¦ pr¦ pc¦ ss¦ sc
0.4605 | 0.418 | 62 | 25 | 356 | 19.5 | 19.6 | 75 | 84 | 500 | 600 | 2.9 | 5.9 | 52.2 | -3 | 181.712 | 75.03 | 74.59 | 887.9 | 26 | me¦ ms¦ ph¦ pr¦ pc¦ ss¦ sc
0.46051 | 0.418 | 62 | 24 | 356 | 19.5 | 19.6 | 77 | 84 | 513 | 600 | 2.9 | 5.9 | 52.3 | -3 | 181.7121 | 75 | 74.57 | 889 | 26 | me¦ ms¦ ph¦ pr¦ pc¦ ss¦ sc
0.46052 | 0.42 | 62 | 23 | 357 | 19.4 | 19.6 | 79 | 84 | 493 | 600 | 2.9 | 5.9 | 52.4 | -3 | 181.7116 | 75 | 74.55 | 888 | 26 | me¦ ms¦ ph¦ pr¦ pc¦ ss¦ sc
0.46053 | 0.422 | 61 | 22 | 353 | 19.4 | 19.6 | 82 | 84 | 512 | 600 | 2.9 | 6 | 52.4 | -3 | 181.7115 | 75.03 | 74.55 | 889.2 | 26 | me¦ ms¦ ph¦ pr¦ pc¦ ss¦ sc
0.46054 | 0.425 | 62 | 22 | 356 | 19.4 | 19.6 | 84 | 84 | 524 | 600 | 2.9 | 6 | 52.4 | -3 | 181.7124 | 75.03 | 74.56 | 888 | 26 | me¦ ms¦ ph¦ pr¦ pc¦ ss¦ sc
0.46056 | 0.427 | 61 | 22 | 352 | 19.4 | 19.6 | 87 | 84 | 543 | 600 | 2.9 | 6.1 | 52.5 | -3 | 181.7123 | 74.96 | 74.56 | 888.8 | 26 | me¦ ms¦ ph¦ pr¦ pc¦ ss¦ sc
0.46057 | 0.43 | 62 | 22 | 354 | 19.4 | 19.6 | 89 | 84 | 556 | 600 | 2.9 | 6.1 | 52.6 | -2 | 181.7119 | 75.04 | 74.58 | 887.8 | 26 | me¦ ms¦ ph¦ pr¦ pc¦ ss¦ sc
0.46058 | 0.434 | 61 | 22 | 352 | 19.4 | 19.6 | 93 | 84 | 581 | 600 | 2.9 | 6.2 | 52.6 | -2 | 181.7124 | 75.06 | 74.58 | 888.8 | 26 | me¦ ms¦ ph¦ pr¦ pc¦ ss¦ sc
0.46059 | 0.437 | 62 | 23 | 354 | 19.4 | 19.6 | 94 | 84 | 587 | 600 | 2.9 | 6.2 | 52.6 | -2 | 181.7123 | 75.03 | 74.54 | 888 | 26 | me¦ ms¦ ph¦ pr¦ pc¦ ss¦ sc
0.4606 | 0.438 | 61 | 22 | 349 | 19.4 | 19.6 | 96 | 84 | 599 | 600 | 2.9 | 6.3 | 52.7 | -2 | 181.7133 | 75 | 74.53 | 888.7 | 26 | me¦ ms¦ ph¦ pr¦ pc¦ ss¦ sc
0.46061 | 0.44 | 61 | 23 | 351 | 19.4 | 19.6 | 97 | 84 | 606 | 600 | 3 | 6.3 | 52.8 | -2 | 181.7129 | 75.01 | 74.56 | 888.9 | 26 | me¦ ms¦ ph¦ pr¦ pc¦ ss¦ sc
0.46063 | 0.441 | 60 | 23 | 346 | 19.4 | 19.6 | 97 | 84 | 606 | 600 | 2.9 | 6.4 | 52.9 | -2 | 181.7131 | 75.01 | 74.54 | 888.5 | 26 | me¦ ms¦ ph¦ pr¦ pc¦ ss¦ sc
0.46064 | 0.443 | 60 | 23 | 348 | 19.4 | 19.6 | 99 | 84 | 618 | 600 | 3 | 6.4 | 53 | -2 | 181.7133 | 75 | 74.52 | 888 | 26 | me¦ ms¦ ph¦ pr¦ pc¦ ss¦ sc
0.46065 | 0.443 | 59 | 22 | 342 | 19.4 | 19.6 | 99 | 84 | 618 | 600 | 3 | 6.5 | 53.1 | -2 | 181.7131 | 75 | 74.52 | 888.1 | 26 | me¦ ms¦ ph¦ pr¦ pc¦ ss¦ sc
0.46066 | 0.447 | 60 | 22 | 345 | 19.4 | 19.6 | 100 | 85 | 624 | 607 | 2.9 | 6.5 | 53.2 | -2 | 181.7136 | 75.01 | 74.52 | 888 | 26 | me¦ ms¦ ph¦ pr¦ pc¦ ss¦ sc
0.46067 | 0.45 | 60 | 24 | 342 | 19.4 | 19.6 | 102 | 85 | 637 | 607 | 2.9 | 6.6 | 53.3 | -2 | 181.7136 | 75.03 | 74.56 | 887.9 | 26 | me¦ ms¦ ph¦ pr¦ pc¦ ss¦ sc
0.46068 | 0.454 | 60 | 25 | 345 | 19.4 | 19.6 | 102 | 85 | 637 | 607 | 2.9 | 6.6 | 53.4 | -2 | 181.7134 | 74.96 | 74.49 | 888 | 26 | me¦ ms¦ ph¦ pr¦ pc¦ ss¦ sc
0.46069 | 0.46 | 60 | 25 | 345 | 19.4 | 19.6 | 103 | 85 | 643 | 607 | 2.9 | 6.7 | 53.6 | -2 | 181.7136 | 75 | 74.46 | 889 | 27 | me¦ ms¦ ph¦ pr¦ pc¦ ss¦ sc
0.46071 | 0.462 | 60 | 25 | 346 | 19.4 | 19.6 | 104 | 85 | 649 | 607 | 2.9 | 6.7 | 53.7 | -2 | 181.714 | 74.99 | 74.49 | 888.3 | 26 | me¦ ms¦ ph¦ pr¦ pc¦ ss¦ sc
0.46072 | 0.466 | 60 | 26 | 344 | 19.4 | 19.6 | 105 | 85 | 656 | 607 | 2.9 | 6.8 | 53.9 | -2 | 181.7139 | 74.99 | 74.5 | 888 | 27 | me¦ ms¦ ph¦ pr¦ pc¦ ss¦ sc
0.46073 | 0.467 | 60 | 26 | 345 | 19.4 | 19.6 | 108 | 85 | 674 | 607 | 2.9 | 6.8 | 54.1 | -2 | 181.7143 | 75.03 | 74.54 | 889 | 26 | me¦ ms¦ ph¦ pr¦ pc¦ ss¦ sc
0.46074 | 0.47 | 59 | 27 | 342 | 19.4 | 19.6 | 109 | 86 | 681 | 614 | 2.9 | 6.9 | 54.2 | -2 | 181.7138 | 74.98 | 74.51 | 887.7 | 27 | me¦ ms¦ ph¦ pr¦ pc¦ ss¦ sc
0.46075 | 0.47 | 59 | 26 | 342 | 19.3 | 19.6 | 110 | 86 | 647 | 614 | 2.9 | 6.9 | 54.4 | -2 | 181.7146 | 74.97 | 74.47 | 888.1 | 27 | me¦ ms¦ ph¦ pr¦ pc¦ ss¦ sc
0.46076 | 0.472 | 59 | 27 | 339 | 19.3 | 19.6 | 110 | 86 | 647 | 614 | 2.9 | 7 | 54.5 | -2 | 181.7146 | 74.99 | 74.46 | 888.5 | 26 | me¦ ms¦ ph¦ pr¦ pc¦ ss¦ sc
0.46078 | 0.475 | 59 | 27 | 341 | 19.3 | 19.6 | 110 | 86 | 647 | 614 | 2.9 | 7 | 54.7 | -2 | 181.715 | 74.96 | 74.47 | 888 | 27 | me¦ ms¦ ph¦ pr¦ pc¦ ss¦ sc
0.46079 | 0.476 | 58 | 28 | 337 | 19.3 | 19.6 | 110 | 86 | 647 | 614 | 2.9 | 7.1 | 54.9 | -2 | 181.7151 | 74.96 | 74.46 | 887.6 | 27 | me¦ ms¦ ph¦ pr¦ pc¦ ss¦ sc
0.4608 | 0.479 | 59 | 28 | 339 | 19.3 | 19.6 | 110 | 86 | 647 | 614 | 2.9 | 7.1 | 55 | -2 | 181.715 | 74.97 | 74.46 | 888.3 | 27 | me¦ ms¦ ph¦ pr¦ pc¦ ss¦ sc
0.46081 | 0.479 | 58 | 28 | 334 | 19.3 | 19.6 | 111 | 87 | 652 | 621 | 3 | 7.2 | 55.1 | -2 | 181.7156 | 75.01 | 74.49 | 887.2 | 27 | me¦ ms¦ ph¦ pr¦ pc¦ ss¦ sc
0.46082 | 0.482 | 58 | 29 | 336 | 19.2 | 19.6 | 113 | 87 | 627 | 621 | 3 | 7.2 | 55.3 | -2 | 181.7153 | 74.98 | 74.46 | 887.8 | 27 | me¦ ms¦ ph¦ pr¦ pc¦ ss¦ sc
0.46083 | 0.483 | 58 | 30 | 332 | 19.2 | 19.6 | 113 | 87 | 627 | 621 | 3 | 7.3 | 55.4 | -2 | 181.7157 | 74.96 | 74.44 | 887.3 | 27 | me¦ ms¦ ph¦ pr¦ pc¦ ss¦ sc
0.46084 | 0.485 | 58 | 30 | 334 | 19.2 | 19.6 | 113 | 87 | 627 | 621 | 2.9 | 7.3 | 55.5 | -2 | 181.7158 | 74.99 | 74.43 | 887.1 | 27 | me¦ ms¦ ph¦ pr¦ pc¦ ss¦ sc
0.46086 | 0.487 | 57 | 31 | 330 | 19.2 | 19.6 | 114 | 87 | 633 | 621 | 2.9 | 7.4 | 55.6 | -2 | 181.7157 | 74.95 | 74.4 | 887.5 | 27 | me¦ ms¦ ph¦ pr¦ pc¦ ss¦ sc
0.46087 | 0.491 | 58 | 32 | 333 | 19.1 | 19.6 | 115 | 87 | 605 | 621 | 2.9 | 7.4 | 55.7 | -2 | 181.7161 | 74.97 | 74.42 | 888.4 | 27 | me¦ ms¦ ph¦ pr¦ pc¦ ss¦ sc
0.46088 | 0.492 | 57 | 32 | 329 | 19.1 | 19.6 | 115 | 88 | 605 | 628 | 2.9 | 7.5 | 55.8 | -2 | 181.7158 | 74.97 | 74.44 | 887.9 | 27 | me¦ ms¦ ph¦ pr¦ pc¦ ss¦ sc
0.46089 | 0.49 | 57 | 31 | 328 | 19.1 | 19.6 | 117 | 88 | 615 | 628 | 2.9 | 7.5 | 56 | -2 | 181.7157 | 74.96 | 74.41 | 887.5 | 27 | me¦ ms¦ ph¦ pr¦ pc¦ ss¦ sc
0.4609 | 0.494 | 57 | 32 | 331 | 19.1 | 19.6 | 118 | 88 | 621 | 628 | 3 | 7.5 | 56.2 | -2 | 181.716 | 75 | 74.44 | 887.6 | 27 | me¦ ms¦ ph¦ pr¦ pc¦ ss¦ sc
0.46091 | 0.496 | 57 | 33 | 328 | 19.1 | 19.6 | 120 | 88 | 631 | 628 | 3 | 7.6 | 56.3 | -3 | 181.7167 | 74.97 | 74.4 | 887.2 | 26 | me¦ ms¦ ph¦ pr¦ pc¦ ss¦ sc
0.46093 | 0.499 | 57 | 33 | 330 | 19.2 | 19.6 | 121 | 88 | 672 | 628 | 3 | 7.6 | 56.3 | -3 | 181.7166 | 74.98 | 74.42 | 887.4 | 27 | me¦ ms¦ ph¦ pr¦ pc¦ ss¦ sc
0.46094 | 0.501 | 57 | 34 | 327 | 19.2 | 19.6 | 121 | 89 | 672 | 635 | 3 | 7.7 | 56.4 | -2 | 181.7166 | 74.98 | 74.44 | 887.3 | 27 | me¦ ms¦ ph¦ pr¦ pc¦ ss¦ sc
0.46095 | 0.504 | 57 | 34 | 329 | 19.2 | 19.6 | 121 | 89 | 672 | 635 | 2.9 | 7.7 | 56.4 | -2 | 181.7171 | 74.98 | 74.4 | 888 | 27 | me¦ ms¦ ph¦ pr¦ pc¦ ss¦ sc
0.46096 | 0.506 | 57 | 36 | 304 | 19.2 | 19.5 | 124 | 89 | 688 | 593 | 2.9 | 7.8 | 56.5 | -2 | 181.7164 | 74.96 | 74.42 | 888.3 | 27 | me¦ ms¦ ph¦ pr¦ pc¦ ss¦ sc
0.46097 | 0.508 | 57 | 36 | 305 | 19.2 | 19.5 | 126 | 89 | 699 | 593 | 2.9 | 7.8 | 56.7 | -2 | 181.7173 | 74.96 | 74.37 | 888.2 | 27 | me¦ ms¦ ph¦ pr¦ pc¦ ss¦ sc
0.46098 | 0.511 | 56 | 37 | 303 | 19.2 | 19.5 | 130 | 90 | 722 | 600 | 2.9 | 7.9 | 56.7 | -1 | 181.7169 | 74.97 | 74.37 | 888.4 | 27 | me¦ ms¦ ph¦ pr¦ pc¦ ss¦ sc
0.461 | 0.516 | 57 | 38 | 306 | 19.2 | 19.5 | 134 | 90 | 744 | 600 | 3 | 7.9 | 56.7 | -1 | 181.7168 | 74.99 | 74.38 | 888.3 | 27 | me¦ ms¦ ph¦ pr¦ pc¦ ss¦ sc
0.46101 | 0.52 | 57 | 40 | 305 | 19.2 | 19.5 | 139 | 90 | 772 | 600 | 2.9 | 8 | 56.6 | -1 | 181.7167 | 75 | 74.37 | 888.2 | 27 | me¦ ms¦ ph¦ pr¦ pc¦ ss¦ sc
0.46102 | 0.523 | 57 | 40 | 306 | 19.1 | 19.5 | 146 | 90 | 768 | 600 | 2.9 | 8 | 56.6 | 0 | 181.7167 | 74.95 | 74.36 | 886.9 | 27 | me¦ ms¦ ph¦ pr¦ pc¦ ss¦ sc
0.46103 | 0.526 | 57 | 40 | 304 | 19.1 | 19.5 | 153 | 91 | 805 | 606 | 2.9 | 8.1 | 56.6 | 0 | 181.7174 | 74.97 | 74.39 | 887.5 | 27 | me¦ ms¦ ph¦ pr¦ pc¦ ss¦ sc
0.46104 | 0.529 | 57 | 40 | 306 | 19.1 | 19.5 | 161 | 91 | 847 | 606 | 2.9 | 8.1 | 56.5 | 0 | 181.7173 | 74.93 | 74.37 | 887.9 | 27 | me¦ ms¦ ph¦ pr¦ pc¦ ss¦ sc
0.46105 | 0.53 | 56 | 40 | 303 | 19.1 | 19.5 | 166 | 92 | 873 | 613 | 2.9 | 8.2 | 56.3 | 0 | 181.7187 | 74.93 | 74.34 | 887 | 27 | me¦ ms¦ ph¦ pr¦ pc¦ ss¦ sc
0.46106 | 0.529 | 56 | 39 | 302 | 19.1 | 19.5 | 173 | 92 | 910 | 613 | 2.9 | 8.2 | 56.1 | 1 | 181.7192 | 74.94 | 74.37 | 887.6 | 27 | me¦ ms¦ ph¦ pr¦ pc¦ ss¦ sc
0.46108 | 0.529 | 56 | 38 | 299 | 19.1 | 19.5 | 180 | 93 | 947 | 620 | 2.9 | 8.3 | 55.6 | 1 | 181.7198 | 74.96 | 74.33 | 888 | 27 | me¦ ms¦ ph¦ pr¦ pc¦ ss¦ sc
0.46109 | 0.527 | 55 | 37 | 297 | 19.1 | 19.5 | 184 | 93 | 968 | 620 | 2.9 | 8.3 | 55 | 0 | 181.7204 | 74.94 | 74.35 | 888 | 27 | me¦ ms¦ ph¦ pr¦ pc¦ ss¦ sc
0.4611 | 0.527 | 55 | 37 | 294 | 19.1 | 19.5 | 188 | 94 | 989 | 626 | 3 | 8.4 | 54.7 | 0 | 181.7192 | 74.97 | 74.38 | 886.9 | 27 | me¦ ms¦ ph¦ pr¦ pc¦ ss¦ sc
0.46111 | 0.529 | 55 | 37 | 295 | 19.1 | 19.5 | 192 | 94 | 1010 | 626 | 3 | 8.4 | 54.4 | 0 | 181.7188 | 74.96 | 74.31 | 888 | 27 | me¦ ms¦ ph¦ pr¦ pc¦ ss¦ sc
0.46112 | 0.533 | 55 | 37 | 294 | 19 | 19.5 | 192 | 95 | 960 | 633 | 2.9 | 8.5 | 54.4 | -1 | 181.7182 | 75 | 74.32 | 887.9 | 27 | me¦ ms¦ ph¦ pr¦ pc¦ ss¦ sc
0.46113 | 0.537 | 55 | 37 | 296 | 19 | 19.5 | 194 | 95 | 970 | 633 | 2.9 | 8.5 | 54.5 | -2 | 181.7173 | 75.02 | 74.35 | 888.1 | 26 | me¦ ms¦ ph¦ pr¦ pc¦ ss¦ sc
0.46115 | 0.541 | 55 | 38 | 295 | 19 | 19.5 | 195 | 96 | 975 | 640 | 2.9 | 8.6 | 54.6 | -2 | 181.7175 | 75 | 74.3 | 887.7 | 26 | me¦ ms¦ ph¦ pr¦ pc¦ ss¦ sc
0.46116 | 0.551 | 56 | 40 | 300 | 18.9 | 19.5 | 198 | 97 | 942 | 646 | 2.9 | 8.6 | 54.8 | -2 | 181.7174 | 75.01 | 74.34 | 887.5 | 26 | me¦ ms¦ ph¦ pr¦ pc¦ ss¦ sc
0.46117 | 0.553 | 55 | 41 | 298 | 18.9 | 19.5 | 201 | 97 | 957 | 646 | 2.9 | 8.7 | 55.1 | -2 | 181.7179 | 75.03 | 74.33 | 886.6 | 26 | me¦ ms¦ ph¦ pr¦ pc¦ ss¦ sc
0.46118 | 0.559 | 56 | 42 | 301 | 18.9 | 19.5 | 203 | 98 | 966 | 653 | 2.9 | 8.7 | 55.3 | -2 | 181.7175 | 75.01 | 74.32 | 887.2 | 26 | me¦ ms¦ ph¦ pr¦ pc¦ ss¦ sc
0.46119 | 0.565 | 56 | 44 | 301 | 18.9 | 19.5 | 206 | 98 | 980 | 653 | 2.9 | 8.8 | 55.4 | -2 | 181.7173 | 74.96 | 74.29 | 886.8 | 26 | me¦ ms¦ ph¦ pr¦ pc¦ ss¦ sc
0.4612 | 0.569 | 56 | 44 | 303 | 19 | 19.5 | 208 | 99 | 1040 | 660 | 2.9 | 8.8 | 55.6 | -2 | 181.7174 | 75.01 | 74.34 | 887.2 | 26 | me¦ ms¦ ph¦ pr¦ pc¦ ss¦ sc
0.46122 | 0.576 | 56 | 46 | 303 | 19.1 | 19.5 | 207 | 100 | 1089 | 666 | 2.9 | 8.9 | 56 | -2 | 181.7172 | 74.98 | 74.28 | 886.7 | 26 | me¦ ms¦ ph¦ pr¦ pc¦ ss¦ sc
0.46123 | 0.582 | 57 | 47 | 306 | 19.2 | 19.5 | 204 | 100 | 1133 | 666 | 2.9 | 8.9 | 56.2 | -3 | 181.7175 | 75.01 | 74.28 | 886.7 | 26 | me¦ ms¦ ph¦ pr¦ pc¦ ss¦ sc
0.46124 | 0.587 | 57 | 48 | 306 | 19.2 | 19.5 | 197 | 101 | 1094 | 673 | 2.9 | 9 | 56.7 | -4 | 181.7179 | 74.96 | 74.29 | 886.6 | 26 | me¦ ms¦ ph¦ pr¦ pc¦ ss¦ sc
0.46125 | 0.594 | 58 | 49 | 309 | 19.1 | 19.5 | 192 | 101 | 1010 | 673 | 2.9 | 9 | 56.9 | -4 | 181.7185 | 74.97 | 74.29 | 887.5 | 27 | me¦ ms¦ ph¦ pr¦ pc¦ ss¦ sc
0.46126 | 0.596 | 57 | 48 | 307 | 18.9 | 19.5 | 190 | 102 | 904 | 680 | 2.9 | 9.1 | 57.2 | -4 | 181.7188 | 74.99 | 74.29 | 886.4 | 27 | me¦ ms¦ ph¦ pr¦ pc¦ ss¦ sc
0.46127 | 0.603 | 58 | 49 | 310 | 18.8 | 19.5 | 193 | 102 | 877 | 680 | 2.9 | 9.1 | 57.3 | -4 | 181.7186 | 74.97 | 74.27 | 887.6 | 27 | me¦ ms¦ ph¦ pr¦ pc¦ ss¦ sc
0.46128 | 0.605 | 57 | 50 | 308 | 18.6 | 19.5 | 200 | 103 | 833 | 686 | 2.9 | 9.2 | 57.4 | -4 | 181.719 | 75.02 | 74.31 | 886.9 | 27 | me¦ ms¦ ph¦ pr¦ pc¦ ss¦ sc
0.4613 | 0.607 | 58 | 50 | 309 | 18.6 | 19.5 | 213 | 103 | 887 | 686 | 2.9 | 9.2 | 57.3 | -4 | 181.7193 | 74.95 | 74.24 | 887.7 | 27 | me¦ ms¦ ph¦ pr¦ pc¦ ss¦ sc
0.46131 | 0.609 | 57 | 50 | 307 | 18.5 | 19.5 | 228 | 104 | 912 | 693 | 2.9 | 9.3 | 57.3 | -4 | 181.7195 | 75.01 | 74.27 | 887 | 26 | me¦ ms¦ ph¦ pr¦ pc¦ ss¦ sc
0.46132 | 0.612 | 57 | 50 | 308 | 18.5 | 19.5 | 242 | 105 | 968 | 700 | 2.9 | 9.3 | 57.2 | -3 | 181.7199 | 74.95 | 74.23 | 887.4 | 26 | me¦ ms¦ ph¦ pr¦ pc¦ ss¦ sc
0.46133 | 0.615 | 58 | 51 | 310 | 18.5 | 19.5 | 258 | 105 | 1032 | 700 | 2.9 | 9.3 | 57.2 | -3 | 181.7203 | 74.97 | 74.22 | 886.6 | 27 | me¦ ms¦ ph¦ pr¦ pc¦ ss¦ sc
0.46134 | 0.619 | 57 | 51 | 289 | 18.5 | 19.4 | 273 | 106 | 1092 | 662 | 2.9 | 9.4 | 57.2 | -3 | 181.7203 | 74.98 | 74.23 | 887.3 | 27 | me¦ ms¦ ph¦ pr¦ pc¦ ss¦ sc
0.46135 | 0.621 | 58 | 51 | 290 | 18.5 | 19.4 | 286 | 107 | 1144 | 668 | 2.9 | 9.4 | 57.1 | -3 | 181.7204 | 74.99 | 74.18 | 887.5 | 27 | me¦ ms¦ ph¦ pr¦ pc¦ ss¦ sc
0.46137 | 0.624 | 57 | 51 | 289 | 18.5 | 19.4 | 299 | 108 | 1196 | 674 | 2.9 | 9.5 | 57 | -3 | 181.7206 | 74.98 | 74.23 | 887.1 | 27 | me¦ ms¦ ph¦ pr¦ pc¦ ss¦ sc
0.46138 | 0.626 | 57 | 50 | 289 | 18.5 | 19.4 | 310 | 109 | 1240 | 681 | 2.9 | 9.5 | 57 | -3 | 181.7209 | 75.02 | 74.25 | 886.9 | 27 | me¦ ms¦ ph¦ pr¦ pc¦ ss¦ sc
0.46139 | 0.628 | 57 | 50 | 287 | 18.6 | 19.4 | 319 | 110 | 1329 | 687 | 2.9 | 9.6 | 57 | -3 | 181.7211 | 75 | 74.21 | 887.4 | 26 | me¦ ms¦ ph¦ pr¦ pc¦ ss¦ sc
0.4614 | 0.63 | 57 | 49 | 288 | 18.7 | 19.4 | 327 | 111 | 1421 | 693 | 2.9 | 9.6 | 57 | -3 | 181.721 | 75.04 | 74.26 | 887.6 | 26 | me¦ ms¦ ph¦ pr¦ pc¦ ss¦ sc
0.46141 | 0.631 | 57 | 49 | 286 | 18.8 | 19.4 | 330 | 112 | 1500 | 699 | 2.9 | 9.7 | 56.9 | -3 | 181.7207 | 74.99 | 74.18 | 886.5 | 26 | me¦ ms¦ ph¦ pr¦ pc¦ ss¦ sc
0.46142 | 0.634 | 57 | 49 | 287 | 18.8 | 19.4 | 331 | 113 | 1504 | 706 | 2.9 | 9.7 | 57 | -3 | 181.7211 | 75.05 | 74.2 | 887.6 | 26 | me¦ ms¦ ph¦ pr¦ pc¦ ss¦ sc
0.46144 | 0.638 | 57 | 50 | 286 | 18.9 | 19.4 | 330 | 115 | 1571 | 718 | 2.9 | 9.8 | 57.1 | -3 | 181.721 | 75.02 | 74.22 | 886.5 | 26 | me¦ ms¦ ph¦ pr¦ pc¦ ss¦ sc
0.46145 | 0.639 | 57 | 50 | 286 | 19 | 19.4 | 328 | 116 | 1640 | 724 | 2.9 | 9.8 | 57.3 | -3 | 181.7213 | 75.01 | 74.18 | 887.7 | 26 | me¦ ms¦ ph¦ pr¦ pc¦ ss¦ sc
0.46146 | 0.641 | 56 | 50 | 284 | 19 | 19.4 | 324 | 117 | 1620 | 731 | 2.9 | 9.9 | 57.3 | -3 | 181.7211 | 75.03 | 74.2 | 886.5 | 26 | me¦ ms¦ ph¦ pr¦ pc¦ ss¦ sc
0.46147 | 0.644 | 57 | 50 | 286 | 19.1 | 19.4 | 319 | 118 | 1678 | 737 | 2.9 | 9.9 | 57.4 | -3 | 181.7214 | 75.02 | 74.24 | 887.6 | 26 | me¦ ms¦ ph¦ pr¦ pc¦ ss¦ sc
0.46148 | 0.645 | 56 | 50 | 283 | 19.1 | 19.4 | 314 | 119 | 1652 | 743 | 2.9 | 10 | 57.4 | -3 | 181.7218 | 74.99 | 74.23 | 886.6 | 26 | me¦ ms¦ ph¦ pr¦ pc¦ ss¦ sc
0.46149 | 0.648 | 57 | 50 | 285 | 19.1 | 19.4 | 309 | 119 | 1626 | 743 | 2.9 | 10 | 57.4 | -3 | 181.7216 | 75.03 | 74.25 | 887.1 | 26 | me¦ ms¦ ph¦ pr¦ pc¦ ss¦ sc
0.4615 | 0.65 | 56 | 50 | 283 | 19.2 | 19.4 | 304 | 120 | 1688 | 749 | 2.9 | 10.1 | 57.4 | -3 | 181.7221 | 75.02 | 74.17 | 887.2 | 26 | me¦ ms¦ ph¦ pr¦ pc¦ ss¦ sc
0.46152 | 0.651 | 56 | 50 | 283 | 19.2 | 19.4 | 300 | 121 | 1666 | 756 | 2.9 | 10.1 | 57.3 | -2 | 181.7217 | 74.98 | 74.16 | 886.8 | 26 | me¦ ms¦ ph¦ pr¦ pc¦ ss¦ sc
0.46153 | 0.654 | 56 | 51 | 282 | 19.2 | 19.4 | 295 | 122 | 1638 | 762 | 2.9 | 10.2 | 57.3 | -2 | 181.7216 | 75.03 | 74.19 | 887.4 | 26 | me¦ ms¦ ph¦ pr¦ pc¦ ss¦ sc
0.46154 | 0.658 | 56 | 51 | 283 | 19.2 | 19.4 | 291 | 123 | 1616 | 768 | 2.9 | 10.2 | 57.3 | -2 | 181.7221 | 75.02 | 74.14 | 886.7 | 26 | me¦ ms¦ ph¦ pr¦ pc¦ ss¦ sc
0.46155 | 0.66 | 56 | 51 | 281 | 19.2 | 19.4 | 289 | 124 | 1605 | 774 | 3 | 10.3 | 57.3 | -2 | 181.7224 | 75.04 | 74.2 | 887.7 | 26 | me¦ ms¦ ph¦ pr¦ pc¦ ss¦ sc
0.46156 | 0.661 | 56 | 51 | 282 | 19.2 | 19.4 | 287 | 124 | 1594 | 774 | 2.9 | 10.3 | 57.2 | -2 | 181.7223 | 74.97 | 74.19 | 887.3 | 26 | me¦ ms¦ ph¦ pr¦ pc¦ ss¦ sc
0.46157 | 0.662 | 56 | 51 | 280 | 19.3 | 19.4 | 287 | 125 | 1688 | 781 | 2.9 | 10.4 | 57.3 | -2 | 181.7225 | 75.03 | 74.16 | 886.8 | 26 | me¦ ms¦ ph¦ pr¦ pc¦ ss¦ sc
0.46159 | 0.664 | 56 | 51 | 280 | 19.3 | 19.4 | 286 | 126 | 1682 | 787 | 2.9 | 10.4 | 57.3 | -2 | 181.7224 | 75.01 | 74.15 | 888 | 26 | me¦ ms¦ ph¦ pr¦ pc¦ ss¦ sc
0.4616 | 0.667 | 55 | 51 | 279 | 19.3 | 19.4 | 286 | 127 | 1682 | 793 | 2.9 | 10.5 | 57.3 | -2 | 181.7225 | 75.04 | 74.19 | 887 | 26 | me¦ ms¦ ph¦ pr¦ pc¦ ss¦ sc
0.46161 | 0.67 | 56 | 51 | 280 | 19.3 | 19.4 | 285 | 127 | 1676 | 793 | 3 | 10.5 | 57.4 | -2 | 181.7226 | 75.01 | 74.14 | 887.8 | 26 | me¦ ms¦ ph¦ pr¦ pc¦ ss¦ sc
0.46162 | 0.673 | 55 | 52 | 279 | 19.3 | 19.4 | 286 | 128 | 1682 | 799 | 2.9 | 10.6 | 57.4 | -2 | 181.7222 | 75.03 | 74.18 | 886.7 | 26 | me¦ ms¦ ph¦ pr¦ pc¦ ss¦ sc
0.46163 | 0.676 | 56 | 52 | 280 | 19.3 | 19.4 | 286 | 129 | 1682 | 806 | 3 | 10.6 | 57.5 | -2 | 181.7223 | 75.05 | 74.15 | 887.7 | 26 | me¦ ms¦ ph¦ pr¦ pc¦ ss¦ sc
0.46164 | 0.676 | 55 | 51 | 277 | 19.4 | 19.4 | 285 | 130 | 1781 | 812 | 2.9 | 10.7 | 57.7 | -2 | 181.7227 | 75.05 | 74.15 | 886.5 | 26 | me¦ ms¦ ph¦ pr¦ pc¦ ss¦ sc
0.46166 | 0.681 | 56 | 52 | 280 | 19.4 | 19.4 | 285 | 130 | 1781 | 812 | 2.9 | 10.7 | 57.7 | -2 | 181.7225 | 75.01 | 74.14 | 887.5 | 26 | me¦ ms¦ ph¦ pr¦ pc¦ ss¦ sc
0.46167 | 0.685 | 55 | 52 | 279 | 19.4 | 19.4 | 285 | 131 | 1781 | 818 | 2.9 | 10.8 | 57.7 | -2 | 181.7225 | 75.03 | 74.14 | 887 | 26 | me¦ ms¦ ph¦ pr¦ pc¦ ss¦ sc
0.46168 | 0.688 | 56 | 52 | 280 | 19.4 | 19.4 | 285 | 132 | 1781 | 824 | 2.9 | 10.8 | 57.6 | -2 | 181.7232 | 75.02 | 74.15 | 887.7 | 26 | me¦ ms¦ ph¦ pr¦ pc¦ ss¦ sc
0.46169 | 0.69 | 55 | 51 | 278 | 19.4 | 19.4 | 285 | 132 | 1781 | 824 | 2.9 | 10.9 | 57.7 | -2 | 181.7232 | 75.02 | 74.13 | 887.8 | 26 | me¦ ms¦ ph¦ pr¦ pc¦ ss¦ sc
0.4617 | 0.692 | 55 | 51 | 279 | 19.4 | 19.4 | 286 | 133 | 1787 | 831 | 2.9 | 10.9 | 57.6 | -2 | 181.7233 | 74.99 | 74.13 | 887.4 | 26 | me¦ ms¦ ph¦ pr¦ pc¦ ss¦ sc
0.46171 | 0.694 | 56 | 50 | 280 | 19.4 | 19.4 | 287 | 134 | 1793 | 837 | 2.9 | 10.9 | 57.6 | -2 | 181.723 | 75.02 | 74.07 | 886.7 | 26 | me¦ ms¦ ph¦ pr¦ pc¦ ss¦ sc
0.46172 | 0.699 | 55 | 51 | 279 | 19.4 | 19.4 | 288 | 134 | 1799 | 837 | 2.9 | 11 | 57.6 | -3 | 181.7228 | 75.05 | 74.11 | 887 | 26 | me¦ ms¦ ph¦ pr¦ pc¦ ss¦ sc
0.46174 | 0.704 | 56 | 52 | 281 | 19.4 | 19.4 | 288 | 135 | 1799 | 843 | 3 | 11 | 57.6 | -3 | 181.7227 | 75.01 | 74.12 | 887.6 | 26 | me¦ ms¦ ph¦ pr¦ pc¦ ss¦ sc
0.46175 | 0.71 | 56 | 54 | 281 | 19.4 | 19.4 | 290 | 136 | 1812 | 849 | 2.9 | 11.1 | 57.6 | -2 | 181.723 | 75 | 74.12 | 887.3 | 26 | me¦ ms¦ ph¦ pr¦ pc¦ ss¦ sc
0.46176 | 0.714 | 56 | 55 | 283 | 19.4 | 19.4 | 290 | 136 | 1812 | 849 | 2.9 | 11.1 | 57.5 | -2 | 181.7229 | 75.03 | 74.12 | 887.4 | 26 | me¦ ms¦ ph¦ pr¦ pc¦ ss¦ sc
0.46177 | 0.716 | 56 | 57 | 281 | 19.4 | 19.4 | 294 | 137 | 1837 | 856 | 2.9 | 11.2 | 57.5 | -2 | 181.7232 | 75.03 | 74.11 | 886.8 | 26 | me¦ ms¦ ph¦ pr¦ pc¦ ss¦ sc
0.46178 | 0.72 | 56 | 58 | 282 | 19.4 | 19.4 | 297 | 138 | 1856 | 862 | 2.9 | 11.2 | 57.5 | -2 | 181.7231 | 75 | 74.06 | 887.5 | 26 | me¦ ms¦ ph¦ pr¦ pc¦ ss¦ sc
0.46179 | 0.724 | 56 | 59 | 281 | 19.4 | 19.4 | 301 | 138 | 1881 | 862 | 2.9 | 11.3 | 57.4 | -2 | 181.7229 | 74.99 | 74.07 | 887.9 | 26 | me¦ ms¦ ph¦ pr¦ pc¦ ss¦ sc
0.46181 | 0.728 | 56 | 59 | 283 | 19.4 | 19.4 | 303 | 139 | 1893 | 868 | 2.9 | 11.3 | 57.4 | -2 | 181.7234 | 75.02 | 74.08 | 887.2 | 26 | me¦ ms¦ ph¦ pr¦ pc¦ ss¦ sc
0.46182 | 0.733 | 56 | 59 | 282 | 19.4 | 19.4 | 305 | 140 | 1906 | 874 | 2.9 | 11.4 | 57.4 | -2 | 181.723 | 75.02 | 74.1 | 887 | 26 | me¦ ms¦ ph¦ pr¦ pc¦ ss¦ sc
0.46183 | 0.738 | 56 | 59 | 284 | 19.4 | 19.4 | 307 | 141 | 1918 | 881 | 2.9 | 11.4 | 57.3 | -2 | 181.7232 | 75.01 | 74.03 | 887.4 | 26 | me¦ ms¦ ph¦ pr¦ pc¦ ss¦ sc
0.46184 | 0.743 | 56 | 58 | 284 | 19.4 | 19.4 | 310 | 141 | 1937 | 881 | 2.9 | 11.5 | 57.3 | -2 | 181.7231 | 75.02 | 74.04 | 888.1 | 26 | me¦ ms¦ ph¦ pr¦ pc¦ ss¦ sc
0.46185 | 0.748 | 57 | 59 | 286 | 19.4 | 19.4 | 311 | 142 | 1943 | 887 | 2.9 | 11.5 | 57.2 | -2 | 181.7233 | 75.03 | 74.04 | 888.2 | 26 | me¦ ms¦ ph¦ pr¦ pc¦ ss¦ sc
0.46186 | 0.753 | 57 | 58 | 285 | 19.5 | 19.4 | 312 | 143 | 2080 | 893 | 2.9 | 11.6 | 57.2 | -2 | 181.7232 | 75.07 | 74.06 | 888.2 | 26 | me¦ ms¦ ph¦ pr¦ pc¦ ss¦ sc
0.46187 | 0.757 | 57 | 58 | 287 | 19.5 | 19.4 | 315 | 143 | 2100 | 893 | 2.9 | 11.6 | 57.2 | -2 | 181.723 | 75.01 | 74.06 | 888.1 | 26 | me¦ ms¦ ph¦ pr¦ pc¦ ss¦ sc
0.46189 | 0.763 | 57 | 58 | 286 | 19.5 | 19.4 | 317 | 144 | 2113 | 899 | 2.9 | 11.7 | 57.2 | -2 | 181.7231 | 75.02 | 74.04 | 887.9 | 26 | me¦ ms¦ ph¦ pr¦ pc¦ ss¦ sc
0.4619 | 0.768 | 57 | 58 | 288 | 19.5 | 19.4 | 319 | 145 | 2126 | 906 | 2.9 | 11.7 | 57.1 | -2 | 181.7233 | 75.05 | 74.06 | 887.1 | 26 | me¦ ms¦ ph¦ pr¦ pc¦ ss¦ sc
0.46191 | 0.77 | 57 | 56 | 287 | 19.5 | 19.4 | 321 | 146 | 2140 | 912 | 2.9 | 11.8 | 57.1 | -2 | 181.7236 | 75.01 | 74.03 | 887 | 26 | me¦ ms¦ ph¦ pr¦ pc¦ ss¦ sc
0.46192 | 0.776 | 57 | 57 | 289 | 19.5 | 19.4 | 323 | 146 | 2153 | 912 | 2.9 | 11.8 | 57 | -3 | 181.7233 | 75.01 | 74.02 | 887.2 | 25 | me¦ ms¦ ph¦ pr¦ pc¦ ss¦ sc
0.46193 | 0.781 | 57 | 56 | 288 | 19.5 | 19.4 | 323 | 147 | 2153 | 918 | 2.9 | 11.9 | 57 | -3 | 181.7234 | 75.03 | 74.08 | 887.9 | 25 | me¦ ms¦ ph¦ pr¦ pc¦ ss¦ sc
0.46194 | 0.783 | 57 | 56 | 289 | 19.5 | 19.4 | 326 | 148 | 2173 | 924 | 2.9 | 11.9 | 57 | -3 | 181.7236 | 75.02 | 74.01 | 887 | 26 | me¦ ms¦ ph¦ pr¦ pc¦ ss¦ sc
0.46196 | 0.787 | 57 | 55 | 288 | 19.5 | 19.4 | 327 | 148 | 2180 | 924 | 2.9 | 12 | 57 | -3 | 181.7235 | 74.97 | 74.04 | 886.9 | 26 | me¦ ms¦ ph¦ pr¦ pc¦ ss¦ sc
0.46197 | 0.792 | 58 | 56 | 290 | 19.5 | 19.4 | 328 | 149 | 2186 | 931 | 2.9 | 12 | 57 | -3 | 181.7236 | 75.01 | 74.06 | 887.1 | 26 | me¦ ms¦ ph¦ pr¦ pc¦ ss¦ sc
0.46198 | 0.796 | 57 | 57 | 289 | 19.5 | 19.4 | 328 | 150 | 2186 | 937 | 2.9 | 12.1 | 57 | -3 | 181.7236 | 75.02 | 74.01 | 888 | 26 | me¦ ms¦ ph¦ pr¦ pc¦ ss¦ sc
0.46199 | 0.801 | 58 | 58 | 291 | 19.5 | 19.4 | 329 | 151 | 2193 | 943 | 2.9 | 12.1 | 57 | -3 | 181.7238 | 75.04 | 74.04 | 888 | 26 | me¦ ms¦ ph¦ pr¦ pc¦ ss¦ sc
0.462 | 0.804 | 57 | 58 | 289 | 19.5 | 19.4 | 330 | 151 | 2200 | 943 | 2.9 | 12.2 | 56.9 | -3 | 181.7237 | 75.08 | 74.04 | 888.1 | 26 | me¦ ms¦ ph¦ pr¦ pc¦ ss¦ sc
0.46201 | 0.807 | 58 | 58 | 291 | 19.6 | 19.4 | 330 | 152 | 2357 | 949 | 2.9 | 12.2 | 56.9 | -3 | 181.7244 | 75.03 | 74 | 887.8 | 26 | me¦ ms¦ ph¦ pr¦ pc¦ ss¦ sc
0.46203 | 0.811 | 58 | 58 | 290 | 19.6 | 19.4 | 331 | 153 | 2364 | 956 | 2.9 | 12.3 | 56.9 | -3 | 181.7241 | 75.04 | 73.99 | 887.4 | 26 | me¦ ms¦ ph¦ pr¦ pc¦ ss¦ sc
0.46204 | 0.816 | 58 | 59 | 291 | 19.6 | 19.4 | 331 | 153 | 2364 | 956 | 2.9 | 12.3 | 56.8 | -3 | 181.7246 | 74.99 | 73.96 | 888.1 | 26 | me¦ ms¦ ph¦ pr¦ pc¦ ss¦ sc
0.46205 | 0.821 | 58 | 59 | 291 | 19.6 | 19.4 | 330 | 154 | 2357 | 962 | 2.9 | 12.4 | 56.7 | -3 | 181.7252 | 74.99 | 73.98 | 887.1 | 26 | me¦ ms¦ ph¦ pr¦ pc¦ ss¦ sc
0.46206 | 0.827 | 58 | 60 | 293 | 19.6 | 19.4 | 331 | 155 | 2364 | 968 | 2.9 | 12.4 | 56.7 | -3 | 181.7246 | 75.03 | 73.97 | 887 | 26 | me¦ ms¦ ph¦ pr¦ pc¦ ss¦ sc
0.46207 | 0.831 | 58 | 61 | 294 | 19.6 | 19.4 | 330 | 156 | 2357 | 974 | 2.9 | 12.4 | 56.6 | -3 | 181.7249 | 75.05 | 73.97 | 887.8 | 26 | me¦ ms¦ ph¦ pr¦ pc¦ ss¦ sc
0.46208 | 0.836 | 58 | 62 | 294 | 19.6 | 19.4 | 330 | 156 | 2357 | 974 | 2.9 | 12.5 | 56.5 | -2 | 181.7251 | 75.04 | 73.97 | 888 | 26 | me¦ ms¦ ph¦ pr¦ pc¦ ss¦ sc
0.46209 | 0.838 | 58 | 62 | 294 | 19.6 | 19.4 | 329 | 157 | 2350 | 981 | 3 | 12.5 | 56.4 | -2 | 181.7252 | 75.04 | 73.96 | 886.9 | 26 | me¦ ms¦ ph¦ pr¦ pc¦ ss¦ sc
0.46211 | 0.841 | 58 | 62 | 293 | 19.7 | 19.4 | 327 | 158 | 2515 | 987 | 2.9 | 12.6 | 56.4 | -2 | 181.7252 | 75.03 | 73.94 | 887.5 | 25 | me¦ ms¦ ph¦ pr¦ pc¦ ss¦ sc
0.46212 | 0.845 | 59 | 62 | 295 | 19.7 | 19.4 | 325 | 158 | 2499 | 987 | 3 | 12.6 | 56.3 | -2 | 181.7257 | 75.03 | 73.98 | 887.9 | 26 | me¦ ms¦ ph¦ pr¦ pc¦ ss¦ sc
0.46213 | 0.847 | 58 | 62 | 293 | 19.7 | 19.4 | 322 | 159 | 2476 | 993 | 2.9 | 12.7 | 56.2 | -2 | 181.7254 | 75.01 | 73.98 | 887.5 | 26 | me¦ ms¦ ph¦ pr¦ pc¦ ss¦ sc
0.46214 | 0.85 | 58 | 63 | 294 | 19.7 | 19.4 | 318 | 159 | 2446 | 993 | 2.9 | 12.7 | 56.1 | -2 | 181.7259 | 75.05 | 73.96 | 887 | 26 | me¦ ms¦ ph¦ pr¦ pc¦ ss¦ sc
0.46215 | 0.852 | 58 | 62 | 292 | 19.7 | 19.4 | 312 | 160 | 2399 | 999 | 2.9 | 12.8 | 56.1 | -2 | 181.726 | 75.03 | 73.96 | 887 | 25 | me¦ ms¦ ph¦ pr¦ pc¦ ss¦ sc
0.46216 | 0.857 | 58 | 64 | 294 | 19.8 | 19.4 | 307 | 161 | 2558 | 1006 | 2.9 | 12.8 | 56 | -2 | 181.7255 | 75.05 | 73.99 | 887.7 | 26 | me¦ ms¦ ph¦ pr¦ pc¦ ss¦ sc
0.46218 | 0.861 | 58 | 64 | 293 | 19.8 | 19.4 | 302 | 161 | 2516 | 1006 | 2.9 | 12.9 | 55.9 | -2 | 181.7257 | 75.03 | 73.94 | 888.1 | 26 | me¦ ms¦ ph¦ pr¦ pc¦ ss¦ sc
0.46219 | 0.865 | 59 | 65 | 295 | 19.8 | 19.4 | 297 | 162 | 2475 | 1012 | 2.9 | 12.9 | 55.9 | -2 | 181.726 | 75.03 | 73.95 | 887.4 | 26 | me¦ ms¦ ph¦ pr¦ pc¦ ss¦ sc
0.4622 | 0.87 | 58 | 66 | 294 | 19.8 | 19.4 | 293 | 162 | 2441 | 1012 | 2.9 | 13 | 55.8 | -2 | 181.7261 | 75.03 | 73.92 | 887.1 | 26 | me¦ ms¦ ph¦ pr¦ pc¦ ss¦ sc
0.46221 | 0.871 | 58 | 65 | 294 | 19.8 | 19.4 | 286 | 163 | 2383 | 1018 | 3 | 13 | 55.7 | -2 | 181.7263 | 75.01 | 73.93 | 887.9 | 26 | me¦ ms¦ ph¦ pr¦ pc¦ ss¦ sc
0.46222 | 0.874 | 58 | 65 | 293 | 19.8 | 19.4 | 283 | 163 | 2358 | 1018 | 2.9 | 13.1 | 55.7 | -2 | 181.7261 | 75.02 | 73.9 | 888.3 | 26 | me¦ ms¦ ph¦ pr¦ pc¦ ss¦ sc
0.46223 | 0.877 | 58 | 65 | 294 | 19.8 | 19.4 | 277 | 163 | 2308 | 1018 | 2.9 | 13.1 | 55.6 | -2 | 181.7261 | 75.07 | 73.96 | 887.8 | 26 | me¦ ms¦ ph¦ pr¦ pc¦ ss¦ sc
0.46225 | 0.879 | 58 | 65 | 292 | 19.9 | 19.4 | 273 | 164 | 2481 | 1024 | 3 | 13.2 | 55.5 | -1 | 181.7261 | 75.04 | 73.95 | 886.9 | 25 | me¦ ms¦ ph¦ pr¦ pc¦ ss¦ sc
0.46226 | 0.881 | 58 | 66 | 293 | 19.9 | 19.4 | 270 | 164 | 2454 | 1024 | 2.9 | 13.2 | 55.5 | -1 | 181.7261 | 75.07 | 73.93 | 887.4 | 25 | me¦ ms¦ ph¦ pr¦ pc¦ ss¦ sc
0.46227 | 0.884 | 58 | 66 | 292 | 19.9 | 19.4 | 267 | 165 | 2427 | 1031 | 2.9 | 13.3 | 55.5 | -2 | 181.7268 | 75.05 | 73.91 | 887.8 | 25 | me¦ ms¦ ph¦ pr¦ pc¦ ss¦ sc
0.46228 | 0.888 | 58 | 66 | 293 | 19.9 | 19.4 | 265 | 165 | 2409 | 1031 | 2.9 | 13.3 | 55.5 | -2 | 181.7266 | 75.05 | 73.86 | 888.1 | 25 | me¦ ms¦ ph¦ pr¦ pc¦ ss¦ sc
0.46229 | 0.893 | 58 | 67 | 293 | 19.9 | 19.4 | 263 | 165 | 2390 | 1031 | 2.9 | 13.4 | 55.5 | -2 | 181.7266 | 75.03 | 73.93 | 887.6 | 26 | me¦ ms¦ ph¦ pr¦ pc¦ ss¦ sc
0.4623 | 0.896 | 58 | 67 | 294 | 19.9 | 19.4 | 262 | 166 | 2381 | 1037 | 3 | 13.4 | 55.4 | -2 | 181.7266 | 75.02 | 73.87 | 887.7 | 26 | me¦ ms¦ ph¦ pr¦ pc¦ ss¦ sc
0.46231 | 0.899 | 58 | 67 | 293 | 19.9 | 19.4 | 261 | 166 | 2372 | 1037 | 2.9 | 13.5 | 55.4 | -2 | 181.7268 | 75.02 | 73.91 | 888.1 | 25 | me¦ ms¦ ph¦ pr¦ pc¦ ss¦ sc
0.46233 | 0.903 | 58 | 68 | 294 | 19.9 | 19.4 | 260 | 166 | 2363 | 1037 | 3 | 13.5 | 55.3 | -2 | 181.7272 | 75 | 73.86 | 887.9 | 26 | me¦ ms¦ ph¦ pr¦ pc¦ ss¦ sc
0.46234 | 0.904 | 58 | 67 | 292 | 19.9 | 19.4 | 261 | 167 | 2372 | 1043 | 2.9 | 13.6 | 55.3 | -2 | 181.7276 | 75.03 | 73.89 | 888 | 26 | me¦ ms¦ ph¦ pr¦ pc¦ ss¦ sc
0.46235 | 0.907 | 58 | 67 | 293 | 19.9 | 19.4 | 261 | 167 | 2372 | 1043 | 2.9 | 13.6 | 55.2 | -2 | 181.7274 | 75.04 | 73.87 | 888 | 26 | me¦ ms¦ ph¦ pr¦ pc¦ ss¦ sc
0.46236 | 0.91 | 58 | 67 | 292 | 19.9 | 19.4 | 263 | 167 | 2390 | 1043 | 2.9 | 13.7 | 55.2 | -2 | 181.7269 | 75.05 | 73.86 | 887.5 | 26 | me¦ ms¦ ph¦ pr¦ pc¦ ss¦ sc
0.46237 | 0.914 | 58 | 67 | 293 | 19.9 | 19.4 | 265 | 168 | 2409 | 1049 | 2.9 | 13.7 | 55.3 | -2 | 181.7276 | 75.02 | 73.87 | 886.8 | 26 | me¦ ms¦ ph¦ pr¦ pc¦ ss¦ sc
0.46238 | 0.917 | 58 | 67 | 292 | 19.8 | 19.4 | 267 | 168 | 2225 | 1049 | 3 | 13.8 | 55.4 | -2 | 181.7278 | 75.02 | 73.83 | 887.5 | 25 | me¦ ms¦ ph¦ pr¦ pc¦ ss¦ sc
0.4624 | 0.919 | 58 | 67 | 312 | 19.8 | 19.5 | 269 | 168 | 2241 | 1120 | 2.9 | 13.8 | 55.3 | -2 | 181.728 | 74.99 | 73.86 | 887.5 | 25 | me¦ ms¦ ph¦ pr¦ pc¦ ss¦ sc
0.46241 | 0.921 | 58 | 67 | 310 | 19.8 | 19.5 | 271 | 169 | 2258 | 1126 | 2.9 | 13.9 | 55.2 | -2 | 181.7286 | 74.99 | 73.86 | 888.1 | 26 | me¦ ms¦ ph¦ pr¦ pc¦ ss¦ sc
0.46242 | 0.919 | 58 | 64 | 310 | 19.8 | 19.5 | 273 | 169 | 2275 | 1126 | 2.9 | 13.9 | 55.1 | -2 | 181.7299 | 75.03 | 73.86 | 888 | 26 | me¦ ms¦ ph¦ pr¦ pc¦ ss¦ sc
0.46243 | 0.917 | 57 | 62 | 307 | 19.8 | 19.5 | 276 | 169 | 2300 | 1126 | 2.9 | 14 | 54.9 | -2 | 181.7309 | 75 | 73.87 | 888.2 | 26 | me¦ ms¦ ph¦ pr¦ pc¦ ss¦ sc
0.46244 | 0.914 | 57 | 60 | 306 | 19.9 | 19.5 | 279 | 170 | 2536 | 1133 | 3 | 14 | 54.6 | -3 | 181.7329 | 74.97 | 73.83 | 888.1 | 26 | me¦ ms¦ ph¦ pr¦ pc¦ ss¦ sc
0.46245 | 0.91 | 56 | 58 | 302 | 19.9 | 19.5 | 280 | 170 | 2545 | 1133 | 2.9 | 14.1 | 54.4 | -3 | 181.7317 | 74.98 | 73.82 | 887.5 | 26 | me¦ ms¦ ph¦ pr¦ pc¦ ss¦ sc
0.46247 | 0.907 | 56 | 56 | 301 | 19.9 | 19.5 | 281 | 171 | 2554 | 1140 | 2.9 | 14.1 | 54.2 | -3 | 181.7318 | 74.98 | 73.82 | 888.2 | 26 | me¦ ms¦ ph¦ pr¦ pc¦ ss¦ sc
0.46248 | 0.906 | 56 | 54 | 299 | 19.9 | 19.5 | 283 | 171 | 2572 | 1140 | 2.9 | 14.2 | 54.1 | -3 | 181.7321 | 74.98 | 73.83 | 888 | 26 | me¦ ms¦ ph¦ pr¦ pc¦ ss¦ sc
0.46249 | 0.907 | 56 | 54 | 299 | 19.9 | 19.5 | 283 | 171 | 2572 | 1140 | 2.9 | 14.2 | 53.9 | -3 | 181.7323 | 74.99 | 73.82 | 888.5 | 27 | me¦ ms¦ ph¦ pr¦ pc¦ ss¦ sc
0.4625 | 0.907 | 56 | 52 | 299 | 19.9 | 19.5 | 285 | 172 | 2590 | 1146 | 3 | 14.2 | 53.7 | -3 | 181.7313 | 74.97 | 73.82 | 888.3 | 27 | me¦ ms¦ ph¦ pr¦ pc¦ ss¦ sc
0.46251 | 0.905 | 55 | 50 | 297 | 19.9 | 19.5 | 286 | 172 | 2599 | 1146 | 2.9 | 14.3 | 53.6 | -3 | 181.732 | 74.99 | 73.83 | 887.6 | 26 | me¦ ms¦ ph¦ pr¦ pc¦ ss¦ sc
0.46252 | 0.909 | 55 | 50 | 298 | 19.9 | 19.5 | 287 | 173 | 2609 | 1153 | 3 | 14.3 | 53.6 | -3 | 181.7317 | 75 | 73.82 | 887.6 | 26 | me¦ ms¦ ph¦ pr¦ pc¦ ss¦ sc
0.46253 | 0.91 | 55 | 48 | 296 | 19.9 | 19.5 | 287 | 173 | 2609 | 1153 | 2.9 | 14.4 | 53.5 | -3 | 181.7318 | 74.99 | 73.82 | 887.5 | 26 | me¦ ms¦ ph¦ pr¦ pc¦ ss¦ sc
0.46255 | 0.91 | 55 | 47 | 296 | 20 | 19.5 | 285 | 173 | 2850 | 1153 | 3 | 14.4 | 53.5 | -3 | 181.7316 | 74.98 | 73.81 | 887.4 | 26 | me¦ ms¦ ph¦ pr¦ pc¦ ss¦ sc
0.46256 | 0.913 | 55 | 47 | 295 | 20.1 | 19.5 | 280 | 174 | #NUM! | 1160 | 2.9 | 14.5 | 53.5 | -3 | 181.7319 | 75 | 73.77 | 887.1 | 26 | me¦ ms¦ ph¦ pr¦ pc¦ ss¦ sc
0.46257 | 0.914 | 55 | 45 | 295 | 20.2 | 19.5 | 271 | 174 | #NUM! | 1160 | 2.9 | 14.5 | 53.5 | -3 | 181.7324 | 75.05 | 73.84 | 887.2 | 26 | me¦ ms¦ ph¦ pr¦ pc¦ ss¦ sc
0.46258 | 0.915 | 55 | 44 | 294 | 20.3 | 19.5 | 258 | 174 | #NUM! | 1160 | 2.9 | 14.6 | 53.6 | -3 | 181.7321 | 74.98 | 73.79 | 886.9 | 26 | me¦ ms¦ ph¦ pr¦ pc¦ ss¦ sc
0.46259 | 0.916 | 55 | 43 | 294 | 20.3 | 19.5 | 243 | 174 | #NUM! | 1160 | 3 | 14.6 | 53.6 | -3 | 181.7322 | 75.01 | 73.77 | 886.9 | 26 | me¦ ms¦ ph¦ pr¦ pc¦ ss¦ sc
0.4626 | 0.918 | 54 | 42 | 293 | 20.4 | 19.5 | 228 | 175 | #NUM! | 1166 | 3 | 14.7 | 53.7 | -3 | 181.7327 | 74.99 | 73.81 | 887.8 | 26 | me¦ ms¦ ph¦ pr¦ pc¦ ss¦ sc
0.46262 | 0.92 | 55 | 41 | 293 | 20.4 | 19.5 | 212 | 175 | #NUM! | 1166 | 2.9 | 14.7 | 53.8 | -3 | 181.7329 | 74.97 | 73.76 | 886.7 | 26 | me¦ ms¦ ph¦ pr¦ pc¦ ss¦ sc
0.46263 | 0.921 | 54 | 41 | 292 | 20.4 | 19.5 | 197 | 175 | #NUM! | 1166 | 2.9 | 14.8 | 53.9 | -3 | 181.733 | 74.97 | 73.73 | 887.1 | 26 | me¦ ms¦ ph¦ pr¦ pc¦ ss¦ sc
0.46264 | 0.924 | 54 | 41 | 293 | 20.4 | 19.5 | 185 | 175 | #NUM! | 1166 | 2.9 | 14.8 | 54 | -3 | 181.7327 | 75.01 | 73.74 | 887.5 | 26 | me¦ ms¦ ph¦ pr¦ pc¦ ss¦ sc
0.46265 | 0.926 | 54 | 40 | 291 | 20.4 | 19.5 | 173 | 175 | #NUM! | 1166 | 2.9 | 14.9 | 54.1 | -3 | 181.7326 | 74.98 | 73.75 | 887.1 | 26 | me¦ ms¦ ph¦ pr¦ pc¦ ss¦ sc
0.46266 | 0.928 | 54 | 39 | 292 | 20.4 | 19.5 | 164 | 175 | #NUM! | 1166 | 2.9 | 14.9 | 54.2 | -3 | 181.7329 | 75.01 | 73.75 | 886.9 | 26 | me¦ ms¦ ph¦ pr¦ pc¦ ss¦ sc
0.46267 | 0.932 | 54 | 39 | 291 | 20.4 | 19.5 | 158 | 175 | #NUM! | 1166 | 2.9 | 15 | 54.4 | -3 | 181.733 | 75.04 | 73.76 | 887 | 26 | me¦ ms¦ ph¦ pr¦ pc¦ ss¦ sc
0.46269 | 0.935 | 54 | 39 | 292 | 20.3 | 19.5 | 153 | 175 | #NUM! | 1166 | 2.9 | 15 | 54.4 | -3 | 181.7329 | 75.02 | 73.71 | 887.9 | 26 | me¦ ms¦ ph¦ pr¦ pc¦ ss¦ sc
0.4627 | 0.937 | 54 | 39 | 291 | 20.3 | 19.5 | 150 | 175 | #NUM! | 1166 | 2.9 | 15.1 | 54.6 | -3 | 181.7328 | 75.04 | 73.71 | 887.3 | 26 | me¦ ms¦ ph¦ pr¦ pc¦ ss¦ sc
0.46271 | 0.942 | 54 | 39 | 292 | 20.3 | 19.5 | 150 | 175 | #NUM! | 1166 | 2.9 | 15.1 | 54.8 | -4 | 181.7332 | 75.04 | 73.76 | 887.9 | 26 | me¦ ms¦ ph¦ pr¦ pc¦ ss¦ sc
0.46272 | 0.943 | 54 | 38 | 291 | 20.2 | 19.5 | 150 | 174 | #NUM! | 1160 | 3 | 15.2 | 55 | -5 | 181.7334 | 75.02 | 73.74 | 888.1 | 25 | me¦ ms¦ ph¦ pr¦ pc¦ ss¦ sc
0.46273 | 0.946 | 54 | 37 | 292 | 20.2 | 19.5 | 153 | 174 | #NUM! | 1160 | 2.9 | 15.2 | 55.2 | -6 | 181.7338 | 75.02 | 73.71 | 887.4 | 26 | me¦ ms¦ ph¦ pr¦ pc¦ ss¦ sc
0.46274 | 0.948 | 54 | 36 | 290 | 20.2 | 19.5 | 156 | 174 | #NUM! | 1160 | 2.9 | 15.3 | 55.4 | -7 | 181.7339 | 75 | 73.73 | 888 | 26 | me¦ ms¦ ph¦ pr¦ pc¦ ss¦ sc
0.46275 | 0.95 | 54 | 35 | 291 | 20.1 | 19.5 | 161 | 174 | #NUM! | 1160 | 2.9 | 15.3 | 55.8 | -7 | 181.7337 | 75 | 73.69 | 888.2 | 26 | me¦ ms¦ ph¦ pr¦ pc¦ ss¦ sc
0.46277 | 0.952 | 54 | 34 | 290 | 20.1 | 19.5 | 166 | 174 | #NUM! | 1160 | 2.9 | 15.4 | 56 | -7 | 181.734 | 75 | 73.71 | 887.7 | 26 | me¦ ms¦ ph¦ pr¦ pc¦ ss¦ sc
0.46278 | 0.951 | 54 | 34 | 289 | 20 | 19.5 | 172 | 174 | 1720 | 1160 | 2.9 | 15.4 | 56.1 | -7 | 181.734 | 74.98 | 73.7 | 887.2 | 25 | me¦ ms¦ ph¦ pr¦ pc¦ ss¦ sc
0.46279 | 0.953 | 54 | 33 | 288 | 20 | 19.5 | 179 | 174 | 1790 | 1160 | 2.9 | 15.5 | 56.3 | -7 | 181.7345 | 74.98 | 73.71 | 887.1 | 26 | me¦ ms¦ ph¦ pr¦ pc¦ ss¦ sc
0.4628 | 0.955 | 54 | 33 | 289 | 20 | 19.5 | 185 | 174 | 1850 | 1160 | 2.9 | 15.5 | 56.5 | -8 | 181.7346 | 74.94 | 73.67 | 887.1 | 26 | me¦ ms¦ ph¦ pr¦ pc¦ ss¦ sc
0.46281 | 0.958 | 54 | 33 | 288 | 20 | 19.5 | 192 | 174 | 1920 | 1160 | 2.9 | 15.6 | 56.7 | -8 | 181.7345 | 75.05 | 73.73 | 887.2 | 26 | me¦ ms¦ ph¦ pr¦ pc¦ ss¦ sc
0.46282 | 0.956 | 53 | 31 | 287 | 19.9 | 19.5 | 199 | 174 | 1809 | 1160 | 3 | 15.6 | 56.9 | -8 | 181.7351 | 75.01 | 73.7 | 887.9 | 26 | me¦ ms¦ ph¦ pr¦ pc¦ ss¦ sc
0.46284 | 0.959 | 53 | 32 | 286 | 19.9 | 19.5 | 205 | 175 | 1863 | 1166 | 3 | 15.7 | 57 | -8 | 181.7352 | 75.01 | 73.67 | 887.7 | 26 | me¦ ms¦ ph¦ pr¦ pc¦ ss¦ sc
0.46285 | 0.959 | 53 | 30 | 286 | 19.9 | 19.5 | 212 | 175 | 1927 | 1166 | 2.9 | 15.7 | 57.2 | -7 | 181.7352 | 75.03 | 73.71 | 887 | 26 | me¦ ms¦ ph¦ pr¦ pc¦ ss¦ sc
0.46286 | 0.96 | 53 | 29 | 285 | 19.9 | 19.5 | 219 | 175 | 1990 | 1166 | 2.9 | 15.8 | 57.3 | -7 | 181.7352 | 75 | 73.68 | 887.5 | 26 | me¦ ms¦ ph¦ pr¦ pc¦ ss¦ sc
0.46287 | 0.963 | 53 | 29 | 286 | 19.9 | 19.5 | 223 | 175 | 2027 | 1166 | 2.9 | 15.8 | 57.4 | -6 | 181.7353 | 75.01 | 73.66 | 888 | 26 | me¦ ms¦ ph¦ pr¦ pc¦ ss¦ sc
0.46288 | 0.965 | 53 | 28 | 284 | 19.9 | 19.5 | 227 | 175 | 2063 | 1166 | 2.9 | 15.9 | 57.5 | -6 | 181.7357 | 75.04 | 73.67 | 889.4 | 26 | me¦ ms¦ ph¦ pr¦ pc¦ ss¦ sc
0.46289 | 0.971 | 53 | 30 | 286 | 19.9 | 19.5 | 231 | 175 | 2099 | 1166 | 2.9 | 15.9 | 57.5 | -5 | 181.7361 | 74.97 | 73.64 | 888.5 | 26 | me¦ ms¦ ph¦ pr¦ pc¦ ss¦ sc
0.46291 | 0.972 | 53 | 29 | 285 | 19.9 | 19.5 | 233 | 175 | 2118 | 1166 | 2.9 | 16 | 57.6 | -5 | 181.7354 | 75 | 73.68 | 887.8 | 26 | me¦ ms¦ ph¦ pr¦ pc¦ ss¦ sc
0.46292 | 0.975 | 53 | 29 | 286 | 19.9 | 19.5 | 235 | 176 | 2136 | 1173 | 2.9 | 16 | 57.6 | -4 | 181.7357 | 74.96 | 73.67 | 888.4 | 26 | me¦ ms¦ ph¦ pr¦ pc¦ ss¦ sc
0.46293 | 0.977 | 53 | 29 | 284 | 19.9 | 19.5 | 235 | 176 | 2136 | 1173 | 2.9 | 16.1 | 57.7 | -4 | 181.7358 | 75.04 | 73.7 | 887.4 | 26 | me¦ ms¦ ph¦ pr¦ pc¦ ss¦ sc
0.46294 | 0.979 | 53 | 29 | 285 | 20 | 19.5 | 234 | 176 | 2340 | 1173 | 2.9 | 16.1 | 57.8 | -4 | 181.7357 | 75.02 | 73.69 | 887.7 | 26 | me¦ ms¦ ph¦ pr¦ pc¦ ss¦ sc
0.46295 | 0.979 | 53 | 28 | 285 | 20 | 19.5 | 233 | 176 | 2330 | 1173 | 3 | 16.1 | 58 | -4 | 181.7362 | 75.02 | 73.69 | 886.7 | 26 | me¦ ms¦ ph¦ pr¦ pc¦ ss¦ sc
0.46296 | 0.984 | 53 | 28 | 285 | 20 | 19.5 | 232 | 176 | 2320 | 1173 | 3 | 16.2 | 58.1 | -4 | 181.7357 | 75.01 | 73.64 | 886.5 | 26 | me¦ ms¦ ph¦ pr¦ pc¦ ss¦ sc
0.46297 | 0.985 | 53 | 27 | 285 | 20 | 19.5 | 231 | 177 | 2310 | 1180 | 3 | 16.2 | 58.2 | -4 | 181.7361 | 75.01 | 73.65 | 886.3 | 26 | me¦ ms¦ ph¦ pr¦ pc¦ ss¦ sc
0.46299 | 0.992 | 53 | 28 | 285 | 20 | 19.5 | 229 | 177 | 2290 | 1180 | 3 | 16.3 | 58.3 | -4 | 181.7355 | 74.97 | 73.6 | 887.2 | 26 | me¦ ms¦ ph¦ pr¦ pc¦ ss¦ sc
0.463 | 0.995 | 53 | 28 | 286 | 20 | 19.5 | 225 | 177 | 2250 | 1180 | 3 | 16.3 | 58.4 | -3 | 181.7357 | 74.96 | 73.61 | 887.1 | 26 | me¦ ms¦ ph¦ pr¦ pc¦ ss¦ sc
0.46301 | 0.998 | 53 | 28 | 285 | 20 | 19.5 | 220 | 177 | 2200 | 1180 | 3 | 16.4 | 58.5 | -3 | 181.7357 | 74.98 | 73.64 | 886.5 | 26 | me¦ ms¦ ph¦ pr¦ pc¦ ss¦ sc
0.46302 | 1.001 | 53 | 29 | 286 | 20 | 19.5 | 216 | 177 | 2160 | 1180 | 2.9 | 16.4 | 58.7 | -3 | 181.7361 | 74.96 | 73.62 | 887.1 | 26 | me¦ ms¦ ph¦ pr¦ pc¦ ss¦ sc
0.46303 | 1.004 | 53 | 29 | 285 | 19.9 | 19.5 | 214 | 177 | 1945 | 1180 | 2.9 | 16.5 | 58.8 | -3 | 181.7357 | 75.02 | 73.61 | 886.6 | 26 | me¦ ms¦ ph¦ pr¦ pc¦ ss¦ sc
0.46304 | 1.009 | 53 | 29 | 287 | 19.9 | 19.5 | 214 | 177 | 1945 | 1180 | 2.9 | 16.5 | 58.9 | -3 | 181.7356 | 74.95 | 73.57 | 887.5 | 26 | me¦ ms¦ ph¦ pr¦ pc¦ ss¦ sc
0.46306 | 1.011 | 53 | 29 | 285 | 19.9 | 19.5 | 215 | 177 | 1954 | 1180 | 3 | 16.6 | 58.9 | -3 | 181.7357 | 74.99 | 73.62 | 887.5 | 26 | me¦ ms¦ ph¦ pr¦ pc¦ ss¦ sc
0.46307 | 1.015 | 53 | 29 | 307 | 19.8 | 19.6 | 217 | 177 | 1808 | 1264 | 2.9 | 16.6 | 59.1 | -3 | 181.7357 | 74.96 | 73.58 | 886.9 | 26 | me¦ ms¦ ph¦ pr¦ pc¦ ss¦ sc
0.46308 | 1.02 | 53 | 30 | 307 | 19.8 | 19.6 | 220 | 178 | 1833 | 1271 | 2.9 | 16.7 | 59.1 | -3 | 181.7354 | 75 | 73.62 | 887.9 | 26 | me¦ ms¦ ph¦ pr¦ pc¦ ss¦ sc
0.46309 | 1.026 | 54 | 31 | 308 | 19.8 | 19.6 | 225 | 178 | 1875 | 1271 | 2.9 | 16.7 | 59.2 | -3 | 181.7354 | 74.99 | 73.61 | 886.7 | 26 | me¦ ms¦ ph¦ pr¦ pc¦ ss¦ sc
0.4631 | 1.029 | 53 | 33 | 308 | 19.8 | 19.6 | 228 | 178 | 1900 | 1271 | 2.9 | 16.8 | 59.4 | -3 | 181.7357 | 74.96 | 73.56 | 886.6 | 26 | me¦ ms¦ ph¦ pr¦ pc¦ ss¦ sc
0.46311 | 1.035 | 54 | 35 | 309 | 19.7 | 19.6 | 231 | 178 | 1776 | 1271 | 3 | 16.8 | 59.6 | -3 | 181.7355 | 74.99 | 73.59 | 886.9 | 26 | me¦ ms¦ ph¦ pr¦ pc¦ ss¦ sc
0.46313 | 1.041 | 54 | 38 | 309 | 19.7 | 19.6 | 235 | 178 | 1807 | 1271 | 3 | 16.9 | 59.8 | -3 | 181.7357 | 74.94 | 73.58 | 887.4 | 26 | me¦ ms¦ ph¦ pr¦ pc¦ ss¦ sc
0.46314 | 1.046 | 54 | 40 | 311 | 19.7 | 19.6 | 239 | 178 | 1838 | 1271 | 2.9 | 16.9 | 59.9 | -2 | 181.7352 | 75 | 73.59 | 887.1 | 26 | me¦ ms¦ ph¦ pr¦ pc¦ ss¦ sc
0.46315 | 1.053 | 54 | 43 | 311 | 19.6 | 19.6 | 242 | 179 | 1728 | 1278 | 2.9 | 17 | 60.1 | -2 | 181.7351 | 74.95 | 73.51 | 886.7 | 26 | me¦ ms¦ ph¦ pr¦ pc¦ ss¦ sc
0.46316 | 1.058 | 54 | 45 | 312 | 19.6 | 19.6 | 247 | 179 | 1764 | 1278 | 2.9 | 17 | 60.2 | -2 | 181.7351 | 74.98 | 73.57 | 886.8 | 26 | me¦ ms¦ ph¦ pr¦ pc¦ ss¦ sc
0.46317 | 1.063 | 54 | 46 | 312 | 19.6 | 19.6 | 252 | 179 | 1800 | 1278 | 2.9 | 17.1 | 60.4 | -2 | 181.7349 | 75.01 | 73.59 | 887.5 | 26 | me¦ ms¦ ph¦ pr¦ pc¦ ss¦ sc
0.46318 | 1.069 | 55 | 48 | 314 | 19.6 | 19.6 | 255 | 179 | 1821 | 1278 | 2.9 | 17.1 | 60.7 | -2 | 181.735 | 75.06 | 73.59 | 887.9 | 26 | me¦ ms¦ ph¦ pr¦ pc¦ ss¦ sc
0.46319 | 1.076 | 55 | 51 | 314 | 19.5 | 19.6 | 260 | 179 | 1733 | 1278 | 2.9 | 17.2 | 60.9 | -2 | 181.7348 | 75 | 73.58 | 887.4 | 26 | me¦ ms¦ ph¦ pr¦ pc¦ ss¦ sc
0.46321 | 1.084 | 55 | 52 | 316 | 19.5 | 19.6 | 266 | 180 | 1773 | 1285 | 2.9 | 17.2 | 61.1 | -2 | 181.7347 | 75.02 | 73.6 | 887.3 | 26 | me¦ ms¦ ph¦ pr¦ pc¦ ss¦ sc
0.46322 | 1.089 | 55 | 53 | 316 | 19.5 | 19.6 | 272 | 180 | 1813 | 1285 | 3 | 17.3 | 61.2 | -2 | 181.7347 | 75.03 | 73.57 | 887.5 | 26 | me¦ ms¦ ph¦ pr¦ pc¦ ss¦ sc
0.46323 | 1.094 | 55 | 55 | 317 | 19.4 | 19.6 | 278 | 180 | 1737 | 1285 | 2.9 | 17.3 | 61.6 | -2 | 181.7352 | 75.01 | 73.57 | 886.4 | 26 | me¦ ms¦ ph¦ pr¦ pc¦ ss¦ sc
0.46324 | 1.096 | 55 | 55 | 316 | 19.4 | 19.6 | 283 | 180 | 1768 | 1285 | 2.9 | 17.4 | 61.8 | -2 | 181.7352 | 74.98 | 73.56 | 886.8 | 26 | me¦ ms¦ ph¦ pr¦ pc¦ ss¦ sc
0.46325 | 1.103 | 55 | 56 | 318 | 19.4 | 19.6 | 290 | 181 | 1812 | 1292 | 2.9 | 17.4 | 62.1 | -2 | 181.7349 | 74.99 | 73.54 | 887 | 26 | me¦ ms¦ ph¦ pr¦ pc¦ ss¦ sc
0.46326 | 1.106 | 55 | 57 | 317 | 19.4 | 19.6 | 297 | 181 | 1856 | 1292 | 2.9 | 17.5 | 62.3 | -2 | 181.7352 | 74.98 | 73.56 | 886.5 | 26 | me¦ ms¦ ph¦ pr¦ pc¦ ss¦ sc
0.46328 | 1.113 | 55 | 59 | 319 | 19.3 | 19.6 | 303 | 181 | 1782 | 1292 | 2.9 | 17.5 | 62.4 | -2 | 181.7344 | 75.02 | 73.57 | 887.1 | 26 | me¦ ms¦ ph¦ pr¦ pc¦ ss¦ sc
0.4633 | 1.119 | 55 | 60 | 319 | 19.3 | 19.6 | 310 | 182 | 1823 | 1300 | 2.9 | 17.6 | 62.6 | -2 | 181.7345 | 74.98 | 73.52 | 886.6 | 26 | me¦ ms¦ ph¦ pr¦ pc¦ ss¦ sc
0.46331 | 1.124 | 56 | 61 | 299 | 19.3 | 19.5 | 317 | 182 | 1864 | 1213 | 2.9 | 17.6 | 62.9 | -3 | 181.7348 | 75 | 73.53 | 886.6 | 26 | me¦ ms¦ ph¦ pr¦ pc¦ ss¦ sc
0.46332 | 1.129 | 56 | 62 | 299 | 19.2 | 19.5 | 323 | 183 | 1794 | 1220 | 2.9 | 17.7 | 63.2 | -3 | 181.7348 | 75.01 | 73.52 | 887 | 26 | me¦ ms¦ ph¦ pr¦ pc¦ ss¦ sc
0.46333 | 1.134 | 56 | 63 | 300 | 19.2 | 19.5 | 329 | 183 | 1827 | 1220 | 2.9 | 17.7 | 63.4 | -3 | 181.7347 | 74.97 | 73.48 | 886.3 | 26 | me¦ ms¦ ph¦ pr¦ pc¦ ss¦ sc
0.46334 | 1.139 | 56 | 64 | 300 | 19.2 | 19.5 | 334 | 183 | 1855 | 1220 | 2.9 | 17.8 | 63.5 | -3 | 181.7341 | 74.99 | 73.52 | 887.3 | 26 | me¦ ms¦ ph¦ pr¦ pc¦ ss¦ sc
0.46336 | 1.146 | 56 | 65 | 302 | 19.2 | 19.5 | 340 | 184 | 1888 | 1226 | 2.9 | 17.8 | 63.7 | -3 | 181.7347 | 75 | 73.51 | 887.8 | 26 | me¦ ms¦ ph¦ pr¦ pc¦ ss¦ sc
0.46337 | 1.152 | 56 | 66 | 302 | 19.1 | 19.5 | 345 | 184 | 1815 | 1226 | 2.9 | 17.9 | 63.9 | -2 | 181.7349 | 75.02 | 73.49 | 887.2 | 26 | me¦ ms¦ ph¦ pr¦ pc¦ ss¦ sc
0.46338 | 1.156 | 56 | 66 | 303 | 19.1 | 19.5 | 348 | 185 | 1831 | 1233 | 2.9 | 17.9 | 64 | -2 | 181.7346 | 75.04 | 73.53 | 886.9 | 26 | me¦ ms¦ ph¦ pr¦ pc¦ ss¦ sc
0.46339 | 1.163 | 56 | 68 | 303 | 19.1 | 19.5 | 351 | 185 | 1847 | 1233 | 2.9 | 18 | 64.1 | -3 | 181.7347 | 74.95 | 73.48 | 887 | 26 | me¦ ms¦ ph¦ pr¦ pc¦ ss¦ sc
0.4634 | 1.17 | 57 | 68 | 305 | 19.1 | 19.5 | 354 | 186 | 1863 | 1240 | 2.9 | 18 | 64.3 | -3 | 181.7346 | 75.02 | 73.5 | 886.5 | 26 | me¦ ms¦ ph¦ pr¦ pc¦ ss¦ sc
0.46341 | 1.174 | 57 | 69 | 306 | 19 | 19.5 | 357 | 186 | 1785 | 1240 | 3 | 18 | 64.4 | -3 | 181.7353 | 74.97 | 73.5 | 886.4 | 26 | me¦ ms¦ ph¦ pr¦ pc¦ ss¦ sc
0.46343 | 1.179 | 57 | 70 | 305 | 19 | 19.5 | 360 | 187 | 1800 | 1246 | 2.9 | 18.1 | 64.5 | -3 | 181.7355 | 74.97 | 73.49 | 887.6 | 26 | me¦ ms¦ ph¦ pr¦ pc¦ ss¦ sc
0.46344 | 1.184 | 57 | 71 | 307 | 19 | 19.5 | 362 | 187 | 1810 | 1246 | 2.9 | 18.1 | 64.7 | -3 | 181.7357 | 74.97 | 73.49 | 887.2 | 26 | me¦ ms¦ ph¦ pr¦ pc¦ ss¦ sc
0.46345 | 1.187 | 57 | 71 | 306 | 19 | 19.5 | 363 | 187 | 1815 | 1246 | 2.9 | 18.2 | 64.8 | -3 | 181.7357 | 75.04 | 73.51 | 887 | 26 | me¦ ms¦ ph¦ pr¦ pc¦ ss¦ sc
0.46346 | 1.192 | 57 | 72 | 307 | 18.9 | 19.5 | 363 | 188 | 1728 | 1253 | 2.9 | 18.2 | 64.9 | -4 | 181.736 | 75.01 | 73.46 | 887 | 26 | me¦ ms¦ ph¦ pr¦ pc¦ ss¦ sc
0.46347 | 1.195 | 57 | 73 | 306 | 18.9 | 19.5 | 365 | 188 | 1738 | 1253 | 2.9 | 18.3 | 65 | -4 | 181.7362 | 75.01 | 73.43 | 887.1 | 26 | me¦ ms¦ ph¦ pr¦ pc¦ ss¦ sc
0.46348 | 1.197 | 57 | 73 | 306 | 18.9 | 19.5 | 364 | 189 | 1733 | 1260 | 2.9 | 18.3 | 65.1 | -4 | 181.7371 | 74.98 | 73.46 | 887.7 | 26 | me¦ ms¦ ph¦ pr¦ pc¦ ss¦ sc
0.4635 | 1.199 | 57 | 73 | 305 | 18.9 | 19.5 | 363 | 189 | 1728 | 1260 | 2.9 | 18.4 | 65.3 | -4 | 181.7368 | 75 | 73.5 | 886.5 | 26 | me¦ ms¦ ph¦ pr¦ pc¦ ss¦ sc
0.46351 | 1.201 | 57 | 73 | 306 | 18.9 | 19.5 | 364 | 190 | 1733 | 1266 | 3 | 18.4 | 65.3 | -4 | 181.7371 | 74.95 | 73.45 | 886.9 | 26 | me¦ ms¦ ph¦ pr¦ pc¦ ss¦ sc
0.46352 | 1.204 | 57 | 74 | 305 | 18.9 | 19.5 | 363 | 190 | 1728 | 1266 | 3 | 18.5 | 65.4 | -4 | 181.7371 | 74.95 | 73.45 | 887.1 | 26 | me¦ ms¦ ph¦ pr¦ pc¦ ss¦ sc
0.46353 | 1.205 | 57 | 74 | 305 | 18.9 | 19.5 | 363 | 191 | 1728 | 1273 | 2.9 | 18.5 | 65.4 | -4 | 181.7374 | 74.95 | 73.48 | 887.1 | 27 | me¦ ms¦ ph¦ pr¦ pc¦ ss¦ sc
0.46354 | 1.208 | 57 | 74 | 304 | 18.9 | 19.5 | 365 | 191 | 1738 | 1273 | 2.9 | 18.6 | 65.3 | -4 | 181.738 | 74.99 | 73.41 | 886.8 | 27 | me¦ ms¦ ph¦ pr¦ pc¦ ss¦ sc
0.46355 | 1.211 | 57 | 75 | 305 | 18.9 | 19.5 | 367 | 192 | 1747 | 1280 | 2.9 | 18.6 | 65.2 | -4 | 181.738 | 74.97 | 73.43 | 886.2 | 27 | me¦ ms¦ ph¦ pr¦ pc¦ ss¦ sc
0.46356 | 1.214 | 57 | 75 | 304 | 18.9 | 19.5 | 371 | 192 | 1766 | 1280 | 2.9 | 18.7 | 65.1 | -4 | 181.7383 | 74.97 | 73.44 | 887.4 | 27 | me¦ ms¦ ph¦ pr¦ pc¦ ss¦ sc
0.46358 | 1.215 | 57 | 75 | 304 | 18.9 | 19.5 | 374 | 193 | 1780 | 1286 | 2.9 | 18.7 | 65.1 | -3 | 181.739 | 74.98 | 73.45 | 887.4 | 27 | me¦ ms¦ ph¦ pr¦ pc¦ ss¦ sc
0.46359 | 1.216 | 56 | 73 | 303 | 19 | 19.5 | 378 | 193 | 1890 | 1286 | 2.9 | 18.8 | 65.1 | -3 | 181.7387 | 74.94 | 73.4 | 886.4 | 26 | me¦ ms¦ ph¦ pr¦ pc¦ ss¦ sc
0.4636 | 1.218 | 57 | 74 | 304 | 19 | 19.5 | 383 | 194 | 1915 | 1293 | 2.9 | 18.8 | 65 | -3 | 181.7387 | 74.98 | 73.43 | 887.3 | 26 | me¦ ms¦ ph¦ pr¦ pc¦ ss¦ sc
0.46361 | 1.221 | 56 | 74 | 303 | 19.1 | 19.5 | 385 | 194 | 2026 | 1293 | 3 | 18.9 | 64.9 | -3 | 181.7386 | 74.96 | 73.42 | 886.5 | 26 | me¦ ms¦ ph¦ pr¦ pc¦ ss¦ sc
0.46362 | 1.223 | 56 | 74 | 303 | 19.1 | 19.5 | 388 | 194 | 2042 | 1293 | 2.9 | 18.9 | 64.8 | -3 | 181.7388 | 75 | 73.42 | 886.6 | 26 | me¦ ms¦ ph¦ pr¦ pc¦ ss¦ sc
0.46363 | 1.225 | 56 | 74 | 302 | 19.2 | 19.5 | 389 | 195 | 2161 | 1300 | 3 | 19 | 64.8 | -3 | 181.7388 | 75.02 | 73.43 | 887.3 | 26 | me¦ ms¦ ph¦ pr¦ pc¦ ss¦ sc
0.46365 | 1.228 | 56 | 74 | 303 | 19.2 | 19.5 | 389 | 195 | 2161 | 1300 | 2.9 | 19 | 64.7 | -3 | 181.7387 | 75.01 | 73.43 | 886.8 | 26 | me¦ ms¦ ph¦ pr¦ pc¦ ss¦ sc
0.46366 | 1.231 | 56 | 74 | 302 | 19.3 | 19.5 | 389 | 196 | 2288 | 1306 | 2.9 | 19.1 | 64.6 | -2 | 181.7387 | 75.02 | 73.42 | 887.3 | 26 | me¦ ms¦ ph¦ pr¦ pc¦ ss¦ sc
0.46367 | 1.234 | 56 | 74 | 303 | 19.3 | 19.5 | 389 | 196 | 2288 | 1306 | 2.9 | 19.1 | 64.6 | -2 | 181.7385 | 75.05 | 73.44 | 886.7 | 26 | me¦ ms¦ ph¦ pr¦ pc¦ ss¦ sc
0.46368 | 1.236 | 56 | 73 | 302 | 19.3 | 19.5 | 388 | 197 | 2282 | 1313 | 2.9 | 19.2 | 64.5 | -2 | 181.7386 | 74.98 | 73.39 | 887.2 | 26 | me¦ ms¦ ph¦ pr¦ pc¦ ss¦ sc
0.46369 | 1.24 | 56 | 73 | 303 | 19.4 | 19.5 | 387 | 197 | 2418 | 1313 | 2.9 | 19.2 | 64.5 | -2 | 181.739 | 75 | 73.39 | 887.8 | 26 | me¦ ms¦ ph¦ pr¦ pc¦ ss¦ sc
0.4637 | 1.243 | 56 | 73 | 302 | 19.4 | 19.5 | 386 | 198 | 2412 | 1320 | 2.9 | 19.3 | 64.6 | -2 | 181.7389 | 75 | 73.41 | 887.5 | 26 | me¦ ms¦ ph¦ pr¦ pc¦ ss¦ sc
0.46372 | 1.249 | 56 | 74 | 303 | 19.4 | 19.5 | 383 | 198 | 2393 | 1320 | 2.9 | 19.3 | 64.6 | -2 | 181.7381 | 75 | 73.36 | 887 | 26 | me¦ ms¦ ph¦ pr¦ pc¦ ss¦ sc
0.46373 | 1.252 | 56 | 74 | 302 | 19.5 | 19.5 | 379 | 199 | 2526 | 1326 | 2.9 | 19.4 | 64.7 | -2 | 181.7383 | 74.95 | 73.35 | 886.9 | 26 | me¦ ms¦ ph¦ pr¦ pc¦ ss¦ sc
0.46374 | 1.255 | 56 | 74 | 303 | 19.5 | 19.5 | 376 | 199 | 2506 | 1326 | 2.9 | 19.4 | 64.7 | -2 | 181.7388 | 75.01 | 73.38 | 886.8 | 26 | me¦ ms¦ ph¦ pr¦ pc¦ ss¦ sc
0.46375 | 1.257 | 56 | 74 | 302 | 19.5 | 19.5 | 372 | 200 | 2480 | 1333 | 2.9 | 19.5 | 64.8 | -3 | 181.739 | 75.05 | 73.38 | 887 | 26 | me¦ ms¦ ph¦ pr¦ pc¦ ss¦ sc
0.46376 | 1.261 | 56 | 74 | 303 | 19.5 | 19.5 | 369 | 200 | 2460 | 1333 | 2.9 | 19.5 | 64.9 | -3 | 181.7384 | 75.01 | 73.38 | 887.5 | 26 | me¦ ms¦ ph¦ pr¦ pc¦ ss¦ sc
0.46377 | 1.263 | 56 | 73 | 302 | 19.5 | 19.5 | 368 | 201 | 2453 | 1340 | 2.9 | 19.6 | 65 | -2 | 181.739 | 75.05 | 73.39 | 887.7 | 25 | me¦ ms¦ ph¦ pr¦ pc¦ ss¦ sc
0.46378 | 1.268 | 56 | 73 | 303 | 19.4 | 19.5 | 368 | 201 | 2299 | 1340 | 2.9 | 19.6 | 65.1 | -2 | 181.7387 | 74.99 | 73.33 | 887.5 | 25 | me¦ ms¦ ph¦ pr¦ pc¦ ss¦ sc
0.4638 | 1.274 | 56 | 74 | 303 | 19.4 | 19.5 | 368 | 201 | 2299 | 1340 | 2.9 | 19.7 | 65.2 | -2 | 181.7391 | 75 | 73.36 | 886.5 | 26 | me¦ ms¦ ph¦ pr¦ pc¦ ss¦ sc
0.46381 | 1.278 | 57 | 73 | 304 | 19.4 | 19.5 | 373 | 202 | 2331 | 1346 | 2.9 | 19.7 | 65.2 | -3 | 181.7393 | 74.96 | 73.3 | 887.8 | 26 | me¦ ms¦ ph¦ pr¦ pc¦ ss¦ sc
0.46382 | 1.281 | 56 | 72 | 303 | 19.4 | 19.5 | 376 | 202 | 2349 | 1346 | 2.9 | 19.8 | 65.2 | -3 | 181.7396 | 75 | 73.35 | 886.6 | 26 | me¦ ms¦ ph¦ pr¦ pc¦ ss¦ sc
0.46383 | 1.285 | 57 | 72 | 304 | 19.4 | 19.5 | 380 | 203 | 2374 | 1353 | 2.9 | 19.8 | 65.2 | -2 | 181.7398 | 75.01 | 73.32 | 887 | 26 | me¦ ms¦ ph¦ pr¦ pc¦ ss¦ sc
0.46384 | 1.287 | 57 | 70 | 305 | 19.4 | 19.5 | 385 | 203 | 2406 | 1353 | 2.9 | 19.8 | 65.2 | -2 | 181.7398 | 74.99 | 73.34 | 886.8 | 26 | me¦ ms¦ ph¦ pr¦ pc¦ ss¦ sc
0.46385 | 1.292 | 57 | 70 | 304 | 19.4 | 19.5 | 390 | 204 | 2437 | 1360 | 2.9 | 19.9 | 65.1 | -2 | 181.7396 | 74.99 | 73.32 | 887.5 | 26 | me¦ ms¦ ph¦ pr¦ pc¦ ss¦ sc
0.46387 | 1.295 | 56 | 70 | 303 | 19.4 | 19.5 | 394 | 204 | 2462 | 1360 | 2.9 | 20 | 65.1 | -3 | 181.7407 | 75 | 73.37 | 886.7 | 26 | me¦ ms¦ ph¦ pr¦ pc¦ ss¦ sc
0.46388 | 1.296 | 57 | 68 | 304 | 19.4 | 19.5 | 398 | 204 | 2487 | 1360 | 2.9 | 20 | 65.1 | -2 | 181.7418 | 75.01 | 73.31 | 887.2 | 26 | me¦ ms¦ ph¦ pr¦ pc¦ ss¦ sc
0.46389 | 1.296 | 56 | 66 | 302 | 19.4 | 19.5 | 402 | 205 | 2512 | 1366 | 2.9 | 20.1 | 65.2 | -2 | 181.7407 | 75.02 | 73.37 | 887.6 | 26 | me¦ ms¦ ph¦ pr¦ pc¦ ss¦ sc
0.4639 | 1.299 | 56 | 65 | 303 | 19.4 | 19.5 | 405 | 205 | 2531 | 1366 | 2.9 | 20.1 | 65.3 | -2 | 181.7402 | 75.01 | 73.33 | 886.6 | 26 | me¦ ms¦ ph¦ pr¦ pc¦ ss¦ sc
0.46391 | 1.301 | 56 | 64 | 302 | 19.4 | 19.5 | 406 | 206 | 2537 | 1373 | 2.9 | 20.2 | 65.3 | -2 | 181.7416 | 74.99 | 73.29 | 886.9 | 26 | me¦ ms¦ ph¦ pr¦ pc¦ ss¦ sc
0.46392 | 1.304 | 56 | 63 | 302 | 19.4 | 19.5 | 407 | 206 | 2543 | 1373 | 3 | 20.2 | 65.4 | -2 | 181.7411 | 75.01 | 73.32 | 886.9 | 26 | me¦ ms¦ ph¦ pr¦ pc¦ ss¦ sc
0.46394 | 1.305 | 56 | 63 | 301 | 19.4 | 19.5 | 405 | 207 | 2531 | 1380 | 2.9 | 20.3 | 65.5 | -2 | 181.7412 | 74.96 | 73.27 | 887.2 | 26 | me¦ ms¦ ph¦ pr¦ pc¦ ss¦ sc
0.46395 | 1.306 | 56 | 61 | 301 | 19.4 | 19.5 | 405 | 207 | 2531 | 1380 | 2.9 | 20.3 | 65.5 | -2 | 181.7424 | 74.98 | 73.3 | 886.8 | 26 | me¦ ms¦ ph¦ pr¦ pc¦ ss¦ sc
0.46396 | 1.304 | 56 | 59 | 300 | 19.4 | 19.5 | 403 | 208 | 2518 | 1386 | 2.9 | 20.4 | 65.5 | -2 | 181.7429 | 74.93 | 73.27 | 887.8 | 26 | me¦ ms¦ ph¦ pr¦ pc¦ ss¦ sc
0.46397 | 1.304 | 56 | 57 | 300 | 19.5 | 19.5 | 400 | 208 | 2666 | 1386 | 2.9 | 20.4 | 65.3 | -2 | 181.7436 | 74.95 | 73.3 | 887.9 | 27 | me¦ ms¦ ph¦ pr¦ pc¦ ss¦ sc
0.46398 | 1.302 | 55 | 55 | 298 | 19.5 | 19.5 | 398 | 209 | 2653 | 1393 | 2.9 | 20.5 | 65.2 | -2 | 181.7447 | 74.93 | 73.3 | 887.3 | 27 | me¦ ms¦ ph¦ pr¦ pc¦ ss¦ sc
0.46399 | 1.298 | 55 | 52 | 297 | 19.5 | 19.5 | 394 | 209 | 2626 | 1393 | 2.9 | 20.5 | 65 | -2 | 181.7452 | 74.93 | 73.29 | 887.5 | 27 | me¦ ms¦ ph¦ pr¦ pc¦ ss¦ sc
0.464 | 1.295 | 55 | 50 | 295 | 19.5 | 19.5 | 391 | 210 | 2606 | 1400 | 2.9 | 20.6 | 64.8 | -2 | 181.7457 | 74.93 | 73.28 | 887.5 | 27 | me¦ ms¦ ph¦ pr¦ pc¦ ss¦ sc
0.46402 | 1.291 | 55 | 47 | 294 | 19.5 | 19.5 | 389 | 210 | 2593 | 1400 | 2.9 | 20.6 | 64.5 | -2 | 181.7467 | 74.95 | 73.29 | 887.5 | 27 | me¦ ms¦ ph¦ pr¦ pc¦ ss¦ sc
0.46403 | 1.284 | 54 | 43 | 291 | 19.5 | 19.5 | 389 | 210 | 2593 | 1400 | 2.9 | 20.7 | 64.4 | -2 | 181.7469 | 74.87 | 73.21 | 887 | 27 | me¦ ms¦ ph¦ pr¦ pc¦ ss¦ sc
0.46404 | 1.282 | 54 | 41 | 290 | 19.5 | 19.5 | 388 | 211 | 2586 | 1406 | 2.9 | 20.7 | 64.2 | -1 | 181.7474 | 74.99 | 73.29 | 888 | 27 | me¦ ms¦ ph¦ pr¦ pc¦ ss¦ sc
0.46405 | 1.278 | 54 | 38 | 288 | 19.5 | 19.5 | 388 | 211 | 2586 | 1406 | 2.9 | 20.8 | 64.1 | -1 | 181.7475 | 74.94 | 73.25 | 887 | 27 | me¦ ms¦ ph¦ pr¦ pc¦ ss¦ sc
0.46406 | 1.276 | 53 | 36 | 287 | 19.5 | 19.5 | 388 | 212 | 2586 | 1413 | 3 | 20.8 | 63.9 | -1 | 181.748 | 74.93 | 73.23 | 888.3 | 27 | me¦ ms¦ ph¦ pr¦ pc¦ ss¦ sc
0.46407 | 1.272 | 53 | 32 | 285 | 19.6 | 19.5 | 388 | 212 | 2771 | 1413 | 2.9 | 20.9 | 63.8 | -2 | 181.7487 | 75 | 73.27 | 887.9 | 26 | me¦ ms¦ ph¦ pr¦ pc¦ ss¦ sc
0.46409 | 1.267 | 53 | 29 | 284 | 19.7 | 19.5 | 384 | 213 | 2953 | 1420 | 2.9 | 20.9 | 63.7 | -2 | 181.7488 | 75.04 | 73.28 | 887.2 | 26 | me¦ ms¦ ph¦ pr¦ pc¦ ss¦ sc
0.4641 | 1.26 | 52 | 25 | 281 | 19.8 | 19.5 | 378 | 213 | 3150 | 1420 | 2.9 | 21 | 63.6 | -2 | 181.7494 | 74.95 | 73.25 | 887.2 | 26 | me¦ ms¦ ph¦ pr¦ pc¦ ss¦ sc
0.46411 | 1.256 | 52 | 23 | 280 | 19.9 | 19.5 | 366 | 213 | 3327 | 1420 | 2.9 | 21 | 63.5 | -2 | 181.7495 | 74.95 | 73.17 | 887.4 | 26 | me¦ ms¦ ph¦ pr¦ pc¦ ss¦ sc
0.46412 | 1.252 | 52 | 20 | 278 | 20 | 19.5 | 351 | 214 | 3510 | 1426 | 2.9 | 21.1 | 63.3 | -2 | 181.7504 | 74.92 | 73.19 | 887.4 | 26 | me¦ ms¦ ph¦ pr¦ pc¦ ss¦ sc
0.46413 | 1.249 | 52 | 18 | 277 | 20.1 | 19.5 | 331 | 214 | #NUM! | 1426 | 3 | 21.1 | 63.2 | -2 | 181.7499 | 74.95 | 73.23 | 887.3 | 27 | me¦ ms¦ ph¦ pr¦ pc¦ ss¦ sc
0.46414 | 1.246 | 51 | 16 | 275 | 20.1 | 19.5 | 309 | 214 | #NUM! | 1426 | 2.9 | 21.2 | 63.1 | -2 | 181.7503 | 74.99 | 73.2 | 887.4 | 27 | me¦ ms¦ ph¦ pr¦ pc¦ ss¦ sc
0.46416 | 1.242 | 51 | 14 | 274 | 20.2 | 19.5 | 288 | 214 | #NUM! | 1426 | 3 | 21.2 | 63 | -2 | 181.7512 | 75 | 73.22 | 887.4 | 27 | me¦ ms¦ ph¦ pr¦ pc¦ ss¦ sc
0.46417 | 1.24 | 51 | 12 | 273 | 20.2 | 19.5 | 267 | 214 | #NUM! | 1426 | 2.9 | 21.3 | 62.9 | -2 | 181.7506 | 74.99 | 73.21 | 887.3 | 26 | me¦ ms¦ ph¦ pr¦ pc¦ ss¦ sc
0.46418 | 1.236 | 51 | 11 | 272 | 20.3 | 19.5 | 247 | 214 | #NUM! | 1426 | 2.9 | 21.3 | 63 | -2 | 181.7517 | 75.02 | 73.22 | 887.5 | 26 | me¦ ms¦ ph¦ pr¦ pc¦ ss¦ sc
0.46419 | 1.232 | 50 | 9 | 270 | 20.3 | 19.5 | 231 | 214 | #NUM! | 1426 | 2.9 | 21.4 | 62.9 | -2 | 181.7513 | 74.96 | 73.17 | 887.3 | 26 | me¦ ms¦ ph¦ pr¦ pc¦ ss¦ sc
0.4642 | 1.23 | 50 | 7 | 269 | 20.3 | 19.5 | 218 | 214 | #NUM! | 1426 | 2.9 | 21.4 | 62.9 | -2 | 181.7511 | 74.95 | 73.15 | 888.3 | 26 | me¦ ms¦ ph¦ pr¦ pc¦ ss¦ sc
0.46421 | 1.228 | 50 | 6 | 269 | 20.3 | 19.5 | 208 | 214 | #NUM! | 1426 | 3 | 21.4 | 62.9 | -2 | 181.7522 | 74.97 | 73.17 | 888.2 | 26 | me¦ ms¦ ph¦ pr¦ pc¦ ss¦ sc
0.46422 | 1.225 | 50 | 5 | 267 | 20.3 | 19.5 | 198 | 214 | #NUM! | 1426 | 2.9 | 21.5 | 62.9 | -2 | 181.7523 | 74.93 | 73.16 | 887.6 | 26 | me¦ ms¦ ph¦ pr¦ pc¦ ss¦ sc
0.46424 | 1.225 | 50 | 4 | 267 | 20.4 | 19.5 | 190 | 214 | #NUM! | 1426 | 2.9 | 21.5 | 63 | -2 | 181.7522 | 75.02 | 73.19 | 887.4 | 27 | me¦ ms¦ ph¦ pr¦ pc¦ ss¦ sc
0.46425 | 1.221 | 49 | 2 | 265 | 20.4 | 19.5 | 181 | 214 | #NUM! | 1426 | 3 | 21.6 | 63 | -2 | 181.7524 | 74.96 | 73.19 | 887.9 | 26 | me¦ ms¦ ph¦ pr¦ pc¦ ss¦ sc
0.46426 | 1.217 | 49 | 0 | 264 | 20.4 | 19.5 | 174 | 214 | #NUM! | 1426 | 3 | 21.6 | 63.1 | -2 | 181.7533 | 75 | 73.21 | 887.8 | 26 | me¦ ms¦ ph¦ pr¦ pc¦ ss¦ sc
0.46427 | 1.212 | 49 | 0 | 262 | 20.4 | 19.5 | 167 | 214 | #NUM! | 1426 | 2.9 | 21.7 | 63.3 | -2 | 181.7529 | 74.98 | 73.13 | 887.1 | 26 | me¦ ms¦ ph¦ pr¦ pc¦ ss¦ sc
0.46428 | 1.211 | 49 | 0 | 261 | 20.4 | 19.5 | 160 | 214 | #NUM! | 1426 | 2.9 | 21.7 | 63.3 | -2 | 181.754 | 74.98 | 73.14 | 887.8 | 26 | me¦ ms¦ ph¦ pr¦ pc¦ ss¦ sc
0.46429 | 1.209 | 48 | 0 | 260 | 20.4 | 19.5 | 153 | 214 | #NUM! | 1426 | 2.9 | 21.8 | 63.3 | -1 | 181.7539 | 74.98 | 73.16 | 888.1 | 26 | me¦ ms¦ ph¦ pr¦ pc¦ ss¦ sc
0.46431 | 1.204 | 48 | 0 | 259 | 20.4 | 19.5 | 146 | 214 | #NUM! | 1426 | 2.9 | 21.8 | 63.4 | -2 | 181.7552 | 74.98 | 73.15 | 887.4 | 26 | me¦ ms¦ ph¦ pr¦ pc¦ ss¦ sc
0.46432 | 1.198 | 48 | 0 | 256 | 20.4 | 19.5 | 141 | 214 | #NUM! | 1426 | 2.9 | 21.9 | 63.4 | -2 | 181.7553 | 74.96 | 73.1 | 887.7 | 26 | me¦ ms¦ ph¦ pr¦ pc¦ ss¦ sc
0.46433 | 1.193 | 47 | 0 | 255 | 20.4 | 19.5 | 137 | 213 | #NUM! | 1420 | 2.9 | 21.9 | 63.3 | -2 | 181.7551 | 75.02 | 73.15 | 888 | 26 | me¦ ms¦ ph¦ pr¦ pc¦ ss¦ sc
0.46434 | 1.191 | 47 | 0 | 254 | 20.4 | 19.5 | 134 | 213 | #NUM! | 1420 | 2.9 | 22 | 63.3 | -2 | 181.7546 | 75 | 73.13 | 888.5 | 26 | me¦ ms¦ ph¦ pr¦ pc¦ ss¦ sc
0.46435 | 1.19 | 47 | 0 | 253 | 20.4 | 19.5 | 133 | 213 | #NUM! | 1420 | 2.9 | 22 | 63.2 | -2 | 181.7547 | 75.01 | 73.13 | 888.2 | 26 | me¦ ms¦ ph¦ pr¦ pc¦ ss¦ sc
0.46436 | 1.189 | 47 | 0 | 252 | 20.4 | 19.5 | 132 | 213 | #NUM! | 1420 | 2.9 | 22.1 | 63.2 | -3 | 181.7542 | 75 | 73.13 | 888 | 26 | me¦ ms¦ ph¦ pr¦ pc¦ ss¦ sc
0.46437 | 1.19 | 47 | 0 | 252 | 20.3 | 19.5 | 131 | 213 | #NUM! | 1420 | 2.9 | 22.1 | 63.3 | -3 | 181.7535 | 75.03 | 73.14 | 888 | 26 | me¦ ms¦ ph¦ pr¦ pc¦ ss¦ sc
0.46439 | 1.193 | 47 | 0 | 252 | 20.3 | 19.5 | 128 | 212 | #NUM! | 1413 | 2.9 | 22.2 | 63.5 | -3 | 181.7534 | 75.04 | 73.13 | 888.7 | 26 | me¦ ms¦ ph¦ pr¦ pc¦ ss¦ sc
0.4644 | 1.194 | 47 | 0 | 270 | 20.3 | 19.6 | 126 | 212 | #NUM! | 1514 | 2.9 | 22.2 | 63.8 | -3 | 181.7531 | 75.06 | 73.12 | 887.7 | 26 | me¦ ms¦ ph¦ pr¦ pc¦ ss¦ sc
0.46441 | 1.2 | 47 | 0 | 270 | 20.4 | 19.6 | 125 | 212 | #NUM! | 1514 | 2.9 | 22.3 | 64.1 | -3 | 181.7529 | 75.08 | 73.13 | 888 | 25 | me¦ ms¦ ph¦ pr¦ pc¦ ss¦ sc
0.46442 | 1.203 | 47 | 0 | 271 | 20.4 | 19.6 | 121 | 212 | #NUM! | 1514 | 2.9 | 22.3 | 64.5 | -3 | 181.7525 | 75.05 | 73.09 | 887.5 | 25 | me¦ ms¦ ph¦ pr¦ pc¦ ss¦ sc
0.46443 | 1.209 | 47 | 0 | 271 | 20.4 | 19.6 | 120 | 212 | #NUM! | 1514 | 2.9 | 22.4 | 64.8 | -3 | 181.7519 | 75.03 | 73.13 | 887.6 | 25 | me¦ ms¦ ph¦ pr¦ pc¦ ss¦ sc
0.46444 | 1.212 | 47 | 0 | 272 | 20.4 | 19.6 | 117 | 211 | #NUM! | 1507 | 2.9 | 22.4 | 65.2 | -3 | 181.7521 | 75.06 | 73.07 | 888 | 25 | me¦ ms¦ ph¦ pr¦ pc¦ ss¦ sc
0.46446 | 1.219 | 47 | 0 | 272 | 20.4 | 19.6 | 115 | 211 | #NUM! | 1507 | 2.9 | 22.5 | 65.6 | -3 | 181.7519 | 75.08 | 73.08 | 887.1 | 25 | me¦ ms¦ ph¦ pr¦ pc¦ ss¦ sc
0.46447 | 1.228 | 48 | 0 | 274 | 20.3 | 19.6 | 114 | 211 | #NUM! | 1507 | 2.9 | 22.5 | 65.9 | -3 | 181.7512 | 75.02 | 73.08 | 886.8 | 25 | me¦ ms¦ ph¦ pr¦ pc¦ ss¦ sc
0.46448 | 1.235 | 48 | 0 | 274 | 20.3 | 19.6 | 111 | 211 | #NUM! | 1507 | 2.9 | 22.6 | 66.3 | -3 | 181.7511 | 75.08 | 73.12 | 887 | 25 | me¦ ms¦ ph¦ pr¦ pc¦ ss¦ sc
0.46449 | 1.241 | 48 | 0 | 276 | 20.3 | 19.6 | 110 | 211 | #NUM! | 1507 | 2.9 | 22.6 | 66.9 | -3 | 181.7506 | 75.05 | 73.1 | 887.5 | 25 | me¦ ms¦ ph¦ pr¦ pc¦ ss¦ sc
0.4645 | 1.251 | 48 | 0 | 277 | 20.3 | 19.6 | 110 | 210 | #NUM! | 1500 | 2.9 | 22.7 | 67.5 | -3 | 181.7506 | 75.06 | 73.1 | 886.6 | 25 | me¦ ms¦ ph¦ pr¦ pc¦ ss¦ sc
0.46451 | 1.258 | 48 | 0 | 278 | 20.2 | 19.6 | 110 | 210 | #NUM! | 1500 | 2.9 | 22.7 | 67.9 | -3 | 181.75 | 75.07 | 73.06 | 886.3 | 25 | me¦ ms¦ ph¦ pr¦ pc¦ ss¦ sc
0.46453 | 1.268 | 48 | 0 | 279 | 20.1 | 19.6 | 110 | 210 | #NUM! | 1500 | 2.9 | 22.8 | 68.5 | -3 | 181.7499 | 75.09 | 73.1 | 887.3 | 25 | me¦ ms¦ ph¦ pr¦ pc¦ ss¦ sc
0.46454 | 1.276 | 49 | 0 | 281 | 20 | 19.6 | 115 | 210 | 1150 | 1500 | 2.9 | 22.8 | 68.9 | -3 | 181.7502 | 75.08 | 73.09 | 886.4 | 25 | me¦ ms¦ ph¦ pr¦ pc¦ ss¦ sc
0.46455 | 1.283 | 49 | 0 | 281 | 19.9 | 19.6 | 119 | 210 | 1081 | 1500 | 2.9 | 22.9 | 69.3 | -3 | 181.7495 | 75.08 | 73.08 | 887 | 25 | me¦ ms¦ ph¦ pr¦ pc¦ ss¦ sc
0.46456 | 1.29 | 49 | 0 | 283 | 19.8 | 19.6 | 126 | 209 | 1050 | 1492 | 2.9 | 22.9 | 69.7 | -3 | 181.7496 | 75 | 73.07 | 886.5 | 25 | me¦ ms¦ ph¦ pr¦ pc¦ ss¦ sc
0.46457 | 1.299 | 49 | 0 | 284 | 19.6 | 19.6 | 132 | 209 | 942 | 1492 | 2.9 | 23 | 70.2 | -3 | 181.7491 | 75.07 | 73.06 | 887.4 | 25 | me¦ ms¦ ph¦ pr¦ pc¦ ss¦ sc
0.46458 | 1.307 | 50 | 2 | 285 | 19.5 | 19.6 | 141 | 209 | 940 | 1492 | 2.9 | 23 | 70.8 | -3 | 181.7487 | 75.05 | 73.06 | 886.3 | 25 | me¦ ms¦ ph¦ pr¦ pc¦ ss¦ sc
0.46459 | 1.315 | 50 | 4 | 286 | 19.4 | 19.6 | 149 | 209 | 931 | 1492 | 2.9 | 23.1 | 71.3 | -3 | 181.7486 | 75.05 | 73.07 | 887.1 | 25 | me¦ ms¦ ph¦ pr¦ pc¦ ss¦ sc
0.46461 | 1.327 | 50 | 6 | 288 | 19.3 | 19.6 | 159 | 209 | 935 | 1492 | 2.9 | 23.1 | 71.8 | -3 | 181.7482 | 75.03 | 73.05 | 887.2 | 25 | me¦ ms¦ ph¦ pr¦ pc¦ ss¦ sc
0.46462 | 1.336 | 50 | 9 | 289 | 19.2 | 19.6 | 170 | 209 | 944 | 1492 | 2.9 | 23.2 | 72.2 | -3 | 181.7479 | 75.03 | 73.04 | 886.2 | 25 | me¦ ms¦ ph¦ pr¦ pc¦ ss¦ sc
0.46463 | 1.345 | 51 | 11 | 291 | 19.1 | 19.6 | 180 | 209 | 947 | 1492 | 2.9 | 23.2 | 72.7 | -3 | 181.7477 | 75.08 | 73.07 | 887 | 25 | me¦ ms¦ ph¦ pr¦ pc¦ ss¦ sc
0.46464 | 1.353 | 51 | 14 | 293 | 19.1 | 19.6 | 191 | 209 | 1005 | 1492 | 2.9 | 23.2 | 73.1 | -3 | 181.7476 | 75.06 | 73.04 | 886.8 | 25 | me¦ ms¦ ph¦ pr¦ pc¦ ss¦ sc
0.46465 | 1.363 | 51 | 17 | 294 | 19 | 19.6 | 201 | 209 | 1005 | 1492 | 2.9 | 23.3 | 73.6 | -3 | 181.7477 | 75.04 | 73.03 | 885.9 | 25 | me¦ ms¦ ph¦ pr¦ pc¦ ss¦ sc
0.46466 | 1.374 | 51 | 21 | 296 | 18.9 | 19.6 | 210 | 209 | 999 | 1492 | 2.9 | 23.3 | 74.3 | -3 | 181.7469 | 75.08 | 73.07 | 886.4 | 25 | me¦ ms¦ ph¦ pr¦ pc¦ ss¦ sc
0.46468 | 1.384 | 52 | 26 | 297 | 18.9 | 19.6 | 219 | 209 | 1042 | 1492 | 2.9 | 23.4 | 75 | -3 | 181.7465 | 75.06 | 73.02 | 887.2 | 25 | me¦ ms¦ ph¦ pr¦ pc¦ ss¦ sc
0.46469 | 1.394 | 52 | 29 | 299 | 18.8 | 19.6 | 229 | 209 | 1040 | 1492 | 2.9 | 23.4 | 75.8 | -3 | 181.7462 | 75.06 | 73.04 | 886.4 | 25 | me¦ ms¦ ph¦ pr¦ pc¦ ss¦ sc
0.4647 | 1.406 | 52 | 34 | 300 | 18.8 | 19.6 | 238 | 209 | 1081 | 1492 | 2.9 | 23.5 | 76.3 | -3 | 181.7459 | 75.05 | 73.02 | 885.4 | 25 | me¦ ms¦ ph¦ pr¦ pc¦ ss¦ sc
0.46471 | 1.417 | 53 | 40 | 303 | 18.7 | 19.6 | 246 | 209 | 1069 | 1492 | 2.9 | 23.5 | 77 | -2 | 181.7458 | 75.08 | 73.04 | 885.7 | 25 | me¦ ms¦ ph¦ pr¦ pc¦ ss¦ sc
0.46472 | 1.434 | 53 | 45 | 305 | 18.7 | 19.6 | 253 | 209 | 1099 | 1492 | 3 | 23.6 | 77.4 | -2 | 181.7451 | 75.06 | 73.02 | 886.1 | 25 | me¦ ms¦ ph¦ pr¦ pc¦ ss¦ sc
0.46473 | 1.439 | 53 | 48 | 306 | 18.6 | 19.6 | 258 | 209 | 1075 | 1492 | 2.9 | 23.6 | 77.9 | -2 | 181.745 | 75.06 | 73.02 | 885.9 | 25 | me¦ ms¦ ph¦ pr¦ pc¦ ss¦ sc
0.46475 | 1.45 | 53 | 52 | 307 | 18.5 | 19.6 | 264 | 209 | 1056 | 1492 | 2.9 | 23.7 | 78.5 | -3 | 181.7446 | 75.11 | 73.02 | 885.7 | 25 | me¦ ms¦ ph¦ pr¦ pc¦ ss¦ sc
0.46476 | 1.462 | 54 | 57 | 289 | 18.5 | 19.5 | 271 | 209 | 1084 | 1393 | 2.9 | 23.7 | 79 | -3 | 181.7443 | 75.06 | 73.02 | 886.1 | 24 | me¦ ms¦ ph¦ pr¦ pc¦ ss¦ sc
0.46477 | 1.471 | 54 | 61 | 290 | 18.4 | 19.5 | 275 | 209 | 1057 | 1393 | 2.9 | 23.8 | 79.5 | -3 | 181.7446 | 75.06 | 73 | 885.4 | 25 | me¦ ms¦ ph¦ pr¦ pc¦ ss¦ sc
0.46478 | 1.484 | 54 | 67 | 292 | 18.3 | 19.5 | 279 | 210 | 1033 | 1400 | 2.9 | 23.8 | 79.9 | -3 | 181.7444 | 75.08 | 73.03 | 885 | 25 | me¦ ms¦ ph¦ pr¦ pc¦ ss¦ sc
0.46479 | 1.493 | 54 | 71 | 293 | 18.2 | 19.5 | 282 | 210 | 1007 | 1400 | 2.9 | 23.9 | 80.3 | -3 | 181.7442 | 75.06 | 73.04 | 885.4 | 25 | me¦ ms¦ ph¦ pr¦ pc¦ ss¦ sc
0.4648 | 1.503 | 55 | 75 | 295 | 18.2 | 19.5 | 285 | 210 | 1017 | 1400 | 2.9 | 23.9 | 80.9 | -3 | 181.7441 | 75.1 | 73.03 | 885.5 | 25 | me¦ ms¦ ph¦ pr¦ pc¦ ss¦ sc
0.46481 | 1.513 | 55 | 79 | 295 | 18.1 | 19.5 | 289 | 210 | 996 | 1400 | 2.9 | 24 | 81.3 | -3 | 181.7439 | 75.06 | 73.02 | 886.2 | 25 | me¦ ms¦ ph¦ pr¦ pc¦ ss¦ sc
0.46483 | 1.522 | 55 | 83 | 297 | 18 | 19.5 | 290 | 210 | 966 | 1400 | 2.9 | 24 | 81.7 | -3 | 181.7444 | 75.04 | 73.01 | 885.6 | 25 | me¦ ms¦ ph¦ pr¦ pc¦ ss¦ sc
0.46484 | 1.532 | 55 | 87 | 298 | 18 | 19.5 | 291 | 210 | 970 | 1400 | 2.9 | 24.1 | 82.2 | -3 | 181.7438 | 75.06 | 73 | 885.2 | 25 | me¦ ms¦ ph¦ pr¦ pc¦ ss¦ sc
0.46485 | 1.544 | 56 | 92 | 300 | 17.9 | 19.5 | 294 | 211 | 948 | 1406 | 2.9 | 24.1 | 82.7 | -3 | 181.7436 | 75.09 | 73.03 | 885.8 | 25 | me¦ ms¦ ph¦ pr¦ pc¦ ss¦ sc
0.46486 | 1.553 | 56 | 95 | 301 | 17.8 | 19.5 | 297 | 211 | 928 | 1406 | 2.9 | 24.2 | 83 | -3 | 181.7438 | 75.01 | 73.02 | 884.9 | 25 | me¦ ms¦ ph¦ pr¦ pc¦ ss¦ sc
0.46487 | 1.563 | 56 | 100 | 303 | 17.8 | 19.5 | 300 | 211 | 937 | 1406 | 2.9 | 24.2 | 83.4 | -3 | 181.744 | 75.02 | 72.98 | 885.4 | 25 | me¦ ms¦ ph¦ pr¦ pc¦ ss¦ sc
0.46488 | 1.571 | 56 | 103 | 303 | 17.7 | 19.5 | 302 | 211 | 915 | 1406 | 2.9 | 24.3 | 83.8 | -3 | 181.7438 | 75.04 | 72.97 | 885.6 | 25 | me¦ ms¦ ph¦ pr¦ pc¦ ss¦ sc
0.4649 | 1.584 | 57 | 107 | 305 | 17.6 | 19.5 | 304 | 211 | 894 | 1406 | 2.9 | 24.3 | 84.1 | -3 | 181.7439 | 75.04 | 72.97 | 884.7 | 25 | me¦ ms¦ ph¦ pr¦ pc¦ ss¦ sc
0.46491 | 1.589 | 57 | 110 | 305 | 17.6 | 19.5 | 306 | 211 | 900 | 1406 | 2.9 | 24.4 | 84.5 | -3 | 181.7439 | 75.07 | 73 | 885.4 | 25 | me¦ ms¦ ph¦ pr¦ pc¦ ss¦ sc
0.46492 | 1.597 | 57 | 112 | 307 | 17.5 | 19.5 | 306 | 212 | 874 | 1413 | 2.9 | 24.4 | 84.9 | -3 | 181.744 | 75.06 | 73.01 | 884.6 | 25 | me¦ ms¦ ph¦ pr¦ pc¦ ss¦ sc
0.46493 | 1.602 | 57 | 115 | 306 | 17.5 | 19.5 | 307 | 212 | 877 | 1413 | 2.9 | 24.5 | 85.3 | -3 | 181.7445 | 75.06 | 72.99 | 884.8 | 25 | me¦ ms¦ ph¦ pr¦ pc¦ ss¦ sc
0.46494 | 1.607 | 57 | 118 | 307 | 17.5 | 19.5 | 306 | 212 | 874 | 1413 | 2.9 | 24.5 | 85.6 | -3 | 181.7441 | 75.03 | 72.99 | 884.7 | 25 | me¦ ms¦ ph¦ pr¦ pc¦ ss¦ sc
0.46495 | 1.612 | 57 | 121 | 307 | 17.5 | 19.5 | 306 | 212 | 874 | 1413 | 2.9 | 24.6 | 86.1 | -3 | 181.7441 | 75.05 | 72.97 | 885 | 25 | me¦ ms¦ ph¦ pr¦ pc¦ ss¦ sc
0.46497 | 1.619 | 57 | 123 | 308 | 17.5 | 19.5 | 305 | 212 | 871 | 1413 | 2.9 | 24.6 | 86.5 | -3 | 181.7442 | 75 | 72.98 | 884.7 | 25 | me¦ ms¦ ph¦ pr¦ pc¦ ss¦ sc
0.46498 | 1.627 | 57 | 126 | 309 | 17.4 | 19.5 | 304 | 213 | 844 | 1420 | 2.9 | 24.7 | 87 | -3 | 181.7443 | 75.01 | 72.94 | 884.5 | 25 | me¦ ms¦ ph¦ pr¦ pc¦ ss¦ sc
0.46499 | 1.636 | 58 | 131 | 310 | 17.4 | 19.5 | 302 | 213 | 838 | 1420 | 2.9 | 24.7 | 87.4 | -3 | 181.7439 | 75.02 | 72.94 | 884.5 | 25 | me¦ ms¦ ph¦ pr¦ pc¦ ss¦ sc
0.465 | 1.642 | 58 | 134 | 312 | 17.4 | 19.5 | 301 | 213 | 836 | 1420 | 2.9 | 24.7 | 87.7 | -3 | 181.7442 | 74.99 | 72.97 | 884.9 | 25 | me¦ ms¦ ph¦ pr¦ pc¦ ss¦ sc
0.46501 | 1.647 | 58 | 137 | 311 | 17.4 | 19.5 | 300 | 213 | 833 | 1420 | 2.9 | 24.8 | 88 | -3 | 181.7441 | 75.08 | 72.95 | 885 | 25 | me¦ ms¦ ph¦ pr¦ pc¦ ss¦ sc
0.46502 | 1.654 | 58 | 140 | 313 | 17.4 | 19.5 | 299 | 213 | 830 | 1420 | 3 | 24.8 | 88.2 | -3 | 181.7442 | 75 | 72.92 | 885.6 | 25 | me¦ ms¦ ph¦ pr¦ pc¦ ss¦ sc
0.46503 | 1.661 | 58 | 142 | 313 | 17.4 | 19.5 | 297 | 213 | 824 | 1420 | 2.9 | 24.9 | 88.5 | -3 | 181.7443 | 74.96 | 72.87 | 885.1 | 25 | me¦ ms¦ ph¦ pr¦ pc¦ ss¦ sc
0.46505 | 1.668 | 58 | 145 | 314 | 17.4 | 19.5 | 297 | 214 | 824 | 1426 | 2.9 | 24.9 | 88.7 | -3 | 181.7449 | 75.06 | 72.98 | 884.8 | 26 | me¦ ms¦ ph¦ pr¦ pc¦ ss¦ sc
0.46506 | 1.674 | 58 | 146 | 314 | 17.5 | 19.5 | 296 | 214 | 845 | 1426 | 2.9 | 25 | 88.9 | -3 | 181.7446 | 75.02 | 72.93 | 885.1 | 25 | me¦ ms¦ ph¦ pr¦ pc¦ ss¦ sc
0.46507 | 1.681 | 59 | 147 | 315 | 17.5 | 19.5 | 293 | 214 | 837 | 1426 | 3 | 25 | 89.1 | -3 | 181.7446 | 75.04 | 72.95 | 884.6 | 25 | me¦ ms¦ ph¦ pr¦ pc¦ ss¦ sc
0.46508 | 1.686 | 59 | 149 | 295 | 17.5 | 19.4 | 291 | 214 | 831 | 1337 | 2.9 | 25.1 | 89.3 | -3 | 181.7443 | 75.02 | 72.91 | 885.2 | 26 | me¦ ms¦ ph¦ pr¦ pc¦ ss¦ sc
0.46509 | 1.693 | 59 | 149 | 296 | 17.5 | 19.4 | 289 | 214 | 825 | 1337 | 2.9 | 25.1 | 89.5 | -3 | 181.7443 | 75.05 | 72.93 | 885.5 | 25 | me¦ ms¦ ph¦ pr¦ pc¦ ss¦ sc
0.4651 | 1.699 | 59 | 150 | 296 | 17.5 | 19.4 | 286 | 214 | 817 | 1337 | 2.9 | 25.2 | 89.9 | -3 | 181.7444 | 75.02 | 72.89 | 885.5 | 25 | me¦ ms¦ ph¦ pr¦ pc¦ ss¦ sc
0.46512 | 1.706 | 59 | 150 | 297 | 17.5 | 19.4 | 285 | 214 | 814 | 1337 | 2.9 | 25.2 | 90.2 | -3 | 181.7441 | 75.02 | 72.93 | 885.3 | 25 | me¦ ms¦ ph¦ pr¦ pc¦ ss¦ sc
0.46513 | 1.71 | 59 | 150 | 297 | 17.5 | 19.4 | 284 | 215 | 811 | 1343 | 2.9 | 25.3 | 90.6 | -3 | 181.7439 | 75.02 | 72.92 | 884.5 | 25 | me¦ ms¦ ph¦ pr¦ pc¦ ss¦ sc
0.46514 | 1.717 | 59 | 150 | 298 | 17.4 | 19.4 | 282 | 215 | 783 | 1343 | 2.9 | 25.3 | 91.1 | -3 | 181.7445 | 75.01 | 72.91 | 884.6 | 25 | me¦ ms¦ ph¦ pr¦ pc¦ ss¦ sc
0.46515 | 1.724 | 59 | 150 | 298 | 17.4 | 19.4 | 282 | 215 | 783 | 1343 | 2.9 | 25.4 | 91.4 | -3 | 181.7443 | 74.97 | 72.88 | 884.5 | 25 | me¦ ms¦ ph¦ pr¦ pc¦ ss¦ sc
0.46516 | 1.733 | 60 | 150 | 300 | 17.4 | 19.4 | 281 | 215 | 780 | 1343 | 2.9 | 25.4 | 91.7 | -3 | 181.7438 | 75.01 | 72.89 | 884.4 | 25 | me¦ ms¦ ph¦ pr¦ pc¦ ss¦ sc
0.46517 | 1.738 | 59 | 150 | 299 | 17.4 | 19.4 | 280 | 215 | 777 | 1343 | 2.9 | 25.5 | 91.8 | -3 | 181.7446 | 75.03 | 72.9 | 884.5 | 25 | me¦ ms¦ ph¦ pr¦ pc¦ ss¦ sc
0.46519 | 1.747 | 60 | 150 | 301 | 17.4 | 19.4 | 282 | 215 | 783 | 1343 | 2.9 | 25.5 | 91.9 | -3 | 181.7443 | 75.01 | 72.92 | 885.1 | 25 | me¦ ms¦ ph¦ pr¦ pc¦ ss¦ sc
0.4652 | 1.755 | 60 | 150 | 301 | 17.5 | 19.4 | 282 | 215 | 805 | 1343 | 2.9 | 25.6 | 92.1 | -3 | 181.7441 | 75.02 | 72.86 | 884.9 | 25 | me¦ ms¦ ph¦ pr¦ pc¦ ss¦ sc
0.46521 | 1.761 | 60 | 149 | 302 | 17.4 | 19.4 | 282 | 215 | 783 | 1343 | 2.9 | 25.6 | 92.3 | -3 | 181.7437 | 74.98 | 72.84 | 884 | 25 | me¦ ms¦ ph¦ pr¦ pc¦ ss¦ sc
0.46522 | 1.764 | 60 | 147 | 302 | 17.4 | 19.4 | 282 | 216 | 783 | 1349 | 2.9 | 25.7 | 92.7 | -3 | 181.7439 | 75.04 | 72.86 | 884.9 | 25 | me¦ ms¦ ph¦ pr¦ pc¦ ss¦ sc
0.46523 | 1.773 | 60 | 148 | 303 | 17.4 | 19.4 | 282 | 216 | 783 | 1349 | 2.9 | 25.7 | 93 | -3 | 181.7435 | 75 | 72.84 | 884.2 | 25 | me¦ ms¦ ph¦ pr¦ pc¦ ss¦ sc
0.46524 | 1.775 | 60 | 146 | 302 | 17.4 | 19.4 | 282 | 216 | 783 | 1349 | 2.9 | 25.8 | 93.3 | -3 | 181.7437 | 75 | 72.85 | 884.9 | 25 | me¦ ms¦ ph¦ pr¦ pc¦ ss¦ sc
0.46525 | 1.785 | 60 | 147 | 304 | 17.4 | 19.4 | 283 | 216 | 786 | 1349 | 2.9 | 25.8 | 93.5 | -3 | 181.7429 | 75.01 | 72.84 | 883.8 | 25 | me¦ ms¦ ph¦ pr¦ pc¦ ss¦ sc
0.46527 | 1.795 | 60 | 147 | 304 | 17.4 | 19.4 | 284 | 216 | 788 | 1349 | 2.9 | 25.9 | 93.9 | -3 | 181.7433 | 75.04 | 72.86 | 884.1 | 25 | me¦ ms¦ ph¦ pr¦ pc¦ ss¦ sc
0.46528 | 1.802 | 61 | 147 | 306 | 17.4 | 19.4 | 285 | 216 | 791 | 1349 | 2.9 | 25.9 | 94.2 | -3 | 181.7425 | 75.06 | 72.86 | 884.7 | 24 | me¦ ms¦ ph¦ pr¦ pc¦ ss¦ sc
0.46529 | 1.805 | 61 | 144 | 305 | 17.3 | 19.4 | 287 | 216 | 775 | 1349 | 2.9 | 26 | 94.6 | -3 | 181.7426 | 75.06 | 72.89 | 883.8 | 24 | me¦ ms¦ ph¦ pr¦ pc¦ ss¦ sc
0.4653 | 1.817 | 61 | 145 | 307 | 17.3 | 19.4 | 287 | 217 | 775 | 1356 | 2.9 | 26 | 95 | -3 | 181.7422 | 75.06 | 72.88 | 884.6 | 24 | me¦ ms¦ ph¦ pr¦ pc¦ ss¦ sc
0.46531 | 1.826 | 61 | 145 | 307 | 17.3 | 19.4 | 287 | 217 | 775 | 1356 | 2.9 | 26.1 | 95.4 | -3 | 181.7426 | 75.01 | 72.84 | 883.8 | 25 | me¦ ms¦ ph¦ pr¦ pc¦ ss¦ sc
0.46532 | 1.832 | 61 | 145 | 308 | 17.3 | 19.4 | 286 | 217 | 772 | 1356 | 2.9 | 26.1 | 95.9 | -3 | 181.7423 | 75.01 | 72.86 | 884.9 | 25 | me¦ ms¦ ph¦ pr¦ pc¦ ss¦ sc
0.46534 | 1.84 | 61 | 144 | 309 | 17.2 | 19.4 | 287 | 217 | 755 | 1356 | 2.9 | 26.2 | 96.3 | -3 | 181.7418 | 75.08 | 72.88 | 884.8 | 25 | me¦ ms¦ ph¦ pr¦ pc¦ ss¦ sc
0.46535 | 1.85 | 62 | 144 | 310 | 17.2 | 19.4 | 289 | 217 | 760 | 1356 | 2.9 | 26.2 | 96.8 | -3 | 181.7418 | 75 | 72.81 | 883.7 | 25 | me¦ ms¦ ph¦ pr¦ pc¦ ss¦ sc
0.46536 | 1.856 | 62 | 142 | 311 | 17.2 | 19.4 | 289 | 217 | 760 | 1356 | 2.9 | 26.2 | 97.2 | -3 | 181.7426 | 75.01 | 72.85 | 883.5 | 25 | me¦ ms¦ ph¦ pr¦ pc¦ ss¦ sc
0.46537 | 1.863 | 62 | 142 | 311 | 17.1 | 19.4 | 290 | 217 | 743 | 1356 | 2.9 | 26.3 | 97.7 | -4 | 181.7419 | 75.04 | 72.85 | 884.2 | 25 | me¦ ms¦ ph¦ pr¦ pc¦ ss¦ sc
0.46538 | 1.875 | 62 | 142 | 295 | 17.1 | 19.3 | 290 | 217 | 743 | 1276 | 2.9 | 26.3 | 98.2 | -3 | 181.7419 | 74.97 | 72.79 | 884.5 | 25 | me¦ ms¦ ph¦ pr¦ pc¦ ss¦ sc
0.46539 | 1.883 | 62 | 141 | 295 | 17.1 | 19.3 | 291 | 218 | 746 | 1282 | 3 | 26.4 | 98.8 | -3 | 181.7422 | 74.99 | 72.78 | 884.4 | 25 | me¦ ms¦ ph¦ pr¦ pc¦ ss¦ sc
0.46541 | 1.893 | 63 | 138 | 296 | 17.1 | 19.3 | 294 | 218 | 753 | 1282 | 3 | 26.4 | 99.2 | -3 | 181.7413 | 75.02 | 72.81 | 884.3 | 26 | me¦ ms¦ ph¦ pr¦ pc¦ ss¦ sc
0.46542 | 1.898 | 63 | 138 | 296 | 17 | 19.3 | 296 | 218 | 740 | 1282 | 2.9 | 26.5 | 99.5 | -3 | 181.7412 | 75.05 | 72.84 | 882.9 | 25 | me¦ ms¦ ph¦ pr¦ pc¦ ss¦ sc
0.46543 | 1.907 | 63 | 138 | 298 | 17 | 19.3 | 297 | 218 | 742 | 1282 | 2.9 | 26.5 | 99.8 | -3 | 181.7409 | 74.94 | 72.77 | 883.4 | 25 | me¦ ms¦ ph¦ pr¦ pc¦ ss¦ sc
0.46544 | 1.915 | 63 | 137 | 298 | 17 | 19.3 | 301 | 218 | 752 | 1282 | 2.9 | 26.6 | 100 | -3 | 181.7407 | 75 | 72.82 | 883.8 | 25 | me¦ ms¦ ph¦ pr¦ pc¦ ss¦ sc
0.46545 | 1.922 | 63 | 136 | 299 | 16.9 | 19.3 | 301 | 218 | 734 | 1282 | 2.9 | 26.6 | 100.2 | -3 | 181.7405 | 75.03 | 72.82 | 883.8 | 25 | me¦ ms¦ ph¦ pr¦ pc¦ ss¦ sc
0.46546 | 1.931 | 63 | 135 | 299 | 16.9 | 19.3 | 303 | 218 | 739 | 1282 | 2.9 | 26.7 | 100.6 | -3 | 181.7406 | 75 | 72.83 | 882.8 | 25 | me¦ ms¦ ph¦ pr¦ pc¦ ss¦ sc
0.46547 | 1.944 | 64 | 136 | 301 | 16.9 | 19.3 | 304 | 219 | 741 | 1288 | 2.9 | 26.7 | 101.2 | -3 | 181.7395 | 74.98 | 72.79 | 883.1 | 26 | me¦ ms¦ ph¦ pr¦ pc¦ ss¦ sc
0.46549 | 1.952 | 64 | 135 | 301 | 16.9 | 19.3 | 306 | 219 | 746 | 1288 | 3 | 26.8 | 101.6 | -3 | 181.7399 | 75.02 | 72.81 | 882.8 | 25 | me¦ ms¦ ph¦ pr¦ pc¦ ss¦ sc
0.4655 | 1.962 | 64 | 135 | 303 | 16.9 | 19.3 | 306 | 219 | 746 | 1288 | 2.9 | 26.8 | 101.9 | -3 | 181.7397 | 75 | 72.78 | 882.6 | 25 | me¦ ms¦ ph¦ pr¦ pc¦ ss¦ sc
0.46551 | 1.975 | 64 | 137 | 304 | 16.9 | 19.3 | 307 | 219 | 748 | 1288 | 2.9 | 26.9 | 102.2 | -3 | 181.7391 | 74.96 | 72.75 | 882.7 | 25 | me¦ ms¦ ph¦ pr¦ pc¦ ss¦ sc
0.46552 | 1.986 | 64 | 137 | 305 | 16.9 | 19.3 | 308 | 219 | 751 | 1288 | 2.9 | 26.9 | 102.5 | -3 | 181.739 | 75 | 72.81 | 883.4 | 25 | me¦ ms¦ ph¦ pr¦ pc¦ ss¦ sc
0.46553 | 1.997 | 65 | 137 | 306 | 16.9 | 19.3 | 308 | 219 | 751 | 1288 | 2.9 | 27 | 102.9 | -3 | 181.738 | 75.02 | 72.76 | 882.8 | 25 | me¦ ms¦ ph¦ pr¦ pc¦ ss¦ sc
0.46554 | 2.009 | 65 | 137 | 308 | 16.9 | 19.3 | 308 | 220 | 751 | 1294 | 3 | 27 | 103.2 | -3 | 181.7381 | 75.01 | 72.78 | 882.9 | 25 | me¦ ms¦ ph¦ pr¦ pc¦ ss¦ sc
0.46556 | 2.022 | 65 | 138 | 308 | 16.9 | 19.3 | 309 | 220 | 753 | 1294 | 2.9 | 27.1 | 103.4 | -3 | 181.7373 | 75 | 72.75 | 883.2 | 25 | me¦ ms¦ ph¦ pr¦ pc¦ ss¦ sc
0.46557 | 2.033 | 66 | 139 | 310 | 16.8 | 19.3 | 309 | 220 | 735 | 1294 | 2.9 | 27.1 | 103.7 | -3 | 181.7379 | 74.98 | 72.78 | 882 | 25 | me¦ ms¦ ph¦ pr¦ pc¦ ss¦ sc
0.46558 | 2.043 | 66 | 138 | 311 | 16.8 | 19.3 | 309 | 220 | 735 | 1294 | 2.9 | 27.2 | 104.3 | -3 | 181.7373 | 74.98 | 72.77 | 882 | 25 | me¦ ms¦ ph¦ pr¦ pc¦ ss¦ sc
0.46559 | 2.057 | 66 | 141 | 313 | 16.7 | 19.3 | 310 | 220 | 720 | 1294 | 2.9 | 27.2 | 104.7 | -3 | 181.7372 | 74.97 | 72.73 | 882.2 | 26 | me¦ ms¦ ph¦ pr¦ pc¦ ss¦ sc
0.4656 | 2.072 | 66 | 143 | 314 | 16.7 | 19.3 | 311 | 220 | 723 | 1294 | 2.9 | 27.3 | 105 | -3 | 181.7371 | 74.99 | 72.75 | 881.7 | 26 | me¦ ms¦ ph¦ pr¦ pc¦ ss¦ sc
0.46561 | 2.084 | 67 | 145 | 316 | 16.7 | 19.3 | 311 | 221 | 723 | 1300 | 2.9 | 27.3 | 105.4 | -3 | 181.7366 | 74.96 | 72.77 | 883 | 26 | me¦ ms¦ ph¦ pr¦ pc¦ ss¦ sc
0.46563 | 2.096 | 67 | 147 | 316 | 16.6 | 19.3 | 312 | 221 | 709 | 1300 | 2.9 | 27.4 | 105.8 | -3 | 181.7362 | 74.97 | 72.76 | 881.8 | 26 | me¦ ms¦ ph¦ pr¦ pc¦ ss¦ sc
0.46564 | 2.11 | 67 | 150 | 318 | 16.6 | 19.3 | 312 | 221 | 709 | 1300 | 2.9 | 27.4 | 106.2 | -2 | 181.7361 | 74.94 | 72.69 | 881.9 | 26 | me¦ ms¦ ph¦ pr¦ pc¦ ss¦ sc
0.46565 | 2.123 | 67 | 152 | 301 | 16.5 | 19.2 | 312 | 221 | 693 | 1227 | 2.9 | 27.5 | 106.8 | -2 | 181.7353 | 74.96 | 72.75 | 881.4 | 26 | me¦ ms¦ ph¦ pr¦ pc¦ ss¦ sc
0.46566 | 2.139 | 68 | 154 | 304 | 16.5 | 19.2 | 312 | 221 | 693 | 1227 | 2.9 | 27.5 | 107.8 | -2 | 181.7332 | 74.95 | 72.76 | 881.3 | 26 | me¦ ms¦ ph¦ pr¦ pc¦ ss¦ sc
0.46567 | 2.149 | 68 | 155 | 304 | 16.5 | 19.2 | 312 | 221 | 693 | 1227 | 2.9 | 27.6 | 109.1 | -2 | 181.7379 | 74.85 | 72.71 | 881.9 | 27 | me¦ ms¦ ph¦ pr¦ pc¦ ss¦ sc
0.46568 | 2.151 | 68 | 153 | 304 | 16.4 | 19.2 | 312 | 221 | 678 | 1227 | 2.9 | 27.6 | 109.9 | -2 | 181.7415 | 74.74 | 72.69 | 881.4 | 28 | me¦ ms¦ ph¦ pr¦ pc¦ ss¦ sc
0.46569 | 2.152 | 68 | 152 | 303 | 16.3 | 19.2 | 312 | 222 | 663 | 1233 | 3 | 27.7 | 110.4 | -3 | 181.7421 | 74.68 | 72.7 | 881.6 | 30 | me¦ ms¦ ph¦ pr¦ pc¦ ss¦ sc
0.46571 | 2.15 | 68 | 149 | 303 | 16.3 | 19.2 | 312 | 222 | 663 | 1233 | 3 | 27.7 | 110.7 | -3 | 181.7425 | 74.68 | 72.71 | 882.4 | 31 | me¦ ms¦ ph¦ pr¦ pc¦ ss¦ sc
0.46572 | 2.153 | 68 | 148 | 302 | 16.3 | 19.2 | 313 | 222 | 665 | 1233 | 2.9 | 27.8 | 111 | -3 | 181.7433 | 74.62 | 72.67 | 883 | 32 | me¦ ms¦ ph¦ pr¦ pc¦ ss¦ sc
0.46573 | 2.154 | 68 | 146 | 303 | 16.3 | 19.2 | 314 | 222 | 668 | 1233 | 2.9 | 27.8 | 111.3 | -3 | 181.7431 | 74.66 | 72.65 | 882.2 | 32 | me¦ ms¦ ph¦ pr¦ pc¦ ss¦ sc
0.46574 | 2.154 | 67 | 144 | 301 | 16.3 | 19.2 | 314 | 222 | 668 | 1233 | 3 | 27.9 | 111.5 | -3 | 181.7423 | 74.67 | 72.65 | 881.7 | 32 | me¦ ms¦ ph¦ pr¦ pc¦ ss¦ sc
0.46575 | 2.163 | 68 | 145 | 303 | 16.3 | 19.2 | 315 | 222 | 670 | 1233 | 2.9 | 27.9 | 111.7 | -3 | 181.7411 | 74.68 | 72.6 | 881.2 | 31 | me¦ ms¦ ph¦ pr¦ pc¦ ss¦ sc
0.46576 | 2.168 | 68 | 145 | 303 | 16.2 | 19.2 | 315 | 223 | 656 | 1238 | 2.9 | 27.9 | 111.9 | -3 | 181.7402 | 74.71 | 72.62 | 882 | 31 | me¦ ms¦ ph¦ pr¦ pc¦ ss¦ sc
0.46578 | 2.178 | 68 | 146 | 304 | 16.2 | 19.2 | 316 | 223 | 658 | 1238 | 2.9 | 28 | 112.2 | -3 | 181.7392 | 74.73 | 72.65 | 881.4 | 31 | me¦ ms¦ ph¦ pr¦ pc¦ ss¦ sc
0.46579 | 2.188 | 68 | 147 | 305 | 16.1 | 19.2 | 318 | 223 | 648 | 1238 | 2.9 | 28 | 112.5 | -3 | 181.7388 | 74.78 | 72.66 | 881.4 | 30 | me¦ ms¦ ph¦ pr¦ pc¦ ss¦ sc
0.4658 | 2.199 | 68 | 149 | 306 | 16 | 19.2 | 320 | 223 | 640 | 1238 | 2.9 | 28.1 | 112.9 | -3 | 181.7385 | 74.78 | 72.63 | 880.2 | 30 | me¦ ms¦ ph¦ pr¦ pc¦ ss¦ sc
0.46581 | 2.212 | 69 | 151 | 307 | 16 | 19.2 | 323 | 223 | 646 | 1238 | 2.9 | 28.1 | 113.2 | -3 | 181.7369 | 74.77 | 72.61 | 880.8 | 29 | me¦ ms¦ ph¦ pr¦ pc¦ ss¦ sc
0.46582 | 2.225 | 69 | 153 | 308 | 16.3 | 19.2 | 328 | 223 | 697 | 1238 | 2.9 | 28.2 | 113.5 | -3 | 181.7354 | 74.84 | 72.69 | 880.1 | 29 | me¦ ms¦ ph¦ pr¦ pc¦ ss¦ sc
0.46583 | 2.238 | 69 | 155 | 310 | 16.8 | 19.2 | 333 | 224 | 792 | 1244 | 2.9 | 28.2 | 113.8 | -3 | 181.7355 | 74.83 | 72.65 | 879.6 | 29 | me¦ ms¦ ph¦ pr¦ pc¦ ss¦ sc
0.46584 | 2.256 | 70 | 158 | 311 | 17.3 | 19.2 | 333 | 224 | 900 | 1244 | 2.9 | 28.3 | 114.2 | -3 | 181.7339 | 74.82 | 72.62 | 879.3 | 28 | me¦ ms¦ ph¦ pr¦ pc¦ ss¦ sc
0.46586 | 2.272 | 70 | 161 | 313 | 17.6 | 19.2 | 331 | 224 | 973 | 1244 | 2.9 | 28.3 | 114.6 | -3 | 181.7337 | 74.81 | 72.59 | 878.9 | 28 | me¦ ms¦ ph¦ pr¦ pc¦ ss¦ sc
0.46587 | 2.288 | 70 | 163 | 315 | 17.8 | 19.2 | 325 | 224 | 1015 | 1244 | 2.9 | 28.4 | 115 | -3 | 181.733 | 74.86 | 72.64 | 878.6 | 28 | me¦ ms¦ ph¦ pr¦ pc¦ ss¦ sc
0.46588 | 2.304 | 71 | 165 | 317 | 17.8 | 19.2 | 317 | 224 | 990 | 1244 | 2.9 | 28.4 | 115.5 | -3 | 181.7326 | 74.86 | 72.63 | 879 | 28 | me¦ ms¦ ph¦ pr¦ pc¦ ss¦ sc
0.46589 | 2.319 | 71 | 168 | 318 | 17.7 | 19.2 | 308 | 224 | 933 | 1244 | 2.9 | 28.5 | 115.9 | -3 | 181.7322 | 74.88 | 72.68 | 878.5 | 28 | me¦ ms¦ ph¦ pr¦ pc¦ ss¦ sc
0.4659 | 2.336 | 72 | 172 | 320 | 17.6 | 19.2 | 301 | 225 | 885 | 1249 | 2.9 | 28.5 | 116.3 | -3 | 181.7307 | 74.86 | 72.63 | 878.9 | 27 | me¦ ms¦ ph¦ pr¦ pc¦ ss¦ sc
0.46591 | 2.354 | 72 | 175 | 304 | 17.4 | 19.1 | 296 | 225 | 822 | 1184 | 2.9 | 28.6 | 116.7 | -3 | 181.7297 | 74.88 | 72.63 | 878.9 | 27 | me¦ ms¦ ph¦ pr¦ pc¦ ss¦ sc
0.46593 | 2.372 | 72 | 180 | 307 | 17.3 | 19.1 | 292 | 225 | 789 | 1184 | 2.9 | 28.6 | 117.1 | -3 | 181.729 | 74.94 | 72.66 | 878.5 | 27 | me¦ ms¦ ph¦ pr¦ pc¦ ss¦ sc
0.46594 | 2.395 | 73 | 184 | 309 | 17.1 | 19.1 | 290 | 225 | 743 | 1184 | 2.9 | 28.7 | 117.5 | -3 | 181.7271 | 74.97 | 72.64 | 877.7 | 27 | me¦ ms¦ ph¦ pr¦ pc¦ ss¦ sc
0.46595 | 2.416 | 74 | 187 | 311 | 16.9 | 19.1 | 290 | 225 | 707 | 1184 | 2.9 | 28.7 | 117.9 | -3 | 181.7269 | 74.96 | 72.58 | 878.4 | 26 | me¦ ms¦ ph¦ pr¦ pc¦ ss¦ sc
0.46596 | 2.438 | 74 | 192 | 313 | 16.7 | 19.1 | 290 | 225 | 674 | 1184 | 2.9 | 28.8 | 118.4 | -4 | 181.7259 | 75.03 | 72.63 | 877.8 | 26 | me¦ ms¦ ph¦ pr¦ pc¦ ss¦ sc
0.46597 | 2.46 | 75 | 197 | 316 | 16.6 | 19.1 | 290 | 225 | 659 | 1184 | 2.9 | 28.8 | 118.8 | -4 | 181.7261 | 74.94 | 72.58 | 877.4 | 26 | me¦ ms¦ ph¦ pr¦ pc¦ ss¦ sc
0.46598 | 2.478 | 75 | 199 | 317 | 16.4 | 19.1 | 291 | 225 | 632 | 1184 | 2.9 | 28.9 | 119.2 | -4 | 181.7256 | 74.95 | 72.59 | 876.5 | 26 | me¦ ms¦ ph¦ pr¦ pc¦ ss¦ sc
0.466 | 2.5 | 76 | 203 | 320 | 16.3 | 19.1 | 292 | 226 | 621 | 1189 | 2.9 | 28.9 | 119.6 | -4 | 181.7252 | 75.03 | 72.61 | 877.2 | 26 | me¦ ms¦ ph¦ pr¦ pc¦ ss¦ sc
0.46601 | 2.52 | 76 | 207 | 321 | 16.2 | 19.1 | 293 | 226 | 610 | 1189 | 2.9 | 29 | 120 | -4 | 181.7247 | 75.1 | 72.59 | 876.2 | 25 | me¦ ms¦ ph¦ pr¦ pc¦ ss¦ sc
0.46602 | 2.54 | 77 | 211 | 324 | 16.1 | 19.1 | 293 | 226 | 597 | 1189 | 2.9 | 29 | 120.6 | -4 | 181.7244 | 75.15 | 72.58 | 877.2 | 23 | me¦ ms¦ ph¦ pr¦ pc¦ ss¦ sc
0.46603 | 2.559 | 77 | 214 | 325 | 16.1 | 19.1 | 294 | 226 | 600 | 1189 | 2.9 | 29.1 | 121.1 | -4 | 181.7238 | 75.28 | 72.63 | 876.5 | 22 | me¦ ms¦ ph¦ pr¦ pc¦ ss¦ sc
0.46604 | 2.579 | 77 | 218 | 328 | 16 | 19.1 | 295 | 226 | 590 | 1189 | 2.9 | 29.1 | 121.7 | -4 | 181.7236 | 75.28 | 72.56 | 876 | 21 | me¦ ms¦ ph¦ pr¦ pc¦ ss¦ sc
0.46605 | 2.599 | 78 | 222 | 329 | 15.9 | 19.1 | 298 | 226 | 584 | 1189 | 2.9 | 29.2 | 122.3 | -4 | 181.7232 | 75.28 | 72.59 | 876 | 20 | me¦ ms¦ ph¦ pr¦ pc¦ ss¦ sc
0.46606 | 2.618 | 78 | 224 | 332 | 15.8 | 19.1 | 301 | 226 | 578 | 1189 | 2.9 | 29.2 | 123 | -5 | 181.723 | 75.27 | 72.57 | 876 | 20 | me¦ ms¦ ph¦ pr¦ pc¦ ss¦ sc
0.46608 | 2.636 | 79 | 227 | 333 | 15.6 | 19.1 | 304 | 226 | 562 | 1189 | 2.9 | 29.3 | 123.7 | -5 | 181.7233 | 75.24 | 72.53 | 875.6 | 20 | me¦ ms¦ ph¦ pr¦ pc¦ ss¦ sc
0.46609 | 2.653 | 79 | 229 | 335 | 15.5 | 19.1 | 307 | 226 | 558 | 1189 | 2.9 | 29.3 | 124.5 | -5 | 181.7229 | 75.29 | 72.63 | 874.5 | 20 | me¦ ms¦ ph¦ pr¦ pc¦ ss¦ sc
0.4661 | 2.667 | 80 | 232 | 337 | 15.4 | 19.1 | 312 | 227 | 557 | 1194 | 2.9 | 29.3 | 125.1 | -5 | 181.7222 | 75.24 | 72.61 | 875.1 | 20 | me¦ ms¦ ph¦ pr¦ pc¦ ss¦ sc
0.46611 | 2.683 | 80 | 234 | 338 | 15.4 | 19.1 | 317 | 227 | 566 | 1194 | 2.9 | 29.4 | 125.6 | -5 | 181.7218 | 75.24 | 72.56 | 874.3 | 21 | me¦ ms¦ ph¦ pr¦ pc¦ ss¦ sc
0.46612 | 2.698 | 80 | 236 | 340 | 15.4 | 19.1 | 322 | 227 | 575 | 1194 | 2.9 | 29.4 | 126.1 | -5 | 181.7221 | 75.27 | 72.59 | 874.2 | 21 | me¦ ms¦ ph¦ pr¦ pc¦ ss¦ sc
0.46613 | 2.714 | 80 | 239 | 340 | 15.4 | 19.1 | 326 | 227 | 582 | 1194 | 2.9 | 29.5 | 126.6 | -5 | 181.7212 | 75.27 | 72.57 | 874.1 | 21 | me¦ ms¦ ph¦ pr¦ pc¦ ss¦ sc
0.46615 | 2.732 | 81 | 242 | 325 | 15.4 | 19 | 329 | 227 | 587 | 1135 | 2.9 | 29.5 | 127 | -5 | 181.7204 | 75.26 | 72.57 | 874.3 | 21 | me¦ ms¦ ph¦ pr¦ pc¦ ss¦ sc
0.46616 | 2.746 | 81 | 242 | 326 | 15.4 | 19 | 331 | 227 | 591 | 1135 | 2.9 | 29.6 | 127.5 | -5 | 181.7202 | 75.3 | 72.61 | 873.2 | 21 | me¦ ms¦ ph¦ pr¦ pc¦ ss¦ sc
0.46617 | 2.763 | 82 | 245 | 328 | 15.4 | 19 | 332 | 228 | 592 | 1140 | 2.9 | 29.6 | 127.9 | -5 | 181.72 | 75.28 | 72.53 | 873 | 21 | me¦ ms¦ ph¦ pr¦ pc¦ ss¦ sc
0.46618 | 2.778 | 82 | 247 | 329 | 15.4 | 19 | 332 | 228 | 592 | 1140 | 2.9 | 29.7 | 128.4 | -5 | 181.72 | 75.32 | 72.56 | 873.5 | 21 | me¦ ms¦ ph¦ pr¦ pc¦ ss¦ sc
0.46619 | 2.794 | 82 | 247 | 331 | 15.3 | 19 | 332 | 228 | 582 | 1140 | 2.9 | 29.7 | 128.9 | -5 | 181.7194 | 75.25 | 72.58 | 872.7 | 21 | me¦ ms¦ ph¦ pr¦ pc¦ ss¦ sc
0.4662 | 2.812 | 83 | 250 | 332 | 15.3 | 19 | 332 | 228 | 582 | 1140 | 2.9 | 29.8 | 129.3 | -6 | 181.7194 | 75.2 | 72.54 | 872.8 | 22 | me¦ ms¦ ph¦ pr¦ pc¦ ss¦ sc
0.46622 | 2.826 | 83 | 250 | 333 | 15.3 | 19 | 331 | 228 | 580 | 1140 | 2.9 | 29.8 | 129.8 | -5 | 181.7191 | 75.21 | 72.56 | 873.1 | 22 | me¦ ms¦ ph¦ pr¦ pc¦ ss¦ sc
0.46623 | 2.844 | 83 | 252 | 334 | 15.4 | 19 | 330 | 228 | 589 | 1140 | 2.9 | 29.9 | 130.3 | -6 | 181.7184 | 75.27 | 72.59 | 873.5 | 22 | me¦ ms¦ ph¦ pr¦ pc¦ ss¦ sc
0.46624 | 2.86 | 84 | 253 | 336 | 15.4 | 19 | 329 | 229 | 587 | 1145 | 2.9 | 29.9 | 130.6 | -5 | 181.7178 | 75.26 | 72.57 | 872.9 | 22 | me¦ ms¦ ph¦ pr¦ pc¦ ss¦ sc
0.46625 | 2.877 | 84 | 255 | 337 | 15.4 | 19 | 329 | 229 | 587 | 1145 | 2.9 | 30 | 131 | -5 | 181.7172 | 75.24 | 72.54 | 872.3 | 22 | me¦ ms¦ ph¦ pr¦ pc¦ ss¦ sc
0.46626 | 2.893 | 84 | 257 | 339 | 15.4 | 19 | 328 | 229 | 585 | 1145 | 2.9 | 30 | 131.6 | -5 | 181.7166 | 75.22 | 72.53 | 872.8 | 22 | me¦ ms¦ ph¦ pr¦ pc¦ ss¦ sc
0.46627 | 2.91 | 85 | 258 | 340 | 15.4 | 19 | 327 | 229 | 583 | 1145 | 2.9 | 30.1 | 132 | -5 | 181.7165 | 75.23 | 72.53 | 871.8 | 22 | me¦ ms¦ ph¦ pr¦ pc¦ ss¦ sc
0.46628 | 2.928 | 85 | 259 | 342 | 15.4 | 19 | 327 | 229 | 583 | 1145 | 2.9 | 30.1 | 132.3 | -5 | 181.7157 | 75.25 | 72.5 | 872.2 | 22 | me¦ ms¦ ph¦ pr¦ pc¦ ss¦ sc
0.4663 | 2.946 | 85 | 261 | 343 | 15.4 | 19 | 326 | 229 | 582 | 1145 | 2.9 | 30.2 | 132.7 | -5 | 181.7154 | 75.28 | 72.51 | 872.7 | 21 | me¦ ms¦ ph¦ pr¦ pc¦ ss¦ sc
0.46631 | 2.964 | 86 | 262 | 345 | 15.4 | 19 | 326 | 230 | 582 | 1150 | 2.9 | 30.2 | 133.1 | -5 | 181.7144 | 75.31 | 72.52 | 872 | 20 | me¦ ms¦ ph¦ pr¦ pc¦ ss¦ sc
0.46632 | 2.981 | 86 | 263 | 346 | 15.4 | 19 | 327 | 230 | 583 | 1150 | 2.9 | 30.3 | 133.5 | -6 | 181.7141 | 75.31 | 72.49 | 871.3 | 20 | me¦ ms¦ ph¦ pr¦ pc¦ ss¦ sc
0.46633 | 2.999 | 87 | 265 | 348 | 15.4 | 19 | 328 | 230 | 585 | 1150 | 2.9 | 30.3 | 133.8 | -6 | 181.714 | 75.31 | 72.5 | 871 | 20 | me¦ ms¦ ph¦ pr¦ pc¦ ss¦ sc
0.46634 | 3.016 | 87 | 265 | 332 | 15.4 | 18.9 | 329 | 230 | 587 | 1095 | 2.9 | 30.4 | 134.2 | -6 | 181.7129 | 75.32 | 72.49 | 871.1 | 20 | me¦ ms¦ ph¦ pr¦ pc¦ ss¦ sc
0.46635 | 3.034 | 87 | 268 | 334 | 15.4 | 18.9 | 330 | 230 | 589 | 1095 | 2.9 | 30.4 | 134.6 | -6 | 181.7138 | 75.26 | 72.52 | 871.1 | 20 | me¦ ms¦ ph¦ pr¦ pc¦ ss¦ sc
0.46637 | 3.051 | 88 | 272 | 335 | 15.4 | 18.9 | 331 | 230 | 591 | 1095 | 2.9 | 30.5 | 135.1 | -6 | 181.7139 | 75.21 | 72.49 | 870.7 | 21 | me¦ ms¦ ph¦ pr¦ pc¦ ss¦ sc
0.46638 | 3.069 | 88 | 277 | 337 | 15.4 | 18.9 | 333 | 231 | 594 | 1099 | 2.9 | 30.5 | 135.4 | -6 | 181.7123 | 75.19 | 72.46 | 870.4 | 22 | me¦ ms¦ ph¦ pr¦ pc¦ ss¦ sc
0.46639 | 3.087 | 88 | 284 | 338 | 15.4 | 18.9 | 334 | 231 | 596 | 1099 | 2.9 | 30.6 | 135.8 | -6 | 181.7136 | 75.18 | 72.49 | 870.6 | 22 | me¦ ms¦ ph¦ pr¦ pc¦ ss¦ sc
0.4664 | 3.102 | 89 | 287 | 339 | 15.4 | 18.9 | 334 | 231 | 596 | 1099 | 3 | 30.6 | 136.1 | -6 | 181.713 | 75.14 | 72.48 | 870.2 | 22 | me¦ ms¦ ph¦ pr¦ pc¦ ss¦ sc
0.46641 | 3.12 | 89 | 292 | 340 | 15.3 | 18.9 | 336 | 231 | 589 | 1099 | 2.9 | 30.7 | 136.5 | -5 | 181.7118 | 75.13 | 72.48 | 869.7 | 23 | me¦ ms¦ ph¦ pr¦ pc¦ ss¦ sc
0.46642 | 3.14 | 90 | 298 | 342 | 15.3 | 18.9 | 336 | 231 | 589 | 1099 | 2.9 | 30.7 | 136.8 | -5 | 181.7108 | 75.13 | 72.51 | 868.8 | 23 | me¦ ms¦ ph¦ pr¦ pc¦ ss¦ sc
0.46644 | 3.16 | 90 | 302 | 343 | 15.3 | 18.9 | 335 | 231 | 587 | 1099 | 2.9 | 30.8 | 137.1 | -5 | 181.7107 | 75.07 | 72.46 | 869.7 | 24 | me¦ ms¦ ph¦ pr¦ pc¦ ss¦ sc
0.46645 | 3.177 | 90 | 306 | 345 | 15.2 | 18.9 | 335 | 232 | 577 | 1104 | 2.9 | 30.8 | 137.3 | -5 | 181.7107 | 75.01 | 72.47 | 868.9 | 24 | me¦ ms¦ ph¦ pr¦ pc¦ ss¦ sc
0.46646 | 3.197 | 91 | 309 | 347 | 15.2 | 18.9 | 334 | 232 | 575 | 1104 | 2.9 | 30.8 | 137.8 | -5 | 181.7086 | 75.01 | 72.44 | 869.5 | 25 | me¦ ms¦ ph¦ pr¦ pc¦ ss¦ sc
0.46647 | 3.217 | 91 | 312 | 349 | 15.2 | 18.9 | 334 | 232 | 575 | 1104 | 2.9 | 30.9 | 138.1 | -5 | 181.7094 | 74.92 | 72.45 | 868.8 | 26 | me¦ ms¦ ph¦ pr¦ pc¦ ss¦ sc
0.46648 | 3.238 | 92 | 315 | 351 | 15.2 | 18.9 | 334 | 232 | 575 | 1104 | 2.9 | 30.9 | 138.4 | -5 | 181.709 | 74.93 | 72.43 | 869.2 | 27 | me¦ ms¦ ph¦ pr¦ pc¦ ss¦ sc
0.46649 | 3.259 | 92 | 317 | 352 | 15.1 | 18.9 | 334 | 232 | 566 | 1104 | 2.9 | 31 | 138.7 | -4 | 181.7072 | 74.84 | 72.42 | 868.3 | 27 | me¦ ms¦ ph¦ pr¦ pc¦ ss¦ sc
0.4665 | 3.277 | 93 | 319 | 354 | 15.1 | 18.9 | 334 | 232 | 566 | 1104 | 2.9 | 31 | 139 | -4 | 181.7061 | 74.88 | 72.46 | 867.9 | 28 | me¦ ms¦ ph¦ pr¦ pc¦ ss¦ sc
0.46652 | 3.299 | 93 | 321 | 355 | 15.1 | 18.9 | 337 | 232 | 571 | 1104 | 2.9 | 31.1 | 139.4 | -4 | 181.7052 | 74.83 | 72.41 | 867.7 | 28 | me¦ ms¦ ph¦ pr¦ pc¦ ss¦ sc
0.46653 | 3.32 | 93 | 322 | 357 | 15.2 | 18.9 | 339 | 233 | 584 | 1109 | 2.9 | 31.1 | 139.8 | -4 | 181.7058 | 74.87 | 72.45 | 867.8 | 28 | me¦ ms¦ ph¦ pr¦ pc¦ ss¦ sc
0.46654 | 3.341 | 94 | 324 | 342 | 15.2 | 18.8 | 343 | 233 | 591 | 1059 | 2.9 | 31.2 | 140.2 | -4 | 181.7052 | 74.82 | 72.4 | 868.2 | 28 | me¦ ms¦ ph¦ pr¦ pc¦ ss¦ sc
0.46655 | 3.361 | 94 | 325 | 344 | 15.2 | 18.8 | 345 | 233 | 594 | 1059 | 2.9 | 31.2 | 140.7 | -4 | 181.7053 | 74.87 | 72.42 | 867.1 | 28 | me¦ ms¦ ph¦ pr¦ pc¦ ss¦ sc
0.46656 | 3.384 | 95 | 327 | 345 | 15.1 | 18.8 | 351 | 233 | 594 | 1059 | 2.9 | 31.3 | 141.1 | -4 | 181.7033 | 74.92 | 72.42 | 867.5 | 28 | me¦ ms¦ ph¦ pr¦ pc¦ ss¦ sc
0.46657 | 3.406 | 95 | 329 | 348 | 15.1 | 18.8 | 359 | 233 | 608 | 1059 | 2.9 | 31.3 | 141.7 | -5 | 181.7029 | 74.87 | 72.39 | 867 | 27 | me¦ ms¦ ph¦ pr¦ pc¦ ss¦ sc
0.46659 | 3.429 | 96 | 331 | 349 | 15 | 18.8 | 365 | 234 | 608 | 1063 | 2.9 | 31.4 | 142.3 | -5 | 181.7024 | 74.89 | 72.43 | 867 | 27 | me¦ ms¦ ph¦ pr¦ pc¦ ss¦ sc
0.4666 | 3.449 | 96 | 332 | 351 | 15 | 18.8 | 371 | 234 | 618 | 1063 | 2.9 | 31.4 | 142.9 | -5 | 181.7029 | 74.85 | 72.41 | 866.1 | 27 | me¦ ms¦ ph¦ pr¦ pc¦ ss¦ sc
0.46661 | 3.47 | 96 | 332 | 352 | 15 | 18.8 | 377 | 234 | 628 | 1063 | 2.9 | 31.5 | 143.6 | -6 | 181.7023 | 74.88 | 72.36 | 866.3 | 27 | me¦ ms¦ ph¦ pr¦ pc¦ ss¦ sc
0.46662 | 3.492 | 97 | 332 | 354 | 14.9 | 18.8 | 381 | 234 | 624 | 1063 | 2.9 | 31.5 | 144.2 | -6 | 181.7006 | 74.83 | 72.37 | 866 | 27 | me¦ ms¦ ph¦ pr¦ pc¦ ss¦ sc
0.46663 | 3.515 | 97 | 333 | 355 | 14.9 | 18.8 | 385 | 234 | 631 | 1063 | 2.9 | 31.6 | 144.9 | -6 | 181.702 | 74.91 | 72.41 | 865.8 | 27 | me¦ ms¦ ph¦ pr¦ pc¦ ss¦ sc
0.46664 | 3.537 | 98 | 333 | 358 | 14.8 | 18.8 | 388 | 235 | 625 | 1068 | 2.9 | 31.6 | 145.6 | -6 | 181.7012 | 74.93 | 72.38 | 865 | 27 | me¦ ms¦ ph¦ pr¦ pc¦ ss¦ sc
0.46666 | 3.556 | 98 | 332 | 358 | 14.8 | 18.8 | 389 | 235 | 627 | 1068 | 2.9 | 31.7 | 146.3 | -5 | 181.7008 | 74.9 | 72.34 | 865.6 | 27 | me¦ ms¦ ph¦ pr¦ pc¦ ss¦ sc
0.46667 | 3.578 | 99 | 333 | 361 | 14.8 | 18.8 | 390 | 235 | 629 | 1068 | 2.9 | 31.7 | 146.9 | -5 | 181.7003 | 74.9 | 72.36 | 865.6 | 27 | me¦ ms¦ ph¦ pr¦ pc¦ ss¦ sc
0.46668 | 3.598 | 99 | 332 | 362 | 14.7 | 18.8 | 391 | 235 | 620 | 1068 | 2.9 | 31.8 | 147.4 | -5 | 181.7001 | 74.95 | 72.36 | 865.2 | 26 | me¦ ms¦ ph¦ pr¦ pc¦ ss¦ sc
0.46669 | 3.618 | 100 | 332 | 364 | 14.7 | 18.8 | 390 | 236 | 619 | 1072 | 2.9 | 31.8 | 147.8 | -5 | 181.6994 | 74.9 | 72.36 | 864.8 | 26 | me¦ ms¦ ph¦ pr¦ pc¦ ss¦ sc
0.4667 | 3.642 | 100 | 334 | 365 | 14.6 | 18.8 | 389 | 236 | 607 | 1072 | 2.9 | 31.9 | 148.1 | -5 | 181.6979 | 74.95 | 72.38 | 863.9 | 26 | me¦ ms¦ ph¦ pr¦ pc¦ ss¦ sc
0.46672 | 3.664 | 101 | 335 | 367 | 14.6 | 18.8 | 389 | 236 | 607 | 1072 | 2.9 | 31.9 | 148.5 | -4 | 181.6967 | 74.97 | 72.34 | 864.4 | 26 | me¦ ms¦ ph¦ pr¦ pc¦ ss¦ sc
0.46674 | 3.69 | 101 | 336 | 369 | 14.6 | 18.8 | 389 | 236 | 607 | 1072 | 2.9 | 32 | 148.8 | -4 | 181.6958 | 74.9 | 72.31 | 863.4 | 25 | me¦ ms¦ ph¦ pr¦ pc¦ ss¦ sc
0.46675 | 3.717 | 102 | 339 | 355 | 14.6 | 18.7 | 389 | 237 | 607 | 1030 | 2.9 | 32 | 149.1 | -4 | 181.6946 | 74.93 | 72.32 | 864.1 | 26 | me¦ ms¦ ph¦ pr¦ pc¦ ss¦ sc
0.46676 | 3.742 | 102 | 340 | 356 | 14.6 | 18.7 | 392 | 237 | 612 | 1030 | 2.9 | 32.1 | 149.5 | -4 | 181.6942 | 74.89 | 72.32 | 863 | 26 | me¦ ms¦ ph¦ pr¦ pc¦ ss¦ sc
0.46677 | 3.769 | 103 | 343 | 359 | 14.5 | 18.7 | 396 | 237 | 609 | 1030 | 2.9 | 32.1 | 149.8 | -4 | 181.6929 | 74.9 | 72.37 | 862.8 | 27 | me¦ ms¦ ph¦ pr¦ pc¦ ss¦ sc
0.46678 | 3.797 | 103 | 346 | 360 | 14.6 | 18.7 | 400 | 237 | 625 | 1030 | 2.9 | 32.2 | 150.1 | -4 | 181.6908 | 74.91 | 72.33 | 862.3 | 27 | me¦ ms¦ ph¦ pr¦ pc¦ ss¦ sc
0.46679 | 3.826 | 104 | 351 | 363 | 14.6 | 18.7 | 405 | 238 | 632 | 1034 | 2.9 | 32.2 | 150.4 | -4 | 181.69 | 74.93 | 72.34 | 862.5 | 27 | me¦ ms¦ ph¦ pr¦ pc¦ ss¦ sc
0.46681 | 3.853 | 105 | 354 | 366 | 14.6 | 18.7 | 407 | 238 | 635 | 1034 | 2.9 | 32.2 | 150.8 | -4 | 181.6893 | 74.96 | 72.35 | 861.6 | 26 | me¦ ms¦ ph¦ pr¦ pc¦ ss¦ sc
0.46682 | 3.895 | 106 | 363 | 369 | 14.6 | 18.7 | 407 | 238 | 635 | 1034 | 2.9 | 32.3 | 151.1 | -4 | 181.6879 | 75 | 72.36 | 861.2 | 25 | me¦ ms¦ ph¦ pr¦ pc¦ ss¦ sc
0.46683 | 3.909 | 106 | 362 | 370 | 14.6 | 18.7 | 408 | 238 | 637 | 1034 | 2.9 | 32.3 | 151.5 | -5 | 181.6873 | 74.98 | 72.32 | 861.2 | 25 | me¦ ms¦ ph¦ pr¦ pc¦ ss¦ sc
0.46684 | 3.939 | 106 | 366 | 372 | 14.5 | 18.7 | 407 | 239 | 626 | 1039 | 2.9 | 32.4 | 152 | -5 | 181.6864 | 75.04 | 72.31 | 861.1 | 25 | me¦ ms¦ ph¦ pr¦ pc¦ ss¦ sc
0.46685 | 3.968 | 107 | 370 | 374 | 14.5 | 18.7 | 407 | 239 | 626 | 1039 | 2.9 | 32.4 | 152.5 | -5 | 181.6851 | 75.05 | 72.35 | 860.8 | 24 | me¦ ms¦ ph¦ pr¦ pc¦ ss¦ sc
0.46686 | 4.012 | 108 | 378 | 377 | 14.4 | 18.7 | 408 | 239 | 618 | 1039 | 2.9 | 32.5 | 153.1 | -6 | 181.6843 | 75.06 | 72.3 | 861 | 24 | me¦ ms¦ ph¦ pr¦ pc¦ ss¦ sc
0.46687 | 4.04 | 109 | 382 | 380 | 14.3 | 18.7 | 409 | 239 | 610 | 1039 | 2.9 | 32.5 | 153.7 | -6 | 181.6843 | 75.07 | 72.32 | 860.2 | 24 | me¦ ms¦ ph¦ pr¦ pc¦ ss¦ sc
0.46689 | 4.07 | 109 | 386 | 382 | 14.2 | 18.7 | 412 | 240 | 605 | 1043 | 2.9 | 32.6 | 154.3 | -5 | 181.6829 | 75.13 | 72.36 | 859.3 | 23 | me¦ ms¦ ph¦ pr¦ pc¦ ss¦ sc
0.4669 | 4.1 | 110 | 390 | 384 | 14.1 | 18.7 | 416 | 240 | 602 | 1043 | 2.9 | 32.6 | 154.9 | -5 | 181.6821 | 75.1 | 72.29 | 860 | 23 | me¦ ms¦ ph¦ pr¦ pc¦ ss¦ sc
0.46691 | 4.128 | 111 | 394 | 386 | 14 | 18.7 | 421 | 240 | 601 | 1043 | 2.9 | 32.7 | 155.3 | -5 | 181.6805 | 75.16 | 72.35 | 859.5 | 22 | me¦ ms¦ ph¦ pr¦ pc¦ ss¦ sc
0.46692 | 4.156 | 111 | 397 | 372 | 13.9 | 18.6 | 427 | 240 | 601 | 1000 | 2.9 | 32.7 | 155.6 | -5 | 181.6795 | 75.2 | 72.33 | 859 | 22 | me¦ ms¦ ph¦ pr¦ pc¦ ss¦ sc
0.46693 | 4.187 | 112 | 402 | 374 | 13.8 | 18.6 | 433 | 241 | 601 | 1004 | 2.9 | 32.8 | 156 | -5 | 181.6784 | 75.22 | 72.3 | 859.4 | 21 | me¦ ms¦ ph¦ pr¦ pc¦ ss¦ sc
0.46694 | 4.217 | 113 | 406 | 377 | 13.8 | 18.6 | 439 | 241 | 609 | 1004 | 2.9 | 32.8 | 156.4 | -5 | 181.6774 | 75.25 | 72.33 | 858.6 | 21 | me¦ ms¦ ph¦ pr¦ pc¦ ss¦ sc
0.46696 | 4.247 | 113 | 410 | 378 | 13.7 | 18.6 | 445 | 241 | 609 | 1004 | 2.9 | 32.9 | 156.8 | -5 | 181.6758 | 75.26 | 72.28 | 858.1 | 20 | me¦ ms¦ ph¦ pr¦ pc¦ ss¦ sc
0.46697 | 4.281 | 114 | 415 | 381 | 13.6 | 18.6 | 453 | 242 | 612 | 1008 | 2.9 | 32.9 | 157.3 | -5 | 181.6751 | 75.29 | 72.25 | 858 | 19 | me¦ ms¦ ph¦ pr¦ pc¦ ss¦ sc
0.46698 | 4.311 | 114 | 419 | 383 | 13.6 | 18.6 | 461 | 242 | 622 | 1008 | 2.9 | 33 | 157.7 | -5 | 181.6742 | 75.31 | 72.28 | 857.3 | 19 | me¦ ms¦ ph¦ pr¦ pc¦ ss¦ sc
0.46699 | 4.342 | 115 | 423 | 385 | 13.6 | 18.6 | 472 | 242 | 637 | 1008 | 2.9 | 33 | 158.1 | -5 | 181.6738 | 75.39 | 72.35 | 857.8 | 18 | me¦ ms¦ ph¦ pr¦ pc¦ ss¦ sc
0.467 | 4.372 | 116 | 427 | 387 | 13.6 | 18.6 | 487 | 243 | 658 | 1012 | 2.9 | 33.1 | 158.5 | -5 | 181.6728 | 75.46 | 72.31 | 857 | 18 | me¦ ms¦ ph¦ pr¦ pc¦ ss¦ sc
0.46701 | 4.402 | 117 | 430 | 390 | 13.6 | 18.6 | 501 | 243 | 677 | 1012 | 2.9 | 33.1 | 159 | -5 | 181.6722 | 75.44 | 72.27 | 856.5 | 17 | me¦ ms¦ ph¦ pr¦ pc¦ ss¦ sc
0.46703 | 4.432 | 117 | 434 | 391 | 13.6 | 18.6 | 516 | 243 | 697 | 1012 | 2.9 | 33.2 | 159.4 | -5 | 181.6714 | 75.46 | 72.26 | 856.9 | 16 | me¦ ms¦ ph¦ pr¦ pc¦ ss¦ sc
0.46704 | 4.458 | 118 | 437 | 393 | 13.5 | 18.6 | 530 | 244 | 706 | 1016 | 2.9 | 33.2 | 159.8 | -5 | 181.6713 | 75.49 | 72.32 | 856.1 | 16 | me¦ ms¦ ph¦ pr¦ pc¦ ss¦ sc
0.46705 | 4.486 | 118 | 440 | 395 | 13.5 | 18.6 | 542 | 244 | 722 | 1016 | 2.9 | 33.3 | 160.2 | -5 | 181.6712 | 75.47 | 72.3 | 856 | 15 | me¦ ms¦ ph¦ pr¦ pc¦ ss¦ sc
0.46706 | 4.515 | 119 | 443 | 397 | 13.4 | 18.6 | 555 | 245 | 730 | 1020 | 2.9 | 33.3 | 160.6 | -5 | 181.6701 | 75.44 | 72.25 | 856.3 | 16 | me¦ ms¦ ph¦ pr¦ pc¦ ss¦ sc
0.46707 | 4.541 | 119 | 446 | 398 | 13.4 | 18.6 | 564 | 245 | 742 | 1020 | 2.9 | 33.4 | 161.2 | -6 | 181.6699 | 75.4 | 72.26 | 855.6 | 16 | me¦ ms¦ ph¦ pr¦ pc¦ ss¦ sc
0.46708 | 4.566 | 120 | 448 | 384 | 13.3 | 18.5 | 575 | 246 | 746 | 984 | 2.9 | 33.4 | 161.8 | -6 | 181.6701 | 75.43 | 72.28 | 855.6 | 17 | me¦ ms¦ ph¦ pr¦ pc¦ ss¦ sc
0.46709 | 4.591 | 120 | 451 | 385 | 13.3 | 18.5 | 583 | 246 | 757 | 984 | 2.9 | 33.5 | 162.5 | -6 | 181.6694 | 75.36 | 72.28 | 855 | 17 | me¦ ms¦ ph¦ pr¦ pc¦ ss¦ sc
0.46711 | 4.62 | 121 | 455 | 388 | 13.2 | 18.5 | 592 | 247 | 758 | 988 | 2.9 | 33.5 | 163.2 | -6 | 181.6687 | 75.33 | 72.23 | 855.1 | 17 | me¦ ms¦ ph¦ pr¦ pc¦ ss¦ sc
0.46712 | 4.649 | 121 | 457 | 389 | 13.2 | 18.5 | 599 | 247 | 767 | 988 | 2.9 | 33.6 | 164 | -6 | 181.6676 | 75.32 | 72.21 | 854.6 | 18 | me¦ ms¦ ph¦ pr¦ pc¦ ss¦ sc
0.46713 | 4.677 | 122 | 460 | 391 | 13.2 | 18.5 | 602 | 248 | 771 | 992 | 2.9 | 33.6 | 164.6 | -6 | 181.6667 | 75.32 | 72.23 | 854.5 | 19 | me¦ ms¦ ph¦ pr¦ pc¦ ss¦ sc
0.46714 | 4.703 | 122 | 463 | 392 | 13.2 | 18.5 | 605 | 248 | 775 | 992 | 2.9 | 33.7 | 165.2 | -6 | 181.6656 | 75.32 | 72.25 | 854.1 | 19 | me¦ ms¦ ph¦ pr¦ pc¦ ss¦ sc
0.46715 | 4.73 | 123 | 465 | 395 | 13.2 | 18.5 | 605 | 249 | 775 | 996 | 2.9 | 33.7 | 165.8 | -6 | 181.6653 | 75.25 | 72.24 | 853.5 | 19 | me¦ ms¦ ph¦ pr¦ pc¦ ss¦ sc
0.46716 | 4.756 | 123 | 467 | 396 | 13.2 | 18.5 | 602 | 249 | 771 | 996 | 2.9 | 33.8 | 166.5 | -6 | 181.6647 | 75.25 | 72.27 | 853.5 | 20 | me¦ ms¦ ph¦ pr¦ pc¦ ss¦ sc
0.46718 | 4.783 | 124 | 468 | 398 | 13.2 | 18.5 | 601 | 250 | 770 | 1000 | 2.9 | 33.8 | 167 | -6 | 181.6629 | 75.22 | 72.22 | 853.5 | 20 | me¦ ms¦ ph¦ pr¦ pc¦ ss¦ sc
0.46719 | 4.812 | 124 | 471 | 399 | 13.3 | 18.5 | 598 | 250 | 776 | 1000 | 2.9 | 33.9 | 167.4 | -6 | 181.6618 | 75.19 | 72.21 | 852.8 | 21 | me¦ ms¦ ph¦ pr¦ pc¦ ss¦ sc
0.4672 | 4.841 | 125 | 474 | 402 | 13.3 | 18.5 | 592 | 251 | 768 | 1004 | 2.9 | 33.9 | 167.8 | -6 | 181.6609 | 75.17 | 72.23 | 852.9 | 21 | me¦ ms¦ ph¦ pr¦ pc¦ ss¦ sc
0.46721 | 4.87 | 126 | 476 | 403 | 13.3 | 18.5 | 585 | 251 | 759 | 1004 | 2.9 | 34 | 168.3 | -5 | 181.66 | 75.16 | 72.23 | 852.7 | 21 | me¦ ms¦ ph¦ pr¦ pc¦ ss¦ sc
0.46722 | 4.903 | 126 | 480 | 406 | 13.4 | 18.5 | 577 | 252 | 759 | 1008 | 2.9 | 34 | 168.8 | -5 | 181.6583 | 75.17 | 72.22 | 852.6 | 22 | me¦ ms¦ ph¦ pr¦ pc¦ ss¦ sc
0.46723 | 4.934 | 127 | 483 | 391 | 13.4 | 18.4 | 566 | 252 | 744 | 969 | 2.9 | 34.1 | 169.2 | -5 | 181.6574 | 75.12 | 72.19 | 852 | 21 | me¦ ms¦ ph¦ pr¦ pc¦ ss¦ sc
0.46725 | 4.965 | 128 | 486 | 394 | 13.4 | 18.4 | 556 | 253 | 731 | 973 | 2.9 | 34.1 | 169.6 | -5 | 181.6567 | 75.15 | 72.23 | 851.2 | 22 | me¦ ms¦ ph¦ pr¦ pc¦ ss¦ sc
0.46726 | 5 | 128 | 490 | 395 | 13.4 | 18.4 | 547 | 253 | 719 | 973 | 2.9 | 34.2 | 170 | -4 | 181.6551 | 75.17 | 72.21 | 852 | 22 | me¦ ms¦ ph¦ pr¦ pc¦ ss¦ sc
0.46727 | 5.031 | 129 | 493 | 398 | 13.4 | 18.4 | 537 | 253 | 706 | 973 | 2.9 | 34.2 | 170.5 | -5 | 181.6531 | 75.21 | 72.21 | 851.1 | 20 | me¦ ms¦ ph¦ pr¦ pc¦ ss¦ sc
0.46728 | 5.066 | 129 | 496 | 399 | 13.3 | 18.4 | 531 | 254 | 689 | 976 | 2.9 | 34.3 | 170.8 | -5 | 181.6531 | 75.2 | 72.17 | 851 | 20 | me¦ ms¦ ph¦ pr¦ pc¦ ss¦ sc
0.46729 | 5.1 | 130 | 500 | 402 | 13.3 | 18.4 | 528 | 254 | 685 | 976 | 2.9 | 34.3 | 171.2 | -5 | 181.6522 | 75.21 | 72.15 | 850.6 | 20 | me¦ ms¦ ph¦ pr¦ pc¦ ss¦ sc
0.4673 | 5.132 | 131 | 504 | 403 | 13.3 | 18.4 | 528 | 255 | 685 | 980 | 2.9 | 34.4 | 171.6 | -5 | 181.6519 | 75.18 | 72.17 | 850.2 | 20 | me¦ ms¦ ph¦ pr¦ pc¦ ss¦ sc
0.46731 | 5.164 | 132 | 507 | 406 | 13.2 | 18.4 | 531 | 255 | 680 | 980 | 2.9 | 34.4 | 172.1 | -5 | 181.6509 | 75.11 | 72.17 | 850.4 | 20 | me¦ ms¦ ph¦ pr¦ pc¦ ss¦ sc
0.46733 | 5.195 | 132 | 509 | 407 | 13.1 | 18.4 | 537 | 255 | 679 | 980 | 2.9 | 34.5 | 172.4 | -6 | 181.651 | 75.09 | 72.16 | 850 | 21 | me¦ ms¦ ph¦ pr¦ pc¦ ss¦ sc
0.46734 | 5.226 | 133 | 512 | 410 | 13 | 18.4 | 543 | 256 | 678 | 984 | 2.9 | 34.5 | 172.8 | -6 | 181.6501 | 75.15 | 72.17 | 849.4 | 21 | me¦ ms¦ ph¦ pr¦ pc¦ ss¦ sc
0.46735 | 5.255 | 133 | 515 | 411 | 12.9 | 18.4 | 552 | 256 | 681 | 984 | 2.9 | 34.6 | 173.1 | -6 | 181.6498 | 75.08 | 72.11 | 849.2 | 21 | me¦ ms¦ ph¦ pr¦ pc¦ ss¦ sc
0.46736 | 5.285 | 134 | 517 | 413 | 12.9 | 18.4 | 562 | 257 | 693 | 988 | 2.9 | 34.6 | 173.5 | -6 | 181.6488 | 75.23 | 72.19 | 849.2 | 21 | me¦ ms¦ ph¦ pr¦ pc¦ ss¦ sc
0.46737 | 5.313 | 134 | 520 | 414 | 12.8 | 18.4 | 574 | 257 | 700 | 988 | 2.9 | 34.7 | 173.8 | -5 | 181.6484 | 75.32 | 72.12 | 848.5 | 19 | me¦ ms¦ ph¦ pr¦ pc¦ ss¦ sc
0.46738 | 5.345 | 135 | 524 | 417 | 12.7 | 18.4 | 585 | 257 | 704 | 988 | 2.9 | 34.7 | 174.1 | -6 | 181.6475 | 75.28 | 72.16 | 848.5 | 18 | me¦ ms¦ ph¦ pr¦ pc¦ ss¦ sc
0.4674 | 5.376 | 135 | 526 | 402 | 12.7 | 18.3 | 595 | 258 | 716 | 955 | 2.9 | 34.8 | 174.3 | -6 | 181.6473 | 75.17 | 72.1 | 848.6 | 18 | me¦ ms¦ ph¦ pr¦ pc¦ ss¦ sc
0.46741 | 5.406 | 136 | 528 | 405 | 12.6 | 18.3 | 607 | 258 | 722 | 955 | 2.9 | 34.8 | 174.5 | -6 | 181.6477 | 75.16 | 72.13 | 848.1 | 20 | me¦ ms¦ ph¦ pr¦ pc¦ ss¦ sc
0.46742 | 5.449 | 137 | 533 | 407 | 12.6 | 18.3 | 620 | 259 | 738 | 959 | 2.9 | 34.9 | 174.8 | -5 | 181.6459 | 75.09 | 72.11 | 847.7 | 21 | me¦ ms¦ ph¦ pr¦ pc¦ ss¦ sc
0.46743 | 5.475 | 138 | 533 | 409 | 12.6 | 18.3 | 637 | 259 | 758 | 959 | 2.9 | 34.9 | 175 | -5 | 181.6461 | 74.96 | 72.1 | 847.6 | 22 | me¦ ms¦ ph¦ pr¦ pc¦ ss¦ sc
0.46744 | 5.501 | 138 | 533 | 409 | 12.6 | 18.3 | 656 | 260 | 780 | 962 | 2.9 | 35 | 175.3 | -5 | 181.6452 | 74.86 | 72.13 | 847.7 | 24 | me¦ ms¦ ph¦ pr¦ pc¦ ss¦ sc
0.46745 | 5.529 | 139 | 534 | 411 | 12.6 | 18.3 | 675 | 261 | 803 | 966 | 2.9 | 35 | 175.7 | -5 | 181.6448 | 74.79 | 72.07 | 847.4 | 26 | me¦ ms¦ ph¦ pr¦ pc¦ ss¦ sc
0.46747 | 5.555 | 139 | 533 | 412 | 12.6 | 18.3 | 693 | 261 | 825 | 966 | 2.9 | 35.1 | 175.9 | -5 | 181.6443 | 74.86 | 72.11 | 846.8 | 27 | me¦ ms¦ ph¦ pr¦ pc¦ ss¦ sc
0.46748 | 5.582 | 139 | 532 | 414 | 12.6 | 18.3 | 708 | 262 | 842 | 970 | 2.9 | 35.1 | 176.1 | -5 | 181.6435 | 74.91 | 72.1 | 846.7 | 26 | me¦ ms¦ ph¦ pr¦ pc¦ ss¦ sc
0.46749 | 5.611 | 140 | 533 | 416 | 12.7 | 18.3 | 722 | 262 | 869 | 970 | 2.9 | 35.1 | 176.4 | -5 | 181.6424 | 74.9 | 72.09 | 846.9 | 26 | me¦ ms¦ ph¦ pr¦ pc¦ ss¦ sc
0.4675 | 5.639 | 140 | 529 | 417 | 12.7 | 18.3 | 731 | 263 | 880 | 974 | 2.9 | 35.2 | 176.6 | -5 | 181.6423 | 74.84 | 72.05 | 845.9 | 25 | me¦ ms¦ ph¦ pr¦ pc¦ ss¦ sc
0.46751 | 5.665 | 141 | 532 | 419 | 12.7 | 18.3 | 739 | 264 | 890 | 977 | 2.9 | 35.2 | 176.9 | -5 | 181.6421 | 74.87 | 72.07 | 846.4 | 25 | me¦ ms¦ ph¦ pr¦ pc¦ ss¦ sc
0.46752 | 5.692 | 141 | 531 | 420 | 12.7 | 18.3 | 742 | 264 | 893 | 977 | 2.9 | 35.3 | 177.1 | -5 | 181.642 | 74.85 | 72.05 | 845.5 | 25 | me¦ ms¦ ph¦ pr¦ pc¦ ss¦ sc
0.46753 | 5.717 | 142 | 530 | 407 | 12.7 | 18.2 | 744 | 265 | 896 | 946 | 2.9 | 35.3 | 177.3 | -5 | 181.6415 | 74.83 | 72.04 | 844.9 | 25 | me¦ ms¦ ph¦ pr¦ pc¦ ss¦ sc
0.46755 | 5.742 | 142 | 524 | 407 | 12.8 | 18.2 | 746 | 266 | 909 | 949 | 3 | 35.4 | 177.6 | -5 | 181.6403 | 74.84 | 72.06 | 845.2 | 26 | me¦ ms¦ ph¦ pr¦ pc¦ ss¦ sc
0.46756 | 5.771 | 143 | 524 | 409 | 12.8 | 18.2 | 747 | 266 | 910 | 949 | 2.9 | 35.4 | 177.9 | -5 | 181.6399 | 74.85 | 72.05 | 844.7 | 26 | me¦ ms¦ ph¦ pr¦ pc¦ ss¦ sc
0.46757 | 5.799 | 143 | 524 | 410 | 12.8 | 18.2 | 750 | 267 | 914 | 953 | 3 | 35.5 | 178.3 | -5 | 181.6386 | 74.89 | 72.04 | 845 | 25 | me¦ ms¦ ph¦ pr¦ pc¦ ss¦ sc |  | Spalte1 | Spalte2 | Spalte3 | Spalte4 | Spalte5 | Spalte6 | Spalte7 | Spalte8 | Spalte9 | Spalte10 | Spalte11 | Spalte12 | Spalte13 | Spalte14 | Spalte15 | Spalte16 | Spalte17 | Spalte18 | Spalte19 | Spalte20 | Spalte21 | Spalte22
0.46758 | 5.826 | 144 | 523 | 412 | 12.9 | 18.2 | 751 | 268 | 927 | 957 | 2.9 | 35.5 | 178.7 | -6 | 181.6375 | 74.93 | 72.07 | 844.6 | 25 | me¦ ms¦ ph¦ pr¦ pc¦ ss¦ sc |  | 14:02 | 11.547 | 230 | 0 | 147 | 8.5 | 8.5 | 1118 | 1118 | 894 | 894 | 2.9 | 44 | 292.5 | -8 | 183.2593 | 74.78 | 64.96 | 810.5 | 31 | me¦ ms¦ ph¦ pr¦ pc¦ ss¦ sc
0.46759 | 5.853 | 144 | 522 | 413 | 12.9 | 18.2 | 755 | 268 | 932 | 957 | 2.9 | 35.6 | 179.1 | -6 | 181.6376 | 74.89 | 72.04 | 844.3 | 24 | me¦ ms¦ ph¦ pr¦ pc¦ ss¦ sc |  | 14:02 | 11.565 | 231 | 163 | 148 | 8.5 | 8.5 | 1151 | 1134 | 920 | 907 | 2.9 | 44 | 293 | -8 | 183.2571 | 74.79 | 64.96 | 810.1 | 30 | me¦ ms¦ ph¦ pr¦ pc¦ ss¦ sc
0.4676 | 5.882 | 145 | 522 | 415 | 12.9 | 18.2 | 757 | 269 | 934 | 960 | 3 | 35.6 | 179.5 | -6 | 181.6365 | 74.89 | 72.03 | 843.7 | 24 | me¦ ms¦ ph¦ pr¦ pc¦ ss¦ sc |  | 14:02 | 11.579 | 231 | 194 | 147 | 8.5 | 8.5 | 1211 | 1160 | 968 | 928 | 2.9 | 44.1 | 293.5 | -8 | 183.2576 | 74.73 | 64.99 | 809.1 | 30 | me¦ ms¦ ph¦ pr¦ pc¦ ss¦ sc
0.46762 | 5.909 | 145 | 521 | 416 | 12.9 | 18.2 | 762 | 270 | 940 | 964 | 2.9 | 35.7 | 180 | -6 | 181.6364 | 74.94 | 71.97 | 843.6 | 24 | me¦ ms¦ ph¦ pr¦ pc¦ ss¦ sc |  | 14:02 | 11.593 | 231 | 209 | 148 | 8.5 | 8.5 | 1296 | 1194 | 1036 | 955 | 2.9 | 44.1 | 293.9 | -8 | 183.2566 | 74.74 | 64.94 | 808.8 | 31 | me¦ ms¦ ph¦ pr¦ pc¦ ss¦ sc
0.46763 | 5.94 | 146 | 521 | 418 | 12.9 | 18.2 | 765 | 270 | 944 | 964 | 2.9 | 35.7 | 180.4 | -6 | 181.6354 | 74.95 | 72.06 | 843.1 | 23 | me¦ ms¦ ph¦ pr¦ pc¦ ss¦ sc |  | 14:02 | 11.612 | 231 | 236 | 147 | 8.4 | 8.5 | 1404 | 1236 | 1114 | 988 | 2.9 | 44.2 | 294.2 | -8 | 183.2559 | 74.8 | 64.95 | 808.9 | 31 | me¦ ms¦ ph¦ pr¦ pc¦ ss¦ sc
0.46764 | 5.968 | 146 | 521 | 419 | 12.9 | 18.2 | 769 | 271 | 949 | 967 | 2.9 | 35.8 | 180.8 | -6 | 181.6356 | 74.94 | 72.02 | 843 | 23 | me¦ ms¦ ph¦ pr¦ pc¦ ss¦ sc |  | 14:02 | 11.63 | 231 | 251 | 148 | 8.4 | 8.5 | 1530 | 1285 | 1214 | 1028 | 2.9 | 44.2 | 294.5 | -8 | 183.2538 | 74.92 | 64.96 | 808.8 | 30 | me¦ ms¦ ph¦ pr¦ pc¦ ss¦ sc
0.46765 | 5.997 | 147 | 519 | 421 | 12.9 | 18.2 | 774 | 272 | 955 | 971 | 3 | 35.8 | 181.3 | -6 | 181.6336 | 74.98 | 72.02 | 843.3 | 24 | me¦ ms¦ ph¦ pr¦ pc¦ ss¦ sc |  | 14:02 | 11.655 | 231 | 280 | 148 | 8.4 | 8.5 | 1673 | 1340 | 1327 | 1072 | 2.9 | 44.3 | 294.9 | -8 | 183.2517 | 74.94 | 64.92 | 808 | 27 | me¦ ms¦ ph¦ pr¦ pc¦ ss¦ sc
0.46766 | 6.026 | 147 | 519 | 422 | 12.9 | 18.2 | 778 | 272 | 960 | 971 | 2.9 | 35.9 | 181.9 | -6 | 181.6328 | 75.04 | 72.01 | 842.6 | 22 | me¦ ms¦ ph¦ pr¦ pc¦ ss¦ sc |  | 14:02 | 11.676 | 231 | 293 | 147 | 8.4 | 8.4 | 1830 | 1402 | 1452 | 1112 | 2.9 | 44.3 | 295.4 | -8 | 183.2533 | 74.94 | 64.92 | 808 | 27 | me¦ ms¦ ph¦ pr¦ pc¦ ss¦ sc
0.46767 | 6.057 | 148 | 519 | 424 | 12.9 | 18.2 | 784 | 273 | 967 | 974 | 2.9 | 35.9 | 182.3 | -7 | 181.6324 | 74.99 | 71.95 | 842.5 | 22 | me¦ ms¦ ph¦ pr¦ pc¦ ss¦ sc |  | 14:02 | 11.698 | 231 | 305 | 148 | 8.5 | 8.5 | 2000 | 1468 | 1600 | 1174 | 2.9 | 44.4 | 295.8 | -8 | 183.25 | 75.01 | 64.97 | 807.3 | 26 | me¦ ms¦ ph¦ pr¦ pc¦ ss¦ sc
0.46769 | 6.085 | 148 | 518 | 424 | 12.9 | 18.2 | 793 | 274 | 979 | 978 | 2.9 | 36 | 183.2 | -8 | 181.633 | 75.04 | 72 | 842.5 | 22 | me¦ ms¦ ph¦ pr¦ pc¦ ss¦ sc |  | 14:02 | 11.721 | 232 | 316 | 148 | 8.5 | 8.5 | 2181 | 1539 | 1744 | 1231 | 2.9 | 44.4 | 296.1 | -9 | 183.2476 | 75.08 | 64.97 | 807.4 | 26 | me¦ ms¦ ph¦ pr¦ pc¦ ss¦ sc
0.4677 | 6.11 | 149 | 517 | 412 | 12.9 | 18.1 | 799 | 275 | 986 | 948 | 2.9 | 36 | 183.9 | -8 | 181.6327 | 75.01 | 71.97 | 841.6 | 22 | me¦ ms¦ ph¦ pr¦ pc¦ ss¦ sc |  | 14:02 | 11.749 | 232 | 334 | 148 | 8.5 | 8.5 | 2366 | 1615 | 1892 | 1292 | 2.9 | 44.5 | 296.3 | -8 | 183.245 | 75.07 | 64.95 | 807.3 | 25 | me¦ ms¦ ph¦ pr¦ pc¦ ss¦ sc
0.46771 | 6.138 | 149 | 516 | 412 | 12.9 | 18.1 | 802 | 275 | 990 | 948 | 2.9 | 36.1 | 184.7 | -8 | 181.6325 | 74.96 | 71.94 | 841.5 | 22 | me¦ ms¦ ph¦ pr¦ pc¦ ss¦ sc |  | 14:02 | 11.777 | 232 | 348 | 149 | 8.5 | 8.5 | 2560 | 1693 | 2048 | 1354 | 2.9 | 44.5 | 296.6 | -8 | 183.2442 | 75.06 | 64.99 | 807.2 | 25 | me¦ ms¦ ph¦ pr¦ pc¦ ss¦ sc
0.46772 | 6.169 | 150 | 517 | 414 | 12.9 | 18.1 | 807 | 276 | 996 | 951 | 3 | 36.1 | 185.7 | -8 | 181.6316 | 74.95 | 71.99 | 840.9 | 23 | me¦ ms¦ ph¦ pr¦ pc¦ ss¦ sc |  | 14:02 | 11.808 | 232 | 365 | 149 | 8.5 | 8.5 | 2757 | 1775 | 2205 | 1420 | 2.9 | 44.6 | 297.1 | -8 | 183.2433 | 75.02 | 64.96 | 807 | 25 | me¦ ms¦ ph¦ pr¦ pc¦ ss¦ sc
0.46773 | 6.196 | 150 | 517 | 415 | 12.9 | 18.1 | 812 | 277 | 1002 | 955 | 2.9 | 36.2 | 186.4 | -9 | 181.6306 | 74.89 | 71.93 | 840.7 | 23 | me¦ ms¦ ph¦ pr¦ pc¦ ss¦ sc |  | 14:02 | 11.837 | 233 | 377 | 149 | 8.5 | 8.5 | 2958 | 1860 | 2366 | 1488 | 2.9 | 44.6 | 297.6 | -9 | 183.2421 | 74.97 | 64.97 | 806.3 | 25 | me¦ ms¦ ph¦ pr¦ pc¦ ss¦ sc
0.46774 | 6.225 | 151 | 517 | 417 | 12.9 | 18.1 | 816 | 277 | 1007 | 955 | 2.9 | 36.2 | 187 | -8 | 181.6288 | 74.87 | 71.93 | 840.3 | 24 | me¦ ms¦ ph¦ pr¦ pc¦ ss¦ sc |  | 14:02 | 11.869 | 233 | 390 | 149 | 8.5 | 8.5 | 3163 | 1947 | 2530 | 1557 | 2.9 | 44.7 | 298 | -8 | 183.2398 | 74.96 | 64.93 | 806.4 | 26 | me¦ ms¦ ph¦ pr¦ pc¦ ss¦ sc
0.46775 | 6.255 | 151 | 518 | 418 | 12.9 | 18.1 | 819 | 278 | 1011 | 958 | 2.9 | 36.3 | 187.7 | -8 | 181.6276 | 74.79 | 71.94 | 840.4 | 25 | me¦ ms¦ ph¦ pr¦ pc¦ ss¦ sc |  | 14:02 | 11.899 | 234 | 400 | 149 | 8.5 | 8.5 | 3377 | 2036 | 2701 | 1628 | 2.9 | 44.7 | 298.4 | -9 | 183.2388 | 75.06 | 64.95 | 806.4 | 26 | me¦ ms¦ ph¦ pr¦ pc¦ ss¦ sc
0.46777 | 6.288 | 152 | 521 | 420 | 12.8 | 18.1 | 822 | 279 | 1002 | 962 | 2.9 | 36.3 | 188.5 | -8 | 181.6255 | 74.84 | 71.92 | 839.7 | 25 | me¦ ms¦ ph¦ pr¦ pc¦ ss¦ sc |  | 14:02 | 11.929 | 234 | 409 | 149 | 8.5 | 8.5 | 3606 | 2128 | 2884 | 1702 | 2.9 | 44.8 | 298.8 | -9 | 183.2367 | 75.1 | 64.99 | 806 | 25 | me¦ ms¦ ph¦ pr¦ pc¦ ss¦ sc
0.46778 | 6.321 | 152 | 523 | 421 | 12.8 | 18.1 | 825 | 280 | 1006 | 965 | 2.9 | 36.4 | 189 | -8 | 181.6242 | 74.86 | 71.94 | 839.6 | 26 | me¦ ms¦ ph¦ pr¦ pc¦ ss¦ sc |  | 14:02 | 11.96 | 234 | 417 | 150 | 8.4 | 8.5 | 3843 | 2224 | 3050 | 1779 | 2.9 | 44.8 | 299.2 | -8 | 183.2368 | 75.1 | 64.99 | 805.6 | 24 | me¦ ms¦ ph¦ pr¦ pc¦ ss¦ sc
0.46779 | 6.356 | 153 | 525 | 423 | 12.8 | 18.1 | 827 | 280 | 1008 | 965 | 2.9 | 36.4 | 189.3 | -8 | 181.6217 | 74.94 | 71.91 | 839.5 | 25 | me¦ ms¦ ph¦ pr¦ pc¦ ss¦ sc |  | 14:02 | 11.99 | 234 | 424 | 150 | 8.4 | 8.5 | 4088 | 2322 | 3244 | 1857 | 2.9 | 44.9 | 299.7 | -8 | 183.2378 | 75.09 | 64.91 | 805 | 24 | me¦ ms¦ ph¦ pr¦ pc¦ ss¦ sc
0.4678 | 6.393 | 154 | 527 | 425 | 12.8 | 18.1 | 828 | 281 | 1009 | 968 | 2.9 | 36.5 | 189.7 | -7 | 181.6198 | 74.96 | 71.89 | 838.7 | 24 | me¦ ms¦ ph¦ pr¦ pc¦ ss¦ sc |  | 14:02 | 12.02 | 235 | 429 | 150 | 8.4 | 8.5 | 4330 | 2422 | 3436 | 1937 | 3 | 44.9 | 299.9 | -8 | 183.2366 | 75.13 | 64.93 | 805.2 | 24 | me¦ ms¦ ph¦ pr¦ pc¦ ss¦ sc
0.46781 | 6.432 | 155 | 531 | 427 | 12.8 | 18.1 | 828 | 282 | 1009 | 972 | 2.9 | 36.5 | 190.2 | -7 | 181.6183 | 74.98 | 71.9 | 837.5 | 23 | me¦ ms¦ ph¦ pr¦ pc¦ ss¦ sc |  | 14:02 | 12.052 | 235 | 437 | 150 | 8.4 | 8.5 | 4565 | 2524 | 3623 | 2019 | 2.9 | 45 | 300.2 | -8 | 183.2347 | 75.18 | 64.95 | 804.6 | 23 | me¦ ms¦ ph¦ pr¦ pc¦ ss¦ sc
0.46782 | 6.474 | 155 | 535 | 429 | 12.8 | 18.1 | 825 | 282 | 1006 | 972 | 2.9 | 36.6 | 190.6 | -7 | 181.6154 | 74.95 | 71.93 | 836.8 | 23 | me¦ ms¦ ph¦ pr¦ pc¦ ss¦ sc |  | 14:02 | 12.085 | 236 | 444 | 151 | 8.3 | 8.5 | 4792 | 2627 | 3773 | 2101 | 2.9 | 45 | 300.4 | -8 | 183.2326 | 75.19 | 64.99 | 804.2 | 22 | me¦ ms¦ ph¦ pr¦ pc¦ ss¦ sc
0.46784 | 6.514 | 156 | 539 | 432 | 12.9 | 18.1 | 820 | 283 | 1012 | 975 | 3 | 36.6 | 191.1 | -7 | 181.6142 | 74.87 | 71.87 | 836.5 | 23 | me¦ ms¦ ph¦ pr¦ pc¦ ss¦ sc |  | 14:02 | 12.119 | 236 | 452 | 150 | 8.3 | 8.4 | 5011 | 2731 | 3945 | 2167 | 2.9 | 45.1 | 300.6 | -8 | 183.23 | 75.09 | 64.91 | 804 | 23 | me¦ ms¦ ph¦ pr¦ pc¦ ss¦ sc
0.46785 | 6.558 | 157 | 544 | 433 | 12.9 | 18.1 | 815 | 284 | 1006 | 979 | 2.9 | 36.7 | 191.5 | -7 | 181.6119 | 74.91 | 71.92 | 835.2 | 24 | me¦ ms¦ ph¦ pr¦ pc¦ ss¦ sc |  | 14:02 | 12.152 | 237 | 458 | 150 | 8.2 | 8.4 | 5225 | 2835 | 4082 | 2250 | 2.9 | 45.1 | 300.7 | -8 | 183.23 | 75.17 | 64.97 | 804 | 24 | me¦ ms¦ ph¦ pr¦ pc¦ ss¦ sc
0.46786 | 6.608 | 158 | 551 | 422 | 13 | 18 | 806 | 285 | 1007 | 950 | 2.9 | 36.7 | 192 | -6 | 181.6079 | 74.87 | 71.89 | 835.4 | 24 | me¦ ms¦ ph¦ pr¦ pc¦ ss¦ sc |  | 14:02 | 12.193 | 237 | 469 | 150 | 8.2 | 8.4 | 5424 | 2938 | 4237 | 2331 | 2.9 | 45.2 | 301.1 | -8 | 183.2263 | 75.18 | 64.95 | 803.6 | 24 | me¦ ms¦ ph¦ pr¦ pc¦ ss¦ sc
0.46788 | 6.656 | 159 | 557 | 425 | 12.9 | 18 | 797 | 285 | 983 | 950 | 2.9 | 36.7 | 192.5 | -6 | 181.606 | 74.9 | 71.91 | 835 | 24 | me¦ ms¦ ph¦ pr¦ pc¦ ss¦ sc |  | 14:02 | 12.226 | 238 | 474 | 151 | 8.2 | 8.4 | 5597 | 3041 | 4372 | 2413 | 2.9 | 45.2 | 301.8 | -8 | 183.2264 | 75.09 | 64.95 | 803.7 | 23 | me¦ ms¦ ph¦ pr¦ pc¦ ss¦ sc
0.46789 | 6.706 | 160 | 563 | 427 | 12.9 | 18 | 785 | 286 | 969 | 953 | 2.9 | 36.8 | 192.9 | -6 | 181.6043 | 74.95 | 71.89 | 834.4 | 24 | me¦ ms¦ ph¦ pr¦ pc¦ ss¦ sc |  | 14:02 | 12.257 | 238 | 478 | 151 | 8.2 | 8.4 | 5729 | 3140 | 4475 | 2492 | 2.9 | 45.3 | 302.3 | -8 | 183.2258 | 75.13 | 64.99 | 803.5 | 24 | me¦ ms¦ ph¦ pr¦ pc¦ ss¦ sc
0.46791 | 6.755 | 161 | 570 | 430 | 12.8 | 18 | 774 | 287 | 943 | 956 | 2.9 | 36.8 | 193.2 | -6 | 181.603 | 74.92 | 71.89 | 834 | 24 | me¦ ms¦ ph¦ pr¦ pc¦ ss¦ sc |  | 14:02 | 12.29 | 238 | 482 | 151 | 8.2 | 8.4 | 5811 | 3236 | 4539 | 2568 | 2.9 | 45.3 | 302.5 | -8 | 183.2254 | 75.15 | 64.99 | 802.6 | 24 | me¦ ms¦ ph¦ pr¦ pc¦ ss¦ sc
0.46792 | 6.802 | 162 | 574 | 432 | 12.7 | 18 | 762 | 287 | 918 | 956 | 2.9 | 36.9 | 193.5 | -6 | 181.6015 | 74.94 | 71.88 | 833 | 24 | me¦ ms¦ ph¦ pr¦ pc¦ ss¦ sc |  | 14:02 | 12.321 | 239 | 485 | 151 | 8.2 | 8.4 | 5852 | 3326 | 4571 | 2639 | 2.9 | 45.3 | 302.6 | -8 | 183.2247 | 75.11 | 64.96 | 802.5 | 24 | me¦ ms¦ ph¦ pr¦ pc¦ ss¦ sc
0.46793 | 6.852 | 163 | 580 | 435 | 12.6 | 18 | 751 | 288 | 894 | 960 | 2.9 | 36.9 | 193.7 | -6 | 181.6004 | 74.88 | 71.91 | 832.5 | 24 | me¦ ms¦ ph¦ pr¦ pc¦ ss¦ sc |  | 14:02 | 12.358 | 239 | 491 | 152 | 8.3 | 8.4 | 5855 | 3410 | 4610 | 2706 | 2.9 | 45.4 | 302.9 | -8 | 183.2189 | 75.15 | 64.97 | 802.2 | 24 | me¦ ms¦ ph¦ pr¦ pc¦ ss¦ sc
0.46794 | 6.901 | 164 | 585 | 437 | 12.5 | 18 | 743 | 288 | 874 | 960 | 2.9 | 37 | 194 | -5 | 181.5985 | 74.84 | 71.9 | 832 | 24 | me¦ ms¦ ph¦ pr¦ pc¦ ss¦ sc |  | 14:02 | 12.392 | 240 | 495 | 152 | 8.3 | 8.4 | 5837 | 3488 | 4596 | 2768 | 2.9 | 45.4 | 303.1 | -8 | 183.2226 | 75.11 | 64.95 | 801.6 | 24 | me¦ ms¦ ph¦ pr¦ pc¦ ss¦ sc
0.46795 | 6.951 | 165 | 589 | 440 | 12.4 | 18 | 742 | 289 | 862 | 963 | 2.9 | 37 | 194.2 | -5 | 181.5972 | 74.8 | 71.88 | 831.4 | 26 | me¦ ms¦ ph¦ pr¦ pc¦ ss¦ sc |  | 14:02 | 12.418 | 240 | 495 | 152 | 8.3 | 8.4 | 5813 | 3561 | 4577 | 2826 | 2.9 | 45.5 | 303.4 | -8 | 183.2241 | 75.06 | 64.95 | 801.8 | 25 | me¦ ms¦ ph¦ pr¦ pc¦ ss¦ sc
0.46796 | 6.998 | 165 | 594 | 442 | 12.2 | 18 | 749 | 290 | 851 | 966 | 2.9 | 37.1 | 194.4 | -5 | 181.5963 | 74.79 | 71.89 | 831.3 | 26 | me¦ ms¦ ph¦ pr¦ pc¦ ss¦ sc |  | 14:02 | 12.454 | 240 | 499 | 152 | 8.3 | 8.4 | 5799 | 3629 | 4566 | 2880 | 2.9 | 45.5 | 303.6 | -8 | 183.2189 | 75.16 | 64.99 | 801.3 | 25 | me¦ ms¦ ph¦ pr¦ pc¦ ss¦ sc
0.46797 | 7.069 | 167 | 605 | 447 | 12.1 | 18 | 764 | 290 | 858 | 966 | 2.9 | 37.1 | 194.6 | -5 | 181.5952 | 74.71 | 71.87 | 831 | 26 | me¦ ms¦ ph¦ pr¦ pc¦ ss¦ sc |  | 14:02 | 12.486 | 240 | 502 | 152 | 8.3 | 8.4 | 5811 | 3693 | 4575 | 2930 | 2.9 | 45.6 | 304 | -8 | 183.2144 | 75.18 | 64.98 | 800.9 | 24 | me¦ ms¦ ph¦ pr¦ pc¦ ss¦ sc
0.46799 | 7.118 | 168 | 610 | 449 | 11.9 | 18 | 788 | 291 | 865 | 970 | 2.9 | 37.2 | 194.8 | -5 | 181.5932 | 74.72 | 71.86 | 830.3 | 27 | me¦ ms¦ ph¦ pr¦ pc¦ ss¦ sc |  | 14:02 | 12.521 | 241 | 506 | 153 | 8.2 | 8.4 | 5852 | 3755 | 4571 | 2980 | 2.9 | 45.6 | 304.3 | -8 | 183.2139 | 75.14 | 64.97 | 800.8 | 24 | me¦ ms¦ ph¦ pr¦ pc¦ ss¦ sc
0.468 | 7.162 | 169 | 613 | 451 | 11.8 | 18 | 819 | 292 | 890 | 973 | 2.9 | 37.2 | 195 | -5 | 181.5941 | 74.73 | 71.91 | 830 | 27 | me¦ ms¦ ph¦ pr¦ pc¦ ss¦ sc |  | 14:02 | 12.551 | 241 | 507 | 153 | 8.2 | 8.4 | 5914 | 3815 | 4620 | 3027 | 2.9 | 45.7 | 304.4 | -8 | 183.2192 | 75.15 | 64.97 | 800 | 23 | me¦ ms¦ ph¦ pr¦ pc¦ ss¦ sc
0.46801 | 7.206 | 170 | 617 | 453 | 11.6 | 18 | 856 | 292 | 910 | 973 | 2.9 | 37.3 | 195.1 | -5 | 181.5928 | 74.7 | 71.83 | 829.4 | 28 | me¦ ms¦ ph¦ pr¦ pc¦ ss¦ sc |  | 14:02 | 12.586 | 242 | 510 | 153 | 8.2 | 8.4 | 5996 | 3874 | 4684 | 3074 | 2.9 | 45.7 | 304.8 | -8 | 183.2168 | 75.11 | 64.95 | 800.1 | 24 | me¦ ms¦ ph¦ pr¦ pc¦ ss¦ sc
0.46802 | 7.247 | 170 | 620 | 455 | 11.5 | 18 | 896 | 293 | 943 | 976 | 2.9 | 37.3 | 195.2 | -5 | 181.5921 | 74.82 | 71.9 | 828.8 | 28 | me¦ ms¦ ph¦ pr¦ pc¦ ss¦ sc |  | 14:02 | 12.616 | 242 | 511 | 153 | 8.2 | 8.4 | 6090 | 3932 | 4757 | 3120 | 2.9 | 45.8 | 305.2 | -9 | 183.2138 | 75.09 | 64.96 | 800 | 24 | me¦ ms¦ ph¦ pr¦ pc¦ ss¦ sc
0.46803 | 7.29 | 171 | 624 | 442 | 11.4 | 17.9 | 944 | 294 | 983 | 948 | 2.9 | 37.4 | 195.3 | -5 | 181.589 | 74.82 | 71.84 | 828.8 | 27 | me¦ ms¦ ph¦ pr¦ pc¦ ss¦ sc |  | 14:02 | 12.645 | 242 | 512 | 154 | 8.2 | 8.4 | 6192 | 3990 | 4837 | 3166 | 2.9 | 45.8 | 305.5 | -9 | 183.2137 | 75.09 | 64.94 | 799.8 | 25 | me¦ ms¦ ph¦ pr¦ pc¦ ss¦ sc
0.46804 | 7.335 | 172 | 629 | 445 | 11.3 | 17.9 | 991 | 295 | 1021 | 951 | 2.9 | 37.4 | 195.3 | -5 | 181.5903 | 74.9 | 71.87 | 827.6 | 26 | me¦ ms¦ ph¦ pr¦ pc¦ ss¦ sc |  | 14:02 | 12.674 | 242 | 512 | 154 | 8.2 | 8.4 | 6298 | 4048 | 4920 | 3212 | 2.9 | 45.9 | 306 | -9 | 183.2144 | 75.03 | 64.94 | 799.2 | 25 | me¦ ms¦ ph¦ pr¦ pc¦ ss¦ sc
0.46806 | 7.375 | 173 | 632 | 446 | 11.3 | 17.9 | 1031 | 296 | 1062 | 954 | 2.9 | 37.5 | 195.4 | -5 | 181.5889 | 74.87 | 71.83 | 827.5 | 24 | me¦ ms¦ ph¦ pr¦ pc¦ ss¦ sc |  | 14:02 | 12.705 | 243 | 513 | 154 | 8.2 | 8.4 | 6393 | 4105 | 4994 | 3257 | 2.9 | 45.9 | 306.2 | -9 | 183.2142 | 75.01 | 64.91 | 799 | 26 | me¦ ms¦ ph¦ pr¦ pc¦ ss¦ sc
0.46807 | 7.415 | 174 | 635 | 449 | 11.3 | 17.9 | 1064 | 297 | 1096 | 958 | 2.9 | 37.5 | 195.5 | -5 | 181.5876 | 74.96 | 71.87 | 827.6 | 25 | me¦ ms¦ ph¦ pr¦ pc¦ ss¦ sc |  | 14:02 | 12.731 | 243 | 512 | 153 | 8.3 | 8.3 | 6466 | 4161 | 5091 | 3276 | 2.9 | 46 | 306.5 | -9 | 183.2171 | 74.98 | 64.93 | 798.8 | 26 | me¦ ms¦ ph¦ pr¦ pc¦ ss¦ sc
0.46808 | 7.454 | 174 | 637 | 450 | 11.3 | 17.9 | 1093 | 298 | 1126 | 961 | 2.9 | 37.6 | 195.6 | -5 | 181.5875 | 74.9 | 71.82 | 827.4 | 24 | me¦ ms¦ ph¦ pr¦ pc¦ ss¦ sc |  | 14:02 | 12.76 | 244 | 512 | 153 | 8.2 | 8.3 | 6514 | 4216 | 5089 | 3319 | 3 | 46 | 306.8 | -9 | 183.2106 | 75.02 | 64.94 | 798.7 | 26 | me¦ ms¦ ph¦ pr¦ pc¦ ss¦ sc
0.46809 | 7.49 | 175 | 639 | 452 | 11.3 | 17.9 | 1116 | 299 | 1150 | 964 | 2.9 | 37.6 | 195.6 | -5 | 181.5879 | 74.92 | 71.85 | 826.5 | 24 | me¦ ms¦ ph¦ pr¦ pc¦ ss¦ sc |  | 14:02 | 12.788 | 244 | 512 | 153 | 8.2 | 8.3 | 6533 | 4268 | 5103 | 3360 | 2.9 | 46.1 | 307 | -9 | 183.2144 | 75.07 | 64.91 | 797.5 | 26 | me¦ ms¦ ph¦ pr¦ pc¦ ss¦ sc
0.4681 | 7.524 | 175 | 640 | 453 | 11.3 | 17.9 | 1135 | 300 | 1170 | 967 | 2.9 | 37.7 | 195.7 | -5 | 181.5871 | 74.87 | 71.83 | 826.3 | 24 | me¦ ms¦ ph¦ pr¦ pc¦ ss¦ sc |  | 14:02 | 12.817 | 244 | 513 | 154 | 8.2 | 8.3 | 6528 | 4319 | 5100 | 3400 | 2.9 | 46.1 | 307.3 | -9 | 183.2122 | 74.99 | 64.89 | 798.6 | 25 | me¦ ms¦ ph¦ pr¦ pc¦ ss¦ sc
0.46811 | 7.561 | 176 | 638 | 455 | 11.3 | 17.9 | 1150 | 301 | 1185 | 970 | 2.9 | 37.7 | 195.8 | -5 | 181.5862 | 74.78 | 71.8 | 826.2 | 24 | me¦ ms¦ ph¦ pr¦ pc¦ ss¦ sc |  | 14:02 | 12.845 | 244 | 512 | 154 | 8.1 | 8.3 | 6505 | 4366 | 5042 | 3437 | 2.9 | 46.2 | 307.7 | -9 | 183.2134 | 75 | 64.9 | 798.6 | 26 | me¦ ms¦ ph¦ pr¦ pc¦ ss¦ sc
0.46813 | 7.599 | 176 | 642 | 456 | 11.3 | 17.9 | 1163 | 302 | 1198 | 974 | 2.9 | 37.8 | 196.1 | -5 | 181.5856 | 74.79 | 71.82 | 825.9 | 26 | me¦ ms¦ ph¦ pr¦ pc¦ ss¦ sc |  | 14:02 | 12.874 | 245 | 513 | 154 | 8.1 | 8.3 | 6473 | 4411 | 5017 | 3473 | 2.9 | 46.2 | 308 | -9 | 183.2114 | 74.95 | 64.93 | 798.6 | 26 | me¦ ms¦ ph¦ pr¦ pc¦ ss¦ sc
0.46814 | 7.634 | 177 | 645 | 458 | 11.3 | 17.9 | 1175 | 303 | 1211 | 977 | 2.9 | 37.8 | 196.4 | -5 | 181.5849 | 74.75 | 71.83 | 825.5 | 26 | me¦ ms¦ ph¦ pr¦ pc¦ ss¦ sc |  | 14:02 | 12.903 | 245 | 513 | 154 | 8.1 | 8.3 | 6439 | 4453 | 4991 | 3506 | 2.9 | 46.3 | 308.4 | -9 | 183.2043 | 74.94 | 64.92 | 797.9 | 27 | me¦ ms¦ ph¦ pr¦ pc¦ ss¦ sc
0.46815 | 7.666 | 177 | 646 | 459 | 11.4 | 17.9 | 1186 | 304 | 1235 | 980 | 2.9 | 37.9 | 196.5 | -5 | 181.5862 | 74.69 | 71.82 | 825 | 27 | me¦ ms¦ ph¦ pr¦ pc¦ ss¦ sc |  | 14:02 | 12.939 | 245 | 516 | 154 | 8.1 | 8.3 | 6404 | 4493 | 4964 | 3537 | 2.9 | 46.3 | 308.9 | -9 | 183.2048 | 74.88 | 64.91 | 797.1 | 27 | me¦ ms¦ ph¦ pr¦ pc¦ ss¦ sc
0.46816 | 7.695 | 178 | 647 | 461 | 11.5 | 17.9 | 1196 | 306 | 1258 | 987 | 2.9 | 37.9 | 196.7 | -6 | 181.5866 | 74.6 | 71.8 | 824.6 | 28 | me¦ ms¦ ph¦ pr¦ pc¦ ss¦ sc |  | 14:02 | 12.972 | 246 | 517 | 154 | 8.2 | 8.3 | 6366 | 4531 | 4973 | 3567 | 3 | 46.4 | 309 | -9 | 183.2063 | 74.92 | 64.89 | 796.2 | 28 | me¦ ms¦ ph¦ pr¦ pc¦ ss¦ sc
0.46817 | 7.721 | 178 | 646 | 447 | 11.5 | 17.8 | 1207 | 307 | 1270 | 959 | 2.9 | 38 | 196.7 | -6 | 181.5868 | 74.55 | 71.79 | 824.8 | 30 | me¦ ms¦ ph¦ pr¦ pc¦ ss¦ sc |  | 14:02 | 13.003 | 246 | 518 | 155 | 8.2 | 8.3 | 6315 | 4566 | 4933 | 3595 | 2.9 | 46.4 | 309.3 | -9 | 183.2022 | 74.87 | 64.89 | 796 | 27 | me¦ ms¦ ph¦ pr¦ pc¦ ss¦ sc
0.46818 | 7.746 | 179 | 645 | 448 | 11.6 | 17.8 | 1217 | 308 | 1294 | 962 | 2.9 | 38 | 196.8 | -6 | 181.5861 | 74.55 | 71.76 | 824.3 | 31 | me¦ ms¦ ph¦ pr¦ pc¦ ss¦ sc |  | 14:02 | 13.043 | 246 | 522 | 155 | 8.3 | 8.3 | 6250 | 4598 | 4921 | 3620 | 2.9 | 46.5 | 309.5 | -9 | 183.1999 | 74.79 | 64.84 | 795.4 | 28 | me¦ ms¦ ph¦ pr¦ pc¦ ss¦ sc
0.46819 | 7.772 | 179 | 645 | 448 | 11.7 | 17.8 | 1233 | 309 | 1325 | 965 | 2.9 | 38.1 | 196.9 | -7 | 181.5877 | 74.54 | 71.77 | 824 | 32 | me¦ ms¦ ph¦ pr¦ pc¦ ss¦ sc |  | 14:02 | 13.075 | 247 | 523 | 155 | 8.3 | 8.3 | 6174 | 4628 | 4861 | 3644 | 2.9 | 46.5 | 309.7 | -9 | 183.2036 | 74.87 | 64.89 | 795.5 | 29 | me¦ ms¦ ph¦ pr¦ pc¦ ss¦ sc
0.46821 | 7.795 | 179 | 644 | 448 | 11.7 | 17.8 | 1242 | 310 | 1335 | 968 | 2.9 | 38.2 | 197.1 | -7 | 181.5878 | 74.56 | 71.77 | 824.1 | 32 | me¦ ms¦ ph¦ pr¦ pc¦ ss¦ sc |  | 14:02 | 13.104 | 247 | 523 | 155 | 8.4 | 8.3 | 6099 | 4655 | 4840 | 3665 | 2.9 | 46.6 | 309.9 | -9 | 183.204 | 75.03 | 64.93 | 795 | 29 | me¦ ms¦ ph¦ pr¦ pc¦ ss¦ sc
0.46822 | 7.817 | 180 | 642 | 450 | 11.8 | 17.8 | 1248 | 311 | 1356 | 971 | 2.9 | 38.2 | 197.3 | -7 | 181.588 | 74.69 | 71.82 | 822.9 | 31 | me¦ ms¦ ph¦ pr¦ pc¦ ss¦ sc |  | 14:02 | 13.137 | 248 | 525 | 156 | 8.4 | 8.3 | 6043 | 4680 | 4796 | 3685 | 2.9 | 46.6 | 310.2 | -9 | 183.2007 | 75.05 | 64.91 | 795.3 | 26 | me¦ ms¦ ph¦ pr¦ pc¦ ss¦ sc
0.46823 | 7.839 | 180 | 641 | 451 | 11.9 | 17.8 | 1250 | 313 | 1373 | 978 | 2.9 | 38.2 | 197.6 | -7 | 181.5872 | 74.7 | 71.76 | 823.3 | 29 | me¦ ms¦ ph¦ pr¦ pc¦ ss¦ sc |  | 14:02 | 13.168 | 248 | 526 | 156 | 8.3 | 8.3 | 6012 | 4704 | 4733 | 3703 | 2.9 | 46.7 | 310.3 | -9 | 183.2019 | 74.88 | 64.85 | 794.4 | 26 | me¦ ms¦ ph¦ pr¦ pc¦ ss¦ sc
0.46824 | 7.863 | 180 | 641 | 451 | 11.9 | 17.8 | 1249 | 314 | 1372 | 981 | 2.9 | 38.3 | 197.7 | -6 | 181.5864 | 74.79 | 71.76 | 822.8 | 28 | me¦ ms¦ ph¦ pr¦ pc¦ ss¦ sc |  | 14:02 | 13.198 | 248 | 526 | 156 | 8.3 | 8.3 | 6008 | 4727 | 4730 | 3722 | 2.9 | 46.7 | 310.5 | -9 | 183.2005 | 74.87 | 64.87 | 794.2 | 27 | me¦ ms¦ ph¦ pr¦ pc¦ ss¦ sc
0.46825 | 7.885 | 181 | 639 | 452 | 12 | 17.8 | 1244 | 315 | 1382 | 984 | 2.9 | 38.3 | 198 | -6 | 181.5852 | 74.84 | 71.74 | 822.2 | 26 | me¦ ms¦ ph¦ pr¦ pc¦ ss¦ sc |  | 14:02 | 13.229 | 248 | 527 | 156 | 8.3 | 8.3 | 6026 | 4749 | 4744 | 3739 | 2.9 | 46.8 | 310.6 | -9 | 183.1982 | 74.75 | 64.86 | 793.5 | 28 | me¦ ms¦ ph¦ pr¦ pc¦ ss¦ sc
0.46826 | 7.908 | 181 | 638 | 453 | 12 | 17.8 | 1238 | 316 | 1375 | 987 | 2.9 | 38.4 | 198.2 | -6 | 181.584 | 74.86 | 71.78 | 822 | 26 | me¦ ms¦ ph¦ pr¦ pc¦ ss¦ sc |  | 14:03 | 13.258 | 249 | 527 | 157 | 8.3 | 8.3 | 6058 | 4771 | 4770 | 3756 | 2.9 | 46.8 | 310.6 | -9 | 183.1981 | 74.79 | 64.89 | 793 | 30 | me¦ ms¦ ph¦ pr¦ pc¦ ss¦ sc
0.46828 | 7.932 | 181 | 637 | 454 | 12 | 17.8 | 1229 | 317 | 1365 | 990 | 2.9 | 38.4 | 198.5 | -6 | 181.5845 | 74.8 | 71.73 | 821.8 | 25 | me¦ ms¦ ph¦ pr¦ pc¦ ss¦ sc |  | 14:03 | 13.289 | 249 | 527 | 157 | 8.3 | 8.3 | 6095 | 4793 | 4799 | 3774 | 2.9 | 46.8 | 310.4 | -8 | 183.195 | 74.87 | 64.87 | 792.5 | 29 | me¦ ms¦ ph¦ pr¦ pc¦ ss¦ sc
0.46829 | 7.954 | 181 | 636 | 454 | 12.1 | 17.8 | 1216 | 318 | 1366 | 993 | 2.9 | 38.5 | 198.9 | -6 | 181.5834 | 74.89 | 71.72 | 821.6 | 25 | me¦ ms¦ ph¦ pr¦ pc¦ ss¦ sc |  | 14:03 | 13.317 | 249 | 530 | 157 | 8.2 | 8.3 | 6126 | 4815 | 4785 | 3791 | 2.9 | 46.9 | 310.4 | -8 | 183.1961 | 74.93 | 64.9 | 792.3 | 29 | me¦ ms¦ ph¦ pr¦ pc¦ ss¦ sc
0.4683 | 7.982 | 182 | 635 | 456 | 12.2 | 17.8 | 1202 | 320 | 1365 | 1000 | 2.9 | 38.5 | 199.1 | -6 | 181.5812 | 74.9 | 71.75 | 821.6 | 24 | me¦ ms¦ ph¦ pr¦ pc¦ ss¦ sc |  | 14:03 | 13.348 | 250 | 535 | 157 | 8.2 | 8.3 | 6135 | 4837 | 4792 | 3808 | 2.9 | 46.9 | 310.4 | -8 | 183.1931 | 74.92 | 64.85 | 791.8 | 28 | me¦ ms¦ ph¦ pr¦ pc¦ ss¦ sc
0.46831 | 8.01 | 182 | 636 | 456 | 12.4 | 17.8 | 1183 | 321 | 1375 | 1003 | 2.9 | 38.6 | 199.4 | -6 | 181.5803 | 74.89 | 71.7 | 821 | 24 | me¦ ms¦ ph¦ pr¦ pc¦ ss¦ sc |  | 14:03 | 13.381 | 250 | 541 | 157 | 8.2 | 8.3 | 6115 | 4857 | 4777 | 3824 | 2.9 | 47 | 310.7 | -8 | 183.1903 | 74.93 | 64.88 | 791.2 | 27 | me¦ ms¦ ph¦ pr¦ pc¦ ss¦ sc
0.46832 | 8.037 | 183 | 635 | 444 | 12.5 | 17.7 | 1162 | 322 | 1367 | 975 | 2.9 | 38.6 | 199.6 | -6 | 181.5789 | 74.92 | 71.72 | 820.8 | 24 | me¦ ms¦ ph¦ pr¦ pc¦ ss¦ sc |  | 14:03 | 13.41 | 251 | 544 | 158 | 8.2 | 8.3 | 6069 | 4876 | 4741 | 3839 | 2.9 | 47 | 310.9 | -8 | 183.1935 | 74.95 | 64.85 | 791.6 | 27 | me¦ ms¦ ph¦ pr¦ pc¦ ss¦ sc
0.46833 | 8.065 | 183 | 635 | 444 | 12.6 | 17.7 | 1139 | 323 | 1355 | 978 | 2.9 | 38.7 | 199.9 | -6 | 181.5781 | 74.99 | 71.73 | 820.2 | 24 | me¦ ms¦ ph¦ pr¦ pc¦ ss¦ sc |  | 14:03 | 13.441 | 251 | 548 | 158 | 8.2 | 8.3 | 6008 | 4893 | 4693 | 3852 | 2.9 | 47.1 | 311.2 | -8 | 183.1882 | 74.94 | 64.9 | 790.8 | 27 | me¦ ms¦ ph¦ pr¦ pc¦ ss¦ sc
0.46834 | 8.094 | 184 | 635 | 446 | 12.7 | 17.7 | 1114 | 324 | 1342 | 981 | 2.9 | 38.7 | 200.2 | -6 | 181.5759 | 74.89 | 71.72 | 819.7 | 24 | me¦ ms¦ ph¦ pr¦ pc¦ ss¦ sc |  | 14:03 | 13.467 | 251 | 548 | 158 | 8.2 | 8.3 | 5942 | 4909 | 4642 | 3865 | 3 | 47.1 | 311.7 | -8 | 183.1885 | 74.89 | 64.87 | 790 | 27 | me¦ ms¦ ph¦ pr¦ pc¦ ss¦ sc
0.46836 | 8.127 | 184 | 636 | 446 | 12.7 | 17.7 | 1088 | 325 | 1310 | 984 | 2.9 | 38.8 | 200.4 | -6 | 181.5747 | 74.81 | 71.67 | 819.6 | 26 | me¦ ms¦ ph¦ pr¦ pc¦ ss¦ sc |  | 14:03 | 13.493 | 251 | 550 | 158 | 8.2 | 8.3 | 5876 | 4924 | 4590 | 3877 | 2.9 | 47.2 | 311.7 | -8 | 183.1896 | 74.95 | 64.86 | 790 | 27 | me¦ ms¦ ph¦ pr¦ pc¦ ss¦ sc
0.46837 | 8.16 | 185 | 637 | 448 | 12.7 | 17.7 | 1064 | 326 | 1281 | 987 | 2.9 | 38.8 | 200.9 | -6 | 181.5738 | 74.89 | 71.75 | 819.3 | 26 | me¦ ms¦ ph¦ pr¦ pc¦ ss¦ sc |  | 14:03 | 13.521 | 252 | 551 | 158 | 8.2 | 8.3 | 5814 | 4937 | 4542 | 3887 | 2.9 | 47.2 | 311.9 | -8 | 183.1885 | 74.97 | 64.87 | 789.7 | 27 | me¦ ms¦ ph¦ pr¦ pc¦ ss¦ sc
0.46838 | 8.188 | 185 | 637 | 449 | 12.7 | 17.7 | 1041 | 327 | 1254 | 990 | 2.9 | 38.9 | 201.1 | -6 | 181.5741 | 74.86 | 71.71 | 818.8 | 26 | me¦ ms¦ ph¦ pr¦ pc¦ ss¦ sc |  | 14:03 | 13.548 | 252 | 553 | 158 | 8.2 | 8.3 | 5755 | 4948 | 4496 | 3896 | 2.9 | 47.3 | 312.2 | -9 | 183.1861 | 74.92 | 64.86 | 790 | 26 | me¦ ms¦ ph¦ pr¦ pc¦ ss¦ sc
0.46839 | 8.22 | 185 | 639 | 450 | 12.7 | 17.7 | 1020 | 327 | 1228 | 990 | 2.9 | 38.9 | 201.5 | -6 | 181.5727 | 74.85 | 71.69 | 818.4 | 26 | me¦ ms¦ ph¦ pr¦ pc¦ ss¦ sc |  | 14:03 | 13.562 | 252 | 548 | 158 | 8.1 | 8.3 | 5700 | 4959 | 4418 | 3904 | 2.9 | 47.3 | 312.6 | -9 | 183.1943 | 74.89 | 64.84 | 789.1 | 27 | me¦ ms¦ ph¦ pr¦ pc¦ ss¦ sc
0.4684 | 8.25 | 186 | 640 | 451 | 12.6 | 17.7 | 1006 | 328 | 1197 | 993 | 2.9 | 39 | 201.8 | -6 | 181.5722 | 74.94 | 71.72 | 818.1 | 25 | me¦ ms¦ ph¦ pr¦ pc¦ ss¦ sc |  | 14:03 | 13.583 | 252 | 546 | 158 | 8.2 | 8.3 | 5649 | 4969 | 4413 | 3912 | 2.9 | 47.4 | 312.6 | -9 | 183.1952 | 74.82 | 64.87 | 789.3 | 28 | me¦ ms¦ ph¦ pr¦ pc¦ ss¦ sc
0.46841 | 8.278 | 186 | 639 | 452 | 12.6 | 17.7 | 992 | 329 | 1180 | 996 | 2.9 | 39 | 202 | -6 | 181.5705 | 75.08 | 71.72 | 817.1 | 24 | me¦ ms¦ ph¦ pr¦ pc¦ ss¦ sc |  | 14:03 | 13.592 | 252 | 540 | 158 | 8.1 | 8.3 | 5605 | 4978 | 4344 | 3919 | 2.9 | 47.4 | 312.8 | -9 | 183.1951 | 74.85 | 64.82 | 789.1 | 29 | me¦ ms¦ ph¦ pr¦ pc¦ ss¦ sc
0.46843 | 8.308 | 186 | 640 | 453 | 12.5 | 17.7 | 985 | 330 | 1158 | 999 | 2.9 | 39.1 | 202.3 | -6 | 181.5693 | 75.18 | 71.71 | 817 | 22 | me¦ ms¦ ph¦ pr¦ pc¦ ss¦ sc |  | 14:03 | 13.616 | 252 | 538 | 158 | 8.1 | 8.3 | 5578 | 4986 | 4324 | 3925 | 3 | 47.5 | 313 | -9 | 183.1951 | 74.87 | 64.88 | 788.8 | 29 | me¦ ms¦ ph¦ pr¦ pc¦ ss¦ sc
0.46844 | 8.338 | 187 | 640 | 454 | 12.5 | 17.7 | 983 | 331 | 1156 | 1003 | 2.9 | 39.1 | 202.6 | -6 | 181.5684 | 75.22 | 71.72 | 816.7 | 20 | me¦ ms¦ ph¦ pr¦ pc¦ ss¦ sc |  | 14:03 | 13.632 | 252 | 533 | 159 | 8.1 | 8.3 | 5580 | 4994 | 4325 | 3932 | 2.9 | 47.5 | 313.2 | -9 | 183.1903 | 74.68 | 64.8 | 788.5 | 29 | me¦ ms¦ ph¦ pr¦ pc¦ ss¦ sc
0.46845 | 8.368 | 187 | 640 | 455 | 12.4 | 17.7 | 983 | 332 | 1143 | 1006 | 2.9 | 39.2 | 202.9 | -6 | 181.5664 | 75.2 | 71.7 | 816.2 | 19 | me¦ ms¦ ph¦ pr¦ pc¦ ss¦ sc |  | 14:03 | 13.649 | 252 | 529 | 158 | 8.1 | 8.3 | 5619 | 5002 | 4355 | 3938 | 2.9 | 47.6 | 313.2 | -9 | 183.1981 | 74.67 | 64.82 | 788.5 | 31 | me¦ ms¦ ph¦ pr¦ pc¦ ss¦ sc
0.46846 | 8.401 | 188 | 640 | 457 | 12.3 | 17.7 | 989 | 332 | 1136 | 1006 | 2.9 | 39.2 | 203.3 | -7 | 181.5655 | 75.23 | 71.75 | 815.8 | 19 | me¦ ms¦ ph¦ pr¦ pc¦ ss¦ sc |  | 14:03 | 13.648 | 252 | 520 | 158 | 8.1 | 8.3 | 5691 | 5011 | 4411 | 3945 | 2.9 | 47.6 | 313.4 | -9 | 183.2019 | 74.73 | 64.81 | 788.4 | 32 | me¦ ms¦ ph¦ pr¦ pc¦ ss¦ sc
0.46847 | 8.432 | 188 | 640 | 457 | 12.2 | 17.7 | 998 | 333 | 1134 | 1009 | 2.9 | 39.3 | 203.6 | -6 | 181.5651 | 75.22 | 71.68 | 815.9 | 19 | me¦ ms¦ ph¦ pr¦ pc¦ ss¦ sc |  | 14:03 | 13.65 | 251 | 511 | 158 | 8.1 | 8.3 | 5778 | 5021 | 4479 | 3953 | 2.9 | 47.7 | 313.4 | -9 | 183.2019 | 74.71 | 64.82 | 788.3 | 32 | me¦ ms¦ ph¦ pr¦ pc¦ ss¦ sc
0.46848 | 8.481 | 189 | 644 | 460 | 12.1 | 17.7 | 1009 | 334 | 1133 | 1012 | 2.9 | 39.3 | 204 | -6 | 181.5632 | 75.24 | 71.71 | 815.6 | 19 | me¦ ms¦ ph¦ pr¦ pc¦ ss¦ sc |  | 14:03 | 13.664 | 252 | 506 | 158 | 8.1 | 8.3 | 5855 | 5032 | 4538 | 3962 | 2.9 | 47.7 | 313.2 | -9 | 183.1928 | 75 | 64.81 | 787.9 | 31 | me¦ ms¦ ph¦ pr¦ pc¦ ss¦ sc
0.4685 | 8.513 | 190 | 642 | 447 | 12.1 | 17.6 | 1020 | 335 | 1146 | 985 | 2.9 | 39.4 | 204.4 | -6 | 181.5628 | 75.22 | 71.69 | 815.3 | 19 | me¦ ms¦ ph¦ pr¦ pc¦ ss¦ sc |  | 14:03 | 13.695 | 252 | 506 | 158 | 8.1 | 8.3 | 5903 | 5043 | 4575 | 3970 | 2.9 | 47.8 | 313.2 | -8 | 183.1808 | 75.13 | 64.8 | 787.6 | 27 | me¦ ms¦ ph¦ pr¦ pc¦ ss¦ sc
0.46851 | 8.543 | 190 | 640 | 448 | 12 | 17.6 | 1028 | 336 | 1142 | 988 | 2.9 | 39.4 | 204.7 | -6 | 181.5623 | 75.27 | 71.71 | 814.6 | 19 | me¦ ms¦ ph¦ pr¦ pc¦ ss¦ sc |  | 14:03 | 13.724 | 252 | 506 | 159 | 8.2 | 8.3 | 5923 | 5054 | 4627 | 3979 | 2.9 | 47.8 | 313.4 | -8 | 183.1866 | 75.2 | 64.83 | 787.1 | 23 | me¦ ms¦ ph¦ pr¦ pc¦ ss¦ sc
0.46852 | 8.576 | 191 | 637 | 449 | 12 | 17.6 | 1035 | 337 | 1150 | 991 | 2.9 | 39.5 | 205 | -6 | 181.5595 | 75.31 | 71.72 | 813.8 | 18 | me¦ ms¦ ph¦ pr¦ pc¦ ss¦ sc |  | 14:03 | 13.767 | 252 | 509 | 159 | 8.2 | 8.3 | 5917 | 5065 | 4622 | 3988 | 2.9 | 47.9 | 313.5 | -8 | 183.1753 | 75.28 | 64.83 | 786.6 | 22 | me¦ ms¦ ph¦ pr¦ pc¦ ss¦ sc
0.46853 | 8.608 | 191 | 635 | 451 | 12.1 | 17.6 | 1039 | 337 | 1167 | 991 | 2.9 | 39.5 | 205.4 | -6 | 181.5595 | 75.26 | 71.68 | 813.7 | 18 | me¦ ms¦ ph¦ pr¦ pc¦ ss¦ sc |  | 14:03 | 13.784 | 253 | 504 | 159 | 8.3 | 8.3 | 5885 | 5075 | 4633 | 3996 | 2.9 | 47.9 | 313.5 | -8 | 183.1953 | 75.31 | 64.88 | 786.8 | 21 | me¦ ms¦ ph¦ pr¦ pc¦ ss¦ sc
0.46854 | 8.638 | 191 | 631 | 451 | 12 | 17.6 | 1043 | 338 | 1158 | 994 | 2.9 | 39.6 | 205.8 | -6 | 181.5581 | 75.28 | 71.7 | 813.8 | 19 | me¦ ms¦ ph¦ pr¦ pc¦ ss¦ sc |  | 14:03 | 13.8 | 253 | 498 | 159 | 8.4 | 8.3 | 5827 | 5084 | 4624 | 4003 | 2.9 | 48 | 313.6 | -8 | 183.2004 | 75.23 | 64.82 | 786 | 20 | me¦ ms¦ ph¦ pr¦ pc¦ ss¦ sc
0.46855 | 8.671 | 192 | 626 | 453 | 12 | 17.6 | 1047 | 339 | 1163 | 997 | 2.9 | 39.6 | 206.1 | -6 | 181.5572 | 75.2 | 71.7 | 812.9 | 19 | me¦ ms¦ ph¦ pr¦ pc¦ ss¦ sc |  | 14:03 | 13.824 | 253 | 493 | 159 | 8.4 | 8.3 | 5744 | 5092 | 4558 | 4009 | 3 | 48 | 313.7 | -9 | 183.198 | 75.28 | 64.8 | 785.8 | 21 | me¦ ms¦ ph¦ pr¦ pc¦ ss¦ sc
0.46856 | 8.704 | 193 | 621 | 455 | 12 | 17.6 | 1053 | 340 | 1170 | 1000 | 2.9 | 39.6 | 206.6 | -6 | 181.5554 | 75.17 | 71.69 | 812.1 | 20 | me¦ ms¦ ph¦ pr¦ pc¦ ss¦ sc |  | 14:03 | 13.852 | 253 | 491 | 159 | 8.4 | 8.3 | 5645 | 5098 | 4480 | 4014 | 2.9 | 48.1 | 313.7 | -9 | 183.1911 | 75.28 | 64.76 | 785.5 | 20 | me¦ ms¦ ph¦ pr¦ pc¦ ss¦ sc
0.46858 | 8.736 | 193 | 615 | 455 | 12 | 17.6 | 1062 | 341 | 1180 | 1002 | 2.9 | 39.7 | 207 | -7 | 181.5553 | 75.1 | 71.72 | 811.7 | 21 | me¦ ms¦ ph¦ pr¦ pc¦ ss¦ sc |  | 14:03 | 13.867 | 253 | 487 | 159 | 8.4 | 8.3 | 5542 | 5103 | 4398 | 4018 | 2.9 | 48.1 | 313.7 | -8 | 183.1982 | 75.29 | 64.82 | 785.1 | 20 | me¦ ms¦ ph¦ pr¦ pc¦ ss¦ sc
0.46859 | 8.768 | 194 | 610 | 457 | 12 | 17.6 | 1075 | 342 | 1194 | 1005 | 2.9 | 39.7 | 207.4 | -7 | 181.5554 | 75.05 | 71.7 | 811.1 | 22 | me¦ ms¦ ph¦ pr¦ pc¦ ss¦ sc |  | 14:03 | 13.895 | 253 | 485 | 159 | 8.5 | 8.3 | 5449 | 5107 | 4359 | 4021 | 2.9 | 48.2 | 313.9 | -8 | 183.1914 | 75.27 | 64.79 | 784.6 | 20 | me¦ ms¦ ph¦ pr¦ pc¦ ss¦ sc
0.4686 | 8.798 | 194 | 605 | 457 | 11.9 | 17.6 | 1088 | 343 | 1195 | 1008 | 2.9 | 39.8 | 207.8 | -7 | 181.5538 | 75.09 | 71.73 | 810.7 | 23 | me¦ ms¦ ph¦ pr¦ pc¦ ss¦ sc |  | 14:03 | 13.914 | 254 | 482 | 160 | 8.5 | 8.3 | 5367 | 5110 | 4293 | 4023 | 2.9 | 48.2 | 314.2 | -8 | 183.1764 | 75.17 | 64.81 | 784.6 | 21 | me¦ ms¦ ph¦ pr¦ pc¦ ss¦ sc
0.46861 | 8.828 | 195 | 599 | 459 | 11.9 | 17.6 | 1103 | 344 | 1212 | 1011 | 2.9 | 39.8 | 208.3 | -7 | 181.5535 | 75.05 | 71.69 | 810.3 | 23 | me¦ ms¦ ph¦ pr¦ pc¦ ss¦ sc |  | 14:03 | 13.956 | 254 | 483 | 160 | 8.5 | 8.3 | 5292 | 5112 | 4233 | 4025 | 3 | 48.3 | 314.3 | -8 | 183.1705 | 75.13 | 64.78 | 784.5 | 22 | me¦ ms¦ ph¦ pr¦ pc¦ ss¦ sc
0.46862 | 8.859 | 195 | 594 | 459 | 11.9 | 17.6 | 1116 | 345 | 1226 | 1014 | 2.9 | 39.9 | 208.8 | -7 | 181.5514 | 74.99 | 71.72 | 809.5 | 24 | me¦ ms¦ ph¦ pr¦ pc¦ ss¦ sc |  | 14:03 | 13.993 | 254 | 484 | 160 | 8.4 | 8.3 | 5221 | 5114 | 4143 | 4026 | 2.9 | 48.3 | 314.4 | -8 | 183.1767 | 75.19 | 64.77 | 783.7 | 23 | me¦ ms¦ ph¦ pr¦ pc¦ ss¦ sc
0.46863 | 8.89 | 196 | 588 | 461 | 11.9 | 17.6 | 1131 | 346 | 1242 | 1017 | 2.9 | 39.9 | 209.3 | -8 | 181.5513 | 74.84 | 71.67 | 809.5 | 25 | me¦ ms¦ ph¦ pr¦ pc¦ ss¦ sc |  | 14:03 | 14.002 | 255 | 479 | 160 | 8.4 | 8.3 | 5160 | 5114 | 4095 | 4026 | 2.9 | 48.3 | 314.3 | -9 | 183.19 | 75.19 | 64.82 | 783.6 | 23 | me¦ ms¦ ph¦ pr¦ pc¦ ss¦ sc
0.46865 | 8.92 | 196 | 583 | 461 | 11.9 | 17.6 | 1145 | 347 | 1258 | 1020 | 2.9 | 40 | 209.8 | -8 | 181.5519 | 74.84 | 71.7 | 809 | 27 | me¦ ms¦ ph¦ pr¦ pc¦ ss¦ sc |  | 14:03 | 14.021 | 254 | 473 | 160 | 8.4 | 8.3 | 5110 | 5114 | 4055 | 4026 | 2.9 | 48.4 | 314.4 | -8 | 183.1815 | 75.19 | 64.73 | 783.4 | 23 | me¦ ms¦ ph¦ pr¦ pc¦ ss¦ sc
0.46866 | 8.946 | 196 | 569 | 463 | 11.8 | 17.6 | 1161 | 348 | 1261 | 1023 | 2.9 | 40 | 210.2 | -8 | 181.5507 | 74.8 | 71.73 | 808.9 | 28 | me¦ ms¦ ph¦ pr¦ pc¦ ss¦ sc |  | 14:03 | 14.06 | 255 | 475 | 161 | 8.4 | 8.3 | 5071 | 5114 | 4024 | 4026 | 2.9 | 48.4 | 314.4 | -8 | 183.1676 | 75.04 | 64.79 | 782.4 | 23 | me¦ ms¦ ph¦ pr¦ pc¦ ss¦ sc
0.46867 | 8.976 | 196 | 563 | 450 | 11.8 | 17.5 | 1181 | 349 | 1283 | 997 | 2.9 | 40.1 | 210.7 | -8 | 181.5496 | 74.8 | 71.7 | 808.6 | 29 | me¦ ms¦ ph¦ pr¦ pc¦ ss¦ sc |  | 14:03 | 14.101 | 255 | 477 | 161 | 8.4 | 8.3 | 5041 | 5113 | 4000 | 4025 | 2.9 | 48.5 | 314.5 | -8 | 183.1644 | 75.1 | 64.82 | 782.2 | 24 | me¦ ms¦ ph¦ pr¦ pc¦ ss¦ sc
0.46868 | 9.004 | 197 | 558 | 451 | 11.8 | 17.5 | 1205 | 350 | 1309 | 1000 | 2.9 | 40.1 | 211.1 | -8 | 181.5498 | 74.77 | 71.69 | 807.7 | 29 | me¦ ms¦ ph¦ pr¦ pc¦ ss¦ sc |  | 14:03 | 14.118 | 256 | 473 | 161 | 8.4 | 8.3 | 5009 | 5112 | 3975 | 4025 | 3 | 48.5 | 314.7 | -9 | 183.1908 | 75.13 | 64.78 | 782.6 | 25 | me¦ ms¦ ph¦ pr¦ pc¦ ss¦ sc
0.46869 | 9.033 | 197 | 554 | 451 | 11.8 | 17.5 | 1229 | 351 | 1335 | 1002 | 2.9 | 40.2 | 211.6 | -8 | 181.5491 | 74.78 | 71.67 | 807.5 | 29 | me¦ ms¦ ph¦ pr¦ pc¦ ss¦ sc |  | 14:03 | 14.147 | 256 | 471 | 161 | 8.4 | 8.3 | 4976 | 5110 | 3949 | 4023 | 2.9 | 48.6 | 314.9 | -9 | 183.1654 | 75.03 | 64.76 | 782 | 25 | me¦ ms¦ ph¦ pr¦ pc¦ ss¦ sc
0.4687 | 9.064 | 198 | 551 | 453 | 11.7 | 17.5 | 1255 | 352 | 1349 | 1005 | 2.9 | 40.2 | 212.1 | -8 | 181.5472 | 74.74 | 71.66 | 806.8 | 29 | me¦ ms¦ ph¦ pr¦ pc¦ ss¦ sc |  | 14:03 | 14.157 | 256 | 465 | 161 | 8.4 | 8.3 | 4946 | 5109 | 3925 | 4022 | 2.9 | 48.6 | 314.8 | -9 | 183.169 | 74.98 | 64.76 | 781.2 | 26 | me¦ ms¦ ph¦ pr¦ pc¦ ss¦ sc
0.46872 | 9.092 | 198 | 546 | 453 | 11.7 | 17.5 | 1278 | 353 | 1374 | 1008 | 2.9 | 40.3 | 212.6 | -7 | 181.5454 | 74.67 | 71.69 | 806.6 | 30 | me¦ ms¦ ph¦ pr¦ pc¦ ss¦ sc |  | 14:03 | 14.175 | 256 | 462 | 161 | 8.5 | 8.3 | 4927 | 5107 | 3941 | 4021 | 2.9 | 48.7 | 314.9 | -8 | 183.1741 | 74.96 | 64.77 | 781 | 26 | me¦ ms¦ ph¦ pr¦ pc¦ ss¦ sc
0.46873 | 9.126 | 199 | 543 | 455 | 11.7 | 17.5 | 1291 | 354 | 1388 | 1011 | 2.9 | 40.3 | 212.9 | -7 | 181.5434 | 74.57 | 71.64 | 805.5 | 30 | me¦ ms¦ ph¦ pr¦ pc¦ ss¦ sc |  | 14:03 | 14.192 | 256 | 458 | 161 | 8.5 | 8.3 | 4925 | 5105 | 3940 | 4019 | 2.9 | 48.7 | 315.2 | -9 | 183.1896 | 74.96 | 64.77 | 780.7 | 27 | me¦ ms¦ ph¦ pr¦ pc¦ ss¦ sc
0.46874 | 9.16 | 199 | 541 | 456 | 11.7 | 17.5 | 1302 | 355 | 1399 | 1014 | 2.9 | 40.4 | 213.2 | -7 | 181.5395 | 74.63 | 71.72 | 805.1 | 31 | me¦ ms¦ ph¦ pr¦ pc¦ ss¦ sc |  | 14:03 | 14.221 | 256 | 458 | 161 | 8.6 | 8.3 | 4939 | 5103 | 3983 | 4018 | 2.9 | 48.8 | 315.4 | -9 | 183.1662 | 74.91 | 64.74 | 780 | 27 | me¦ ms¦ ph¦ pr¦ pc¦ ss¦ sc
0.46875 | 9.198 | 200 | 541 | 457 | 11.7 | 17.5 | 1304 | 356 | 1402 | 1017 | 2.9 | 40.4 | 213.5 | -7 | 181.5376 | 74.6 | 71.68 | 804.4 | 32 | me¦ ms¦ ph¦ pr¦ pc¦ ss¦ sc |  | 14:03 | 14.261 | 257 | 462 | 161 | 8.6 | 8.3 | 4957 | 5102 | 3997 | 4017 | 2.9 | 48.8 | 315.6 | -9 | 183.1646 | 74.93 | 64.77 | 779.9 | 28 | me¦ ms¦ ph¦ pr¦ pc¦ ss¦ sc
0.46876 | 9.238 | 200 | 541 | 458 | 11.7 | 17.5 | 1299 | 357 | 1396 | 1020 | 2.9 | 40.5 | 213.8 | -7 | 181.5359 | 74.65 | 71.68 | 803.7 | 32 | me¦ ms¦ ph¦ pr¦ pc¦ ss¦ sc |  | 14:03 | 14.253 | 256 | 451 | 161 | 8.6 | 8.3 | 4962 | 5100 | 4001 | 4015 | 2.9 | 48.9 | 315.7 | -9 | 183.1883 | 74.89 | 64.77 | 779.7 | 28 | me¦ ms¦ ph¦ pr¦ pc¦ ss¦ sc
0.46877 | 9.279 | 201 | 542 | 460 | 11.7 | 17.5 | 1293 | 359 | 1390 | 1025 | 2.9 | 40.5 | 214.2 | -7 | 181.5361 | 74.56 | 71.63 | 802.5 | 31 | me¦ ms¦ ph¦ pr¦ pc¦ ss¦ sc |  | 14:03 | 14.243 | 256 | 439 | 161 | 8.5 | 8.3 | 4945 | 5099 | 3956 | 4014 | 3 | 48.9 | 315.6 | -9 | 183.1913 | 74.83 | 64.74 | 779 | 29 | me¦ ms¦ ph¦ pr¦ pc¦ ss¦ sc
0.46878 | 9.321 | 202 | 545 | 461 | 11.8 | 17.5 | 1286 | 360 | 1397 | 1028 | 2.9 | 40.6 | 214.5 | -7 | 181.5335 | 74.55 | 71.62 | 801.5 | 32 | me¦ ms¦ ph¦ pr¦ pc¦ ss¦ sc |  | 14:03 | 14.266 | 256 | 437 | 161 | 8.5 | 8.3 | 4897 | 5097 | 3917 | 4013 | 2.9 | 49 | 315.5 | -9 | 183.1724 | 74.89 | 64.76 | 778.5 | 29 | me¦ ms¦ ph¦ pr¦ pc¦ ss¦ sc
0.4688 | 9.362 | 202 | 546 | 463 | 11.8 | 17.5 | 1278 | 361 | 1389 | 1031 | 2.9 | 40.6 | 214.8 | -6 | 181.5321 | 74.6 | 71.65 | 801.4 | 32 | me¦ ms¦ ph¦ pr¦ pc¦ ss¦ sc |  | 14:03 | 14.286 | 256 | 435 | 161 | 8.6 | 8.3 | 4825 | 5094 | 3891 | 4011 | 2.9 | 49 | 315.6 | -8 | 183.1764 | 74.97 | 64.74 | 778.5 | 28 | me¦ ms¦ ph¦ pr¦ pc¦ ss¦ sc
0.46881 | 9.403 | 203 | 547 | 464 | 11.8 | 17.5 | 1270 | 362 | 1380 | 1034 | 2.9 | 40.7 | 215.1 | -6 | 181.5322 | 74.63 | 71.64 | 801 | 32 | me¦ ms¦ ph¦ pr¦ pc¦ ss¦ sc |  | 14:03 | 14.273 | 255 | 422 | 161 | 8.5 | 8.3 | 4735 | 5091 | 3788 | 4008 | 2.9 | 49.1 | 315.7 | -8 | 183.1937 | 74.93 | 64.73 | 777.9 | 27 | me¦ ms¦ ph¦ pr¦ pc¦ ss¦ sc
0.46882 | 9.438 | 204 | 547 | 466 | 11.9 | 17.5 | 1260 | 363 | 1384 | 1037 | 2.9 | 40.7 | 215.5 | -6 | 181.5329 | 74.66 | 71.64 | 800.3 | 31 | me¦ ms¦ ph¦ pr¦ pc¦ ss¦ sc |  | 14:03 | 14.296 | 256 | 421 | 161 | 8.5 | 8.3 | 4644 | 5087 | 3715 | 4005 | 2.9 | 49.1 | 315.9 | -8 | 183.1615 | 74.99 | 64.77 | 777.9 | 27 | me¦ ms¦ ph¦ pr¦ pc¦ ss¦ sc
0.46883 | 9.478 | 204 | 549 | 454 | 11.8 | 17.4 | 1247 | 364 | 1355 | 1011 | 2.9 | 40.8 | 215.7 | -7 | 181.5298 | 74.72 | 71.67 | 800 | 30 | me¦ ms¦ ph¦ pr¦ pc¦ ss¦ sc |  | 14:03 | 14.316 | 256 | 416 | 161 | 8.5 | 8.3 | 4564 | 5082 | 3651 | 4001 | 2.9 | 49.2 | 315.8 | -8 | 183.1839 | 74.89 | 64.69 | 777.3 | 27 | me¦ ms¦ ph¦ pr¦ pc¦ ss¦ sc
0.46884 | 9.513 | 205 | 551 | 455 | 11.8 | 17.4 | 1235 | 365 | 1342 | 1013 | 2.9 | 40.8 | 215.9 | -7 | 181.5298 | 74.76 | 71.65 | 799 | 29 | me¦ ms¦ ph¦ pr¦ pc¦ ss¦ sc |  | 14:03 | 14.323 | 256 | 408 | 161 | 8.6 | 8.3 | 4498 | 5077 | 3627 | 3997 | 2.9 | 49.2 | 315.9 | -8 | 183.1691 | 74.96 | 64.73 | 777.1 | 27 | me¦ ms¦ ph¦ pr¦ pc¦ ss¦ sc
0.46885 | 9.552 | 205 | 555 | 456 | 11.7 | 17.4 | 1222 | 366 | 1313 | 1016 | 2.9 | 40.9 | 216.2 | -7 | 181.5287 | 74.79 | 71.67 | 799 | 29 | me¦ ms¦ ph¦ pr¦ pc¦ ss¦ sc |  | 14:03 | 14.343 | 256 | 405 | 161 | 8.5 | 8.3 | 4449 | 5071 | 3559 | 3992 | 2.9 | 49.3 | 315.9 | -8 | 183.1846 | 74.96 | 64.79 | 776.4 | 26 | me¦ ms¦ ph¦ pr¦ pc¦ ss¦ sc
0.46887 | 9.589 | 206 | 559 | 458 | 11.5 | 17.4 | 1210 | 367 | 1273 | 1019 | 2.9 | 40.9 | 216.4 | -7 | 181.5279 | 74.78 | 71.63 | 799 | 28 | me¦ ms¦ ph¦ pr¦ pc¦ ss¦ sc |  | 14:03 | 14.364 | 256 | 399 | 161 | 8.5 | 8.3 | 4409 | 5065 | 3527 | 3988 | 2.9 | 49.3 | 315.9 | -8 | 183.1577 | 74.9 | 64.72 | 776.4 | 27 | me¦ ms¦ ph¦ pr¦ pc¦ ss¦ sc
0.46888 | 9.627 | 206 | 562 | 459 | 11.3 | 17.4 | 1203 | 368 | 1240 | 1022 | 2.9 | 41 | 216.7 | -6 | 181.5254 | 74.83 | 71.66 | 798.3 | 28 | me¦ ms¦ ph¦ pr¦ pc¦ ss¦ sc |  | 14:03 | 14.383 | 256 | 395 | 161 | 8.5 | 8.3 | 4403 | 5059 | 3522 | 3983 | 2.9 | 49.4 | 316.2 | -8 | 183.1589 | 74.97 | 64.76 | 775.9 | 27 | me¦ ms¦ ph¦ pr¦ pc¦ ss¦ sc
0.46889 | 9.662 | 207 | 566 | 460 | 11.1 | 17.4 | 1197 | 369 | 1209 | 1024 | 2.9 | 41 | 217 | -6 | 181.5244 | 74.9 | 71.69 | 798 | 27 | me¦ ms¦ ph¦ pr¦ pc¦ ss¦ sc |  | 14:03 | 14.405 | 256 | 393 | 161 | 8.5 | 8.3 | 4408 | 5053 | 3526 | 3978 | 2.9 | 49.4 | 316.2 | -8 | 183.1582 | 74.88 | 64.73 | 775.5 | 27 | me¦ ms¦ ph¦ pr¦ pc¦ ss¦ sc
0.4689 | 9.699 | 207 | 571 | 461 | 11 | 17.4 | 1201 | 370 | 1201 | 1027 | 2.9 | 41.1 | 217.3 | -6 | 181.5233 | 74.89 | 71.62 | 797.1 | 26 | me¦ ms¦ ph¦ pr¦ pc¦ ss¦ sc |  | 14:03 | 14.417 | 256 | 387 | 161 | 8.5 | 8.3 | 4406 | 5048 | 3524 | 3974 | 2.9 | 49.5 | 316.4 | -8 | 183.1664 | 74.91 | 64.72 | 774.9 | 28 | me¦ ms¦ ph¦ pr¦ pc¦ ss¦ sc
0.46891 | 9.737 | 208 | 575 | 463 | 10.9 | 17.4 | 1210 | 371 | 1198 | 1030 | 2.9 | 41.1 | 217.5 | -6 | 181.523 | 74.95 | 71.68 | 796.5 | 26 | me¦ ms¦ ph¦ pr¦ pc¦ ss¦ sc |  | 14:03 | 14.426 | 256 | 380 | 161 | 8.6 | 8.3 | 4387 | 5042 | 3537 | 3970 | 2.9 | 49.5 | 316.4 | -8 | 183.184 | 74.94 | 64.76 | 774.5 | 28 | me¦ ms¦ ph¦ pr¦ pc¦ ss¦ sc
0.46892 | 9.77 | 209 | 578 | 464 | 10.8 | 17.4 | 1236 | 372 | 1211 | 1033 | 2.9 | 41.1 | 217.6 | -6 | 181.5222 | 74.96 | 71.65 | 795.7 | 25 | me¦ ms¦ ph¦ pr¦ pc¦ ss¦ sc |  | 14:03 | 14.451 | 256 | 378 | 161 | 8.6 | 8.3 | 4348 | 5036 | 3506 | 3965 | 2.9 | 49.6 | 316.5 | -9 | 183.1773 | 74.95 | 64.75 | 774.8 | 28 | me¦ ms¦ ph¦ pr¦ pc¦ ss¦ sc
0.46894 | 9.804 | 209 | 582 | 465 | 10.8 | 17.4 | 1257 | 373 | 1232 | 1036 | 2.9 | 41.2 | 217.7 | -6 | 181.5216 | 74.9 | 71.63 | 795.1 | 25 | me¦ ms¦ ph¦ pr¦ pc¦ ss¦ sc |  | 14:03 | 14.454 | 256 | 370 | 161 | 8.6 | 8.3 | 4296 | 5030 | 3464 | 3960 | 2.9 | 49.6 | 316.7 | -9 | 183.1727 | 74.86 | 64.73 | 774.4 | 28 | me¦ ms¦ ph¦ pr¦ pc¦ ss¦ sc
0.46895 | 9.842 | 210 | 586 | 467 | 10.8 | 17.4 | 1278 | 374 | 1252 | 1038 | 2.9 | 41.2 | 217.8 | -6 | 181.5206 | 74.88 | 71.65 | 795 | 26 | me¦ ms¦ ph¦ pr¦ pc¦ ss¦ sc |  | 14:04 | 14.484 | 256 | 370 | 161 | 8.6 | 8.3 | 4237 | 5023 | 3416 | 3955 | 2.9 | 49.7 | 316.6 | -9 | 183.1643 | 74.85 | 64.75 | 774.2 | 28 | me¦ ms¦ ph¦ pr¦ pc¦ ss¦ sc
0.46896 | 9.874 | 210 | 589 | 467 | 10.8 | 17.4 | 1299 | 375 | 1273 | 1041 | 2.9 | 41.3 | 217.9 | -6 | 181.5209 | 74.86 | 71.64 | 794.4 | 26 | me¦ ms¦ ph¦ pr¦ pc¦ ss¦ sc |  | 14:04 | 14.481 | 256 | 360 | 161 | 8.7 | 8.3 | 4180 | 5016 | 3398 | 3949 | 2.9 | 49.7 | 316.7 | -9 | 183.1825 | 74.88 | 64.72 | 773.7 | 29 | me¦ ms¦ ph¦ pr¦ pc¦ ss¦ sc
0.46897 | 9.908 | 211 | 592 | 469 | 10.8 | 17.4 | 1319 | 376 | 1293 | 1044 | 2.9 | 41.3 | 218.1 | -6 | 181.5187 | 74.85 | 71.59 | 793.9 | 27 | me¦ ms¦ ph¦ pr¦ pc¦ ss¦ sc |  | 14:04 | 14.493 | 256 | 355 | 161 | 8.6 | 8.3 | 4126 | 5008 | 3327 | 3943 | 2.9 | 49.8 | 317 | -9 | 183.1614 | 74.92 | 64.72 | 773.9 | 28 | me¦ ms¦ ph¦ pr¦ pc¦ ss¦ sc
0.46899 | 9.939 | 211 | 593 | 469 | 10.8 | 17.4 | 1339 | 377 | 1312 | 1047 | 2.9 | 41.4 | 218.2 | -6 | 181.5194 | 74.89 | 71.63 | 793.1 | 27 | me¦ ms¦ ph¦ pr¦ pc¦ ss¦ sc |  | 14:04 | 14.494 | 256 | 346 | 161 | 8.6 | 8.3 | 4074 | 5001 | 3285 | 3937 | 2.9 | 49.8 | 317.1 | -9 | 183.1692 | 74.89 | 64.7 | 774 | 28 | me¦ ms¦ ph¦ pr¦ pc¦ ss¦ sc
0.469 | 9.971 | 211 | 595 | 458 | 10.8 | 17.3 | 1358 | 379 | 1331 | 1024 | 2.9 | 41.4 | 218.3 | -6 | 181.5194 | 74.83 | 71.6 | 792.5 | 27 | me¦ ms¦ ph¦ pr¦ pc¦ ss¦ sc |  | 14:04 | 14.521 | 256 | 344 | 162 | 8.6 | 8.4 | 4033 | 4993 | 3252 | 3962 | 2.9 | 49.8 | 317.1 | -9 | 183.1649 | 74.94 | 64.69 | 773.7 | 28 | me¦ ms¦ ph¦ pr¦ pc¦ ss¦ sc
0.46902 | 10.001 | 212 | 595 | 458 | 10.9 | 17.3 | 1375 | 380 | 1361 | 1027 | 2.9 | 41.5 | 218.5 | -6 | 181.5185 | 74.92 | 71.6 | 792.3 | 27 | me¦ ms¦ ph¦ pr¦ pc¦ ss¦ sc |  | 14:04 | 14.521 | 256 | 335 | 162 | 8.6 | 8.4 | 3982 | 4984 | 3211 | 3955 | 2.9 | 49.9 | 317.2 | -9 | 183.1803 | 74.93 | 64.71 | 773.1 | 27 | me¦ ms¦ ph¦ pr¦ pc¦ ss¦ sc
0.46903 | 10.031 | 212 | 596 | 459 | 10.9 | 17.3 | 1389 | 381 | 1375 | 1029 | 2.9 | 41.5 | 218.6 | -7 | 181.5174 | 74.96 | 71.64 | 791.7 | 27 | me¦ ms¦ ph¦ pr¦ pc¦ ss¦ sc |  | 14:04 | 14.514 | 255 | 324 | 162 | 8.6 | 8.4 | 3920 | 4976 | 3161 | 3949 | 2.9 | 49.9 | 317.3 | -9 | 183.1806 | 74.89 | 64.7 | 773.2 | 27 | me¦ ms¦ ph¦ pr¦ pc¦ ss¦ sc
0.46904 | 10.061 | 212 | 596 | 460 | 11 | 17.3 | 1400 | 382 | 1400 | 1032 | 2.9 | 41.6 | 218.8 | -6 | 181.5186 | 75.01 | 71.59 | 790.9 | 26 | me¦ ms¦ ph¦ pr¦ pc¦ ss¦ sc |  | 14:04 | 14.518 | 255 | 317 | 162 | 8.6 | 8.4 | 3845 | 4967 | 3100 | 3942 | 2.9 | 50 | 317.7 | -9 | 183.1741 | 74.9 | 64.71 | 772.2 | 28 | me¦ ms¦ ph¦ pr¦ pc¦ ss¦ sc
0.46905 | 10.088 | 213 | 595 | 461 | 11 | 17.3 | 1411 | 383 | 1411 | 1035 | 2.9 | 41.6 | 218.9 | -6 | 181.5182 | 75.01 | 71.63 | 790.5 | 25 | me¦ ms¦ ph¦ pr¦ pc¦ ss¦ sc |  | 14:04 | 14.544 | 255 | 318 | 162 | 8.6 | 8.4 | 3759 | 4957 | 3031 | 3934 | 2.9 | 50 | 317.9 | -8 | 183.1649 | 74.87 | 64.73 | 772.1 | 27 | me¦ ms¦ ph¦ pr¦ pc¦ ss¦ sc
0.46906 | 10.112 | 213 | 592 | 461 | 10.9 | 17.3 | 1418 | 385 | 1403 | 1040 | 2.9 | 41.7 | 219 | -6 | 181.5183 | 75.04 | 71.64 | 789.6 | 25 | me¦ ms¦ ph¦ pr¦ pc¦ ss¦ sc |  | 14:04 | 14.543 | 255 | 309 | 162 | 8.6 | 8.4 | 3677 | 4947 | 2965 | 3926 | 2.9 | 50.1 | 317.9 | -9 | 183.1812 | 74.88 | 64.67 | 772.2 | 28 | me¦ ms¦ ph¦ pr¦ pc¦ ss¦ sc
0.46907 | 10.141 | 214 | 592 | 462 | 11 | 17.3 | 1424 | 386 | 1424 | 1043 | 2.9 | 41.7 | 219.2 | -6 | 181.5159 | 75.03 | 71.62 | 789.3 | 24 | me¦ ms¦ ph¦ pr¦ pc¦ ss¦ sc |  | 14:04 | 14.553 | 255 | 304 | 162 | 8.7 | 8.4 | 3605 | 4937 | 2930 | 3918 | 2.9 | 50.1 | 318 | -9 | 183.1675 | 74.85 | 64.71 | 772 | 29 | me¦ ms¦ ph¦ pr¦ pc¦ ss¦ sc
0.46909 | 10.162 | 213 | 589 | 462 | 11 | 17.3 | 1429 | 387 | 1429 | 1045 | 2.9 | 41.8 | 219.3 | -6 | 181.5183 | 75.09 | 71.62 | 788.1 | 24 | me¦ ms¦ ph¦ pr¦ pc¦ ss¦ sc |  | 14:04 | 14.555 | 255 | 300 | 161 | 8.8 | 8.4 | 3543 | 4926 | 2904 | 3909 | 2.9 | 50.2 | 318.1 | -9 | 183.1824 | 74.74 | 64.69 | 771.6 | 29 | me¦ ms¦ ph¦ pr¦ pc¦ ss¦ sc
0.4691 | 10.182 | 214 | 586 | 463 | 11 | 17.3 | 1435 | 388 | 1435 | 1048 | 2.9 | 41.8 | 219.3 | -6 | 181.5175 | 75.19 | 71.63 | 787.5 | 23 | me¦ ms¦ ph¦ pr¦ pc¦ ss¦ sc |  | 14:04 | 14.559 | 255 | 295 | 162 | 8.9 | 8.4 | 3490 | 4915 | 2884 | 3900 | 3 | 50.2 | 318.2 | -9 | 183.1716 | 74.65 | 64.65 | 771.6 | 30 | me¦ ms¦ ph¦ pr¦ pc¦ ss¦ sc
0.46911 | 10.208 | 214 | 585 | 463 | 11.1 | 17.3 | 1442 | 389 | 1456 | 1051 | 2.9 | 41.9 | 219.5 | -6 | 181.513 | 75.12 | 71.57 | 786.8 | 22 | me¦ ms¦ ph¦ pr¦ pc¦ ss¦ sc |  | 14:04 | 14.56 | 254 | 292 | 161 | 9 | 8.4 | 3438 | 4904 | 2865 | 3892 | 2.9 | 50.3 | 318.1 | -9 | 183.1726 | 74.73 | 64.7 | 771.9 | 32 | me¦ ms¦ ph¦ pr¦ pc¦ ss¦ sc
0.46912 | 10.242 | 215 | 586 | 465 | 11.1 | 17.3 | 1454 | 391 | 1468 | 1056 | 2.9 | 41.9 | 219.5 | -6 | 181.5109 | 75.18 | 71.58 | 786.8 | 22 | me¦ ms¦ ph¦ pr¦ pc¦ ss¦ sc |  | 14:04 | 14.562 | 254 | 285 | 161 | 9 | 8.4 | 3383 | 4892 | 2819 | 3882 | 3 | 50.3 | 318 | -9 | 183.1774 | 74.74 | 64.67 | 771.2 | 31 | me¦ ms¦ ph¦ pr¦ pc¦ ss¦ sc
0.46913 | 10.268 | 215 | 585 | 465 | 11.2 | 17.3 | 1468 | 392 | 1497 | 1059 | 2.9 | 42 | 219.6 | -6 | 181.5116 | 75.2 | 71.6 | 786.2 | 22 | me¦ ms¦ ph¦ pr¦ pc¦ ss¦ sc |  | 14:04 | 14.567 | 254 | 282 | 161 | 9.1 | 8.4 | 3328 | 4880 | 2796 | 3873 | 2.9 | 50.4 | 318 | -9 | 183.1735 | 74.79 | 64.72 | 770.7 | 31 | me¦ ms¦ ph¦ pr¦ pc¦ ss¦ sc
0.46914 | 10.292 | 215 | 583 | 466 | 11.3 | 17.3 | 1486 | 393 | 1531 | 1062 | 2.9 | 42 | 219.7 | -6 | 181.5153 | 75.2 | 71.59 | 785.5 | 22 | me¦ ms¦ ph¦ pr¦ pc¦ ss¦ sc |  | 14:04 | 14.577 | 254 | 280 | 161 | 9.1 | 8.4 | 3274 | 4868 | 2751 | 3863 | 3 | 50.4 | 318 | -9 | 183.1724 | 74.74 | 64.65 | 770.6 | 30 | me¦ ms¦ ph¦ pr¦ pc¦ ss¦ sc
0.46916 | 10.318 | 215 | 581 | 454 | 11.3 | 17.2 | 1506 | 394 | 1552 | 1036 | 2.9 | 42.1 | 219.8 | -6 | 181.5151 | 75.21 | 71.58 | 784.9 | 21 | me¦ ms¦ ph¦ pr¦ pc¦ ss¦ sc |  | 14:04 | 14.579 | 254 | 281 | 161 | 9.1 | 8.4 | 3220 | 4856 | 2705 | 3853 | 3 | 50.5 | 317.8 | -9 | 183.174 | 74.76 | 64.66 | 769.9 | 30 | me¦ ms¦ ph¦ pr¦ pc¦ ss¦ sc
0.46917 | 10.348 | 216 | 581 | 455 | 11.3 | 17.2 | 1525 | 396 | 1572 | 1042 | 2.9 | 42.1 | 219.9 | -6 | 181.5104 | 75.18 | 71.57 | 784.4 | 21 | me¦ ms¦ ph¦ pr¦ pc¦ ss¦ sc |  | 14:04 | 14.58 | 254 | 280 | 161 | 9.2 | 8.4 | 3162 | 4844 | 2679 | 3844 | 2.9 | 50.5 | 317.9 | -9 | 183.1785 | 74.77 | 64.63 | 770.3 | 30 | me¦ ms¦ ph¦ pr¦ pc¦ ss¦ sc
0.46918 | 10.373 | 216 | 574 | 455 | 11.4 | 17.2 | 1545 | 397 | 1609 | 1044 | 2.9 | 42.2 | 220 | -6 | 181.5076 | 75.16 | 71.54 | 784.1 | 21 | me¦ ms¦ ph¦ pr¦ pc¦ ss¦ sc |  | 14:04 | 14.588 | 253 | 279 | 161 | 9.2 | 8.4 | 3101 | 4831 | 2627 | 3834 | 2.9 | 50.6 | 318 | -9 | 183.1772 | 74.83 | 64.65 | 768.9 | 30 | me¦ ms¦ ph¦ pr¦ pc¦ ss¦ sc
0.46919 | 10.404 | 216 | 573 | 456 | 11.4 | 17.2 | 1563 | 398 | 1628 | 1047 | 2.9 | 42.2 | 220 | -6 | 181.5107 | 75.15 | 71.58 | 783.5 | 22 | me¦ ms¦ ph¦ pr¦ pc¦ ss¦ sc |  | 14:04 | 14.596 | 253 | 271 | 161 | 9.3 | 8.4 | 3040 | 4818 | 2598 | 3823 | 3 | 50.6 | 318.1 | -9 | 183.173 | 74.83 | 64.66 | 769.6 | 29 | me¦ ms¦ ph¦ pr¦ pc¦ ss¦ sc
0.4692 | 10.419 | 216 | 569 | 456 | 11.5 | 17.2 | 1580 | 400 | 1663 | 1052 | 2.9 | 42.3 | 220.2 | -6 | 181.5126 | 75.13 | 71.56 | 783 | 22 | me¦ ms¦ ph¦ pr¦ pc¦ ss¦ sc |  | 14:04 | 14.604 | 253 | 265 | 160 | 9.3 | 8.4 | 2983 | 4805 | 2549 | 3813 | 2.9 | 50.7 | 318.3 | -9 | 183.1722 | 74.89 | 64.65 | 769.6 | 29 | me¦ ms¦ ph¦ pr¦ pc¦ ss¦ sc
0.46921 | 10.445 | 217 | 567 | 457 | 11.5 | 17.2 | 1594 | 401 | 1677 | 1055 | 2.9 | 42.3 | 220.3 | -6 | 181.509 | 75.09 | 71.54 | 782.6 | 23 | me¦ ms¦ ph¦ pr¦ pc¦ ss¦ sc |  | 14:04 | 14.61 | 253 | 254 | 161 | 9.3 | 8.4 | 2938 | 4791 | 2511 | 3802 | 2.9 | 50.7 | 318.4 | -9 | 183.1714 | 74.85 | 64.66 | 769.8 | 28 | me¦ ms¦ ph¦ pr¦ pc¦ ss¦ sc
0.46922 | 10.476 | 217 | 566 | 457 | 11.6 | 17.2 | 1608 | 403 | 1710 | 1060 | 2.9 | 42.4 | 220.4 | -6 | 181.5093 | 75.14 | 71.57 | 781.9 | 23 | me¦ ms¦ ph¦ pr¦ pc¦ ss¦ sc |  | 14:04 | 14.612 | 253 | 249 | 160 | 9.4 | 8.4 | 2899 | 4778 | 2499 | 3792 | 2.9 | 50.8 | 318.5 | -9 | 183.1704 | 74.85 | 64.63 | 769.9 | 28 | me¦ ms¦ ph¦ pr¦ pc¦ ss¦ sc
0.46924 | 10.503 | 217 | 565 | 458 | 11.6 | 17.2 | 1621 | 404 | 1724 | 1063 | 2.9 | 42.4 | 220.4 | -6 | 181.5109 | 75.14 | 71.57 | 781.2 | 23 | me¦ ms¦ ph¦ pr¦ pc¦ ss¦ sc |  | 14:04 | 14.622 | 253 | 248 | 160 | 9.5 | 8.4 | 2861 | 4764 | 2487 | 3780 | 2.9 | 50.8 | 318.5 | -8 | 183.1654 | 74.94 | 64.67 | 769.1 | 29 | me¦ ms¦ ph¦ pr¦ pc¦ ss¦ sc
0.46925 | 10.524 | 217 | 562 | 458 | 11.6 | 17.2 | 1631 | 405 | 1735 | 1065 | 2.9 | 42.5 | 220.5 | -6 | 181.5096 | 75.07 | 71.56 | 781 | 23 | me¦ ms¦ ph¦ pr¦ pc¦ ss¦ sc |  | 14:04 | 14.629 | 252 | 243 | 160 | 9.5 | 8.4 | 2817 | 4751 | 2449 | 3770 | 2.9 | 50.9 | 318.5 | -8 | 183.1698 | 74.82 | 64.63 | 769.2 | 28 | me¦ ms¦ ph¦ pr¦ pc¦ ss¦ sc
0.46926 | 10.545 | 218 | 558 | 459 | 11.6 | 17.2 | 1642 | 407 | 1746 | 1071 | 2.9 | 42.5 | 220.5 | -6 | 181.5091 | 75.04 | 71.53 | 780.1 | 24 | me¦ ms¦ ph¦ pr¦ pc¦ ss¦ sc |  | 14:04 | 14.635 | 253 | 236 | 161 | 9.5 | 8.5 | 2766 | 4737 | 2405 | 3789 | 3 | 50.9 | 318.5 | -8 | 183.1728 | 74.92 | 64.65 | 768 | 28 | me¦ ms¦ ph¦ pr¦ pc¦ ss¦ sc
0.46927 | 10.57 | 218 | 556 | 460 | 11.6 | 17.2 | 1653 | 408 | 1758 | 1073 | 2.9 | 42.5 | 220.5 | -6 | 181.508 | 75.08 | 71.5 | 779.7 | 24 | me¦ ms¦ ph¦ pr¦ pc¦ ss¦ sc |  | 14:04 | 14.638 | 252 | 232 | 161 | 9.5 | 8.5 | 2706 | 4723 | 2353 | 3778 | 3 | 51 | 318.3 | -8 | 183.1751 | 74.87 | 64.64 | 767.5 | 28 | me¦ ms¦ ph¦ pr¦ pc¦ ss¦ sc
0.46928 | 10.586 | 218 | 551 | 460 | 11.6 | 17.2 | 1663 | 410 | 1769 | 1078 | 2.9 | 42.6 | 220.6 | -6 | 181.5105 | 75.05 | 71.55 | 779.6 | 24 | me¦ ms¦ ph¦ pr¦ pc¦ ss¦ sc |  | 14:04 | 14.644 | 252 | 225 | 161 | 9.5 | 8.5 | 2643 | 4709 | 2298 | 3767 | 2.9 | 51 | 318 | -8 | 183.1714 | 74.9 | 64.62 | 767.9 | 28 | me¦ ms¦ ph¦ pr¦ pc¦ ss¦ sc
0.46929 | 10.614 | 219 | 551 | 461 | 11.7 | 17.2 | 1671 | 411 | 1796 | 1081 | 2.9 | 42.6 | 220.8 | -6 | 181.506 | 75.08 | 71.54 | 779 | 24 | me¦ ms¦ ph¦ pr¦ pc¦ ss¦ sc |  | 14:04 | 14.65 | 252 | 222 | 161 | 9.5 | 8.5 | 2582 | 4694 | 2245 | 3755 | 2.9 | 51.1 | 317.8 | -8 | 183.1737 | 74.87 | 64.64 | 767.4 | 28 | me¦ ms¦ ph¦ pr¦ pc¦ ss¦ sc
0.46931 | 10.626 | 218 | 545 | 461 | 11.7 | 17.2 | 1676 | 412 | 1802 | 1084 | 2.9 | 42.7 | 221 | -6 | 181.5093 | 75.09 | 71.52 | 778.2 | 24 | me¦ ms¦ ph¦ pr¦ pc¦ ss¦ sc |  | 14:04 | 14.66 | 252 | 212 | 161 | 9.5 | 8.5 | 2529 | 4680 | 2199 | 3744 | 2.9 | 51.1 | 317.5 | -8 | 183.1716 | 74.87 | 64.62 | 767.5 | 28 | me¦ ms¦ ph¦ pr¦ pc¦ ss¦ sc
0.46932 | 10.642 | 219 | 541 | 461 | 11.7 | 17.2 | 1674 | 414 | 1799 | 1089 | 2.9 | 42.7 | 221.1 | -6 | 181.5072 | 75.02 | 71.54 | 778.3 | 24 | me¦ ms¦ ph¦ pr¦ pc¦ ss¦ sc |  | 14:04 | 14.663 | 252 | 202 | 161 | 9.5 | 8.5 | 2489 | 4665 | 2164 | 3732 | 2.9 | 51.2 | 317.4 | -8 | 183.1727 | 74.82 | 64.63 | 767.1 | 29 | me¦ ms¦ ph¦ pr¦ pc¦ ss¦ sc
0.46933 | 10.659 | 219 | 536 | 461 | 11.8 | 17.2 | 1673 | 415 | 1818 | 1092 | 2.9 | 42.8 | 221.1 | -7 | 181.506 | 74.96 | 71.51 | 777.4 | 25 | me¦ ms¦ ph¦ pr¦ pc¦ ss¦ sc |  | 14:04 | 14.67 | 252 | 201 | 161 | 9.5 | 8.5 | 2457 | 4650 | 2136 | 3720 | 2.9 | 51.2 | 317.3 | -8 | 183.1721 | 74.93 | 64.67 | 766.7 | 29 | me¦ ms¦ ph¦ pr¦ pc¦ ss¦ sc
0.46934 | 10.668 | 219 | 530 | 449 | 11.8 | 17.1 | 1671 | 417 | 1816 | 1069 | 2.9 | 42.8 | 221.1 | -7 | 181.5124 | 74.91 | 71.52 | 777 | 26 | me¦ ms¦ ph¦ pr¦ pc¦ ss¦ sc |  | 14:04 | 14.678 | 251 | 198 | 161 | 9.5 | 8.5 | 2428 | 4636 | 2111 | 3708 | 2.9 | 51.3 | 317.4 | -8 | 183.1704 | 74.83 | 64.65 | 766.1 | 28 | me¦ ms¦ ph¦ pr¦ pc¦ ss¦ sc
0.46935 | 10.693 | 219 | 530 | 449 | 11.8 | 17.1 | 1669 | 418 | 1814 | 1071 | 2.9 | 42.9 | 221.2 | -7 | 181.4981 | 74.9 | 71.51 | 776.2 | 26 | me¦ ms¦ ph¦ pr¦ pc¦ ss¦ sc |  | 14:04 | 14.686 | 251 | 188 | 161 | 9.5 | 8.5 | 2398 | 4621 | 2085 | 3696 | 2.9 | 51.3 | 317.4 | -8 | 183.1758 | 74.83 | 64.63 | 766.8 | 29 | me¦ ms¦ ph¦ pr¦ pc¦ ss¦ sc
0.46936 | 10.723 | 219 | 530 | 451 | 11.9 | 17.1 | 1668 | 420 | 1832 | 1076 | 2.9 | 42.9 | 221.3 | -7 | 181.5034 | 74.93 | 71.53 | 776 | 27 | me¦ ms¦ ph¦ pr¦ pc¦ ss¦ sc |  | 14:04 | 14.684 | 251 | 175 | 160 | 9.5 | 8.5 | 2366 | 4606 | 2057 | 3684 | 2.9 | 51.4 | 317.3 | -8 | 183.1715 | 74.87 | 64.62 | 766.5 | 29 | me¦ ms¦ ph¦ pr¦ pc¦ ss¦ sc
0.46937 | 10.749 | 219 | 529 | 451 | 11.9 | 17.1 | 1669 | 421 | 1834 | 1079 | 2.9 | 43 | 221.5 | -7 | 181.4948 | 74.88 | 71.53 | 775.4 | 28 | me¦ ms¦ ph¦ pr¦ pc¦ ss¦ sc |  | 14:04 | 14.701 | 251 | 175 | 161 | 9.6 | 8.5 | 2339 | 4591 | 2051 | 3672 | 2.9 | 51.4 | 317.3 | -8 | 183.1646 | 74.91 | 64.67 | 766.5 | 29 | me¦ ms¦ ph¦ pr¦ pc¦ ss¦ sc
0.46939 | 10.769 | 220 | 526 | 452 | 12 | 17.1 | 1671 | 422 | 1856 | 1082 | 2.9 | 43 | 221.8 | -7 | 181.4973 | 74.79 | 71.52 | 774.8 | 28 | me¦ ms¦ ph¦ pr¦ pc¦ ss¦ sc |  | 14:04 | 14.706 | 251 | 168 | 160 | 9.6 | 8.5 | 2321 | 4577 | 2035 | 3661 | 3 | 51.5 | 317.1 | -7 | 183.1717 | 74.9 | 64.66 | 766.3 | 29 | me¦ ms¦ ph¦ pr¦ pc¦ ss¦ sc
0.4694 | 10.792 | 220 | 524 | 451 | 12 | 17.1 | 1671 | 424 | 1856 | 1087 | 2.9 | 43.1 | 222.2 | -7 | 181.4958 | 74.72 | 71.49 | 774.6 | 29 | me¦ ms¦ ph¦ pr¦ pc¦ ss¦ sc |  | 14:04 | 14.706 | 251 | 165 | 160 | 9.6 | 8.5 | 2314 | 4562 | 2029 | 3649 | 2.9 | 51.5 | 317 | -7 | 183.178 | 74.91 | 64.63 | 766.3 | 28 | me¦ ms¦ ph¦ pr¦ pc¦ ss¦ sc
0.46941 | 10.804 | 220 | 519 | 452 | 12 | 17.1 | 1675 | 425 | 1861 | 1089 | 2.9 | 43.1 | 222.7 | -7 | 181.5047 | 74.71 | 71.52 | 774.3 | 30 | me¦ ms¦ ph¦ pr¦ pc¦ ss¦ sc |  | 14:04 | 14.714 | 250 | 162 | 160 | 9.7 | 8.5 | 2315 | 4548 | 2048 | 3638 | 2.9 | 51.6 | 317.1 | -8 | 183.1712 | 74.94 | 64.63 | 766.5 | 28 | me¦ ms¦ ph¦ pr¦ pc¦ ss¦ sc
0.46942 | 10.831 | 220 | 517 | 452 | 12.1 | 17.1 | 1675 | 427 | 1882 | 1094 | 2.9 | 43.2 | 223.1 | -7 | 181.4971 | 74.73 | 71.51 | 772.9 | 30 | me¦ ms¦ ph¦ pr¦ pc¦ ss¦ sc |  | 14:04 | 14.716 | 250 | 158 | 161 | 9.7 | 8.6 | 2319 | 4534 | 2052 | 3656 | 2.9 | 51.6 | 316.9 | -8 | 183.1747 | 74.99 | 64.64 | 766.6 | 28 | me¦ ms¦ ph¦ pr¦ pc¦ ss¦ sc
0.46943 | 10.847 | 220 | 511 | 452 | 12.1 | 17.1 | 1672 | 428 | 1878 | 1097 | 2.9 | 43.3 | 224.1 | -7 | 181.5059 | 74.81 | 71.5 | 772.5 | 30 | me¦ ms¦ ph¦ pr¦ pc¦ ss¦ sc |  | 14:04 | 14.706 | 250 | 146 | 161 | 9.7 | 8.6 | 2322 | 4520 | 2054 | 3645 | 2.9 | 51.6 | 317 | -8 | 183.1834 | 74.96 | 64.65 | 765.9 | 27 | me¦ ms¦ ph¦ pr¦ pc¦ ss¦ sc
0.46944 | 10.857 | 220 | 503 | 452 | 12.1 | 17.1 | 1667 | 429 | 1873 | 1100 | 2.9 | 43.3 | 224.8 | -7 | 181.5048 | 74.82 | 71.5 | 772.1 | 29 | me¦ ms¦ ph¦ pr¦ pc¦ ss¦ sc |  | 14:04 | 14.692 | 250 | 130 | 161 | 9.7 | 8.6 | 2321 | 4506 | 2053 | 3633 | 2.9 | 51.7 | 317 | -8 | 183.1817 | 74.99 | 64.61 | 765.2 | 27 | me¦ ms¦ ph¦ pr¦ pc¦ ss¦ sc
0.46946 | 10.869 | 220 | 494 | 452 | 12.1 | 17.1 | 1661 | 431 | 1866 | 1105 | 2.9 | 43.4 | 225.2 | -7 | 181.5045 | 74.89 | 71.49 | 771.4 | 28 | me¦ ms¦ ph¦ pr¦ pc¦ ss¦ sc |  | 14:04 | 14.698 | 250 | 134 | 161 | 9.7 | 8.6 | 2316 | 4493 | 2049 | 3623 | 2.9 | 51.7 | 317 | -8 | 183.1693 | 75.01 | 64.6 | 766.3 | 27 | me¦ ms¦ ph¦ pr¦ pc¦ ss¦ sc
0.46947 | 10.893 | 220 | 489 | 453 | 12.1 | 17.1 | 1655 | 432 | 1859 | 1107 | 2.9 | 43.4 | 225.8 | -7 | 181.4947 | 74.92 | 71.46 | 770.9 | 27 | me¦ ms¦ ph¦ pr¦ pc¦ ss¦ sc |  | 14:04 | 14.685 | 249 | 133 | 160 | 9.7 | 8.6 | 2311 | 4479 | 2045 | 3612 | 3 | 51.8 | 316.9 | -8 | 183.1818 | 75.08 | 64.63 | 766.6 | 27 | me¦ ms¦ ph¦ pr¦ pc¦ ss¦ sc
0.46948 | 10.92 | 220 | 485 | 453 | 12.1 | 17.1 | 1650 | 434 | 1853 | 1112 | 2.9 | 43.5 | 226.3 | -7 | 181.4995 | 74.94 | 71.5 | 769.9 | 26 | me¦ ms¦ ph¦ pr¦ pc¦ ss¦ sc |  | 14:04 | 14.705 | 249 | 132 | 161 | 9.8 | 8.6 | 2304 | 4466 | 2057 | 3601 | 2.9 | 51.8 | 316.8 | -8 | 183.169 | 75.05 | 64.62 | 766.2 | 26 | me¦ ms¦ ph¦ pr¦ pc¦ ss¦ sc
0.46949 | 10.946 | 221 | 480 | 454 | 12.1 | 17.1 | 1646 | 435 | 1849 | 1115 | 2.9 | 43.5 | 226.8 | -7 | 181.4924 | 74.86 | 71.46 | 768.9 | 27 | me¦ ms¦ ph¦ pr¦ pc¦ ss¦ sc |  | 14:04 | 14.691 | 249 | 122 | 160 | 9.9 | 8.6 | 2290 | 4452 | 2063 | 3590 | 2.9 | 51.9 | 316.8 | -8 | 183.1766 | 75.06 | 64.59 | 766.1 | 26 | me¦ ms¦ ph¦ pr¦ pc¦ ss¦ sc
0.4695 | 10.968 | 221 | 474 | 454 | 12.1 | 17.1 | 1642 | 436 | 1844 | 1117 | 2.9 | 43.6 | 227.4 | -7 | 181.4943 | 74.88 | 71.48 | 768.8 | 27 | me¦ ms¦ ph¦ pr¦ pc¦ ss¦ sc |  | 14:04 | 14.711 | 249 | 132 | 160 | 9.9 | 8.6 | 2268 | 4439 | 2043 | 3579 | 2.9 | 51.9 | 316.8 | -8 | 183.1676 | 75.14 | 64.63 | 765.4 | 25 | me¦ ms¦ ph¦ pr¦ pc¦ ss¦ sc
0.46951 | 10.995 | 221 | 472 | 455 | 12.1 | 17.1 | 1634 | 438 | 1835 | 1123 | 2.9 | 43.6 | 228.1 | -7 | 181.4907 | 74.93 | 71.48 | 767.8 | 27 | me¦ ms¦ ph¦ pr¦ pc¦ ss¦ sc |  | 14:04 | 14.712 | 248 | 125 | 160 | 10 | 8.6 | 2238 | 4426 | 2034 | 3569 | 3 | 52 | 316.7 | -8 | 183.17 | 75.03 | 64.57 | 764.5 | 25 | me¦ ms¦ ph¦ pr¦ pc¦ ss¦ sc
0.46953 | 11.025 | 222 | 469 | 455 | 12.2 | 17.1 | 1621 | 439 | 1842 | 1125 | 2.9 | 43.7 | 228.7 | -7 | 181.4882 | 74.96 | 71.46 | 766.9 | 27 | me¦ ms¦ ph¦ pr¦ pc¦ ss¦ sc |  | 14:04 | 14.71 | 248 | 118 | 160 | 10 | 8.6 | 2202 | 4413 | 2001 | 3558 | 2.9 | 52 | 316.9 | -8 | 183.1736 | 75.14 | 64.62 | 764.5 | 24 | me¦ ms¦ ph¦ pr¦ pc¦ ss¦ sc
0.46954 | 11.056 | 222 | 468 | 445 | 12.2 | 17 | 1600 | 440 | 1818 | 1100 | 2.9 | 43.7 | 229.2 | -8 | 181.487 | 74.92 | 71.45 | 767 | 26 | me¦ ms¦ ph¦ pr¦ pc¦ ss¦ sc |  | 14:04 | 14.711 | 248 | 116 | 160 | 10 | 8.6 | 2164 | 4399 | 1967 | 3547 | 3 | 52.1 | 316.8 | -8 | 183.1704 | 75.03 | 64.57 | 764.1 | 24 | me¦ ms¦ ph¦ pr¦ pc¦ ss¦ sc
0.46955 | 11.086 | 222 | 465 | 445 | 12.2 | 17 | 1569 | 441 | 1782 | 1102 | 2.9 | 43.8 | 229.8 | -7 | 181.4883 | 74.97 | 71.46 | 766.3 | 26 | me¦ ms¦ ph¦ pr¦ pc¦ ss¦ sc |  | 14:04 | 14.702 | 248 | 108 | 160 | 10.1 | 8.6 | 2126 | 4386 | 1950 | 3537 | 2.9 | 52.1 | 316.7 | -8 | 183.1819 | 75.09 | 64.64 | 765.1 | 25 | me¦ ms¦ ph¦ pr¦ pc¦ ss¦ sc
0.46956 | 11.125 | 223 | 466 | 447 | 12.2 | 17 | 1534 | 443 | 1743 | 1107 | 2.9 | 43.8 | 230.4 | -7 | 181.4832 | 75.03 | 71.5 | 764.7 | 25 | me¦ ms¦ ph¦ pr¦ pc¦ ss¦ sc |  | 14:04 | 14.7 | 247 | 101 | 159 | 10.1 | 8.6 | 2081 | 4372 | 1909 | 3525 | 3 | 52.2 | 316.5 | -8 | 183.1782 | 75.08 | 64.65 | 764.1 | 25 | me¦ ms¦ ph¦ pr¦ pc¦ ss¦ sc
0.46957 | 11.163 | 223 | 466 | 447 | 12.2 | 17 | 1496 | 444 | 1700 | 1110 | 2.9 | 43.9 | 231 | -7 | 181.4826 | 75.09 | 71.51 | 764 | 24 | me¦ ms¦ ph¦ pr¦ pc¦ ss¦ sc |  | 14:04 | 14.694 | 247 | 93 | 161 | 10.2 | 8.7 | 2032 | 4359 | 1881 | 3543 | 2.9 | 52.2 | 316.2 | -8 | 183.184 | 75.12 | 64.6 | 763.7 | 25 | me¦ ms¦ ph¦ pr¦ pc¦ ss¦ sc
0.46958 | 11.198 | 224 | 466 | 448 | 12.1 | 17 | 1460 | 445 | 1640 | 1112 | 2.9 | 43.9 | 231.8 | -7 | 181.4817 | 75.07 | 71.47 | 762.7 | 23 | me¦ ms¦ ph¦ pr¦ pc¦ ss¦ sc |  | 14:04 | 14.686 | 247 | 84 | 160 | 10.2 | 8.7 | 1979 | 4345 | 1832 | 3532 | 2.9 | 52.3 | 315.8 | -8 | 183.1817 | 75.01 | 64.61 | 763.6 | 25 | me¦ ms¦ ph¦ pr¦ pc¦ ss¦ sc
0.46959 | 11.246 | 224 | 469 | 449 | 12 | 17 | 1428 | 446 | 1586 | 1115 | 2.9 | 44 | 232.6 | -7 | 181.4742 | 75.15 | 71.47 | 761.6 | 23 | me¦ ms¦ ph¦ pr¦ pc¦ ss¦ sc |  | 14:04 | 14.684 | 247 | 80 | 160 | 10.3 | 8.7 | 1928 | 4331 | 1801 | 3521 | 2.9 | 52.3 | 315.5 | -8 | 183.1768 | 75.1 | 64.63 | 764 | 26 | me¦ ms¦ ph¦ pr¦ pc¦ ss¦ sc
0.46961 | 11.289 | 225 | 470 | 451 | 11.8 | 17 | 1403 | 447 | 1525 | 1117 | 2.9 | 44 | 233.5 | -7 | 181.4733 | 75.17 | 71.45 | 760.6 | 22 | me¦ ms¦ ph¦ pr¦ pc¦ ss¦ sc |  | 14:04 | 14.677 | 246 | 75 | 160 | 10.3 | 8.7 | 1880 | 4317 | 1757 | 3509 | 3 | 52.4 | 315.5 | -8 | 183.1761 | 75.11 | 64.63 | 763.7 | 26 | me¦ ms¦ ph¦ pr¦ pc¦ ss¦ sc
0.46962 | 11.336 | 226 | 475 | 453 | 11.7 | 17 | 1386 | 448 | 1490 | 1120 | 2.9 | 44 | 234.1 | -7 | 181.4726 | 75.17 | 71.44 | 759.6 | 21 | me¦ ms¦ ph¦ pr¦ pc¦ ss¦ sc |  | 14:04 | 14.669 | 246 | 65 | 160 | 10.3 | 8.7 | 1838 | 4303 | 1717 | 3498 | 2.9 | 52.4 | 315.5 | -8 | 183.1815 | 75.14 | 64.62 | 763.5 | 26 | me¦ ms¦ ph¦ pr¦ pc¦ ss¦ sc
0.46963 | 11.385 | 227 | 479 | 454 | 11.7 | 17 | 1383 | 449 | 1487 | 1122 | 2.9 | 44.1 | 234.6 | -7 | 181.4694 | 75.24 | 71.48 | 758.3 | 21 | me¦ ms¦ ph¦ pr¦ pc¦ ss¦ sc |  | 14:04 | 14.667 | 245 | 64 | 159 | 10.4 | 8.7 | 1800 | 4288 | 1698 | 3486 | 2.9 | 52.5 | 315.5 | -8 | 183.1738 | 75.13 | 64.59 | 763.5 | 25 | me¦ ms¦ ph¦ pr¦ pc¦ ss¦ sc
0.46964 | 11.435 | 228 | 483 | 456 | 11.6 | 17 | 1393 | 450 | 1481 | 1125 | 2.9 | 44.1 | 235.1 | -7 | 181.4665 | 75.26 | 71.47 | 757.6 | 20 | me¦ ms¦ ph¦ pr¦ pc¦ ss¦ sc |  | 14:04 | 14.659 | 245 | 52 | 159 | 10.4 | 8.7 | 1769 | 4274 | 1668 | 3474 | 2.9 | 52.5 | 315.2 | -8 | 183.1829 | 75.13 | 64.6 | 763.4 | 25 | me¦ ms¦ ph¦ pr¦ pc¦ ss¦ sc
0.46965 | 11.486 | 228 | 489 | 457 | 11.5 | 17 | 1416 | 451 | 1490 | 1127 | 2.9 | 44.2 | 235.8 | -7 | 181.4654 | 75.24 | 71.47 | 756.4 | 20 | me¦ ms¦ ph¦ pr¦ pc¦ ss¦ sc |  | 14:05 | 14.651 | 245 | 51 | 159 | 10.4 | 8.7 | 1740 | 4260 | 1641 | 3463 | 2.9 | 52.6 | 315 | -8 | 183.1836 | 75.12 | 64.58 | 763.2 | 25 | me¦ ms¦ ph¦ pr¦ pc¦ ss¦ sc
0.46966 | 11.537 | 229 | 494 | 459 | 11.4 | 17 | 1453 | 452 | 1513 | 1130 | 2.9 | 44.2 | 236.6 | -7 | 181.4646 | 75.2 | 71.47 | 755 | 21 | me¦ ms¦ ph¦ pr¦ pc¦ ss¦ sc |  | 14:05 | 14.652 | 244 | 47 | 159 | 10.5 | 8.7 | 1704 | 4246 | 1622 | 3452 | 2.9 | 52.7 | 315 | -8 | 183.1771 | 75.13 | 64.66 | 763.1 | 25 | me¦ ms¦ ph¦ pr¦ pc¦ ss¦ sc
0.46968 | 11.592 | 230 | 501 | 460 | 11.2 | 17 | 1499 | 454 | 1529 | 1135 | 2.9 | 44.3 | 237.3 | -7 | 181.4601 | 75.27 | 71.53 | 754.4 | 21 | me¦ ms¦ ph¦ pr¦ pc¦ ss¦ sc |  | 14:05 | 14.642 | 244 | 44 | 159 | 10.5 | 8.7 | 1680 | 4231 | 1600 | 3439 | 2.9 | 52.7 | 315 | -8 | 183.1801 | 75.13 | 64.59 | 763.3 | 25 | me¦ ms¦ ph¦ pr¦ pc¦ ss¦ sc
0.46969 | 11.645 | 231 | 507 | 462 | 11 | 17 | 1557 | 455 | 1557 | 1137 | 2.9 | 44.3 | 237.9 | -7 | 181.4581 | 75.22 | 71.51 | 753.5 | 21 | me¦ ms¦ ph¦ pr¦ pc¦ ss¦ sc |  | 14:05 | 14.633 | 243 | 33 | 159 | 10.6 | 8.8 | 1658 | 4217 | 1594 | 3456 | 2.9 | 52.8 | 314.8 | -9 | 183.1814 | 75.12 | 64.58 | 763.3 | 25 | me¦ ms¦ ph¦ pr¦ pc¦ ss¦ sc
0.4697 | 11.7 | 231 | 515 | 463 | 10.8 | 17 | 1620 | 456 | 1588 | 1140 | 2.9 | 44.4 | 238.5 | -7 | 181.4557 | 75.19 | 71.5 | 752.1 | 21 | me¦ ms¦ ph¦ pr¦ pc¦ ss¦ sc |  | 14:05 | 14.626 | 243 | 31 | 159 | 10.6 | 8.8 | 1636 | 4203 | 1573 | 3445 | 2.9 | 52.8 | 314.6 | -9 | 183.1828 | 75.2 | 64.63 | 763.5 | 25 | me¦ ms¦ ph¦ pr¦ pc¦ ss¦ sc
0.46971 | 11.757 | 233 | 523 | 466 | 10.7 | 17 | 1685 | 457 | 1635 | 1142 | 2.9 | 44.4 | 239.1 | -7 | 181.4529 | 75.22 | 71.52 | 751.5 | 22 | me¦ ms¦ ph¦ pr¦ pc¦ ss¦ sc |  | 14:05 | 14.622 | 243 | 32 | 159 | 10.7 | 8.8 | 1614 | 4189 | 1566 | 3433 | 3 | 52.9 | 314.5 | -9 | 183.1807 | 75.12 | 64.58 | 763.2 | 24 | me¦ ms¦ ph¦ pr¦ pc¦ ss¦ sc
0.46972 | 11.814 | 233 | 531 | 467 | 10.6 | 17 | 1747 | 459 | 1679 | 1147 | 2.9 | 44.5 | 239.8 | -7 | 181.4496 | 75.2 | 71.55 | 751.5 | 22 | me¦ ms¦ ph¦ pr¦ pc¦ ss¦ sc |  | 14:05 | 14.615 | 243 | 29 | 159 | 10.7 | 8.8 | 1593 | 4175 | 1546 | 3422 | 2.9 | 52.9 | 314.6 | -9 | 183.1845 | 75.1 | 64.6 | 763 | 25 | me¦ ms¦ ph¦ pr¦ pc¦ ss¦ sc
0.46973 | 11.871 | 234 | 541 | 458 | 10.4 | 16.9 | 1806 | 460 | 1703 | 1121 | 2.9 | 44.5 | 240.3 | -7 | 181.448 | 75.2 | 71.53 | 749.2 | 22 | me¦ ms¦ ph¦ pr¦ pc¦ ss¦ sc |  | 14:05 | 14.606 | 242 | 18 | 159 | 10.7 | 8.8 | 1574 | 4161 | 1528 | 3410 | 2.9 | 53 | 314.6 | -9 | 183.1837 | 75.12 | 64.57 | 763.3 | 25 | me¦ ms¦ ph¦ pr¦ pc¦ ss¦ sc
0.46975 | 11.928 | 235 | 551 | 459 | 10.2 | 16.9 | 1860 | 462 | 1722 | 1126 | 2.9 | 44.6 | 241 | -7 | 181.4461 | 75.18 | 71.49 | 748.6 | 22 | me¦ ms¦ ph¦ pr¦ pc¦ ss¦ sc |  | 14:05 | 14.596 | 242 | 15 | 158 | 10.8 | 8.8 | 1558 | 4147 | 1527 | 3399 | 3 | 53 | 314.7 | -9 | 183.1859 | 75.15 | 64.6 | 763.4 | 25 | me¦ ms¦ ph¦ pr¦ pc¦ ss¦ sc
0.46976 | 11.985 | 236 | 559 | 461 | 10.1 | 16.9 | 1911 | 463 | 1753 | 1129 | 2.9 | 44.6 | 241.7 | -7 | 181.4443 | 75.2 | 71.51 | 747.6 | 22 | me¦ ms¦ ph¦ pr¦ pc¦ ss¦ sc |  | 14:05 | 14.582 | 241 | 8 | 158 | 10.8 | 8.8 | 1540 | 4133 | 1509 | 3387 | 2.9 | 53.1 | 314.6 | -9 | 183.1909 | 75.15 | 64.63 | 762.9 | 25 | me¦ ms¦ ph¦ pr¦ pc¦ ss¦ sc
0.46977 | 12.073 | 237 | 579 | 463 | 9.9 | 16.9 | 1967 | 465 | 1772 | 1134 | 2.9 | 44.7 | 242.3 | -7 | 181.442 | 75.21 | 71.52 | 746.7 | 22 | me¦ ms¦ ph¦ pr¦ pc¦ ss¦ sc |  | 14:05 | 14.577 | 241 | 6 | 158 | 10.8 | 8.8 | 1519 | 4119 | 1489 | 3376 | 2.9 | 53.1 | 314.5 | -9 | 183.1846 | 75.1 | 64.6 | 763.3 | 25 | me¦ ms¦ ph¦ pr¦ pc¦ ss¦ sc
0.46978 | 12.1 | 238 | 582 | 464 | 9.8 | 16.9 | 2028 | 467 | 1810 | 1139 | 2.9 | 44.7 | 242.8 | -7 | 181.4414 | 75.3 | 71.52 | 745.6 | 21 | me¦ ms¦ ph¦ pr¦ pc¦ ss¦ sc |  | 14:05 | 14.571 | 241 | 3 | 158 | 10.9 | 8.8 | 1495 | 4105 | 1480 | 3364 | 3 | 53.2 | 314.5 | -9 | 183.1846 | 75.12 | 64.65 | 763 | 25 | me¦ ms¦ ph¦ pr¦ pc¦ ss¦ sc
0.46979 | 12.186 | 239 | 600 | 467 | 9.8 | 16.9 | 2093 | 469 | 1868 | 1143 | 2.9 | 44.8 | 243.4 | -7 | 181.4377 | 75.36 | 71.52 | 745.4 | 20 | me¦ ms¦ ph¦ pr¦ pc¦ ss¦ sc |  | 14:05 | 14.564 | 240 | 1 | 157 | 11 | 8.8 | 1467 | 4091 | 1467 | 3353 | 2.9 | 53.2 | 314.5 | -9 | 183.1828 | 75.07 | 64.6 | 762.5 | 26 | me¦ ms¦ ph¦ pr¦ pc¦ ss¦ sc
0.4698 | 12.24 | 240 | 606 | 469 | 9.7 | 16.9 | 2160 | 470 | 1911 | 1146 | 2.9 | 44.8 | 244 | -7 | 181.4357 | 75.36 | 71.51 | 745.4 | 19 | me¦ ms¦ ph¦ pr¦ pc¦ ss¦ sc |  | 14:05 | 14.561 | 240 | 0 | 158 | 11 | 8.9 | 1439 | 4077 | 1439 | 3369 | 2.9 | 53.3 | 314.3 | -9 | 183.1836 | 75.11 | 64.66 | 762.3 | 26 | me¦ ms¦ ph¦ pr¦ pc¦ ss¦ sc
0.46981 | 12.295 | 240 | 615 | 470 | 9.6 | 16.9 | 2222 | 472 | 1949 | 1151 | 2.9 | 44.9 | 244.7 | -7 | 181.4373 | 75.31 | 71.5 | 745 | 19 | me¦ ms¦ ph¦ pr¦ pc¦ ss¦ sc |  | 14:05 | 14.551 | 240 | 0 | 158 | 11.1 | 8.9 | 1415 | 4063 | 1429 | 3357 | 2.9 | 53.3 | 314.2 | -9 | 183.1851 | 75.12 | 64.59 | 762.5 | 25 | me¦ ms¦ ph¦ pr¦ pc¦ ss¦ sc
0.46983 | 12.346 | 241 | 623 | 472 | 9.5 | 16.9 | 2279 | 474 | 1981 | 1156 | 2.9 | 44.9 | 245.3 | -7 | 181.435 | 75.39 | 71.53 | 744.3 | 19 | me¦ ms¦ ph¦ pr¦ pc¦ ss¦ sc |  | 14:05 | 14.546 | 239 | 0 | 158 | 11.1 | 8.9 | 1395 | 4049 | 1409 | 3346 | 3 | 53.4 | 314.1 | -9 | 183.1835 | 75.12 | 64.61 | 761.9 | 25 | me¦ ms¦ ph¦ pr¦ pc¦ ss¦ sc
0.46984 | 12.399 | 242 | 631 | 473 | 9.4 | 16.9 | 2331 | 476 | 2009 | 1160 | 2.9 | 45 | 245.9 | -7 | 181.4321 | 75.37 | 71.55 | 744.5 | 19 | me¦ ms¦ ph¦ pr¦ pc¦ ss¦ sc |  | 14:05 | 14.539 | 239 | 0 | 158 | 11.1 | 8.9 | 1379 | 4036 | 1392 | 3335 | 2.9 | 53.4 | 314.1 | -8 | 183.1832 | 75.08 | 64.58 | 762.1 | 25 | me¦ ms¦ ph¦ pr¦ pc¦ ss¦ sc
0.46985 | 12.451 | 243 | 638 | 475 | 9.3 | 16.9 | 2379 | 478 | 2033 | 1165 | 2.9 | 45 | 246.5 | -7 | 181.4323 | 75.32 | 71.51 | 743.5 | 19 | me¦ ms¦ ph¦ pr¦ pc¦ ss¦ sc |  | 14:05 | 14.54 | 239 | 0 | 158 | 11.2 | 8.9 | 1365 | 4022 | 1392 | 3323 | 3 | 53.5 | 314 | -8 | 183.1823 | 75.01 | 64.53 | 761.7 | 26 | me¦ ms¦ ph¦ pr¦ pc¦ ss¦ sc
0.46986 | 12.501 | 243 | 645 | 475 | 9.2 | 16.9 | 2422 | 480 | 2052 | 1170 | 2.9 | 45.1 | 247.1 | -7 | 181.4318 | 75.33 | 71.52 | 742.9 | 19 | me¦ ms¦ ph¦ pr¦ pc¦ ss¦ sc |  | 14:05 | 14.532 | 239 | 0 | 158 | 11.2 | 8.9 | 1349 | 4008 | 1376 | 3312 | 2.9 | 53.5 | 313.8 | -8 | 183.1855 | 75.01 | 64.61 | 761.6 | 26 | me¦ ms¦ ph¦ pr¦ pc¦ ss¦ sc
0.46987 | 12.549 | 244 | 650 | 477 | 9.1 | 16.9 | 2463 | 483 | 2069 | 1178 | 2.9 | 45.1 | 247.9 | -8 | 181.4308 | 75.26 | 71.52 | 742.2 | 19 | me¦ ms¦ ph¦ pr¦ pc¦ ss¦ sc |  | 14:05 | 14.525 | 238 | 0 | 157 | 11.2 | 8.9 | 1328 | 3995 | 1355 | 3301 | 2.9 | 53.6 | 313.7 | -9 | 183.1872 | 74.95 | 64.52 | 761.8 | 27 | me¦ ms¦ ph¦ pr¦ pc¦ ss¦ sc
0.46988 | 12.596 | 245 | 660 | 467 | 9.1 | 16.8 | 2504 | 485 | 2104 | 1154 | 2.9 | 45.2 | 248.8 | -8 | 181.4289 | 75.15 | 71.49 | 741.5 | 20 | me¦ ms¦ ph¦ pr¦ pc¦ ss¦ sc |  | 14:05 | 14.518 | 238 | 0 | 157 | 11.3 | 8.9 | 1286 | 3981 | 1325 | 3290 | 2.9 | 53.6 | 313.4 | -9 | 183.1868 | 74.98 | 64.57 | 761.5 | 27 | me¦ ms¦ ph¦ pr¦ pc¦ ss¦ sc
0.4699 | 12.645 | 246 | 667 | 468 | 9.1 | 16.8 | 2543 | 487 | 2136 | 1159 | 2.9 | 45.2 | 249.6 | -9 | 181.4276 | 75.22 | 71.5 | 741 | 22 | me¦ ms¦ ph¦ pr¦ pc¦ ss¦ sc |  | 14:05 | 14.518 | 238 | 0 | 158 | 11.3 | 9 | 1286 | 3967 | 1325 | 3305 | 2.9 | 53.6 | 313.4 | -9 | 183.1868 | 74.98 | 64.57 | 761.5 | 27 | me¦ ms¦ ph¦ pr¦ pc¦ ss¦ sc
0.46991 | 12.696 | 246 | 673 | 469 | 9.1 | 16.8 | 2577 | 489 | 2165 | 1164 | 2.9 | 45.3 | 250.5 | -8 | 181.4243 | 75.24 | 71.5 | 740.6 | 22 | me¦ ms¦ ph¦ pr¦ pc¦ ss¦ sc |  | 14:05 | 14.518 | 238 | 0 | 158 | 11.3 | 9 | 1286 | 3954 | 1325 | 3295 | 2.9 | 53.6 | 313.4 | -9 | 183.1868 | 74.98 | 64.57 | 761.5 | 27 | me¦ ms¦ ph¦ pr¦ pc¦ ss¦ sc
0.46992 | 12.746 | 247 | 680 | 471 | 9 | 16.8 | 2597 | 491 | 2164 | 1169 | 3 | 45.3 | 251.2 | -8 | 181.4218 | 75.32 | 71.55 | 740.1 | 21 | me¦ ms¦ ph¦ pr¦ pc¦ ss¦ sc |  | 14:05 | 14.482 | 236 | 0 | 157 | 11.3 | 9 | 1197 | 3940 | 1234 | 3283 | 2.9 | 54 | 313.4 | -9 | 183.1874 | 74.93 | 64.57 | 760.9 | 27 | me¦ ms¦ ph¦ pr¦ pc¦ ss¦ sc
0.46993 | 12.797 | 248 | 689 | 472 | 9 | 16.8 | 2594 | 494 | 2161 | 1176 | 2.9 | 45.4 | 252 | -7 | 181.4201 | 75.26 | 71.54 | 739.2 | 20 | me¦ ms¦ ph¦ pr¦ pc¦ ss¦ sc |  | 14:05 | 14.482 | 236 | 0 | 157 | 11.3 | 9 | 1197 | 3927 | 1234 | 3272 | 2.9 | 54 | 313.4 | -9 | 183.1874 | 74.93 | 64.57 | 760.9 | 27 | USB¦me¦ ms¦ ph¦ pr¦ pc¦ ss¦ sc
0.46994 | 12.849 | 249 | 698 | 474 | 9 | 16.8 | 2573 | 496 | 2144 | 1180 | 2.9 | 45.4 | 252.6 | -7 | 181.4168 | 75.36 | 71.55 | 738.9 | 20 | me¦ ms¦ ph¦ pr¦ pc¦ ss¦ sc |  | 14:05 | 14.482 | 236 | 0 | 157 | 11.3 | 9 | 1197 | 3913 | 1234 | 3260 | 2.9 | 54 | 313.4 | -9 | 183.1874 | 74.93 | 64.57 | 760.9 | 27 | me¦ ms¦ ph¦ pr¦ pc¦ ss¦ sc
0.46995 | 12.903 | 249 | 707 | 475 | 9.1 | 16.8 | 2529 | 498 | 2125 | 1185 | 2.9 | 45.5 | 253 | -7 | 181.4142 | 75.46 | 71.55 | 738.3 | 18 | me¦ ms¦ ph¦ pr¦ pc¦ ss¦ sc |  | 14:05 | 14.463 | 235 | 0 | 156 | 11.4 | 9 | 1186 | 3900 | 1235 | 3250 | 2.9 | 54.1 | 313.1 | -9 | 183.1907 | 74.82 | 64.55 | 761 | 30 | me¦ ms¦ ph¦ pr¦ pc¦ ss¦ sc
0.46997 | 12.96 | 250 | 719 | 477 | 9.1 | 16.8 | 2470 | 500 | 2075 | 1190 | 2.9 | 45.5 | 253.6 | -7 | 181.4087 | 75.52 | 71.59 | 737.3 | 17 | me¦ ms¦ ph¦ pr¦ pc¦ ss¦ sc |  | 14:05 | 14.441 | 234 | 0 | 156 | 11.4 | 9 | 1172 | 3887 | 1220 | 3239 | 2.9 | 54.2 | 312.6 | -9 | 183.1909 | 74.78 | 64.56 | 760.4 | 31 | me¦ ms¦ ph¦ pr¦ pc¦ ss¦ sc
0.46998 | 13.021 | 251 | 729 | 479 | 9.1 | 16.8 | 2408 | 502 | 2023 | 1195 | 2.9 | 45.5 | 254.5 | -8 | 181.4067 | 75.48 | 71.53 | 737.2 | 16 | me¦ ms¦ ph¦ pr¦ pc¦ ss¦ sc |  | 14:05 | 14.432 | 233 | 0 | 155 | 11.5 | 9 | 1163 | 3873 | 1224 | 3227 | 2.9 | 54.3 | 312.5 | -9 | 183.1905 | 74.74 | 64.56 | 760.3 | 31 | me¦ ms¦ ph¦ pr¦ pc¦ ss¦ sc
0.46999 | 13.088 | 252 | 746 | 481 | 9.1 | 16.8 | 2350 | 504 | 1974 | 1200 | 2.9 | 45.6 | 255.4 | -8 | 181.4014 | 75.47 | 71.5 | 736.8 | 16 | me¦ ms¦ ph¦ pr¦ pc¦ ss¦ sc |  | 14:05 | 14.418 | 233 | 0 | 155 | 11.5 | 9 | 1162 | 3860 | 1223 | 3216 | 2.9 | 54.4 | 312.6 | -9 | 183.1927 | 74.7 | 64.54 | 760.8 | 32 | me¦ ms¦ ph¦ pr¦ pc¦ ss¦ sc
0.47 | 13.154 | 253 | 761 | 483 | 9.1 | 16.8 | 2297 | 506 | 1930 | 1204 | 2.9 | 45.6 | 256.3 | -7 | 181.3978 | 75.54 | 71.57 | 735.7 | 16 | me¦ ms¦ ph¦ pr¦ pc¦ ss¦ sc |  | 14:05 | 14.397 | 232 | 0 | 156 | 11.5 | 9.1 | 1158 | 3847 | 1218 | 3232 | 2.9 | 54.5 | 312.4 | -9 | 183.1924 | 74.72 | 64.56 | 760.6 | 33 | me¦ ms¦ ph¦ pr¦ pc¦ ss¦ sc
0.47001 | 13.224 | 254 | 777 | 485 | 9.1 | 16.8 | 2234 | 508 | 1877 | 1209 | 3 | 45.7 | 257.4 | -7 | 181.3938 | 75.48 | 71.56 | 735.1 | 15 | me¦ ms¦ ph¦ pr¦ pc¦ ss¦ sc |  | 14:05 | 14.388 | 232 | 0 | 156 | 11.6 | 9.1 | 1153 | 3834 | 1226 | 3221 | 2.9 | 54.5 | 312.1 | -9 | 183.1937 | 74.76 | 64.55 | 760.2 | 32 | me¦ ms¦ ph¦ pr¦ pc¦ ss¦ sc
0.47003 | 13.297 | 256 | 796 | 476 | 9.1 | 16.7 | 2202 | 510 | 1850 | 1186 | 2.9 | 45.7 | 258.1 | -7 | 181.3904 | 75.45 | 71.55 | 734.3 | 16 | me¦ ms¦ ph¦ pr¦ pc¦ ss¦ sc |  | 14:05 | 14.373 | 231 | 0 | 155 | 11.7 | 9.1 | 1142 | 3822 | 1227 | 3211 | 3 | 54.6 | 312 | -9 | 183.1952 | 74.8 | 64.55 | 760 | 31 | me¦ ms¦ ph¦ pr¦ pc¦ ss¦ sc
0.47005 | 13.371 | 256 | 811 | 477 | 9 | 16.7 | 2188 | 512 | 1823 | 1190 | 3 | 45.8 | 258.7 | -7 | 181.3869 | 75.44 | 71.55 | 734.2 | 16 | me¦ ms¦ ph¦ pr¦ pc¦ ss¦ sc |  | 14:05 | 14.366 | 231 | 0 | 155 | 11.7 | 9.1 | 1131 | 3809 | 1216 | 3200 | 2.9 | 54.7 | 311.6 | -9 | 183.1944 | 74.85 | 64.56 | 759.9 | 30 | me¦ ms¦ ph¦ pr¦ pc¦ ss¦ sc
0.47006 | 13.446 | 258 | 824 | 480 | 8.9 | 16.7 | 2192 | 513 | 1811 | 1193 | 3 | 45.8 | 259.6 | -8 | 181.3849 | 75.39 | 71.61 | 733.6 | 16 | me¦ ms¦ ph¦ pr¦ pc¦ ss¦ sc |  | 14:05 | 14.354 | 230 | 0 | 155 | 11.7 | 9.1 | 1125 | 3796 | 1209 | 3189 | 3 | 54.7 | 311.4 | -9 | 183.1944 | 74.81 | 64.55 | 760.4 | 29 | me¦ ms¦ ph¦ pr¦ pc¦ ss¦ sc
0.47007 | 13.52 | 259 | 838 | 482 | 8.8 | 16.7 | 2219 | 515 | 1818 | 1197 | 3 | 45.9 | 260.7 | -8 | 181.3821 | 75.38 | 71.63 | 733.4 | 18 | me¦ ms¦ ph¦ pr¦ pc¦ ss¦ sc |  | 14:05 | 14.351 | 230 | 0 | 154 | 11.8 | 9.1 | 1123 | 3784 | 1220 | 3179 | 2.9 | 54.8 | 311.4 | -9 | 183.1947 | 74.83 | 64.54 | 760.8 | 30 | me¦ ms¦ ph¦ pr¦ pc¦ ss¦ sc
0.47008 | 13.592 | 260 | 854 | 484 | 8.6 | 16.7 | 2271 | 517 | 1831 | 1202 | 2.9 | 45.9 | 261.4 | -8 | 181.3798 | 75.25 | 71.61 | 733.5 | 18 | me¦ ms¦ ph¦ pr¦ pc¦ ss¦ sc |  | 14:05 | 14.34 | 230 | 0 | 154 | 11.8 | 9.1 | 1122 | 3771 | 1219 | 3168 | 2.9 | 54.8 | 311.3 | -10 | 183.1935 | 74.88 | 64.55 | 760.5 | 30 | me¦ ms¦ ph¦ pr¦ pc¦ ss¦ sc
0.47009 | 13.666 | 261 | 869 | 486 | 8.3 | 16.7 | 2350 | 519 | 1850 | 1206 | 3 | 46 | 262.1 | -7 | 181.3761 | 75.26 | 71.6 | 733.6 | 19 | me¦ ms¦ ph¦ pr¦ pc¦ ss¦ sc |  | 14:05 | 14.335 | 229 | 0 | 154 | 11.8 | 9.1 | 1120 | 3759 | 1217 | 3158 | 2.9 | 54.9 | 311.2 | -9 | 183.1938 | 74.86 | 64.52 | 760.6 | 29 | me¦ ms¦ ph¦ pr¦ pc¦ ss¦ sc
0.4701 | 13.742 | 262 | 887 | 489 | 8 | 16.7 | 2453 | 521 | 1886 | 1211 | 3 | 46 | 262.6 | -8 | 181.3738 | 75.14 | 71.6 | 733.2 | 20 | me¦ ms¦ ph¦ pr¦ pc¦ ss¦ sc |  | 14:05 | 14.333 | 229 | 0 | 155 | 11.9 | 9.2 | 1113 | 3747 | 1223 | 3175 | 2.9 | 54.9 | 311.4 | -10 | 183.1931 | 74.77 | 64.47 | 760.2 | 29 | me¦ ms¦ ph¦ pr¦ pc¦ ss¦ sc
0.47012 | 13.817 | 263 | 901 | 490 | 7.7 | 16.7 | 2578 | 523 | 1938 | 1216 | 3 | 46.1 | 263.2 | -8 | 181.3725 | 75.13 | 71.61 | 733.5 | 21 | me¦ ms¦ ph¦ pr¦ pc¦ ss¦ sc |  | 14:05 | 14.327 | 229 | 0 | 155 | 11.9 | 9.2 | 1104 | 3734 | 1213 | 3164 | 2.9 | 55 | 311.3 | -10 | 183.1954 | 74.87 | 64.53 | 759.6 | 30 | me¦ ms¦ ph¦ pr¦ pc¦ ss¦ sc
0.47013 | 13.89 | 265 | 918 | 493 | 7.4 | 16.7 | 2731 | 525 | 2008 | 1220 | 3 | 46.1 | 263.8 | -7 | 181.3696 | 75.04 | 71.65 | 733.4 | 22 | me¦ ms¦ ph¦ pr¦ pc¦ ss¦ sc |  | 14:05 | 14.32 | 229 | 0 | 155 | 12 | 9.2 | 1092 | 3722 | 1213 | 3154 | 2.9 | 55 | 311.3 | -9 | 183.1948 | 74.84 | 64.52 | 760 | 29 | me¦ ms¦ ph¦ pr¦ pc¦ ss¦ sc
0.47014 | 13.964 | 265 | 937 | 494 | 7.1 | 16.7 | 2934 | 528 | 2110 | 1227 | 3 | 46.2 | 264.4 | -7 | 181.3669 | 74.92 | 71.63 | 734 | 24 | me¦ ms¦ ph¦ pr¦ pc¦ ss¦ sc |  | 14:05 | 14.315 | 228 | 0 | 154 | 12 | 9.2 | 1075 | 3710 | 1194 | 3144 | 2.9 | 55.1 | 311.2 | -9 | 183.1959 | 74.89 | 64.54 | 759.5 | 30 | me¦ ms¦ ph¦ pr¦ pc¦ ss¦ sc
0.47015 | 14.035 | 267 | 954 | 497 | 6.8 | 16.7 | 3188 | 531 | 2245 | 1234 | 3 | 46.2 | 265 | -7 | 181.3674 | 74.86 | 71.58 | 734.9 | 26 | me¦ ms¦ ph¦ pr¦ pc¦ ss¦ sc |  | 14:05 | 14.308 | 228 | 0 | 154 | 12 | 9.2 | 1055 | 3698 | 1172 | 3133 | 3 | 55.1 | 311.1 | -9 | 183.1961 | 74.91 | 64.51 | 759.7 | 29 | me¦ ms¦ ph¦ pr¦ pc¦ ss¦ sc
0.47016 | 14.106 | 268 | 968 | 487 | 6.6 | 16.6 | 3515 | 534 | 2440 | 1213 | 3 | 46.3 | 265.5 | -7 | 181.3641 | 74.85 | 71.61 | 735.7 | 27 | me¦ ms¦ ph¦ pr¦ pc¦ ss¦ sc |  | 14:05 | 14.297 | 227 | 0 | 154 | 12 | 9.2 | 1035 | 3686 | 1150 | 3123 | 3 | 55.2 | 311 | -9 | 183.1966 | 74.87 | 64.54 | 759.6 | 29 | me¦ ms¦ ph¦ pr¦ pc¦ ss¦ sc
0.47017 | 14.174 | 269 | 980 | 489 | 6.5 | 16.6 | 3911 | 537 | 2697 | 1220 | 3 | 46.3 | 266 | -7 | 181.3626 | 74.74 | 71.57 | 735.6 | 28 | me¦ ms¦ ph¦ pr¦ pc¦ ss¦ sc |  | 14:05 | 14.292 | 227 | 0 | 154 | 12 | 9.2 | 1017 | 3674 | 1130 | 3113 | 3 | 55.2 | 311 | -9 | 183.1971 | 74.87 | 64.52 | 759.6 | 29 | me¦ ms¦ ph¦ pr¦ pc¦ ss¦ sc
0.47019 | 14.244 | 270 | 993 | 491 | 6.5 | 16.6 | 4353 | 541 | 3002 | 1229 | 2.9 | 46.4 | 266.5 | -7 | 181.3594 | 74.76 | 71.64 | 736.2 | 29 | me¦ ms¦ ph¦ pr¦ pc¦ ss¦ sc |  | 14:05 | 14.284 | 227 | 0 | 154 | 12 | 9.2 | 1001 | 3662 | 1112 | 3103 | 2.9 | 55.3 | 310.9 | -9 | 183.1976 | 74.89 | 64.54 | 759.2 | 29 | me¦ ms¦ ph¦ pr¦ pc¦ ss¦ sc
0.4702 | 14.312 | 271 | 1007 | 493 | 6.4 | 16.6 | 4818 | 546 | 3300 | 1240 | 2.9 | 46.4 | 267.1 | -7 | 181.3591 | 74.73 | 71.6 | 736.1 | 29 | me¦ ms¦ ph¦ pr¦ pc¦ ss¦ sc |  | 14:05 | 14.284 | 227 | 0 | 155 | 12 | 9.3 | 1001 | 3650 | 1112 | 3119 | 2.9 | 55.3 | 310.9 | -9 | 183.1976 | 74.89 | 64.54 | 759.2 | 29 | USB¦me¦ ms¦ ph¦ pr¦ pc¦ ss¦ sc
0.47021 | 14.383 | 272 | 1020 | 494 | 6.4 | 16.6 | 5301 | 551 | 3630 | 1252 | 2.9 | 46.5 | 267.8 | -8 | 181.3569 | 74.84 | 71.62 | 736.6 | 29 | me¦ ms¦ ph¦ pr¦ pc¦ ss¦ sc |  | 14:05 | 14.284 | 227 | 0 | 155 | 12 | 9.3 | 1001 | 3638 | 1112 | 3109 | 2.9 | 55.3 | 310.9 | -9 | 183.1976 | 74.89 | 64.54 | 759.2 | 29 | me¦ ms¦ ph¦ pr¦ pc¦ ss¦ sc
0.47022 | 14.449 | 273 | 1031 | 497 | 6.4 | 16.6 | 5781 | 556 | 3959 | 1263 | 2.9 | 46.5 | 268.5 | -8 | 181.3544 | 74.96 | 71.62 | 736 | 29 | me¦ ms¦ ph¦ pr¦ pc¦ ss¦ sc |  | 14:05 | 14.275 | 226 | 0 | 155 | 12 | 9.3 | 959 | 3627 | 1065 | 3100 | 2.9 | 55.4 | 310.9 | -9 | 183.1973 | 74.86 | 64.49 | 759.3 | 29 | me¦ ms¦ ph¦ pr¦ pc¦ ss¦ sc
0.47023 | 14.517 | 274 | 1042 | 498 | 6.3 | 16.6 | 6262 | 562 | 4259 | 1277 | 2.9 | 46.6 | 269.1 | -8 | 181.352 | 74.94 | 71.6 | 735.4 | 27 | me¦ ms¦ ph¦ pr¦ pc¦ ss¦ sc |  | 14:06 | 14.269 | 226 | 0 | 154 | 12 | 9.3 | 948 | 3615 | 1053 | 3089 | 2.9 | 55.5 | 310.8 | -9 | 183.1984 | 74.86 | 64.51 | 759.7 | 29 | me¦ ms¦ ph¦ pr¦ pc¦ ss¦ sc
0.47024 | 14.613 | 275 | 1062 | 501 | 6.4 | 16.6 | 6746 | 569 | 4620 | 1293 | 2.9 | 46.6 | 269.7 | -8 | 181.3517 | 74.89 | 71.61 | 734.7 | 25 | me¦ ms¦ ph¦ pr¦ pc¦ ss¦ sc |  | 14:06 | 14.265 | 226 | 0 | 154 | 12.1 | 9.3 | 941 | 3603 | 1057 | 3079 | 2.9 | 55.5 | 310.7 | -10 | 183.1974 | 74.85 | 64.48 | 759.2 | 29 | me¦ ms¦ ph¦ pr¦ pc¦ ss¦ sc
0.47025 | 14.674 | 276 | 1068 | 502 | 6.4 | 16.6 | 7223 | 576 | 4947 | 1309 | 2.9 | 46.7 | 270.5 | -8 | 181.3516 | 74.85 | 71.58 | 734.3 | 26 | me¦ ms¦ ph¦ pr¦ pc¦ ss¦ sc |  | 14:06 | 14.26 | 226 | 0 | 154 | 12.1 | 9.3 | 934 | 3591 | 1049 | 3069 | 2.9 | 55.5 | 310.7 | -10 | 183.1975 | 74.91 | 64.55 | 759.6 | 29 | me¦ ms¦ ph¦ pr¦ pc¦ ss¦ sc
0.47027 | 14.731 | 277 | 1074 | 493 | 6.5 | 16.5 | 7682 | 583 | 5297 | 1295 | 2.9 | 46.7 | 271.3 | -8 | 181.3518 | 74.79 | 71.58 | 734.1 | 26 | me¦ ms¦ ph¦ pr¦ pc¦ ss¦ sc |  | 14:06 | 14.253 | 225 | 0 | 154 | 12.1 | 9.3 | 926 | 3580 | 1040 | 3059 | 3 | 55.6 | 310.9 | -10 | 183.1978 | 74.86 | 64.51 | 759.5 | 29 | me¦ ms¦ ph¦ pr¦ pc¦ ss¦ sc
0.47028 | 14.786 | 278 | 1080 | 494 | 6.6 | 16.5 | 8109 | 591 | 5631 | 1313 | 2.9 | 46.8 | 272.1 | -9 | 181.352 | 74.78 | 71.58 | 733.9 | 28 | me¦ ms¦ ph¦ pr¦ pc¦ ss¦ sc |  | 14:06 | 14.251 | 225 | 0 | 153 | 12.2 | 9.3 | 922 | 3568 | 1047 | 3049 | 3 | 55.7 | 310.9 | -10 | 183.1983 | 74.88 | 64.5 | 759.8 | 29 | me¦ ms¦ ph¦ pr¦ pc¦ ss¦ sc
0.47029 | 14.84 | 279 | 1082 | 496 | 6.6 | 16.5 | 8484 | 599 | 5891 | 1331 | 2.9 | 46.8 | 272.8 | -9 | 181.3503 | 74.76 | 71.56 | 733.5 | 28 | me¦ ms¦ ph¦ pr¦ pc¦ ss¦ sc |  | 14:06 | 14.247 | 225 | 0 | 155 | 12.2 | 9.4 | 922 | 3557 | 1047 | 3066 | 2.9 | 55.7 | 310.7 | -9 | 183.1997 | 74.82 | 64.45 | 758.8 | 30 | me¦ ms¦ ph¦ pr¦ pc¦ ss¦ sc
0.4703 | 14.889 | 279 | 1083 | 496 | 6.7 | 16.5 | 8805 | 608 | 6157 | 1351 | 3 | 46.9 | 273.3 | -9 | 181.3503 | 74.69 | 71.54 | 733.4 | 28 | me¦ ms¦ ph¦ pr¦ pc¦ ss¦ sc |  | 14:06 | 14.247 | 225 | 0 | 155 | 12.2 | 9.4 | 922 | 3546 | 1047 | 3056 | 2.9 | 55.7 | 310.7 | -9 | 183.1997 | 74.82 | 64.45 | 758.8 | 30 | USB¦me¦ ms¦ ph¦ pr¦ pc¦ ss¦ sc
0.47031 | 14.939 | 280 | 1084 | 498 | 6.7 | 16.5 | 9077 | 617 | 6347 | 1371 | 2.9 | 46.9 | 273.9 | -9 | 181.3493 | 74.66 | 71.55 | 732.6 | 28 | me¦ ms¦ ph¦ pr¦ pc¦ ss¦ sc |  | 14:06 | 14.247 | 225 | 0 | 155 | 12.2 | 9.4 | 922 | 3534 | 1047 | 3046 | 2.9 | 55.7 | 310.7 | -9 | 183.1997 | 74.82 | 64.45 | 758.8 | 30 | me¦ ms¦ ph¦ pr¦ pc¦ ss¦ sc
0.47032 | 14.988 | 280 | 1084 | 498 | 6.7 | 16.5 | 9314 | 626 | 6513 | 1391 | 2.9 | 47 | 274.5 | -9 | 181.3485 | 74.65 | 71.52 | 732.2 | 29 | me¦ ms¦ ph¦ pr¦ pc¦ ss¦ sc |  | 14:06 | 14.224 | 223 | 0 | 154 | 12.2 | 9.4 | 917 | 3523 | 1042 | 3037 | 2.9 | 55.9 | 310.3 | -9 | 183.2003 | 74.86 | 64.47 | 759 | 30 | me¦ ms¦ ph¦ pr¦ pc¦ ss¦ sc
0.47034 | 15.038 | 281 | 1084 | 500 | 6.7 | 16.5 | 9543 | 635 | 6673 | 1411 | 2.9 | 47 | 275.1 | -9 | 181.3468 | 74.57 | 71.53 | 732.2 | 30 | me¦ ms¦ ph¦ pr¦ pc¦ ss¦ sc |  | 14:06 | 14.217 | 223 | 0 | 154 | 12.2 | 9.4 | 906 | 3512 | 1029 | 3027 | 2.9 | 56 | 310.1 | -9 | 183.1988 | 74.97 | 64.49 | 759 | 29 | me¦ ms¦ ph¦ pr¦ pc¦ ss¦ sc
0.47035 | 15.089 | 281 | 1084 | 501 | 6.7 | 16.5 | 9764 | 644 | 6827 | 1431 | 2.9 | 47.1 | 275.6 | -9 | 181.3458 | 74.57 | 71.54 | 731.7 | 31 | me¦ ms¦ ph¦ pr¦ pc¦ ss¦ sc |  | 14:06 | 14.205 | 222 | 0 | 153 | 12.2 | 9.4 | 887 | 3501 | 1007 | 3018 | 2.9 | 56.1 | 309.8 | -9 | 183.1995 | 75.07 | 64.54 | 758.3 | 27 | me¦ ms¦ ph¦ pr¦ pc¦ ss¦ sc
0.47036 | 15.137 | 282 | 1083 | 502 | 6.7 | 16.5 | 9963 | 654 | 6967 | 1453 | 2.9 | 47.1 | 276.3 | -10 | 181.3455 | 74.51 | 71.52 | 732 | 31 | me¦ ms¦ ph¦ pr¦ pc¦ ss¦ sc |  | 14:06 | 14.197 | 222 | 0 | 153 | 12.2 | 9.4 | 872 | 3490 | 990 | 3008 | 2.9 | 56.2 | 309.3 | -9 | 183.1989 | 75.13 | 64.54 | 758.7 | 25 | me¦ ms¦ ph¦ pr¦ pc¦ ss¦ sc
0.47037 | 15.186 | 283 | 1081 | 503 | 6.7 | 16.5 | 10114 | 664 | 7072 | 1475 | 2.9 | 47.2 | 277.2 | -9 | 181.3443 | 74.55 | 71.51 | 732 | 32 | me¦ ms¦ ph¦ pr¦ pc¦ ss¦ sc |  | 14:06 | 14.192 | 221 | 0 | 152 | 12.3 | 9.4 | 856 | 3479 | 983 | 2999 | 3 | 56.3 | 308.4 | -9 | 183.1982 | 75.17 | 64.5 | 757.6 | 24 | me¦ ms¦ ph¦ pr¦ pc¦ ss¦ sc
0.47038 | 15.235 | 284 | 1080 | 493 | 6.8 | 16.4 | 10184 | 673 | 7171 | 1463 | 2.9 | 47.2 | 277.9 | -9 | 181.3426 | 74.54 | 71.49 | 731.1 | 32 | me¦ ms¦ ph¦ pr¦ pc¦ ss¦ sc |  | 14:06 | 14.192 | 221 | 0 | 154 | 12.3 | 9.5 | 851 | 3468 | 978 | 3015 | 2.9 | 56.3 | 308 | -9 | 183.1975 | 75.24 | 64.51 | 757.9 | 24 | me¦ ms¦ ph¦ pr¦ pc¦ ss¦ sc
0.47039 | 15.284 | 284 | 1078 | 494 | 7 | 16.4 | 10158 | 683 | 7255 | 1484 | 2.9 | 47.3 | 278.7 | -9 | 181.3414 | 74.58 | 71.45 | 729.7 | 32 | me¦ ms¦ ph¦ pr¦ pc¦ ss¦ sc |  | 14:06 | 14.193 | 221 | 0 | 154 | 12.4 | 9.5 | 845 | 3457 | 982 | 3006 | 3 | 56.4 | 307.4 | -9 | 183.1968 | 75.21 | 64.51 | 757.8 | 23 | me¦ ms¦ ph¦ pr¦ pc¦ ss¦ sc
0.47041 | 15.329 | 285 | 1075 | 495 | 7.1 | 16.4 | 10036 | 693 | 7220 | 1506 | 2.9 | 47.3 | 279.5 | -10 | 181.3413 | 74.64 | 71.51 | 729.1 | 31 | me¦ ms¦ ph¦ pr¦ pc¦ ss¦ sc |  | 14:06 | 14.193 | 221 | 0 | 154 | 12.4 | 9.5 | 845 | 3446 | 982 | 2996 | 3 | 56.4 | 307.4 | -9 | 183.1968 | 75.21 | 64.51 | 757.8 | 23 | USB¦me¦ ms¦ ph¦ pr¦ pc¦ ss¦ sc
0.47042 | 15.377 | 285 | 1072 | 496 | 7.2 | 16.4 | 9825 | 702 | 7119 | 1526 | 2.9 | 47.4 | 280.3 | -10 | 181.3397 | 74.58 | 71.47 | 728.8 | 30 | me¦ ms¦ ph¦ pr¦ pc¦ ss¦ sc |  | 14:06 | 14.193 | 221 | 0 | 154 | 12.4 | 9.5 | 845 | 3436 | 982 | 2987 | 3 | 56.4 | 307.4 | -9 | 183.1968 | 75.21 | 64.51 | 757.8 | 23 | me¦ ms¦ ph¦ pr¦ pc¦ ss¦ sc
0.47043 | 15.426 | 286 | 1069 | 498 | 7.3 | 16.4 | 9546 | 711 | 6967 | 1545 | 3 | 47.4 | 281 | -9 | 181.3373 | 74.65 | 71.47 | 727.6 | 30 | me¦ ms¦ ph¦ pr¦ pc¦ ss¦ sc |  | 14:06 | 14.195 | 221 | 0 | 153 | 12.4 | 9.5 | 837 | 3425 | 973 | 2978 | 3 | 56.5 | 306.3 | -9 | 183.197 | 75.21 | 64.52 | 757.4 | 23 | me¦ ms¦ ph¦ pr¦ pc¦ ss¦ sc
0.47044 | 15.475 | 286 | 1067 | 498 | 7.4 | 16.4 | 9206 | 720 | 6769 | 1565 | 2.9 | 47.5 | 281.6 | -9 | 181.3355 | 74.62 | 71.49 | 727.3 | 30 | me¦ ms¦ ph¦ pr¦ pc¦ ss¦ sc |  | Spalte1 | Spalte2 | Spalte3 | Spalte4 | Spalte5 | Spalte6 | Spalte7 | Spalte8 | Spalte9 | Spalte10 | Spalte11 | Spalte12 | Spalte13 | Spalte14 | Spalte15 | Spalte16 | Spalte17 | Spalte18 | Spalte19 | Spalte20 | Spalte21 | Spalte22
0.47045 | 15.526 | 287 | 1065 | 500 | 7.4 | 16.4 | 8867 | 728 | 6519 | 1582 | 2.9 | 47.5 | 282.3 | -9 | 181.3327 | 74.74 | 71.52 | 727.1 | 30 | me¦ ms¦ ph¦ pr¦ pc¦ ss¦ sc |  | 14:06 | 14.179 | 215 | 0 | 191 | 12 | 12 | 845 | 845 | 938 | 938 | 2.9 | 57.9 | 300.4 | -9 | 183.1993 | 74.85 | 64.48 | 756.2 | 30 | me¦ ms¦ ph¦ pr¦ pc¦ ss¦ sc
0.47046 | 15.579 | 288 | 1054 | 500 | 7.4 | 16.4 | 8537 | 736 | 6277 | 1599 | 2.9 | 47.6 | 282.7 | -9 | 181.3313 | 74.78 | 71.46 | 726.7 | 28 | me¦ ms¦ ph¦ pr¦ pc¦ ss¦ sc |  | 14:06 | 14.177 | 215 | 0 | 191 | 12 | 12 | 851 | 848 | 945 | 942 | 2.9 | 57.9 | 300.2 | -9 | 183.1985 | 74.84 | 64.53 | 756.1 | 30 | me¦ ms¦ ph¦ pr¦ pc¦ ss¦ sc
0.47047 | 15.633 | 289 | 1062 | 502 | 7.4 | 16.4 | 8251 | 744 | 6066 | 1617 | 2.9 | 47.6 | 283.1 | -9 | 181.3291 | 74.83 | 71.42 | 726.4 | 28 | me¦ ms¦ ph¦ pr¦ pc¦ ss¦ sc |  | 14:06 | 14.177 | 215 | 0 | 191 | 11.9 | 12 | 856 | 851 | 940 | 945 | 3 | 58 | 299.9 | -9 | 183.1986 | 74.84 | 64.49 | 756.7 | 31 | me¦ ms¦ ph¦ pr¦ pc¦ ss¦ sc
0.47049 | 15.685 | 289 | 1052 | 504 | 7.4 | 16.4 | 8023 | 751 | 5899 | 1632 | 2.9 | 47.6 | 283.4 | -9 | 181.3276 | 74.88 | 71.44 | 725.6 | 27 | me¦ ms¦ ph¦ pr¦ pc¦ ss¦ sc |  | 14:06 | 14.177 | 215 | 0 | 191 | 11.9 | 12 | 856 | 852 | 940 | 946 | 2.9 | 58 | 299.7 | -9 | 183.2001 | 74.84 | 64.51 | 756 | 30 | me¦ ms¦ ph¦ pr¦ pc¦ ss¦ sc
0.4705 | 15.736 | 290 | 1051 | 504 | 7.5 | 16.4 | 7856 | 759 | 5819 | 1649 | 2.9 | 47.7 | 283.9 | -9 | 181.327 | 74.88 | 71.44 | 725.2 | 25 | me¦ ms¦ ph¦ pr¦ pc¦ ss¦ sc |  | 14:06 | 14.174 | 214 | 0 | 188 | 11.9 | 11.9 | 854 | 852 | 938 | 936 | 2.9 | 58.1 | 299.5 | -9 | 183.2 | 74.85 | 64.56 | 755.5 | 30 | me¦ ms¦ ph¦ pr¦ pc¦ ss¦ sc
0.47051 | 15.785 | 291 | 1049 | 495 | 7.5 | 16.3 | 7745 | 766 | 5737 | 1629 | 2.9 | 47.7 | 284.5 | -9 | 181.3263 | 74.83 | 71.46 | 724.4 | 25 | me¦ ms¦ ph¦ pr¦ pc¦ ss¦ sc |  | 14:06 | 14.173 | 214 | 0 | 188 | 11.9 | 11.9 | 849 | 852 | 932 | 936 | 2.9 | 58.1 | 299.3 | -9 | 183.2005 | 74.83 | 64.46 | 755.5 | 31 | me¦ ms¦ ph¦ pr¦ pc¦ ss¦ sc
0.47052 | 15.835 | 291 | 1049 | 496 | 7.5 | 16.3 | 7686 | 773 | 5693 | 1644 | 2.9 | 47.8 | 285.1 | -9 | 181.3253 | 74.79 | 71.42 | 724.3 | 26 | me¦ ms¦ ph¦ pr¦ pc¦ ss¦ sc |  | 14:06 | 14.171 | 214 | 0 | 188 | 12 | 11.9 | 845 | 851 | 938 | 935 | 2.9 | 58.2 | 299.1 | -10 | 183.1999 | 74.83 | 64.5 | 755.9 | 31 | me¦ ms¦ ph¦ pr¦ pc¦ ss¦ sc
0.47053 | 15.884 | 291 | 1048 | 496 | 7.6 | 16.3 | 7672 | 780 | 5725 | 1659 | 2.9 | 47.9 | 285.7 | -9 | 181.3232 | 74.96 | 71.43 | 722.9 | 25 | me¦ ms¦ ph¦ pr¦ pc¦ ss¦ sc |  | 14:06 | 14.167 | 213 | 0 | 190 | 12.1 | 12 | 835 | 849 | 938 | 943 | 2.9 | 58.3 | 298.9 | -10 | 183.1978 | 74.82 | 64.49 | 755.3 | 29 | me¦ ms¦ ph¦ pr¦ pc¦ ss¦ sc
0.47054 | 15.938 | 292 | 1049 | 498 | 7.6 | 16.3 | 7693 | 787 | 5741 | 1674 | 2.9 | 47.9 | 286.1 | -9 | 181.319 | 74.94 | 71.42 | 722.2 | 24 | me¦ ms¦ ph¦ pr¦ pc¦ ss¦ sc |  | 14:06 | 14.165 | 213 | 0 | 190 | 12.1 | 12 | 829 | 847 | 931 | 941 | 3 | 58.3 | 298.9 | -10 | 183.1999 | 74.82 | 64.49 | 755 | 28 | me¦ ms¦ ph¦ pr¦ pc¦ ss¦ sc
0.47056 | 15.995 | 293 | 1051 | 499 | 7.5 | 16.3 | 7721 | 794 | 5719 | 1689 | 2.9 | 48 | 286.3 | -9 | 181.3152 | 74.93 | 71.4 | 722 | 24 | me¦ ms¦ ph¦ pr¦ pc¦ ss¦ sc |  | 14:07 | 14.162 | 213 | 0 | 189 | 12.1 | 12 | 822 | 844 | 923 | 937 | 2.9 | 58.4 | 298.3 | -10 | 183.2018 | 74.77 | 64.43 | 754.4 | 28 | me¦ ms¦ ph¦ pr¦ pc¦ ss¦ sc
0.47057 | 16.054 | 294 | 1054 | 500 | 7.5 | 16.3 | 7788 | 801 | 5768 | 1704 | 2.9 | 48 | 286.5 | -8 | 181.3153 | 74.89 | 71.45 | 720.9 | 25 | me¦ ms¦ ph¦ pr¦ pc¦ ss¦ sc |  | 14:07 | 14.162 | 213 | 0 | 189 | 12.1 | 12 | 822 | 842 | 923 | 935 | 2.9 | 58.4 | 298.3 | -10 | 183.2018 | 74.77 | 64.43 | 754.4 | 28 | me¦ ms¦ ph¦ pr¦ pc¦ ss¦ sc
0.47058 | 16.113 | 294 | 1058 | 501 | 7.5 | 16.3 | 7893 | 808 | 5846 | 1719 | 2.9 | 48.1 | 286.6 | -8 | 181.3111 | 75 | 71.43 | 720 | 24 | me¦ ms¦ ph¦ pr¦ pc¦ ss¦ sc |  | 14:07 | 14.164 | 211 | 0 | 188 | 12.2 | 12 | 800 | 839 | 909 | 932 | 2.9 | 58.8 | 296.1 | -9 | 183.1986 | 74.82 | 64.49 | 752.7 | 29 | me¦ ms¦ ph¦ pr¦ pc¦ ss¦ sc
0.47059 | 16.174 | 295 | 1061 | 503 | 7.4 | 16.3 | 8053 | 816 | 5921 | 1736 | 2.9 | 48.1 | 286.8 | -8 | 181.309 | 75 | 71.42 | 719.1 | 23 | me¦ ms¦ ph¦ pr¦ pc¦ ss¦ sc |  | 14:07 | 14.168 | 212 | 0 | 188 | 12.2 | 12 | 802 | 836 | 911 | 928 | 2.9 | 58.8 | 295.9 | -9 | 183.1967 | 74.82 | 64.49 | 753.4 | 29 | me¦ ms¦ ph¦ pr¦ pc¦ ss¦ sc
0.4706 | 16.235 | 296 | 1064 | 504 | 7.4 | 16.3 | 8268 | 823 | 6079 | 1751 | 2.9 | 48.2 | 286.9 | -8 | 181.305 | 75.07 | 71.41 | 718.7 | 22 | me¦ ms¦ ph¦ pr¦ pc¦ ss¦ sc |  | 14:07 | 14.171 | 211 | 0 | 188 | 12.2 | 12 | 808 | 834 | 918 | 926 | 3 | 58.9 | 295.6 | -9 | 183.1965 | 74.82 | 64.49 | 753.7 | 29 | me¦ ms¦ ph¦ pr¦ pc¦ ss¦ sc
0.47061 | 16.298 | 297 | 1068 | 506 | 7.5 | 16.3 | 8503 | 831 | 6298 | 1768 | 2.9 | 48.2 | 286.8 | -8 | 181.3022 | 75.19 | 71.48 | 718.3 | 21 | me¦ ms¦ ph¦ pr¦ pc¦ ss¦ sc |  | 14:07 | 14.176 | 210 | 0 | 189 | 12.2 | 12.1 | 834 | 834 | 947 | 937 | 2.9 | 59.2 | 294.4 | -8 | 183.198 | 74.82 | 64.49 | 752 | 29 | me¦ ms¦ ph¦ pr¦ pc¦ ss¦ sc
0.47063 | 16.361 | 298 | 1072 | 507 | 7.5 | 16.3 | 8751 | 839 | 6482 | 1785 | 2.9 | 48.3 | 286.9 | -8 | 181.3006 | 75.18 | 71.46 | 718 | 19 | me¦ ms¦ ph¦ pr¦ pc¦ ss¦ sc |  | 14:07 | 14.178 | 210 | 0 | 189 | 12.1 | 12.1 | 827 | 833 | 929 | 935 | 2.9 | 59.3 | 294.1 | -9 | 183.1979 | 74.82 | 64.49 | 752.2 | 29 | me¦ ms¦ ph¦ pr¦ pc¦ ss¦ sc
0.47064 | 16.427 | 299 | 1077 | 498 | 7.7 | 16.2 | 8960 | 847 | 6736 | 1764 | 2.9 | 48.3 | 287.1 | -8 | 181.296 | 75.11 | 71.42 | 718.7 | 20 | me¦ ms¦ ph¦ pr¦ pc¦ ss¦ sc |  | 14:07 | 14.18 | 210 | 1 | 189 | 12.1 | 12.1 | 824 | 833 | 925 | 935 | 2.9 | 59.3 | 294 | -9 | 183.1965 | 74.82 | 64.49 | 752.4 | 29 | me¦ ms¦ ph¦ pr¦ pc¦ ss¦ sc
0.47065 | 16.495 | 299 | 1081 | 499 | 7.7 | 16.2 | 9114 | 855 | 6852 | 1781 | 2.9 | 48.4 | 287.4 | -8 | 181.2949 | 75.1 | 71.41 | 718.6 | 20 | me¦ ms¦ ph¦ pr¦ pc¦ ss¦ sc |  | 14:07 | 14.18 | 210 | 1 | 188 | 12.1 | 12.1 | 814 | 832 | 914 | 934 | 2.9 | 59.4 | 293.7 | -9 | 183.1965 | 74.82 | 64.49 | 752.4 | 29 | me¦ ms¦ ph¦ pr¦ pc¦ ss¦ sc
0.47066 | 16.559 | 301 | 1083 | 501 | 7.6 | 16.2 | 9215 | 864 | 6876 | 1799 | 2.9 | 48.4 | 287.8 | -8 | 181.2944 | 75.13 | 71.41 | 718.6 | 21 | me¦ ms¦ ph¦ pr¦ pc¦ ss¦ sc |  | 14:07 | 14.181 | 209 | 1 | 188 | 12 | 12.1 | 809 | 831 | 898 | 933 | 2.9 | 59.5 | 293.7 | -9 | 183.1992 | 74.82 | 64.49 | 751.5 | 29 | me¦ ms¦ ph¦ pr¦ pc¦ ss¦ sc
0.47067 | 16.62 | 301 | 1083 | 502 | 7.5 | 16.2 | 9281 | 872 | 6874 | 1816 | 2.9 | 48.5 | 288 | -8 | 181.2952 | 75.11 | 71.44 | 718.5 | 21 | me¦ ms¦ ph¦ pr¦ pc¦ ss¦ sc |  | 14:07 | 14.183 | 209 | 3 | 188 | 12 | 12.1 | 805 | 829 | 894 | 931 | 2.9 | 59.5 | 293.8 | -9 | 183.1957 | 74.82 | 64.49 | 751.6 | 29 | me¦ ms¦ ph¦ pr¦ pc¦ ss¦ sc
0.47068 | 16.677 | 302 | 1079 | 504 | 7.4 | 16.2 | 9345 | 881 | 6871 | 1835 | 3 | 48.5 | 288.3 | -8 | 181.2944 | 75.2 | 71.45 | 719 | 21 | me¦ ms¦ ph¦ pr¦ pc¦ ss¦ sc |  | 14:07 | 14.188 | 209 | 7 | 188 | 12.1 | 12.1 | 794 | 828 | 892 | 930 | 2.9 | 59.6 | 293.7 | -9 | 183.1956 | 74.82 | 64.49 | 750.5 | 29 | me¦ ms¦ ph¦ pr¦ pc¦ ss¦ sc
0.47069 | 16.759 | 303 | 1083 | 505 | 7.3 | 16.2 | 9437 | 889 | 6888 | 1852 | 3 | 48.6 | 288.7 | -7 | 181.2914 | 75.2 | 71.4 | 719 | 20 | me¦ ms¦ ph¦ pr¦ pc¦ ss¦ sc |  | 14:07 | 14.193 | 209 | 11 | 188 | 12.1 | 12.1 | 790 | 826 | 887 | 928 | 2.9 | 59.6 | 293.8 | -9 | 183.194 | 74.82 | 64.49 | 750.8 | 29 | me¦ ms¦ ph¦ pr¦ pc¦ ss¦ sc
0.47071 | 16.788 | 303 | 1071 | 506 | 7.2 | 16.2 | 9606 | 898 | 6960 | 1870 | 3 | 48.6 | 289 | -7 | 181.2905 | 75.22 | 71.46 | 719.3 | 20 | me¦ ms¦ ph¦ pr¦ pc¦ ss¦ sc |  | 14:07 | 14.195 | 209 | 12 | 188 | 12.1 | 12.1 | 785 | 824 | 882 | 925 | 2.9 | 59.6 | 294 | -9 | 183.1972 | 74.82 | 64.49 | 750.8 | 29 | me¦ ms¦ ph¦ pr¦ pc¦ ss¦ sc
0.47072 | 16.865 | 304 | 1072 | 507 | 7.2 | 16.2 | 9818 | 907 | 7114 | 1889 | 2.9 | 48.7 | 289.4 | -7 | 181.2902 | 75.26 | 71.49 | 719.6 | 20 | me¦ ms¦ ph¦ pr¦ pc¦ ss¦ sc |  | 14:07 | 14.198 | 209 | 14 | 188 | 12.2 | 12.1 | 780 | 822 | 886 | 923 | 2.9 | 59.7 | 293.5 | -9 | 183.1951 | 74.82 | 64.49 | 750.2 | 29 | me¦ ms¦ ph¦ pr¦ pc¦ ss¦ sc
0.47073 | 16.915 | 305 | 1065 | 509 | 7.1 | 16.2 | 10066 | 916 | 7241 | 1908 | 2.9 | 48.7 | 289.8 | -7 | 181.2887 | 75.18 | 71.46 | 719.6 | 20 | me¦ ms¦ ph¦ pr¦ pc¦ ss¦ sc |  | 14:07 | 14.198 | 209 | 13 | 188 | 12.2 | 12.1 | 780 | 821 | 886 | 922 | 2.9 | 59.7 | 293.5 | -9 | 183.1951 | 74.82 | 64.49 | 750.2 | 29 | USB¦me¦ ms¦ ph¦ pr¦ pc¦ ss¦ sc
0.47074 | 16.966 | 305 | 1058 | 509 | 7 | 16.2 | 10318 | 926 | 7370 | 1929 | 3 | 48.8 | 290 | -8 | 181.2872 | 75.14 | 71.43 | 719.9 | 21 | me¦ ms¦ ph¦ pr¦ pc¦ ss¦ sc |  | 14:07 | 14.198 | 209 | 13 | 188 | 12.2 | 12.1 | 780 | 819 | 886 | 920 | 2.9 | 59.7 | 293.5 | -9 | 183.1951 | 74.82 | 64.49 | 750.2 | 29 | me¦ ms¦ ph¦ pr¦ pc¦ ss¦ sc
0.47075 | 17.015 | 306 | 1050 | 511 | 7 | 16.2 | 10545 | 935 | 7532 | 1947 | 3 | 48.8 | 290.4 | -8 | 181.2873 | 75.13 | 71.41 | 720.1 | 21 | me¦ ms¦ ph¦ pr¦ pc¦ ss¦ sc |  | 14:07 | 14.224 | 208 | 30 | 187 | 12.2 | 12.1 | 755 | 817 | 857 | 917 | 2.9 | 60.1 | 292 | -9 | 183.1962 | 74.82 | 64.49 | 749.9 | 29 | me¦ ms¦ ph¦ pr¦ pc¦ ss¦ sc
0.47076 | 17.062 | 307 | 1043 | 501 | 7.1 | 16.1 | 10732 | 945 | 7720 | 1928 | 2.9 | 48.9 | 290.8 | -8 | 181.2858 | 75.11 | 71.45 | 720.6 | 22 | me¦ ms¦ ph¦ pr¦ pc¦ ss¦ sc |  | 14:07 | 14.229 | 207 | 32 | 186 | 12.2 | 12.1 | 753 | 814 | 855 | 914 | 2.9 | 60.3 | 291.9 | -9 | 183.1962 | 74.82 | 64.49 | 749.4 | 29 | me¦ ms¦ ph¦ pr¦ pc¦ ss¦ sc
0.47078 | 17.106 | 307 | 1034 | 502 | 7.1 | 16.1 | 10851 | 955 | 7806 | 1948 | 2.9 | 48.9 | 291.1 | -8 | 181.2853 | 75.06 | 71.44 | 721.3 | 22 | me¦ ms¦ ph¦ pr¦ pc¦ ss¦ sc |  | 14:07 | 14.23 | 207 | 31 | 186 | 12.2 | 12.1 | 758 | 812 | 861 | 912 | 3 | 60.4 | 292 | -9 | 183.1969 | 74.82 | 64.49 | 749.5 | 29 | me¦ ms¦ ph¦ pr¦ pc¦ ss¦ sc
0.47079 | 17.151 | 308 | 1026 | 502 | 7.2 | 16.1 | 10914 | 965 | 7908 | 1969 | 2.9 | 49 | 291.4 | -8 | 181.2845 | 75.05 | 71.41 | 722.4 | 23 | me¦ ms¦ ph¦ pr¦ pc¦ ss¦ sc |  | 14:07 | 14.23 | 206 | 30 | 186 | 12.2 | 12.1 | 766 | 811 | 870 | 911 | 2.9 | 60.5 | 291.7 | -9 | 183.1965 | 74.82 | 64.49 | 748.6 | 29 | me¦ ms¦ ph¦ pr¦ pc¦ ss¦ sc
0.4708 | 17.198 | 308 | 1018 | 504 | 7.3 | 16.1 | 10880 | 975 | 7941 | 1989 | 2.9 | 49 | 291.7 | -8 | 181.2824 | 75.13 | 71.39 | 723 | 23 | me¦ ms¦ ph¦ pr¦ pc¦ ss¦ sc |  | 14:07 | 14.226 | 206 | 27 | 185 | 12.2 | 12.1 | 770 | 810 | 875 | 910 | 2.9 | 60.5 | 291.6 | -9 | 183.1982 | 74.82 | 64.49 | 749 | 29 | me¦ ms¦ ph¦ pr¦ pc¦ ss¦ sc
0.47081 | 17.242 | 309 | 1009 | 504 | 7.4 | 16.1 | 10757 | 984 | 7909 | 2008 | 3 | 49.1 | 292.1 | -8 | 181.2807 | 75.12 | 71.4 | 722.9 | 22 | me¦ ms¦ ph¦ pr¦ pc¦ ss¦ sc |  | 14:07 | 14.228 | 206 | 27 | 185 | 12.2 | 12.1 | 772 | 808 | 877 | 907 | 2.9 | 60.6 | 291.6 | -9 | 183.195 | 74.82 | 64.49 | 749.3 | 29 | me¦ ms¦ ph¦ pr¦ pc¦ ss¦ sc
0.47082 | 17.285 | 309 | 1000 | 505 | 7.4 | 16.1 | 10565 | 994 | 7768 | 2028 | 3 | 49.1 | 292.6 | -9 | 181.2822 | 75.02 | 71.39 | 723.7 | 22 | me¦ ms¦ ph¦ pr¦ pc¦ ss¦ sc |  | 14:07 | 14.231 | 206 | 28 | 185 | 12.3 | 12.1 | 777 | 807 | 893 | 906 | 3 | 60.7 | 291.6 | -9 | 183.1957 | 74.82 | 64.49 | 748.5 | 29 | me¦ ms¦ ph¦ pr¦ pc¦ ss¦ sc
0.47083 | 17.327 | 309 | 992 | 505 | 7.5 | 16.1 | 10333 | 1003 | 7654 | 2046 | 2.9 | 49.2 | 293.3 | -9 | 181.2811 | 75.12 | 71.39 | 724.5 | 23 | me¦ ms¦ ph¦ pr¦ pc¦ ss¦ sc |  | 14:07 | 14.234 | 206 | 29 | 185 | 12.3 | 12.1 | 777 | 807 | 893 | 906 | 2.9 | 60.7 | 291.5 | -9 | 183.1951 | 74.82 | 64.49 | 748.1 | 29 | me¦ ms¦ ph¦ pr¦ pc¦ ss¦ sc
0.47084 | 17.369 | 310 | 983 | 507 | 7.5 | 16.1 | 10090 | 1012 | 7474 | 2065 | 3 | 49.2 | 293.6 | -9 | 181.2812 | 75.04 | 71.39 | 724.9 | 23 | me¦ ms¦ ph¦ pr¦ pc¦ ss¦ sc |  | 14:07 | 14.238 | 206 | 30 | 185 | 12.3 | 12.1 | 780 | 806 | 896 | 905 | 2.9 | 60.8 | 291.2 | -9 | 183.1954 | 74.82 | 64.49 | 748 | 29 | me¦ ms¦ ph¦ pr¦ pc¦ ss¦ sc
0.47086 | 17.408 | 310 | 974 | 507 | 7.5 | 16.1 | 9864 | 1021 | 7306 | 2083 | 3 | 49.3 | 293.9 | -9 | 181.2796 | 75.06 | 71.43 | 725.7 | 23 | me¦ ms¦ ph¦ pr¦ pc¦ ss¦ sc |  | 14:07 | 14.239 | 205 | 30 | 184 | 12.3 | 12.1 | 780 | 805 | 896 | 904 | 3 | 60.9 | 290.8 | -9 | 183.1948 | 74.82 | 64.49 | 748.2 | 29 | me¦ ms¦ ph¦ pr¦ pc¦ ss¦ sc
0.47087 | 17.446 | 311 | 964 | 508 | 7.5 | 16.1 | 9660 | 1029 | 7155 | 2100 | 3 | 49.3 | 294.2 | -8 | 181.279 | 75.06 | 71.39 | 726.9 | 23 | me¦ ms¦ ph¦ pr¦ pc¦ ss¦ sc |  | 14:07 | 14.24 | 205 | 29 | 184 | 12.4 | 12.1 | 778 | 804 | 904 | 903 | 2.9 | 60.9 | 290.5 | -9 | 183.1952 | 74.82 | 64.49 | 747.7 | 29 | me¦ ms¦ ph¦ pr¦ pc¦ ss¦ sc
0.47088 | 17.485 | 311 | 956 | 508 | 7.6 | 16.1 | 9519 | 1038 | 7103 | 2118 | 2.9 | 49.4 | 294.7 | -8 | 181.2779 | 75.02 | 71.43 | 727.9 | 24 | me¦ ms¦ ph¦ pr¦ pc¦ ss¦ sc |  | 14:07 | 14.242 | 205 | 29 | 184 | 12.4 | 12.1 | 775 | 804 | 901 | 903 | 3 | 61 | 290.4 | -9 | 183.1955 | 74.82 | 64.49 | 747.6 | 29 | me¦ ms¦ ph¦ pr¦ pc¦ ss¦ sc
0.47089 | 17.525 | 312 | 946 | 509 | 7.6 | 16.1 | 9411 | 1046 | 7023 | 2134 | 3 | 49.4 | 295.2 | -9 | 181.2756 | 75 | 71.39 | 728.5 | 24 | me¦ ms¦ ph¦ pr¦ pc¦ ss¦ sc |  | 14:07 | 14.237 | 204 | 26 | 183 | 12.4 | 12.1 | 757 | 802 | 880 | 901 | 3 | 61.3 | 290.5 | -8 | 183.1976 | 74.82 | 64.49 | 746.8 | 29 | me¦ ms¦ ph¦ pr¦ pc¦ ss¦ sc
0.4709 | 17.568 | 312 | 939 | 499 | 7.7 | 16 | 9325 | 1054 | 7011 | 2108 | 2.9 | 49.5 | 295.6 | -9 | 181.2739 | 74.89 | 71.37 | 728.7 | 24 | me¦ ms¦ ph¦ pr¦ pc¦ ss¦ sc |  | 14:08 | 14.234 | 204 | 24 | 183 | 12.4 | 12.1 | 757 | 801 | 880 | 900 | 3 | 61.3 | 290.9 | -9 | 183.1988 | 74.82 | 64.49 | 747.1 | 29 | me¦ ms¦ ph¦ pr¦ pc¦ ss¦ sc
0.47091 | 17.611 | 313 | 931 | 500 | 7.7 | 16 | 9241 | 1062 | 6948 | 2124 | 2.9 | 49.5 | 296 | -9 | 181.2726 | 74.89 | 71.44 | 729.3 | 25 | me¦ ms¦ ph¦ pr¦ pc¦ ss¦ sc |  | 14:08 | 14.234 | 204 | 24 | 185 | 12.4 | 12.2 | 759 | 800 | 882 | 909 | 2.9 | 61.4 | 290.6 | -9 | 183.1953 | 74.82 | 64.49 | 747.1 | 29 | me¦ ms¦ ph¦ pr¦ pc¦ ss¦ sc
0.47093 | 17.653 | 313 | 915 | 501 | 7.7 | 16 | 9150 | 1070 | 6879 | 2140 | 3 | 49.6 | 296.4 | -9 | 181.2725 | 74.79 | 71.38 | 729.2 | 27 | me¦ ms¦ ph¦ pr¦ pc¦ ss¦ sc |  | 14:08 | 14.232 | 203 | 22 | 185 | 12.5 | 12.2 | 768 | 799 | 903 | 907 | 2.9 | 61.5 | 289.6 | -9 | 183.1985 | 74.82 | 64.49 | 746.9 | 29 | me¦ ms¦ ph¦ pr¦ pc¦ ss¦ sc
0.47094 | 17.694 | 313 | 909 | 502 | 7.6 | 16 | 9042 | 1078 | 6747 | 2156 | 2.9 | 49.6 | 296.8 | -9 | 181.2714 | 74.79 | 71.39 | 730.5 | 28 | me¦ ms¦ ph¦ pr¦ pc¦ ss¦ sc |  | 14:08 | 14.23 | 203 | 21 | 185 | 12.5 | 12.2 | 766 | 799 | 901 | 907 | 3 | 61.5 | 289.1 | -9 | 183.1984 | 74.82 | 64.49 | 746.9 | 29 | me¦ ms¦ ph¦ pr¦ pc¦ ss¦ sc
0.47095 | 17.732 | 313 | 902 | 502 | 7.7 | 16 | 8953 | 1086 | 6731 | 2172 | 3 | 49.7 | 297.1 | -9 | 181.2708 | 74.86 | 71.37 | 730.8 | 28 | me¦ ms¦ ph¦ pr¦ pc¦ ss¦ sc |  | 14:08 | 14.23 | 203 | 20 | 185 | 12.5 | 12.2 | 766 | 798 | 901 | 906 | 3 | 61.5 | 289.1 | -9 | 183.1984 | 74.82 | 64.49 | 746.9 | 29 | USB¦me¦ ms¦ ph¦ pr¦ pc¦ ss¦ sc
0.47096 | 17.77 | 314 | 897 | 503 | 7.7 | 16 | 8864 | 1093 | 6664 | 2186 | 2.9 | 49.7 | 297.8 | -9 | 181.2708 | 74.8 | 71.34 | 731.4 | 28 | me¦ ms¦ ph¦ pr¦ pc¦ ss¦ sc |  | 14:08 | 14.23 | 203 | 20 | 185 | 12.5 | 12.2 | 766 | 797 | 901 | 905 | 3 | 61.5 | 289.1 | -9 | 183.1984 | 74.82 | 64.49 | 746.9 | 29 | me¦ ms¦ ph¦ pr¦ pc¦ ss¦ sc
0.47097 | 17.804 | 315 | 891 | 504 | 7.8 | 16 | 8785 | 1101 | 6655 | 2202 | 2.9 | 49.7 | 298.4 | -10 | 181.2705 | 74.85 | 71.38 | 732.2 | 28 | me¦ ms¦ ph¦ pr¦ pc¦ ss¦ sc |  | 14:08 | 14.229 | 202 | 19 | 184 | 12.5 | 12.2 | 757 | 796 | 890 | 904 | 2.9 | 61.7 | 288.5 | -9 | 183.1965 | 75.18 | 64.44 | 746.9 | 30 | me¦ ms¦ ph¦ pr¦ pc¦ ss¦ sc
0.47098 | 17.838 | 315 | 886 | 504 | 7.9 | 16 | 8714 | 1108 | 6651 | 2216 | 3 | 49.8 | 298.9 | -10 | 181.2703 | 74.76 | 71.35 | 732.1 | 28 | me¦ ms¦ ph¦ pr¦ pc¦ ss¦ sc |  | 14:08 | 14.233 | 202 | 20 | 184 | 12.6 | 12.2 | 755 | 795 | 898 | 903 | 2.9 | 61.7 | 288.5 | -9 | 183.1965 | 75.16 | 64.45 | 746.5 | 29 | me¦ ms¦ ph¦ pr¦ pc¦ ss¦ sc
0.471 | 17.873 | 315 | 882 | 505 | 7.9 | 16 | 8648 | 1116 | 6601 | 2232 | 2.9 | 49.8 | 299.4 | -10 | 181.2699 | 74.83 | 71.32 | 732.3 | 28 | me¦ ms¦ ph¦ pr¦ pc¦ ss¦ sc |  | 14:08 | 14.239 | 202 | 22 | 184 | 12.6 | 12.2 | 755 | 795 | 898 | 903 | 2.9 | 61.8 | 288.7 | -8 | 183.1956 | 75.09 | 64.44 | 745.9 | 26 | me¦ ms¦ ph¦ pr¦ pc¦ ss¦ sc
0.47101 | 17.905 | 315 | 877 | 505 | 7.8 | 16 | 8591 | 1123 | 6508 | 2246 | 3 | 49.9 | 299.9 | -10 | 181.2691 | 74.93 | 71.36 | 732.6 | 27 | me¦ ms¦ ph¦ pr¦ pc¦ ss¦ sc |  | 14:08 | 14.241 | 202 | 22 | 184 | 12.6 | 12.2 | 751 | 794 | 894 | 902 | 2.9 | 61.8 | 288.6 | -8 | 183.1943 | 75.09 | 64.44 | 745.5 | 25 | me¦ ms¦ ph¦ pr¦ pc¦ ss¦ sc
0.47103 | 17.939 | 316 | 872 | 506 | 7.8 | 16 | 8511 | 1130 | 6447 | 2260 | 2.9 | 49.9 | 300.6 | -10 | 181.2671 | 74.96 | 71.32 | 732.9 | 26 | me¦ ms¦ ph¦ pr¦ pc¦ ss¦ sc |  | 14:08 | 14.243 | 202 | 23 | 184 | 12.6 | 12.2 | 752 | 793 | 895 | 901 | 2.9 | 61.9 | 288.5 | -9 | 183.1962 | 75.09 | 64.44 | 745.5 | 28 | me¦ ms¦ ph¦ pr¦ pc¦ ss¦ sc
0.47104 | 17.978 | 316 | 868 | 506 | 7.7 | 16 | 8484 | 1137 | 6378 | 2274 | 3 | 50 | 300.9 | -10 | 181.2651 | 75.01 | 71.32 | 733.1 | 24 | me¦ ms¦ ph¦ pr¦ pc¦ ss¦ sc |  | 14:08 | 14.245 | 202 | 23 | 183 | 12.6 | 12.2 | 753 | 792 | 896 | 900 | 2.9 | 62 | 287.9 | -9 | 183.1972 | 75.53 | 64.51 | 745.2 | 29 | me¦ ms¦ ph¦ pr¦ pc¦ ss¦ sc
0.47105 | 18.012 | 317 | 863 | 497 | 7.7 | 15.9 | 8454 | 1144 | 6356 | 2243 | 3 | 50 | 301.3 | -10 | 181.2651 | 74.95 | 71.34 | 732.8 | 24 | me¦ ms¦ ph¦ pr¦ pc¦ ss¦ sc |  | 14:08 | 14.25 | 201 | 24 | 183 | 12.6 | 12.2 | 752 | 791 | 895 | 898 | 2.9 | 62.1 | 287.9 | -9 | 183.1954 | 75.62 | 64.49 | 745.6 | 26 | me¦ ms¦ ph¦ pr¦ pc¦ ss¦ sc
0.47106 | 18.048 | 317 | 859 | 497 | 7.7 | 15.9 | 8444 | 1152 | 6348 | 2258 | 2.9 | 50.1 | 301.7 | -10 | 181.2634 | 74.95 | 71.36 | 732.7 | 24 | me¦ ms¦ ph¦ pr¦ pc¦ ss¦ sc |  | 14:08 | 14.249 | 201 | 23 | 183 | 12.6 | 12.2 | 753 | 791 | 896 | 898 | 2.9 | 62.2 | 287.9 | -9 | 183.1976 | 75.57 | 64.5 | 745.4 | 17 | me¦ ms¦ ph¦ pr¦ pc¦ ss¦ sc
0.47108 | 18.084 | 317 | 855 | 498 | 7.8 | 15.9 | 8456 | 1159 | 6406 | 2272 | 3 | 50.1 | 301.9 | -10 | 181.2613 | 74.97 | 71.35 | 732.8 | 25 | me¦ ms¦ ph¦ pr¦ pc¦ ss¦ sc |  | 14:08 | 14.253 | 201 | 24 | 185 | 12.5 | 12.3 | 757 | 790 | 890 | 908 | 2.9 | 62.2 | 287.9 | -9 | 183.1957 | 75.57 | 64.5 | 745.1 | 25 | me¦ ms¦ ph¦ pr¦ pc¦ ss¦ sc
0.47109 | 18.125 | 317 | 852 | 498 | 7.8 | 15.9 | 8462 | 1166 | 6410 | 2286 | 2.9 | 50.2 | 302.1 | -9 | 181.2582 | 74.96 | 71.34 | 733.3 | 24 | me¦ ms¦ ph¦ pr¦ pc¦ ss¦ sc |  | 14:08 | 14.255 | 201 | 24 | 185 | 12.4 | 12.3 | 763 | 790 | 887 | 908 | 2.9 | 62.3 | 287.6 | -9 | 183.1959 | 75.55 | 64.49 | 744.7 | 28 | me¦ ms¦ ph¦ pr¦ pc¦ ss¦ sc
0.4711 | 18.162 | 318 | 850 | 499 | 7.9 | 15.9 | 8473 | 1173 | 6467 | 2300 | 2.9 | 50.2 | 302.5 | -9 | 181.2582 | 74.92 | 71.31 | 733.1 | 24 | me¦ ms¦ ph¦ pr¦ pc¦ ss¦ sc |  | 14:08 | 14.257 | 201 | 25 | 184 | 12.5 | 12.3 | 766 | 789 | 901 | 906 | 3 | 62.4 | 287.4 | -9 | 183.1955 | 75.59 | 64.46 | 744.9 | 24 | me¦ ms¦ ph¦ pr¦ pc¦ ss¦ sc
0.47111 | 18.206 | 318 | 849 | 499 | 8 | 15.9 | 8442 | 1180 | 6493 | 2313 | 2.9 | 50.3 | 302.8 | -9 | 181.2558 | 74.98 | 71.34 | 733.3 | 25 | me¦ ms¦ ph¦ pr¦ pc¦ ss¦ sc |  | 14:08 | 14.257 | 201 | 24 | 184 | 12.5 | 12.3 | 768 | 789 | 903 | 906 | 2.9 | 62.4 | 287.6 | -9 | 183.1959 | 75.61 | 64.5 | 744.6 | 18 | me¦ ms¦ ph¦ pr¦ pc¦ ss¦ sc
0.47112 | 18.246 | 319 | 846 | 500 | 8 | 15.9 | 8364 | 1187 | 6433 | 2327 | 2.9 | 50.3 | 303 | -9 | 181.256 | 74.97 | 71.33 | 733.3 | 24 | me¦ ms¦ ph¦ pr¦ pc¦ ss¦ sc |  | 14:08 | 14.256 | 200 | 23 | 184 | 12.5 | 12.3 | 768 | 788 | 903 | 905 | 2.9 | 62.5 | 287.9 | -9 | 183.1958 | 75.63 | 64.53 | 744.6 | 17 | me¦ ms¦ ph¦ pr¦ pc¦ ss¦ sc
0.47113 | 18.287 | 319 | 844 | 500 | 8 | 15.9 | 8241 | 1194 | 6339 | 2341 | 2.9 | 50.4 | 303.3 | -9 | 181.2529 | 75.05 | 71.35 | 733.1 | 24 | me¦ ms¦ ph¦ pr¦ pc¦ ss¦ sc |  | 14:08 | 14.253 | 200 | 22 | 184 | 12.6 | 12.3 | 769 | 788 | 915 | 905 | 2.9 | 62.5 | 287.9 | -9 | 183.1972 | 75.66 | 64.55 | 744.7 | 17 | me¦ ms¦ ph¦ pr¦ pc¦ ss¦ sc
0.47115 | 18.328 | 320 | 841 | 501 | 8 | 15.9 | 8083 | 1200 | 6217 | 2352 | 3 | 50.4 | 303.4 | -9 | 181.2518 | 75.04 | 71.34 | 732.9 | 23 | me¦ ms¦ ph¦ pr¦ pc¦ ss¦ sc |  | 14:08 | 14.252 | 200 | 21 | 184 | 12.6 | 12.3 | 770 | 788 | 916 | 905 | 2.9 | 62.6 | 287.8 | -9 | 183.1961 | 75.65 | 64.53 | 744.5 | 16 | me¦ ms¦ ph¦ pr¦ pc¦ ss¦ sc
0.47116 | 18.37 | 320 | 837 | 502 | 8 | 15.9 | 7940 | 1207 | 6107 | 2366 | 2.9 | 50.5 | 303.6 | -9 | 181.2492 | 75.06 | 71.35 | 733.4 | 23 | me¦ ms¦ ph¦ pr¦ pc¦ ss¦ sc |  | 14:08 | 14.253 | 200 | 22 | 184 | 12.6 | 12.3 | 772 | 787 | 919 | 904 | 3 | 62.6 | 287.7 | -9 | 183.1945 | 75.65 | 64.53 | 744.5 | 23 | me¦ ms¦ ph¦ pr¦ pc¦ ss¦ sc
0.47117 | 18.416 | 320 | 835 | 503 | 8 | 15.9 | 7808 | 1213 | 6006 | 2378 | 2.9 | 50.5 | 303.8 | -9 | 181.2466 | 75.11 | 71.37 | 733.1 | 23 | me¦ ms¦ ph¦ pr¦ pc¦ ss¦ sc |  | 14:08 | 14.251 | 200 | 22 | 183 | 12.6 | 12.3 | 774 | 787 | 921 | 904 | 3 | 62.7 | 287.6 | -9 | 183.1954 | 75.65 | 64.53 | 744.6 | 25 | me¦ ms¦ ph¦ pr¦ pc¦ ss¦ sc
0.47118 | 18.462 | 321 | 833 | 503 | 7.9 | 15.9 | 7707 | 1219 | 5883 | 2390 | 3 | 50.6 | 304.1 | -9 | 181.2453 | 75.07 | 71.37 | 732.8 | 22 | me¦ ms¦ ph¦ pr¦ pc¦ ss¦ sc |  | 14:08 | 14.252 | 200 | 22 | 183 | 12.6 | 12.3 | 777 | 787 | 925 | 904 | 2.9 | 62.7 | 287.5 | -10 | 183.1953 | 75.61 | 64.48 | 744.5 | 25 | me¦ ms¦ ph¦ pr¦ pc¦ ss¦ sc
0.47119 | 18.505 | 321 | 830 | 504 | 7.9 | 15.9 | 7629 | 1226 | 5823 | 2403 | 2.9 | 50.6 | 304.4 | -9 | 181.2465 | 75.03 | 71.34 | 732.2 | 23 | me¦ ms¦ ph¦ pr¦ pc¦ ss¦ sc |  | 14:08 | 14.254 | 199 | 24 | 183 | 12.6 | 12.3 | 781 | 787 | 929 | 904 | 2.9 | 62.8 | 287.6 | -10 | 183.1964 | 75.58 | 64.5 | 744.1 | 22 | me¦ ms¦ ph¦ pr¦ pc¦ ss¦ sc
0.4712 | 18.545 | 321 | 827 | 495 | 7.8 | 15.8 | 7586 | 1232 | 5746 | 2369 | 2.9 | 50.7 | 304.8 | -9 | 181.2451 | 75.13 | 71.39 | 733 | 23 | me¦ ms¦ ph¦ pr¦ pc¦ ss¦ sc |  | 14:08 | 14.252 | 199 | 23 | 183 | 12.7 | 12.3 | 783 | 787 | 943 | 904 | 2.9 | 62.8 | 287.5 | -10 | 183.197 | 75.54 | 64.51 | 744 | 19 | me¦ ms¦ ph¦ pr¦ pc¦ ss¦ sc
0.47122 | 18.586 | 322 | 825 | 496 | 7.7 | 15.8 | 7576 | 1238 | 5696 | 2380 | 2.9 | 50.7 | 305.1 | -9 | 181.2425 | 75.15 | 71.31 | 732.8 | 22 | me¦ ms¦ ph¦ pr¦ pc¦ ss¦ sc |  | 14:08 | 14.249 | 199 | 23 | 183 | 12.7 | 12.3 | 788 | 787 | 949 | 904 | 2.9 | 62.9 | 287.8 | -10 | 183.1962 | 75.54 | 64.51 | 743.5 | 23 | me¦ ms¦ ph¦ pr¦ pc¦ ss¦ sc
0.47123 | 18.63 | 322 | 823 | 496 | 7.7 | 15.8 | 7578 | 1244 | 5697 | 2392 | 2.9 | 50.8 | 305.4 | -9 | 181.2415 | 75.11 | 71.37 | 733.1 | 22 | me¦ ms¦ ph¦ pr¦ pc¦ ss¦ sc |  | 14:08 | 14.245 | 198 | 23 | 182 | 12.7 | 12.3 | 793 | 787 | 955 | 904 | 3 | 63 | 288 | -10 | 183.1987 | 75.54 | 64.51 | 744.4 | 24 | me¦ ms¦ ph¦ pr¦ pc¦ ss¦ sc
0.47124 | 18.673 | 323 | 820 | 497 | 7.6 | 15.8 | 7594 | 1250 | 5667 | 2403 | 2.9 | 50.8 | 305.9 | -9 | 181.2403 | 75.07 | 71.29 | 733.3 | 22 | me¦ ms¦ ph¦ pr¦ pc¦ ss¦ sc |  | 14:08 | 14.243 | 198 | 23 | 182 | 12.8 | 12.3 | 800 | 787 | 975 | 904 | 2.9 | 63 | 287.8 | -10 | 183.1965 | 75.54 | 64.51 | 744.5 | 24 | me¦ ms¦ ph¦ pr¦ pc¦ ss¦ sc
0.47125 | 18.721 | 323 | 817 | 497 | 7.6 | 15.8 | 7646 | 1256 | 5705 | 2415 | 3 | 50.9 | 306.3 | -10 | 181.2378 | 75.12 | 71.34 | 733.1 | 22 | me¦ ms¦ ph¦ pr¦ pc¦ ss¦ sc |  | 14:08 | 14.241 | 198 | 23 | 182 | 12.7 | 12.3 | 807 | 788 | 972 | 905 | 2.9 | 63.1 | 287.6 | -10 | 183.1992 | 75.54 | 64.51 | 744.1 | 24 | me¦ ms¦ ph¦ pr¦ pc¦ ss¦ sc
0.47126 | 18.764 | 324 | 812 | 499 | 7.6 | 15.8 | 7716 | 1262 | 5758 | 2426 | 3 | 50.9 | 306.9 | -9 | 181.2389 | 75.04 | 71.26 | 733.3 | 22 | me¦ ms¦ ph¦ pr¦ pc¦ ss¦ sc |  | 14:08 | 14.235 | 198 | 21 | 182 | 12.7 | 12.3 | 819 | 788 | 986 | 905 | 3 | 63.2 | 287.5 | -9 | 183.1975 | 75.53 | 64.46 | 744.5 | 24 | me¦ ms¦ ph¦ pr¦ pc¦ ss¦ sc
0.47127 | 18.83 | 324 | 814 | 499 | 7.6 | 15.8 | 7805 | 1269 | 5824 | 2440 | 2.9 | 51 | 307.4 | -9 | 181.2348 | 75.14 | 71.33 | 733.2 | 22 | me¦ ms¦ ph¦ pr¦ pc¦ ss¦ sc |  | 14:08 | 14.226 | 198 | 18 | 182 | 12.8 | 12.3 | 827 | 789 | 1008 | 906 | 2.9 | 63.2 | 287.4 | -9 | 183.2001 | 75.53 | 64.46 | 745 | 23 | me¦ ms¦ ph¦ pr¦ pc¦ ss¦ sc
0.47128 | 18.871 | 325 | 808 | 500 | 7.5 | 15.8 | 7931 | 1275 | 5874 | 2451 | 2.9 | 51 | 308 | -10 | 181.2352 | 75.09 | 71.31 | 733.6 | 22 | me¦ ms¦ ph¦ pr¦ pc¦ ss¦ sc |  | 14:08 | 14.221 | 197 | 15 | 181 | 12.8 | 12.3 | 835 | 789 | 1018 | 906 | 2.9 | 63.3 | 287.4 | -10 | 183.2006 | 75.53 | 64.46 | 744.9 | 23 | me¦ ms¦ ph¦ pr¦ pc¦ ss¦ sc
0.4713 | 18.915 | 325 | 802 | 501 | 7.5 | 15.8 | 8058 | 1281 | 5968 | 2463 | 3 | 51.1 | 308.4 | -10 | 181.2317 | 75.15 | 71.3 | 733.9 | 22 | me¦ ms¦ ph¦ pr¦ pc¦ ss¦ sc |  | 14:08 | 14.22 | 197 | 14 | 183 | 12.8 | 12.4 | 852 | 790 | 1039 | 918 | 2.9 | 63.3 | 287.3 | -9 | 183.1989 | 75.44 | 64.48 | 744.4 | 23 | me¦ ms¦ ph¦ pr¦ pc¦ ss¦ sc
0.47131 | 18.957 | 326 | 796 | 502 | 7.4 | 15.8 | 8176 | 1288 | 6011 | 2476 | 2.9 | 51.1 | 308.9 | -10 | 181.2321 | 75.16 | 71.32 | 733.4 | 21 | me¦ ms¦ ph¦ pr¦ pc¦ ss¦ sc |  | 14:08 | 14.22 | 197 | 13 | 183 | 12.8 | 12.4 | 868 | 791 | 1058 | 919 | 3 | 63.4 | 287.4 | -9 | 183.198 | 75.41 | 64.51 | 743.9 | 21 | me¦ ms¦ ph¦ pr¦ pc¦ ss¦ sc
0.47132 | 19.001 | 326 | 790 | 502 | 7.4 | 15.8 | 8262 | 1295 | 6075 | 2490 | 2.9 | 51.2 | 309.4 | -10 | 181.2306 | 75.17 | 71.3 | 733.9 | 21 | me¦ ms¦ ph¦ pr¦ pc¦ ss¦ sc |  | 14:08 | 14.219 | 197 | 12 | 183 | 12.8 | 12.4 | 876 | 792 | 1068 | 920 | 3 | 63.4 | 287.6 | -9 | 183.1982 | 75.41 | 64.47 | 743.7 | 21 | me¦ ms¦ ph¦ pr¦ pc¦ ss¦ sc
0.47133 | 19.04 | 327 | 782 | 503 | 7.4 | 15.8 | 8310 | 1301 | 6110 | 2501 | 3 | 51.2 | 309.8 | -9 | 181.2304 | 75.15 | 71.33 | 734 | 21 | me¦ ms¦ ph¦ pr¦ pc¦ ss¦ sc |  | 14:08 | 14.218 | 197 | 11 | 183 | 12.9 | 12.4 | 881 | 793 | 1087 | 922 | 3 | 63.5 | 287.5 | -9 | 183.2004 | 75.41 | 64.47 | 743.7 | 22 | me¦ ms¦ ph¦ pr¦ pc¦ ss¦ sc
0.47134 | 19.082 | 327 | 773 | 503 | 7.4 | 15.8 | 8319 | 1308 | 6116 | 2515 | 3 | 51.3 | 310.2 | -10 | 181.2279 | 75.08 | 71.28 | 734 | 22 | me¦ ms¦ ph¦ pr¦ pc¦ ss¦ sc |  | 14:08 | 14.217 | 197 | 11 | 183 | 12.9 | 12.4 | 887 | 795 | 1095 | 924 | 2.9 | 63.5 | 287.2 | -9 | 183.1989 | 75.41 | 64.47 | 744.1 | 23 | me¦ ms¦ ph¦ pr¦ pc¦ ss¦ sc
0.47135 | 19.124 | 328 | 767 | 495 | 7.4 | 15.7 | 8325 | 1315 | 6121 | 2481 | 2.9 | 51.3 | 310.6 | -10 | 181.2274 | 75.12 | 71.31 | 734.3 | 22 | me¦ ms¦ ph¦ pr¦ pc¦ ss¦ sc |  | 14:08 | 14.217 | 196 | 10 | 182 | 12.9 | 12.4 | 894 | 796 | 1103 | 925 | 2.9 | 63.6 | 287 | -9 | 183.1983 | 75.37 | 64.46 | 744.4 | 23 | me¦ ms¦ ph¦ pr¦ pc¦ ss¦ sc
0.47137 | 19.166 | 328 | 761 | 495 | 7.4 | 15.7 | 8309 | 1321 | 6109 | 2492 | 2.9 | 51.4 | 310.9 | -9 | 181.2243 | 75.12 | 71.27 | 733.9 | 22 | me¦ ms¦ ph¦ pr¦ pc¦ ss¦ sc |  | 14:08 | 14.216 | 196 | 9 | 182 | 12.9 | 12.4 | 907 | 797 | 1119 | 926 | 2.9 | 63.6 | 286.9 | -9 | 183.1988 | 75.32 | 64.47 | 744 | 22 | me¦ ms¦ ph¦ pr¦ pc¦ ss¦ sc
0.47138 | 19.209 | 328 | 757 | 496 | 7.4 | 15.7 | 8281 | 1328 | 6088 | 2505 | 2.9 | 51.4 | 311.4 | -10 | 181.2248 | 75.07 | 71.27 | 734.4 | 22 | me¦ ms¦ ph¦ pr¦ pc¦ ss¦ sc |  | 14:08 | 14.214 | 196 | 7 | 182 | 12.9 | 12.4 | 916 | 799 | 1130 | 929 | 3 | 63.7 | 286.8 | -9 | 183.1992 | 75.32 | 64.47 | 743.5 | 23 | me¦ ms¦ ph¦ pr¦ pc¦ ss¦ sc
0.47139 | 19.253 | 328 | 746 | 496 | 7.4 | 15.7 | 8239 | 1334 | 6058 | 2516 | 2.9 | 51.5 | 312 | -10 | 181.2224 | 75.06 | 71.26 | 733.9 | 22 | me¦ ms¦ ph¦ pr¦ pc¦ ss¦ sc |  | 14:08 | 14.211 | 196 | 5 | 182 | 12.9 | 12.4 | 925 | 800 | 1141 | 930 | 3 | 63.7 | 286.7 | -9 | 183.2011 | 75.32 | 64.47 | 743.5 | 23 | me¦ ms¦ ph¦ pr¦ pc¦ ss¦ sc
0.4714 | 19.291 | 329 | 749 | 497 | 7.4 | 15.7 | 8179 | 1341 | 6013 | 2530 | 2.9 | 51.5 | 312.7 | -10 | 181.2236 | 74.96 | 71.32 | 733.5 | 22 | me¦ ms¦ ph¦ pr¦ pc¦ ss¦ sc |  | 14:08 | 14.213 | 196 | 5 | 182 | 12.9 | 12.4 | 934 | 802 | 1153 | 932 | 3 | 63.8 | 286.7 | -10 | 183.1968 | 75.27 | 64.46 | 743.1 | 23 | me¦ ms¦ ph¦ pr¦ pc¦ ss¦ sc
0.47141 | 19.328 | 329 | 738 | 497 | 7.4 | 15.7 | 8121 | 1347 | 5971 | 2541 | 2.9 | 51.6 | 313.1 | -10 | 181.2215 | 75.03 | 71.31 | 733.5 | 23 | me¦ ms¦ ph¦ pr¦ pc¦ ss¦ sc |  | 14:08 | 14.214 | 196 | 4 | 182 | 12.9 | 12.4 | 944 | 804 | 1165 | 934 | 2.9 | 63.8 | 286.7 | -10 | 183.1987 | 75.24 | 64.44 | 743.2 | 23 | me¦ ms¦ ph¦ pr¦ pc¦ ss¦ sc
0.47142 | 19.365 | 330 | 734 | 498 | 7.3 | 15.7 | 8074 | 1354 | 5893 | 2554 | 2.9 | 51.6 | 313.6 | -10 | 181.2228 | 74.97 | 71.3 | 733.5 | 24 | me¦ ms¦ ph¦ pr¦ pc¦ ss¦ sc |  | 14:08 | 14.214 | 195 | 4 | 182 | 12.9 | 12.4 | 948 | 805 | 1170 | 936 | 3 | 63.9 | 286.8 | -9 | 183.1985 | 75.33 | 64.47 | 743.7 | 23 | me¦ ms¦ ph¦ pr¦ pc¦ ss¦ sc
0.47144 | 19.401 | 330 | 729 | 498 | 7.3 | 15.7 | 8001 | 1360 | 5840 | 2566 | 2.9 | 51.7 | 314 | -10 | 181.2205 | 74.99 | 71.27 | 733.7 | 24 | me¦ ms¦ ph¦ pr¦ pc¦ ss¦ sc |  | 14:08 | 14.211 | 195 | 3 | 182 | 12.8 | 12.4 | 950 | 807 | 1158 | 938 | 2.9 | 63.9 | 286.7 | -9 | 183.2005 | 75.31 | 64.47 | 743.3 | 22 | me¦ ms¦ ph¦ pr¦ pc¦ ss¦ sc
0.47145 | 19.44 | 330 | 727 | 499 | 7.3 | 15.7 | 7923 | 1366 | 5783 | 2577 | 2.9 | 51.7 | 314.2 | -10 | 181.2185 | 75.05 | 71.29 | 733.5 | 25 | me¦ ms¦ ph¦ pr¦ pc¦ ss¦ sc |  | 14:08 | 14.209 | 195 | 0 | 181 | 12.8 | 12.4 | 947 | 809 | 1154 | 940 | 2.9 | 64 | 286.6 | -9 | 183.1996 | 75.34 | 64.5 | 742.8 | 22 | me¦ ms¦ ph¦ pr¦ pc¦ ss¦ sc
0.47146 | 19.475 | 331 | 723 | 500 | 7.2 | 15.7 | 7815 | 1372 | 5663 | 2588 | 2.9 | 51.7 | 314.4 | -10 | 181.2194 | 74.92 | 71.25 | 733.3 | 24 | me¦ ms¦ ph¦ pr¦ pc¦ ss¦ sc |  | 14:08 | 14.211 | 195 | 0 | 181 | 12.8 | 12.4 | 939 | 810 | 1145 | 941 | 2.9 | 64 | 286.4 | -9 | 183.1984 | 75.26 | 64.44 | 743.7 | 22 | me¦ ms¦ ph¦ pr¦ pc¦ ss¦ sc
0.47147 | 19.515 | 331 | 722 | 500 | 7.2 | 15.7 | 7684 | 1378 | 5568 | 2600 | 2.9 | 51.8 | 314.8 | -10 | 181.2162 | 75 | 71.31 | 733.1 | 25 | me¦ ms¦ ph¦ pr¦ pc¦ ss¦ sc |  | 14:08 | 14.211 | 195 | 0 | 181 | 12.8 | 12.4 | 933 | 812 | 1137 | 944 | 2.9 | 64.1 | 286.2 | -10 | 183.1968 | 75.26 | 64.44 | 742.5 | 22 | me¦ ms¦ ph¦ pr¦ pc¦ ss¦ sc
0.47148 | 19.549 | 332 | 719 | 501 | 7.1 | 15.7 | 7546 | 1384 | 5428 | 2611 | 2.9 | 51.8 | 315.1 | -10 | 181.2168 | 74.92 | 71.29 | 732.9 | 25 | me¦ ms¦ ph¦ pr¦ pc¦ ss¦ sc |  | 14:08 | 14.213 | 195 | 0 | 181 | 12.7 | 12.4 | 923 | 813 | 1112 | 945 | 2.9 | 64.1 | 285.9 | -9 | 183.1977 | 75.26 | 64.44 | 742.9 | 22 | me¦ ms¦ ph¦ pr¦ pc¦ ss¦ sc
0.47149 | 19.587 | 332 | 716 | 492 | 7 | 15.6 | 7415 | 1390 | 5296 | 2574 | 2.9 | 51.9 | 315.5 | -10 | 181.2145 | 74.92 | 71.27 | 732.9 | 26 | me¦ ms¦ ph¦ pr¦ pc¦ ss¦ sc |  | 14:09 | 14.211 | 194 | 0 | 181 | 12.8 | 12.4 | 902 | 814 | 1100 | 946 | 2.9 | 64.2 | 285.7 | -9 | 183.2002 | 75.26 | 64.44 | 742.6 | 22 | me¦ ms¦ ph¦ pr¦ pc¦ ss¦ sc
0.4715 | 19.626 | 332 | 715 | 492 | 7 | 15.6 | 7296 | 1395 | 5211 | 2583 | 2.9 | 51.9 | 315.8 | -10 | 181.2146 | 74.83 | 71.26 | 732.8 | 26 | me¦ ms¦ ph¦ pr¦ pc¦ ss¦ sc |  | 14:09 | 14.209 | 194 | 0 | 183 | 12.8 | 12.5 | 897 | 815 | 1093 | 958 | 2.9 | 64.3 | 285.6 | -9 | 183.1983 | 75.26 | 64.44 | 742.6 | 22 | me¦ ms¦ ph¦ pr¦ pc¦ ss¦ sc
0.47152 | 19.661 | 332 | 713 | 492 | 6.9 | 15.6 | 7217 | 1401 | 5118 | 2594 | 2.9 | 52 | 316 | -10 | 181.2136 | 74.82 | 71.25 | 732.8 | 27 | me¦ ms¦ ph¦ pr¦ pc¦ ss¦ sc |  | 14:09 | 14.207 | 194 | 0 | 182 | 12.9 | 12.5 | 889 | 816 | 1097 | 960 | 3 | 64.3 | 285.7 | -10 | 183.1995 | 75.26 | 64.44 | 742 | 22 | me¦ ms¦ ph¦ pr¦ pc¦ ss¦ sc
0.47153 | 19.696 | 333 | 711 | 493 | 7 | 15.6 | 7151 | 1406 | 5107 | 2603 | 2.9 | 52 | 316.3 | -10 | 181.2139 | 74.81 | 71.27 | 733.3 | 28 | me¦ ms¦ ph¦ pr¦ pc¦ ss¦ sc |  | 14:09 | 14.204 | 194 | 0 | 182 | 12.9 | 12.5 | 885 | 816 | 1092 | 960 | 2.9 | 64.4 | 286.2 | -10 | 183.1998 | 75.26 | 64.44 | 741.8 | 22 | me¦ ms¦ ph¦ pr¦ pc¦ ss¦ sc
0.47154 | 19.729 | 333 | 708 | 493 | 7 | 15.6 | 7109 | 1411 | 5077 | 2612 | 3 | 52.1 | 316.8 | -11 | 181.2143 | 74.85 | 71.27 | 733.2 | 27 | me¦ ms¦ ph¦ pr¦ pc¦ ss¦ sc |  | 14:09 | 14.201 | 193 | 0 | 182 | 12.9 | 12.5 | 883 | 817 | 1090 | 961 | 2.9 | 64.5 | 286.5 | -10 | 183.2006 | 75.26 | 64.44 | 742.6 | 22 | me¦ ms¦ ph¦ pr¦ pc¦ ss¦ sc
0.47155 | 19.76 | 333 | 706 | 494 | 7.1 | 15.6 | 7056 | 1417 | 5076 | 2624 | 2.9 | 52.1 | 317.2 | -10 | 181.2146 | 74.78 | 71.22 | 733.4 | 28 | me¦ ms¦ ph¦ pr¦ pc¦ ss¦ sc |  | 14:09 | 14.198 | 193 | 0 | 182 | 12.8 | 12.5 | 882 | 818 | 1075 | 962 | 3 | 64.5 | 286.7 | -10 | 183.2015 | 75.26 | 64.44 | 742.2 | 22 | me¦ ms¦ ph¦ pr¦ pc¦ ss¦ sc
0.47156 | 19.791 | 333 | 704 | 494 | 7.1 | 15.6 | 6975 | 1422 | 5017 | 2633 | 3 | 52.2 | 317.6 | -10 | 181.2134 | 74.73 | 71.22 | 733.4 | 28 | me¦ ms¦ ph¦ pr¦ pc¦ ss¦ sc |  | 14:09 | 14.193 | 193 | 0 | 181 | 12.7 | 12.5 | 872 | 818 | 1050 | 962 | 3 | 64.6 | 287.2 | -10 | 183.2026 | 75.26 | 64.44 | 742.4 | 21 | me¦ ms¦ ph¦ pr¦ pc¦ ss¦ sc
0.47157 | 19.826 | 334 | 703 | 495 | 7.1 | 15.6 | 6892 | 1427 | 4958 | 2642 | 2.9 | 52.2 | 317.9 | -10 | 181.2113 | 74.63 | 71.18 | 732.9 | 28 | me¦ ms¦ ph¦ pr¦ pc¦ ss¦ sc |  | 14:09 | 14.188 | 193 | 0 | 181 | 12.7 | 12.5 | 868 | 819 | 1045 | 963 | 2.9 | 64.6 | 287.3 | -10 | 183.2031 | 75.26 | 64.44 | 742.5 | 21 | me¦ ms¦ ph¦ pr¦ pc¦ ss¦ sc
0.47159 | 19.857 | 334 | 700 | 494 | 7 | 15.6 | 6809 | 1432 | 4863 | 2651 | 2.9 | 52.3 | 318.3 | -11 | 181.2128 | 74.6 | 71.21 | 732.8 | 30 | me¦ ms¦ ph¦ pr¦ pc¦ ss¦ sc |  | 14:09 | 14.188 | 193 | 0 | 181 | 12.7 | 12.5 | 868 | 819 | 1045 | 963 | 2.9 | 64.6 | 287.3 | -10 | 183.2031 | 75.26 | 64.44 | 742.5 | 21 | USB¦me¦ ms¦ ph¦ pr¦ pc¦ ss¦ sc
0.4716 | 19.885 | 334 | 696 | 495 | 7 | 15.6 | 6737 | 1437 | 4812 | 2661 | 2.9 | 52.3 | 318.6 | -11 | 181.2106 | 74.59 | 71.23 | 732.3 | 31 | me¦ ms¦ ph¦ pr¦ pc¦ ss¦ sc |  | 14:09 | 14.188 | 193 | 0 | 181 | 12.7 | 12.5 | 868 | 820 | 1045 | 964 | 2.9 | 64.6 | 287.3 | -10 | 183.2031 | 75.26 | 64.44 | 742.5 | 21 | me¦ ms¦ ph¦ pr¦ pc¦ ss¦ sc
0.47161 | 19.916 | 334 | 693 | 495 | 7 | 15.6 | 6704 | 1442 | 4788 | 2670 | 2.9 | 52.4 | 318.8 | -10 | 181.2091 | 74.67 | 71.23 | 733.3 | 31 | me¦ ms¦ ph¦ pr¦ pc¦ ss¦ sc |  | 14:09 | 14.185 | 192 | 0 | 181 | 12.8 | 12.5 | 845 | 820 | 1030 | 964 | 2.9 | 64.9 | 288.5 | -10 | 183.2013 | 75.26 | 64.44 | 742.3 | 21 | me¦ ms¦ ph¦ pr¦ pc¦ ss¦ sc
0.47162 | 19.946 | 334 | 689 | 496 | 7 | 15.6 | 6677 | 1447 | 4769 | 2679 | 2.9 | 52.4 | 319 | -10 | 181.2093 | 74.7 | 71.23 | 732.8 | 30 | me¦ ms¦ ph¦ pr¦ pc¦ ss¦ sc |  | 14:09 | 14.179 | 192 | 0 | 180 | 12.8 | 12.5 | 843 | 820 | 1028 | 964 | 2.9 | 64.9 | 288.6 | -10 | 183.202 | 75.26 | 64.44 | 742.3 | 21 | me¦ ms¦ ph¦ pr¦ pc¦ ss¦ sc
0.47163 | 19.977 | 334 | 686 | 496 | 7 | 15.6 | 6622 | 1451 | 4730 | 2687 | 2.9 | 52.5 | 319.4 | -10 | 181.2093 | 74.77 | 71.23 | 732.7 | 29 | me¦ ms¦ ph¦ pr¦ pc¦ ss¦ sc |  | 14:09 | 14.172 | 191 | 0 | 180 | 12.9 | 12.5 | 840 | 820 | 1037 | 964 | 3 | 65 | 288.6 | -10 | 183.2025 | 75.26 | 64.44 | 741.4 | 21 | me¦ ms¦ ph¦ pr¦ pc¦ ss¦ sc
0.47164 | 20.006 | 334 | 684 | 486 | 7 | 15.5 | 6553 | 1456 | 4680 | 2647 | 2.9 | 52.6 | 319.6 | -10 | 181.2081 | 74.71 | 71.22 | 732.2 | 29 | me¦ ms¦ ph¦ pr¦ pc¦ ss¦ sc |  | 14:09 | 14.171 | 191 | 0 | 180 | 12.9 | 12.5 | 835 | 821 | 1030 | 965 | 2.9 | 65.1 | 288.9 | -10 | 183.201 | 75.26 | 64.44 | 742 | 21 | me¦ ms¦ ph¦ pr¦ pc¦ ss¦ sc
0.47166 | 20.035 | 335 | 681 | 487 | 7.1 | 15.5 | 6464 | 1461 | 4650 | 2656 | 2.9 | 52.6 | 319.9 | -11 | 181.2087 | 74.59 | 71.22 | 731.7 | 30 | me¦ ms¦ ph¦ pr¦ pc¦ ss¦ sc |  | 14:09 | 14.167 | 191 | 0 | 180 | 12.9 | 12.5 | 833 | 821 | 1028 | 965 | 2.9 | 65.1 | 289.1 | -10 | 183.2026 | 75.26 | 64.44 | 742 | 21 | me¦ ms¦ ph¦ pr¦ pc¦ ss¦ sc
0.47167 | 20.067 | 335 | 681 | 487 | 7.1 | 15.5 | 6347 | 1465 | 4566 | 2663 | 2.9 | 52.7 | 320.3 | -10 | 181.2057 | 74.55 | 71.19 | 731.9 | 31 | me¦ ms¦ ph¦ pr¦ pc¦ ss¦ sc |  | 14:09 | 14.16 | 191 | 0 | 179 | 12.9 | 12.5 | 834 | 821 | 1029 | 965 | 3 | 65.2 | 289.1 | -10 | 183.2014 | 75.26 | 64.44 | 741.5 | 21 | me¦ ms¦ ph¦ pr¦ pc¦ ss¦ sc
0.47168 | 20.096 | 335 | 679 | 488 | 7.2 | 15.5 | 6180 | 1470 | 4478 | 2672 | 2.9 | 52.7 | 320.6 | -11 | 181.2063 | 74.5 | 71.22 | 731.4 | 33 | me¦ ms¦ ph¦ pr¦ pc¦ ss¦ sc |  | 14:09 | 14.159 | 191 | 0 | 179 | 12.9 | 12.5 | 841 | 821 | 1038 | 965 | 3 | 65.2 | 289.5 | -10 | 183.201 | 75.26 | 64.44 | 741 | 21 | me¦ ms¦ ph¦ pr¦ pc¦ ss¦ sc
0.47169 | 20.125 | 335 | 678 | 487 | 7.2 | 15.5 | 5969 | 1474 | 4325 | 2680 | 2.9 | 52.8 | 320.9 | -11 | 181.2048 | 74.46 | 71.19 | 731.3 | 33 | me¦ ms¦ ph¦ pr¦ pc¦ ss¦ sc |  | 14:09 | 14.157 | 190 | 0 | 179 | 12.9 | 12.5 | 847 | 821 | 1045 | 965 | 2.9 | 65.3 | 289.5 | -10 | 183.2017 | 75.26 | 64.44 | 741.8 | 20 | me¦ ms¦ ph¦ pr¦ pc¦ ss¦ sc
0.4717 | 20.154 | 335 | 677 | 488 | 7.2 | 15.5 | 5752 | 1478 | 4168 | 2687 | 2.9 | 52.8 | 321.2 | -11 | 181.2045 | 74.53 | 71.18 | 731.6 | 33 | me¦ ms¦ ph¦ pr¦ pc¦ ss¦ sc |  | 14:09 | 14.154 | 190 | 0 | 179 | 12.9 | 12.5 | 858 | 822 | 1059 | 967 | 2.9 | 65.3 | 289.4 | -10 | 183.2025 | 75.26 | 64.44 | 741.5 | 20 | me¦ ms¦ ph¦ pr¦ pc¦ ss¦ sc
0.47171 | 20.186 | 335 | 677 | 488 | 7.2 | 15.5 | 5539 | 1481 | 4013 | 2692 | 2.9 | 52.9 | 321.5 | -10 | 181.2023 | 74.55 | 71.2 | 731 | 33 | me¦ ms¦ ph¦ pr¦ pc¦ ss¦ sc |  | 14:09 | 14.153 | 190 | 0 | 179 | 12.9 | 12.5 | 892 | 822 | 1101 | 967 | 2.9 | 65.4 | 289.5 | -10 | 183.201 | 75.26 | 64.44 | 741.4 | 20 | me¦ ms¦ ph¦ pr¦ pc¦ ss¦ sc
0.47172 | 20.217 | 336 | 674 | 489 | 7.2 | 15.5 | 5357 | 1485 | 3881 | 2700 | 2.9 | 52.9 | 321.9 | -10 | 181.2021 | 74.52 | 71.22 | 730.4 | 33 | me¦ ms¦ ph¦ pr¦ pc¦ ss¦ sc |  | 14:09 | 14.152 | 190 | 0 | 178 | 12.9 | 12.5 | 908 | 823 | 1120 | 968 | 2.9 | 65.5 | 289.6 | -10 | 183.1993 | 75.26 | 64.44 | 741.4 | 20 | me¦ ms¦ ph¦ pr¦ pc¦ ss¦ sc
0.47174 | 20.245 | 336 | 672 | 488 | 7.2 | 15.5 | 5230 | 1488 | 3789 | 2705 | 3 | 53 | 322.4 | -11 | 181.202 | 74.49 | 71.17 | 729.7 | 33 | me¦ ms¦ ph¦ pr¦ pc¦ ss¦ sc |  | 14:09 | 14.151 | 190 | 0 | 178 | 12.9 | 12.5 | 922 | 824 | 1138 | 969 | 2.9 | 65.5 | 289.6 | -10 | 183.1997 | 75.26 | 64.44 | 741.2 | 20 | me¦ ms¦ ph¦ pr¦ pc¦ ss¦ sc
0.47175 | 20.271 | 336 | 670 | 489 | 7.2 | 15.5 | 5130 | 1492 | 3717 | 2712 | 2.9 | 53 | 322.7 | -11 | 181.2012 | 74.56 | 71.18 | 729.8 | 33 | me¦ ms¦ ph¦ pr¦ pc¦ ss¦ sc |  | 14:09 | 14.151 | 189 | 0 | 178 | 12.9 | 12.5 | 954 | 825 | 1177 | 970 | 2.9 | 65.6 | 289.5 | -10 | 183.2013 | 75.26 | 64.44 | 741.1 | 20 | me¦ ms¦ ph¦ pr¦ pc¦ ss¦ sc
0.47176 | 20.3 | 336 | 668 | 489 | 7.2 | 15.5 | 5053 | 1495 | 3661 | 2718 | 2.9 | 53.1 | 323.2 | -11 | 181.1994 | 74.69 | 71.24 | 729.6 | 32 | me¦ ms¦ ph¦ pr¦ pc¦ ss¦ sc |  | 14:09 | 14.151 | 189 | 0 | 178 | 12.9 | 12.5 | 964 | 826 | 1190 | 971 | 2.9 | 65.6 | 289.5 | -10 | 183.1996 | 75.26 | 64.44 | 741.2 | 20 | me¦ ms¦ ph¦ pr¦ pc¦ ss¦ sc
0.47177 | 20.325 | 336 | 663 | 489 | 7.2 | 15.5 | 4985 | 1498 | 3612 | 2723 | 2.9 | 53.1 | 323.5 | -11 | 181.1995 | 74.67 | 71.22 | 729.2 | 31 | me¦ ms¦ ph¦ pr¦ pc¦ ss¦ sc |  | 14:09 | 14.151 | 189 | 0 | 178 | 12.9 | 12.5 | 964 | 828 | 1190 | 974 | 2.9 | 65.6 | 289.5 | -10 | 183.1996 | 75.26 | 64.44 | 741.2 | 20 | USB¦me¦ ms¦ ph¦ pr¦ pc¦ ss¦ sc
0.47178 | 20.349 | 336 | 659 | 489 | 7.1 | 15.5 | 4915 | 1501 | 3535 | 2729 | 2.9 | 53.2 | 324.2 | -11 | 181.2001 | 74.54 | 71.13 | 729.4 | 31 | me¦ ms¦ ph¦ pr¦ pc¦ ss¦ sc |  | 14:09 | 14.151 | 189 | 0 | 178 | 12.9 | 12.5 | 964 | 829 | 1190 | 975 | 2.9 | 65.6 | 289.5 | -10 | 183.1996 | 75.26 | 64.44 | 741.2 | 20 | me¦ ms¦ ph¦ pr¦ pc¦ ss¦ sc
0.47179 | 20.376 | 337 | 654 | 481 | 7.2 | 15.4 | 4842 | 1505 | 3508 | 2687 | 2.9 | 53.2 | 324.6 | -11 | 181.1991 | 74.55 | 71.12 | 728.7 | 31 | me¦ ms¦ ph¦ pr¦ pc¦ ss¦ sc |  | 14:09 | 14.144 | 189 | 0 | 178 | 12.8 | 12.5 | 1017 | 830 | 1240 | 976 | 3 | 65.8 | 289.8 | -9 | 183.2013 | 75.26 | 64.44 | 741.1 | 20 | me¦ ms¦ ph¦ pr¦ pc¦ ss¦ sc
0.47181 | 20.401 | 336 | 650 | 481 | 7.2 | 15.4 | 4782 | 1508 | 3465 | 2692 | 2.9 | 53.3 | 325 | -12 | 181.1989 | 74.61 | 71.17 | 728.6 | 31 | me¦ ms¦ ph¦ pr¦ pc¦ ss¦ sc |  | 14:09 | 14.144 | 189 | 0 | 178 | 12.8 | 12.5 | 1032 | 832 | 1258 | 978 | 2.9 | 65.8 | 289.9 | -9 | 183.2006 | 75.26 | 64.44 | 740.7 | 20 | me¦ ms¦ ph¦ pr¦ pc¦ ss¦ sc
0.47182 | 20.424 | 337 | 644 | 481 | 7.2 | 15.4 | 4725 | 1510 | 3423 | 2696 | 3 | 53.3 | 325.4 | -12 | 181.1999 | 74.68 | 71.18 | 727.5 | 31 | me¦ ms¦ ph¦ pr¦ pc¦ ss¦ sc |  | 14:09 | 14.142 | 188 | 0 | 177 | 12.8 | 12.5 | 1044 | 834 | 1273 | 981 | 2.9 | 65.9 | 290.1 | -9 | 183.2007 | 75.26 | 64.44 | 740.4 | 20 | me¦ ms¦ ph¦ pr¦ pc¦ ss¦ sc
0.47183 | 20.445 | 336 | 638 | 481 | 7.2 | 15.4 | 4675 | 1513 | 3387 | 2701 | 2.9 | 53.4 | 326 | -12 | 181.2009 | 74.6 | 71.15 | 727.2 | 31 | me¦ ms¦ ph¦ pr¦ pc¦ ss¦ sc |  | 14:09 | 14.141 | 188 | 0 | 177 | 12.8 | 12.5 | 1063 | 836 | 1296 | 983 | 2.9 | 65.9 | 290.1 | -10 | 183.2031 | 75.27 | 64.46 | 741.1 | 19 | me¦ ms¦ ph¦ pr¦ pc¦ ss¦ sc
0.47184 | 20.464 | 337 | 631 | 481 | 7.2 | 15.4 | 4636 | 1516 | 3359 | 2707 | 2.9 | 53.4 | 326.5 | -13 | 181.1999 | 74.68 | 71.2 | 726.7 | 31 | me¦ ms¦ ph¦ pr¦ pc¦ ss¦ sc |  | 14:09 | 14.154 | 188 | 0 | 177 | 12.8 | 12.5 | 1076 | 838 | 1312 | 985 | 2.9 | 66 | 290.1 | -10 | 183.2022 | 74.71 | 64.25 | 740.3 | 22 | me¦ ms¦ ph¦ pr¦ pc¦ ss¦ sc
0.47185 | 20.481 | 336 | 623 | 481 | 7.2 | 15.4 | 4611 | 1519 | 3341 | 2712 | 2.9 | 53.5 | 327 | -13 | 181.2015 | 74.63 | 71.16 | 726.7 | 31 | me¦ ms¦ ph¦ pr¦ pc¦ ss¦ sc |  | 14:09 | 14.17 | 188 | 0 | 177 | 12.8 | 12.5 | 1085 | 840 | 1323 | 988 | 3 | 66 | 290.5 | -10 | 183.2025 | 74.69 | 64.23 | 740.2 | 29 | me¦ ms¦ ph¦ pr¦ pc¦ ss¦ sc
0.47186 | 20.495 | 337 | 613 | 481 | 7.2 | 15.4 | 4599 | 1522 | 3332 | 2717 | 2.9 | 53.5 | 327.7 | -13 | 181.2018 | 74.7 | 71.21 | 726.6 | 31 | me¦ ms¦ ph¦ pr¦ pc¦ ss¦ sc |  | 14:09 | 14.186 | 188 | 0 | 179 | 12.8 | 12.6 | 1094 | 842 | 1334 | 1002 | 2.9 | 66.1 | 290.8 | -10 | 183.2008 | 74.72 | 64.26 | 740.5 | 30 | me¦ ms¦ ph¦ pr¦ pc¦ ss¦ sc
0.47187 | 20.508 | 337 | 604 | 481 | 7.2 | 15.4 | 4590 | 1525 | 3326 | 2723 | 2.9 | 53.5 | 328.1 | -13 | 181.2015 | 74.66 | 71.15 | 726.4 | 31 | me¦ ms¦ ph¦ pr¦ pc¦ ss¦ sc |  | 14:09 | 14.199 | 189 | 0 | 180 | 12.9 | 12.6 | 1105 | 844 | 1364 | 1004 | 2.9 | 66.1 | 291.2 | -10 | 183.2019 | 74.7 | 64.27 | 740.1 | 31 | me¦ ms¦ ph¦ pr¦ pc¦ ss¦ sc
0.47189 | 20.523 | 336 | 597 | 481 | 7.2 | 15.4 | 4589 | 1527 | 3325 | 2726 | 2.9 | 53.6 | 328.5 | -13 | 181.2011 | 74.73 | 71.14 | 726.6 | 31 | me¦ ms¦ ph¦ pr¦ pc¦ ss¦ sc |  | 14:09 | 14.213 | 188 | 0 | 179 | 12.9 | 12.6 | 1117 | 846 | 1379 | 1007 | 3 | 66.2 | 291.2 | -10 | 183.2027 | 74.66 | 64.22 | 739.6 | 31 | me¦ ms¦ ph¦ pr¦ pc¦ ss¦ sc
0.4719 | 20.541 | 337 | 590 | 481 | 7.2 | 15.4 | 4587 | 1530 | 3323 | 2732 | 2.9 | 53.6 | 328.9 | -13 | 181.2004 | 74.74 | 71.15 | 726.6 | 30 | me¦ ms¦ ph¦ pr¦ pc¦ ss¦ sc |  | 14:09 | 14.226 | 189 | 0 | 180 | 12.8 | 12.6 | 1126 | 848 | 1373 | 1009 | 2.9 | 66.2 | 291 | -10 | 183.2032 | 74.66 | 64.24 | 739.9 | 31 | me¦ ms¦ ph¦ pr¦ pc¦ ss¦ sc
0.47191 | 20.559 | 336 | 582 | 481 | 7.2 | 15.4 | 4585 | 1533 | 3322 | 2737 | 2.9 | 53.7 | 329.3 | -13 | 181.1982 | 74.73 | 71.15 | 726.1 | 30 | me¦ ms¦ ph¦ pr¦ pc¦ ss¦ sc |  | 14:09 | 14.242 | 189 | 0 | 180 | 12.8 | 12.6 | 1134 | 851 | 1382 | 1013 | 2.9 | 66.3 | 291.2 | -10 | 183.2027 | 74.6 | 64.2 | 739.7 | 31 | me¦ ms¦ ph¦ pr¦ pc¦ ss¦ sc
0.47192 | 20.586 | 337 | 577 | 481 | 7.2 | 15.4 | 4597 | 1536 | 3331 | 2742 | 2.9 | 53.7 | 329.8 | -13 | 181.1967 | 74.81 | 71.16 | 725.5 | 29 | me¦ ms¦ ph¦ pr¦ pc¦ ss¦ sc |  | 14:09 | 14.257 | 189 | 4 | 180 | 12.8 | 12.6 | 1136 | 853 | 1385 | 1015 | 2.9 | 66.3 | 290.9 | -10 | 183.202 | 74.64 | 64.21 | 739.6 | 31 | me¦ ms¦ ph¦ pr¦ pc¦ ss¦ sc
0.47193 | 20.595 | 336 | 565 | 481 | 7.3 | 15.4 | 4600 | 1539 | 3357 | 2748 | 2.9 | 53.8 | 330.4 | -13 | 181.197 | 74.74 | 71.13 | 725.2 | 28 | me¦ ms¦ ph¦ pr¦ pc¦ ss¦ sc |  | 14:09 | 14.268 | 189 | 8 | 180 | 12.8 | 12.6 | 1138 | 855 | 1387 | 1017 | 2.9 | 66.4 | 290.8 | -10 | 183.2038 | 74.59 | 64.21 | 739.7 | 32 | me¦ ms¦ ph¦ pr¦ pc¦ ss¦ sc
0.47194 | 20.625 | 337 | 562 | 473 | 7.4 | 15.3 | 4569 | 1541 | 3359 | 2703 | 2.9 | 53.8 | 330.9 | -12 | 181.1946 | 74.69 | 71.2 | 724.6 | 29 | me¦ ms¦ ph¦ pr¦ pc¦ ss¦ sc |  | 14:09 | 14.277 | 189 | 12 | 180 | 12.8 | 12.6 | 1137 | 857 | 1386 | 1020 | 3 | 66.4 | 290.8 | -9 | 183.2053 | 74.56 | 64.22 | 739 | 32 | me¦ ms¦ ph¦ pr¦ pc¦ ss¦ sc
0.47196 | 20.648 | 337 | 549 | 473 | 7.5 | 15.3 | 4505 | 1544 | 3337 | 2708 | 2.9 | 53.9 | 331.3 | -13 | 181.1936 | 74.6 | 71.12 | 724.1 | 30 | me¦ ms¦ ph¦ pr¦ pc¦ ss¦ sc |  | 14:09 | 14.284 | 189 | 17 | 180 | 12.9 | 12.6 | 1138 | 860 | 1404 | 1023 | 2.9 | 66.5 | 290.9 | -10 | 183.2058 | 74.56 | 64.2 | 739 | 32 | me¦ ms¦ ph¦ pr¦ pc¦ ss¦ sc
0.47197 | 20.669 | 337 | 543 | 473 | 7.6 | 15.3 | 4389 | 1547 | 3275 | 2714 | 2.9 | 53.9 | 331.7 | -12 | 181.1923 | 74.65 | 71.14 | 723.7 | 32 | me¦ ms¦ ph¦ pr¦ pc¦ ss¦ sc |  | 14:09 | 14.292 | 189 | 21 | 180 | 12.9 | 12.6 | 1142 | 862 | 1409 | 1026 | 2.9 | 66.5 | 291.2 | -9 | 183.2057 | 74.57 | 64.18 | 739.3 | 32 | me¦ ms¦ ph¦ pr¦ pc¦ ss¦ sc
0.47198 | 20.693 | 337 | 537 | 473 | 7.7 | 15.3 | 4236 | 1549 | 3184 | 2717 | 2.9 | 54 | 332.1 | -12 | 181.1906 | 74.65 | 71.17 | 723.5 | 32 | me¦ ms¦ ph¦ pr¦ pc¦ ss¦ sc |  | 14:09 | 14.287 | 188 | 20 | 179 | 12.9 | 12.6 | 1148 | 864 | 1417 | 1028 | 3 | 66.6 | 291.4 | -10 | 183.2046 | 74.57 | 64.18 | 739 | 29 | me¦ ms¦ ph¦ pr¦ pc¦ ss¦ sc
0.47199 | 20.717 | 337 | 532 | 473 | 7.8 | 15.3 | 4079 | 1551 | 3090 | 2721 | 2.9 | 54 | 332.4 | -12 | 181.1872 | 74.77 | 71.16 | 722.7 | 32 | me¦ ms¦ ph¦ pr¦ pc¦ ss¦ sc |  | 14:09 | 14.281 | 188 | 18 | 179 | 12.8 | 12.6 | 1154 | 866 | 1407 | 1030 | 3 | 66.6 | 291.7 | -10 | 183.2056 | 74.57 | 64.18 | 738.5 | 26 | me¦ ms¦ ph¦ pr¦ pc¦ ss¦ sc
0.472 | 20.742 | 337 | 526 | 473 | 7.8 | 15.3 | 3921 | 1553 | 2970 | 2724 | 2.9 | 54.1 | 332.5 | -12 | 181.1862 | 74.8 | 71.19 | 721.8 | 30 | me¦ ms¦ ph¦ pr¦ pc¦ ss¦ sc |  | 14:09 | 14.276 | 188 | 17 | 179 | 12.9 | 12.6 | 1183 | 868 | 1460 | 1033 | 2.9 | 66.8 | 292 | -10 | 183.205 | 74.57 | 64.18 | 738.3 | 25 | me¦ ms¦ ph¦ pr¦ pc¦ ss¦ sc
0.47201 | 20.772 | 337 | 523 | 474 | 7.8 | 15.3 | 3781 | 1555 | 2864 | 2728 | 2.9 | 54.1 | 332.6 | -11 | 181.1844 | 74.88 | 71.18 | 721.5 | 28 | me¦ ms¦ ph¦ pr¦ pc¦ ss¦ sc |  | 14:09 | 14.27 | 187 | 15 | 178 | 12.9 | 12.6 | 1188 | 871 | 1466 | 1036 | 2.9 | 66.9 | 291.9 | -10 | 183.2055 | 74.57 | 64.18 | 739 | 25 | me¦ ms¦ ph¦ pr¦ pc¦ ss¦ sc
0.47203 | 20.799 | 337 | 519 | 473 | 7.7 | 15.3 | 3655 | 1557 | 2748 | 2731 | 2.9 | 54.2 | 332.6 | -11 | 181.1841 | 74.89 | 71.21 | 721 | 28 | me¦ ms¦ ph¦ pr¦ pc¦ ss¦ sc |  | 14:09 | 14.262 | 187 | 13 | 178 | 12.9 | 12.6 | 1189 | 873 | 1467 | 1039 | 2.9 | 66.9 | 292.2 | -10 | 183.2072 | 74.57 | 64.18 | 738.6 | 25 | me¦ ms¦ ph¦ pr¦ pc¦ ss¦ sc
0.47204 | 20.828 | 338 | 515 | 474 | 7.6 | 15.3 | 3554 | 1559 | 2652 | 2735 | 2.9 | 54.2 | 332.7 | -11 | 181.1812 | 74.84 | 71.2 | 720.3 | 28 | me¦ ms¦ ph¦ pr¦ pc¦ ss¦ sc |  | 14:09 | 14.257 | 187 | 12 | 178 | 13 | 12.6 | 1187 | 875 | 1483 | 1041 | 2.9 | 67 | 292.7 | -10 | 183.2062 | 74.57 | 64.18 | 738.4 | 25 | me¦ ms¦ ph¦ pr¦ pc¦ ss¦ sc
0.47205 | 20.861 | 338 | 513 | 474 | 7.5 | 15.3 | 3485 | 1561 | 2581 | 2738 | 2.9 | 54.3 | 332.8 | -11 | 181.1798 | 74.92 | 71.22 | 719.6 | 28 | me¦ ms¦ ph¦ pr¦ pc¦ ss¦ sc |  | 14:09 | 14.249 | 187 | 9 | 178 | 13 | 12.6 | 1186 | 878 | 1482 | 1045 | 2.9 | 67 | 292.5 | -10 | 183.2074 | 74.57 | 64.18 | 738.4 | 25 | me¦ ms¦ ph¦ pr¦ pc¦ ss¦ sc
0.47206 | 20.891 | 338 | 509 | 475 | 7.4 | 15.3 | 3463 | 1562 | 2546 | 2740 | 2.9 | 54.3 | 332.9 | -11 | 181.1798 | 74.82 | 71.2 | 718.8 | 28 | me¦ ms¦ ph¦ pr¦ pc¦ ss¦ sc |  | 14:09 | 14.242 | 186 | 8 | 177 | 13 | 12.6 | 1185 | 880 | 1481 | 1047 | 2.9 | 67.1 | 292.7 | -10 | 183.2069 | 74.57 | 64.18 | 738.5 | 25 | me¦ ms¦ ph¦ pr¦ pc¦ ss¦ sc
0.47207 | 20.921 | 338 | 504 | 474 | 7.4 | 15.3 | 3496 | 1564 | 2570 | 2743 | 2.9 | 54.4 | 333 | -11 | 181.1802 | 74.84 | 71.2 | 719.3 | 28 | me¦ ms¦ ph¦ pr¦ pc¦ ss¦ sc |  | 14:10 | 14.239 | 186 | 8 | 177 | 13 | 12.6 | 1181 | 882 | 1476 | 1050 | 2.9 | 67.2 | 292.3 | -10 | 183.2073 | 74.57 | 64.18 | 738.3 | 25 | me¦ ms¦ ph¦ pr¦ pc¦ ss¦ sc
0.47208 | 20.95 | 338 | 502 | 475 | 7.4 | 15.3 | 3578 | 1566 | 2630 | 2747 | 2.9 | 54.4 | 333.2 | -10 | 181.1777 | 74.92 | 71.25 | 718.7 | 28 | me¦ ms¦ ph¦ pr¦ pc¦ ss¦ sc |  | 14:10 | 14.23 | 186 | 5 | 177 | 13 | 12.6 | 1181 | 884 | 1476 | 1052 | 2.9 | 67.2 | 292.5 | -10 | 183.2077 | 74.57 | 64.18 | 738.3 | 25 | me¦ ms¦ ph¦ pr¦ pc¦ ss¦ sc
0.47209 | 20.981 | 338 | 500 | 475 | 7.3 | 15.3 | 3710 | 1568 | 2708 | 2750 | 2.9 | 54.5 | 333.2 | -10 | 181.1751 | 74.96 | 71.2 | 718 | 27 | me¦ ms¦ ph¦ pr¦ pc¦ ss¦ sc |  | 14:10 | 14.22 | 185 | 1 | 177 | 13 | 12.6 | 1184 | 886 | 1480 | 1054 | 2.9 | 67.3 | 292.4 | -10 | 183.2091 | 74.57 | 64.18 | 738.1 | 25 | me¦ ms¦ ph¦ pr¦ pc¦ ss¦ sc
0.47211 | 21.013 | 339 | 498 | 467 | 7.3 | 15.2 | 3864 | 1570 | 2820 | 2706 | 2.9 | 54.5 | 333.2 | -10 | 181.1728 | 75.06 | 71.25 | 717.8 | 26 | me¦ ms¦ ph¦ pr¦ pc¦ ss¦ sc |  | 14:10 | 14.212 | 185 | 0 | 176 | 13 | 12.6 | 1197 | 888 | 1496 | 1057 | 2.9 | 67.3 | 292.5 | -10 | 183.2099 | 74.57 | 64.18 | 738 | 25 | me¦ ms¦ ph¦ pr¦ pc¦ ss¦ sc
0.47212 | 21.043 | 339 | 497 | 467 | 7.2 | 15.2 | 4026 | 1572 | 2917 | 2710 | 2.9 | 54.6 | 333.2 | -9 | 181.1722 | 75 | 71.23 | 717 | 25 | me¦ ms¦ ph¦ pr¦ pc¦ ss¦ sc |  | 14:10 | 14.204 | 185 | 0 | 176 | 13 | 12.6 | 1204 | 891 | 1505 | 1060 | 2.9 | 67.4 | 292.4 | -10 | 183.2093 | 74.57 | 64.18 | 737.9 | 25 | me¦ ms¦ ph¦ pr¦ pc¦ ss¦ sc
0.47213 | 21.074 | 339 | 494 | 468 | 7.1 | 15.2 | 4184 | 1575 | 3010 | 2715 | 2.9 | 54.6 | 333.3 | -9 | 181.1711 | 74.92 | 71.18 | 717.5 | 26 | me¦ ms¦ ph¦ pr¦ pc¦ ss¦ sc |  | 14:10 | 14.199 | 185 | 0 | 176 | 13 | 12.6 | 1212 | 893 | 1515 | 1063 | 2.9 | 67.4 | 292.5 | -10 | 183.207 | 74.57 | 64.18 | 737.7 | 25 | me¦ ms¦ ph¦ pr¦ pc¦ ss¦ sc
0.47214 | 21.102 | 339 | 492 | 468 | 7 | 15.2 | 4327 | 1577 | 3090 | 2718 | 2.9 | 54.7 | 333.5 | -9 | 181.1726 | 74.86 | 71.26 | 717 | 27 | me¦ ms¦ ph¦ pr¦ pc¦ ss¦ sc |  | 14:10 | 14.195 | 185 | 0 | 176 | 13.1 | 12.6 | 1229 | 895 | 1555 | 1065 | 2.9 | 67.5 | 292.4 | -10 | 183.2077 | 74.57 | 64.18 | 737.3 | 25 | me¦ ms¦ ph¦ pr¦ pc¦ ss¦ sc
0.47215 | 21.129 | 339 | 488 | 468 | 6.9 | 15.2 | 4454 | 1580 | 3158 | 2724 | 2.9 | 54.7 | 333.7 | -9 | 181.1709 | 74.96 | 71.28 | 716.6 | 27 | me¦ ms¦ ph¦ pr¦ pc¦ ss¦ sc |  | 14:10 | 14.187 | 184 | 0 | 175 | 13 | 12.6 | 1234 | 897 | 1542 | 1067 | 3 | 67.6 | 292.5 | -10 | 183.2091 | 74.57 | 64.18 | 737 | 25 | me¦ ms¦ ph¦ pr¦ pc¦ ss¦ sc
0.47216 | 21.154 | 339 | 485 | 468 | 6.9 | 15.2 | 4563 | 1582 | 3236 | 2727 | 2.9 | 54.8 | 333.8 | -9 | 181.1709 | 74.96 | 71.28 | 715.8 | 27 | me¦ ms¦ ph¦ pr¦ pc¦ ss¦ sc |  | 14:10 | 14.182 | 184 | 0 | 175 | 13 | 12.6 | 1234 | 900 | 1542 | 1071 | 2.9 | 67.6 | 292.4 | -10 | 183.2075 | 74.57 | 64.18 | 736.9 | 25 | me¦ ms¦ ph¦ pr¦ pc¦ ss¦ sc
0.47218 | 21.18 | 340 | 482 | 469 | 6.8 | 15.2 | 4677 | 1585 | 3293 | 2732 | 2.9 | 54.8 | 333.8 | -9 | 181.1704 | 74.89 | 71.22 | 715.5 | 27 | me¦ ms¦ ph¦ pr¦ pc¦ ss¦ sc |  | 14:10 | 14.175 | 184 | 0 | 175 | 13 | 12.6 | 1237 | 902 | 1546 | 1073 | 2.9 | 67.7 | 292.3 | -10 | 183.2095 | 74.57 | 64.18 | 737 | 25 | me¦ ms¦ ph¦ pr¦ pc¦ ss¦ sc
0.47219 | 21.204 | 339 | 477 | 468 | 6.8 | 15.2 | 4782 | 1588 | 3367 | 2737 | 2.9 | 54.9 | 333.8 | -9 | 181.1683 | 74.99 | 71.26 | 715.2 | 28 | me¦ ms¦ ph¦ pr¦ pc¦ ss¦ sc |  | 14:10 | 14.171 | 184 | 0 | 175 | 13 | 12.6 | 1235 | 904 | 1543 | 1076 | 2.9 | 67.7 | 292.3 | -9 | 183.2074 | 74.57 | 64.18 | 737 | 25 | me¦ ms¦ ph¦ pr¦ pc¦ ss¦ sc
0.4722 | 21.226 | 340 | 473 | 469 | 6.8 | 15.2 | 4887 | 1591 | 3441 | 2743 | 2.9 | 54.9 | 333.9 | -9 | 181.1701 | 74.91 | 71.24 | 715.6 | 27 | me¦ ms¦ ph¦ pr¦ pc¦ ss¦ sc |  | 14:10 | 14.168 | 183 | 0 | 175 | 13.1 | 12.6 | 1234 | 906 | 1562 | 1078 | 2.9 | 67.8 | 292.3 | -10 | 183.2083 | 74.57 | 64.18 | 736.1 | 25 | me¦ ms¦ ph¦ pr¦ pc¦ ss¦ sc
0.47221 | 21.246 | 339 | 469 | 468 | 6.8 | 15.2 | 4975 | 1594 | 3503 | 2748 | 2.9 | 55 | 333.9 | -10 | 181.1697 | 74.96 | 71.27 | 715.4 | 28 | me¦ ms¦ ph¦ pr¦ pc¦ ss¦ sc |  | 14:10 | 14.166 | 183 | 0 | 174 | 13.1 | 12.6 | 1235 | 909 | 1563 | 1082 | 2.9 | 67.9 | 292.8 | -9 | 183.208 | 74.57 | 64.18 | 736.2 | 25 | me¦ ms¦ ph¦ pr¦ pc¦ ss¦ sc
0.47222 | 21.263 | 340 | 464 | 469 | 6.7 | 15.2 | 5030 | 1597 | 3517 | 2753 | 2.9 | 55 | 334 | -10 | 181.1696 | 74.92 | 71.29 | 714.6 | 28 | me¦ ms¦ ph¦ pr¦ pc¦ ss¦ sc |  | 14:10 | 14.166 | 183 | 0 | 174 | 13.1 | 12.6 | 1235 | 911 | 1563 | 1084 | 2.9 | 67.9 | 292.8 | -9 | 183.208 | 74.57 | 64.18 | 736.2 | 25 | USB¦me¦ ms¦ ph¦ pr¦ pc¦ ss¦ sc
0.47225 | 21.278 | 339 | 459 | 468 | 6.7 | 15.2 | 5052 | 1600 | 3532 | 2758 | 2.9 | 55.1 | 334.2 | -10 | 181.1709 | 74.95 | 71.27 | 714.7 | 28 | me¦ ms¦ ph¦ pr¦ pc¦ ss¦ sc |  | 14:10 | 14.166 | 183 | 0 | 174 | 13.1 | 12.6 | 1235 | 913 | 1563 | 1086 | 2.9 | 67.9 | 292.8 | -9 | 183.208 | 74.57 | 64.18 | 736.2 | 25 | me¦ ms¦ ph¦ pr¦ pc¦ ss¦ sc
0.47226 | 21.292 | 340 | 454 | 469 | 6.6 | 15.2 | 5063 | 1603 | 3515 | 2763 | 2.9 | 55.1 | 334.4 | -10 | 181.1709 | 74.96 | 71.3 | 714.7 | 28 | me¦ ms¦ ph¦ pr¦ pc¦ ss¦ sc |  | 14:10 | 14.15 | 182 | 0 | 174 | 13 | 12.6 | 1254 | 915 | 1567 | 1089 | 2.9 | 68.1 | 293.4 | -9 | 183.2084 | 74.57 | 64.18 | 736.5 | 25 | me¦ ms¦ ph¦ pr¦ pc¦ ss¦ sc
0.47227 | 21.304 | 340 | 447 | 469 | 6.7 | 15.2 | 5054 | 1606 | 3534 | 2768 | 2.9 | 55.1 | 334.4 | -10 | 181.1725 | 74.91 | 71.3 | 714.9 | 28 | me¦ ms¦ ph¦ pr¦ pc¦ ss¦ sc |  | 14:10 | 14.146 | 182 | 0 | 174 | 13 | 12.6 | 1260 | 917 | 1575 | 1091 | 3 | 68.1 | 293.4 | -9 | 183.2094 | 74.57 | 64.18 | 736.7 | 25 | me¦ ms¦ ph¦ pr¦ pc¦ ss¦ sc
0.47228 | 21.317 | 339 | 442 | 460 | 6.7 | 15.1 | 5020 | 1609 | 3510 | 2727 | 2.9 | 55.2 | 334.3 | -10 | 181.1694 | 75.04 | 71.28 | 714.9 | 28 | me¦ ms¦ ph¦ pr¦ pc¦ ss¦ sc |  | 14:10 | 14.141 | 182 | 0 | 173 | 13 | 12.6 | 1269 | 919 | 1586 | 1094 | 2.9 | 68.2 | 293.4 | -10 | 183.21 | 74.57 | 64.18 | 736.1 | 25 | me¦ ms¦ ph¦ pr¦ pc¦ ss¦ sc
0.47229 | 21.33 | 340 | 437 | 461 | 6.7 | 15.1 | 4972 | 1612 | 3476 | 2732 | 2.9 | 55.2 | 334.3 | -10 | 181.1688 | 75.1 | 71.29 | 714.6 | 26 | me¦ ms¦ ph¦ pr¦ pc¦ ss¦ sc |  | 14:10 | 14.139 | 182 | 0 | 173 | 13 | 12.6 | 1288 | 922 | 1610 | 1097 | 2.9 | 68.3 | 293.4 | -10 | 183.2097 | 74.57 | 64.18 | 736 | 25 | me¦ ms¦ ph¦ pr¦ pc¦ ss¦ sc
0.4723 | 21.343 | 339 | 432 | 460 | 6.8 | 15.1 | 4894 | 1615 | 3446 | 2737 | 2.9 | 55.3 | 334.3 | -10 | 181.1693 | 75.15 | 71.25 | 713.9 | 25 | me¦ ms¦ ph¦ pr¦ pc¦ ss¦ sc |  | 14:10 | 14.136 | 182 | 0 | 173 | 13 | 12.6 | 1295 | 924 | 1618 | 1100 | 2.9 | 68.3 | 293.5 | -10 | 183.2096 | 74.57 | 64.18 | 736.3 | 25 | me¦ ms¦ ph¦ pr¦ pc¦ ss¦ sc
0.47231 | 21.354 | 339 | 426 | 460 | 6.9 | 15.1 | 4755 | 1618 | 3372 | 2742 | 2.9 | 55.3 | 334.2 | -9 | 181.1683 | 75.24 | 71.24 | 713.2 | 24 | me¦ ms¦ ph¦ pr¦ pc¦ ss¦ sc |  | 14:10 | 14.128 | 181 | 0 | 173 | 13 | 12.6 | 1302 | 927 | 1627 | 1103 | 2.9 | 68.4 | 293.5 | -9 | 183.2104 | 74.57 | 64.18 | 736.5 | 25 | me¦ ms¦ ph¦ pr¦ pc¦ ss¦ sc
0.47233 | 21.37 | 339 | 422 | 460 | 6.9 | 15.1 | 4652 | 1620 | 3299 | 2745 | 2.9 | 55.4 | 334.3 | -9 | 181.1681 | 75.26 | 71.27 | 713.1 | 22 | me¦ ms¦ ph¦ pr¦ pc¦ ss¦ sc |  | 14:10 | 14.128 | 181 | 0 | 173 | 13 | 12.6 | 1316 | 929 | 1645 | 1105 | 2.9 | 68.4 | 293.1 | -9 | 183.2084 | 74.57 | 64.18 | 736.2 | 25 | me¦ ms¦ ph¦ pr¦ pc¦ ss¦ sc
0.47234 | 21.384 | 339 | 417 | 460 | 6.9 | 15.1 | 4547 | 1623 | 3224 | 2750 | 3 | 55.4 | 334.3 | -10 | 181.1679 | 75.26 | 71.28 | 712.9 | 22 | me¦ ms¦ ph¦ pr¦ pc¦ ss¦ sc |  | 14:10 | 14.123 | 181 | 0 | 174 | 13.1 | 12.7 | 1322 | 931 | 1673 | 1121 | 3 | 68.5 | 292.9 | -9 | 183.2092 | 74.57 | 64.18 | 736.2 | 25 | me¦ ms¦ ph¦ pr¦ pc¦ ss¦ sc
0.47235 | 21.393 | 339 | 411 | 459 | 7 | 15.1 | 4430 | 1625 | 3164 | 2754 | 2.9 | 55.5 | 334.5 | -10 | 181.1691 | 75.27 | 71.33 | 712.4 | 22 | me¦ ms¦ ph¦ pr¦ pc¦ ss¦ sc |  | 14:10 | 14.121 | 181 | 0 | 174 | 13.1 | 12.7 | 1328 | 934 | 1681 | 1125 | 3 | 68.5 | 292.8 | -9 | 183.209 | 74.57 | 64.18 | 735.9 | 25 | me¦ ms¦ ph¦ pr¦ pc¦ ss¦ sc
0.47236 | 21.404 | 339 | 404 | 460 | 7.1 | 15.1 | 4323 | 1628 | 3110 | 2759 | 3 | 55.5 | 334.5 | -10 | 181.1686 | 75.23 | 71.27 | 712.5 | 22 | me¦ ms¦ ph¦ pr¦ pc¦ ss¦ sc |  | 14:10 | 14.119 | 181 | 0 | 174 | 13.1 | 12.7 | 1333 | 936 | 1687 | 1127 | 2.9 | 68.6 | 292.6 | -10 | 183.2099 | 74.52 | 64.16 | 735.7 | 25 | me¦ ms¦ ph¦ pr¦ pc¦ ss¦ sc
0.47237 | 21.414 | 338 | 399 | 459 | 7.2 | 15.1 | 4206 | 1630 | 3047 | 2762 | 2.9 | 55.6 | 334.7 | -10 | 181.1695 | 75.3 | 71.3 | 712.5 | 23 | me¦ ms¦ ph¦ pr¦ pc¦ ss¦ sc |  | 14:10 | 14.144 | 181 | 0 | 174 | 13.1 | 12.7 | 1333 | 939 | 1687 | 1131 | 2.9 | 68.7 | 292.5 | -10 | 183.2089 | 74.34 | 63.94 | 735.1 | 31 | me¦ ms¦ ph¦ pr¦ pc¦ ss¦ sc
0.47238 | 21.42 | 339 | 392 | 459 | 7.3 | 15.1 | 4088 | 1632 | 2983 | 2766 | 2.9 | 55.6 | 334.9 | -10 | 181.1688 | 75.2 | 71.25 | 712.6 | 22 | me¦ ms¦ ph¦ pr¦ pc¦ ss¦ sc |  | 14:10 | 14.188 | 181 | 9 | 175 | 13.1 | 12.7 | 1334 | 941 | 1688 | 1133 | 2.9 | 68.7 | 292.4 | -10 | 183.2096 | 74.36 | 63.97 | 735.5 | 36 | me¦ ms¦ ph¦ pr¦ pc¦ ss¦ sc
0.4724 | 21.429 | 338 | 386 | 459 | 7.4 | 15.1 | 3959 | 1634 | 2911 | 2769 | 2.9 | 55.7 | 335.2 | -9 | 181.1691 | 75.24 | 71.27 | 712.4 | 23 | me¦ ms¦ ph¦ pr¦ pc¦ ss¦ sc |  | 14:10 | 14.211 | 181 | 17 | 175 | 13.1 | 12.7 | 1337 | 943 | 1692 | 1136 | 2.9 | 68.8 | 292.4 | -9 | 183.2099 | 74.36 | 63.93 | 735.6 | 37 | me¦ ms¦ ph¦ pr¦ pc¦ ss¦ sc
0.47241 | 21.436 | 338 | 378 | 459 | 7.4 | 15.1 | 3813 | 1636 | 2803 | 2772 | 3 | 55.7 | 335.5 | -10 | 181.1686 | 75.3 | 71.26 | 712.1 | 22 | me¦ ms¦ ph¦ pr¦ pc¦ ss¦ sc |  | 14:10 | 14.254 | 182 | 30 | 175 | 13.1 | 12.7 | 1343 | 946 | 1699 | 1139 | 2.9 | 68.8 | 292.5 | -9 | 183.208 | 74.35 | 63.95 | 735.7 | 37 | me¦ ms¦ ph¦ pr¦ pc¦ ss¦ sc
0.47242 | 21.445 | 338 | 371 | 458 | 7.4 | 15.1 | 3660 | 1638 | 2691 | 2776 | 2.9 | 55.8 | 335.8 | -10 | 181.1681 | 75.25 | 71.28 | 712.1 | 22 | me¦ ms¦ ph¦ pr¦ pc¦ ss¦ sc |  | 14:10 | 14.281 | 182 | 38 | 175 | 13.1 | 12.7 | 1351 | 948 | 1710 | 1142 | 2.9 | 68.9 | 292.7 | -9 | 183.208 | 74.36 | 63.92 | 735.4 | 37 | me¦ ms¦ ph¦ pr¦ pc¦ ss¦ sc
0.47243 | 21.454 | 338 | 365 | 458 | 7.3 | 15.1 | 3511 | 1639 | 2562 | 2777 | 2.9 | 55.8 | 335.9 | -10 | 181.168 | 75.26 | 71.31 | 711.6 | 22 | me¦ ms¦ ph¦ pr¦ pc¦ ss¦ sc |  | 14:10 | 14.295 | 182 | 43 | 175 | 13.1 | 12.7 | 1362 | 951 | 1724 | 1145 | 3 | 68.9 | 292.9 | -10 | 183.2106 | 74.35 | 63.98 | 735.3 | 37 | me¦ ms¦ ph¦ pr¦ pc¦ ss¦ sc
0.47244 | 21.457 | 337 | 359 | 450 | 7.3 | 15 | 3386 | 1641 | 2471 | 2735 | 2.9 | 55.9 | 336.2 | -10 | 181.1698 | 75.23 | 71.33 | 712 | 22 | me¦ ms¦ ph¦ pr¦ pc¦ ss¦ sc |  | 14:10 | 14.319 | 182 | 50 | 176 | 13.1 | 12.7 | 1372 | 953 | 1736 | 1148 | 2.9 | 69 | 293.1 | -10 | 183.2108 | 74.35 | 63.97 | 734.6 | 36 | me¦ ms¦ ph¦ pr¦ pc¦ ss¦ sc
0.47245 | 21.46 | 337 | 351 | 450 | 7.3 | 15 | 3280 | 1642 | 2394 | 2736 | 2.9 | 55.9 | 336.3 | -10 | 181.1702 | 75.19 | 71.27 | 711.5 | 23 | me¦ ms¦ ph¦ pr¦ pc¦ ss¦ sc |  | 14:10 | 14.336 | 182 | 55 | 176 | 13.1 | 12.7 | 1379 | 956 | 1745 | 1151 | 2.9 | 69 | 293.2 | -10 | 183.2103 | 74.4 | 63.95 | 734.9 | 37 | me¦ ms¦ ph¦ pr¦ pc¦ ss¦ sc
0.47247 | 21.463 | 337 | 344 | 449 | 7.3 | 15 | 3186 | 1644 | 2325 | 2740 | 2.9 | 56 | 336.3 | -10 | 181.1699 | 75.2 | 71.26 | 711.9 | 24 | me¦ ms¦ ph¦ pr¦ pc¦ ss¦ sc |  | 14:10 | 14.356 | 182 | 61 | 176 | 13.1 | 12.7 | 1381 | 958 | 1748 | 1154 | 2.9 | 69.1 | 293.1 | -10 | 183.2093 | 74.37 | 63.93 | 734.6 | 36 | me¦ ms¦ ph¦ pr¦ pc¦ ss¦ sc
0.47248 | 21.464 | 337 | 337 | 449 | 7.3 | 15 | 3101 | 1645 | 2263 | 2741 | 2.9 | 56 | 336.4 | -10 | 181.1706 | 75.16 | 71.27 | 711.5 | 24 | me¦ ms¦ ph¦ pr¦ pc¦ ss¦ sc |  | 14:10 | 14.374 | 183 | 67 | 176 | 13 | 12.7 | 1382 | 960 | 1727 | 1156 | 2.9 | 69.1 | 293.2 | -10 | 183.2091 | 74.38 | 63.9 | 735.3 | 36 | me¦ ms¦ ph¦ pr¦ pc¦ ss¦ sc
0.47249 | 21.465 | 336 | 329 | 448 | 7.4 | 15 | 3014 | 1646 | 2216 | 2743 | 3 | 56.1 | 336.2 | -10 | 181.1713 | 75.23 | 71.3 | 710.9 | 24 | me¦ ms¦ ph¦ pr¦ pc¦ ss¦ sc |  | 14:10 | 14.401 | 183 | 77 | 176 | 13 | 12.7 | 1383 | 963 | 1728 | 1160 | 2.9 | 69.2 | 293.3 | -10 | 183.2091 | 74.43 | 63.93 | 734.9 | 36 | me¦ ms¦ ph¦ pr¦ pc¦ ss¦ sc
0.4725 | 21.47 | 336 | 323 | 449 | 7.5 | 15 | 2934 | 1647 | 2173 | 2745 | 2.9 | 56.1 | 336 | -10 | 181.1691 | 75.2 | 71.27 | 710.7 | 24 | me¦ ms¦ ph¦ pr¦ pc¦ ss¦ sc |  | 14:10 | 14.4 | 182 | 77 | 176 | 13.1 | 12.7 | 1389 | 965 | 1758 | 1162 | 2.9 | 69.3 | 293.3 | -10 | 183.2105 | 74.43 | 63.93 | 735 | 34 | me¦ ms¦ ph¦ pr¦ pc¦ ss¦ sc
0.47251 | 21.476 | 336 | 318 | 448 | 7.5 | 15 | 2855 | 1648 | 2114 | 2746 | 2.9 | 56.2 | 335.9 | -10 | 181.1677 | 75.23 | 71.28 | 710.5 | 24 | me¦ ms¦ ph¦ pr¦ pc¦ ss¦ sc |  | 14:10 | 14.398 | 182 | 77 | 176 | 13.1 | 12.7 | 1403 | 968 | 1775 | 1166 | 2.9 | 69.3 | 293.4 | -10 | 183.2101 | 74.43 | 63.93 | 735.3 | 32 | me¦ ms¦ ph¦ pr¦ pc¦ ss¦ sc
0.47252 | 21.486 | 336 | 315 | 448 | 7.5 | 15 | 2777 | 1649 | 2057 | 2748 | 2.9 | 56.2 | 335.8 | -10 | 181.1645 | 75.28 | 71.3 | 710.2 | 24 | me¦ ms¦ ph¦ pr¦ pc¦ ss¦ sc |  | 14:10 | 14.403 | 182 | 79 | 176 | 13 | 12.7 | 1441 | 970 | 1801 | 1168 | 3 | 69.4 | 293.2 | -10 | 183.209 | 74.41 | 63.91 | 734 | 32 | me¦ ms¦ ph¦ pr¦ pc¦ ss¦ sc
0.47253 | 21.498 | 336 | 313 | 448 | 7.5 | 15 | 2710 | 1650 | 2007 | 2750 | 2.9 | 56.3 | 336 | -10 | 181.1641 | 75.27 | 71.27 | 709.6 | 23 | me¦ ms¦ ph¦ pr¦ pc¦ ss¦ sc |  | 14:10 | 14.411 | 182 | 77 | 175 | 13 | 12.7 | 1468 | 973 | 1835 | 1172 | 3 | 69.5 | 293.1 | -10 | 183.2102 | 74.44 | 63.92 | 734.7 | 34 | me¦ ms¦ ph¦ pr¦ pc¦ ss¦ sc
0.47255 | 21.511 | 336 | 311 | 448 | 7.5 | 15 | 2649 | 1651 | 1962 | 2751 | 2.9 | 56.3 | 336.1 | -10 | 181.1624 | 75.23 | 71.29 | 709.4 | 22 | me¦ ms¦ ph¦ pr¦ pc¦ ss¦ sc |  | 14:10 | 14.423 | 182 | 76 | 176 | 13 | 12.7 | 1484 | 976 | 1855 | 1175 | 3 | 69.5 | 293.2 | -10 | 183.2095 | 74.41 | 63.89 | 735.1 | 34 | me¦ ms¦ ph¦ pr¦ pc¦ ss¦ sc
0.47256 | 21.523 | 335 | 311 | 447 | 7.5 | 15 | 2609 | 1652 | 1932 | 2753 | 2.9 | 56.4 | 336.2 | -10 | 181.1636 | 75.12 | 71.28 | 709.5 | 23 | me¦ ms¦ ph¦ pr¦ pc¦ ss¦ sc |  | 14:10 | 14.42 | 182 | 70 | 175 | 13.1 | 12.7 | 1503 | 979 | 1902 | 1179 | 2.9 | 69.5 | 293.3 | -10 | 183.2106 | 74.41 | 63.89 | 734.9 | 32 | me¦ ms¦ ph¦ pr¦ pc¦ ss¦ sc
0.47257 | 21.531 | 335 | 309 | 447 | 7.6 | 15 | 2580 | 1653 | 1925 | 2755 | 3 | 56.4 | 336.3 | -10 | 181.1654 | 75.05 | 71.26 | 709.4 | 25 | me¦ ms¦ ph¦ pr¦ pc¦ ss¦ sc |  | 14:10 | 14.418 | 182 | 65 | 175 | 13.1 | 12.7 | 1520 | 982 | 1924 | 1183 | 2.9 | 69.6 | 293.4 | -10 | 183.2079 | 74.41 | 63.89 | 735.4 | 32 | me¦ ms¦ ph¦ pr¦ pc¦ ss¦ sc
0.47258 | 21.539 | 335 | 307 | 447 | 7.7 | 15 | 2561 | 1654 | 1925 | 2756 | 2.9 | 56.5 | 336.6 | -10 | 181.1676 | 75.03 | 71.28 | 709.3 | 26 | me¦ ms¦ ph¦ pr¦ pc¦ ss¦ sc |  | 14:10 | 14.422 | 182 | 62 | 175 | 13.1 | 12.7 | 1541 | 985 | 1950 | 1186 | 2.9 | 69.6 | 293.6 | -10 | 183.2104 | 74.41 | 63.89 | 735.2 | 33 | me¦ ms¦ ph¦ pr¦ pc¦ ss¦ sc
0.47259 | 21.543 | 335 | 303 | 447 | 7.8 | 15 | 2534 | 1654 | 1919 | 2756 | 2.9 | 56.5 | 336.9 | -10 | 181.1672 | 74.96 | 71.28 | 709.2 | 27 | me¦ ms¦ ph¦ pr¦ pc¦ ss¦ sc |  | 14:10 | 14.437 | 182 | 63 | 175 | 13.1 | 12.7 | 1561 | 988 | 1975 | 1190 | 3 | 69.7 | 293.8 | -10 | 183.21 | 74.5 | 63.88 | 734.9 | 33 | me¦ ms¦ ph¦ pr¦ pc¦ ss¦ sc
0.4726 | 21.545 | 334 | 298 | 446 | 7.9 | 15 | 2501 | 1655 | 1909 | 2758 | 2.9 | 56.6 | 337.1 | -10 | 181.1671 | 74.99 | 71.28 | 709.5 | 28 | me¦ ms¦ ph¦ pr¦ pc¦ ss¦ sc |  | 14:10 | 14.452 | 182 | 63 | 175 | 13.1 | 12.7 | 1577 | 991 | 1996 | 1193 | 3 | 69.7 | 294.1 | -11 | 183.2095 | 74.56 | 63.86 | 734.3 | 34 | me¦ ms¦ ph¦ pr¦ pc¦ ss¦ sc
0.47262 | 21.545 | 334 | 290 | 446 | 7.9 | 15 | 2458 | 1656 | 1876 | 2760 | 2.9 | 56.6 | 337.3 | -10 | 181.1691 | 74.98 | 71.27 | 709 | 28 | me¦ ms¦ ph¦ pr¦ pc¦ ss¦ sc |  | 14:10 | 14.467 | 182 | 63 | 175 | 13 | 12.7 | 1593 | 995 | 1991 | 1198 | 2.9 | 69.8 | 294.2 | -11 | 183.2105 | 74.59 | 63.89 | 734.6 | 33 | me¦ ms¦ ph¦ pr¦ pc¦ ss¦ sc
0.47263 | 21.546 | 334 | 287 | 438 | 7.8 | 14.9 | 2428 | 1656 | 1839 | 2714 | 3 | 56.7 | 337.4 | -10 | 181.1679 | 74.98 | 71.3 | 708.7 | 28 | me¦ ms¦ ph¦ pr¦ pc¦ ss¦ sc |  | 14:10 | 14.483 | 182 | 64 | 175 | 13.1 | 12.7 | 1608 | 998 | 2035 | 1202 | 2.9 | 69.8 | 294.5 | -10 | 183.2087 | 74.66 | 63.94 | 734.4 | 32 | me¦ ms¦ ph¦ pr¦ pc¦ ss¦ sc
0.47264 | 21.549 | 334 | 279 | 438 | 7.7 | 14.9 | 2433 | 1657 | 1829 | 2716 | 2.9 | 56.7 | 337.5 | -10 | 181.1668 | 75 | 71.29 | 709 | 28 | me¦ ms¦ ph¦ pr¦ pc¦ ss¦ sc |  | 14:10 | 14.495 | 182 | 65 | 175 | 13.1 | 12.7 | 1623 | 1001 | 2054 | 1206 | 3 | 69.9 | 294.9 | -10 | 183.2096 | 74.62 | 63.9 | 734 | 32 | me¦ ms¦ ph¦ pr¦ pc¦ ss¦ sc
0.47265 | 21.553 | 333 | 273 | 437 | 7.5 | 14.9 | 2490 | 1658 | 1844 | 2718 | 2.9 | 56.8 | 337.6 | -10 | 181.1674 | 74.99 | 71.3 | 708.8 | 28 | me¦ ms¦ ph¦ pr¦ pc¦ ss¦ sc |  | 14:10 | 14.505 | 182 | 66 | 176 | 13.1 | 12.7 | 1633 | 1004 | 2067 | 1209 | 3 | 69.9 | 295 | -10 | 183.2095 | 74.61 | 63.89 | 734.2 | 32 | me¦ ms¦ ph¦ pr¦ pc¦ ss¦ sc
0.47266 | 21.554 | 333 | 267 | 437 | 7.3 | 14.9 | 2618 | 1659 | 1910 | 2719 | 3 | 56.8 | 337.9 | -10 | 181.1681 | 74.92 | 71.28 | 708.6 | 27 | me¦ ms¦ ph¦ pr¦ pc¦ ss¦ sc |  | 14:10 | 14.518 | 182 | 68 | 175 | 13.1 | 12.7 | 1645 | 1008 | 2082 | 1214 | 2.9 | 70 | 295.1 | -10 | 183.2083 | 74.67 | 63.9 | 734.1 | 32 | me¦ ms¦ ph¦ pr¦ pc¦ ss¦ sc
0.47267 | 21.556 | 333 | 260 | 437 | 7.2 | 14.9 | 2784 | 1660 | 2017 | 2721 | 2.9 | 56.9 | 338 | -11 | 181.167 | 74.97 | 71.27 | 708.2 | 28 | me¦ ms¦ ph¦ pr¦ pc¦ ss¦ sc |  | 14:10 | 14.518 | 182 | 69 | 175 | 13.1 | 12.7 | 1657 | 1011 | 2097 | 1218 | 2.9 | 70 | 295.1 | -10 | 183.2089 | 74.67 | 63.9 | 734.2 | 33 | me¦ ms¦ ph¦ pr¦ pc¦ ss¦ sc
0.47269 | 21.559 | 333 | 254 | 437 | 7.3 | 14.9 | 2954 | 1661 | 2156 | 2722 | 3 | 56.9 | 338.3 | -10 | 181.1661 | 74.95 | 71.28 | 708 | 28 | me¦ ms¦ ph¦ pr¦ pc¦ ss¦ sc |  | 14:11 | 14.517 | 182 | 71 | 175 | 13.2 | 12.7 | 1670 | 1015 | 2141 | 1222 | 2.9 | 70.1 | 295.1 | -10 | 183.2095 | 74.67 | 63.9 | 734.6 | 33 | me¦ ms¦ ph¦ pr¦ pc¦ ss¦ sc
0.4727 | 21.564 | 332 | 248 | 436 | 7.4 | 14.9 | 3081 | 1662 | 2265 | 2724 | 3 | 57 | 338.5 | -10 | 181.1667 | 75.02 | 71.26 | 707.4 | 28 | me¦ ms¦ ph¦ pr¦ pc¦ ss¦ sc |  | 14:11 | 14.52 | 182 | 73 | 175 | 13.2 | 12.7 | 1690 | 1018 | 2166 | 1226 | 2.9 | 70.1 | 295.1 | -10 | 183.2094 | 74.64 | 63.9 | 733.9 | 33 | me¦ ms¦ ph¦ pr¦ pc¦ ss¦ sc
0.47271 | 21.567 | 332 | 240 | 436 | 7.5 | 14.9 | 3136 | 1663 | 2322 | 2726 | 2.9 | 57 | 338.7 | -10 | 181.1663 | 75.01 | 71.27 | 706.8 | 27 | me¦ ms¦ ph¦ pr¦ pc¦ ss¦ sc |  | 14:11 | 14.527 | 182 | 77 | 175 | 13.2 | 12.7 | 1706 | 1022 | 2187 | 1231 | 3 | 70.2 | 295.1 | -10 | 183.2093 | 74.68 | 63.88 | 734.3 | 33 | me¦ ms¦ ph¦ pr¦ pc¦ ss¦ sc
0.47272 | 21.572 | 333 | 233 | 436 | 7.6 | 14.9 | 3118 | 1664 | 2326 | 2727 | 2.9 | 57 | 339 | -10 | 181.1667 | 74.96 | 71.24 | 706.8 | 28 | me¦ ms¦ ph¦ pr¦ pc¦ ss¦ sc |  | 14:11 | 14.532 | 182 | 81 | 175 | 13.2 | 12.7 | 1712 | 1025 | 2194 | 1234 | 3 | 70.2 | 295.1 | -10 | 183.2085 | 74.68 | 63.88 | 734 | 33 | me¦ ms¦ ph¦ pr¦ pc¦ ss¦ sc
0.47273 | 21.577 | 332 | 226 | 436 | 7.7 | 14.9 | 3041 | 1666 | 2286 | 2731 | 2.9 | 57.1 | 338.9 | -9 | 181.1659 | 75.06 | 71.23 | 706.8 | 28 | me¦ ms¦ ph¦ pr¦ pc¦ ss¦ sc |  | 14:11 | 14.532 | 181 | 82 | 175 | 13.2 | 12.7 | 1712 | 1029 | 2194 | 1239 | 3 | 70.3 | 295.1 | -10 | 183.2087 | 74.68 | 63.88 | 734 | 33 | me¦ ms¦ ph¦ pr¦ pc¦ ss¦ sc
0.47274 | 21.586 | 332 | 218 | 436 | 7.8 | 14.9 | 2931 | 1667 | 2220 | 2732 | 2.9 | 57.1 | 339.1 | -10 | 181.1646 | 75.11 | 71.28 | 706.2 | 27 | me¦ ms¦ ph¦ pr¦ pc¦ ss¦ sc |  | 14:11 | 14.534 | 181 | 85 | 175 | 13.2 | 12.7 | 1712 | 1032 | 2194 | 1243 | 3 | 70.4 | 295.1 | -10 | 183.2074 | 74.82 | 63.9 | 734 | 33 | me¦ ms¦ ph¦ pr¦ pc¦ ss¦ sc
0.47275 | 21.59 | 332 | 211 | 435 | 7.8 | 14.9 | 2812 | 1668 | 2130 | 2734 | 2.9 | 57.2 | 339.2 | -10 | 181.1664 | 75.01 | 71.27 | 706.2 | 26 | me¦ ms¦ ph¦ pr¦ pc¦ ss¦ sc |  | 14:11 | 14.547 | 181 | 91 | 175 | 13.2 | 12.7 | 1712 | 1036 | 2194 | 1248 | 3 | 70.5 | 295.1 | -10 | 183.2074 | 74.86 | 63.92 | 734 | 31 | me¦ ms¦ ph¦ pr¦ pc¦ ss¦ sc
0.47277 | 21.595 | 332 | 203 | 435 | 7.8 | 14.9 | 2688 | 1669 | 2036 | 2736 | 2.9 | 57.2 | 339.4 | -11 | 181.1662 | 75.11 | 71.29 | 706.1 | 26 | me¦ ms¦ ph¦ pr¦ pc¦ ss¦ sc |  | 14:11 | 14.558 | 181 | 95 | 175 | 13.2 | 12.7 | 1712 | 1039 | 2194 | 1251 | 3 | 70.5 | 295.1 | -10 | 183.2075 | 74.85 | 63.89 | 734 | 29 | me¦ ms¦ ph¦ pr¦ pc¦ ss¦ sc
0.47278 | 21.599 | 331 | 195 | 435 | 7.7 | 14.9 | 2572 | 1669 | 1933 | 2736 | 2.9 | 57.3 | 339.7 | -11 | 181.1662 | 75.02 | 71.26 | 705 | 26 | me¦ ms¦ ph¦ pr¦ pc¦ ss¦ sc |  | 14:11 | 14.565 | 181 | 100 | 174 | 13.2 | 12.7 | 1712 | 1042 | 2194 | 1255 | 3 | 70.6 | 295.1 | -10 | 183.2083 | 74.85 | 63.89 | 734 | 31 | me¦ ms¦ ph¦ pr¦ pc¦ ss¦ sc
0.47279 | 21.603 | 331 | 187 | 435 | 7.7 | 14.9 | 2464 | 1670 | 1852 | 2737 | 2.9 | 57.3 | 340.1 | -11 | 181.1673 | 75.04 | 71.23 | 704.5 | 26 | me¦ ms¦ ph¦ pr¦ pc¦ ss¦ sc |  | 14:11 | 14.569 | 181 | 104 | 175 | 13.2 | 12.7 | 1712 | 1046 | 2194 | 1260 | 3 | 70.6 | 295.1 | -10 | 183.2059 | 74.85 | 63.89 | 734 | 33 | me¦ ms¦ ph¦ pr¦ pc¦ ss¦ sc
0.4728 | 21.603 | 331 | 178 | 434 | 7.7 | 14.9 | 2365 | 1671 | 1778 | 2739 | 2.9 | 57.4 | 340.4 | -11 | 181.1672 | 75.12 | 71.28 | 704.6 | 26 | me¦ ms¦ ph¦ pr¦ pc¦ ss¦ sc |  | 14:11 | 14.571 | 181 | 107 | 174 | 13.2 | 12.7 | 1712 | 1049 | 2194 | 1263 | 3 | 70.8 | 295.1 | -10 | 183.2076 | 74.85 | 63.89 | 734 | 34 | me¦ ms¦ ph¦ pr¦ pc¦ ss¦ sc
0.47281 | 21.606 | 331 | 169 | 427 | 7.7 | 14.8 | 2271 | 1671 | 1707 | 2695 | 2.9 | 57.4 | 340.8 | -11 | 181.1659 | 75.11 | 71.26 | 703.1 | 25 | me¦ ms¦ ph¦ pr¦ pc¦ ss¦ sc |  | 14:11 | 14.577 | 180 | 111 | 174 | 13.2 | 12.7 | 1712 | 1052 | 2194 | 1267 | 3 | 70.9 | 295.1 | -10 | 183.2062 | 74.85 | 63.89 | 734 | 34 | me¦ ms¦ ph¦ pr¦ pc¦ ss¦ sc
0.47282 | 21.61 | 330 | 161 | 426 | 7.7 | 14.8 | 2197 | 1671 | 1651 | 2695 | 2.9 | 57.5 | 341 | -11 | 181.1669 | 75.09 | 71.24 | 704 | 25 | me¦ ms¦ ph¦ pr¦ pc¦ ss¦ sc |  | 14:11 | 14.579 | 180 | 113 | 174 | 13.2 | 12.7 | 1712 | 1056 | 2194 | 1272 | 3 | 70.9 | 295.1 | -10 | 183.2071 | 74.85 | 63.89 | 734 | 34 | me¦ ms¦ ph¦ pr¦ pc¦ ss¦ sc
0.47284 | 21.617 | 330 | 155 | 426 | 7.7 | 14.8 | 2148 | 1672 | 1615 | 2696 | 2.9 | 57.5 | 341.3 | -11 | 181.1646 | 75.16 | 71.23 | 703.4 | 25 | me¦ ms¦ ph¦ pr¦ pc¦ ss¦ sc |  | 14:11 | 14.615 | 180 | 125 | 176 | 13.2 | 12.8 | 1712 | 1059 | 2194 | 1291 | 3 | 71.2 | 295.1 | -10 | 183.2063 | 75.28 | 63.99 | 734 | 32 | me¦ ms¦ ph¦ pr¦ pc¦ ss¦ sc
0.47285 | 21.625 | 330 | 149 | 426 | 7.7 | 14.8 | 2125 | 1672 | 1597 | 2696 | 2.9 | 57.6 | 341.5 | -11 | 181.164 | 75.17 | 71.25 | 702.5 | 24 | me¦ ms¦ ph¦ pr¦ pc¦ ss¦ sc |  | 14:11 | 14.617 | 179 | 128 | 175 | 13.2 | 12.8 | 1712 | 1062 | 2194 | 1295 | 3 | 71.6 | 295.1 | -10 | 183.2065 | 75.28 | 63.96 | 734 | 33 | me¦ ms¦ ph¦ pr¦ pc¦ ss¦ sc
0.47286 | 21.632 | 330 | 144 | 426 | 7.7 | 14.8 | 2123 | 1673 | 1596 | 2698 | 2.9 | 57.6 | 341.7 | -10 | 181.1646 | 75.15 | 71.25 | 702 | 24 | me¦ ms¦ ph¦ pr¦ pc¦ ss¦ sc |  | 14:11 | 14.622 | 179 | 131 | 175 | 13.2 | 12.8 | 1712 | 1065 | 2194 | 1298 | 3 | 71.6 | 295.1 | -10 | 183.2044 | 75.28 | 63.96 | 734 | 33 | me¦ ms¦ ph¦ pr¦ pc¦ ss¦ sc
0.47287 | 21.639 | 330 | 138 | 425 | 7.7 | 14.8 | 2127 | 1673 | 1599 | 2698 | 2.9 | 57.7 | 341.8 | -10 | 181.1631 | 75.14 | 71.26 | 701.3 | 24 | me¦ ms¦ ph¦ pr¦ pc¦ ss¦ sc |  | 14:11 | 14.628 | 179 | 135 | 175 | 13.2 | 12.8 | 1712 | 1068 | 2194 | 1302 | 3 | 71.7 | 295.1 | -10 | 183.2045 | 75.28 | 63.96 | 734 | 34 | me¦ ms¦ ph¦ pr¦ pc¦ ss¦ sc
0.47288 | 21.647 | 330 | 133 | 425 | 7.7 | 14.8 | 2140 | 1673 | 1609 | 2698 | 2.9 | 57.7 | 341.9 | -10 | 181.1626 | 75.15 | 71.25 | 700.6 | 24 | me¦ ms¦ ph¦ pr¦ pc¦ ss¦ sc |  | 14:11 | 14.632 | 179 | 137 | 174 | 13.2 | 12.8 | 1712 | 1071 | 2194 | 1306 | 3 | 71.9 | 295.1 | -10 | 183.2053 | 75.38 | 63.96 | 734 | 33 | me¦ ms¦ ph¦ pr¦ pc¦ ss¦ sc
0.47289 | 21.658 | 329 | 130 | 425 | 7.7 | 14.8 | 2151 | 1674 | 1617 | 2700 | 2.9 | 57.8 | 342.1 | -10 | 181.161 | 75.12 | 71.2 | 700 | 24 | me¦ ms¦ ph¦ pr¦ pc¦ ss¦ sc |  | 14:11 | 14.642 | 179 | 141 | 174 | 13.2 | 12.8 | 1712 | 1074 | 2194 | 1309 | 3 | 71.9 | 295.1 | -10 | 183.2037 | 75.38 | 63.96 | 734 | 34 | me¦ ms¦ ph¦ pr¦ pc¦ ss¦ sc
0.47291 | 21.673 | 329 | 128 | 425 | 7.8 | 14.8 | 2159 | 1674 | 1635 | 2700 | 2.9 | 57.8 | 342.5 | -10 | 181.1592 | 75.2 | 71.24 | 699.1 | 24 | me¦ ms¦ ph¦ pr¦ pc¦ ss¦ sc |  | 14:11 | 14.644 | 178 | 142 | 174 | 13.2 | 12.8 | 1712 | 1077 | 2194 | 1313 | 3 | 72 | 295.1 | -10 | 183.2037 | 75.38 | 63.96 | 734 | 34 | me¦ ms¦ ph¦ pr¦ pc¦ ss¦ sc
0.47292 | 21.689 | 329 | 128 | 425 | 7.8 | 14.8 | 2156 | 1675 | 1633 | 2701 | 2.9 | 57.9 | 342.9 | -10 | 181.158 | 75.12 | 71.26 | 698.5 | 23 | me¦ ms¦ ph¦ pr¦ pc¦ ss¦ sc |  | 14:11 | 14.65 | 178 | 144 | 174 | 13.2 | 12.8 | 1712 | 1080 | 2194 | 1317 | 3 | 72.1 | 295.1 | -10 | 183.2033 | 75.52 | 64 | 734 | 31 | me¦ ms¦ ph¦ pr¦ pc¦ ss¦ sc
0.47293 | 21.705 | 329 | 128 | 424 | 7.8 | 14.8 | 2124 | 1675 | 1609 | 2701 | 2.9 | 58 | 343.3 | -10 | 181.1583 | 75.14 | 71.25 | 697.9 | 24 | me¦ ms¦ ph¦ pr¦ pc¦ ss¦ sc |  | 14:11 | 14.653 | 178 | 145 | 174 | 13.2 | 12.8 | 1712 | 1083 | 2194 | 1320 | 3 | 72.1 | 295.1 | -10 | 183.2031 | 75.48 | 64.02 | 734 | 24 | me¦ ms¦ ph¦ pr¦ pc¦ ss¦ sc
0.47294 | 21.726 | 329 | 130 | 425 | 7.8 | 14.8 | 2094 | 1675 | 1586 | 2701 | 3 | 58 | 343.4 | -10 | 181.155 | 75.15 | 71.23 | 697.2 | 24 | me¦ ms¦ ph¦ pr¦ pc¦ ss¦ sc |  | 14:11 | 14.655 | 178 | 150 | 174 | 13.2 | 12.8 | 1712 | 1086 | 2194 | 1324 | 3 | 72.2 | 295.1 | -10 | 183.2044 | 75.47 | 64.03 | 734 | 23 | me¦ ms¦ ph¦ pr¦ pc¦ ss¦ sc
0.47295 | 21.744 | 329 | 132 | 424 | 7.8 | 14.8 | 2061 | 1676 | 1561 | 2703 | 3 | 58.1 | 343.4 | -10 | 181.1551 | 75.09 | 71.24 | 696.6 | 24 | me¦ ms¦ ph¦ pr¦ pc¦ ss¦ sc |  | 14:11 | 14.661 | 178 | 153 | 174 | 13.2 | 12.8 | 1712 | 1089 | 2194 | 1328 | 3 | 72.2 | 295.1 | -10 | 183.2032 | 75.47 | 64.03 | 734 | 30 | me¦ ms¦ ph¦ pr¦ pc¦ ss¦ sc
0.47296 | 21.763 | 329 | 134 | 425 | 7.7 | 14.8 | 2041 | 1676 | 1534 | 2703 | 2.9 | 58.1 | 343.6 | -11 | 181.1529 | 75.09 | 71.25 | 695.8 | 24 | me¦ ms¦ ph¦ pr¦ pc¦ ss¦ sc |  | 14:11 | 14.668 | 178 | 156 | 174 | 13.2 | 12.8 | 1712 | 1092 | 2194 | 1331 | 3 | 72.3 | 295.1 | -10 | 183.2014 | 75.47 | 64.03 | 734 | 32 | me¦ ms¦ ph¦ pr¦ pc¦ ss¦ sc
0.47297 | 21.781 | 329 | 135 | 424 | 7.6 | 14.8 | 2033 | 1676 | 1517 | 2703 | 2.9 | 58.2 | 343.9 | -11 | 181.1539 | 75.07 | 71.24 | 695.7 | 25 | me¦ ms¦ ph¦ pr¦ pc¦ ss¦ sc |  | 14:11 | 14.687 | 178 | 163 | 173 | 13.2 | 12.8 | 1712 | 1095 | 2194 | 1335 | 3 | 72.6 | 295.1 | -10 | 183.2031 | 75.47 | 64.03 | 734 | 33 | me¦ ms¦ ph¦ pr¦ pc¦ ss¦ sc
0.47299 | 21.796 | 329 | 136 | 425 | 7.6 | 14.8 | 2040 | 1677 | 1522 | 2704 | 2.9 | 58.2 | 344.3 | -11 | 181.1546 | 75.03 | 71.27 | 694.9 | 26 | me¦ ms¦ ph¦ pr¦ pc¦ ss¦ sc |  | 14:11 | 14.694 | 177 | 165 | 173 | 13.2 | 12.8 | 1712 | 1098 | 2194 | 1339 | 3 | 72.7 | 295.1 | -10 | 183.2025 | 75.47 | 64.03 | 734 | 33 | me¦ ms¦ ph¦ pr¦ pc¦ ss¦ sc
0.473 | 21.806 | 329 | 136 | 417 | 7.5 | 14.7 | 2065 | 1677 | 1529 | 2661 | 3 | 58.3 | 344.6 | -11 | 181.1564 | 75.01 | 71.27 | 695.1 | 26 | me¦ ms¦ ph¦ pr¦ pc¦ ss¦ sc |  | 14:11 | 14.695 | 177 | 168 | 173 | 13.2 | 12.8 | 1712 | 1101 | 2194 | 1342 | 3 | 72.7 | 295.1 | -10 | 183.2025 | 75.47 | 64.03 | 734 | 33 | me¦ ms¦ ph¦ pr¦ pc¦ ss¦ sc
0.47301 | 21.818 | 329 | 135 | 418 | 7.4 | 14.7 | 2096 | 1677 | 1541 | 2661 | 2.9 | 58.3 | 345.1 | -11 | 181.1556 | 74.99 | 71.24 | 695.3 | 27 | me¦ ms¦ ph¦ pr¦ pc¦ ss¦ sc |  | 14:11 | 14.7 | 177 | 169 | 173 | 13.2 | 12.8 | 1712 | 1103 | 2194 | 1345 | 3 | 72.8 | 295.1 | -10 | 183.2018 | 75.47 | 64.03 | 734 | 33 | me¦ ms¦ ph¦ pr¦ pc¦ ss¦ sc
0.47302 | 21.831 | 328 | 134 | 417 | 7.3 | 14.7 | 2141 | 1678 | 1562 | 2663 | 2.9 | 58.4 | 345.5 | -11 | 181.157 | 75.01 | 71.26 | 694.9 | 27 | me¦ ms¦ ph¦ pr¦ pc¦ ss¦ sc |  | 14:11 | 14.704 | 177 | 172 | 173 | 13.2 | 12.8 | 1712 | 1106 | 2194 | 1348 | 3 | 72.9 | 295.1 | -10 | 183.2022 | 75.47 | 64.03 | 734 | 33 | me¦ ms¦ ph¦ pr¦ pc¦ ss¦ sc
0.47303 | 21.844 | 329 | 135 | 417 | 7.2 | 14.7 | 2205 | 1678 | 1597 | 2663 | 2.9 | 58.4 | 345.9 | -11 | 181.1546 | 75.1 | 71.19 | 694.4 | 26 | me¦ ms¦ ph¦ pr¦ pc¦ ss¦ sc |  | 14:11 | 14.709 | 177 | 174 | 173 | 13.2 | 12.8 | 1712 | 1109 | 2194 | 1352 | 3 | 72.9 | 295.1 | -10 | 183.2027 | 75.47 | 64.03 | 734 | 33 | me¦ ms¦ ph¦ pr¦ pc¦ ss¦ sc
0.47304 | 21.857 | 328 | 136 | 417 | 7.2 | 14.7 | 2293 | 1679 | 1661 | 2665 | 2.9 | 58.5 | 346.2 | -11 | 181.1558 | 75.22 | 71.26 | 693.7 | 25 | me¦ ms¦ ph¦ pr¦ pc¦ ss¦ sc |  | 14:12 | 14.713 | 177 | 176 | 172 | 13.2 | 12.8 | 1712 | 1111 | 2194 | 1354 | 3 | 73.1 | 295.1 | -10 | 183.2013 | 75.47 | 64.03 | 734 | 34 | me¦ ms¦ ph¦ pr¦ pc¦ ss¦ sc
0.47306 | 21.87 | 328 | 137 | 417 | 7.1 | 14.7 | 2412 | 1679 | 1735 | 2665 | 2.9 | 58.5 | 346.5 | -11 | 181.1542 | 75.22 | 71.23 | 693.4 | 23 | me¦ ms¦ ph¦ pr¦ pc¦ ss¦ sc |  | 14:12 | 14.715 | 176 | 169 | 172 | 13.2 | 12.8 | 1712 | 1114 | 2194 | 1358 | 3 | 73.2 | 295.1 | -10 | 183.2027 | 75.47 | 64.03 | 734 | 34 | me¦ ms¦ ph¦ pr¦ pc¦ ss¦ sc
0.47307 | 21.889 | 328 | 141 | 417 | 7 | 14.7 | 2562 | 1680 | 1830 | 2666 | 2.9 | 58.6 | 346.7 | -11 | 181.1523 | 75.29 | 71.19 | 693.4 | 21 | me¦ ms¦ ph¦ pr¦ pc¦ ss¦ sc |  | 14:12 | 14.723 | 176 | 158 | 172 | 13.2 | 12.8 | 1712 | 1117 | 2194 | 1362 | 3 | 73.2 | 295.1 | -10 | 183.2013 | 75.47 | 64.03 | 734 | 34 | me¦ ms¦ ph¦ pr¦ pc¦ ss¦ sc
0.47308 | 21.904 | 328 | 143 | 417 | 7 | 14.7 | 2733 | 1681 | 1952 | 2668 | 2.9 | 58.6 | 346.9 | -10 | 181.1512 | 75.36 | 71.26 | 692.5 | 20 | me¦ ms¦ ph¦ pr¦ pc¦ ss¦ sc |  | 14:12 | 14.726 | 176 | 152 | 172 | 13.2 | 12.8 | 1712 | 1119 | 2194 | 1364 | 3 | 73.3 | 295.1 | -10 | 183.2012 | 75.47 | 64.03 | 734 | 34 | me¦ ms¦ ph¦ pr¦ pc¦ ss¦ sc
0.47309 | 21.921 | 329 | 146 | 418 | 7 | 14.7 | 2909 | 1682 | 2077 | 2669 | 2.9 | 58.6 | 347.2 | -10 | 181.1498 | 75.38 | 71.22 | 691.9 | 19 | me¦ ms¦ ph¦ pr¦ pc¦ ss¦ sc |  | 14:12 | 14.731 | 176 | 141 | 172 | 13.2 | 12.8 | 1712 | 1122 | 2194 | 1368 | 3 | 73.4 | 295.1 | -10 | 183.2005 | 75.47 | 64.03 | 734 | 34 | me¦ ms¦ ph¦ pr¦ pc¦ ss¦ sc
0.4731 | 21.939 | 328 | 149 | 417 | 7 | 14.7 | 3082 | 1683 | 2201 | 2671 | 2.9 | 58.7 | 347.4 | -10 | 181.1478 | 75.44 | 71.25 | 691.2 | 18 | me¦ ms¦ ph¦ pr¦ pc¦ ss¦ sc |  | 14:12 | 14.737 | 176 | 135 | 172 | 13.2 | 12.8 | 1712 | 1125 | 2194 | 1371 | 3 | 73.4 | 295.1 | -10 | 183.2001 | 75.47 | 64.03 | 734 | 34 | me¦ ms¦ ph¦ pr¦ pc¦ ss¦ sc
0.47311 | 21.958 | 329 | 152 | 418 | 7.1 | 14.7 | 3230 | 1684 | 2323 | 2673 | 2.9 | 58.7 | 347.5 | -10 | 181.1479 | 75.42 | 71.24 | 690 | 18 | me¦ ms¦ ph¦ pr¦ pc¦ ss¦ sc |  | 14:12 | 14.742 | 176 | 132 | 172 | 13.2 | 12.8 | 1712 | 1127 | 2194 | 1374 | 3 | 73.5 | 295.1 | -10 | 183.2004 | 75.49 | 64.03 | 734 | 34 | me¦ ms¦ ph¦ pr¦ pc¦ ss¦ sc
0.47313 | 21.991 | 329 | 161 | 417 | 7.2 | 14.7 | 3325 | 1686 | 2409 | 2676 | 2.9 | 58.8 | 347.6 | -10 | 181.1453 | 75.45 | 71.21 | 689.4 | 18 | me¦ ms¦ ph¦ pr¦ pc¦ ss¦ sc |  | 14:12 | 14.739 | 176 | 124 | 172 | 13.2 | 12.8 | 1712 | 1130 | 2194 | 1378 | 3 | 73.5 | 295.1 | -10 | 183.201 | 76.24 | 64.15 | 734 | 26 | me¦ ms¦ ph¦ pr¦ pc¦ ss¦ sc
0.47314 | 22.002 | 329 | 163 | 418 | 7.3 | 14.7 | 3370 | 1687 | 2459 | 2677 | 3 | 58.8 | 347.7 | -10 | 181.1461 | 75.6 | 71.26 | 689.2 | 17 | me¦ ms¦ ph¦ pr¦ pc¦ ss¦ sc |  | 14:12 | 14.725 | 176 | 115 | 171 | 13.2 | 12.8 | 1712 | 1132 | 2194 | 1380 | 3 | 73.6 | 295.1 | -10 | 183.2009 | 76.3 | 64.2 | 734 | 15 | me¦ ms¦ ph¦ pr¦ pc¦ ss¦ sc
0.47315 | 22.026 | 329 | 169 | 417 | 7.3 | 14.7 | 3356 | 1688 | 2449 | 2679 | 2.9 | 58.9 | 347.9 | -9 | 181.1436 | 75.53 | 71.23 | 688.3 | 16 | me¦ ms¦ ph¦ pr¦ pc¦ ss¦ sc |  | 14:12 | 14.726 | 176 | 109 | 171 | 13.2 | 12.8 | 1712 | 1135 | 2194 | 1384 | 3 | 73.6 | 295.1 | -10 | 183.201 | 76.32 | 64.21 | 734 | 7 | me¦ ms¦ ph¦ pr¦ pc¦ ss¦ sc
0.47316 | 22.064 | 329 | 181 | 418 | 7.3 | 14.7 | 3306 | 1690 | 2413 | 2682 | 2.9 | 58.9 | 348.1 | -9 | 181.1424 | 75.58 | 71.24 | 688 | 16 | me¦ ms¦ ph¦ pr¦ pc¦ ss¦ sc |  | 14:12 | 14.732 | 175 | 105 | 171 | 13.2 | 12.8 | 1712 | 1137 | 2194 | 1386 | 3 | 73.7 | 295.1 | -10 | 183.1998 | 76.32 | 64.21 | 734 | 20 | me¦ ms¦ ph¦ pr¦ pc¦ ss¦ sc
0.47317 | 22.085 | 329 | 187 | 418 | 7.3 | 14.7 | 3253 | 1691 | 2374 | 2684 | 2.9 | 59 | 348.2 | -9 | 181.1418 | 75.6 | 71.25 | 687.2 | 15 | me¦ ms¦ ph¦ pr¦ pc¦ ss¦ sc |  | 14:12 | 14.735 | 175 | 98 | 171 | 13.2 | 12.8 | 1712 | 1140 | 2194 | 1390 | 3 | 73.8 | 295.1 | -10 | 183.1993 | 76.27 | 64.16 | 734 | 30 | me¦ ms¦ ph¦ pr¦ pc¦ ss¦ sc
0.47318 | 22.106 | 329 | 192 | 412 | 7.2 | 14.6 | 3223 | 1692 | 2335 | 2643 | 2.9 | 59 | 348.3 | -9 | 181.1417 | 75.53 | 71.22 | 687.5 | 15 | me¦ ms¦ ph¦ pr¦ pc¦ ss¦ sc |  | 14:12 | 14.736 | 175 | 99 | 171 | 13.2 | 12.8 | 1712 | 1142 | 2194 | 1392 | 3 | 73.8 | 295.1 | -10 | 183.2 | 76.27 | 64.16 | 734 | 25 | me¦ ms¦ ph¦ pr¦ pc¦ ss¦ sc
0.47319 | 22.13 | 329 | 197 | 411 | 7.1 | 14.6 | 3226 | 1694 | 2320 | 2646 | 3 | 59.1 | 348.5 | -10 | 181.1409 | 75.58 | 71.27 | 687.4 | 15 | me¦ ms¦ ph¦ pr¦ pc¦ ss¦ sc |  | 14:12 | 14.743 | 175 | 101 | 171 | 13.2 | 12.8 | 1712 | 1145 | 2194 | 1396 | 3 | 73.9 | 295.1 | -10 | 183.1974 | 76.27 | 64.16 | 734 | 29 | me¦ ms¦ ph¦ pr¦ pc¦ ss¦ sc
0.47321 | 22.152 | 329 | 200 | 412 | 7 | 14.6 | 3272 | 1695 | 2337 | 2648 | 2.9 | 59.1 | 348.6 | -10 | 181.1408 | 75.52 | 71.22 | 686.5 | 15 | me¦ ms¦ ph¦ pr¦ pc¦ ss¦ sc |  | 14:12 | 14.747 | 175 | 101 | 171 | 13.2 | 12.8 | 1712 | 1147 | 2194 | 1398 | 3 | 74 | 295.1 | -10 | 183.1997 | 76.34 | 64.19 | 734 | 30 | me¦ ms¦ ph¦ pr¦ pc¦ ss¦ sc
0.47322 | 22.172 | 329 | 203 | 411 | 6.9 | 14.6 | 3345 | 1696 | 2372 | 2650 | 2.9 | 59.2 | 348.7 | -10 | 181.1418 | 75.47 | 71.24 | 686.8 | 16 | me¦ ms¦ ph¦ pr¦ pc¦ ss¦ sc |  | 14:12 | 14.736 | 175 | 95 | 170 | 13.2 | 12.8 | 1712 | 1149 | 2194 | 1401 | 3 | 74 | 295.1 | -10 | 183.1976 | 76.45 | 64.18 | 734 | 15 | me¦ ms¦ ph¦ pr¦ pc¦ ss¦ sc
0.47323 | 22.191 | 329 | 205 | 412 | 6.9 | 14.6 | 3438 | 1698 | 2438 | 2653 | 2.9 | 59.2 | 348.9 | -10 | 181.1419 | 75.35 | 71.17 | 687 | 17 | me¦ ms¦ ph¦ pr¦ pc¦ ss¦ sc |  | 14:12 | 14.729 | 174 | 90 | 170 | 13.2 | 12.8 | 1712 | 1152 | 2194 | 1404 | 3 | 74.1 | 295.1 | -10 | 183.2002 | 76.47 | 64.27 | 734 | 5 | me¦ ms¦ ph¦ pr¦ pc¦ ss¦ sc
0.47324 | 22.204 | 329 | 205 | 411 | 6.8 | 14.6 | 3547 | 1699 | 2497 | 2654 | 2.9 | 59.3 | 349 | -10 | 181.1415 | 75.43 | 71.21 | 686.4 | 18 | me¦ ms¦ ph¦ pr¦ pc¦ ss¦ sc |  | 14:12 | 14.71 | 174 | 85 | 170 | 13.2 | 12.8 | 1712 | 1154 | 2194 | 1407 | 3 | 74.1 | 295.1 | -10 | 183.1981 | 76.45 | 64.23 | 734 | 3 | me¦ ms¦ ph¦ pr¦ pc¦ ss¦ sc
0.47325 | 22.221 | 329 | 208 | 412 | 6.7 | 14.6 | 3674 | 1701 | 2569 | 2657 | 2.9 | 59.3 | 349.1 | -10 | 181.1416 | 75.38 | 71.21 | 685.7 | 18 | me¦ ms¦ ph¦ pr¦ pc¦ ss¦ sc |  | 14:12 | 14.695 | 174 | 81 | 170 | 13.2 | 12.8 | 1712 | 1156 | 2194 | 1409 | 3 | 74.2 | 295.1 | -10 | 183.1994 | 76.43 | 64.22 | 734 | 2 | me¦ ms¦ ph¦ pr¦ pc¦ ss¦ sc
0.47326 | 22.237 | 329 | 210 | 411 | 6.6 | 14.6 | 3813 | 1703 | 2647 | 2660 | 2.9 | 59.4 | 349.3 | -10 | 181.1419 | 75.39 | 71.18 | 685.5 | 19 | me¦ ms¦ ph¦ pr¦ pc¦ ss¦ sc |  | 14:12 | 14.696 | 174 | 80 | 170 | 13.2 | 12.8 | 1712 | 1159 | 2194 | 1413 | 3 | 74.2 | 295.1 | -10 | 183.1979 | 76.43 | 64.22 | 734 | 7 | me¦ ms¦ ph¦ pr¦ pc¦ ss¦ sc
0.47328 | 22.252 | 329 | 214 | 412 | 6.6 | 14.6 | 3976 | 1704 | 2761 | 2662 | 2.9 | 59.4 | 349.5 | -10 | 181.1419 | 75.35 | 71.19 | 685.3 | 19 | me¦ ms¦ ph¦ pr¦ pc¦ ss¦ sc |  | 14:12 | 14.703 | 174 | 78 | 169 | 13.2 | 12.8 | 1712 | 1161 | 2194 | 1415 | 3 | 74.3 | 295.1 | -10 | 183.1984 | 76.43 | 64.22 | 734 | 20 | me¦ ms¦ ph¦ pr¦ pc¦ ss¦ sc
0.47329 | 22.267 | 329 | 217 | 411 | 6.5 | 14.6 | 4158 | 1707 | 2867 | 2667 | 2.9 | 59.5 | 349.6 | -10 | 181.1419 | 75.38 | 71.19 | 684.5 | 19 | me¦ ms¦ ph¦ pr¦ pc¦ ss¦ sc |  | 14:12 | 14.706 | 173 | 74 | 169 | 13.2 | 12.8 | 1712 | 1163 | 2194 | 1418 | 3 | 74.4 | 295.1 | -10 | 183.1971 | 76.43 | 64.25 | 734 | 24 | me¦ ms¦ ph¦ pr¦ pc¦ ss¦ sc
0.4733 | 22.285 | 329 | 223 | 411 | 6.5 | 14.6 | 4331 | 1709 | 2986 | 2670 | 2.9 | 59.5 | 349.7 | -10 | 181.1397 | 75.38 | 71.23 | 684.3 | 19 | me¦ ms¦ ph¦ pr¦ pc¦ ss¦ sc |  | 14:12 | 14.696 | 173 | 67 | 169 | 13.2 | 12.8 | 1712 | 1165 | 2194 | 1420 | 3 | 74.4 | 295.1 | -10 | 183.1992 | 76.41 | 64.22 | 734 | 12 | me¦ ms¦ ph¦ pr¦ pc¦ ss¦ sc
0.47331 | 22.297 | 329 | 226 | 411 | 6.6 | 14.6 | 4465 | 1711 | 3100 | 2673 | 2.9 | 59.6 | 349.7 | -10 | 181.1419 | 75.32 | 71.18 | 683.9 | 19 | me¦ ms¦ ph¦ pr¦ pc¦ ss¦ sc |  | 14:12 | 14.698 | 173 | 63 | 169 | 13.2 | 12.8 | 1712 | 1168 | 2194 | 1424 | 3 | 74.5 | 295.1 | -10 | 183.1987 | 76.41 | 64.22 | 734 | 17 | me¦ ms¦ ph¦ pr¦ pc¦ ss¦ sc
0.47332 | 22.314 | 329 | 231 | 411 | 6.6 | 14.6 | 4550 | 1713 | 3159 | 2676 | 2.9 | 59.6 | 349.8 | -10 | 181.1401 | 75.3 | 71.2 | 684.5 | 20 | me¦ ms¦ ph¦ pr¦ pc¦ ss¦ sc |  | 14:12 | 14.701 | 173 | 60 | 169 | 13.2 | 12.8 | 1712 | 1170 | 2194 | 1426 | 3 | 74.5 | 295.1 | -10 | 183.1991 | 76.41 | 64.22 | 734 | 21 | me¦ ms¦ ph¦ pr¦ pc¦ ss¦ sc
0.47333 | 22.329 | 329 | 234 | 411 | 6.6 | 14.6 | 4580 | 1716 | 3180 | 2681 | 2.9 | 59.7 | 350 | -10 | 181.1405 | 75.17 | 71.15 | 683.8 | 21 | me¦ ms¦ ph¦ pr¦ pc¦ ss¦ sc |  | 14:12 | 14.705 | 173 | 58 | 169 | 13.2 | 12.8 | 1712 | 1172 | 2194 | 1429 | 3 | 74.7 | 295.1 | -10 | 183.1982 | 76.4 | 64.26 | 734 | 19 | me¦ ms¦ ph¦ pr¦ pc¦ ss¦ sc
0.47334 | 22.344 | 329 | 238 | 411 | 6.7 | 14.6 | 4568 | 1718 | 3194 | 2684 | 3 | 59.7 | 350.1 | -10 | 181.1412 | 75.2 | 71.16 | 683.3 | 22 | me¦ ms¦ ph¦ pr¦ pc¦ ss¦ sc |  | 14:12 | 14.702 | 173 | 54 | 168 | 13.2 | 12.8 | 1712 | 1174 | 2194 | 1431 | 3 | 74.7 | 295.1 | -10 | 183.2001 | 76.4 | 64.26 | 734 | 21 | me¦ ms¦ ph¦ pr¦ pc¦ ss¦ sc
0.47337 | 22.358 | 329 | 242 | 411 | 6.8 | 14.6 | 4529 | 1720 | 3189 | 2687 | 2.9 | 59.8 | 350.3 | -10 | 181.1404 | 75.12 | 71.15 | 683.1 | 23 | me¦ ms¦ ph¦ pr¦ pc¦ ss¦ sc |  | 14:12 | 14.704 | 172 | 54 | 168 | 13.2 | 12.8 | 1712 | 1176 | 2194 | 1434 | 3 | 74.8 | 295.1 | -10 | 183.1992 | 76.4 | 64.26 | 734 | 22 | me¦ ms¦ ph¦ pr¦ pc¦ ss¦ sc
0.47338 | 22.372 | 329 | 245 | 405 | 6.9 | 14.5 | 4475 | 1722 | 3173 | 2649 | 2.9 | 59.8 | 350.5 | -10 | 181.14 | 75.16 | 71.21 | 682.9 | 23 | me¦ ms¦ ph¦ pr¦ pc¦ ss¦ sc |  | 14:12 | 14.703 | 172 | 54 | 168 | 13.2 | 12.8 | 1712 | 1178 | 2194 | 1436 | 3 | 74.9 | 295.1 | -10 | 183.2001 | 76.36 | 64.21 | 734 | 18 | me¦ ms¦ ph¦ pr¦ pc¦ ss¦ sc
0.47339 | 22.382 | 328 | 247 | 404 | 6.9 | 14.5 | 4400 | 1725 | 3120 | 2653 | 2.9 | 59.9 | 350.5 | -10 | 181.1399 | 75.11 | 71.19 | 682.2 | 23 | me¦ ms¦ ph¦ pr¦ pc¦ ss¦ sc |  | 14:12 | 14.689 | 172 | 49 | 168 | 13.2 | 12.8 | 1712 | 1181 | 2194 | 1440 | 3 | 74.9 | 295.1 | -10 | 183.2007 | 76.32 | 64.3 | 734 | 14 | me¦ ms¦ ph¦ pr¦ pc¦ ss¦ sc
0.4734 | 22.396 | 329 | 250 | 404 | 7 | 14.5 | 4300 | 1727 | 3071 | 2656 | 2.9 | 59.9 | 350.7 | -11 | 181.1406 | 75.02 | 71.1 | 681.9 | 23 | me¦ ms¦ ph¦ pr¦ pc¦ ss¦ sc |  | 14:12 | 14.688 | 172 | 47 | 168 | 13.2 | 12.8 | 1712 | 1183 | 2194 | 1442 | 3 | 75 | 295.1 | -10 | 183.2012 | 76.32 | 64.3 | 734 | 19 | me¦ ms¦ ph¦ pr¦ pc¦ ss¦ sc
0.47341 | 22.408 | 328 | 252 | 404 | 7 | 14.5 | 4194 | 1729 | 2995 | 2660 | 2.9 | 60 | 350.9 | -11 | 181.1409 | 75 | 71.15 | 681.4 | 24 | me¦ ms¦ ph¦ pr¦ pc¦ ss¦ sc |  | 14:12 | 14.687 | 172 | 45 | 168 | 13.2 | 12.8 | 1712 | 1185 | 2194 | 1445 | 3 | 75 | 295.1 | -10 | 183.2013 | 76.32 | 64.3 | 734 | 20 | me¦ ms¦ ph¦ pr¦ pc¦ ss¦ sc
0.47343 | 22.425 | 328 | 256 | 404 | 7 | 14.5 | 4078 | 1731 | 2912 | 2663 | 2.9 | 60 | 351.1 | -11 | 181.1395 | 75.06 | 71.11 | 681.6 | 25 | me¦ ms¦ ph¦ pr¦ pc¦ ss¦ sc |  | 14:12 | 14.687 | 172 | 45 | 167 | 13.2 | 12.8 | 1712 | 1187 | 2194 | 1447 | 3 | 75.1 | 295.1 | -10 | 183.2009 | 76.3 | 64.27 | 734 | 20 | me¦ ms¦ ph¦ pr¦ pc¦ ss¦ sc
0.47344 | 22.44 | 328 | 258 | 404 | 6.9 | 14.5 | 3986 | 1732 | 2826 | 2664 | 2.9 | 60.1 | 351.2 | -11 | 181.1388 | 75 | 71.13 | 680.6 | 25 | me¦ ms¦ ph¦ pr¦ pc¦ ss¦ sc |  | 14:12 | 14.68 | 172 | 42 | 167 | 13.2 | 12.8 | 1712 | 1189 | 2194 | 1450 | 3 | 75.1 | 295.1 | -10 | 183.2012 | 76.3 | 64.27 | 734 | 17 | me¦ ms¦ ph¦ pr¦ pc¦ ss¦ sc
0.47345 | 22.449 | 328 | 259 | 404 | 6.9 | 14.5 | 3910 | 1734 | 2773 | 2667 | 2.9 | 60.1 | 351.6 | -11 | 181.1416 | 74.97 | 71.12 | 680.3 | 25 | me¦ ms¦ ph¦ pr¦ pc¦ ss¦ sc |  | 14:12 | 14.677 | 171 | 38 | 167 | 13.2 | 12.8 | 1712 | 1191 | 2194 | 1452 | 3 | 75.2 | 295.1 | -10 | 183.2017 | 76.3 | 64.27 | 734 | 19 | me¦ ms¦ ph¦ pr¦ pc¦ ss¦ sc
0.47346 | 22.46 | 328 | 261 | 404 | 6.9 | 14.5 | 3891 | 1736 | 2759 | 2670 | 2.9 | 60.2 | 351.9 | -12 | 181.1412 | 75 | 71.11 | 679.5 | 25 | me¦ ms¦ ph¦ pr¦ pc¦ ss¦ sc |  | 14:12 | 14.676 | 171 | 34 | 167 | 13.2 | 12.8 | 1712 | 1193 | 2194 | 1454 | 3 | 75.2 | 295.1 | -10 | 183.2016 | 76.22 | 64.22 | 734 | 20 | me¦ ms¦ ph¦ pr¦ pc¦ ss¦ sc
0.47347 | 22.47 | 328 | 263 | 404 | 7 | 14.5 | 3893 | 1738 | 2780 | 2673 | 2.9 | 60.2 | 352.1 | -12 | 181.142 | 74.97 | 71.1 | 679.9 | 25 | me¦ ms¦ ph¦ pr¦ pc¦ ss¦ sc |  | 14:12 | 14.662 | 171 | 28 | 167 | 13.2 | 12.8 | 1712 | 1195 | 2194 | 1457 | 3 | 75.3 | 295.1 | -10 | 183.2028 | 76.15 | 64.23 | 734 | 15 | me¦ ms¦ ph¦ pr¦ pc¦ ss¦ sc
0.47348 | 22.479 | 328 | 264 | 404 | 7 | 14.5 | 3909 | 1740 | 2792 | 2676 | 2.9 | 60.2 | 352.3 | -12 | 181.1417 | 74.94 | 71.09 | 679.6 | 25 | me¦ ms¦ ph¦ pr¦ pc¦ ss¦ sc |  | 14:12 | 14.646 | 171 | 22 | 166 | 13.2 | 12.8 | 1712 | 1197 | 2194 | 1459 | 3 | 75.3 | 295.1 | -10 | 183.2021 | 76.1 | 64.25 | 734 | 11 | me¦ ms¦ ph¦ pr¦ pc¦ ss¦ sc
0.4735 | 22.49 | 328 | 268 | 403 | 7 | 14.5 | 3937 | 1741 | 2812 | 2678 | 2.9 | 60.3 | 352.4 | -12 | 181.1424 | 74.84 | 71.08 | 679 | 26 | me¦ ms¦ ph¦ pr¦ pc¦ ss¦ sc |  | 14:12 | 14.629 | 170 | 17 | 166 | 13.2 | 12.8 | 1712 | 1199 | 2194 | 1462 | 3 | 75.4 | 295.1 | -10 | 183.2029 | 76.08 | 64.25 | 734 | 9 | me¦ ms¦ ph¦ pr¦ pc¦ ss¦ sc
0.47351 | 22.502 | 328 | 270 | 404 | 7 | 14.5 | 3970 | 1743 | 2835 | 2681 | 2.9 | 60.3 | 352.9 | -11 | 181.1403 | 74.89 | 71.07 | 678.5 | 26 | me¦ ms¦ ph¦ pr¦ pc¦ ss¦ sc |  | 14:12 | 14.614 | 170 | 10 | 166 | 13.2 | 12.8 | 1712 | 1201 | 2194 | 1464 | 3 | 75.4 | 295.1 | -10 | 183.2029 | 76.05 | 64.27 | 734 | 9 | me¦ ms¦ ph¦ pr¦ pc¦ ss¦ sc
0.47352 | 22.517 | 328 | 274 | 403 | 7 | 14.5 | 3991 | 1745 | 2850 | 2684 | 2.9 | 60.4 | 353 | -11 | 181.1382 | 74.91 | 71.04 | 678 | 26 | me¦ ms¦ ph¦ pr¦ pc¦ ss¦ sc |  | 14:12 | 14.598 | 170 | 5 | 165 | 13.2 | 12.8 | 1712 | 1203 | 2194 | 1467 | 3 | 75.5 | 295.1 | -10 | 183.2037 | 76.07 | 64.3 | 734 | 10 | me¦ ms¦ ph¦ pr¦ pc¦ ss¦ sc
0.47353 | 22.533 | 328 | 277 | 404 | 7 | 14.5 | 3986 | 1747 | 2847 | 2687 | 2.9 | 60.4 | 352.9 | -11 | 181.1387 | 74.85 | 71.07 | 677.2 | 26 | me¦ ms¦ ph¦ pr¦ pc¦ ss¦ sc |  | 14:12 | 14.582 | 169 | 0 | 167 | 13.2 | 12.9 | 1712 | 1205 | 2194 | 1487 | 3 | 75.5 | 295.1 | -10 | 183.2019 | 75.98 | 64.27 | 734 | 10 | me¦ ms¦ ph¦ pr¦ pc¦ ss¦ sc
0.47354 | 22.548 | 327 | 278 | 403 | 7.1 | 14.5 | 3957 | 1748 | 2846 | 2689 | 3 | 60.5 | 352.8 | -11 | 181.14 | 74.89 | 71.05 | 677.1 | 26 | me¦ ms¦ ph¦ pr¦ pc¦ ss¦ sc |  | 14:12 | 14.568 | 169 | 0 | 167 | 13.2 | 12.9 | 1712 | 1207 | 2194 | 1490 | 3 | 75.6 | 295.1 | -10 | 183.204 | 76.01 | 64.25 | 734 | 10 | me¦ ms¦ ph¦ pr¦ pc¦ ss¦ sc
0.47355 | 22.564 | 328 | 281 | 403 | 7 | 14.5 | 3920 | 1750 | 2800 | 2692 | 2.9 | 60.5 | 352.9 | -11 | 181.1365 | 75 | 71.05 | 676.6 | 27 | me¦ ms¦ ph¦ pr¦ pc¦ ss¦ sc |  | 14:12 | 14.568 | 169 | 0 | 167 | 13.2 | 12.9 | 1712 | 1209 | 2194 | 1492 | 3 | 75.6 | 295.1 | -10 | 183.204 | 76.01 | 64.25 | 734 | 10 | USB¦me¦ ms¦ ph¦ pr¦ pc¦ ss¦ sc
0.47356 | 22.581 | 327 | 284 | 397 | 7.1 | 14.4 | 3887 | 1752 | 2796 | 2654 | 2.9 | 60.6 | 352.9 | -11 | 181.1353 | 75.07 | 71.05 | 675.5 | 25 | me¦ ms¦ ph¦ pr¦ pc¦ ss¦ sc |  | 14:12 | 14.568 | 169 | 0 | 167 | 13.2 | 12.9 | 1712 | 1210 | 2194 | 1493 | 3 | 75.6 | 295.1 | -10 | 183.204 | 76.01 | 64.25 | 734 | 10 | me¦ ms¦ ph¦ pr¦ pc¦ ss¦ sc
0.47358 | 22.601 | 328 | 288 | 397 | 7.2 | 14.4 | 3854 | 1754 | 2792 | 2657 | 2.9 | 60.6 | 353.1 | -11 | 181.1351 | 75.08 | 71.11 | 675.5 | 23 | me¦ ms¦ ph¦ pr¦ pc¦ ss¦ sc |  | 14:12 | 14.522 | 168 | 0 | 166 | 13.2 | 12.9 | 1712 | 1212 | 2194 | 1496 | 3 | 75.7 | 295.1 | -10 | 183.2045 | 75.95 | 64.26 | 734 | 10 | me¦ ms¦ ph¦ pr¦ pc¦ ss¦ sc
0.47359 | 22.619 | 327 | 290 | 397 | 7.2 | 14.4 | 3829 | 1755 | 2774 | 2659 | 2.9 | 60.7 | 353.1 | -11 | 181.1335 | 75.06 | 71.07 | 675.1 | 23 | me¦ ms¦ ph¦ pr¦ pc¦ ss¦ sc |  | 14:12 | 14.517 | 168 | 0 | 166 | 13.2 | 12.9 | 1712 | 1214 | 2194 | 1498 | 3 | 75.8 | 295.1 | -10 | 183.2039 | 75.89 | 64.26 | 734 | 11 | me¦ ms¦ ph¦ pr¦ pc¦ ss¦ sc
0.4736 | 22.64 | 328 | 292 | 397 | 7.3 | 14.4 | 3787 | 1757 | 2764 | 2662 | 2.9 | 60.7 | 353.1 | -11 | 181.1333 | 75.15 | 71.08 | 674.5 | 22 | me¦ ms¦ ph¦ pr¦ pc¦ ss¦ sc |  | 14:12 | 14.511 | 168 | 0 | 166 | 13.2 | 12.9 | 1712 | 1216 | 2194 | 1501 | 3 | 75.9 | 295.1 | -10 | 183.2039 | 75.89 | 64.26 | 734 | 14 | me¦ ms¦ ph¦ pr¦ pc¦ ss¦ sc
0.47361 | 22.66 | 327 | 293 | 397 | 7.3 | 14.4 | 3740 | 1759 | 2729 | 2665 | 2.9 | 60.8 | 353.2 | -10 | 181.1319 | 75.12 | 71.02 | 674.1 | 22 | me¦ ms¦ ph¦ pr¦ pc¦ ss¦ sc |  | 14:12 | 14.505 | 168 | 0 | 166 | 13.2 | 12.9 | 1712 | 1218 | 2194 | 1503 | 3 | 75.9 | 295.1 | -10 | 183.2042 | 75.9 | 64.26 | 734 | 14 | me¦ ms¦ ph¦ pr¦ pc¦ ss¦ sc
0.47362 | 22.686 | 328 | 296 | 398 | 7.3 | 14.4 | 3699 | 1760 | 2700 | 2666 | 2.9 | 60.8 | 353.1 | -10 | 181.1314 | 75.17 | 71.03 | 673.3 | 21 | me¦ ms¦ ph¦ pr¦ pc¦ ss¦ sc |  | 14:12 | 14.497 | 167 | 0 | 165 | 13.2 | 12.9 | 1712 | 1220 | 2194 | 1506 | 3 | 76 | 295.1 | -10 | 183.2065 | 75.72 | 64.15 | 734 | 13 | me¦ ms¦ ph¦ pr¦ pc¦ ss¦ sc
0.47363 | 22.708 | 328 | 296 | 397 | 7.2 | 14.4 | 3678 | 1762 | 2665 | 2669 | 2.9 | 60.9 | 353.4 | -11 | 181.1321 | 75.14 | 71.06 | 672.4 | 21 | me¦ ms¦ ph¦ pr¦ pc¦ ss¦ sc |  | 14:13 | 14.489 | 167 | 0 | 165 | 13.2 | 12.9 | 1712 | 1221 | 2194 | 1507 | 3 | 76 | 295.1 | -10 | 183.2069 | 75.59 | 64.18 | 734 | 14 | me¦ ms¦ ph¦ pr¦ pc¦ ss¦ sc
0.47365 | 22.729 | 328 | 297 | 398 | 7.2 | 14.4 | 3699 | 1763 | 2680 | 2671 | 2.9 | 60.9 | 353.6 | -10 | 181.1317 | 75.17 | 71.05 | 672.3 | 21 | me¦ ms¦ ph¦ pr¦ pc¦ ss¦ sc |  | 14:13 | 14.481 | 167 | 0 | 165 | 13.2 | 12.9 | 1712 | 1223 | 2194 | 1509 | 3 | 76.1 | 295.1 | -10 | 183.2061 | 75.59 | 64.18 | 734 | 16 | me¦ ms¦ ph¦ pr¦ pc¦ ss¦ sc
0.47366 | 22.751 | 328 | 298 | 397 | 7.1 | 14.4 | 3766 | 1765 | 2709 | 2674 | 2.9 | 61 | 353.7 | -10 | 181.1295 | 75.15 | 71.04 | 671.6 | 20 | me¦ ms¦ ph¦ pr¦ pc¦ ss¦ sc |  | 14:13 | 14.473 | 167 | 0 | 165 | 13.2 | 12.9 | 1712 | 1225 | 2194 | 1512 | 3 | 76.1 | 295.1 | -10 | 183.2058 | 75.59 | 64.18 | 734 | 14 | me¦ ms¦ ph¦ pr¦ pc¦ ss¦ sc
0.47367 | 22.774 | 328 | 300 | 398 | 7.1 | 14.4 | 3875 | 1766 | 2787 | 2675 | 2.9 | 61 | 353.7 | -10 | 181.1312 | 75.14 | 71.04 | 671.8 | 21 | me¦ ms¦ ph¦ pr¦ pc¦ ss¦ sc |  | 14:13 | 14.469 | 166 | 0 | 164 | 13.2 | 12.9 | 1712 | 1227 | 2194 | 1514 | 3 | 76.4 | 295.1 | -10 | 183.2064 | 75.59 | 64.18 | 734 | 12 | me¦ ms¦ ph¦ pr¦ pc¦ ss¦ sc
0.47368 | 22.795 | 328 | 302 | 397 | 7 | 14.4 | 4014 | 1768 | 2867 | 2678 | 2.9 | 61.1 | 353.7 | -10 | 181.1302 | 75.12 | 71.03 | 671.2 | 21 | me¦ ms¦ ph¦ pr¦ pc¦ ss¦ sc |  | 14:13 | 14.461 | 166 | 0 | 164 | 13.2 | 12.9 | 1712 | 1229 | 2194 | 1517 | 3 | 76.5 | 295.1 | -10 | 183.209 | 75.59 | 64.18 | 734 | 12 | me¦ ms¦ ph¦ pr¦ pc¦ ss¦ sc
0.47369 | 22.817 | 328 | 305 | 398 | 6.9 | 14.4 | 4162 | 1770 | 2951 | 2681 | 2.9 | 61.1 | 353.9 | -10 | 181.1286 | 75.16 | 71.05 | 670.9 | 21 | me¦ ms¦ ph¦ pr¦ pc¦ ss¦ sc |  | 14:13 | 14.452 | 166 | 0 | 164 | 13.2 | 12.9 | 1712 | 1230 | 2194 | 1518 | 3 | 76.5 | 295.1 | -10 | 183.2084 | 75.59 | 64.18 | 734 | 12 | me¦ ms¦ ph¦ pr¦ pc¦ ss¦ sc
0.4737 | 22.845 | 328 | 310 | 398 | 6.8 | 14.4 | 4319 | 1772 | 3041 | 2684 | 2.9 | 61.2 | 354.1 | -10 | 181.1292 | 75.12 | 71.04 | 670.5 | 21 | me¦ ms¦ ph¦ pr¦ pc¦ ss¦ sc |  | 14:13 | 14.44 | 165 | 0 | 163 | 13.2 | 12.9 | 1712 | 1232 | 2194 | 1520 | 3 | 76.6 | 295.1 | -10 | 183.2079 | 75.55 | 64.18 | 734 | 11 | me¦ ms¦ ph¦ pr¦ pc¦ ss¦ sc
0.47372 | 22.854 | 328 | 309 | 398 | 6.8 | 14.4 | 4465 | 1774 | 3144 | 2687 | 2.9 | 61.2 | 354.3 | -10 | 181.1301 | 75 | 70.99 | 669.9 | 22 | me¦ ms¦ ph¦ pr¦ pc¦ ss¦ sc |  | 14:13 | 14.435 | 165 | 0 | 163 | 13.2 | 12.9 | 1712 | 1234 | 2194 | 1523 | 3 | 76.6 | 295.1 | -10 | 183.2094 | 75.11 | 64.08 | 734 | 15 | me¦ ms¦ ph¦ pr¦ pc¦ ss¦ sc
0.47373 | 22.882 | 328 | 314 | 398 | 6.7 | 14.4 | 4604 | 1777 | 3219 | 2692 | 2.9 | 61.3 | 354.5 | -10 | 181.1287 | 75.07 | 70.99 | 669.9 | 22 | me¦ ms¦ ph¦ pr¦ pc¦ ss¦ sc |  | 14:13 | 14.434 | 165 | 0 | 163 | 13.2 | 12.9 | 1712 | 1235 | 2194 | 1524 | 3 | 76.7 | 295.1 | -10 | 183.2103 | 75.07 | 64.06 | 734 | 20 | me¦ ms¦ ph¦ pr¦ pc¦ ss¦ sc
0.47374 | 22.902 | 328 | 316 | 398 | 6.7 | 14.4 | 4716 | 1779 | 3297 | 2695 | 2.9 | 61.3 | 354.6 | -10 | 181.1276 | 75.05 | 71 | 669.9 | 23 | me¦ ms¦ ph¦ pr¦ pc¦ ss¦ sc |  | 14:13 | 14.432 | 165 | 0 | 163 | 13.2 | 12.9 | 1712 | 1237 | 2194 | 1527 | 3 | 76.7 | 295.1 | -10 | 183.2101 | 75.03 | 64.07 | 734 | 24 | me¦ ms¦ ph¦ pr¦ pc¦ ss¦ sc
0.47375 | 22.92 | 328 | 317 | 398 | 6.7 | 14.4 | 4787 | 1781 | 3347 | 2698 | 2.9 | 61.4 | 354.8 | -11 | 181.13 | 74.95 | 70.96 | 669.2 | 23 | me¦ ms¦ ph¦ pr¦ pc¦ ss¦ sc |  | 14:13 | 14.433 | 165 | 0 | 163 | 13.2 | 12.9 | 1712 | 1239 | 2194 | 1529 | 3 | 76.8 | 295.1 | -10 | 183.2109 | 74.93 | 64.03 | 734 | 25 | me¦ ms¦ ph¦ pr¦ pc¦ ss¦ sc
0.47376 | 22.937 | 328 | 317 | 392 | 6.7 | 14.3 | 4817 | 1784 | 3368 | 2662 | 2.9 | 61.4 | 354.8 | -11 | 181.1283 | 75 | 70.99 | 669 | 22 | me¦ ms¦ ph¦ pr¦ pc¦ ss¦ sc |  | 14:13 | 14.433 | 165 | 0 | 163 | 13.2 | 12.9 | 1712 | 1240 | 2194 | 1530 | 3 | 76.8 | 295.1 | -10 | 183.2115 | 74.87 | 64.03 | 734 | 26 | me¦ ms¦ ph¦ pr¦ pc¦ ss¦ sc
0.47377 | 22.953 | 328 | 317 | 392 | 6.7 | 14.3 | 4816 | 1786 | 3367 | 2665 | 2.9 | 61.5 | 354.8 | -11 | 181.1293 | 75 | 71 | 668.8 | 23 | me¦ ms¦ ph¦ pr¦ pc¦ ss¦ sc |  | 14:13 | 14.433 | 165 | 0 | 163 | 13.2 | 12.9 | 1712 | 1242 | 2194 | 1533 | 3 | 76.9 | 295.1 | -10 | 183.2109 | 74.91 | 64.06 | 734 | 27 | me¦ ms¦ ph¦ pr¦ pc¦ ss¦ sc
0.47378 | 22.966 | 328 | 316 | 392 | 6.7 | 14.3 | 4800 | 1789 | 3356 | 2670 | 3 | 61.5 | 355 | -11 | 181.1311 | 74.97 | 70.97 | 668.2 | 23 | me¦ ms¦ ph¦ pr¦ pc¦ ss¦ sc |  | 14:13 | 14.431 | 165 | 0 | 163 | 13.2 | 12.9 | 1712 | 1244 | 2194 | 1535 | 3 | 76.9 | 295.1 | -10 | 183.2115 | 74.92 | 64.08 | 734 | 27 | me¦ ms¦ ph¦ pr¦ pc¦ ss¦ sc
0.4738 | 22.98 | 328 | 314 | 391 | 6.7 | 14.3 | 4772 | 1791 | 3337 | 2673 | 3 | 61.6 | 355.1 | -10 | 181.13 | 74.95 | 70.95 | 667.5 | 24 | me¦ ms¦ ph¦ pr¦ pc¦ ss¦ sc |  | 14:13 | 14.433 | 164 | 0 | 162 | 13.2 | 12.9 | 1712 | 1245 | 2194 | 1537 | 3 | 77 | 295.1 | -10 | 183.212 | 74.81 | 64.01 | 734 | 27 | me¦ ms¦ ph¦ pr¦ pc¦ ss¦ sc
0.47381 | 22.993 | 328 | 312 | 392 | 6.7 | 14.3 | 4737 | 1793 | 3312 | 2676 | 2.9 | 61.6 | 355.2 | -10 | 181.1301 | 74.98 | 70.96 | 667.2 | 24 | me¦ ms¦ ph¦ pr¦ pc¦ ss¦ sc |  | 14:13 | 14.434 | 164 | 0 | 162 | 13.2 | 12.9 | 1712 | 1247 | 2194 | 1539 | 3 | 77 | 295.1 | -10 | 183.2127 | 74.79 | 64.05 | 734 | 28 | me¦ ms¦ ph¦ pr¦ pc¦ ss¦ sc
0.47382 | 23.007 | 328 | 307 | 391 | 6.7 | 14.3 | 4695 | 1796 | 3283 | 2680 | 2.9 | 61.7 | 355.3 | -10 | 181.1313 | 74.87 | 70.9 | 667.1 | 24 | me¦ ms¦ ph¦ pr¦ pc¦ ss¦ sc |  | 14:13 | 14.434 | 164 | 0 | 162 | 13.2 | 12.9 | 1712 | 1249 | 2194 | 1541 | 3 | 77.1 | 295.1 | -10 | 183.2131 | 74.72 | 64.03 | 734 | 28 | me¦ ms¦ ph¦ pr¦ pc¦ ss¦ sc
0.47383 | 23.02 | 328 | 307 | 392 | 6.8 | 14.3 | 4640 | 1798 | 3267 | 2683 | 2.9 | 61.7 | 355.4 | -10 | 181.1295 | 74.99 | 70.95 | 666.9 | 24 | me¦ ms¦ ph¦ pr¦ pc¦ ss¦ sc |  | 14:13 | 14.436 | 164 | 0 | 162 | 13.2 | 12.9 | 1712 | 1250 | 2194 | 1543 | 3 | 77.2 | 295.1 | -10 | 183.2127 | 74.66 | 63.97 | 734 | 30 | me¦ ms¦ ph¦ pr¦ pc¦ ss¦ sc
0.47384 | 23.033 | 327 | 304 | 391 | 6.8 | 14.3 | 4571 | 1800 | 3219 | 2686 | 2.9 | 61.8 | 355.7 | -11 | 181.1283 | 74.99 | 70.95 | 666.4 | 24 | me¦ ms¦ ph¦ pr¦ pc¦ ss¦ sc |  | 14:13 | 14.436 | 164 | 0 | 162 | 13.2 | 12.9 | 1712 | 1252 | 2194 | 1545 | 3 | 77.2 | 295.1 | -10 | 183.2131 | 74.64 | 63.95 | 734 | 30 | me¦ ms¦ ph¦ pr¦ pc¦ ss¦ sc
0.47385 | 23.046 | 328 | 297 | 391 | 6.8 | 14.3 | 4484 | 1802 | 3157 | 2689 | 2.9 | 61.8 | 356 | -11 | 181.1298 | 74.95 | 70.94 | 666.3 | 24 | me¦ ms¦ ph¦ pr¦ pc¦ ss¦ sc |  | 14:13 | 14.438 | 164 | 0 | 162 | 13.2 | 12.9 | 1712 | 1253 | 2194 | 1546 | 3 | 77.3 | 295.1 | -10 | 183.213 | 74.63 | 64 | 734 | 30 | me¦ ms¦ ph¦ pr¦ pc¦ ss¦ sc
0.47387 | 23.062 | 328 | 295 | 392 | 6.8 | 14.3 | 4384 | 1804 | 3087 | 2692 | 2.9 | 61.8 | 356.1 | -11 | 181.128 | 74.94 | 70.95 | 665.9 | 24 | me¦ ms¦ ph¦ pr¦ pc¦ ss¦ sc |  | 14:13 | 14.441 | 164 | 0 | 162 | 13.2 | 12.9 | 1712 | 1255 | 2194 | 1549 | 3 | 77.3 | 295.1 | -10 | 183.2135 | 74.58 | 63.93 | 734 | 30 | me¦ ms¦ ph¦ pr¦ pc¦ ss¦ sc
0.47388 | 23.076 | 328 | 293 | 391 | 6.8 | 14.3 | 4279 | 1806 | 3013 | 2695 | 2.9 | 61.9 | 356.1 | -12 | 181.127 | 74.98 | 70.94 | 665.7 | 24 | me¦ ms¦ ph¦ pr¦ pc¦ ss¦ sc |  | 14:13 | 14.443 | 164 | 0 | 162 | 13.2 | 12.9 | 1712 | 1256 | 2194 | 1550 | 3 | 77.4 | 295.1 | -10 | 183.2148 | 74.61 | 63.94 | 734 | 30 | me¦ ms¦ ph¦ pr¦ pc¦ ss¦ sc
0.47389 | 23.089 | 328 | 290 | 391 | 6.9 | 14.3 | 4172 | 1808 | 2958 | 2698 | 2.9 | 61.9 | 356.3 | -11 | 181.1282 | 74.89 | 70.9 | 665.3 | 24 | me¦ ms¦ ph¦ pr¦ pc¦ ss¦ sc |  | 14:13 | 14.448 | 164 | 0 | 162 | 13.2 | 12.9 | 1712 | 1258 | 2194 | 1553 | 3 | 77.4 | 295.1 | -10 | 183.214 | 74.55 | 63.92 | 734 | 31 | me¦ ms¦ ph¦ pr¦ pc¦ ss¦ sc
0.4739 | 23.105 | 327 | 288 | 391 | 6.9 | 14.3 | 4068 | 1810 | 2885 | 2701 | 2.9 | 62 | 356.4 | -11 | 181.1292 | 74.85 | 70.88 | 664.7 | 24 | me¦ ms¦ ph¦ pr¦ pc¦ ss¦ sc |  | 14:13 | 14.45 | 164 | 0 | 162 | 13.2 | 12.9 | 1712 | 1260 | 2194 | 1555 | 3 | 77.5 | 295.1 | -10 | 183.2136 | 74.49 | 63.92 | 734 | 31 | me¦ ms¦ ph¦ pr¦ pc¦ ss¦ sc
0.47391 | 23.122 | 328 | 287 | 391 | 7 | 14.3 | 3966 | 1811 | 2832 | 2702 | 2.9 | 62 | 356.4 | -11 | 181.1272 | 74.9 | 70.88 | 664.6 | 25 | me¦ ms¦ ph¦ pr¦ pc¦ ss¦ sc |  | 14:13 | 14.454 | 164 | 0 | 162 | 13.2 | 12.9 | 1712 | 1261 | 2194 | 1556 | 3 | 77.5 | 295.1 | -10 | 183.216 | 74.5 | 63.89 | 734 | 31 | me¦ ms¦ ph¦ pr¦ pc¦ ss¦ sc
0.47392 | 23.133 | 327 | 285 | 391 | 7 | 14.3 | 3869 | 1813 | 2763 | 2705 | 2.9 | 62.1 | 356.4 | -11 | 181.1284 | 74.84 | 70.88 | 663.8 | 25 | me¦ ms¦ ph¦ pr¦ pc¦ ss¦ sc |  | 14:13 | 14.456 | 163 | 0 | 161 | 13.2 | 12.9 | 1712 | 1263 | 2194 | 1559 | 3 | 77.6 | 295.1 | -10 | 183.2158 | 74.49 | 63.89 | 734 | 32 | me¦ ms¦ ph¦ pr¦ pc¦ ss¦ sc
0.47394 | 23.147 | 328 | 285 | 391 | 7.1 | 14.3 | 3783 | 1815 | 2721 | 2708 | 3 | 62.1 | 356.6 | -11 | 181.1276 | 74.83 | 70.93 | 663.3 | 26 | me¦ ms¦ ph¦ pr¦ pc¦ ss¦ sc |  | 14:13 | 14.461 | 163 | 0 | 161 | 13.2 | 12.9 | 1712 | 1264 | 2194 | 1560 | 3 | 77.6 | 295.1 | -10 | 183.2144 | 74.51 | 63.9 | 734 | 32 | me¦ ms¦ ph¦ pr¦ pc¦ ss¦ sc
0.47395 | 23.165 | 327 | 285 | 391 | 7.1 | 14.3 | 3707 | 1816 | 2666 | 2710 | 2.9 | 62.2 | 356.7 | -10 | 181.1254 | 74.81 | 70.88 | 662.5 | 26 | me¦ ms¦ ph¦ pr¦ pc¦ ss¦ sc |  | 14:13 | 14.464 | 163 | 0 | 161 | 13.2 | 12.9 | 1712 | 1266 | 2194 | 1562 | 3 | 77.7 | 295.1 | -10 | 183.2171 | 74.43 | 63.86 | 734 | 32 | me¦ ms¦ ph¦ pr¦ pc¦ ss¦ sc
0.47396 | 23.183 | 327 | 286 | 385 | 7.1 | 14.2 | 3644 | 1818 | 2621 | 2673 | 2.9 | 62.2 | 356.9 | -10 | 181.1249 | 74.83 | 70.87 | 662.7 | 26 | me¦ ms¦ ph¦ pr¦ pc¦ ss¦ sc |  | 14:13 | 14.466 | 163 | 0 | 161 | 13.2 | 12.9 | 1712 | 1267 | 2194 | 1564 | 3 | 77.7 | 295.1 | -10 | 183.2165 | 74.44 | 63.85 | 734 | 32 | me¦ ms¦ ph¦ pr¦ pc¦ ss¦ sc
0.47397 | 23.203 | 327 | 287 | 385 | 7 | 14.2 | 3584 | 1819 | 2560 | 2674 | 2.9 | 62.3 | 356.9 | -10 | 181.1234 | 74.78 | 70.84 | 662.2 | 26 | me¦ ms¦ ph¦ pr¦ pc¦ ss¦ sc |  | 14:13 | 14.47 | 163 | 0 | 161 | 13.2 | 12.9 | 1712 | 1269 | 2194 | 1566 | 3 | 77.8 | 295.1 | -10 | 183.2156 | 74.49 | 63.87 | 734 | 32 | me¦ ms¦ ph¦ pr¦ pc¦ ss¦ sc
0.47398 | 23.221 | 328 | 288 | 385 | 7 | 14.2 | 3543 | 1820 | 2530 | 2676 | 2.9 | 62.3 | 356.9 | -10 | 181.1234 | 74.79 | 70.89 | 661.5 | 26 | me¦ ms¦ ph¦ pr¦ pc¦ ss¦ sc |  | 14:13 | 14.475 | 163 | 0 | 161 | 13.2 | 12.9 | 1712 | 1270 | 2194 | 1567 | 3 | 77.8 | 295.1 | -10 | 183.2166 | 74.43 | 63.88 | 734 | 32 | me¦ ms¦ ph¦ pr¦ pc¦ ss¦ sc
0.47399 | 23.243 | 327 | 289 | 385 | 6.9 | 14.2 | 3530 | 1822 | 2503 | 2679 | 2.9 | 62.4 | 356.9 | -9 | 181.122 | 74.82 | 70.89 | 660.9 | 27 | me¦ ms¦ ph¦ pr¦ pc¦ ss¦ sc |  | 14:13 | 14.478 | 163 | 0 | 161 | 13.2 | 12.9 | 1712 | 1271 | 2194 | 1569 | 3 | 77.9 | 295.1 | -10 | 183.2188 | 74.46 | 63.83 | 734 | 32 | me¦ ms¦ ph¦ pr¦ pc¦ ss¦ sc
0.474 | 23.264 | 328 | 292 | 385 | 6.9 | 14.2 | 3553 | 1823 | 2519 | 2680 | 2.9 | 62.4 | 356.9 | -9 | 181.1216 | 74.79 | 70.83 | 660.5 | 26 | me¦ ms¦ ph¦ pr¦ pc¦ ss¦ sc |  | 14:13 | 14.479 | 163 | 0 | 161 | 13.2 | 12.9 | 1712 | 1273 | 2194 | 1571 | 3 | 77.9 | 295.1 | -10 | 183.2192 | 74.45 | 63.82 | 734 | 32 | me¦ ms¦ ph¦ pr¦ pc¦ ss¦ sc
0.47402 | 23.283 | 327 | 293 | 385 | 7 | 14.2 | 3614 | 1824 | 2581 | 2682 | 2.9 | 62.5 | 357 | -8 | 181.1215 | 74.81 | 70.87 | 660.1 | 26 | me¦ ms¦ ph¦ pr¦ pc¦ ss¦ sc |  | 14:13 | 14.481 | 163 | 0 | 161 | 13.2 | 12.9 | 1712 | 1274 | 2194 | 1572 | 3 | 78 | 295.1 | -10 | 183.2179 | 74.48 | 63.82 | 734 | 32 | me¦ ms¦ ph¦ pr¦ pc¦ ss¦ sc
0.47403 | 23.305 | 328 | 295 | 386 | 7 | 14.2 | 3698 | 1826 | 2641 | 2685 | 2.9 | 62.5 | 357.1 | -8 | 181.1188 | 74.88 | 70.88 | 660 | 26 | me¦ ms¦ ph¦ pr¦ pc¦ ss¦ sc |  | 14:13 | 14.487 | 163 | 0 | 161 | 13.2 | 12.9 | 1712 | 1276 | 2194 | 1575 | 3 | 78 | 295.1 | -10 | 183.216 | 74.45 | 63.78 | 734 | 31 | me¦ ms¦ ph¦ pr¦ pc¦ ss¦ sc
0.47404 | 23.33 | 327 | 298 | 385 | 7.1 | 14.2 | 3784 | 1827 | 2722 | 2686 | 2.9 | 62.6 | 357.1 | -8 | 181.118 | 74.9 | 70.86 | 659.4 | 26 | me¦ ms¦ ph¦ pr¦ pc¦ ss¦ sc |  | 14:13 | 14.495 | 163 | 0 | 161 | 13.2 | 12.9 | 1712 | 1277 | 2194 | 1576 | 3 | 78.1 | 295.1 | -10 | 183.2181 | 74.43 | 63.77 | 734 | 31 | me¦ ms¦ ph¦ pr¦ pc¦ ss¦ sc
0.47405 | 23.353 | 328 | 301 | 386 | 7.1 | 14.2 | 3855 | 1829 | 2773 | 2689 | 3 | 62.6 | 357.2 | -8 | 181.1186 | 74.83 | 70.84 | 659.3 | 25 | me¦ ms¦ ph¦ pr¦ pc¦ ss¦ sc |  | 14:13 | 14.5 | 163 | 0 | 161 | 13.2 | 12.9 | 1712 | 1279 | 2194 | 1579 | 3 | 78.1 | 295.1 | -10 | 183.2188 | 74.45 | 63.78 | 734 | 31 | me¦ ms¦ ph¦ pr¦ pc¦ ss¦ sc
0.47406 | 23.377 | 328 | 304 | 385 | 7 | 14.2 | 3907 | 1831 | 2790 | 2692 | 2.9 | 62.7 | 357.3 | -8 | 181.117 | 74.85 | 70.83 | 658.7 | 25 | me¦ ms¦ ph¦ pr¦ pc¦ ss¦ sc |  | 14:13 | 14.505 | 163 | 0 | 161 | 13.2 | 12.9 | 1712 | 1280 | 2194 | 1580 | 3 | 78.2 | 295.1 | -10 | 183.2182 | 74.46 | 63.76 | 734 | 31 | me¦ ms¦ ph¦ pr¦ pc¦ ss¦ sc
0.47407 | 23.399 | 328 | 307 | 386 | 7 | 14.2 | 3932 | 1832 | 2808 | 2694 | 3 | 62.7 | 357.4 | -9 | 181.1174 | 74.89 | 70.85 | 659 | 26 | me¦ ms¦ ph¦ pr¦ pc¦ ss¦ sc |  | 14:13 | 14.507 | 163 | 0 | 161 | 13.2 | 12.9 | 1712 | 1281 | 2194 | 1581 | 3 | 78.2 | 295.1 | -10 | 183.2194 | 74.45 | 63.74 | 734 | 31 | me¦ ms¦ ph¦ pr¦ pc¦ ss¦ sc
0.47409 | 23.414 | 328 | 307 | 385 | 6.8 | 14.2 | 3955 | 1834 | 2785 | 2697 | 2.9 | 62.8 | 357.6 | -9 | 181.1209 | 74.77 | 70.84 | 658.1 | 25 | me¦ ms¦ ph¦ pr¦ pc¦ ss¦ sc |  | 14:13 | 14.512 | 163 | 0 | 161 | 13.2 | 12.9 | 1712 | 1283 | 2194 | 1583 | 3 | 78.3 | 295.1 | -10 | 183.22 | 74.45 | 63.73 | 734 | 31 | me¦ ms¦ ph¦ pr¦ pc¦ ss¦ sc
0.4741 | 23.427 | 328 | 308 | 386 | 6.8 | 14.2 | 3992 | 1835 | 2811 | 2698 | 2.9 | 62.8 | 358 | -9 | 181.1209 | 74.73 | 70.85 | 658.4 | 26 | me¦ ms¦ ph¦ pr¦ pc¦ ss¦ sc |  | 14:13 | 14.514 | 163 | 0 | 161 | 13.2 | 12.9 | 1712 | 1284 | 2194 | 1585 | 3 | 78.3 | 295.1 | -10 | 183.2205 | 74.47 | 63.72 | 734 | 31 | me¦ ms¦ ph¦ pr¦ pc¦ ss¦ sc
0.47411 | 23.438 | 327 | 306 | 385 | 6.7 | 14.2 | 4050 | 1837 | 2832 | 2701 | 3 | 62.9 | 358 | -9 | 181.1222 | 74.7 | 70.82 | 659.1 | 28 | me¦ ms¦ ph¦ pr¦ pc¦ ss¦ sc |  | 14:13 | 14.519 | 162 | 0 | 160 | 13.2 | 12.9 | 1712 | 1286 | 2194 | 1587 | 3 | 78.4 | 295.1 | -10 | 183.2193 | 74.57 | 63.8 | 734 | 30 | me¦ ms¦ ph¦ pr¦ pc¦ ss¦ sc
0.47412 | 23.445 | 328 | 303 | 385 | 6.7 | 14.2 | 4134 | 1839 | 2890 | 2704 | 3 | 62.9 | 357.8 | -10 | 181.123 | 74.76 | 70.83 | 659.1 | 28 | me¦ ms¦ ph¦ pr¦ pc¦ ss¦ sc |  | 14:13 | 14.525 | 163 | 0 | 161 | 13.2 | 12.9 | 1712 | 1287 | 2194 | 1588 | 3 | 78.4 | 295.1 | -10 | 183.2195 | 74.61 | 63.79 | 734 | 30 | me¦ ms¦ ph¦ pr¦ pc¦ ss¦ sc
0.47413 | 23.455 | 327 | 303 | 385 | 6.6 | 14.2 | 4234 | 1841 | 2940 | 2707 | 3 | 63 | 357.8 | -10 | 181.1224 | 74.73 | 70.79 | 659.1 | 28 | me¦ ms¦ ph¦ pr¦ pc¦ ss¦ sc |  | 14:13 | 14.531 | 162 | 0 | 160 | 13.2 | 12.9 | 1712 | 1288 | 2194 | 1590 | 3 | 78.5 | 295.1 | -10 | 183.2179 | 74.59 | 63.75 | 734 | 29 | me¦ ms¦ ph¦ pr¦ pc¦ ss¦ sc
0.47414 | 23.463 | 327 | 302 | 385 | 6.6 | 14.2 | 4340 | 1843 | 3013 | 2710 | 2.9 | 63 | 357.8 | -10 | 181.1239 | 74.74 | 70.82 | 659 | 28 | me¦ ms¦ ph¦ pr¦ pc¦ ss¦ sc |  | 14:13 | 14.536 | 162 | 0 | 160 | 13.2 | 12.9 | 1712 | 1290 | 2194 | 1592 | 3 | 78.5 | 295.1 | -10 | 183.2184 | 74.59 | 63.76 | 734 | 29 | me¦ ms¦ ph¦ pr¦ pc¦ ss¦ sc
0.47416 | 23.467 | 327 | 300 | 385 | 6.5 | 14.2 | 4449 | 1845 | 3068 | 2713 | 2.9 | 63.1 | 357.8 | -10 | 181.1246 | 74.76 | 70.84 | 659.1 | 28 | me¦ ms¦ ph¦ pr¦ pc¦ ss¦ sc |  | 14:13 | 14.539 | 162 | 0 | 160 | 13.2 | 12.9 | 1712 | 1291 | 2194 | 1593 | 3 | 78.6 | 295.1 | -10 | 183.2192 | 74.6 | 63.74 | 734 | 29 | me¦ ms¦ ph¦ pr¦ pc¦ ss¦ sc
0.47417 | 23.472 | 327 | 299 | 379 | 6.4 | 14.1 | 4563 | 1847 | 3125 | 2676 | 2.9 | 63.1 | 357.7 | -11 | 181.1241 | 74.75 | 70.78 | 659.4 | 28 | me¦ ms¦ ph¦ pr¦ pc¦ ss¦ sc |  | 14:13 | 14.545 | 162 | 0 | 160 | 13.2 | 12.9 | 1712 | 1292 | 2194 | 1595 | 3 | 78.6 | 295.1 | -10 | 183.2193 | 74.6 | 63.72 | 734 | 29 | me¦ ms¦ ph¦ pr¦ pc¦ ss¦ sc
0.47418 | 23.479 | 326 | 298 | 379 | 6.4 | 14.1 | 4747 | 1849 | 3251 | 2679 | 2.9 | 63.2 | 357.8 | -11 | 181.1236 | 74.76 | 70.81 | 658.8 | 27 | me¦ ms¦ ph¦ pr¦ pc¦ ss¦ sc |  | 14:13 | 14.55 | 162 | 0 | 160 | 13.2 | 12.9 | 1712 | 1294 | 2194 | 1597 | 3 | 78.7 | 295.1 | -10 | 183.2185 | 74.67 | 63.73 | 734 | 28 | me¦ ms¦ ph¦ pr¦ pc¦ ss¦ sc
0.47419 | 23.484 | 326 | 296 | 378 | 6.4 | 14.1 | 4872 | 1851 | 3336 | 2682 | 2.9 | 63.3 | 357.7 | -10 | 181.123 | 74.73 | 70.74 | 659 | 27 | me¦ ms¦ ph¦ pr¦ pc¦ ss¦ sc |  | 14:13 | 14.554 | 162 | 0 | 160 | 13.2 | 12.9 | 1712 | 1295 | 2194 | 1598 | 3 | 78.7 | 295.1 | -10 | 183.2202 | 74.73 | 63.74 | 734 | 28 | me¦ ms¦ ph¦ pr¦ pc¦ ss¦ sc
0.4742 | 23.488 | 326 | 293 | 378 | 6.6 | 14.1 | 4970 | 1854 | 3451 | 2686 | 2.9 | 63.3 | 357.5 | -10 | 181.1255 | 74.67 | 70.77 | 658.6 | 28 | me¦ ms¦ ph¦ pr¦ pc¦ ss¦ sc |  | 14:13 | 14.557 | 162 | 0 | 160 | 13.2 | 12.9 | 1712 | 1296 | 2194 | 1600 | 3 | 78.8 | 295.1 | -10 | 183.2189 | 74.75 | 63.69 | 734 | 26 | me¦ ms¦ ph¦ pr¦ pc¦ ss¦ sc
0.47421 | 23.497 | 326 | 291 | 378 | 6.8 | 14.1 | 5013 | 1856 | 3530 | 2689 | 2.9 | 63.4 | 357.4 | -10 | 181.124 | 74.78 | 70.81 | 658.7 | 28 | me¦ ms¦ ph¦ pr¦ pc¦ ss¦ sc |  | 14:13 | 14.567 | 162 | 0 | 160 | 13.2 | 12.9 | 1712 | 1297 | 2194 | 1601 | 3 | 78.8 | 295.1 | -10 | 183.2198 | 74.81 | 63.69 | 734 | 25 | me¦ ms¦ ph¦ pr¦ pc¦ ss¦ sc
0.47422 | 23.502 | 326 | 288 | 378 | 7 | 14.1 | 4982 | 1859 | 3558 | 2694 | 2.9 | 63.4 | 357.3 | -10 | 181.1246 | 74.78 | 70.76 | 658.6 | 28 | me¦ ms¦ ph¦ pr¦ pc¦ ss¦ sc |  | 14:13 | 14.571 | 162 | 0 | 160 | 13.2 | 12.9 | 1712 | 1299 | 2194 | 1603 | 3 | 78.9 | 295.1 | -10 | 183.2194 | 74.88 | 63.72 | 734 | 25 | me¦ ms¦ ph¦ pr¦ pc¦ ss¦ sc
0.47424 | 23.509 | 325 | 285 | 377 | 7.2 | 14.1 | 4859 | 1861 | 3521 | 2697 | 2.9 | 63.5 | 357.4 | -11 | 181.1253 | 74.8 | 70.75 | 658.1 | 28 | me¦ ms¦ ph¦ pr¦ pc¦ ss¦ sc |  | 14:13 | 14.576 | 162 | 2 | 160 | 13.2 | 12.9 | 1712 | 1300 | 2194 | 1604 | 3 | 78.9 | 295.1 | -10 | 183.2191 | 74.9 | 63.73 | 734 | 24 | me¦ ms¦ ph¦ pr¦ pc¦ ss¦ sc
0.47425 | 23.514 | 325 | 281 | 377 | 7.3 | 14.1 | 4678 | 1863 | 3414 | 2700 | 2.9 | 63.5 | 357.4 | -11 | 181.1263 | 74.86 | 70.73 | 657.8 | 26 | me¦ ms¦ ph¦ pr¦ pc¦ ss¦ sc |  | 14:13 | 14.576 | 162 | 2 | 160 | 13.2 | 12.9 | 1712 | 1301 | 2194 | 1606 | 3 | 79 | 295.1 | -10 | 183.2194 | 74.86 | 63.64 | 734 | 23 | me¦ ms¦ ph¦ pr¦ pc¦ ss¦ sc
0.47426 | 23.518 | 325 | 276 | 377 | 7.3 | 14.1 | 4466 | 1865 | 3259 | 2702 | 2.9 | 63.5 | 357.4 | -11 | 181.1259 | 74.95 | 70.76 | 658.2 | 25 | me¦ ms¦ ph¦ pr¦ pc¦ ss¦ sc |  | 14:13 | 14.585 | 162 | 18 | 160 | 13.2 | 12.9 | 1712 | 1302 | 2194 | 1607 | 3 | 79 | 295.1 | -10 | 183.2192 | 74.95 | 63.69 | 734 | 23 | me¦ ms¦ ph¦ pr¦ pc¦ ss¦ sc
0.47427 | 23.522 | 325 | 272 | 377 | 7.4 | 14.1 | 4250 | 1867 | 3125 | 2705 | 2.9 | 63.6 | 357.5 | -11 | 181.125 | 74.97 | 70.78 | 657.9 | 24 | me¦ ms¦ ph¦ pr¦ pc¦ ss¦ sc |  | 14:14 | 14.588 | 162 | 20 | 160 | 13.2 | 12.9 | 1712 | 1304 | 2194 | 1609 | 3 | 79.1 | 295.1 | -10 | 183.2208 | 74.95 | 63.71 | 734 | 23 | me¦ ms¦ ph¦ pr¦ pc¦ ss¦ sc
0.47428 | 23.528 | 325 | 268 | 377 | 7.4 | 14.1 | 4044 | 1869 | 2973 | 2708 | 2.9 | 63.6 | 357.5 | -11 | 181.126 | 74.86 | 70.74 | 657.1 | 24 | me¦ ms¦ ph¦ pr¦ pc¦ ss¦ sc |  | 14:14 | 14.591 | 162 | 23 | 160 | 13.2 | 12.9 | 1712 | 1305 | 2194 | 1611 | 3 | 79.1 | 295.1 | -10 | 183.2204 | 74.95 | 63.72 | 734 | 23 | me¦ ms¦ ph¦ pr¦ pc¦ ss¦ sc
0.47429 | 23.533 | 325 | 263 | 376 | 7.4 | 14.1 | 3848 | 1870 | 2829 | 2710 | 3 | 63.7 | 357.6 | -11 | 181.125 | 74.88 | 70.74 | 657.1 | 25 | me¦ ms¦ ph¦ pr¦ pc¦ ss¦ sc |  | 14:14 | 14.594 | 162 | 26 | 160 | 13.2 | 12.9 | 1712 | 1306 | 2194 | 1612 | 3 | 79.2 | 295.1 | -10 | 183.2201 | 74.97 | 63.7 | 734 | 23 | me¦ ms¦ ph¦ pr¦ pc¦ ss¦ sc
0.47431 | 23.537 | 325 | 256 | 376 | 7.5 | 14.1 | 3664 | 1872 | 2714 | 2713 | 3 | 63.7 | 357.6 | -11 | 181.1268 | 74.87 | 70.77 | 657 | 25 | me¦ ms¦ ph¦ pr¦ pc¦ ss¦ sc |  | 14:14 | 14.594 | 162 | 28 | 160 | 13.2 | 12.9 | 1712 | 1307 | 2194 | 1613 | 3 | 79.2 | 295.1 | -10 | 183.2204 | 74.97 | 63.71 | 734 | 23 | me¦ ms¦ ph¦ pr¦ pc¦ ss¦ sc
0.47432 | 23.537 | 324 | 250 | 376 | 7.5 | 14.1 | 3496 | 1873 | 2589 | 2714 | 2.9 | 63.8 | 357.8 | -11 | 181.1276 | 74.86 | 70.75 | 657.1 | 25 | me¦ ms¦ ph¦ pr¦ pc¦ ss¦ sc |  | 14:14 | 14.599 | 162 | 32 | 160 | 13.2 | 12.9 | 1712 | 1309 | 2194 | 1616 | 3 | 79.3 | 295.1 | -10 | 183.2201 | 74.95 | 63.69 | 734 | 22 | me¦ ms¦ ph¦ pr¦ pc¦ ss¦ sc
0.47433 | 23.54 | 324 | 244 | 376 | 7.5 | 14.1 | 3353 | 1874 | 2483 | 2715 | 2.9 | 63.8 | 357.8 | -12 | 181.1255 | 74.97 | 70.73 | 656.6 | 25 | me¦ ms¦ ph¦ pr¦ pc¦ ss¦ sc |  | 14:14 | 14.602 | 162 | 35 | 160 | 13.2 | 12.9 | 1712 | 1310 | 2194 | 1617 | 3 | 79.3 | 295.1 | -10 | 183.221 | 74.99 | 63.69 | 734 | 23 | me¦ ms¦ ph¦ pr¦ pc¦ ss¦ sc
0.47434 | 23.545 | 324 | 239 | 375 | 7.5 | 14.1 | 3230 | 1875 | 2392 | 2717 | 2.9 | 63.9 | 357.7 | -12 | 181.1256 | 75 | 70.77 | 656.5 | 23 | me¦ ms¦ ph¦ pr¦ pc¦ ss¦ sc |  | 14:14 | 14.605 | 161 | 38 | 159 | 13.2 | 12.9 | 1712 | 1311 | 2194 | 1618 | 3 | 79.4 | 295.1 | -10 | 183.2194 | 75.04 | 63.7 | 734 | 23 | me¦ ms¦ ph¦ pr¦ pc¦ ss¦ sc
0.47435 | 23.549 | 324 | 233 | 376 | 7.5 | 14.1 | 3134 | 1876 | 2321 | 2718 | 2.9 | 63.9 | 357.7 | -12 | 181.1248 | 74.98 | 70.75 | 656.5 | 23 | me¦ ms¦ ph¦ pr¦ pc¦ ss¦ sc |  | 14:14 | 14.608 | 161 | 40 | 159 | 13.2 | 12.9 | 1712 | 1312 | 2194 | 1619 | 3 | 79.4 | 295.1 | -10 | 183.2192 | 74.97 | 63.64 | 734 | 22 | me¦ ms¦ ph¦ pr¦ pc¦ ss¦ sc
0.47436 | 23.557 | 323 | 229 | 375 | 7.6 | 14.1 | 3055 | 1877 | 2279 | 2720 | 2.9 | 64 | 357.7 | -12 | 181.1248 | 74.99 | 70.73 | 656.4 | 23 | me¦ ms¦ ph¦ pr¦ pc¦ ss¦ sc |  | 14:14 | 14.612 | 161 | 44 | 159 | 13.2 | 12.9 | 1712 | 1313 | 2194 | 1620 | 3 | 79.5 | 295.1 | -10 | 183.2206 | 74.97 | 63.67 | 734 | 23 | me¦ ms¦ ph¦ pr¦ pc¦ ss¦ sc
0.47437 | 23.559 | 323 | 223 | 370 | 7.6 | 14 | 2988 | 1878 | 2229 | 2682 | 3 | 64 | 357.9 | -12 | 181.1272 | 74.92 | 70.7 | 656.2 | 25 | me¦ ms¦ ph¦ pr¦ pc¦ ss¦ sc |  | 14:14 | 14.616 | 161 | 48 | 159 | 13.2 | 12.9 | 1712 | 1315 | 2194 | 1623 | 3 | 79.5 | 295.1 | -10 | 183.2211 | 75.04 | 63.69 | 734 | 23 | me¦ ms¦ ph¦ pr¦ pc¦ ss¦ sc
0.47439 | 23.56 | 323 | 215 | 369 | 7.6 | 14 | 2936 | 1878 | 2191 | 2682 | 2.9 | 64.1 | 358.1 | -12 | 181.129 | 74.93 | 70.74 | 656.3 | 25 | me¦ ms¦ ph¦ pr¦ pc¦ ss¦ sc |  | 14:14 | 14.622 | 161 | 53 | 159 | 13.2 | 12.9 | 1712 | 1316 | 2194 | 1624 | 3 | 79.6 | 295.1 | -10 | 183.2193 | 74.97 | 63.68 | 734 | 23 | me¦ ms¦ ph¦ pr¦ pc¦ ss¦ sc
0.4744 | 23.561 | 323 | 213 | 369 | 7.6 | 14 | 2898 | 1879 | 2162 | 2684 | 2.9 | 64.1 | 358.2 | -11 | 181.1261 | 74.97 | 70.7 | 655.4 | 25 | me¦ ms¦ ph¦ pr¦ pc¦ ss¦ sc |  | 14:14 | 14.626 | 161 | 56 | 159 | 13.2 | 12.9 | 1712 | 1317 | 2194 | 1625 | 3 | 79.6 | 295.1 | -10 | 183.2193 | 74.95 | 63.69 | 734 | 23 | me¦ ms¦ ph¦ pr¦ pc¦ ss¦ sc
0.47441 | 23.565 | 323 | 205 | 369 | 7.6 | 14 | 2874 | 1880 | 2144 | 2685 | 2.9 | 64.2 | 358.2 | -12 | 181.127 | 75.05 | 70.69 | 655.5 | 24 | me¦ ms¦ ph¦ pr¦ pc¦ ss¦ sc |  | 14:14 | 14.632 | 161 | 58 | 159 | 13.2 | 12.9 | 1712 | 1318 | 2194 | 1627 | 3 | 79.7 | 295.1 | -10 | 183.2192 | 74.98 | 63.68 | 734 | 24 | me¦ ms¦ ph¦ pr¦ pc¦ ss¦ sc
0.47442 | 23.574 | 323 | 202 | 369 | 7.7 | 14 | 2858 | 1881 | 2148 | 2687 | 2.9 | 64.2 | 358.2 | -12 | 181.1249 | 75.11 | 70.76 | 655.1 | 23 | me¦ ms¦ ph¦ pr¦ pc¦ ss¦ sc |  | 14:14 | 14.635 | 161 | 59 | 159 | 13.2 | 12.9 | 1712 | 1319 | 2194 | 1628 | 3 | 79.7 | 295.1 | -10 | 183.2196 | 74.92 | 63.64 | 734 | 24 | me¦ ms¦ ph¦ pr¦ pc¦ ss¦ sc
0.47443 | 23.587 | 322 | 201 | 368 | 7.8 | 14 | 2843 | 1881 | 2153 | 2687 | 2.9 | 64.3 | 358.3 | -11 | 181.1225 | 75.03 | 70.72 | 654.3 | 22 | me¦ ms¦ ph¦ pr¦ pc¦ ss¦ sc |  | 14:14 | 14.641 | 161 | 61 | 159 | 13.2 | 12.9 | 1712 | 1320 | 2194 | 1629 | 3 | 79.8 | 295.1 | -10 | 183.2193 | 74.95 | 63.67 | 734 | 24 | me¦ ms¦ ph¦ pr¦ pc¦ ss¦ sc
0.47444 | 23.598 | 322 | 199 | 369 | 7.8 | 14 | 2827 | 1882 | 2141 | 2688 | 2.9 | 64.3 | 358.4 | -11 | 181.1206 | 75.09 | 70.76 | 653.7 | 22 | me¦ ms¦ ph¦ pr¦ pc¦ ss¦ sc |  | 14:14 | 14.644 | 161 | 61 | 159 | 13.2 | 12.9 | 1712 | 1322 | 2194 | 1632 | 3 | 79.8 | 295.1 | -10 | 183.2188 | 74.96 | 63.67 | 734 | 24 | me¦ ms¦ ph¦ pr¦ pc¦ ss¦ sc
0.47446 | 23.609 | 322 | 197 | 368 | 7.7 | 14 | 2826 | 1883 | 2124 | 2690 | 2.9 | 64.4 | 358.4 | -11 | 181.1197 | 75.1 | 70.74 | 653.3 | 22 | me¦ ms¦ ph¦ pr¦ pc¦ ss¦ sc |  | 14:14 | 14.648 | 161 | 63 | 159 | 13.2 | 12.9 | 1712 | 1323 | 2194 | 1633 | 3 | 79.9 | 295.1 | -10 | 183.2193 | 74.93 | 63.64 | 734 | 24 | me¦ ms¦ ph¦ pr¦ pc¦ ss¦ sc
0.47447 | 23.62 | 322 | 197 | 368 | 7.6 | 14 | 2854 | 1884 | 2129 | 2691 | 2.9 | 64.4 | 358.3 | -11 | 181.1214 | 75.02 | 70.75 | 652.5 | 22 | me¦ ms¦ ph¦ pr¦ pc¦ ss¦ sc |  | 14:14 | 14.65 | 161 | 64 | 159 | 13.2 | 12.9 | 1712 | 1324 | 2194 | 1634 | 3 | 79.9 | 295.1 | -10 | 183.2207 | 74.92 | 63.65 | 734 | 25 | me¦ ms¦ ph¦ pr¦ pc¦ ss¦ sc
0.47448 | 23.632 | 322 | 196 | 368 | 7.6 | 14 | 2918 | 1884 | 2177 | 2691 | 2.9 | 64.5 | 358.3 | -11 | 181.1195 | 75.05 | 70.72 | 652 | 23 | me¦ ms¦ ph¦ pr¦ pc¦ ss¦ sc |  | 14:14 | 14.655 | 161 | 65 | 159 | 13.2 | 12.9 | 1712 | 1325 | 2194 | 1635 | 3 | 80 | 295.1 | -10 | 183.2204 | 74.9 | 63.65 | 734 | 25 | me¦ ms¦ ph¦ pr¦ pc¦ ss¦ sc
0.47449 | 23.647 | 322 | 197 | 368 | 7.8 | 14 | 3004 | 1885 | 2275 | 2692 | 2.9 | 64.5 | 358.4 | -11 | 181.1187 | 74.99 | 70.69 | 651.3 | 23 | me¦ ms¦ ph¦ pr¦ pc¦ ss¦ sc |  | 14:14 | 14.659 | 161 | 66 | 159 | 13.2 | 12.9 | 1712 | 1326 | 2194 | 1637 | 3 | 80 | 295.1 | -10 | 183.2194 | 74.89 | 63.67 | 734 | 25 | me¦ ms¦ ph¦ pr¦ pc¦ ss¦ sc
0.4745 | 23.658 | 322 | 196 | 368 | 7.9 | 14 | 3087 | 1886 | 2356 | 2694 | 2.9 | 64.6 | 358.4 | -11 | 181.1203 | 75 | 70.73 | 650.7 | 23 | me¦ ms¦ ph¦ pr¦ pc¦ ss¦ sc |  | 14:14 | 14.662 | 161 | 66 | 159 | 13.2 | 12.9 | 1712 | 1327 | 2194 | 1638 | 3 | 80.1 | 295.1 | -10 | 183.2191 | 74.85 | 63.67 | 734 | 25 | me¦ ms¦ ph¦ pr¦ pc¦ ss¦ sc
0.47451 | 23.665 | 322 | 194 | 368 | 7.9 | 14 | 3141 | 1887 | 2397 | 2695 | 2.9 | 64.6 | 358.2 | -11 | 181.1222 | 74.97 | 70.72 | 650.7 | 24 | me¦ ms¦ ph¦ pr¦ pc¦ ss¦ sc |  | 14:14 | 14.665 | 160 | 67 | 158 | 13.2 | 12.9 | 1712 | 1328 | 2194 | 1639 | 3 | 80.2 | 295.1 | -10 | 183.2194 | 74.86 | 63.64 | 734 | 27 | me¦ ms¦ ph¦ pr¦ pc¦ ss¦ sc
0.47453 | 23.673 | 321 | 193 | 367 | 7.9 | 14 | 3168 | 1888 | 2418 | 2697 | 3 | 64.7 | 357.9 | -10 | 181.1219 | 74.97 | 70.71 | 650.7 | 24 | me¦ ms¦ ph¦ pr¦ pc¦ ss¦ sc |  | 14:14 | 14.666 | 160 | 67 | 158 | 13.2 | 12.9 | 1712 | 1329 | 2194 | 1640 | 3 | 80.2 | 295.1 | -10 | 183.2207 | 74.86 | 63.64 | 734 | 27 | me¦ ms¦ ph¦ pr¦ pc¦ ss¦ sc
0.47454 | 23.68 | 322 | 191 | 368 | 7.7 | 14 | 3190 | 1889 | 2398 | 2698 | 2.9 | 64.7 | 357.7 | -10 | 181.1215 | 75.01 | 70.75 | 651 | 24 | me¦ ms¦ ph¦ pr¦ pc¦ ss¦ sc |  | 14:14 | 14.669 | 160 | 67 | 158 | 13.2 | 12.9 | 1712 | 1330 | 2194 | 1641 | 3 | 80.3 | 295.1 | -10 | 183.2215 | 74.86 | 63.62 | 734 | 27 | me¦ ms¦ ph¦ pr¦ pc¦ ss¦ sc
0.47455 | 23.692 | 321 | 190 | 367 | 7.6 | 14 | 3242 | 1890 | 2419 | 2700 | 2.9 | 64.8 | 357.5 | -10 | 181.1185 | 75.1 | 70.72 | 650.7 | 23 | me¦ ms¦ ph¦ pr¦ pc¦ ss¦ sc |  | 14:14 | 14.67 | 160 | 67 | 158 | 13.2 | 12.9 | 1712 | 1332 | 2194 | 1644 | 3 | 80.3 | 295.1 | -10 | 183.2196 | 74.88 | 63.64 | 734 | 26 | me¦ ms¦ ph¦ pr¦ pc¦ ss¦ sc
0.47457 | 23.707 | 321 | 190 | 367 | 7.5 | 14 | 3340 | 1891 | 2474 | 2701 | 2.9 | 64.8 | 357.3 | -10 | 181.1167 | 75.04 | 70.73 | 650.5 | 23 | me¦ ms¦ ph¦ pr¦ pc¦ ss¦ sc |  | 14:14 | 14.671 | 160 | 66 | 158 | 13.2 | 12.9 | 1712 | 1333 | 2194 | 1645 | 3 | 80.4 | 295.1 | -10 | 183.2208 | 74.81 | 63.63 | 734 | 27 | me¦ ms¦ ph¦ pr¦ pc¦ ss¦ sc
0.47458 | 23.721 | 321 | 190 | 367 | 7.4 | 14 | 3484 | 1892 | 2561 | 2702 | 2.9 | 64.9 | 357.3 | -10 | 181.1177 | 74.97 | 70.74 | 650.3 | 24 | me¦ ms¦ ph¦ pr¦ pc¦ ss¦ sc |  | 14:14 | 14.672 | 160 | 65 | 158 | 13.2 | 12.9 | 1712 | 1334 | 2194 | 1646 | 3 | 80.4 | 295.1 | -10 | 183.2212 | 74.86 | 63.66 | 734 | 27 | me¦ ms¦ ph¦ pr¦ pc¦ ss¦ sc
0.47459 | 23.73 | 321 | 188 | 367 | 7.4 | 14 | 3658 | 1894 | 2689 | 2705 | 2.9 | 64.9 | 357.3 | -10 | 181.1169 | 74.93 | 70.72 | 650.1 | 24 | me¦ ms¦ ph¦ pr¦ pc¦ ss¦ sc |  | 14:14 | 14.671 | 160 | 64 | 158 | 13.2 | 12.9 | 1712 | 1335 | 2194 | 1648 | 3 | 80.5 | 295.1 | -10 | 183.2207 | 74.87 | 63.64 | 734 | 26 | me¦ ms¦ ph¦ pr¦ pc¦ ss¦ sc
0.47461 | 23.746 | 321 | 188 | 367 | 7.4 | 14 | 3834 | 1895 | 2819 | 2707 | 2.9 | 65 | 357.3 | -10 | 181.1159 | 74.9 | 70.68 | 649.5 | 25 | me¦ ms¦ ph¦ pr¦ pc¦ ss¦ sc |  | 14:14 | 14.674 | 160 | 64 | 158 | 13.2 | 12.9 | 1712 | 1336 | 2194 | 1649 | 3 | 80.5 | 295.1 | -10 | 183.2192 | 74.81 | 63.61 | 734 | 27 | me¦ ms¦ ph¦ pr¦ pc¦ ss¦ sc
0.47462 | 23.756 | 321 | 187 | 367 | 7.4 | 14 | 3992 | 1897 | 2935 | 2710 | 3 | 65 | 357.4 | -10 | 181.1189 | 74.79 | 70.68 | 649.3 | 26 | me¦ ms¦ ph¦ pr¦ pc¦ ss¦ sc |  | 14:14 | 14.679 | 160 | 65 | 158 | 13.2 | 12.9 | 1712 | 1337 | 2194 | 1650 | 3 | 80.6 | 295.1 | -10 | 183.2198 | 74.88 | 63.63 | 734 | 27 | me¦ ms¦ ph¦ pr¦ pc¦ ss¦ sc
0.47463 | 23.77 | 321 | 187 | 362 | 7.4 | 13.9 | 4111 | 1898 | 3022 | 2673 | 2.9 | 65.1 | 357.3 | -10 | 181.1165 | 74.83 | 70.68 | 649.2 | 28 | me¦ ms¦ ph¦ pr¦ pc¦ ss¦ sc |  | 14:14 | 14.679 | 160 | 63 | 158 | 13.2 | 12.9 | 1712 | 1338 | 2194 | 1651 | 3 | 80.6 | 295.1 | -10 | 183.2207 | 74.82 | 63.61 | 734 | 27 | me¦ ms¦ ph¦ pr¦ pc¦ ss¦ sc
0.47464 | 23.778 | 321 | 184 | 362 | 7.5 | 13.9 | 4167 | 1900 | 3086 | 2676 | 2.9 | 65.1 | 357.4 | -10 | 181.1165 | 74.83 | 70.74 | 649.3 | 27 | me¦ ms¦ ph¦ pr¦ pc¦ ss¦ sc |  | 14:14 | 14.684 | 160 | 64 | 158 | 13.2 | 12.9 | 1712 | 1339 | 2194 | 1653 | 3 | 80.7 | 295.1 | -10 | 183.2202 | 74.77 | 63.61 | 734 | 27 | me¦ ms¦ ph¦ pr¦ pc¦ ss¦ sc
0.47465 | 23.787 | 321 | 182 | 361 | 7.6 | 13.9 | 4158 | 1902 | 3102 | 2678 | 2.9 | 65.2 | 357.5 | -10 | 181.1161 | 74.81 | 70.75 | 648.8 | 28 | me¦ ms¦ ph¦ pr¦ pc¦ ss¦ sc |  | 14:14 | 14.687 | 160 | 64 | 158 | 13.2 | 12.9 | 1712 | 1340 | 2194 | 1654 | 3 | 80.7 | 295.1 | -10 | 183.222 | 74.78 | 63.6 | 734 | 28 | me¦ ms¦ ph¦ pr¦ pc¦ ss¦ sc
0.47466 | 23.798 | 321 | 179 | 361 | 7.7 | 13.9 | 4093 | 1903 | 3077 | 2680 | 2.9 | 65.2 | 357.3 | -11 | 181.1159 | 74.78 | 70.71 | 648.7 | 28 | me¦ ms¦ ph¦ pr¦ pc¦ ss¦ sc |  | 14:14 | 14.691 | 160 | 64 | 158 | 13.2 | 12.9 | 1712 | 1341 | 2194 | 1655 | 3 | 80.8 | 295.1 | -10 | 183.2209 | 74.81 | 63.66 | 734 | 28 | me¦ ms¦ ph¦ pr¦ pc¦ ss¦ sc
0.47468 | 23.808 | 320 | 177 | 361 | 7.6 | 13.9 | 4000 | 1905 | 2985 | 2683 | 2.9 | 65.3 | 357.4 | -11 | 181.1184 | 74.66 | 70.68 | 648.7 | 29 | me¦ ms¦ ph¦ pr¦ pc¦ ss¦ sc |  | 14:14 | 14.693 | 160 | 63 | 158 | 13.2 | 12.9 | 1712 | 1342 | 2194 | 1656 | 3 | 80.8 | 295.1 | -10 | 183.2204 | 74.79 | 63.61 | 734 | 28 | me¦ ms¦ ph¦ pr¦ pc¦ ss¦ sc
0.47469 | 23.816 | 320 | 172 | 361 | 7.4 | 13.9 | 3919 | 1907 | 2881 | 2685 | 2.9 | 65.3 | 357.7 | -11 | 181.1175 | 74.67 | 70.69 | 648.8 | 30 | me¦ ms¦ ph¦ pr¦ pc¦ ss¦ sc |  | 14:14 | 14.697 | 159 | 64 | 157 | 13.2 | 12.9 | 1712 | 1343 | 2194 | 1658 | 3 | 80.9 | 295.1 | -10 | 183.2198 | 74.86 | 63.63 | 734 | 27 | me¦ ms¦ ph¦ pr¦ pc¦ ss¦ sc
0.4747 | 23.824 | 321 | 168 | 361 | 7.4 | 13.9 | 3878 | 1908 | 2851 | 2687 | 2.9 | 65.3 | 357.9 | -11 | 181.1205 | 74.61 | 70.66 | 648.8 | 31 | me¦ ms¦ ph¦ pr¦ pc¦ ss¦ sc |  | 14:14 | 14.7 | 159 | 64 | 157 | 13.2 | 12.9 | 1712 | 1344 | 2194 | 1659 | 3 | 80.9 | 295.1 | -10 | 183.2211 | 74.8 | 63.63 | 734 | 28 | me¦ ms¦ ph¦ pr¦ pc¦ ss¦ sc
0.47471 | 23.824 | 320 | 163 | 361 | 7.4 | 13.9 | 3899 | 1909 | 2866 | 2688 | 2.9 | 65.4 | 358 | -11 | 181.1224 | 74.55 | 70.72 | 648.6 | 32 | me¦ ms¦ ph¦ pr¦ pc¦ ss¦ sc |  | 14:14 | 14.702 | 159 | 64 | 157 | 13.2 | 12.9 | 1712 | 1345 | 2194 | 1660 | 3 | 81 | 295.1 | -10 | 183.2201 | 74.76 | 63.6 | 734 | 28 | me¦ ms¦ ph¦ pr¦ pc¦ ss¦ sc
0.47472 | 23.826 | 320 | 157 | 361 | 7.4 | 13.9 | 3982 | 1911 | 2927 | 2691 | 3 | 65.4 | 357.8 | -11 | 181.1204 | 74.57 | 70.69 | 648.6 | 33 | me¦ ms¦ ph¦ pr¦ pc¦ ss¦ sc |  | 14:14 | 14.702 | 159 | 63 | 157 | 13.2 | 12.9 | 1712 | 1346 | 2194 | 1661 | 3 | 81 | 295.1 | -10 | 183.2212 | 74.77 | 63.6 | 734 | 28 | me¦ ms¦ ph¦ pr¦ pc¦ ss¦ sc
0.47473 | 23.826 | 320 | 149 | 360 | 7.4 | 13.9 | 4102 | 1913 | 3016 | 2694 | 2.9 | 65.5 | 357.6 | -11 | 181.1219 | 74.52 | 70.68 | 648 | 32 | me¦ ms¦ ph¦ pr¦ pc¦ ss¦ sc |  | 14:14 | 14.703 | 159 | 61 | 157 | 13.2 | 12.9 | 1712 | 1347 | 2194 | 1662 | 3 | 81.1 | 295.1 | -10 | 183.2223 | 74.82 | 63.62 | 734 | 28 | me¦ ms¦ ph¦ pr¦ pc¦ ss¦ sc
0.47475 | 23.828 | 320 | 143 | 360 | 7.5 | 13.9 | 4220 | 1914 | 3125 | 2695 | 2.9 | 65.5 | 357.3 | -11 | 181.1211 | 74.53 | 70.64 | 648.2 | 33 | me¦ ms¦ ph¦ pr¦ pc¦ ss¦ sc |  | 14:14 | 14.7 | 159 | 58 | 157 | 13.2 | 12.9 | 1712 | 1348 | 2194 | 1664 | 3 | 81.1 | 295.1 | -10 | 183.2227 | 74.8 | 63.59 | 734 | 28 | me¦ ms¦ ph¦ pr¦ pc¦ ss¦ sc
0.47476 | 23.832 | 319 | 137 | 360 | 7.5 | 13.9 | 4301 | 1916 | 3185 | 2698 | 2.9 | 65.6 | 357.1 | -11 | 181.1224 | 74.59 | 70.67 | 647.7 | 33 | me¦ ms¦ ph¦ pr¦ pc¦ ss¦ sc |  | 14:14 | 14.701 | 159 | 57 | 159 | 13.2 | 13 | 1712 | 1349 | 2194 | 1686 | 3 | 81.2 | 295.1 | -10 | 183.2224 | 74.77 | 63.58 | 734 | 28 | me¦ ms¦ ph¦ pr¦ pc¦ ss¦ sc
0.47477 | 23.837 | 319 | 132 | 360 | 7.5 | 13.9 | 4327 | 1918 | 3205 | 2701 | 2.9 | 65.6 | 356.9 | -11 | 181.1189 | 74.62 | 70.65 | 647.8 | 32 | me¦ ms¦ ph¦ pr¦ pc¦ ss¦ sc |  | 14:14 | 14.702 | 159 | 57 | 159 | 13.2 | 13 | 1712 | 1350 | 2194 | 1687 | 3 | 81.2 | 295.1 | -10 | 183.2225 | 74.83 | 63.62 | 734 | 28 | me¦ ms¦ ph¦ pr¦ pc¦ ss¦ sc
0.47478 | 23.839 | 319 | 128 | 359 | 7.6 | 13.9 | 4281 | 1920 | 3194 | 2704 | 2.9 | 65.7 | 356.7 | -12 | 181.1213 | 74.59 | 70.66 | 647 | 32 | me¦ ms¦ ph¦ pr¦ pc¦ ss¦ sc |  | 14:14 | 14.706 | 159 | 56 | 159 | 13.2 | 13 | 1712 | 1351 | 2194 | 1688 | 3 | 81.3 | 295.1 | -10 | 183.2222 | 74.84 | 63.6 | 734 | 28 | me¦ ms¦ ph¦ pr¦ pc¦ ss¦ sc
0.47479 | 23.843 | 319 | 125 | 359 | 7.7 | 13.9 | 4220 | 1921 | 3172 | 2705 | 2.9 | 65.7 | 356.8 | -12 | 181.1218 | 74.5 | 70.61 | 647.3 | 32 | me¦ ms¦ ph¦ pr¦ pc¦ ss¦ sc |  | 14:14 | 14.708 | 159 | 56 | 159 | 13.2 | 13 | 1712 | 1352 | 2194 | 1690 | 3 | 81.3 | 295.1 | -10 | 183.2212 | 74.88 | 63.63 | 734 | 27 | me¦ ms¦ ph¦ pr¦ pc¦ ss¦ sc
0.4748 | 23.845 | 318 | 122 | 359 | 7.7 | 13.9 | 4145 | 1923 | 3116 | 2708 | 2.9 | 65.8 | 356.7 | -12 | 181.122 | 74.47 | 70.63 | 646.8 | 33 | me¦ ms¦ ph¦ pr¦ pc¦ ss¦ sc |  | 14:14 | 14.711 | 159 | 56 | 159 | 13.2 | 13 | 1712 | 1353 | 2194 | 1691 | 3 | 81.4 | 295.1 | -10 | 183.2219 | 74.88 | 63.61 | 734 | 27 | me¦ ms¦ ph¦ pr¦ pc¦ ss¦ sc
0.47481 | 23.842 | 318 | 119 | 359 | 7.9 | 13.9 | 4049 | 1925 | 3090 | 2711 | 2.9 | 65.8 | 356.6 | -11 | 181.1246 | 74.45 | 70.6 | 646.6 | 34 | me¦ ms¦ ph¦ pr¦ pc¦ ss¦ sc |  | 14:14 | 14.712 | 159 | 54 | 159 | 13.2 | 13 | 1712 | 1354 | 2194 | 1692 | 3 | 81.4 | 295.1 | -10 | 183.2222 | 74.84 | 63.55 | 734 | 27 | me¦ ms¦ ph¦ pr¦ pc¦ ss¦ sc
0.47483 | 23.839 | 318 | 116 | 358 | 8.1 | 13.9 | 3923 | 1926 | 3041 | 2712 | 2.9 | 65.9 | 356.4 | -11 | 181.1233 | 74.55 | 70.64 | 647.1 | 34 | me¦ ms¦ ph¦ pr¦ pc¦ ss¦ sc |  | 14:14 | 14.714 | 158 | 53 | 158 | 13.2 | 13 | 1712 | 1355 | 2194 | 1693 | 3 | 81.5 | 295.1 | -10 | 183.222 | 74.92 | 63.61 | 734 | 27 | me¦ ms¦ ph¦ pr¦ pc¦ ss¦ sc
0.47484 | 23.839 | 318 | 113 | 358 | 8.2 | 13.9 | 3768 | 1927 | 2943 | 2714 | 2.9 | 65.9 | 356.3 | -12 | 181.123 | 74.56 | 70.62 | 646.7 | 33 | me¦ ms¦ ph¦ pr¦ pc¦ ss¦ sc |  | 14:14 | 14.715 | 158 | 52 | 158 | 13.2 | 13 | 1712 | 1356 | 2194 | 1695 | 3 | 81.5 | 295.1 | -10 | 183.2207 | 74.95 | 63.63 | 734 | 26 | me¦ ms¦ ph¦ pr¦ pc¦ ss¦ sc
0.47485 | 23.839 | 317 | 112 | 358 | 8.2 | 13.9 | 3592 | 1929 | 2806 | 2716 | 2.9 | 66 | 356.2 | -12 | 181.1226 | 74.58 | 70.63 | 646.3 | 33 | me¦ ms¦ ph¦ pr¦ pc¦ ss¦ sc |  | 14:14 | 14.715 | 158 | 51 | 158 | 13.2 | 13 | 1712 | 1357 | 2194 | 1696 | 3 | 81.6 | 295.1 | -10 | 183.2216 | 74.92 | 63.58 | 734 | 26 | me¦ ms¦ ph¦ pr¦ pc¦ ss¦ sc
0.47486 | 23.842 | 317 | 111 | 358 | 8.3 | 13.9 | 3409 | 1930 | 2684 | 2718 | 2.9 | 66 | 356.4 | -11 | 181.1228 | 74.58 | 70.65 | 646.4 | 32 | me¦ ms¦ ph¦ pr¦ pc¦ ss¦ sc |  | 14:14 | 14.714 | 158 | 49 | 158 | 13.2 | 13 | 1712 | 1358 | 2194 | 1697 | 3 | 81.6 | 295.1 | -10 | 183.2212 | 74.94 | 63.59 | 734 | 26 | me¦ ms¦ ph¦ pr¦ pc¦ ss¦ sc
0.47487 | 23.846 | 317 | 110 | 357 | 8.2 | 13.9 | 3234 | 1931 | 2526 | 2719 | 2.9 | 66.1 | 356.4 | -11 | 181.1214 | 74.59 | 70.6 | 646.3 | 32 | me¦ ms¦ ph¦ pr¦ pc¦ ss¦ sc |  | 14:14 | 14.716 | 158 | 48 | 158 | 13.2 | 13 | 1712 | 1359 | 2194 | 1698 | 3 | 81.7 | 295.1 | -10 | 183.2206 | 74.87 | 63.57 | 734 | 26 | me¦ ms¦ ph¦ pr¦ pc¦ ss¦ sc
0.47488 | 23.845 | 317 | 109 | 352 | 8.1 | 13.8 | 3085 | 1932 | 2391 | 2683 | 2.9 | 66.1 | 356.2 | -11 | 181.1245 | 74.52 | 70.65 | 646.1 | 32 | me¦ ms¦ ph¦ pr¦ pc¦ ss¦ sc |  | 14:14 | 14.718 | 158 | 48 | 158 | 13.2 | 13 | 1712 | 1360 | 2194 | 1700 | 3 | 81.7 | 295.1 | -10 | 183.2207 | 74.9 | 63.61 | 734 | 26 | me¦ ms¦ ph¦ pr¦ pc¦ ss¦ sc
0.4749 | 23.846 | 316 | 108 | 352 | 8.1 | 13.8 | 2970 | 1932 | 2302 | 2683 | 2.9 | 66.2 | 356 | -11 | 181.1239 | 74.38 | 70.62 | 646.9 | 34 | me¦ ms¦ ph¦ pr¦ pc¦ ss¦ sc |  | 14:14 | 14.722 | 158 | 48 | 158 | 13.2 | 13 | 1712 | 1361 | 2194 | 1701 | 3 | 81.8 | 295.1 | -10 | 183.221 | 74.85 | 63.58 | 734 | 26 | me¦ ms¦ ph¦ pr¦ pc¦ ss¦ sc
0.47491 | 23.844 | 316 | 104 | 352 | 8.1 | 13.8 | 2888 | 1933 | 2238 | 2684 | 2.9 | 66.2 | 356 | -11 | 181.1241 | 74.42 | 70.6 | 645.9 | 36 | me¦ ms¦ ph¦ pr¦ pc¦ ss¦ sc |  | 14:14 | 14.723 | 158 | 45 | 158 | 13.2 | 13 | 1712 | 1361 | 2194 | 1701 | 3 | 81.8 | 295.1 | -10 | 183.2211 | 74.89 | 63.57 | 734 | 27 | me¦ ms¦ ph¦ pr¦ pc¦ ss¦ sc
0.47492 | 23.846 | 316 | 104 | 351 | 8.3 | 13.8 | 2832 | 1934 | 2229 | 2686 | 2.9 | 66.3 | 355.8 | -11 | 181.125 | 74.36 | 70.62 | 646.1 | 36 | me¦ ms¦ ph¦ pr¦ pc¦ ss¦ sc |  | 14:14 | 14.725 | 158 | 45 | 158 | 13.2 | 13 | 1712 | 1362 | 2194 | 1702 | 3 | 81.9 | 295.1 | -10 | 183.2225 | 74.86 | 63.59 | 734 | 27 | me¦ ms¦ ph¦ pr¦ pc¦ ss¦ sc
0.47493 | 23.842 | 316 | 100 | 351 | 8.4 | 13.8 | 2782 | 1934 | 2207 | 2686 | 2.9 | 66.3 | 355.5 | -11 | 181.1258 | 74.29 | 70.61 | 646 | 36 | me¦ ms¦ ph¦ pr¦ pc¦ ss¦ sc |  | 14:14 | 14.728 | 158 | 44 | 158 | 13.2 | 13 | 1712 | 1363 | 2194 | 1703 | 3 | 81.9 | 295.1 | -10 | 183.221 | 74.92 | 63.57 | 734 | 27 | me¦ ms¦ ph¦ pr¦ pc¦ ss¦ sc
0.47494 | 23.836 | 315 | 97 | 350 | 8.5 | 13.8 | 2726 | 1935 | 2180 | 2687 | 3 | 66.4 | 355.3 | -12 | 181.1286 | 74.28 | 70.58 | 646 | 37 | me¦ ms¦ ph¦ pr¦ pc¦ ss¦ sc |  | 14:14 | 14.729 | 158 | 44 | 158 | 13.2 | 13 | 1712 | 1364 | 2194 | 1705 | 3 | 82 | 295.1 | -10 | 183.2216 | 74.88 | 63.54 | 734 | 27 | me¦ ms¦ ph¦ pr¦ pc¦ ss¦ sc
0.47495 | 23.83 | 315 | 94 | 350 | 8.4 | 13.8 | 2665 | 1935 | 2115 | 2687 | 2.9 | 66.4 | 355 | -12 | 181.1283 | 74.37 | 70.61 | 645.5 | 38 | me¦ ms¦ ph¦ pr¦ pc¦ ss¦ sc |  | 14:14 | 14.732 | 158 | 43 | 158 | 13.2 | 13 | 1712 | 1365 | 2194 | 1706 | 3 | 82 | 295.1 | -10 | 183.2221 | 74.87 | 63.56 | 734 | 27 | me¦ ms¦ ph¦ pr¦ pc¦ ss¦ sc
0.47497 | 23.828 | 315 | 92 | 350 | 8.3 | 13.8 | 2609 | 1936 | 2054 | 2688 | 2.9 | 66.5 | 354.8 | -11 | 181.1254 | 74.43 | 70.6 | 645.2 | 37 | me¦ ms¦ ph¦ pr¦ pc¦ ss¦ sc |  | 14:15 | 14.734 | 157 | 42 | 157 | 13.2 | 13 | 1712 | 1366 | 2194 | 1707 | 3 | 82.1 | 295.1 | -10 | 183.2204 | 74.87 | 63.58 | 734 | 27 | me¦ ms¦ ph¦ pr¦ pc¦ ss¦ sc
0.47498 | 23.829 | 315 | 90 | 350 | 8.3 | 13.8 | 2568 | 1936 | 2022 | 2688 | 2.9 | 66.5 | 354.9 | -11 | 181.126 | 74.49 | 70.62 | 644.7 | 36 | me¦ ms¦ ph¦ pr¦ pc¦ ss¦ sc |  | 14:15 | 14.737 | 157 | 42 | 157 | 13.2 | 13 | 1712 | 1367 | 2194 | 1708 | 3 | 82.1 | 295.1 | -10 | 183.222 | 74.85 | 63.55 | 734 | 27 | me¦ ms¦ ph¦ pr¦ pc¦ ss¦ sc
0.47499 | 23.826 | 314 | 88 | 349 | 8.3 | 13.8 | 2539 | 1937 | 1999 | 2690 | 2.9 | 66.6 | 354.7 | -11 | 181.127 | 74.44 | 70.58 | 644.5 | 35 | me¦ ms¦ ph¦ pr¦ pc¦ ss¦ sc |  | 14:15 | 14.738 | 157 | 42 | 157 | 13.2 | 13 | 1712 | 1368 | 2194 | 1710 | 3 | 82.2 | 295.1 | -10 | 183.2221 | 74.84 | 63.53 | 734 | 28 | me¦ ms¦ ph¦ pr¦ pc¦ ss¦ sc
0.475 | 23.828 | 314 | 88 | 349 | 8.3 | 13.8 | 2516 | 1937 | 1981 | 2690 | 2.9 | 66.6 | 354.7 | -11 | 181.1247 | 74.55 | 70.57 | 644.1 | 35 | me¦ ms¦ ph¦ pr¦ pc¦ ss¦ sc |  | 14:15 | 14.739 | 157 | 42 | 157 | 13.2 | 13 | 1712 | 1369 | 2194 | 1711 | 3 | 82.2 | 295.1 | -10 | 183.222 | 74.89 | 63.59 | 734 | 28 | me¦ ms¦ ph¦ pr¦ pc¦ ss¦ sc
0.47501 | 23.827 | 314 | 87 | 349 | 8.4 | 13.8 | 2482 | 1938 | 1969 | 2691 | 2.9 | 66.7 | 354.5 | -11 | 181.1255 | 74.7 | 70.61 | 644.1 | 33 | me¦ ms¦ ph¦ pr¦ pc¦ ss¦ sc |  | 14:15 | 14.739 | 157 | 41 | 157 | 13.2 | 13 | 1712 | 1369 | 2194 | 1711 | 3 | 82.3 | 295.1 | -10 | 183.2219 | 74.88 | 63.57 | 734 | 27 | me¦ ms¦ ph¦ pr¦ pc¦ ss¦ sc
0.47502 | 23.825 | 314 | 86 | 349 | 8.5 | 13.8 | 2432 | 1938 | 1945 | 2691 | 3 | 66.7 | 354.4 | -12 | 181.1258 | 74.71 | 70.6 | 644 | 31 | me¦ ms¦ ph¦ pr¦ pc¦ ss¦ sc |  | 14:15 | 14.741 | 157 | 40 | 157 | 13.2 | 13 | 1712 | 1370 | 2194 | 1712 | 3 | 82.3 | 295.1 | -10 | 183.2217 | 74.88 | 63.56 | 734 | 27 | me¦ ms¦ ph¦ pr¦ pc¦ ss¦ sc
0.47503 | 23.822 | 313 | 83 | 348 | 8.5 | 13.8 | 2368 | 1938 | 1894 | 2691 | 2.9 | 66.8 | 354.2 | -11 | 181.1276 | 74.72 | 70.66 | 644 | 30 | me¦ ms¦ ph¦ pr¦ pc¦ ss¦ sc |  | 14:15 | 14.743 | 157 | 40 | 157 | 13.2 | 13 | 1712 | 1371 | 2194 | 1713 | 3 | 82.4 | 295.1 | -10 | 183.221 | 74.86 | 63.55 | 734 | 27 | me¦ ms¦ ph¦ pr¦ pc¦ ss¦ sc
0.47505 | 23.816 | 313 | 80 | 348 | 8.7 | 13.8 | 2291 | 1939 | 1862 | 2693 | 2.9 | 66.8 | 354.1 | -11 | 181.1276 | 74.77 | 70.59 | 644.4 | 30 | me¦ ms¦ ph¦ pr¦ pc¦ ss¦ sc |  | 14:15 | 14.746 | 157 | 40 | 157 | 13.2 | 13 | 1712 | 1372 | 2194 | 1715 | 3 | 82.4 | 295.1 | -10 | 183.2217 | 74.89 | 63.59 | 734 | 27 | me¦ ms¦ ph¦ pr¦ pc¦ ss¦ sc
0.47506 | 23.813 | 313 | 77 | 348 | 8.8 | 13.8 | 2210 | 1939 | 1811 | 2693 | 3 | 66.9 | 354 | -11 | 181.1277 | 74.8 | 70.57 | 644.4 | 29 | me¦ ms¦ ph¦ pr¦ pc¦ ss¦ sc |  | 14:15 | 14.748 | 157 | 39 | 157 | 13.2 | 13 | 1712 | 1373 | 2194 | 1716 | 3 | 82.5 | 295.1 | -10 | 183.2218 | 74.88 | 63.56 | 734 | 28 | me¦ ms¦ ph¦ pr¦ pc¦ ss¦ sc
0.47507 | 23.808 | 313 | 75 | 347 | 8.9 | 13.8 | 2127 | 1939 | 1757 | 2693 | 3 | 66.9 | 354.2 | -11 | 181.1288 | 74.88 | 70.65 | 644 | 28 | me¦ ms¦ ph¦ pr¦ pc¦ ss¦ sc |  | 14:15 | 14.748 | 157 | 38 | 157 | 13.2 | 13 | 1712 | 1374 | 2194 | 1717 | 3 | 82.5 | 295.1 | -10 | 183.2226 | 74.9 | 63.55 | 734 | 28 | me¦ ms¦ ph¦ pr¦ pc¦ ss¦ sc
0.47508 | 23.801 | 312 | 72 | 347 | 8.9 | 13.8 | 2048 | 1939 | 1692 | 2693 | 2.9 | 67 | 354.1 | -11 | 181.1289 | 74.92 | 70.62 | 644.7 | 28 | me¦ ms¦ ph¦ pr¦ pc¦ ss¦ sc |  | 14:15 | 14.747 | 157 | 36 | 157 | 13.2 | 13 | 1712 | 1375 | 2194 | 1718 | 3 | 82.6 | 295.1 | -10 | 183.2224 | 74.9 | 63.58 | 734 | 27 | me¦ ms¦ ph¦ pr¦ pc¦ ss¦ sc
0.47509 | 23.795 | 312 | 70 | 347 | 8.7 | 13.8 | 1983 | 1939 | 1612 | 2693 | 3 | 67 | 353.8 | -11 | 181.1286 | 74.98 | 70.62 | 644.7 | 27 | me¦ ms¦ ph¦ pr¦ pc¦ ss¦ sc |  | 14:15 | 14.749 | 157 | 36 | 157 | 13.2 | 13 | 1712 | 1376 | 2194 | 1720 | 3 | 82.6 | 295.1 | -10 | 183.2204 | 74.89 | 63.54 | 734 | 27 | me¦ ms¦ ph¦ pr¦ pc¦ ss¦ sc
0.4751 | 23.787 | 312 | 67 | 347 | 8.7 | 13.8 | 1935 | 1939 | 1573 | 2693 | 2.9 | 67 | 353.8 | -12 | 181.1293 | 74.95 | 70.63 | 645 | 26 | me¦ ms¦ ph¦ pr¦ pc¦ ss¦ sc |  | 14:15 | 14.751 | 156 | 34 | 156 | 13.2 | 13 | 1712 | 1376 | 2194 | 1720 | 3 | 82.7 | 295.1 | -10 | 183.2215 | 74.86 | 63.52 | 734 | 27 | me¦ ms¦ ph¦ pr¦ pc¦ ss¦ sc
0.47512 | 23.779 | 311 | 61 | 346 | 8.6 | 13.8 | 1915 | 1939 | 1544 | 2693 | 2.9 | 67.1 | 353.8 | -12 | 181.1297 | 74.97 | 70.6 | 644.9 | 27 | me¦ ms¦ ph¦ pr¦ pc¦ ss¦ sc |  | 14:15 | 14.752 | 156 | 34 | 156 | 13.2 | 13 | 1712 | 1377 | 2194 | 1721 | 3 | 82.7 | 295.1 | -10 | 183.222 | 74.89 | 63.57 | 734 | 27 | me¦ ms¦ ph¦ pr¦ pc¦ ss¦ sc
0.47513 | 23.77 | 311 | 55 | 346 | 8.7 | 13.8 | 1920 | 1939 | 1560 | 2693 | 2.9 | 67.1 | 353.8 | -12 | 181.1306 | 74.97 | 70.62 | 644.2 | 26 | me¦ ms¦ ph¦ pr¦ pc¦ ss¦ sc |  | 14:15 | 14.754 | 156 | 33 | 156 | 13.2 | 13 | 1712 | 1378 | 2194 | 1722 | 3 | 82.8 | 295.1 | -10 | 183.2207 | 74.9 | 63.55 | 734 | 28 | me¦ ms¦ ph¦ pr¦ pc¦ ss¦ sc
0.47514 | 23.76 | 311 | 48 | 345 | 8.7 | 13.8 | 1948 | 1939 | 1583 | 2693 | 3 | 67.2 | 353.6 | -12 | 181.1313 | 74.93 | 70.59 | 644 | 27 | me¦ ms¦ ph¦ pr¦ pc¦ ss¦ sc |  | 14:15 | 14.755 | 156 | 32 | 156 | 13.2 | 13 | 1712 | 1379 | 2194 | 1723 | 3 | 82.8 | 295.1 | -10 | 183.221 | 74.97 | 63.56 | 734 | 27 | me¦ ms¦ ph¦ pr¦ pc¦ ss¦ sc
0.47515 | 23.738 | 310 | 38 | 345 | 8.8 | 13.8 | 1982 | 1939 | 1624 | 2693 | 2.9 | 67.2 | 353.5 | -12 | 181.1337 | 75 | 70.66 | 644.5 | 27 | me¦ ms¦ ph¦ pr¦ pc¦ ss¦ sc |  | 14:15 | 14.754 | 156 | 31 | 156 | 13.2 | 13 | 1712 | 1380 | 2194 | 1725 | 3 | 82.9 | 295.1 | -10 | 183.2217 | 74.91 | 63.6 | 734 | 27 | me¦ ms¦ ph¦ pr¦ pc¦ ss¦ sc
0.47516 | 23.736 | 310 | 35 | 344 | 8.9 | 13.8 | 2007 | 1939 | 1658 | 2693 | 2.9 | 67.3 | 353.2 | -12 | 181.1336 | 74.97 | 70.62 | 644.5 | 27 | me¦ ms¦ ph¦ pr¦ pc¦ ss¦ sc |  | 14:15 | 14.757 | 156 | 31 | 156 | 13.2 | 13 | 1712 | 1381 | 2194 | 1726 | 3 | 83 | 295.1 | -10 | 183.2215 | 74.93 | 63.56 | 734 | 27 | me¦ ms¦ ph¦ pr¦ pc¦ ss¦ sc
0.47517 | 23.727 | 310 | 28 | 344 | 9 | 13.8 | 2010 | 1939 | 1675 | 2693 | 2.9 | 67.3 | 352.9 | -12 | 181.1315 | 75.08 | 70.62 | 644.4 | 27 | me¦ ms¦ ph¦ pr¦ pc¦ ss¦ sc |  | 14:15 | 14.758 | 156 | 30 | 156 | 13.2 | 13 | 1712 | 1381 | 2194 | 1726 | 3 | 83 | 295.1 | -10 | 183.2218 | 74.95 | 63.54 | 734 | 27 | me¦ ms¦ ph¦ pr¦ pc¦ ss¦ sc
0.47519 | 23.723 | 309 | 22 | 339 | 9.1 | 13.7 | 1987 | 1939 | 1669 | 2656 | 2.9 | 67.4 | 352.6 | -11 | 181.1307 | 75.11 | 70.59 | 643.1 | 25 | me¦ ms¦ ph¦ pr¦ pc¦ ss¦ sc |  | 14:15 | 14.757 | 156 | 28 | 156 | 13.2 | 13 | 1712 | 1382 | 2194 | 1727 | 3 | 83.1 | 295.1 | -10 | 183.222 | 74.95 | 63.58 | 734 | 27 | me¦ ms¦ ph¦ pr¦ pc¦ ss¦ sc
0.4752 | 23.716 | 309 | 17 | 339 | 9.1 | 13.7 | 1940 | 1939 | 1630 | 2656 | 2.9 | 67.4 | 352.7 | -12 | 181.1317 | 75.05 | 70.62 | 643.4 | 25 | me¦ ms¦ ph¦ pr¦ pc¦ ss¦ sc |  | 14:15 | 14.76 | 156 | 28 | 156 | 13.2 | 13 | 1712 | 1383 | 2194 | 1728 | 3 | 83.1 | 295.1 | -10 | 183.2213 | 74.91 | 63.5 | 734 | 27 | me¦ ms¦ ph¦ pr¦ pc¦ ss¦ sc
0.47521 | 23.705 | 309 | 12 | 338 | 9.2 | 13.7 | 1878 | 1939 | 1591 | 2656 | 2.9 | 67.5 | 352.7 | -11 | 181.1333 | 75.13 | 70.63 | 643.4 | 25 | me¦ ms¦ ph¦ pr¦ pc¦ ss¦ sc |  | 14:15 | 14.762 | 156 | 28 | 156 | 13.2 | 13 | 1712 | 1384 | 2194 | 1730 | 3 | 83.2 | 295.1 | -10 | 183.2219 | 74.98 | 63.56 | 734 | 26 | me¦ ms¦ ph¦ pr¦ pc¦ ss¦ sc
0.47522 | 23.689 | 308 | 4 | 338 | 9.3 | 13.7 | 1805 | 1939 | 1542 | 2656 | 2.9 | 67.5 | 352.5 | -12 | 181.1336 | 75.08 | 70.62 | 642.9 | 25 | me¦ ms¦ ph¦ pr¦ pc¦ ss¦ sc |  | 14:15 | 14.762 | 156 | 28 | 156 | 13.2 | 13 | 1712 | 1385 | 2194 | 1731 | 3 | 83.2 | 295.1 | -10 | 183.2224 | 74.93 | 63.54 | 734 | 27 | me¦ ms¦ ph¦ pr¦ pc¦ ss¦ sc
0.47523 | 23.685 | 308 | 1 | 337 | 9.4 | 13.7 | 1732 | 1939 | 1493 | 2656 | 2.9 | 67.6 | 352.3 | -11 | 181.1323 | 75.16 | 70.61 | 642.8 | 25 | me¦ ms¦ ph¦ pr¦ pc¦ ss¦ sc |  | 14:15 | 14.764 | 155 | 27 | 155 | 13.2 | 13 | 1712 | 1385 | 2194 | 1731 | 3 | 83.3 | 295.1 | -10 | 183.2217 | 74.91 | 63.51 | 734 | 27 | me¦ ms¦ ph¦ pr¦ pc¦ ss¦ sc
0.47524 | 23.678 | 308 | 0 | 337 | 9.4 | 13.7 | 1660 | 1939 | 1431 | 2656 | 2.9 | 67.6 | 352.2 | -11 | 181.1321 | 75.2 | 70.65 | 642.5 | 24 | me¦ ms¦ ph¦ pr¦ pc¦ ss¦ sc |  | 14:15 | 14.767 | 156 | 28 | 156 | 13.2 | 13 | 1712 | 1386 | 2194 | 1732 | 3 | 83.3 | 295.1 | -10 | 183.2211 | 74.92 | 63.54 | 734 | 27 | me¦ ms¦ ph¦ pr¦ pc¦ ss¦ sc
0.47525 | 23.671 | 307 | 0 | 337 | 9.6 | 13.7 | 1597 | 1938 | 1400 | 2654 | 2.9 | 67.7 | 352.1 | -11 | 181.1315 | 75.17 | 70.65 | 642.5 | 23 | me¦ ms¦ ph¦ pr¦ pc¦ ss¦ sc |  | 14:15 | 14.767 | 155 | 28 | 155 | 13.2 | 13 | 1712 | 1387 | 2194 | 1733 | 3 | 83.4 | 295.1 | -10 | 183.2222 | 74.94 | 63.56 | 734 | 27 | me¦ ms¦ ph¦ pr¦ pc¦ ss¦ sc
0.47527 | 23.666 | 307 | 0 | 337 | 9.7 | 13.7 | 1545 | 1938 | 1367 | 2654 | 3 | 67.7 | 351.9 | -11 | 181.1307 | 75.19 | 70.64 | 642.7 | 23 | me¦ ms¦ ph¦ pr¦ pc¦ ss¦ sc |  | 14:15 | 14.771 | 155 | 29 | 155 | 13.2 | 13 | 1712 | 1388 | 2194 | 1735 | 3 | 83.4 | 295.1 | -10 | 183.2204 | 74.97 | 63.52 | 734 | 27 | me¦ ms¦ ph¦ pr¦ pc¦ ss¦ sc
0.47528 | 23.66 | 307 | 0 | 336 | 9.7 | 13.7 | 1502 | 1938 | 1329 | 2654 | 2.9 | 67.8 | 351.7 | -11 | 181.1316 | 75.19 | 70.64 | 642.7 | 23 | me¦ ms¦ ph¦ pr¦ pc¦ ss¦ sc |  | 14:15 | 14.772 | 155 | 29 | 155 | 13.2 | 13 | 1712 | 1389 | 2194 | 1736 | 3 | 83.5 | 295.1 | -10 | 183.2218 | 74.96 | 63.56 | 734 | 26 | me¦ ms¦ ph¦ pr¦ pc¦ ss¦ sc
0.47529 | 23.655 | 307 | 0 | 336 | 9.6 | 13.7 | 1469 | 1938 | 1288 | 2654 | 3 | 67.8 | 351.5 | -11 | 181.132 | 75.19 | 70.65 | 642.4 | 24 | me¦ ms¦ ph¦ pr¦ pc¦ ss¦ sc |  | 14:15 | 14.773 | 155 | 29 | 155 | 13.2 | 13 | 1712 | 1389 | 2194 | 1736 | 3 | 83.5 | 295.1 | -10 | 183.2218 | 74.95 | 63.56 | 734 | 27 | me¦ ms¦ ph¦ pr¦ pc¦ ss¦ sc
0.4753 | 23.651 | 306 | 0 | 335 | 9.5 | 13.7 | 1444 | 1937 | 1255 | 2653 | 2.9 | 67.9 | 351.5 | -11 | 181.13 | 75.07 | 70.62 | 642.3 | 24 | me¦ ms¦ ph¦ pr¦ pc¦ ss¦ sc |  | 14:15 | 14.772 | 155 | 27 | 155 | 13.2 | 13 | 1712 | 1390 | 2194 | 1737 | 3 | 83.6 | 295.1 | -10 | 183.222 | 74.96 | 63.55 | 734 | 27 | me¦ ms¦ ph¦ pr¦ pc¦ ss¦ sc
0.47531 | 23.644 | 306 | 0 | 335 | 9.5 | 13.7 | 1421 | 1937 | 1235 | 2653 | 2.9 | 67.9 | 351.4 | -11 | 181.1314 | 75.1 | 70.67 | 642.4 | 25 | me¦ ms¦ ph¦ pr¦ pc¦ ss¦ sc |  | 14:15 | 14.771 | 155 | 26 | 155 | 13.2 | 13 | 1712 | 1391 | 2194 | 1738 | 3 | 83.6 | 295.1 | -10 | 183.2242 | 74.98 | 63.56 | 734 | 27 | me¦ ms¦ ph¦ pr¦ pc¦ ss¦ sc
0.47532 | 23.63 | 305 | 0 | 335 | 9.6 | 13.7 | 1400 | 1936 | 1228 | 2652 | 2.9 | 68 | 351.1 | -11 | 181.1326 | 75.12 | 70.66 | 642.5 | 25 | me¦ ms¦ ph¦ pr¦ pc¦ ss¦ sc |  | 14:15 | 14.769 | 155 | 24 | 155 | 13.2 | 13 | 1712 | 1392 | 2194 | 1740 | 3 | 83.7 | 295.1 | -10 | 183.2223 | 74.97 | 63.56 | 734 | 26 | me¦ ms¦ ph¦ pr¦ pc¦ ss¦ sc
0.47534 | 23.629 | 305 | 0 | 335 | 9.6 | 13.7 | 1382 | 1936 | 1212 | 2652 | 2.9 | 68 | 351 | -11 | 181.1303 | 75.06 | 70.63 | 642.6 | 26 | me¦ ms¦ ph¦ pr¦ pc¦ ss¦ sc |  | 14:15 | 14.767 | 155 | 23 | 155 | 13.2 | 13 | 1712 | 1392 | 2194 | 1740 | 3 | 83.7 | 295.1 | -10 | 183.2232 | 74.95 | 63.53 | 734 | 27 | me¦ ms¦ ph¦ pr¦ pc¦ ss¦ sc
0.47535 | 23.619 | 305 | 0 | 334 | 9.6 | 13.7 | 1371 | 1936 | 1202 | 2652 | 2.9 | 68.1 | 350.8 | -11 | 181.1322 | 75.09 | 70.68 | 642.2 | 26 | me¦ ms¦ ph¦ pr¦ pc¦ ss¦ sc |  | 14:15 | 14.768 | 155 | 22 | 155 | 13.2 | 13 | 1712 | 1393 | 2194 | 1741 | 3 | 83.8 | 295.1 | -10 | 183.222 | 74.96 | 63.54 | 734 | 27 | me¦ ms¦ ph¦ pr¦ pc¦ ss¦ sc
0.47536 | 23.616 | 305 | 0 | 334 | 9.5 | 13.7 | 1366 | 1935 | 1187 | 2650 | 2.9 | 68.1 | 350.7 | -11 | 181.1317 | 75.03 | 70.62 | 641.9 | 26 | me¦ ms¦ ph¦ pr¦ pc¦ ss¦ sc |  | 14:15 | 14.768 | 155 | 22 | 155 | 13.2 | 13 | 1712 | 1394 | 2194 | 1742 | 3 | 83.8 | 295.1 | -10 | 183.2227 | 74.89 | 63.52 | 734 | 27 | me¦ ms¦ ph¦ pr¦ pc¦ ss¦ sc
0.47537 | 23.609 | 304 | 0 | 333 | 9.4 | 13.7 | 1367 | 1935 | 1178 | 2650 | 2.9 | 68.2 | 350.5 | -11 | 181.1325 | 75.1 | 70.66 | 641.8 | 27 | me¦ ms¦ ph¦ pr¦ pc¦ ss¦ sc |  | 14:15 | 14.768 | 154 | 20 | 154 | 13.2 | 13 | 1712 | 1395 | 2194 | 1743 | 3 | 83.9 | 295.1 | -10 | 183.2231 | 74.98 | 63.6 | 734 | 27 | me¦ ms¦ ph¦ pr¦ pc¦ ss¦ sc
0.47538 | 23.603 | 304 | 0 | 333 | 9.3 | 13.7 | 1370 | 1934 | 1170 | 2649 | 2.9 | 68.2 | 350.3 | -11 | 181.1322 | 75.09 | 70.71 | 641.7 | 26 | me¦ ms¦ ph¦ pr¦ pc¦ ss¦ sc |  | 14:15 | 14.766 | 154 | 19 | 154 | 13.2 | 13 | 1712 | 1395 | 2194 | 1743 | 3 | 83.9 | 295.1 | -10 | 183.2225 | 74.96 | 63.52 | 734 | 27 | me¦ ms¦ ph¦ pr¦ pc¦ ss¦ sc
0.47539 | 23.595 | 304 | 0 | 333 | 9.3 | 13.7 | 1374 | 1934 | 1174 | 2649 | 2.9 | 68.3 | 350.1 | -11 | 181.1334 | 75.09 | 70.72 | 641.5 | 27 | me¦ ms¦ ph¦ pr¦ pc¦ ss¦ sc |  | 14:15 | 14.764 | 154 | 18 | 154 | 13.2 | 13 | 1712 | 1396 | 2194 | 1745 | 3 | 84 | 295.1 | -10 | 183.2237 | 75 | 63.51 | 734 | 27 | me¦ ms¦ ph¦ pr¦ pc¦ ss¦ sc
0.47541 | 23.585 | 303 | 0 | 333 | 9.3 | 13.7 | 1377 | 1934 | 1176 | 2649 | 2.9 | 68.3 | 349.8 | -11 | 181.1343 | 75.01 | 70.68 | 641.8 | 27 | me¦ ms¦ ph¦ pr¦ pc¦ ss¦ sc |  | 14:15 | 14.766 | 154 | 18 | 154 | 13.2 | 13 | 1712 | 1397 | 2194 | 1746 | 3 | 84 | 295.1 | -10 | 183.2229 | 74.98 | 63.52 | 734 | 26 | me¦ ms¦ ph¦ pr¦ pc¦ ss¦ sc
0.47542 | 23.573 | 303 | 0 | 332 | 9.4 | 13.7 | 1378 | 1933 | 1187 | 2647 | 2.9 | 68.4 | 349.6 | -11 | 181.1367 | 74.96 | 70.68 | 641.6 | 27 | me¦ ms¦ ph¦ pr¦ pc¦ ss¦ sc |  | 14:15 | 14.763 | 154 | 17 | 154 | 13.2 | 13 | 1712 | 1398 | 2194 | 1747 | 3 | 84.1 | 295.1 | -10 | 183.2238 | 74.98 | 63.54 | 734 | 26 | me¦ ms¦ ph¦ pr¦ pc¦ ss¦ sc
0.47543 | 23.561 | 303 | 0 | 332 | 9.4 | 13.7 | 1375 | 1933 | 1185 | 2647 | 2.9 | 68.4 | 349.5 | -10 | 181.1369 | 74.96 | 70.64 | 642.1 | 28 | me¦ ms¦ ph¦ pr¦ pc¦ ss¦ sc |  | 14:15 | 14.761 | 154 | 17 | 154 | 13.2 | 13 | 1712 | 1398 | 2194 | 1747 | 3 | 84.1 | 295.1 | -10 | 183.224 | 74.97 | 63.55 | 734 | 26 | me¦ ms¦ ph¦ pr¦ pc¦ ss¦ sc
0.47544 | 23.548 | 302 | 0 | 331 | 9.4 | 13.7 | 1367 | 1932 | 1178 | 2646 | 2.9 | 68.5 | 349.3 | -10 | 181.1367 | 75.02 | 70.69 | 641.6 | 29 | me¦ ms¦ ph¦ pr¦ pc¦ ss¦ sc |  | 14:15 | 14.762 | 154 | 17 | 154 | 13.2 | 13 | 1712 | 1399 | 2194 | 1748 | 3 | 84.2 | 295.1 | -10 | 183.2234 | 74.98 | 63.51 | 734 | 27 | me¦ ms¦ ph¦ pr¦ pc¦ ss¦ sc
0.47545 | 23.536 | 302 | 0 | 331 | 9.5 | 13.7 | 1354 | 1932 | 1177 | 2646 | 2.9 | 68.5 | 349.1 | -10 | 181.1355 | 75.03 | 70.68 | 641.8 | 28 | me¦ ms¦ ph¦ pr¦ pc¦ ss¦ sc |  | 14:15 | 14.762 | 154 | 17 | 154 | 13.2 | 13 | 1712 | 1400 | 2194 | 1750 | 3 | 84.2 | 295.1 | -10 | 183.2234 | 74.96 | 63.5 | 734 | 26 | me¦ ms¦ ph¦ pr¦ pc¦ ss¦ sc
0.47546 | 23.528 | 301 | 0 | 330 | 9.5 | 13.7 | 1342 | 1932 | 1166 | 2646 | 2.9 | 68.6 | 348.9 | -10 | 181.1363 | 75.11 | 70.7 | 641 | 28 | me¦ ms¦ ph¦ pr¦ pc¦ ss¦ sc |  | 14:15 | 14.763 | 154 | 16 | 154 | 13.2 | 13 | 1712 | 1401 | 2194 | 1751 | 3 | 84.3 | 295.1 | -10 | 183.2233 | 74.97 | 63.53 | 734 | 27 | me¦ ms¦ ph¦ pr¦ pc¦ ss¦ sc
0.47547 | 23.52 | 301 | 0 | 330 | 9.5 | 13.7 | 1336 | 1931 | 1161 | 2645 | 2.9 | 68.6 | 348.9 | -10 | 181.1355 | 75.04 | 70.65 | 641.7 | 26 | me¦ ms¦ ph¦ pr¦ pc¦ ss¦ sc |  | 14:15 | 14.762 | 154 | 15 | 154 | 13.2 | 13 | 1712 | 1401 | 2194 | 1751 | 3 | 84.3 | 295.1 | -10 | 183.2233 | 75.02 | 63.53 | 734 | 26 | me¦ ms¦ ph¦ pr¦ pc¦ ss¦ sc
0.47549 | 23.511 | 301 | 0 | 330 | 9.5 | 13.7 | 1337 | 1931 | 1162 | 2645 | 2.9 | 68.6 | 348.8 | -10 | 181.1371 | 75.08 | 70.67 | 641.3 | 27 | me¦ ms¦ ph¦ pr¦ pc¦ ss¦ sc |  | 14:15 | 14.76 | 153 | 14 | 153 | 13.2 | 13 | 1712 | 1402 | 2194 | 1752 | 3 | 84.4 | 295.1 | -10 | 183.2236 | 75.02 | 63.53 | 734 | 26 | me¦ ms¦ ph¦ pr¦ pc¦ ss¦ sc
0.4755 | 23.504 | 301 | 0 | 329 | 9.6 | 13.7 | 1346 | 1930 | 1180 | 2643 | 2.9 | 68.7 | 348.6 | -10 | 181.1371 | 75.06 | 70.66 | 640.8 | 26 | me¦ ms¦ ph¦ pr¦ pc¦ ss¦ sc |  | 14:15 | 14.759 | 153 | 13 | 153 | 13.2 | 13 | 1712 | 1403 | 2194 | 1753 | 3 | 84.4 | 295.1 | -10 | 183.2236 | 74.95 | 63.49 | 734 | 26 | me¦ ms¦ ph¦ pr¦ pc¦ ss¦ sc
0.47551 | 23.494 | 300 | 0 | 329 | 9.6 | 13.7 | 1357 | 1930 | 1190 | 2643 | 2.9 | 68.7 | 348.7 | -11 | 181.1375 | 75.03 | 70.7 | 640.7 | 26 | me¦ ms¦ ph¦ pr¦ pc¦ ss¦ sc |  | 14:15 | 14.759 | 153 | 13 | 153 | 13.2 | 13 | 1712 | 1403 | 2194 | 1753 | 3 | 84.5 | 295.1 | -10 | 183.2237 | 74.98 | 63.51 | 734 | 27 | me¦ ms¦ ph¦ pr¦ pc¦ ss¦ sc
0.47552 | 23.482 | 300 | 0 | 329 | 9.7 | 13.7 | 1368 | 1930 | 1210 | 2643 | 2.9 | 68.8 | 348.8 | -11 | 181.1387 | 75.02 | 70.67 | 640.7 | 27 | me¦ ms¦ ph¦ pr¦ pc¦ ss¦ sc |  | 14:15 | 14.761 | 153 | 13 | 153 | 13.2 | 13 | 1712 | 1404 | 2194 | 1755 | 3 | 84.5 | 295.1 | -10 | 183.2223 | 75.03 | 63.52 | 734 | 26 | me¦ ms¦ ph¦ pr¦ pc¦ ss¦ sc
0.47553 | 23.471 | 300 | 0 | 328 | 9.8 | 13.7 | 1375 | 1929 | 1227 | 2642 | 2.9 | 68.8 | 348.6 | -11 | 181.1384 | 75.02 | 70.64 | 640.7 | 27 | me¦ ms¦ ph¦ pr¦ pc¦ ss¦ sc |  | 14:15 | 14.761 | 153 | 13 | 153 | 13.2 | 13 | 1712 | 1405 | 2194 | 1756 | 3 | 84.6 | 295.1 | -10 | 183.2227 | 75 | 63.51 | 734 | 26 | me¦ ms¦ ph¦ pr¦ pc¦ ss¦ sc
0.47554 | 23.462 | 299 | 0 | 328 | 10 | 13.7 | 1379 | 1929 | 1253 | 2642 | 2.9 | 68.9 | 348.4 | -11 | 181.1384 | 75.07 | 70.68 | 640.7 | 27 | me¦ ms¦ ph¦ pr¦ pc¦ ss¦ sc |  | 14:15 | 14.76 | 153 | 13 | 153 | 13.2 | 13 | 1712 | 1406 | 2194 | 1757 | 3 | 84.6 | 295.1 | -10 | 183.2233 | 75 | 63.55 | 734 | 26 | me¦ ms¦ ph¦ pr¦ pc¦ ss¦ sc
0.47556 | 23.454 | 299 | 0 | 328 | 10.1 | 13.7 | 1377 | 1928 | 1263 | 2641 | 3 | 68.9 | 348.3 | -11 | 181.1377 | 75.08 | 70.67 | 640.5 | 27 | me¦ ms¦ ph¦ pr¦ pc¦ ss¦ sc |  | 14:15 | 14.761 | 153 | 13 | 153 | 13.2 | 13 | 1712 | 1406 | 2194 | 1757 | 3 | 84.7 | 295.1 | -10 | 183.2227 | 75 | 63.5 | 734 | 26 | me¦ ms¦ ph¦ pr¦ pc¦ ss¦ sc
0.47557 | 23.447 | 299 | 0 | 327 | 10.1 | 13.7 | 1372 | 1928 | 1258 | 2641 | 3 | 69 | 348.2 | -11 | 181.1378 | 75.04 | 70.67 | 639.8 | 27 | me¦ ms¦ ph¦ pr¦ pc¦ ss¦ sc |  | 14:15 | 14.763 | 153 | 13 | 153 | 13.2 | 13 | 1712 | 1407 | 2194 | 1758 | 3 | 84.7 | 295.1 | -10 | 183.2231 | 74.95 | 63.51 | 734 | 26 | me¦ ms¦ ph¦ pr¦ pc¦ ss¦ sc
0.47558 | 23.439 | 298 | 0 | 323 | 10 | 13.6 | 1364 | 1928 | 1240 | 2605 | 2.9 | 69 | 348.2 | -11 | 181.1384 | 75.1 | 70.7 | 639.7 | 27 | me¦ ms¦ ph¦ pr¦ pc¦ ss¦ sc |  | 14:15 | 14.761 | 153 | 11 | 153 | 13.2 | 13 | 1712 | 1408 | 2194 | 1760 | 3 | 84.8 | 295.1 | -10 | 183.2247 | 74.98 | 63.49 | 734 | 27 | me¦ ms¦ ph¦ pr¦ pc¦ ss¦ sc
0.47559 | 23.432 | 298 | 0 | 322 | 9.9 | 13.6 | 1351 | 1927 | 1217 | 2604 | 2.9 | 69.1 | 348 | -11 | 181.1399 | 75.04 | 70.67 | 639.6 | 27 | me¦ ms¦ ph¦ pr¦ pc¦ ss¦ sc |  | 14:15 | 14.762 | 153 | 11 | 153 | 13.2 | 13 | 1712 | 1408 | 2194 | 1760 | 3 | 84.8 | 295.1 | -10 | 183.2235 | 75.04 | 63.51 | 734 | 27 | me¦ ms¦ ph¦ pr¦ pc¦ ss¦ sc
0.4756 | 23.421 | 298 | 0 | 322 | 9.9 | 13.6 | 1335 | 1927 | 1202 | 2604 | 2.9 | 69.1 | 347.9 | -11 | 181.141 | 75.01 | 70.66 | 639.6 | 27 | me¦ ms¦ ph¦ pr¦ pc¦ ss¦ sc |  | 14:15 | 14.764 | 153 | 11 | 153 | 13.2 | 13 | 1712 | 1409 | 2194 | 1761 | 3 | 84.9 | 295.1 | -10 | 183.2238 | 75.04 | 63.48 | 734 | 26 | me¦ ms¦ ph¦ pr¦ pc¦ ss¦ sc
0.47561 | 23.41 | 297 | 0 | 321 | 9.9 | 13.6 | 1316 | 1926 | 1185 | 2602 | 2.9 | 69.2 | 347.7 | -11 | 181.1418 | 75.03 | 70.64 | 640 | 27 | me¦ ms¦ ph¦ pr¦ pc¦ ss¦ sc |  | 14:15 | 14.765 | 153 | 10 | 153 | 13.2 | 13 | 1712 | 1410 | 2194 | 1762 | 3 | 84.9 | 295.1 | -10 | 183.2233 | 75.04 | 63.49 | 734 | 26 | me¦ ms¦ ph¦ pr¦ pc¦ ss¦ sc
0.47563 | 23.398 | 297 | 0 | 321 | 10 | 13.6 | 1295 | 1926 | 1177 | 2602 | 2.9 | 69.2 | 347.4 | -11 | 181.1441 | 74.93 | 70.61 | 640 | 28 | me¦ ms¦ ph¦ pr¦ pc¦ ss¦ sc |  | 14:16 | 14.769 | 152 | 11 | 152 | 13.2 | 13 | 1712 | 1410 | 2194 | 1762 | 3 | 85 | 295.1 | -10 | 183.2227 | 75.06 | 63.5 | 734 | 25 | me¦ ms¦ ph¦ pr¦ pc¦ ss¦ sc
0.47564 | 23.386 | 296 | 0 | 321 | 10.1 | 13.6 | 1275 | 1925 | 1169 | 2601 | 2.9 | 69.3 | 347.3 | -11 | 181.1428 | 74.97 | 70.67 | 640.2 | 28 | me¦ ms¦ ph¦ pr¦ pc¦ ss¦ sc |  | 14:16 | 14.771 | 152 | 11 | 152 | 13.2 | 13 | 1712 | 1411 | 2194 | 1763 | 3 | 85 | 295.1 | -10 | 183.223 | 75.09 | 63.54 | 734 | 25 | me¦ ms¦ ph¦ pr¦ pc¦ ss¦ sc
0.47565 | 23.377 | 296 | 0 | 320 | 10.2 | 13.6 | 1257 | 1925 | 1163 | 2601 | 2.9 | 69.3 | 347.1 | -11 | 181.1419 | 75 | 70.62 | 639.7 | 29 | me¦ ms¦ ph¦ pr¦ pc¦ ss¦ sc |  | 14:16 | 14.77 | 152 | 10 | 152 | 13.2 | 13 | 1712 | 1412 | 2194 | 1765 | 3 | 85.1 | 295.1 | -10 | 183.2241 | 75.03 | 63.5 | 734 | 25 | me¦ ms¦ ph¦ pr¦ pc¦ ss¦ sc
0.47566 | 23.369 | 296 | 0 | 320 | 10.2 | 13.6 | 1244 | 1924 | 1151 | 2599 | 2.9 | 69.4 | 346.8 | -11 | 181.1423 | 75.03 | 70.66 | 639.5 | 29 | me¦ ms¦ ph¦ pr¦ pc¦ ss¦ sc |  | 14:16 | 14.771 | 152 | 9 | 152 | 13.2 | 13 | 1712 | 1412 | 2194 | 1765 | 3 | 85.1 | 295.1 | -10 | 183.2229 | 75.09 | 63.54 | 734 | 25 | me¦ ms¦ ph¦ pr¦ pc¦ ss¦ sc
0.47567 | 23.359 | 296 | 0 | 320 | 10.2 | 13.6 | 1234 | 1924 | 1142 | 2599 | 3 | 69.4 | 346.6 | -11 | 181.1434 | 74.93 | 70.62 | 639 | 28 | me¦ ms¦ ph¦ pr¦ pc¦ ss¦ sc |  | 14:16 | 14.772 | 152 | 9 | 152 | 13.2 | 13 | 1712 | 1413 | 2194 | 1766 | 3 | 85.2 | 295.1 | -10 | 183.2239 | 75.05 | 63.53 | 734 | 25 | me¦ ms¦ ph¦ pr¦ pc¦ ss¦ sc
0.47568 | 23.35 | 295 | 0 | 319 | 10.1 | 13.6 | 1228 | 1923 | 1126 | 2598 | 2.9 | 69.5 | 346.5 | -11 | 181.1448 | 74.97 | 70.63 | 639.5 | 28 | me¦ ms¦ ph¦ pr¦ pc¦ ss¦ sc |  | 14:16 | 14.771 | 152 | 9 | 152 | 13.2 | 13 | 1712 | 1414 | 2194 | 1767 | 3 | 85.2 | 295.1 | -10 | 183.2246 | 75.1 | 63.54 | 734 | 25 | me¦ ms¦ ph¦ pr¦ pc¦ ss¦ sc
0.47569 | 23.338 | 295 | 0 | 319 | 10.1 | 13.6 | 1223 | 1923 | 1122 | 2598 | 2.9 | 69.5 | 346.3 | -12 | 181.1457 | 74.97 | 70.66 | 639.2 | 29 | me¦ ms¦ ph¦ pr¦ pc¦ ss¦ sc |  | 14:16 | 14.769 | 152 | 8 | 152 | 13.2 | 13 | 1712 | 1414 | 2194 | 1767 | 3 | 85.3 | 295.1 | -10 | 183.2244 | 75.09 | 63.54 | 734 | 25 | me¦ ms¦ ph¦ pr¦ pc¦ ss¦ sc
0.47571 | 23.324 | 294 | 0 | 318 | 10.1 | 13.6 | 1217 | 1922 | 1116 | 2597 | 2.9 | 69.6 | 346.3 | -12 | 181.1452 | 75 | 70.66 | 639.3 | 29 | me¦ ms¦ ph¦ pr¦ pc¦ ss¦ sc |  | 14:16 | 14.766 | 152 | 7 | 152 | 13.2 | 13 | 1712 | 1415 | 2194 | 1768 | 3 | 85.3 | 295.1 | -10 | 183.2254 | 75.08 | 63.53 | 734 | 25 | me¦ ms¦ ph¦ pr¦ pc¦ ss¦ sc
0.47572 | 23.315 | 294 | 0 | 318 | 10.2 | 13.6 | 1213 | 1922 | 1123 | 2597 | 3 | 69.6 | 346.1 | -12 | 181.1453 | 74.99 | 70.68 | 639 | 28 | me¦ ms¦ ph¦ pr¦ pc¦ ss¦ sc |  | 14:16 | 14.762 | 152 | 5 | 152 | 13.2 | 13 | 1712 | 1416 | 2194 | 1770 | 3 | 85.4 | 295.1 | -10 | 183.225 | 75.07 | 63.55 | 734 | 25 | me¦ ms¦ ph¦ pr¦ pc¦ ss¦ sc
0.47573 | 23.305 | 294 | 0 | 318 | 10.3 | 13.6 | 1210 | 1921 | 1130 | 2595 | 3 | 69.7 | 345.8 | -12 | 181.146 | 75.02 | 70.66 | 639.8 | 28 | me¦ ms¦ ph¦ pr¦ pc¦ ss¦ sc |  | 14:16 | 14.758 | 152 | 3 | 152 | 13.2 | 13 | 1712 | 1416 | 2194 | 1770 | 3 | 85.4 | 295.1 | -10 | 183.2251 | 75.14 | 63.54 | 734 | 25 | me¦ ms¦ ph¦ pr¦ pc¦ ss¦ sc
0.47574 | 23.293 | 294 | 0 | 317 | 10.4 | 13.6 | 1206 | 1921 | 1137 | 2595 | 3 | 69.7 | 345.5 | -12 | 181.1475 | 74.97 | 70.63 | 639.9 | 29 | me¦ ms¦ ph¦ pr¦ pc¦ ss¦ sc |  | 14:16 | 14.756 | 151 | 2 | 151 | 13.2 | 13 | 1712 | 1417 | 2194 | 1771 | 3 | 85.5 | 295.1 | -10 | 183.2252 | 75.14 | 63.55 | 734 | 25 | me¦ ms¦ ph¦ pr¦ pc¦ ss¦ sc
0.47575 | 23.283 | 293 | 0 | 317 | 10.5 | 13.6 | 1203 | 1920 | 1145 | 2594 | 2.9 | 69.8 | 345.2 | -12 | 181.1461 | 74.99 | 70.65 | 640.4 | 28 | me¦ ms¦ ph¦ pr¦ pc¦ ss¦ sc |  | 14:16 | 14.753 | 151 | 1 | 151 | 13.2 | 13 | 1712 | 1418 | 2194 | 1772 | 3 | 85.5 | 295.1 | -10 | 183.2253 | 75.09 | 63.53 | 734 | 24 | me¦ ms¦ ph¦ pr¦ pc¦ ss¦ sc
0.47576 | 23.271 | 293 | 0 | 317 | 10.6 | 13.6 | 1194 | 1920 | 1148 | 2594 | 3 | 69.8 | 344.9 | -11 | 181.1458 | 75.04 | 70.66 | 640.6 | 28 | me¦ ms¦ ph¦ pr¦ pc¦ ss¦ sc |  | 14:16 | 14.75 | 151 | 0 | 151 | 13.2 | 13 | 1712 | 1418 | 2194 | 1772 | 3 | 85.6 | 295.1 | -10 | 183.2262 | 75.1 | 63.5 | 734 | 24 | me¦ ms¦ ph¦ pr¦ pc¦ ss¦ sc
0.47578 | 23.261 | 292 | 0 | 316 | 10.5 | 13.6 | 1182 | 1919 | 1125 | 2593 | 3 | 69.9 | 344.7 | -11 | 181.1473 | 74.99 | 70.67 | 640.2 | 28 | me¦ ms¦ ph¦ pr¦ pc¦ ss¦ sc |  | 14:16 | 14.749 | 151 | 0 | 151 | 13.2 | 13 | 1712 | 1419 | 2194 | 1773 | 3 | 85.6 | 295.1 | -10 | 183.2246 | 75.14 | 63.54 | 734 | 24 | me¦ ms¦ ph¦ pr¦ pc¦ ss¦ sc
0.47579 | 23.254 | 292 | 0 | 316 | 10.5 | 13.6 | 1162 | 1919 | 1106 | 2593 | 2.9 | 69.9 | 344.5 | -11 | 181.1461 | 74.98 | 70.65 | 640.1 | 28 | me¦ ms¦ ph¦ pr¦ pc¦ ss¦ sc |  | 14:16 | 14.749 | 151 | 0 | 151 | 13.2 | 13 | 1712 | 1420 | 2194 | 1775 | 3 | 85.7 | 295.1 | -10 | 183.2251 | 75.1 | 63.52 | 734 | 24 | me¦ ms¦ ph¦ pr¦ pc¦ ss¦ sc
0.4758 | 23.244 | 292 | 0 | 315 | 10.5 | 13.6 | 1136 | 1918 | 1081 | 2591 | 2.9 | 70 | 344.3 | -11 | 181.1469 | 74.9 | 70.66 | 639.7 | 28 | me¦ ms¦ ph¦ pr¦ pc¦ ss¦ sc |  | 14:16 | 14.745 | 151 | 0 | 151 | 13.2 | 13 | 1712 | 1420 | 2194 | 1775 | 3 | 85.7 | 295.1 | -10 | 183.2254 | 75.11 | 63.51 | 734 | 25 | me¦ ms¦ ph¦ pr¦ pc¦ ss¦ sc
0.47581 | 23.236 | 292 | 0 | 315 | 10.6 | 13.6 | 1105 | 1918 | 1062 | 2591 | 2.9 | 70 | 344.4 | -11 | 181.1458 | 74.92 | 70.62 | 639.7 | 29 | me¦ ms¦ ph¦ pr¦ pc¦ ss¦ sc |  | 14:16 | 14.745 | 151 | 0 | 151 | 13.2 | 13 | 1712 | 1421 | 2194 | 1776 | 3 | 85.8 | 295.1 | -10 | 183.2253 | 75.06 | 63.51 | 734 | 25 | me¦ ms¦ ph¦ pr¦ pc¦ ss¦ sc
0.47582 | 23.23 | 291 | 0 | 315 | 10.7 | 13.6 | 1072 | 1917 | 1040 | 2590 | 2.9 | 70.1 | 344.3 | -11 | 181.1458 | 74.94 | 70.63 | 639.7 | 29 | me¦ ms¦ ph¦ pr¦ pc¦ ss¦ sc |  | 14:16 | 14.745 | 151 | 0 | 151 | 13.2 | 13 | 1712 | 1422 | 2194 | 1777 | 3 | 85.9 | 295.1 | -10 | 183.2251 | 75.09 | 63.51 | 734 | 25 | me¦ ms¦ ph¦ pr¦ pc¦ ss¦ sc
0.47583 | 23.223 | 291 | 0 | 315 | 10.7 | 13.6 | 1039 | 1917 | 1008 | 2590 | 2.9 | 70.1 | 344.2 | -11 | 181.1457 | 74.97 | 70.62 | 639.4 | 29 | me¦ ms¦ ph¦ pr¦ pc¦ ss¦ sc |  | 14:16 | 14.744 | 151 | 0 | 151 | 13.2 | 13 | 1712 | 1422 | 2194 | 1777 | 3 | 85.9 | 295.1 | -10 | 183.225 | 75.1 | 63.51 | 734 | 25 | me¦ ms¦ ph¦ pr¦ pc¦ ss¦ sc
0.47584 | 23.215 | 291 | 0 | 314 | 10.8 | 13.6 | 1012 | 1916 | 992 | 2589 | 2.9 | 70.2 | 344.1 | -11 | 181.1477 | 74.96 | 70.67 | 639.2 | 28 | me¦ ms¦ ph¦ pr¦ pc¦ ss¦ sc |  | 14:16 | 14.744 | 150 | 0 | 150 | 13.2 | 13 | 1712 | 1423 | 2194 | 1778 | 3 | 86 | 295.1 | -10 | 183.2258 | 75.1 | 63.5 | 734 | 25 | me¦ ms¦ ph¦ pr¦ pc¦ ss¦ sc
0.47586 | 23.21 | 290 | 0 | 314 | 10.8 | 13.6 | 989 | 1915 | 969 | 2587 | 2.9 | 70.2 | 343.9 | -11 | 181.1474 | 74.98 | 70.64 | 639 | 28 | me¦ ms¦ ph¦ pr¦ pc¦ ss¦ sc |  | 14:16 | 14.745 | 150 | 0 | 150 | 13.2 | 13 | 1712 | 1423 | 2194 | 1778 | 3 | 86 | 295.1 | -10 | 183.2251 | 75.05 | 63.52 | 734 | 25 | me¦ ms¦ ph¦ pr¦ pc¦ ss¦ sc
0.47587 | 23.201 | 290 | 0 | 313 | 10.8 | 13.6 | 971 | 1915 | 951 | 2587 | 2.9 | 70.3 | 343.8 | -11 | 181.1481 | 74.98 | 70.66 | 638.5 | 28 | me¦ ms¦ ph¦ pr¦ pc¦ ss¦ sc |  | 14:16 | 14.743 | 150 | 0 | 150 | 13.2 | 13 | 1712 | 1424 | 2194 | 1780 | 3 | 86.1 | 295.1 | -10 | 183.2251 | 75.11 | 63.54 | 734 | 25 | me¦ ms¦ ph¦ pr¦ pc¦ ss¦ sc
0.47588 | 23.193 | 290 | 0 | 313 | 10.8 | 13.6 | 959 | 1914 | 940 | 2586 | 2.9 | 70.3 | 343.6 | -11 | 181.1477 | 75.02 | 70.65 | 638.5 | 28 | me¦ ms¦ ph¦ pr¦ pc¦ ss¦ sc
0.47589 | 23.186 | 289 | 0 | 313 | 10.8 | 13.6 | 950 | 1913 | 931 | 2585 | 2.9 | 70.4 | 343.6 | -11 | 181.1493 | 75.01 | 70.65 | 638.7 | 28 | me¦ ms¦ ph¦ pr¦ pc¦ ss¦ sc
0.4759 | 23.175 | 289 | 0 | 313 | 10.8 | 13.6 | 944 | 1913 | 925 | 2585 | 3 | 70.4 | 343.5 | -12 | 181.1491 | 75.01 | 70.64 | 638.6 | 28 | me¦ ms¦ ph¦ pr¦ pc¦ ss¦ sc |  | Spalte3: 13
0.47591 | 23.167 | 289 | 0 | 312 | 10.8 | 13.6 | 942 | 1912 | 923 | 2583 | 2.9 | 70.5 | 343.5 | -12 | 181.1512 | 74.92 | 70.6 | 639 | 27 | me¦ ms¦ ph¦ pr¦ pc¦ ss¦ sc |  | Spalte3: 1424
0.47593 | 23.158 | 289 | 0 | 312 | 10.8 | 13.6 | 945 | 1911 | 926 | 2582 | 2.9 | 70.5 | 343.3 | -11 | 181.1521 | 74.95 | 70.61 | 639.3 | 29 | me¦ ms¦ ph¦ pr¦ pc¦ ss¦ sc |  | Spalte3: 1780
0.47594 | 23.149 | 288 | 0 | 312 | 10.7 | 13.6 | 952 | 1911 | 924 | 2582 | 2.9 | 70.5 | 343.1 | -11 | 181.1512 | 74.9 | 70.62 | 638.9 | 29 | me¦ ms¦ ph¦ pr¦ pc¦ ss¦ sc |  | Spalte3: 356
0.47595 | 23.142 | 288 | 0 | 311 | 10.7 | 13.6 | 958 | 1910 | 930 | 2581 | 2.9 | 70.6 | 342.9 | -11 | 181.1503 | 74.97 | 70.63 | 639.3 | 29 | me¦ ms¦ ph¦ pr¦ pc¦ ss¦ sc | bar: Spalte3
0.47596 | 23.133 | 288 | 0 | 311 | 10.7 | 13.6 | 963 | 1909 | 934 | 2579 | 2.9 | 70.6 | 342.8 | -11 | 181.1522 | 74.94 | 70.61 | 638.9 | 29 | me¦ ms¦ ph¦ pr¦ pc¦ ss¦ sc |  | Spalte3: 15
0.47597 | 23.121 | 287 | 0 | 311 | 10.7 | 13.6 | 966 | 1909 | 937 | 2579 | 2.9 | 70.7 | 342.6 | -11 | 181.1526 | 74.9 | 70.64 | 639.1 | 29 | me¦ ms¦ ph¦ pr¦ pc¦ ss¦ sc |  | Spalte3: 150
0.47598 | 23.113 | 287 | 0 | 311 | 10.7 | 13.6 | 966 | 1908 | 937 | 2578 | 2.9 | 70.7 | 342.6 | -11 | 181.1531 | 74.91 | 70.61 | 639 | 29 | me¦ ms¦ ph¦ pr¦ pc¦ ss¦ sc |  | Spalte3: 150
0.476 | 23.102 | 287 | 0 | 310 | 10.7 | 13.6 | 967 | 1907 | 938 | 2577 | 2.9 | 70.8 | 342.6 | -11 | 181.1526 | 74.93 | 70.64 | 638.9 | 29 | me¦ ms¦ ph¦ pr¦ pc¦ ss¦ sc |  | Spalte3: 60
0.47601 | 23.092 | 287 | 0 | 310 | 10.8 | 13.6 | 965 | 1907 | 946 | 2577 | 3 | 70.8 | 342.6 | -11 | 181.1532 | 74.9 | 70.6 | 639 | 29 | me¦ ms¦ ph¦ pr¦ pc¦ ss¦ sc |  | Spalte3: 0
0.47602 | 23.08 | 286 | 0 | 309 | 10.9 | 13.6 | 963 | 1906 | 953 | 2575 | 3 | 70.9 | 342.6 | -11 | 181.1542 | 74.92 | 70.65 | 638.9 | 29 | me¦ ms¦ ph¦ pr¦ pc¦ ss¦ sc |  | Spalte3: 86
0.47603 | 23.067 | 286 | 0 | 309 | 11 | 13.6 | 961 | 1905 | 961 | 2574 | 2.9 | 70.9 | 342.4 | -11 | 181.155 | 74.94 | 70.59 | 639 | 29 | me¦ ms¦ ph¦ pr¦ pc¦ ss¦ sc
0.47604 | 23.06 | 285 | 0 | 308 | 11.1 | 13.6 | 965 | 1905 | 974 | 2574 | 2.9 | 71 | 342.4 | -11 | 181.1543 | 74.95 | 70.57 | 639.4 | 29 | me¦ ms¦ ph¦ pr¦ pc¦ ss¦ sc
0.47605 | 23.05 | 285 | 0 | 308 | 11.2 | 13.6 | 976 | 1904 | 995 | 2572 | 3 | 71 | 342.3 | -11 | 181.1555 | 74.98 | 70.62 | 639.2 | 29 | me¦ ms¦ ph¦ pr¦ pc¦ ss¦ sc |  | Spalte3: 7032025
0.47606 | 23.04 | 285 | 0 | 308 | 11.2 | 13.6 | 991 | 1904 | 1011 | 2572 | 2.9 | 71.1 | 342 | -11 | 181.1541 | 75.01 | 70.65 | 638.1 | 28 | me¦ ms¦ ph¦ pr¦ pc¦ ss¦ sc |  | Spalte3: 40
0.47608 | 23.031 | 285 | 0 | 308 | 11.2 | 13.6 | 1009 | 1903 | 1029 | 2571 | 2.9 | 71.1 | 341.7 | -11 | 181.1539 | 75.01 | 70.61 | 638.4 | 28 | me¦ ms¦ ph¦ pr¦ pc¦ ss¦ sc |  | Spalte3: 20
0.47609 | 23.023 | 284 | 0 | 307 | 11.2 | 13.6 | 1025 | 1902 | 1045 | 2570 | 2.9 | 71.2 | 341.4 | -12 | 181.1548 | 75.12 | 70.65 | 638.4 | 27 | me¦ ms¦ ph¦ pr¦ pc¦ ss¦ sc
0.4761 | 23.017 | 284 | 0 | 307 | 11.2 | 13.6 | 1038 | 1902 | 1059 | 2570 | 3 | 71.2 | 341.2 | -12 | 181.1543 | 75.08 | 70.64 | 638.3 | 27 | me¦ ms¦ ph¦ pr¦ pc¦ ss¦ sc
0.47611 | 23.009 | 283 | 0 | 307 | 11.3 | 13.6 | 1045 | 1901 | 1077 | 2568 | 2.9 | 71.3 | 341.1 | -11 | 181.1552 | 75.08 | 70.6 | 637.9 | 26 | me¦ ms¦ ph¦ pr¦ pc¦ ss¦ sc
0.47612 | 23 | 283 | 0 | 306 | 11.3 | 13.6 | 1045 | 1901 | 1077 | 2568 | 3 | 71.3 | 340.9 | -11 | 181.1563 | 75.07 | 70.59 | 637.9 | 26 | me¦ ms¦ ph¦ pr¦ pc¦ ss¦ sc
0.47613 | 22.991 | 283 | 0 | 302 | 11.4 | 13.5 | 1040 | 1900 | 1083 | 2533 | 3 | 71.4 | 340.8 | -11 | 181.1557 | 75.14 | 70.62 | 637.8 | 26 | me¦ ms¦ ph¦ pr¦ pc¦ ss¦ sc
0.47615 | 22.984 | 283 | 0 | 302 | 11.4 | 13.5 | 1032 | 1899 | 1075 | 2532 | 2.9 | 71.4 | 340.6 | -11 | 181.1549 | 75.17 | 70.62 | 637.3 | 25 | me¦ ms¦ ph¦ pr¦ pc¦ ss¦ sc
0.47616 | 22.976 | 282 | 0 | 301 | 11.4 | 13.5 | 1023 | 1899 | 1065 | 2532 | 2.9 | 71.5 | 340.4 | -11 | 181.1571 | 75.15 | 70.61 | 637.5 | 25 | me¦ ms¦ ph¦ pr¦ pc¦ ss¦ sc
0.47617 | 22.969 | 282 | 0 | 301 | 11.5 | 13.5 | 1015 | 1898 | 1068 | 2530 | 3 | 71.5 | 340.3 | -11 | 181.1565 | 75.21 | 70.61 | 637.2 | 24 | me¦ ms¦ ph¦ pr¦ pc¦ ss¦ sc
0.47618 | 22.959 | 282 | 0 | 300 | 11.4 | 13.5 | 1011 | 1898 | 1053 | 2530 | 2.9 | 71.6 | 340.4 | -11 | 181.1563 | 75.2 | 70.6 | 637.1 | 24 | me¦ ms¦ ph¦ pr¦ pc¦ ss¦ sc
0.47619 | 22.95 | 282 | 0 | 300 | 11.4 | 13.5 | 1009 | 1897 | 1051 | 2529 | 2.9 | 71.6 | 340.3 | -11 | 181.1564 | 75.23 | 70.63 | 636.7 | 23 | me¦ ms¦ ph¦ pr¦ pc¦ ss¦ sc
0.4762 | 22.944 | 281 | 0 | 300 | 11.3 | 13.5 | 1010 | 1896 | 1041 | 2528 | 2.9 | 71.7 | 340.2 | -12 | 181.1567 | 75.22 | 70.65 | 637.2 | 23 | me¦ ms¦ ph¦ pr¦ pc¦ ss¦ sc
0.47622 | 22.935 | 281 | 0 | 300 | 11.3 | 13.5 | 1010 | 1896 | 1041 | 2528 | 2.9 | 71.7 | 340.3 | -12 | 181.1583 | 75.17 | 70.61 | 637.3 | 24 | me¦ ms¦ ph¦ pr¦ pc¦ ss¦ sc
0.47623 | 22.928 | 281 | 0 | 299 | 11.4 | 13.5 | 1006 | 1895 | 1047 | 2526 | 2.9 | 71.8 | 340.4 | -11 | 181.1582 | 75.16 | 70.63 | 637.1 | 24 | me¦ ms¦ ph¦ pr¦ pc¦ ss¦ sc
0.47624 | 22.919 | 280 | 0 | 299 | 11.5 | 13.5 | 997 | 1895 | 1049 | 2526 | 2.9 | 71.8 | 340.2 | -11 | 181.1588 | 75.13 | 70.58 | 637.2 | 25 | me¦ ms¦ ph¦ pr¦ pc¦ ss¦ sc
0.47625 | 22.914 | 280 | 0 | 299 | 11.5 | 13.5 | 983 | 1894 | 1034 | 2525 | 2.9 | 71.9 | 340 | -11 | 181.1573 | 75.17 | 70.64 | 637.2 | 26 | me¦ ms¦ ph¦ pr¦ pc¦ ss¦ sc
0.47626 | 22.907 | 280 | 0 | 299 | 11.4 | 13.5 | 965 | 1893 | 1005 | 2524 | 2.9 | 71.9 | 339.7 | -12 | 181.1588 | 75.12 | 70.61 | 637.4 | 25 | me¦ ms¦ ph¦ pr¦ pc¦ ss¦ sc
0.47627 | 22.903 | 279 | 0 | 298 | 11.4 | 13.5 | 948 | 1893 | 987 | 2524 | 2.9 | 72 | 339.6 | -12 | 181.1577 | 75.19 | 70.65 | 636.9 | 25 | me¦ ms¦ ph¦ pr¦ pc¦ ss¦ sc
0.47628 | 22.893 | 279 | 0 | 298 | 11.4 | 13.5 | 935 | 1892 | 973 | 2522 | 2.9 | 72 | 339.5 | -11 | 181.1589 | 75.18 | 70.64 | 636.3 | 25 | me¦ ms¦ ph¦ pr¦ pc¦ ss¦ sc
0.4763 | 22.888 | 279 | 0 | 297 | 11.5 | 13.5 | 926 | 1891 | 974 | 2521 | 2.9 | 72.1 | 339.6 | -12 | 181.1585 | 75.11 | 70.61 | 636.6 | 25 | me¦ ms¦ ph¦ pr¦ pc¦ ss¦ sc
0.47631 | 22.879 | 279 | 0 | 297 | 11.5 | 13.5 | 921 | 1891 | 969 | 2521 | 2.9 | 72.1 | 339.9 | -12 | 181.159 | 75.13 | 70.65 | 636.1 | 25 | me¦ ms¦ ph¦ pr¦ pc¦ ss¦ sc
0.47632 | 22.871 | 278 | 0 | 297 | 11.6 | 13.5 | 919 | 1890 | 977 | 2520 | 2.9 | 72.2 | 339.7 | -12 | 181.1614 | 75 | 70.61 | 636.2 | 25 | me¦ ms¦ ph¦ pr¦ pc¦ ss¦ sc
0.47633 | 22.862 | 278 | 0 | 297 | 11.6 | 13.5 | 919 | 1889 | 977 | 2518 | 3 | 72.2 | 339.5 | -12 | 181.1601 | 75.07 | 70.61 | 635.8 | 26 | me¦ ms¦ ph¦ pr¦ pc¦ ss¦ sc
0.47634 | 22.855 | 278 | 0 | 296 | 11.7 | 13.5 | 923 | 1889 | 992 | 2518 | 3 | 72.3 | 339.2 | -11 | 181.16 | 75.02 | 70.6 | 635.8 | 27 | me¦ ms¦ ph¦ pr¦ pc¦ ss¦ sc
0.47635 | 22.849 | 278 | 0 | 296 | 11.7 | 13.5 | 931 | 1888 | 1001 | 2517 | 2.9 | 72.3 | 338.9 | -11 | 181.1599 | 75.08 | 70.65 | 636 | 27 | me¦ ms¦ ph¦ pr¦ pc¦ ss¦ sc
0.47637 | 22.844 | 277 | 0 | 296 | 11.7 | 13.5 | 941 | 1887 | 1011 | 2516 | 2.9 | 72.4 | 338.7 | -12 | 181.1598 | 75.08 | 70.6 | 635.6 | 27 | me¦ ms¦ ph¦ pr¦ pc¦ ss¦ sc
0.47638 | 22.84 | 277 | 0 | 296 | 11.6 | 13.5 | 951 | 1887 | 1011 | 2516 | 2.9 | 72.4 | 338.6 | -13 | 181.1583 | 75.11 | 70.67 | 635.7 | 27 | me¦ ms¦ ph¦ pr¦ pc¦ ss¦ sc
0.47639 | 22.831 | 277 | 0 | 296 | 11.5 | 13.5 | 957 | 1886 | 1007 | 2514 | 2.9 | 72.4 | 338.7 | -12 | 181.1611 | 75 | 70.58 | 635.4 | 27 | me¦ ms¦ ph¦ pr¦ pc¦ ss¦ sc
0.4764 | 22.824 | 277 | 0 | 295 | 11.5 | 13.5 | 960 | 1886 | 1010 | 2514 | 2.9 | 72.5 | 338.7 | -12 | 181.1625 | 74.99 | 70.57 | 635.1 | 27 | me¦ ms¦ ph¦ pr¦ pc¦ ss¦ sc
0.47641 | 22.815 | 276 | 0 | 295 | 11.5 | 13.5 | 960 | 1885 | 1010 | 2513 | 3 | 72.5 | 338.8 | -12 | 181.1618 | 75.04 | 70.61 | 635.9 | 28 | me¦ ms¦ ph¦ pr¦ pc¦ ss¦ sc
0.47642 | 22.809 | 276 | 0 | 294 | 11.6 | 13.5 | 960 | 1884 | 1021 | 2512 | 2.9 | 72.6 | 338.6 | -11 | 181.1601 | 75.08 | 70.64 | 635.5 | 28 | me¦ ms¦ ph¦ pr¦ pc¦ ss¦ sc
0.47644 | 22.803 | 276 | 0 | 294 | 11.7 | 13.5 | 960 | 1884 | 1032 | 2512 | 2.9 | 72.6 | 338.3 | -12 | 181.1618 | 75.05 | 70.61 | 635.5 | 27 | me¦ ms¦ ph¦ pr¦ pc¦ ss¦ sc
0.47645 | 22.797 | 275 | 0 | 294 | 11.7 | 13.5 | 960 | 1883 | 1032 | 2510 | 2.9 | 72.7 | 338 | -11 | 181.1625 | 75.1 | 70.62 | 635.2 | 27 | me¦ ms¦ ph¦ pr¦ pc¦ ss¦ sc
0.47646 | 22.79 | 275 | 0 | 294 | 11.7 | 13.5 | 960 | 1882 | 1032 | 2509 | 2.9 | 72.7 | 337.7 | -11 | 181.1626 | 75.04 | 70.58 | 635 | 27 | me¦ ms¦ ph¦ pr¦ pc¦ ss¦ sc
0.47647 | 22.784 | 275 | 0 | 293 | 11.6 | 13.5 | 957 | 1882 | 1018 | 2509 | 3 | 72.8 | 337.4 | -11 | 181.1625 | 75.08 | 70.59 | 634.9 | 27 | me¦ ms¦ ph¦ pr¦ pc¦ ss¦ sc
0.47648 | 22.779 | 275 | 0 | 293 | 11.6 | 13.5 | 954 | 1881 | 1014 | 2508 | 2.9 | 72.8 | 337.2 | -11 | 181.1611 | 75.13 | 70.62 | 634.8 | 27 | me¦ ms¦ ph¦ pr¦ pc¦ ss¦ sc
0.47649 | 22.777 | 274 | 0 | 293 | 11.6 | 13.5 | 953 | 1881 | 1013 | 2508 | 2.9 | 72.9 | 337 | -10 | 181.1606 | 75.15 | 70.59 | 634.5 | 26 | me¦ ms¦ ph¦ pr¦ pc¦ ss¦ sc
0.4765 | 22.771 | 274 | 0 | 293 | 11.6 | 13.5 | 948 | 1880 | 1008 | 2506 | 2.9 | 72.9 | 336.8 | -10 | 181.1621 | 75.14 | 70.62 | 634 | 25 | me¦ ms¦ ph¦ pr¦ pc¦ ss¦ sc
0.47652 | 22.769 | 274 | 0 | 292 | 11.7 | 13.5 | 945 | 1879 | 1016 | 2505 | 2.9 | 73 | 336.6 | -10 | 181.162 | 75.12 | 70.59 | 634 | 25 | me¦ ms¦ ph¦ pr¦ pc¦ ss¦ sc
0.47653 | 22.765 | 274 | 0 | 292 | 11.8 | 13.5 | 936 | 1879 | 1017 | 2505 | 3 | 73 | 336.4 | -10 | 181.1612 | 75.16 | 70.61 | 633.9 | 25 | me¦ ms¦ ph¦ pr¦ pc¦ ss¦ sc
0.47654 | 22.762 | 274 | 0 | 292 | 11.8 | 13.5 | 923 | 1878 | 1003 | 2504 | 3 | 73.1 | 336.3 | -10 | 181.1613 | 75.2 | 70.64 | 634 | 24 | me¦ ms¦ ph¦ pr¦ pc¦ ss¦ sc
0.47655 | 22.759 | 273 | 0 | 291 | 11.7 | 13.5 | 916 | 1877 | 984 | 2502 | 2.9 | 73.2 | 336.3 | -10 | 181.1614 | 75.21 | 70.58 | 633.6 | 24 | me¦ ms¦ ph¦ pr¦ pc¦ ss¦ sc
0.47656 | 22.756 | 273 | 0 | 291 | 11.7 | 13.5 | 908 | 1877 | 976 | 2502 | 3 | 73.2 | 336 | -10 | 181.1622 | 75.17 | 70.56 | 634.2 | 24 | me¦ ms¦ ph¦ pr¦ pc¦ ss¦ sc
0.47657 | 22.753 | 273 | 0 | 291 | 11.7 | 13.5 | 898 | 1876 | 965 | 2501 | 2.9 | 73.3 | 335.8 | -11 | 181.1627 | 75.22 | 70.62 | 634 | 24 | me¦ ms¦ ph¦ pr¦ pc¦ ss¦ sc
0.47659 | 22.749 | 273 | 0 | 291 | 11.7 | 13.5 | 889 | 1876 | 955 | 2501 | 2.9 | 73.3 | 335.8 | -11 | 181.1627 | 75.24 | 70.62 | 634.7 | 24 | me¦ ms¦ ph¦ pr¦ pc¦ ss¦ sc
0.4766 | 22.745 | 272 | 0 | 290 | 11.7 | 13.5 | 873 | 1875 | 938 | 2500 | 2.9 | 73.4 | 335.8 | -11 | 181.163 | 75.21 | 70.6 | 634.2 | 23 | me¦ ms¦ ph¦ pr¦ pc¦ ss¦ sc
0.47661 | 22.742 | 272 | 0 | 290 | 11.6 | 13.5 | 860 | 1874 | 914 | 2498 | 2.9 | 73.4 | 335.8 | -11 | 181.1626 | 75.25 | 70.62 | 634.1 | 24 | me¦ ms¦ ph¦ pr¦ pc¦ ss¦ sc
0.47662 | 22.737 | 272 | 0 | 290 | 11.5 | 13.5 | 847 | 1873 | 891 | 2497 | 2.9 | 73.5 | 335.8 | -11 | 181.1629 | 75.2 | 70.63 | 634.4 | 23 | me¦ ms¦ ph¦ pr¦ pc¦ ss¦ sc
0.47663 | 22.733 | 272 | 0 | 290 | 11.5 | 13.5 | 837 | 1873 | 881 | 2497 | 3 | 73.5 | 336.1 | -11 | 181.1628 | 75.14 | 70.57 | 634.1 | 24 | me¦ ms¦ ph¦ pr¦ pc¦ ss¦ sc
0.47664 | 22.731 | 271 | 0 | 289 | 11.5 | 13.5 | 831 | 1872 | 874 | 2496 | 2.9 | 73.6 | 336.1 | -11 | 181.1635 | 75.16 | 70.6 | 634.3 | 24 | me¦ ms¦ ph¦ pr¦ pc¦ ss¦ sc
0.47666 | 22.724 | 271 | 0 | 289 | 11.5 | 13.5 | 825 | 1871 | 868 | 2494 | 2.9 | 73.6 | 335.9 | -11 | 181.1651 | 75.07 | 70.58 | 634.3 | 25 | me¦ ms¦ ph¦ pr¦ pc¦ ss¦ sc
0.47667 | 22.719 | 271 | 0 | 289 | 11.5 | 13.5 | 824 | 1871 | 867 | 2494 | 2.9 | 73.7 | 335.7 | -11 | 181.1654 | 75.11 | 70.61 | 634.9 | 26 | me¦ ms¦ ph¦ pr¦ pc¦ ss¦ sc
0.47668 | 22.713 | 271 | 0 | 289 | 11.5 | 13.5 | 824 | 1870 | 867 | 2493 | 2.9 | 73.7 | 335.6 | -11 | 181.1646 | 75.11 | 70.61 | 634.6 | 26 | me¦ ms¦ ph¦ pr¦ pc¦ ss¦ sc
0.47669 | 22.707 | 270 | 0 | 288 | 11.6 | 13.5 | 825 | 1869 | 877 | 2492 | 2.9 | 73.8 | 335.4 | -11 | 181.1647 | 75.12 | 70.63 | 634.6 | 26 | me¦ ms¦ ph¦ pr¦ pc¦ ss¦ sc
0.4767 | 22.697 | 270 | 0 | 288 | 11.5 | 13.5 | 826 | 1869 | 869 | 2492 | 2.9 | 73.8 | 335.2 | -11 | 181.1664 | 75.04 | 70.59 | 634 | 26 | me¦ ms¦ ph¦ pr¦ pc¦ ss¦ sc
0.47671 | 22.694 | 270 | 0 | 288 | 11.6 | 13.5 | 828 | 1868 | 880 | 2490 | 2.9 | 73.9 | 335 | -11 | 181.1651 | 75.1 | 70.59 | 634.2 | 26 | me¦ ms¦ ph¦ pr¦ pc¦ ss¦ sc
0.47672 | 22.688 | 270 | 0 | 288 | 11.6 | 13.5 | 831 | 1867 | 884 | 2489 | 2.9 | 73.9 | 334.8 | -11 | 181.1653 | 75.12 | 70.59 | 634.3 | 26 | me¦ ms¦ ph¦ pr¦ pc¦ ss¦ sc
0.47674 | 22.685 | 269 | 0 | 287 | 11.7 | 13.5 | 839 | 1867 | 902 | 2489 | 2.9 | 74 | 334.7 | -11 | 181.1644 | 75.17 | 70.59 | 633.9 | 25 | me¦ ms¦ ph¦ pr¦ pc¦ ss¦ sc
0.47675 | 22.681 | 269 | 0 | 287 | 11.7 | 13.5 | 852 | 1866 | 916 | 2488 | 3 | 74 | 334.7 | -11 | 181.1653 | 75.06 | 70.55 | 634.2 | 25 | me¦ ms¦ ph¦ pr¦ pc¦ ss¦ sc
0.47676 | 22.678 | 269 | 0 | 287 | 11.8 | 13.5 | 871 | 1865 | 946 | 2486 | 2.9 | 74.1 | 334.6 | -11 | 181.166 | 75.11 | 70.59 | 633.5 | 26 | me¦ ms¦ ph¦ pr¦ pc¦ ss¦ sc
0.47677 | 22.674 | 269 | 0 | 287 | 11.8 | 13.5 | 892 | 1865 | 969 | 2486 | 2.9 | 74.1 | 334.3 | -11 | 181.1668 | 75.07 | 70.56 | 633.9 | 26 | me¦ ms¦ ph¦ pr¦ pc¦ ss¦ sc
0.47678 | 22.67 | 269 | 0 | 287 | 11.9 | 13.5 | 913 | 1864 | 1003 | 2485 | 2.9 | 74.1 | 334.3 | -11 | 181.1674 | 75.06 | 70.56 | 633.9 | 25 | me¦ ms¦ ph¦ pr¦ pc¦ ss¦ sc
0.47679 | 22.664 | 268 | 0 | 286 | 11.9 | 13.5 | 927 | 1863 | 1018 | 2484 | 2.9 | 74.2 | 334.3 | -11 | 181.1677 | 75.01 | 70.55 | 633.4 | 26 | me¦ ms¦ ph¦ pr¦ pc¦ ss¦ sc
0.47681 | 22.661 | 268 | 0 | 286 | 11.9 | 13.5 | 939 | 1863 | 1031 | 2484 | 3 | 74.2 | 334.2 | -11 | 181.1666 | 75.04 | 70.59 | 634.4 | 26 | me¦ ms¦ ph¦ pr¦ pc¦ ss¦ sc
0.47682 | 22.655 | 268 | 0 | 286 | 11.9 | 13.5 | 946 | 1862 | 1039 | 2482 | 2.9 | 74.3 | 334.1 | -11 | 181.1674 | 75.02 | 70.55 | 633.7 | 26 | me¦ ms¦ ph¦ pr¦ pc¦ ss¦ sc
0.47683 | 22.65 | 268 | 0 | 286 | 11.9 | 13.5 | 950 | 1862 | 1043 | 2482 | 2.9 | 74.3 | 334 | -11 | 181.1686 | 74.97 | 70.51 | 634.2 | 27 | me¦ ms¦ ph¦ pr¦ pc¦ ss¦ sc
0.47684 | 22.647 | 267 | 0 | 285 | 11.8 | 13.5 | 952 | 1861 | 1034 | 2481 | 2.9 | 74.4 | 334 | -10 | 181.1681 | 75.01 | 70.55 | 634 | 27 | me¦ ms¦ ph¦ pr¦ pc¦ ss¦ sc
0.47685 | 22.644 | 267 | 0 | 285 | 11.8 | 13.5 | 951 | 1860 | 1033 | 2480 | 2.9 | 74.4 | 333.9 | -10 | 181.1672 | 75.03 | 70.53 | 634.4 | 26 | me¦ ms¦ ph¦ pr¦ pc¦ ss¦ sc
0.47686 | 22.639 | 267 | 0 | 285 | 11.8 | 13.5 | 948 | 1860 | 1030 | 2480 | 3 | 74.5 | 333.8 | -10 | 181.1689 | 74.99 | 70.53 | 634.2 | 26 | me¦ ms¦ ph¦ pr¦ pc¦ ss¦ sc
0.47687 | 22.632 | 267 | 0 | 285 | 11.8 | 13.5 | 945 | 1859 | 1027 | 2478 | 2.9 | 74.5 | 333.7 | -11 | 181.1701 | 75.04 | 70.58 | 634.2 | 26 | me¦ ms¦ ph¦ pr¦ pc¦ ss¦ sc
0.47689 | 22.628 | 266 | 0 | 284 | 11.8 | 13.5 | 942 | 1859 | 1023 | 2478 | 2.9 | 74.6 | 333.8 | -11 | 181.1686 | 75.04 | 70.54 | 634.3 | 26 | me¦ ms¦ ph¦ pr¦ pc¦ ss¦ sc
0.4769 | 22.624 | 266 | 0 | 284 | 11.8 | 13.5 | 939 | 1858 | 1020 | 2477 | 2.9 | 74.6 | 333.7 | -11 | 181.1701 | 75.04 | 70.58 | 634.4 | 26 | me¦ ms¦ ph¦ pr¦ pc¦ ss¦ sc
0.47691 | 22.617 | 266 | 0 | 284 | 11.8 | 13.5 | 935 | 1857 | 1016 | 2476 | 2.9 | 74.7 | 333.5 | -11 | 181.1712 | 74.96 | 70.56 | 634 | 27 | me¦ ms¦ ph¦ pr¦ pc¦ ss¦ sc
0.47692 | 22.615 | 266 | 0 | 284 | 11.8 | 13.5 | 935 | 1857 | 1016 | 2476 | 2.9 | 74.7 | 333.3 | -11 | 181.1697 | 74.98 | 70.58 | 634.6 | 27 | me¦ ms¦ ph¦ pr¦ pc¦ ss¦ sc
0.47693 | 22.607 | 265 | 0 | 283 | 11.8 | 13.5 | 933 | 1856 | 1014 | 2474 | 2.9 | 74.8 | 333.2 | -11 | 181.1708 | 74.94 | 70.52 | 635 | 27 | me¦ ms¦ ph¦ pr¦ pc¦ ss¦ sc
0.47694 | 22.602 | 265 | 0 | 283 | 11.9 | 13.5 | 932 | 1856 | 1024 | 2474 | 2.9 | 74.8 | 333.1 | -11 | 181.1701 | 74.98 | 70.53 | 634.7 | 27 | me¦ ms¦ ph¦ pr¦ pc¦ ss¦ sc
0.47696 | 22.598 | 265 | 0 | 283 | 11.9 | 13.5 | 927 | 1855 | 1018 | 2473 | 2.9 | 74.9 | 333 | -11 | 181.1718 | 74.93 | 70.55 | 634.6 | 27 | me¦ ms¦ ph¦ pr¦ pc¦ ss¦ sc
0.47697 | 22.589 | 265 | 0 | 283 | 11.9 | 13.5 | 920 | 1854 | 1010 | 2472 | 2.9 | 74.9 | 332.9 | -11 | 181.1731 | 74.93 | 70.53 | 634.8 | 28 | me¦ ms¦ ph¦ pr¦ pc¦ ss¦ sc
0.47698 | 22.582 | 264 | 0 | 282 | 11.8 | 13.5 | 909 | 1854 | 988 | 2472 | 2.9 | 75 | 332.8 | -11 | 181.1717 | 74.95 | 70.53 | 634.2 | 28 | me¦ ms¦ ph¦ pr¦ pc¦ ss¦ sc
0.47699 | 22.576 | 264 | 0 | 282 | 11.8 | 13.5 | 896 | 1853 | 973 | 2470 | 2.9 | 75 | 332.5 | -11 | 181.1726 | 74.96 | 70.57 | 634.6 | 27 | me¦ ms¦ ph¦ pr¦ pc¦ ss¦ sc
0.477 | 22.57 | 264 | 0 | 282 | 11.8 | 13.5 | 881 | 1852 | 957 | 2469 | 3 | 75.1 | 332.3 | -12 | 181.1733 | 74.99 | 70.56 | 634.7 | 27 | me¦ ms¦ ph¦ pr¦ pc¦ ss¦ sc
0.47701 | 22.562 | 264 | 0 | 281 | 11.8 | 13.5 | 862 | 1852 | 936 | 2469 | 2.9 | 75.1 | 332.1 | -12 | 181.1737 | 74.92 | 70.52 | 634.6 | 27 | me¦ ms¦ ph¦ pr¦ pc¦ ss¦ sc
0.47703 | 22.553 | 263 | 0 | 281 | 11.9 | 13.5 | 844 | 1851 | 927 | 2468 | 2.9 | 75.2 | 332.1 | -12 | 181.1747 | 74.96 | 70.55 | 634.6 | 27 | me¦ ms¦ ph¦ pr¦ pc¦ ss¦ sc
0.47704 | 22.547 | 263 | 0 | 281 | 12 | 13.5 | 822 | 1851 | 913 | 2468 | 2.9 | 75.2 | 332 | -12 | 181.1741 | 74.93 | 70.5 | 634.6 | 28 | me¦ ms¦ ph¦ pr¦ pc¦ ss¦ sc
0.47705 | 22.542 | 263 | 0 | 281 | 12 | 13.5 | 805 | 1850 | 894 | 2466 | 3 | 75.3 | 331.9 | -12 | 181.1739 | 74.93 | 70.48 | 634.6 | 28 | me¦ ms¦ ph¦ pr¦ pc¦ ss¦ sc
0.47706 | 22.537 | 263 | 0 | 280 | 12 | 13.5 | 788 | 1849 | 875 | 2465 | 2.9 | 75.3 | 331.8 | -12 | 181.1754 | 74.93 | 70.49 | 634.3 | 28 | me¦ ms¦ ph¦ pr¦ pc¦ ss¦ sc
0.47707 | 22.529 | 262 | 0 | 280 | 12 | 13.5 | 774 | 1848 | 860 | 2464 | 2.9 | 75.4 | 331.7 | -12 | 181.1758 | 74.91 | 70.51 | 634.8 | 27 | me¦ ms¦ ph¦ pr¦ pc¦ ss¦ sc
0.47708 | 22.521 | 262 | 0 | 276 | 12.1 | 13.4 | 764 | 1848 | 858 | 2431 | 2.9 | 75.4 | 331.5 | -11 | 181.1756 | 74.96 | 70.5 | 634 | 27 | me¦ ms¦ ph¦ pr¦ pc¦ ss¦ sc
0.47709 | 22.515 | 262 | 0 | 276 | 12.1 | 13.4 | 759 | 1847 | 852 | 2430 | 2.9 | 75.5 | 331.3 | -11 | 181.1761 | 74.99 | 70.51 | 634.5 | 26 | me¦ ms¦ ph¦ pr¦ pc¦ ss¦ sc
0.47711 | 22.508 | 262 | 0 | 276 | 12.1 | 13.4 | 758 | 1846 | 851 | 2428 | 2.9 | 75.5 | 331.3 | -11 | 181.1769 | 74.96 | 70.46 | 634.3 | 27 | me¦ ms¦ ph¦ pr¦ pc¦ ss¦ sc
0.47712 | 22.503 | 261 | 0 | 275 | 12.1 | 13.4 | 763 | 1846 | 857 | 2428 | 3 | 75.6 | 331.2 | -11 | 181.1769 | 75.02 | 70.47 | 634.1 | 26 | me¦ ms¦ ph¦ pr¦ pc¦ ss¦ sc
0.47713 | 22.501 | 261 | 0 | 275 | 12.1 | 13.4 | 772 | 1845 | 867 | 2427 | 2.9 | 75.6 | 331 | -12 | 181.1755 | 75.02 | 70.5 | 633.8 | 26 | me¦ ms¦ ph¦ pr¦ pc¦ ss¦ sc
0.47714 | 22.496 | 261 | 0 | 275 | 12.1 | 13.4 | 783 | 1844 | 879 | 2426 | 2.9 | 75.7 | 331 | -12 | 181.1762 | 75.04 | 70.51 | 633.8 | 25 | me¦ ms¦ ph¦ pr¦ pc¦ ss¦ sc
0.47715 | 22.492 | 261 | 0 | 275 | 12.1 | 13.4 | 796 | 1844 | 894 | 2426 | 2.9 | 75.7 | 331.1 | -12 | 181.1768 | 75.06 | 70.5 | 633.8 | 26 | me¦ ms¦ ph¦ pr¦ pc¦ ss¦ sc
0.47716 | 22.485 | 261 | 0 | 274 | 12.2 | 13.4 | 806 | 1843 | 915 | 2425 | 3 | 75.8 | 331.2 | -12 | 181.1771 | 75.09 | 70.53 | 634.6 | 25 | me¦ ms¦ ph¦ pr¦ pc¦ ss¦ sc
0.47718 | 22.477 | 260 | 0 | 274 | 12.2 | 13.4 | 815 | 1842 | 926 | 2423 | 2.9 | 75.8 | 331.3 | -12 | 181.1775 | 75.06 | 70.5 | 634.6 | 25 | me¦ ms¦ ph¦ pr¦ pc¦ ss¦ sc
0.47719 | 22.469 | 260 | 0 | 274 | 12.2 | 13.4 | 821 | 1842 | 932 | 2423 | 2.9 | 75.9 | 331.3 | -12 | 181.179 | 75.06 | 70.5 | 634.8 | 25 | me¦ ms¦ ph¦ pr¦ pc¦ ss¦ sc
0.4772 | 22.466 | 260 | 0 | 274 | 12.2 | 13.4 | 827 | 1841 | 939 | 2422 | 2.9 | 75.9 | 331.2 | -12 | 181.1769 | 75.08 | 70.48 | 635.2 | 25 | me¦ ms¦ ph¦ pr¦ pc¦ ss¦ sc
0.47721 | 22.463 | 260 | 0 | 274 | 12.2 | 13.4 | 827 | 1840 | 939 | 2421 | 2.9 | 75.9 | 331.2 | -12 | 181.1769 | 75.12 | 70.47 | 634.9 | 24 | me¦ ms¦ ph¦ pr¦ pc¦ ss¦ sc
0.47722 | 22.459 | 260 | 0 | 273 | 12.2 | 13.4 | 822 | 1840 | 934 | 2421 | 2.9 | 76 | 331.1 | -12 | 181.177 | 75.09 | 70.46 | 634.9 | 24 | me¦ ms¦ ph¦ pr¦ pc¦ ss¦ sc
0.47723 | 22.455 | 260 | 0 | 273 | 12.2 | 13.4 | 816 | 1839 | 927 | 2419 | 2.9 | 76 | 330.9 | -12 | 181.1791 | 75.14 | 70.49 | 634.7 | 24 | me¦ ms¦ ph¦ pr¦ pc¦ ss¦ sc
0.47725 | 22.449 | 259 | 0 | 273 | 12.2 | 13.4 | 813 | 1838 | 923 | 2418 | 2.9 | 76.1 | 330.8 | -13 | 181.178 | 75.11 | 70.49 | 634.7 | 24 | me¦ ms¦ ph¦ pr¦ pc¦ ss¦ sc
0.47726 | 22.446 | 259 | 0 | 273 | 12.2 | 13.4 | 812 | 1838 | 922 | 2418 | 2.9 | 76.1 | 330.7 | -13 | 181.1786 | 75.11 | 70.49 | 634.7 | 24 | me¦ ms¦ ph¦ pr¦ pc¦ ss¦ sc
0.47727 | 22.441 | 259 | 0 | 272 | 12.2 | 13.4 | 815 | 1837 | 926 | 2417 | 2.9 | 76.2 | 330.8 | -12 | 181.1788 | 75.09 | 70.49 | 634.4 | 24 | me¦ ms¦ ph¦ pr¦ pc¦ ss¦ sc
0.47728 | 22.437 | 259 | 0 | 272 | 12.3 | 13.4 | 820 | 1836 | 942 | 2415 | 2.9 | 76.2 | 330.7 | -13 | 181.1787 | 75.07 | 70.49 | 634.6 | 25 | me¦ ms¦ ph¦ pr¦ pc¦ ss¦ sc
0.47729 | 22.426 | 258 | 0 | 272 | 12.3 | 13.4 | 824 | 1836 | 947 | 2415 | 3 | 76.3 | 330.8 | -13 | 181.1801 | 75.05 | 70.47 | 634.6 | 25 | me¦ ms¦ ph¦ pr¦ pc¦ ss¦ sc
0.4773 | 22.418 | 258 | 0 | 272 | 12.3 | 13.4 | 821 | 1835 | 943 | 2414 | 2.9 | 76.3 | 331 | -13 | 181.1812 | 75.07 | 70.46 | 634.2 | 25 | me¦ ms¦ ph¦ pr¦ pc¦ ss¦ sc
0.47731 | 22.412 | 258 | 0 | 271 | 12.3 | 13.4 | 816 | 1834 | 937 | 2413 | 2.9 | 76.4 | 331 | -13 | 181.1808 | 75.06 | 70.45 | 634.4 | 25 | me¦ ms¦ ph¦ pr¦ pc¦ ss¦ sc
0.47733 | 22.406 | 258 | 0 | 271 | 12.2 | 13.4 | 806 | 1834 | 915 | 2413 | 2.9 | 76.4 | 331.1 | -14 | 181.1818 | 75.05 | 70.46 | 634.3 | 25 | me¦ ms¦ ph¦ pr¦ pc¦ ss¦ sc
0.47734 | 22.396 | 257 | 0 | 271 | 12.2 | 13.4 | 791 | 1833 | 898 | 2411 | 2.9 | 76.5 | 331.1 | -15 | 181.1834 | 75.01 | 70.4 | 634.7 | 25 | me¦ ms¦ ph¦ pr¦ pc¦ ss¦ sc
0.47735 | 22.388 | 257 | 0 | 271 | 12.2 | 13.4 | 778 | 1832 | 884 | 2410 | 2.9 | 76.5 | 331.2 | -16 | 181.1848 | 75.04 | 70.46 | 634.2 | 25 | me¦ ms¦ ph¦ pr¦ pc¦ ss¦ sc
0.47736 | 22.376 | 257 | 0 | 270 | 12.2 | 13.4 | 768 | 1832 | 872 | 2410 | 3 | 76.6 | 331.2 | -16 | 181.1852 | 75.01 | 70.46 | 634.8 | 25 | me¦ ms¦ ph¦ pr¦ pc¦ ss¦ sc
0.47737 | 22.363 | 256 | 0 | 270 | 12.2 | 13.4 | 762 | 1831 | 865 | 2409 | 2.9 | 76.6 | 331.1 | -16 | 181.1867 | 75.03 | 70.42 | 635.1 | 26 | me¦ ms¦ ph¦ pr¦ pc¦ ss¦ sc
0.47738 | 22.349 | 256 | 0 | 269 | 12.3 | 13.4 | 763 | 1830 | 877 | 2407 | 3 | 76.7 | 331.2 | -16 | 181.1878 | 75.02 | 70.41 | 635.6 | 26 | me¦ ms¦ ph¦ pr¦ pc¦ ss¦ sc
0.4774 | 22.336 | 256 | 0 | 269 | 12.3 | 13.4 | 769 | 1830 | 883 | 2407 | 3 | 76.7 | 331.1 | -16 | 181.1882 | 75.02 | 70.43 | 635.6 | 26 | me¦ ms¦ ph¦ pr¦ pc¦ ss¦ sc
0.47741 | 22.323 | 255 | 0 | 269 | 12.4 | 13.4 | 777 | 1829 | 903 | 2406 | 2.9 | 76.8 | 330.9 | -15 | 181.1878 | 75.09 | 70.45 | 635.2 | 25 | me¦ ms¦ ph¦ pr¦ pc¦ ss¦ sc
0.47742 | 22.312 | 255 | 0 | 269 | 12.4 | 13.4 | 784 | 1828 | 911 | 2405 | 2.9 | 76.8 | 330.7 | -15 | 181.1884 | 75.06 | 70.45 | 635.7 | 25 | me¦ ms¦ ph¦ pr¦ pc¦ ss¦ sc
0.47743 | 22.297 | 255 | 0 | 268 | 12.5 | 13.4 | 790 | 1828 | 929 | 2405 | 2.9 | 76.9 | 330.5 | -15 | 181.1881 | 75.05 | 70.45 | 636 | 25 | me¦ ms¦ ph¦ pr¦ pc¦ ss¦ sc
0.47744 | 22.292 | 255 | 0 | 268 | 12.5 | 13.4 | 788 | 1827 | 927 | 2403 | 2.9 | 76.9 | 330.4 | -15 | 181.1885 | 75 | 70.39 | 635.9 | 25 | me¦ ms¦ ph¦ pr¦ pc¦ ss¦ sc
0.47745 | 22.281 | 254 | 0 | 268 | 12.6 | 13.4 | 782 | 1826 | 930 | 2402 | 2.9 | 77 | 330.4 | -15 | 181.1894 | 75.06 | 70.43 | 635 | 26 | me¦ ms¦ ph¦ pr¦ pc¦ ss¦ sc
0.47747 | 22.271 | 254 | 0 | 267 | 12.8 | 13.4 | 774 | 1826 | 943 | 2402 | 3 | 77 | 330.6 | -15 | 181.19 | 75.09 | 70.43 | 635.5 | 25 | me¦ ms¦ ph¦ pr¦ pc¦ ss¦ sc
0.47749 | 22.258 | 254 | 0 | 267 | 12.9 | 13.4 | 766 | 1825 | 945 | 2401 | 3 | 77.1 | 330.6 | -15 | 181.1891 | 75.14 | 70.42 | 635.1 | 25 | me¦ ms¦ ph¦ pr¦ pc¦ ss¦ sc
0.4775 | 22.247 | 253 | 0 | 267 | 13 | 13.4 | 759 | 1824 | 948 | 2400 | 3 | 77.1 | 330.4 | -15 | 181.189 | 75.18 | 70.43 | 634.9 | 24 | me¦ ms¦ ph¦ pr¦ pc¦ ss¦ sc
0.47751 | 22.238 | 253 | 0 | 266 | 13.1 | 13.4 | 757 | 1824 | 958 | 2400 | 2.9 | 77.2 | 330.2 | -14 | 181.1889 | 75.17 | 70.43 | 635 | 23 | me¦ ms¦ ph¦ pr¦ pc¦ ss¦ sc
0.47752 | 22.229 | 253 | 0 | 266 | 13.1 | 13.4 | 759 | 1823 | 960 | 2398 | 2.9 | 77.2 | 329.9 | -14 | 181.1908 | 75.15 | 70.42 | 634.8 | 23 | me¦ ms¦ ph¦ pr¦ pc¦ ss¦ sc
0.47753 | 22.22 | 252 | 0 | 266 | 13 | 13.4 | 762 | 1822 | 952 | 2397 | 2.9 | 77.3 | 329.7 | -15 | 181.1914 | 75.16 | 70.4 | 634.8 | 23 | me¦ ms¦ ph¦ pr¦ pc¦ ss¦ sc
0.47755 | 22.21 | 252 | 0 | 266 | 13 | 13.4 | 769 | 1822 | 961 | 2397 | 2.9 | 77.3 | 329.6 | -15 | 181.1932 | 75.13 | 70.44 | 634.1 | 23 | me¦ ms¦ ph¦ pr¦ pc¦ ss¦ sc
0.47756 | 22.202 | 252 | 0 | 265 | 12.9 | 13.4 | 775 | 1821 | 956 | 2396 | 2.9 | 77.4 | 329.6 | -15 | 181.1922 | 75.14 | 70.44 | 635 | 24 | me¦ ms¦ ph¦ pr¦ pc¦ ss¦ sc
0.47757 | 22.193 | 252 | 0 | 265 | 12.9 | 13.4 | 780 | 1820 | 962 | 2394 | 2.9 | 77.4 | 329.6 | -15 | 181.1921 | 75.16 | 70.36 | 634.8 | 23 | me¦ ms¦ ph¦ pr¦ pc¦ ss¦ sc
0.47758 | 22.186 | 251 | 0 | 265 | 12.9 | 13.4 | 782 | 1820 | 965 | 2394 | 2.9 | 77.5 | 329.6 | -15 | 181.1923 | 75.19 | 70.39 | 635 | 23 | me¦ ms¦ ph¦ pr¦ pc¦ ss¦ sc
0.47759 | 22.182 | 251 | 0 | 265 | 13 | 13.4 | 775 | 1819 | 968 | 2393 | 3 | 77.5 | 329.6 | -14 | 181.1904 | 75.26 | 70.41 | 634.6 | 23 | me¦ ms¦ ph¦ pr¦ pc¦ ss¦ sc
0.4776 | 22.178 | 251 | 0 | 264 | 13 | 13.4 | 762 | 1818 | 952 | 2392 | 2.9 | 77.6 | 329.5 | -14 | 181.1906 | 75.21 | 70.4 | 634.5 | 22 | me¦ ms¦ ph¦ pr¦ pc¦ ss¦ sc
0.47762 | 22.175 | 251 | 0 | 264 | 12.9 | 13.4 | 744 | 1818 | 918 | 2392 | 2.9 | 77.6 | 329.5 | -14 | 181.1906 | 75.2 | 70.4 | 634.5 | 22 | me¦ ms¦ ph¦ pr¦ pc¦ ss¦ sc
0.47763 | 22.17 | 251 | 0 | 264 | 12.8 | 13.4 | 724 | 1817 | 882 | 2390 | 2.9 | 77.6 | 329.3 | -13 | 181.1921 | 75.22 | 70.37 | 634.3 | 22 | me¦ ms¦ ph¦ pr¦ pc¦ ss¦ sc
0.47764 | 22.166 | 251 | 0 | 264 | 12.8 | 13.4 | 706 | 1816 | 860 | 2389 | 2.9 | 77.7 | 329.2 | -13 | 181.1913 | 75.2 | 70.37 | 634.2 | 22 | me¦ ms¦ ph¦ pr¦ pc¦ ss¦ sc
0.47765 | 22.164 | 251 | 0 | 264 | 12.8 | 13.4 | 693 | 1816 | 845 | 2389 | 2.9 | 77.7 | 329.1 | -13 | 181.19 | 75.23 | 70.42 | 634.1 | 22 | me¦ ms¦ ph¦ pr¦ pc¦ ss¦ sc
0.47766 | 22.161 | 250 | 0 | 263 | 12.9 | 13.4 | 683 | 1815 | 843 | 2388 | 2.9 | 77.8 | 329.2 | -13 | 181.1908 | 75.2 | 70.37 | 634.4 | 22 | me¦ ms¦ ph¦ pr¦ pc¦ ss¦ sc
0.47767 | 22.16 | 250 | 0 | 263 | 12.9 | 13.4 | 675 | 1814 | 833 | 2386 | 2.9 | 77.8 | 329.1 | -13 | 181.1903 | 75.24 | 70.39 | 634.2 | 22 | me¦ ms¦ ph¦ pr¦ pc¦ ss¦ sc
0.47769 | 22.158 | 250 | 0 | 263 | 12.9 | 13.4 | 668 | 1813 | 824 | 2385 | 2.9 | 77.9 | 328.9 | -13 | 181.1911 | 75.24 | 70.41 | 633.9 | 22 | me¦ ms¦ ph¦ pr¦ pc¦ ss¦ sc
0.4777 | 22.156 | 250 | 0 | 263 | 12.9 | 13.4 | 661 | 1813 | 816 | 2385 | 2.9 | 77.9 | 328.7 | -12 | 181.1906 | 75.15 | 70.32 | 634.2 | 22 | me¦ ms¦ ph¦ pr¦ pc¦ ss¦ sc
0.47771 | 22.154 | 249 | 0 | 263 | 12.8 | 13.4 | 656 | 1812 | 800 | 2384 | 2.9 | 78 | 328.5 | -12 | 181.1911 | 75.2 | 70.39 | 634.2 | 22 | me¦ ms¦ ph¦ pr¦ pc¦ ss¦ sc
0.47772 | 22.152 | 249 | 0 | 263 | 12.8 | 13.4 | 652 | 1811 | 795 | 2382 | 2.9 | 78 | 328.4 | -12 | 181.1907 | 75.19 | 70.4 | 633.8 | 22 | me¦ ms¦ ph¦ pr¦ pc¦ ss¦ sc
0.47773 | 22.151 | 249 | 0 | 262 | 12.7 | 13.4 | 651 | 1811 | 784 | 2382 | 2.9 | 78.1 | 328.2 | -12 | 181.1909 | 75.18 | 70.37 | 634.3 | 22 | me¦ ms¦ ph¦ pr¦ pc¦ ss¦ sc
0.47774 | 22.15 | 249 | 0 | 262 | 12.7 | 13.4 | 649 | 1810 | 781 | 2381 | 2.9 | 78.1 | 328.2 | -12 | 181.1902 | 75.2 | 70.4 | 634.3 | 22 | me¦ ms¦ ph¦ pr¦ pc¦ ss¦ sc
0.47775 | 22.146 | 249 | 0 | 262 | 12.6 | 13.4 | 646 | 1809 | 769 | 2380 | 2.9 | 78.2 | 328.4 | -12 | 181.1919 | 75.12 | 70.42 | 633.9 | 23 | me¦ ms¦ ph¦ pr¦ pc¦ ss¦ sc
0.47777 | 22.144 | 249 | 0 | 262 | 12.6 | 13.4 | 640 | 1808 | 761 | 2378 | 2.9 | 78.2 | 328.5 | -12 | 181.1918 | 75.12 | 70.37 | 634 | 23 | me¦ ms¦ ph¦ pr¦ pc¦ ss¦ sc
0.47778 | 22.148 | 248 | 0 | 262 | 12.5 | 13.4 | 638 | 1808 | 750 | 2378 | 2.9 | 78.3 | 328.6 | -12 | 181.1899 | 75.09 | 70.39 | 634.1 | 24 | me¦ ms¦ ph¦ pr¦ pc¦ ss¦ sc
0.47779 | 22.15 | 248 | 0 | 262 | 12.5 | 13.4 | 637 | 1807 | 749 | 2377 | 2.9 | 78.3 | 328.5 | -12 | 181.1915 | 75.05 | 70.37 | 633.6 | 24 | me¦ ms¦ ph¦ pr¦ pc¦ ss¦ sc
0.4778 | 22.149 | 248 | 0 | 261 | 12.4 | 13.4 | 639 | 1806 | 743 | 2376 | 2.9 | 78.4 | 328.3 | -12 | 181.191 | 75.05 | 70.38 | 633.6 | 24 | me¦ ms¦ ph¦ pr¦ pc¦ ss¦ sc
0.47781 | 22.146 | 248 | 0 | 261 | 12.4 | 13.4 | 646 | 1806 | 751 | 2376 | 3 | 78.4 | 328.2 | -11 | 181.191 | 75.04 | 70.37 | 633.5 | 25 | me¦ ms¦ ph¦ pr¦ pc¦ ss¦ sc
0.47782 | 22.146 | 248 | 0 | 261 | 12.3 | 13.4 | 651 | 1805 | 748 | 2375 | 2.9 | 78.5 | 328.2 | -11 | 181.1919 | 75.05 | 70.35 | 633.2 | 25 | me¦ ms¦ ph¦ pr¦ pc¦ ss¦ sc
0.47784 | 22.146 | 248 | 0 | 261 | 12.3 | 13.4 | 657 | 1804 | 755 | 2373 | 3 | 78.5 | 328.2 | -12 | 181.1918 | 75 | 70.33 | 633.7 | 25 | me¦ ms¦ ph¦ pr¦ pc¦ ss¦ sc
0.47785 | 22.146 | 247 | 0 | 260 | 12.3 | 13.4 | 664 | 1803 | 763 | 2372 | 2.9 | 78.6 | 328.1 | -11 | 181.191 | 75.05 | 70.4 | 633.4 | 25 | me¦ ms¦ ph¦ pr¦ pc¦ ss¦ sc
0.47786 | 22.147 | 247 | 0 | 261 | 12.3 | 13.4 | 671 | 1803 | 771 | 2372 | 2.9 | 78.6 | 328 | -12 | 181.1911 | 74.96 | 70.34 | 633 | 25 | me¦ ms¦ ph¦ pr¦ pc¦ ss¦ sc
0.47787 | 22.148 | 247 | 0 | 260 | 12.3 | 13.4 | 678 | 1802 | 779 | 2371 | 2.9 | 78.7 | 327.9 | -12 | 181.1921 | 75.03 | 70.35 | 633 | 26 | me¦ ms¦ ph¦ pr¦ pc¦ ss¦ sc
0.47788 | 22.146 | 247 | 0 | 260 | 12.3 | 13.4 | 683 | 1801 | 785 | 2369 | 2.9 | 78.7 | 327.8 | -12 | 181.1921 | 74.97 | 70.35 | 632.6 | 26 | me¦ ms¦ ph¦ pr¦ pc¦ ss¦ sc
0.47789 | 22.146 | 247 | 0 | 260 | 12.2 | 13.4 | 686 | 1801 | 779 | 2369 | 2.9 | 78.8 | 327.6 | -11 | 181.1918 | 74.97 | 70.37 | 633 | 26 | me¦ ms¦ ph¦ pr¦ pc¦ ss¦ sc
0.47791 | 22.147 | 247 | 0 | 260 | 12.1 | 13.4 | 683 | 1800 | 767 | 2368 | 2.9 | 78.8 | 327.7 | -11 | 181.1915 | 74.99 | 70.34 | 632.9 | 26 | me¦ ms¦ ph¦ pr¦ pc¦ ss¦ sc
0.47792 | 22.146 | 247 | 0 | 260 | 12.1 | 13.4 | 678 | 1799 | 761 | 2367 | 2.9 | 78.9 | 327.5 | -11 | 181.1934 | 74.93 | 70.35 | 633.4 | 26 | me¦ ms¦ ph¦ pr¦ pc¦ ss¦ sc
0.47793 | 22.146 | 247 | 0 | 260 | 12.2 | 13.4 | 673 | 1799 | 764 | 2367 | 2.9 | 78.9 | 327.4 | -11 | 181.1921 | 74.91 | 70.32 | 633.3 | 26 | me¦ ms¦ ph¦ pr¦ pc¦ ss¦ sc
0.47794 | 22.147 | 246 | 0 | 259 | 12.2 | 13.4 | 664 | 1798 | 754 | 2365 | 2.9 | 79 | 327.3 | -11 | 181.1925 | 74.9 | 70.32 | 633.2 | 26 | me¦ ms¦ ph¦ pr¦ pc¦ ss¦ sc
0.47795 | 22.146 | 246 | 0 | 259 | 12.2 | 13.4 | 655 | 1797 | 744 | 2364 | 2.9 | 79 | 327.1 | -12 | 181.1921 | 74.94 | 70.35 | 633.3 | 27 | me¦ ms¦ ph¦ pr¦ pc¦ ss¦ sc
0.47796 | 22.145 | 246 | 0 | 259 | 12.2 | 13.4 | 650 | 1796 | 738 | 2363 | 2.9 | 79.1 | 327.1 | -12 | 181.1932 | 74.87 | 70.29 | 633.5 | 27 | me¦ ms¦ ph¦ pr¦ pc¦ ss¦ sc
0.47797 | 22.147 | 246 | 0 | 259 | 12.2 | 13.4 | 646 | 1796 | 734 | 2363 | 2.9 | 79.1 | 327.2 | -12 | 181.1921 | 74.88 | 70.34 | 633.4 | 27 | me¦ ms¦ ph¦ pr¦ pc¦ ss¦ sc
0.47799 | 22.144 | 246 | 0 | 258 | 12.2 | 13.4 | 649 | 1795 | 737 | 2361 | 2.9 | 79.2 | 327.1 | -12 | 181.1936 | 74.91 | 70.35 | 633.5 | 27 | me¦ ms¦ ph¦ pr¦ pc¦ ss¦ sc
0.478 | 22.142 | 246 | 0 | 258 | 12.2 | 13.4 | 651 | 1794 | 739 | 2360 | 3 | 79.2 | 327 | -12 | 181.1953 | 74.89 | 70.3 | 633.5 | 27 | me¦ ms¦ ph¦ pr¦ pc¦ ss¦ sc
0.47801 | 22.141 | 245 | 0 | 258 | 12.1 | 13.4 | 656 | 1794 | 737 | 2360 | 2.9 | 79.3 | 326.8 | -11 | 181.1952 | 74.9 | 70.3 | 633.6 | 27 | me¦ ms¦ ph¦ pr¦ pc¦ ss¦ sc
0.47802 | 22.14 | 245 | 0 | 258 | 12.1 | 13.4 | 662 | 1793 | 743 | 2359 | 3 | 79.3 | 326.6 | -11 | 181.1935 | 74.9 | 70.3 | 633.9 | 27 | me¦ ms¦ ph¦ pr¦ pc¦ ss¦ sc
0.47803 | 22.14 | 245 | 0 | 258 | 12.1 | 13.4 | 670 | 1792 | 752 | 2357 | 2.9 | 79.4 | 326.5 | -11 | 181.1944 | 74.87 | 70.31 | 633.9 | 27 | me¦ ms¦ ph¦ pr¦ pc¦ ss¦ sc
0.47804 | 22.139 | 245 | 0 | 258 | 12.1 | 13.4 | 680 | 1791 | 764 | 2356 | 2.9 | 79.4 | 326.6 | -11 | 181.1943 | 74.96 | 70.32 | 634.1 | 27 | me¦ ms¦ ph¦ pr¦ pc¦ ss¦ sc
0.47806 | 22.138 | 245 | 0 | 258 | 12.1 | 13.4 | 689 | 1791 | 774 | 2356 | 2.9 | 79.4 | 326.4 | -11 | 181.1948 | 74.92 | 70.29 | 633.6 | 27 | me¦ ms¦ ph¦ pr¦ pc¦ ss¦ sc
0.47807 | 22.138 | 245 | 0 | 257 | 12.1 | 13.4 | 695 | 1790 | 780 | 2355 | 3 | 79.5 | 326.3 | -12 | 181.195 | 74.9 | 70.29 | 633.5 | 27 | me¦ ms¦ ph¦ pr¦ pc¦ ss¦ sc
0.47808 | 22.136 | 245 | 0 | 257 | 12.1 | 13.4 | 698 | 1789 | 784 | 2353 | 2.9 | 79.5 | 326.3 | -11 | 181.1962 | 74.85 | 70.31 | 633.5 | 27 | me¦ ms¦ ph¦ pr¦ pc¦ ss¦ sc
0.47809 | 22.135 | 244 | 0 | 257 | 12.1 | 13.4 | 694 | 1789 | 779 | 2353 | 3 | 79.6 | 326.4 | -11 | 181.1951 | 74.9 | 70.32 | 633.5 | 27 | me¦ ms¦ ph¦ pr¦ pc¦ ss¦ sc
0.4781 | 22.137 | 244 | 0 | 257 | 12.2 | 13.4 | 687 | 1788 | 780 | 2352 | 2.9 | 79.6 | 326.4 | -11 | 181.1941 | 74.91 | 70.29 | 633.5 | 27 | me¦ ms¦ ph¦ pr¦ pc¦ ss¦ sc
0.47811 | 22.138 | 244 | 0 | 257 | 12.3 | 13.4 | 680 | 1787 | 781 | 2351 | 2.9 | 79.7 | 326.3 | -11 | 181.1945 | 74.93 | 70.3 | 633 | 26 | me¦ ms¦ ph¦ pr¦ pc¦ ss¦ sc
0.47813 | 22.138 | 244 | 0 | 257 | 12.3 | 13.4 | 674 | 1787 | 774 | 2351 | 3 | 79.7 | 326.1 | -11 | 181.1942 | 74.96 | 70.29 | 632.8 | 26 | me¦ ms¦ ph¦ pr¦ pc¦ ss¦ sc
0.47814 | 22.137 | 244 | 0 | 256 | 12.3 | 13.4 | 668 | 1786 | 767 | 2350 | 2.9 | 79.8 | 326 | -11 | 181.196 | 74.93 | 70.3 | 632.9 | 26 | me¦ ms¦ ph¦ pr¦ pc¦ ss¦ sc
0.47815 | 22.136 | 244 | 0 | 256 | 12.3 | 13.4 | 664 | 1785 | 763 | 2348 | 2.9 | 79.8 | 325.8 | -11 | 181.1955 | 74.96 | 70.31 | 633.1 | 26 | me¦ ms¦ ph¦ pr¦ pc¦ ss¦ sc
0.47816 | 22.135 | 243 | 0 | 256 | 12.3 | 13.4 | 662 | 1785 | 760 | 2348 | 2.9 | 79.9 | 326 | -12 | 181.1961 | 74.99 | 70.32 | 633.7 | 26 | me¦ ms¦ ph¦ pr¦ pc¦ ss¦ sc
0.47817 | 22.133 | 243 | 0 | 256 | 12.2 | 13.4 | 663 | 1784 | 753 | 2347 | 3 | 79.9 | 326.1 | -11 | 181.1962 | 74.98 | 70.3 | 633.6 | 26 | me¦ ms¦ ph¦ pr¦ pc¦ ss¦ sc
0.47818 | 22.129 | 243 | 0 | 256 | 12.1 | 13.4 | 667 | 1783 | 749 | 2346 | 2.9 | 80 | 325.9 | -11 | 181.1973 | 74.92 | 70.29 | 634 | 26 | me¦ ms¦ ph¦ pr¦ pc¦ ss¦ sc
0.47819 | 22.127 | 243 | 0 | 256 | 12.2 | 13.4 | 670 | 1783 | 761 | 2346 | 2.9 | 80 | 325.9 | -11 | 181.1971 | 74.92 | 70.24 | 634.3 | 26 | me¦ ms¦ ph¦ pr¦ pc¦ ss¦ sc
0.47821 | 22.127 | 243 | 0 | 255 | 12.2 | 13.4 | 677 | 1782 | 769 | 2344 | 2.9 | 80.1 | 325.8 | -11 | 181.1967 | 74.86 | 70.24 | 634.1 | 26 | me¦ ms¦ ph¦ pr¦ pc¦ ss¦ sc
0.47822 | 22.125 | 243 | 0 | 255 | 12.1 | 13.4 | 683 | 1781 | 767 | 2343 | 2.9 | 80.1 | 325.5 | -11 | 181.1969 | 74.97 | 70.3 | 634.3 | 26 | me¦ ms¦ ph¦ pr¦ pc¦ ss¦ sc
0.47823 | 22.123 | 242 | 0 | 255 | 12.1 | 13.4 | 688 | 1781 | 773 | 2343 | 2.9 | 80.2 | 325.3 | -11 | 181.1973 | 74.98 | 70.26 | 634.4 | 25 | me¦ ms¦ ph¦ pr¦ pc¦ ss¦ sc
0.47824 | 22.12 | 242 | 0 | 255 | 12.1 | 13.4 | 693 | 1780 | 778 | 2342 | 2.9 | 80.2 | 325 | -11 | 181.1979 | 75.08 | 70.29 | 633.4 | 25 | me¦ ms¦ ph¦ pr¦ pc¦ ss¦ sc
0.47825 | 22.118 | 242 | 0 | 255 | 12.1 | 13.4 | 698 | 1779 | 784 | 2340 | 3 | 80.3 | 324.8 | -11 | 181.1982 | 75.08 | 70.26 | 633.7 | 24 | me¦ ms¦ ph¦ pr¦ pc¦ ss¦ sc
0.47826 | 22.113 | 242 | 0 | 255 | 12.1 | 13.4 | 707 | 1779 | 794 | 2340 | 2.9 | 80.3 | 324.7 | -11 | 181.1983 | 75.13 | 70.28 | 633.4 | 23 | me¦ ms¦ ph¦ pr¦ pc¦ ss¦ sc
0.47828 | 22.112 | 242 | 0 | 254 | 12.2 | 13.4 | 717 | 1778 | 814 | 2339 | 2.9 | 80.4 | 324.6 | -11 | 181.1979 | 75.1 | 70.27 | 633.8 | 23 | me¦ ms¦ ph¦ pr¦ pc¦ ss¦ sc
0.47829 | 22.11 | 242 | 0 | 254 | 12.2 | 13.4 | 727 | 1777 | 826 | 2338 | 2.9 | 80.4 | 324.5 | -11 | 181.1979 | 75.1 | 70.27 | 633.5 | 23 | me¦ ms¦ ph¦ pr¦ pc¦ ss¦ sc
0.4783 | 22.107 | 241 | 0 | 254 | 12.3 | 13.4 | 740 | 1777 | 850 | 2338 | 2.9 | 80.5 | 324.5 | -11 | 181.1995 | 75.01 | 70.23 | 633.4 | 23 | me¦ ms¦ ph¦ pr¦ pc¦ ss¦ sc
0.47831 | 22.105 | 241 | 0 | 254 | 12.3 | 13.4 | 751 | 1776 | 863 | 2336 | 2.9 | 80.5 | 324.8 | -11 | 181.1989 | 75.04 | 70.24 | 633.6 | 24 | me¦ ms¦ ph¦ pr¦ pc¦ ss¦ sc
0.47832 | 22.103 | 241 | 0 | 254 | 12.3 | 13.4 | 757 | 1776 | 870 | 2336 | 2.9 | 80.6 | 325 | -11 | 181.1986 | 75.09 | 70.26 | 633.5 | 24 | me¦ ms¦ ph¦ pr¦ pc¦ ss¦ sc
0.47833 | 22.1 | 241 | 0 | 253 | 12.3 | 13.4 | 761 | 1775 | 874 | 2335 | 2.9 | 80.6 | 325.1 | -11 | 181.2005 | 75.04 | 70.24 | 633.7 | 23 | me¦ ms¦ ph¦ pr¦ pc¦ ss¦ sc
0.47834 | 22.097 | 240 | 0 | 253 | 12.3 | 13.4 | 761 | 1774 | 874 | 2334 | 2.9 | 80.7 | 325.1 | -11 | 181.2009 | 75.07 | 70.26 | 633.3 | 24 | me¦ ms¦ ph¦ pr¦ pc¦ ss¦ sc
0.47836 | 22.093 | 240 | 0 | 253 | 12.3 | 13.4 | 762 | 1774 | 875 | 2334 | 2.9 | 80.7 | 325.1 | -11 | 181.2009 | 75.06 | 70.27 | 634.1 | 24 | me¦ ms¦ ph¦ pr¦ pc¦ ss¦ sc
0.47837 | 22.09 | 240 | 0 | 253 | 12.3 | 13.4 | 764 | 1773 | 878 | 2332 | 2.9 | 80.8 | 324.9 | -11 | 181.2002 | 75.12 | 70.27 | 633.7 | 24 | me¦ ms¦ ph¦ pr¦ pc¦ ss¦ sc
0.47838 | 22.088 | 240 | 0 | 253 | 12.4 | 13.4 | 765 | 1772 | 889 | 2331 | 2.9 | 80.8 | 324.8 | -11 | 181.2009 | 75.05 | 70.21 | 633.7 | 24 | me¦ ms¦ ph¦ pr¦ pc¦ ss¦ sc
0.47839 | 22.087 | 240 | 0 | 252 | 12.4 | 13.4 | 769 | 1772 | 894 | 2331 | 2.9 | 80.9 | 324.6 | -11 | 181.2002 | 75.08 | 70.24 | 634 | 24 | me¦ ms¦ ph¦ pr¦ pc¦ ss¦ sc
0.4784 | 22.087 | 240 | 0 | 252 | 12.4 | 13.4 | 771 | 1771 | 896 | 2330 | 2.9 | 80.9 | 324.4 | -11 | 181.2008 | 75.12 | 70.23 | 633.4 | 23 | me¦ ms¦ ph¦ pr¦ pc¦ ss¦ sc
0.47841 | 22.088 | 239 | 0 | 252 | 12.4 | 13.4 | 770 | 1771 | 895 | 2330 | 2.9 | 81 | 324.1 | -11 | 181.2008 | 75.09 | 70.21 | 633.2 | 23 | me¦ ms¦ ph¦ pr¦ pc¦ ss¦ sc
0.47843 | 22.086 | 239 | 0 | 252 | 12.4 | 13.4 | 769 | 1770 | 894 | 2328 | 2.9 | 81 | 323.9 | -12 | 181.2013 | 75.02 | 70.19 | 633.4 | 23 | me¦ ms¦ ph¦ pr¦ pc¦ ss¦ sc
0.47844 | 22.084 | 239 | 0 | 252 | 12.4 | 13.4 | 769 | 1769 | 894 | 2327 | 3 | 81.1 | 324 | -12 | 181.2018 | 74.99 | 70.19 | 632.8 | 24 | me¦ ms¦ ph¦ pr¦ pc¦ ss¦ sc
0.47845 | 22.084 | 239 | 0 | 252 | 12.4 | 13.4 | 768 | 1769 | 893 | 2327 | 2.9 | 81.1 | 324 | -11 | 181.2007 | 75.02 | 70.19 | 633.1 | 25 | me¦ ms¦ ph¦ pr¦ pc¦ ss¦ sc
0.47846 | 22.084 | 239 | 0 | 252 | 12.4 | 13.4 | 769 | 1768 | 894 | 2326 | 2.9 | 81.1 | 323.9 | -11 | 181.2003 | 75.05 | 70.19 | 633.5 | 25 | me¦ ms¦ ph¦ pr¦ pc¦ ss¦ sc
0.47847 | 22.08 | 239 | 0 | 251 | 12.5 | 13.4 | 771 | 1768 | 907 | 2326 | 2.9 | 81.2 | 323.7 | -12 | 181.2013 | 75 | 70.21 | 633.1 | 25 | me¦ ms¦ ph¦ pr¦ pc¦ ss¦ sc
0.47848 | 22.077 | 239 | 0 | 251 | 12.5 | 13.4 | 775 | 1767 | 911 | 2325 | 2.9 | 81.2 | 323.6 | -11 | 181.2006 | 75.03 | 70.23 | 633 | 25 | me¦ ms¦ ph¦ pr¦ pc¦ ss¦ sc
0.4785 | 22.077 | 238 | 0 | 251 | 12.5 | 13.4 | 782 | 1766 | 920 | 2323 | 2.9 | 81.3 | 323.7 | -11 | 181.2013 | 74.96 | 70.21 | 633.4 | 25 | me¦ ms¦ ph¦ pr¦ pc¦ ss¦ sc
0.47851 | 22.074 | 238 | 0 | 251 | 12.4 | 13.4 | 785 | 1766 | 912 | 2323 | 2.9 | 81.3 | 323.7 | -12 | 181.2006 | 74.97 | 70.22 | 633.4 | 25 | me¦ ms¦ ph¦ pr¦ pc¦ ss¦ sc
0.47852 | 22.075 | 238 | 0 | 251 | 12.4 | 13.4 | 790 | 1765 | 918 | 2322 | 2.9 | 81.4 | 323.7 | -12 | 181.201 | 74.94 | 70.17 | 632.3 | 25 | me¦ ms¦ ph¦ pr¦ pc¦ ss¦ sc
0.47853 | 22.073 | 238 | 0 | 251 | 12.3 | 13.4 | 796 | 1765 | 914 | 2322 | 2.9 | 81.4 | 323.8 | -12 | 181.2025 | 74.96 | 70.18 | 632.3 | 25 | me¦ ms¦ ph¦ pr¦ pc¦ ss¦ sc
0.47854 | 22.068 | 238 | 0 | 250 | 12.4 | 13.4 | 797 | 1764 | 926 | 2321 | 2.9 | 81.5 | 324 | -12 | 181.2033 | 74.98 | 70.23 | 632.7 | 26 | me¦ ms¦ ph¦ pr¦ pc¦ ss¦ sc
0.47855 | 22.067 | 238 | 0 | 250 | 12.4 | 13.4 | 801 | 1764 | 931 | 2321 | 2.9 | 81.5 | 324 | -12 | 181.2033 | 74.97 | 70.22 | 632.8 | 26 | me¦ ms¦ ph¦ pr¦ pc¦ ss¦ sc
0.47856 | 22.064 | 237 | 0 | 250 | 12.4 | 13.4 | 803 | 1763 | 933 | 2319 | 2.9 | 81.6 | 323.9 | -13 | 181.2034 | 74.94 | 70.22 | 631.9 | 26 | me¦ ms¦ ph¦ pr¦ pc¦ ss¦ sc
0.47858 | 22.063 | 237 | 0 | 250 | 12.4 | 13.4 | 803 | 1762 | 933 | 2318 | 2.9 | 81.6 | 323.8 | -14 | 181.2038 | 74.83 | 70.13 | 632.1 | 26 | me¦ ms¦ ph¦ pr¦ pc¦ ss¦ sc
0.47859 | 22.058 | 237 | 0 | 250 | 12.4 | 13.4 | 806 | 1762 | 937 | 2318 | 2.9 | 81.7 | 323.8 | -14 | 181.2049 | 74.94 | 70.2 | 632.6 | 26 | me¦ ms¦ ph¦ pr¦ pc¦ ss¦ sc
0.4786 | 22.055 | 237 | 0 | 250 | 12.4 | 13.4 | 809 | 1761 | 940 | 2317 | 2.9 | 81.7 | 323.8 | -14 | 181.2064 | 74.86 | 70.15 | 632.6 | 27 | me¦ ms¦ ph¦ pr¦ pc¦ ss¦ sc
0.47861 | 22.047 | 237 | 0 | 249 | 12.4 | 13.4 | 816 | 1761 | 948 | 2317 | 3 | 81.8 | 323.9 | -14 | 181.2067 | 74.9 | 70.15 | 633.1 | 27 | me¦ ms¦ ph¦ pr¦ pc¦ ss¦ sc
0.47862 | 22.038 | 237 | 0 | 249 | 12.4 | 13.4 | 825 | 1760 | 959 | 2315 | 3 | 81.8 | 323.9 | -14 | 181.2073 | 74.9 | 70.15 | 633 | 27 | me¦ ms¦ ph¦ pr¦ pc¦ ss¦ sc
0.47863 | 22.032 | 236 | 0 | 249 | 12.4 | 13.4 | 837 | 1760 | 973 | 2315 | 2.9 | 81.9 | 323.9 | -14 | 181.2084 | 74.88 | 70.15 | 633 | 27 | me¦ ms¦ ph¦ pr¦ pc¦ ss¦ sc
0.47865 | 22.024 | 236 | 0 | 249 | 12.4 | 13.4 | 847 | 1759 | 984 | 2314 | 2.9 | 81.9 | 324.1 | -14 | 181.2088 | 74.87 | 70.15 | 633 | 27 | me¦ ms¦ ph¦ pr¦ pc¦ ss¦ sc
0.47866 | 22.018 | 236 | 0 | 248 | 12.5 | 13.4 | 856 | 1759 | 1007 | 2314 | 2.9 | 82 | 324.1 | -13 | 181.2075 | 74.92 | 70.17 | 633.5 | 27 | me¦ ms¦ ph¦ pr¦ pc¦ ss¦ sc
0.47867 | 22.012 | 236 | 0 | 248 | 12.6 | 13.4 | 862 | 1758 | 1026 | 2313 | 2.9 | 82 | 324.3 | -13 | 181.208 | 74.93 | 70.14 | 633.5 | 27 | me¦ ms¦ ph¦ pr¦ pc¦ ss¦ sc
0.47868 | 22.006 | 235 | 0 | 248 | 12.6 | 13.4 | 865 | 1757 | 1029 | 2311 | 3 | 82.1 | 324.2 | -13 | 181.2081 | 74.95 | 70.15 | 633.5 | 26 | me¦ ms¦ ph¦ pr¦ pc¦ ss¦ sc
0.47869 | 22.002 | 235 | 0 | 248 | 12.7 | 13.4 | 862 | 1757 | 1038 | 2311 | 2.9 | 82.1 | 324 | -12 | 181.2081 | 74.98 | 70.15 | 633.4 | 26 | me¦ ms¦ ph¦ pr¦ pc¦ ss¦ sc
0.4787 | 22 | 235 | 0 | 247 | 12.8 | 13.4 | 858 | 1756 | 1046 | 2310 | 2.9 | 82.2 | 323.8 | -12 | 181.2087 | 74.97 | 70.13 | 633.5 | 25 | me¦ ms¦ ph¦ pr¦ pc¦ ss¦ sc
0.47872 | 21.997 | 235 | 0 | 247 | 12.9 | 13.4 | 849 | 1756 | 1048 | 2310 | 2.9 | 82.2 | 323.6 | -12 | 181.2077 | 75.03 | 70.16 | 632.8 | 25 | me¦ ms¦ ph¦ pr¦ pc¦ ss¦ sc
0.47873 | 21.996 | 235 | 0 | 247 | 13.1 | 13.4 | 840 | 1755 | 1063 | 2309 | 3 | 82.3 | 323.4 | -12 | 181.2067 | 75 | 70.11 | 632.4 | 25 | me¦ ms¦ ph¦ pr¦ pc¦ ss¦ sc
0.47874 | 21.992 | 235 | 0 | 247 | 13.2 | 13.4 | 837 | 1755 | 1073 | 2309 | 2.9 | 82.3 | 323.2 | -11 | 181.2082 | 75 | 70.16 | 632.6 | 25 | me¦ ms¦ ph¦ pr¦ pc¦ ss¦ sc
0.47875 | 21.99 | 234 | 0 | 247 | 13.3 | 13.4 | 838 | 1754 | 1088 | 2307 | 2.9 | 82.4 | 323.2 | -11 | 181.2081 | 75 | 70.15 | 632.5 | 25 | me¦ ms¦ ph¦ pr¦ pc¦ ss¦ sc
0.47876 | 21.985 | 234 | 0 | 247 | 13.4 | 13.4 | 846 | 1754 | 1113 | 2307 | 3 | 82.4 | 323.6 | -12 | 181.2096 | 75 | 70.13 | 632.3 | 25 | me¦ ms¦ ph¦ pr¦ pc¦ ss¦ sc
0.47877 | 21.982 | 234 | 0 | 246 | 13.3 | 13.4 | 854 | 1753 | 1109 | 2306 | 3 | 82.5 | 323.7 | -12 | 181.2086 | 75.03 | 70.15 | 633.1 | 25 | me¦ ms¦ ph¦ pr¦ pc¦ ss¦ sc
0.47878 | 21.978 | 234 | 0 | 246 | 13.3 | 13.4 | 857 | 1753 | 1112 | 2306 | 2.9 | 82.5 | 323.5 | -12 | 181.2098 | 75.03 | 70.14 | 633.6 | 25 | me¦ ms¦ ph¦ pr¦ pc¦ ss¦ sc
0.4788 | 21.973 | 234 | 0 | 246 | 13.3 | 13.4 | 852 | 1752 | 1106 | 2305 | 2.9 | 82.6 | 323.3 | -12 | 181.2094 | 75.02 | 70.13 | 633.6 | 24 | me¦ ms¦ ph¦ pr¦ pc¦ ss¦ sc
0.47881 | 21.971 | 234 | 0 | 246 | 13.2 | 13.4 | 843 | 1752 | 1080 | 2305 | 2.9 | 82.6 | 323.1 | -12 | 181.2089 | 75.01 | 70.09 | 634 | 24 | me¦ ms¦ ph¦ pr¦ pc¦ ss¦ sc
0.47882 | 21.972 | 233 | 0 | 246 | 13.1 | 13.4 | 827 | 1751 | 1046 | 2303 | 3 | 82.7 | 322.9 | -12 | 181.2093 | 75.05 | 70.1 | 633.5 | 24 | me¦ ms¦ ph¦ pr¦ pc¦ ss¦ sc
0.47883 | 21.971 | 233 | 0 | 246 | 13 | 13.4 | 813 | 1750 | 1016 | 2302 | 2.9 | 82.7 | 322.8 | -12 | 181.2096 | 75.01 | 70.14 | 633.6 | 24 | me¦ ms¦ ph¦ pr¦ pc¦ ss¦ sc
0.47884 | 21.971 | 233 | 0 | 245 | 13 | 13.4 | 800 | 1750 | 1000 | 2302 | 3 | 82.8 | 322.7 | -12 | 181.2088 | 75.06 | 70.13 | 633.5 | 24 | me¦ ms¦ ph¦ pr¦ pc¦ ss¦ sc
0.47885 | 21.971 | 233 | 0 | 245 | 12.9 | 13.4 | 794 | 1749 | 980 | 2301 | 2.9 | 82.8 | 322.6 | -12 | 181.209 | 75.05 | 70.12 | 633.6 | 24 | me¦ ms¦ ph¦ pr¦ pc¦ ss¦ sc
0.47887 | 21.969 | 233 | 0 | 245 | 13 | 13.4 | 787 | 1749 | 983 | 2301 | 2.9 | 82.9 | 322.6 | -12 | 181.2099 | 75.01 | 70.1 | 634 | 24 | me¦ ms¦ ph¦ pr¦ pc¦ ss¦ sc
0.47888 | 21.967 | 233 | 0 | 245 | 13 | 13.4 | 783 | 1748 | 978 | 2300 | 2.9 | 82.9 | 322.5 | -11 | 181.2102 | 75.05 | 70.11 | 634 | 24 | me¦ ms¦ ph¦ pr¦ pc¦ ss¦ sc
0.47889 | 21.966 | 232 | 0 | 245 | 13 | 13.4 | 777 | 1748 | 971 | 2300 | 2.9 | 83 | 322.5 | -11 | 181.2103 | 75.08 | 70.11 | 634 | 24 | me¦ ms¦ ph¦ pr¦ pc¦ ss¦ sc
0.4789 | 21.964 | 232 | 0 | 245 | 13 | 13.4 | 772 | 1747 | 965 | 2298 | 2.9 | 83 | 322.5 | -11 | 181.2113 | 75.06 | 70.07 | 634.3 | 24 | me¦ ms¦ ph¦ pr¦ pc¦ ss¦ sc
0.47891 | 21.959 | 232 | 0 | 244 | 13 | 13.4 | 769 | 1746 | 961 | 2297 | 2.9 | 83.1 | 322.5 | -11 | 181.2104 | 75.12 | 70.13 | 634.1 | 23 | me¦ ms¦ ph¦ pr¦ pc¦ ss¦ sc
0.47892 | 21.954 | 232 | 0 | 244 | 13 | 13.4 | 763 | 1746 | 953 | 2297 | 2.9 | 83.1 | 322.3 | -11 | 181.2108 | 75.09 | 70.05 | 634.3 | 23 | me¦ ms¦ ph¦ pr¦ pc¦ ss¦ sc
0.47894 | 21.955 | 232 | 0 | 244 | 12.9 | 13.4 | 761 | 1745 | 939 | 2296 | 2.9 | 83.1 | 322.1 | -11 | 181.2105 | 75.16 | 70.09 | 633.8 | 23 | me¦ ms¦ ph¦ pr¦ pc¦ ss¦ sc
0.47895 | 21.953 | 232 | 0 | 244 | 12.9 | 13.4 | 758 | 1745 | 935 | 2296 | 2.9 | 83.2 | 322.1 | -11 | 181.2118 | 75.13 | 70.13 | 633.7 | 23 | me¦ ms¦ ph¦ pr¦ pc¦ ss¦ sc
0.47896 | 21.949 | 232 | 0 | 244 | 12.9 | 13.4 | 758 | 1744 | 935 | 2294 | 2.9 | 83.2 | 321.9 | -12 | 181.2119 | 75.1 | 70.07 | 633.3 | 23 | me¦ ms¦ ph¦ pr¦ pc¦ ss¦ sc
0.47897 | 21.947 | 231 | 0 | 244 | 12.9 | 13.4 | 762 | 1744 | 940 | 2294 | 2.9 | 83.3 | 322 | -12 | 181.2119 | 75.17 | 70.13 | 633.9 | 23 | me¦ ms¦ ph¦ pr¦ pc¦ ss¦ sc
0.47898 | 21.941 | 231 | 0 | 243 | 12.9 | 13.4 | 768 | 1743 | 948 | 2293 | 2.9 | 83.3 | 321.9 | -12 | 181.2127 | 75.1 | 70.12 | 633.6 | 22 | me¦ ms¦ ph¦ pr¦ pc¦ ss¦ sc
0.47899 | 21.938 | 231 | 0 | 243 | 12.9 | 13.4 | 777 | 1742 | 959 | 2292 | 2.9 | 83.4 | 321.8 | -12 | 181.2129 | 75.14 | 70.07 | 633.8 | 23 | me¦ ms¦ ph¦ pr¦ pc¦ ss¦ sc
0.479 | 21.934 | 231 | 0 | 243 | 13 | 13.4 | 785 | 1742 | 981 | 2292 | 2.9 | 83.4 | 321.8 | -12 | 181.2128 | 75.17 | 70.09 | 633.9 | 23 | me¦ ms¦ ph¦ pr¦ pc¦ ss¦ sc
0.47902 | 21.93 | 231 | 0 | 243 | 13 | 13.4 | 794 | 1741 | 992 | 2290 | 2.9 | 83.5 | 321.7 | -12 | 181.2128 | 75.06 | 70.06 | 633.6 | 22 | me¦ ms¦ ph¦ pr¦ pc¦ ss¦ sc
0.47903 | 21.925 | 231 | 0 | 243 | 13 | 13.4 | 800 | 1741 | 1000 | 2290 | 2.9 | 83.5 | 321.5 | -12 | 181.2139 | 75.08 | 70.08 | 633.8 | 23 | me¦ ms¦ ph¦ pr¦ pc¦ ss¦ sc
0.47904 | 21.919 | 230 | 0 | 242 | 13 | 13.4 | 803 | 1740 | 1003 | 2289 | 2.9 | 83.6 | 321.3 | -13 | 181.2145 | 75.11 | 70.11 | 633.5 | 23 | me¦ ms¦ ph¦ pr¦ pc¦ ss¦ sc
0.47905 | 21.913 | 230 | 0 | 242 | 13 | 13.4 | 807 | 1740 | 1008 | 2289 | 2.9 | 83.6 | 321.4 | -13 | 181.2137 | 75.1 | 70.06 | 633.7 | 23 | me¦ ms¦ ph¦ pr¦ pc¦ ss¦ sc
0.47906 | 21.907 | 230 | 0 | 242 | 12.9 | 13.4 | 812 | 1739 | 1002 | 2288 | 2.9 | 83.7 | 321.4 | -13 | 181.2154 | 75.1 | 70.08 | 633.1 | 23 | me¦ ms¦ ph¦ pr¦ pc¦ ss¦ sc
0.47907 | 21.9 | 230 | 0 | 242 | 12.9 | 13.4 | 819 | 1739 | 1011 | 2288 | 2.9 | 83.7 | 321.6 | -13 | 181.2157 | 75.08 | 70.09 | 633.5 | 23 | me¦ ms¦ ph¦ pr¦ pc¦ ss¦ sc
0.47909 | 21.895 | 229 | 0 | 242 | 13 | 13.4 | 826 | 1738 | 1032 | 2286 | 2.9 | 83.8 | 321.5 | -12 | 181.2151 | 75.06 | 70.04 | 633 | 23 | me¦ ms¦ ph¦ pr¦ pc¦ ss¦ sc
0.4791 | 21.894 | 229 | 0 | 242 | 13 | 13.4 | 833 | 1738 | 1041 | 2286 | 2.9 | 83.8 | 321.8 | -13 | 181.2167 | 75.06 | 70.05 | 633.2 | 24 | me¦ ms¦ ph¦ pr¦ pc¦ ss¦ sc
0.47911 | 21.884 | 229 | 0 | 241 | 13.1 | 13.4 | 845 | 1737 | 1069 | 2285 | 2.9 | 83.9 | 321.7 | -12 | 181.2179 | 75.06 | 70.08 | 632.7 | 24 | me¦ ms¦ ph¦ pr¦ pc¦ ss¦ sc
0.47912 | 21.878 | 229 | 0 | 241 | 13.2 | 13.4 | 862 | 1737 | 1105 | 2285 | 2.9 | 83.9 | 321.7 | -12 | 181.2177 | 74.99 | 70.05 | 632.9 | 24 | me¦ ms¦ ph¦ pr¦ pc¦ ss¦ sc
0.47913 | 21.871 | 229 | 0 | 241 | 13.2 | 13.4 | 875 | 1736 | 1121 | 2284 | 2.9 | 84 | 321.7 | -13 | 181.217 | 75.04 | 70.06 | 633.1 | 24 | me¦ ms¦ ph¦ pr¦ pc¦ ss¦ sc
0.47914 | 21.863 | 229 | 0 | 241 | 13.2 | 13.4 | 889 | 1736 | 1139 | 2284 | 2.9 | 84 | 321.8 | -14 | 181.2184 | 75.04 | 70.06 | 632.9 | 24 | me¦ ms¦ ph¦ pr¦ pc¦ ss¦ sc
0.47916 | 21.854 | 228 | 0 | 240 | 13.2 | 13.4 | 902 | 1735 | 1156 | 2282 | 3 | 84.1 | 321.9 | -14 | 181.2184 | 75.02 | 70.04 | 632.5 | 25 | me¦ ms¦ ph¦ pr¦ pc¦ ss¦ sc
0.47917 | 21.85 | 228 | 0 | 240 | 13.3 | 13.4 | 920 | 1735 | 1194 | 2282 | 2.9 | 84.1 | 321.8 | -13 | 181.2182 | 75.03 | 70.02 | 632.7 | 24 | me¦ ms¦ ph¦ pr¦ pc¦ ss¦ sc
0.47918 | 21.849 | 228 | 0 | 240 | 13.3 | 13.4 | 938 | 1734 | 1218 | 2281 | 2.9 | 84.2 | 321.9 | -14 | 181.2167 | 75.06 | 70.04 | 632.5 | 24 | me¦ ms¦ ph¦ pr¦ pc¦ ss¦ sc
0.47919 | 21.845 | 228 | 0 | 240 | 13.3 | 13.4 | 960 | 1734 | 1246 | 2281 | 2.9 | 84.2 | 321.9 | -14 | 181.2181 | 75.06 | 70.05 | 632.5 | 24 | me¦ ms¦ ph¦ pr¦ pc¦ ss¦ sc
0.4792 | 21.84 | 227 | 0 | 239 | 13.3 | 13.4 | 986 | 1733 | 1280 | 2280 | 2.9 | 84.3 | 321.7 | -14 | 181.219 | 75.01 | 69.99 | 632.3 | 24 | me¦ ms¦ ph¦ pr¦ pc¦ ss¦ sc
0.47921 | 21.836 | 227 | 0 | 239 | 13.3 | 13.4 | 1010 | 1733 | 1311 | 2280 | 2.9 | 84.3 | 321.8 | -14 | 181.2194 | 74.96 | 70.01 | 632.3 | 25 | me¦ ms¦ ph¦ pr¦ pc¦ ss¦ sc
0.47922 | 21.828 | 227 | 0 | 239 | 13.4 | 13.4 | 1026 | 1732 | 1350 | 2278 | 3 | 84.4 | 321.9 | -14 | 181.2217 | 74.92 | 70 | 632.9 | 25 | me¦ ms¦ ph¦ pr¦ pc¦ ss¦ sc
0.47924 | 21.822 | 227 | 0 | 239 | 13.4 | 13.4 | 1036 | 1732 | 1363 | 2278 | 3 | 84.4 | 321.7 | -13 | 181.2213 | 74.96 | 70.01 | 632.6 | 26 | me¦ ms¦ ph¦ pr¦ pc¦ ss¦ sc
0.47925 | 21.813 | 227 | 0 | 239 | 13.4 | 13.4 | 1041 | 1732 | 1369 | 2278 | 2.9 | 84.5 | 321.6 | -13 | 181.2221 | 74.91 | 70.01 | 632.1 | 26 | me¦ ms¦ ph¦ pr¦ pc¦ ss¦ sc
0.47926 | 21.804 | 227 | 0 | 239 | 13.4 | 13.4 | 1042 | 1731 | 1371 | 2277 | 2.9 | 84.5 | 321.4 | -13 | 181.2229 | 74.9 | 69.98 | 632.5 | 26 | me¦ ms¦ ph¦ pr¦ pc¦ ss¦ sc
0.47927 | 21.796 | 226 | 0 | 238 | 13.4 | 13.4 | 1041 | 1731 | 1369 | 2277 | 2.9 | 84.6 | 321 | -13 | 181.2232 | 74.95 | 70.01 | 633 | 27 | me¦ ms¦ ph¦ pr¦ pc¦ ss¦ sc
0.47928 | 21.79 | 226 | 0 | 238 | 13.4 | 13.4 | 1039 | 1730 | 1367 | 2276 | 2.9 | 84.6 | 320.8 | -13 | 181.2223 | 74.93 | 69.99 | 632.8 | 26 | me¦ ms¦ ph¦ pr¦ pc¦ ss¦ sc
0.47929 | 21.783 | 226 | 0 | 238 | 13.3 | 13.4 | 1034 | 1730 | 1342 | 2276 | 2.9 | 84.7 | 320.6 | -13 | 181.2232 | 74.96 | 70 | 632.6 | 26 | me¦ ms¦ ph¦ pr¦ pc¦ ss¦ sc
0.47931 | 21.778 | 226 | 0 | 238 | 13.4 | 13.4 | 1028 | 1730 | 1352 | 2276 | 2.9 | 84.7 | 320.4 | -13 | 181.2231 | 74.94 | 69.95 | 632.8 | 26 | me¦ ms¦ ph¦ pr¦ pc¦ ss¦ sc
0.47932 | 21.774 | 225 | 0 | 237 | 13.4 | 13.4 | 1018 | 1729 | 1339 | 2275 | 2.9 | 84.8 | 320.4 | -13 | 181.2233 | 74.98 | 70 | 632.3 | 26 | me¦ ms¦ ph¦ pr¦ pc¦ ss¦ sc
0.47933 | 21.77 | 225 | 0 | 237 | 13.5 | 13.4 | 1008 | 1729 | 1344 | 2275 | 2.9 | 84.8 | 320.4 | -13 | 181.2242 | 74.9 | 69.97 | 632.5 | 26 | me¦ ms¦ ph¦ pr¦ pc¦ ss¦ sc
0.47934 | 21.767 | 225 | 0 | 237 | 13.6 | 13.4 | 995 | 1728 | 1344 | 2273 | 2.9 | 84.9 | 320.3 | -12 | 181.2232 | 74.96 | 70.03 | 632.8 | 26 | me¦ ms¦ ph¦ pr¦ pc¦ ss¦ sc
0.47935 | 21.761 | 225 | 0 | 237 | 13.6 | 13.4 | 983 | 1728 | 1328 | 2273 | 3 | 84.9 | 320 | -12 | 181.2239 | 74.95 | 69.94 | 632.9 | 26 | me¦ ms¦ ph¦ pr¦ pc¦ ss¦ sc
0.47936 | 21.757 | 225 | 0 | 237 | 13.7 | 13.4 | 975 | 1727 | 1335 | 2272 | 2.9 | 84.9 | 319.7 | -12 | 181.2242 | 74.94 | 69.94 | 632.7 | 26 | me¦ ms¦ ph¦ pr¦ pc¦ ss¦ sc
0.47937 | 21.756 | 225 | 0 | 237 | 13.7 | 13.4 | 971 | 1727 | 1330 | 2272 | 3 | 85 | 319.6 | -12 | 181.2227 | 74.92 | 69.97 | 633.1 | 25 | me¦ ms¦ ph¦ pr¦ pc¦ ss¦ sc
0.47939 | 21.75 | 225 | 0 | 237 | 13.7 | 13.4 | 972 | 1727 | 1331 | 2272 | 2.9 | 85 | 319.5 | -12 | 181.2244 | 74.93 | 69.95 | 634 | 26 | me¦ ms¦ ph¦ pr¦ pc¦ ss¦ sc
0.4794 | 21.749 | 224 | 0 | 236 | 13.6 | 13.4 | 978 | 1726 | 1321 | 2271 | 2.9 | 85.1 | 319.4 | -12 | 181.2243 | 74.97 | 70.02 | 633.9 | 26 | me¦ ms¦ ph¦ pr¦ pc¦ ss¦ sc
0.47941 | 21.742 | 224 | 0 | 236 | 13.6 | 13.4 | 984 | 1726 | 1329 | 2271 | 2.9 | 85.1 | 319.5 | -13 | 181.2244 | 74.96 | 69.99 | 634.3 | 26 | me¦ ms¦ ph¦ pr¦ pc¦ ss¦ sc
0.47942 | 21.739 | 224 | 0 | 236 | 13.6 | 13.4 | 994 | 1725 | 1343 | 2269 | 3 | 85.2 | 319.4 | -12 | 181.225 | 75 | 69.97 | 634.7 | 25 | me¦ ms¦ ph¦ pr¦ pc¦ ss¦ sc
0.47943 | 21.735 | 224 | 0 | 236 | 13.5 | 13.4 | 1005 | 1725 | 1340 | 2269 | 2.9 | 85.2 | 319.3 | -13 | 181.2254 | 74.92 | 69.94 | 634.3 | 25 | me¦ ms¦ ph¦ pr¦ pc¦ ss¦ sc
0.47944 | 21.733 | 224 | 0 | 236 | 13.5 | 13.4 | 1016 | 1725 | 1354 | 2269 | 2.9 | 85.3 | 319.2 | -13 | 181.2265 | 74.93 | 69.96 | 633.8 | 26 | me¦ ms¦ ph¦ pr¦ pc¦ ss¦ sc
0.47946 | 21.729 | 224 | 0 | 235 | 13.5 | 13.4 | 1028 | 1724 | 1370 | 2268 | 2.9 | 85.3 | 319.1 | -13 | 181.2261 | 74.93 | 69.94 | 634.6 | 26 | me¦ ms¦ ph¦ pr¦ pc¦ ss¦ sc
0.47947 | 21.726 | 223 | 0 | 235 | 13.5 | 13.4 | 1038 | 1724 | 1384 | 2268 | 2.9 | 85.4 | 318.9 | -13 | 181.227 | 74.93 | 69.93 | 634 | 26 | me¦ ms¦ ph¦ pr¦ pc¦ ss¦ sc
0.47948 | 21.721 | 223 | 0 | 235 | 13.5 | 13.4 | 1046 | 1723 | 1394 | 2267 | 2.9 | 85.4 | 318.8 | -13 | 181.2272 | 75.02 | 69.99 | 634.3 | 26 | me¦ ms¦ ph¦ pr¦ pc¦ ss¦ sc
0.47949 | 21.718 | 223 | 0 | 235 | 13.5 | 13.4 | 1049 | 1723 | 1398 | 2267 | 2.9 | 85.5 | 318.6 | -12 | 181.2269 | 74.94 | 69.92 | 634.6 | 25 | me¦ ms¦ ph¦ pr¦ pc¦ ss¦ sc
0.4795 | 21.715 | 223 | 0 | 235 | 13.5 | 13.4 | 1048 | 1723 | 1397 | 2267 | 2.9 | 85.5 | 318.4 | -13 | 181.2267 | 74.96 | 69.94 | 634.1 | 26 | me¦ ms¦ ph¦ pr¦ pc¦ ss¦ sc
0.47951 | 21.711 | 223 | 0 | 234 | 13.5 | 13.4 | 1048 | 1722 | 1397 | 2265 | 2.9 | 85.6 | 318.4 | -13 | 181.2276 | 75 | 69.94 | 634.3 | 25 | me¦ ms¦ ph¦ pr¦ pc¦ ss¦ sc
0.47953 | 21.707 | 223 | 0 | 234 | 13.5 | 13.4 | 1045 | 1722 | 1393 | 2265 | 2.9 | 85.6 | 318.4 | -13 | 181.2275 | 74.98 | 69.93 | 634.3 | 25 | me¦ ms¦ ph¦ pr¦ pc¦ ss¦ sc
0.47954 | 21.707 | 222 | 0 | 234 | 13.5 | 13.4 | 1044 | 1721 | 1392 | 2264 | 2.9 | 85.7 | 318.4 | -13 | 181.2278 | 74.92 | 69.93 | 633.5 | 25 | me¦ ms¦ ph¦ pr¦ pc¦ ss¦ sc
0.47955 | 21.704 | 222 | 0 | 234 | 13.4 | 13.4 | 1050 | 1721 | 1381 | 2264 | 2.9 | 85.7 | 318.3 | -13 | 181.2277 | 74.96 | 69.95 | 633.4 | 25 | me¦ ms¦ ph¦ pr¦ pc¦ ss¦ sc
0.47956 | 21.701 | 222 | 0 | 234 | 13.5 | 13.4 | 1054 | 1721 | 1405 | 2264 | 2.9 | 85.8 | 318 | -12 | 181.227 | 75.04 | 69.93 | 633.7 | 25 | me¦ ms¦ ph¦ pr¦ pc¦ ss¦ sc
0.47957 | 21.7 | 222 | 0 | 234 | 13.6 | 13.4 | 1060 | 1720 | 1432 | 2263 | 2.9 | 85.8 | 317.8 | -12 | 181.2269 | 74.99 | 69.91 | 633 | 24 | me¦ ms¦ ph¦ pr¦ pc¦ ss¦ sc
0.47958 | 21.699 | 222 | 0 | 233 | 13.6 | 13.4 | 1067 | 1720 | 1441 | 2263 | 2.9 | 85.9 | 317.7 | -12 | 181.2269 | 75.03 | 69.92 | 633.4 | 24 | me¦ ms¦ ph¦ pr¦ pc¦ ss¦ sc
0.47959 | 21.696 | 222 | 0 | 233 | 13.6 | 13.4 | 1070 | 1720 | 1445 | 2263 | 2.9 | 85.9 | 317.6 | -12 | 181.2279 | 75.01 | 69.89 | 633.1 | 24 | me¦ ms¦ ph¦ pr¦ pc¦ ss¦ sc
0.47961 | 21.695 | 221 | 0 | 233 | 13.6 | 13.4 | 1073 | 1719 | 1449 | 2261 | 2.9 | 86 | 317.6 | -12 | 181.2273 | 75.02 | 69.91 | 633.5 | 24 | me¦ ms¦ ph¦ pr¦ pc¦ ss¦ sc
0.47962 | 21.692 | 221 | 0 | 233 | 13.5 | 13.4 | 1074 | 1719 | 1432 | 2261 | 2.9 | 86 | 317.6 | -11 | 181.2284 | 75 | 69.91 | 632.7 | 24 | me¦ ms¦ ph¦ pr¦ pc¦ ss¦ sc
0.47963 | 21.69 | 221 | 0 | 233 | 13.5 | 13.4 | 1075 | 1718 | 1433 | 2260 | 2.9 | 86.1 | 317.6 | -11 | 181.2282 | 75.05 | 69.92 | 633.4 | 24 | me¦ ms¦ ph¦ pr¦ pc¦ ss¦ sc
0.47964 | 21.688 | 221 | 0 | 233 | 13.5 | 13.4 | 1083 | 1718 | 1444 | 2260 | 2.9 | 86.1 | 317.6 | -11 | 181.2276 | 75.06 | 69.91 | 633.2 | 24 | me¦ ms¦ ph¦ pr¦ pc¦ ss¦ sc
0.47965 | 21.686 | 221 | 0 | 233 | 13.5 | 13.4 | 1094 | 1718 | 1458 | 2260 | 3 | 86.2 | 317.5 | -11 | 181.2287 | 75.02 | 69.89 | 632.9 | 24 | me¦ ms¦ ph¦ pr¦ pc¦ ss¦ sc
0.47966 | 21.685 | 221 | 0 | 233 | 13.5 | 13.4 | 1104 | 1717 | 1472 | 2259 | 2.9 | 86.2 | 317.5 | -12 | 181.2296 | 75.05 | 69.91 | 632.7 | 24 | me¦ ms¦ ph¦ pr¦ pc¦ ss¦ sc
0.47968 | 21.682 | 221 | 0 | 232 | 13.4 | 13.4 | 1116 | 1717 | 1468 | 2259 | 2.9 | 86.3 | 317.7 | -11 | 181.2288 | 75.09 | 69.89 | 632.7 | 24 | me¦ ms¦ ph¦ pr¦ pc¦ ss¦ sc
0.47969 | 21.679 | 221 | 0 | 232 | 13.4 | 13.4 | 1124 | 1717 | 1478 | 2259 | 2.9 | 86.3 | 317.6 | -11 | 181.229 | 75.08 | 69.93 | 632.6 | 23 | me¦ ms¦ ph¦ pr¦ pc¦ ss¦ sc
0.4797 | 21.676 | 220 | 0 | 232 | 13.4 | 13.4 | 1132 | 1716 | 1489 | 2257 | 2.9 | 86.4 | 317.6 | -11 | 181.2281 | 75.01 | 69.88 | 632.9 | 23 | me¦ ms¦ ph¦ pr¦ pc¦ ss¦ sc
0.47971 | 21.673 | 220 | 0 | 232 | 13.4 | 13.4 | 1142 | 1716 | 1502 | 2257 | 2.9 | 86.4 | 317.7 | -11 | 181.2293 | 75.09 | 69.89 | 632.1 | 23 | me¦ ms¦ ph¦ pr¦ pc¦ ss¦ sc
0.47972 | 21.674 | 220 | 0 | 232 | 13.4 | 13.4 | 1147 | 1716 | 1509 | 2257 | 2.9 | 86.5 | 317.8 | -11 | 181.2281 | 75.07 | 69.85 | 632 | 23 | me¦ ms¦ ph¦ pr¦ pc¦ ss¦ sc
0.47973 | 21.672 | 220 | 0 | 232 | 13.4 | 13.4 | 1149 | 1715 | 1511 | 2256 | 2.9 | 86.5 | 317.5 | -11 | 181.2295 | 75.04 | 69.87 | 631.8 | 23 | me¦ ms¦ ph¦ pr¦ pc¦ ss¦ sc
0.47975 | 21.671 | 220 | 0 | 232 | 13.4 | 13.4 | 1146 | 1715 | 1507 | 2256 | 2.9 | 86.5 | 317.2 | -11 | 181.2297 | 75.1 | 69.9 | 632.2 | 23 | me¦ ms¦ ph¦ pr¦ pc¦ ss¦ sc
0.47976 | 21.668 | 220 | 0 | 231 | 13.4 | 13.4 | 1137 | 1715 | 1496 | 2256 | 2.9 | 86.6 | 316.9 | -11 | 181.229 | 75.06 | 69.89 | 632 | 23 | me¦ ms¦ ph¦ pr¦ pc¦ ss¦ sc
0.47977 | 21.669 | 220 | 0 | 231 | 13.4 | 13.4 | 1132 | 1714 | 1489 | 2255 | 2.9 | 86.6 | 316.7 | -11 | 181.2293 | 75.09 | 69.89 | 632 | 23 | me¦ ms¦ ph¦ pr¦ pc¦ ss¦ sc
0.47978 | 21.667 | 219 | 0 | 231 | 13.4 | 13.4 | 1129 | 1714 | 1485 | 2255 | 2.9 | 86.7 | 316.6 | -11 | 181.2293 | 75.08 | 69.86 | 631.3 | 23 | me¦ ms¦ ph¦ pr¦ pc¦ ss¦ sc
0.47979 | 21.667 | 219 | 0 | 231 | 13.4 | 13.4 | 1127 | 1714 | 1482 | 2255 | 3 | 86.7 | 316.5 | -12 | 181.2299 | 75.1 | 69.91 | 631.2 | 23 | me¦ ms¦ ph¦ pr¦ pc¦ ss¦ sc
0.4798 | 21.664 | 219 | 0 | 231 | 13.4 | 13.4 | 1129 | 1713 | 1485 | 2253 | 2.9 | 86.8 | 316.3 | -12 | 181.2293 | 75.05 | 69.85 | 631.6 | 23 | me¦ ms¦ ph¦ pr¦ pc¦ ss¦ sc
0.47981 | 21.662 | 219 | 0 | 231 | 13.4 | 13.4 | 1129 | 1713 | 1485 | 2253 | 2.9 | 86.8 | 316 | -12 | 181.2306 | 75.06 | 69.87 | 631.7 | 23 | me¦ ms¦ ph¦ pr¦ pc¦ ss¦ sc
0.47983 | 21.662 | 219 | 0 | 230 | 13.4 | 13.4 | 1130 | 1713 | 1486 | 2253 | 2.9 | 86.9 | 315.7 | -13 | 181.23 | 75.07 | 69.88 | 631.9 | 23 | me¦ ms¦ ph¦ pr¦ pc¦ ss¦ sc
0.47984 | 21.662 | 219 | 0 | 230 | 13.4 | 13.4 | 1130 | 1712 | 1486 | 2252 | 2.9 | 86.9 | 315.5 | -13 | 181.2312 | 74.99 | 69.83 | 632.2 | 24 | me¦ ms¦ ph¦ pr¦ pc¦ ss¦ sc
0.47985 | 21.658 | 219 | 0 | 230 | 13.3 | 13.4 | 1130 | 1712 | 1467 | 2252 | 2.9 | 87 | 315.5 | -12 | 181.2312 | 75.08 | 69.89 | 632.3 | 24 | me¦ ms¦ ph¦ pr¦ pc¦ ss¦ sc
0.47986 | 21.655 | 219 | 0 | 230 | 13.3 | 13.4 | 1131 | 1712 | 1468 | 2252 | 2.9 | 87 | 315.4 | -12 | 181.2315 | 75.06 | 69.86 | 632.1 | 24 | me¦ ms¦ ph¦ pr¦ pc¦ ss¦ sc
0.47987 | 21.65 | 218 | 0 | 230 | 13.3 | 13.4 | 1132 | 1712 | 1470 | 2252 | 2.9 | 87.1 | 315.4 | -12 | 181.2326 | 75.02 | 69.87 | 632.5 | 23 | me¦ ms¦ ph¦ pr¦ pc¦ ss¦ sc
0.47988 | 21.646 | 218 | 0 | 230 | 13.3 | 13.4 | 1134 | 1711 | 1472 | 2251 | 2.9 | 87.1 | 315.6 | -12 | 181.2333 | 75.1 | 69.88 | 633 | 24 | me¦ ms¦ ph¦ pr¦ pc¦ ss¦ sc
0.4799 | 21.645 | 218 | 0 | 229 | 13.3 | 13.4 | 1137 | 1711 | 1476 | 2251 | 2.9 | 87.2 | 315.5 | -12 | 181.2325 | 75.07 | 69.85 | 632.9 | 24 | me¦ ms¦ ph¦ pr¦ pc¦ ss¦ sc
0.47991 | 21.64 | 218 | 0 | 229 | 13.3 | 13.4 | 1140 | 1711 | 1480 | 2251 | 2.9 | 87.2 | 315.3 | -12 | 181.2332 | 75.03 | 69.86 | 632.6 | 23 | me¦ ms¦ ph¦ pr¦ pc¦ ss¦ sc
0.47992 | 21.636 | 218 | 0 | 229 | 13.3 | 13.4 | 1145 | 1710 | 1487 | 2250 | 2.9 | 87.3 | 315.3 | -12 | 181.2336 | 75.05 | 69.87 | 632.3 | 24 | me¦ ms¦ ph¦ pr¦ pc¦ ss¦ sc
0.47993 | 21.632 | 218 | 0 | 229 | 13.4 | 13.4 | 1149 | 1710 | 1511 | 2250 | 2.9 | 87.3 | 315.4 | -12 | 181.2331 | 75.03 | 69.82 | 632.3 | 24 | me¦ ms¦ ph¦ pr¦ pc¦ ss¦ sc
0.47994 | 21.629 | 217 | 0 | 229 | 13.4 | 13.4 | 1151 | 1710 | 1514 | 2250 | 2.9 | 87.4 | 315.6 | -12 | 181.2354 | 74.98 | 69.83 | 632.3 | 25 | me¦ ms¦ ph¦ pr¦ pc¦ ss¦ sc
0.47995 | 21.624 | 217 | 0 | 229 | 13.5 | 13.4 | 1152 | 1709 | 1536 | 2248 | 2.9 | 87.4 | 315.8 | -12 | 181.2348 | 74.94 | 69.83 | 632.7 | 25 | me¦ ms¦ ph¦ pr¦ pc¦ ss¦ sc
0.47997 | 21.621 | 217 | 0 | 228 | 13.5 | 13.4 | 1153 | 1709 | 1537 | 2248 | 2.9 | 87.5 | 315.7 | -11 | 181.2339 | 75.05 | 69.84 | 632.4 | 25 | me¦ ms¦ ph¦ pr¦ pc¦ ss¦ sc
0.47998 | 21.619 | 217 | 0 | 228 | 13.5 | 13.4 | 1153 | 1709 | 1537 | 2248 | 2.9 | 87.5 | 315.6 | -11 | 181.2344 | 74.99 | 69.83 | 632.9 | 25 | me¦ ms¦ ph¦ pr¦ pc¦ ss¦ sc
0.47999 | 21.619 | 217 | 0 | 228 | 13.5 | 13.4 | 1158 | 1708 | 1544 | 2247 | 2.9 | 87.6 | 315.6 | -11 | 181.2342 | 75 | 69.85 | 632.4 | 25 | me¦ ms¦ ph¦ pr¦ pc¦ ss¦ sc
0.48 | 21.615 | 217 | 0 | 228 | 13.5 | 13.4 | 1163 | 1708 | 1550 | 2247 | 3 | 87.6 | 315.4 | -11 | 181.2346 | 74.99 | 69.82 | 632 | 25 | me¦ ms¦ ph¦ pr¦ pc¦ ss¦ sc
0.48001 | 21.61 | 216 | 0 | 228 | 13.5 | 13.4 | 1170 | 1708 | 1560 | 2247 | 2.9 | 87.7 | 315.3 | -12 | 181.2347 | 74.97 | 69.84 | 632 | 25 | me¦ ms¦ ph¦ pr¦ pc¦ ss¦ sc
0.48002 | 21.604 | 216 | 0 | 228 | 13.5 | 13.4 | 1177 | 1707 | 1569 | 2246 | 2.9 | 87.7 | 315.5 | -12 | 181.2357 | 74.97 | 69.83 | 632.2 | 25 | me¦ ms¦ ph¦ pr¦ pc¦ ss¦ sc
0.48003 | 21.604 | 216 | 0 | 227 | 13.5 | 13.4 | 1180 | 1707 | 1573 | 2246 | 2.9 | 87.8 | 315.5 | -12 | 181.2357 | 74.93 | 69.78 | 631.9 | 25 | me¦ ms¦ ph¦ pr¦ pc¦ ss¦ sc
0.48005 | 21.599 | 216 | 0 | 227 | 13.6 | 13.4 | 1181 | 1707 | 1595 | 2246 | 2.9 | 87.8 | 315.4 | -12 | 181.237 | 74.92 | 69.83 | 631.7 | 25 | me¦ ms¦ ph¦ pr¦ pc¦ ss¦ sc
0.48006 | 21.598 | 216 | 0 | 227 | 13.7 | 13.4 | 1181 | 1707 | 1617 | 2246 | 2.9 | 87.9 | 315.4 | -12 | 181.2365 | 74.89 | 69.79 | 632.2 | 26 | me¦ ms¦ ph¦ pr¦ pc¦ ss¦ sc
0.48007 | 21.594 | 216 | 0 | 227 | 13.7 | 13.4 | 1178 | 1706 | 1613 | 2244 | 2.9 | 87.9 | 315.3 | -12 | 181.2363 | 74.91 | 69.81 | 632 | 26 | me¦ ms¦ ph¦ pr¦ pc¦ ss¦ sc
0.48008 | 21.592 | 215 | 0 | 227 | 13.7 | 13.4 | 1176 | 1706 | 1610 | 2244 | 2.9 | 88 | 315 | -11 | 181.2349 | 74.93 | 69.83 | 631.8 | 26 | me¦ ms¦ ph¦ pr¦ pc¦ ss¦ sc
0.48009 | 21.59 | 215 | 0 | 227 | 13.6 | 13.4 | 1173 | 1706 | 1585 | 2244 | 2.9 | 88 | 315 | -11 | 181.2363 | 74.92 | 69.81 | 631.9 | 26 | me¦ ms¦ ph¦ pr¦ pc¦ ss¦ sc
0.4801 | 21.589 | 215 | 0 | 226 | 13.6 | 13.4 | 1173 | 1705 | 1585 | 2243 | 2.9 | 88.1 | 314.9 | -11 | 181.2358 | 74.89 | 69.79 | 632.1 | 26 | me¦ ms¦ ph¦ pr¦ pc¦ ss¦ sc
0.48012 | 21.586 | 215 | 0 | 226 | 13.6 | 13.4 | 1174 | 1705 | 1586 | 2243 | 2.9 | 88.1 | 314.7 | -11 | 181.2379 | 74.88 | 69.8 | 631.6 | 26 | me¦ ms¦ ph¦ pr¦ pc¦ ss¦ sc
0.48013 | 21.583 | 215 | 0 | 226 | 13.6 | 13.4 | 1175 | 1705 | 1587 | 2243 | 2.9 | 88.1 | 314.8 | -11 | 181.2368 | 74.86 | 69.79 | 632 | 27 | me¦ ms¦ ph¦ pr¦ pc¦ ss¦ sc
0.48014 | 21.581 | 215 | 0 | 226 | 13.6 | 13.4 | 1178 | 1705 | 1591 | 2243 | 2.9 | 88.2 | 314.8 | -11 | 181.2371 | 74.9 | 69.81 | 631.8 | 27 | me¦ ms¦ ph¦ pr¦ pc¦ ss¦ sc
0.48015 | 21.578 | 215 | 0 | 226 | 13.6 | 13.4 | 1181 | 1704 | 1595 | 2242 | 2.9 | 88.2 | 314.6 | -11 | 181.2371 | 74.89 | 69.83 | 632.6 | 27 | me¦ ms¦ ph¦ pr¦ pc¦ ss¦ sc
0.48016 | 21.579 | 215 | 0 | 226 | 13.6 | 13.4 | 1186 | 1704 | 1602 | 2242 | 2.9 | 88.3 | 314.7 | -11 | 181.2359 | 74.84 | 69.75 | 631.3 | 27 | me¦ ms¦ ph¦ pr¦ pc¦ ss¦ sc
0.48017 | 21.579 | 215 | 0 | 226 | 13.6 | 13.4 | 1192 | 1704 | 1610 | 2242 | 2.9 | 88.3 | 314.8 | -11 | 181.2372 | 74.79 | 69.71 | 631.7 | 27 | me¦ ms¦ ph¦ pr¦ pc¦ ss¦ sc
0.48019 | 21.578 | 214 | 0 | 226 | 13.6 | 13.4 | 1197 | 1703 | 1617 | 2240 | 2.9 | 88.4 | 314.9 | -11 | 181.2371 | 74.86 | 69.76 | 631.1 | 28 | me¦ ms¦ ph¦ pr¦ pc¦ ss¦ sc
0.4802 | 21.578 | 214 | 0 | 226 | 13.6 | 13.4 | 1202 | 1703 | 1624 | 2240 | 2.9 | 88.4 | 314.7 | -11 | 181.2372 | 74.9 | 69.8 | 630.7 | 27 | me¦ ms¦ ph¦ pr¦ pc¦ ss¦ sc
0.48021 | 21.578 | 214 | 0 | 225 | 13.6 | 13.4 | 1206 | 1703 | 1629 | 2240 | 2.9 | 88.5 | 314.4 | -12 | 181.2374 | 74.88 | 69.75 | 630.8 | 27 | me¦ ms¦ ph¦ pr¦ pc¦ ss¦ sc
0.48022 | 21.578 | 214 | 0 | 225 | 13.5 | 13.4 | 1211 | 1703 | 1614 | 2240 | 2.9 | 88.5 | 314.2 | -11 | 181.2374 | 74.92 | 69.77 | 630.1 | 26 | me¦ ms¦ ph¦ pr¦ pc¦ ss¦ sc
0.48023 | 21.577 | 214 | 0 | 225 | 13.5 | 13.4 | 1217 | 1702 | 1622 | 2239 | 2.9 | 88.6 | 314.3 | -12 | 181.2378 | 74.84 | 69.76 | 630.6 | 26 | me¦ ms¦ ph¦ pr¦ pc¦ ss¦ sc
0.48024 | 21.575 | 214 | 0 | 225 | 13.5 | 13.4 | 1225 | 1702 | 1633 | 2239 | 3 | 88.6 | 314.1 | -12 | 181.2386 | 74.91 | 69.75 | 630.3 | 26 | me¦ ms¦ ph¦ pr¦ pc¦ ss¦ sc
0.48025 | 21.572 | 214 | 0 | 225 | 13.6 | 13.4 | 1233 | 1702 | 1666 | 2239 | 2.9 | 88.7 | 314 | -12 | 181.238 | 74.94 | 69.8 | 630.1 | 26 | me¦ ms¦ ph¦ pr¦ pc¦ ss¦ sc
0.48027 | 21.572 | 214 | 0 | 225 | 13.6 | 13.4 | 1244 | 1702 | 1681 | 2239 | 2.9 | 88.7 | 314 | -12 | 181.2373 | 74.95 | 69.76 | 630.7 | 26 | me¦ ms¦ ph¦ pr¦ pc¦ ss¦ sc
0.48028 | 21.575 | 213 | 0 | 225 | 13.6 | 13.4 | 1258 | 1701 | 1699 | 2238 | 2.9 | 88.8 | 314 | -12 | 181.2383 | 74.9 | 69.72 | 630.4 | 26 | me¦ ms¦ ph¦ pr¦ pc¦ ss¦ sc
0.48029 | 21.572 | 213 | 0 | 225 | 13.6 | 13.4 | 1274 | 1701 | 1721 | 2238 | 2.9 | 88.8 | 313.9 | -12 | 181.2387 | 74.95 | 69.76 | 629.7 | 26 | me¦ ms¦ ph¦ pr¦ pc¦ ss¦ sc
0.4803 | 21.571 | 213 | 0 | 224 | 13.5 | 13.4 | 1290 | 1701 | 1720 | 2238 | 2.9 | 88.9 | 313.7 | -12 | 181.2386 | 74.97 | 69.75 | 630.1 | 25 | me¦ ms¦ ph¦ pr¦ pc¦ ss¦ sc
0.48031 | 21.571 | 213 | 0 | 224 | 13.5 | 13.4 | 1302 | 1701 | 1736 | 2238 | 3 | 88.9 | 313.5 | -12 | 181.2398 | 74.95 | 69.71 | 629.6 | 25 | me¦ ms¦ ph¦ pr¦ pc¦ ss¦ sc
0.48032 | 21.57 | 213 | 0 | 224 | 13.5 | 13.4 | 1309 | 1700 | 1745 | 2236 | 2.9 | 89 | 313.4 | -12 | 181.2397 | 74.95 | 69.75 | 629.6 | 25 | me¦ ms¦ ph¦ pr¦ pc¦ ss¦ sc
0.48034 | 21.569 | 213 | 0 | 224 | 13.5 | 13.4 | 1312 | 1700 | 1749 | 2236 | 3 | 89 | 313.3 | -12 | 181.2387 | 74.98 | 69.75 | 630.1 | 25 | me¦ ms¦ ph¦ pr¦ pc¦ ss¦ sc
0.48035 | 21.567 | 213 | 0 | 224 | 13.5 | 13.4 | 1311 | 1700 | 1748 | 2236 | 2.9 | 89.1 | 313.3 | -12 | 181.2395 | 74.93 | 69.76 | 629.5 | 25 | me¦ ms¦ ph¦ pr¦ pc¦ ss¦ sc
0.48036 | 21.563 | 212 | 0 | 224 | 13.6 | 13.4 | 1310 | 1700 | 1770 | 2236 | 2.9 | 89.1 | 313.4 | -12 | 181.2412 | 74.97 | 69.7 | 630.1 | 25 | me¦ ms¦ ph¦ pr¦ pc¦ ss¦ sc
0.48037 | 21.562 | 212 | 0 | 223 | 13.6 | 13.4 | 1309 | 1700 | 1768 | 2236 | 2.9 | 89.2 | 313.3 | -12 | 181.2404 | 74.99 | 69.72 | 630.1 | 25 | me¦ ms¦ ph¦ pr¦ pc¦ ss¦ sc
0.48038 | 21.561 | 212 | 0 | 223 | 13.6 | 13.4 | 1305 | 1699 | 1763 | 2235 | 2.9 | 89.2 | 313.2 | -12 | 181.2396 | 75.02 | 69.71 | 630.7 | 25 | me¦ ms¦ ph¦ pr¦ pc¦ ss¦ sc
0.48039 | 21.559 | 212 | 0 | 223 | 13.6 | 13.4 | 1302 | 1699 | 1759 | 2235 | 2.9 | 89.3 | 313.1 | -12 | 181.2405 | 75.08 | 69.78 | 630.1 | 24 | me¦ ms¦ ph¦ pr¦ pc¦ ss¦ sc
0.48041 | 21.557 | 212 | 0 | 223 | 13.6 | 13.4 | 1297 | 1699 | 1752 | 2235 | 3 | 89.3 | 313.1 | -12 | 181.2404 | 75.02 | 69.73 | 629.2 | 24 | me¦ ms¦ ph¦ pr¦ pc¦ ss¦ sc
0.48042 | 21.558 | 212 | 0 | 223 | 13.6 | 13.4 | 1289 | 1699 | 1741 | 2235 | 2.9 | 89.4 | 313.1 | -12 | 181.2405 | 75.02 | 69.71 | 630 | 23 | me¦ ms¦ ph¦ pr¦ pc¦ ss¦ sc
0.48043 | 21.557 | 212 | 0 | 223 | 13.6 | 13.4 | 1282 | 1698 | 1732 | 2234 | 2.9 | 89.4 | 313.2 | -12 | 181.2402 | 75.01 | 69.71 | 629.7 | 24 | me¦ ms¦ ph¦ pr¦ pc¦ ss¦ sc
0.48044 | 21.555 | 211 | 0 | 223 | 13.6 | 13.4 | 1274 | 1698 | 1721 | 2234 | 2.9 | 89.5 | 313.4 | -11 | 181.2417 | 75.01 | 69.71 | 630.2 | 24 | me¦ ms¦ ph¦ pr¦ pc¦ ss¦ sc
0.48045 | 21.553 | 211 | 0 | 223 | 13.6 | 13.4 | 1269 | 1698 | 1714 | 2234 | 2.9 | 89.5 | 313.9 | -12 | 181.2411 | 75.02 | 69.72 | 630.3 | 24 | me¦ ms¦ ph¦ pr¦ pc¦ ss¦ sc
0.48046 | 21.552 | 211 | 0 | 222 | 13.7 | 13.4 | 1266 | 1698 | 1734 | 2234 | 2.9 | 89.6 | 314 | -11 | 181.2398 | 75.07 | 69.76 | 630.3 | 24 | me¦ ms¦ ph¦ pr¦ pc¦ ss¦ sc
0.48047 | 21.548 | 211 | 0 | 222 | 13.7 | 13.4 | 1263 | 1697 | 1730 | 2232 | 2.9 | 89.6 | 313.9 | -11 | 181.2415 | 75.06 | 69.73 | 630.1 | 23 | me¦ ms¦ ph¦ pr¦ pc¦ ss¦ sc
0.48049 | 21.546 | 211 | 0 | 222 | 13.7 | 13.4 | 1262 | 1697 | 1728 | 2232 | 2.9 | 89.7 | 313.6 | -11 | 181.2417 | 75.04 | 69.73 | 630.3 | 23 | me¦ ms¦ ph¦ pr¦ pc¦ ss¦ sc
0.4805 | 21.543 | 211 | 0 | 222 | 13.7 | 13.4 | 1263 | 1697 | 1730 | 2232 | 2.9 | 89.7 | 313.6 | -11 | 181.2418 | 75.01 | 69.68 | 630.7 | 24 | me¦ ms¦ ph¦ pr¦ pc¦ ss¦ sc
0.48051 | 21.544 | 211 | 0 | 222 | 13.6 | 13.4 | 1262 | 1697 | 1705 | 2232 | 2.9 | 89.7 | 313.6 | -11 | 181.2421 | 75.05 | 69.71 | 630.9 | 24 | me¦ ms¦ ph¦ pr¦ pc¦ ss¦ sc
0.48052 | 21.543 | 211 | 0 | 222 | 13.6 | 13.4 | 1262 | 1697 | 1705 | 2232 | 2.9 | 89.8 | 313.3 | -11 | 181.2408 | 75.07 | 69.75 | 631 | 24 | me¦ ms¦ ph¦ pr¦ pc¦ ss¦ sc
0.48053 | 21.543 | 211 | 0 | 222 | 13.6 | 13.4 | 1261 | 1696 | 1704 | 2231 | 2.9 | 89.8 | 313.1 | -11 | 181.2421 | 75.06 | 69.74 | 630.4 | 24 | me¦ ms¦ ph¦ pr¦ pc¦ ss¦ sc
0.48054 | 21.541 | 210 | 0 | 221 | 13.6 | 13.4 | 1258 | 1696 | 1699 | 2231 | 2.9 | 89.9 | 312.8 | -11 | 181.2425 | 75.02 | 69.69 | 630 | 24 | me¦ ms¦ ph¦ pr¦ pc¦ ss¦ sc
0.48056 | 21.539 | 210 | 0 | 221 | 13.6 | 13.4 | 1251 | 1696 | 1690 | 2231 | 2.9 | 89.9 | 312.7 | -11 | 181.2423 | 75.05 | 69.73 | 629.4 | 24 | me¦ ms¦ ph¦ pr¦ pc¦ ss¦ sc
0.48057 | 21.538 | 210 | 0 | 221 | 13.7 | 13.4 | 1244 | 1696 | 1704 | 2231 | 2.9 | 90 | 312.8 | -11 | 181.2425 | 75.07 | 69.7 | 629.4 | 24 | me¦ ms¦ ph¦ pr¦ pc¦ ss¦ sc
0.48058 | 21.535 | 210 | 0 | 221 | 13.7 | 13.4 | 1234 | 1695 | 1690 | 2230 | 3 | 90 | 312.9 | -11 | 181.2431 | 75.07 | 69.7 | 629.3 | 24 | me¦ ms¦ ph¦ pr¦ pc¦ ss¦ sc
0.48059 | 21.533 | 210 | 0 | 221 | 13.7 | 13.4 | 1225 | 1695 | 1678 | 2230 | 2.9 | 90.1 | 312.9 | -12 | 181.2436 | 75.06 | 69.71 | 628.5 | 24 | me¦ ms¦ ph¦ pr¦ pc¦ ss¦ sc
0.4806 | 21.53 | 210 | 0 | 221 | 13.7 | 13.4 | 1214 | 1695 | 1663 | 2230 | 2.9 | 90.1 | 313 | -12 | 181.2426 | 75.07 | 69.7 | 629 | 24 | me¦ ms¦ ph¦ pr¦ pc¦ ss¦ sc
0.48061 | 21.531 | 210 | 0 | 221 | 13.6 | 13.4 | 1203 | 1695 | 1625 | 2230 | 2.9 | 90.2 | 312.7 | -12 | 181.2427 | 75.01 | 69.64 | 629 | 24 | me¦ ms¦ ph¦ pr¦ pc¦ ss¦ sc
0.48063 | 21.529 | 210 | 0 | 221 | 13.6 | 13.4 | 1191 | 1694 | 1609 | 2228 | 2.9 | 90.2 | 312.4 | -12 | 181.2423 | 75.06 | 69.71 | 628.9 | 24 | me¦ ms¦ ph¦ pr¦ pc¦ ss¦ sc
0.48064 | 21.525 | 209 | 0 | 220 | 13.6 | 13.4 | 1177 | 1694 | 1590 | 2228 | 3 | 90.3 | 312.2 | -13 | 181.2442 | 75.03 | 69.69 | 628.9 | 24 | me¦ ms¦ ph¦ pr¦ pc¦ ss¦ sc
0.48065 | 21.522 | 209 | 0 | 220 | 13.6 | 13.4 | 1166 | 1694 | 1575 | 2228 | 2.9 | 90.3 | 312 | -13 | 181.2442 | 75.07 | 69.68 | 628.8 | 24 | me¦ ms¦ ph¦ pr¦ pc¦ ss¦ sc
0.48066 | 21.521 | 209 | 0 | 220 | 13.6 | 13.4 | 1157 | 1693 | 1563 | 2227 | 2.9 | 90.4 | 311.8 | -13 | 181.2435 | 75.03 | 69.66 | 629 | 24 | me¦ ms¦ ph¦ pr¦ pc¦ ss¦ sc
0.48067 | 21.517 | 209 | 0 | 220 | 13.6 | 13.4 | 1147 | 1693 | 1549 | 2227 | 2.9 | 90.4 | 311.7 | -13 | 181.2446 | 75.05 | 69.69 | 629.4 | 24 | me¦ ms¦ ph¦ pr¦ pc¦ ss¦ sc
0.48068 | 21.514 | 209 | 0 | 220 | 13.6 | 13.4 | 1140 | 1693 | 1540 | 2227 | 3 | 90.5 | 311.6 | -13 | 181.244 | 75.06 | 69.7 | 629.1 | 24 | me¦ ms¦ ph¦ pr¦ pc¦ ss¦ sc
0.48069 | 21.512 | 209 | 0 | 220 | 13.6 | 13.4 | 1133 | 1693 | 1531 | 2227 | 2.9 | 90.5 | 311.3 | -12 | 181.2449 | 75.07 | 69.69 | 629 | 24 | me¦ ms¦ ph¦ pr¦ pc¦ ss¦ sc
0.48071 | 21.51 | 208 | 0 | 219 | 13.6 | 13.4 | 1124 | 1692 | 1518 | 2226 | 2.9 | 90.6 | 311.1 | -12 | 181.2449 | 75.03 | 69.68 | 629.3 | 24 | me¦ ms¦ ph¦ pr¦ pc¦ ss¦ sc
0.48072 | 21.508 | 208 | 0 | 219 | 13.7 | 13.4 | 1115 | 1692 | 1527 | 2226 | 2.9 | 90.6 | 311.3 | -12 | 181.2438 | 75.06 | 69.69 | 629 | 24 | me¦ ms¦ ph¦ pr¦ pc¦ ss¦ sc
0.48073 | 21.508 | 208 | 0 | 219 | 13.6 | 13.4 | 1106 | 1692 | 1494 | 2226 | 2.9 | 90.7 | 311.3 | -12 | 181.2443 | 75.09 | 69.7 | 629 | 24 | me¦ ms¦ ph¦ pr¦ pc¦ ss¦ sc
0.48074 | 21.505 | 208 | 0 | 219 | 13.6 | 13.4 | 1098 | 1691 | 1483 | 2225 | 2.9 | 90.7 | 311.3 | -12 | 181.2445 | 75.04 | 69.69 | 629 | 24 | me¦ ms¦ ph¦ pr¦ pc¦ ss¦ sc
0.48075 | 21.504 | 208 | 0 | 219 | 13.7 | 13.4 | 1093 | 1691 | 1497 | 2225 | 2.9 | 90.8 | 311.1 | -12 | 181.2443 | 75.07 | 69.69 | 628.7 | 24 | me¦ ms¦ ph¦ pr¦ pc¦ ss¦ sc
0.48076 | 21.501 | 208 | 0 | 219 | 13.7 | 13.4 | 1090 | 1691 | 1493 | 2225 | 3 | 90.8 | 311.1 | -12 | 181.2471 | 75.08 | 69.69 | 628 | 23 | me¦ ms¦ ph¦ pr¦ pc¦ ss¦ sc
0.48078 | 21.497 | 208 | 0 | 219 | 13.7 | 13.4 | 1085 | 1690 | 1486 | 2223 | 2.9 | 90.9 | 311.4 | -11 | 181.2455 | 75.07 | 69.69 | 628.1 | 24 | me¦ ms¦ ph¦ pr¦ pc¦ ss¦ sc
0.48079 | 21.497 | 208 | 0 | 219 | 13.7 | 13.4 | 1082 | 1690 | 1482 | 2223 | 2.9 | 90.9 | 311.5 | -12 | 181.2452 | 75.07 | 69.63 | 629 | 23 | me¦ ms¦ ph¦ pr¦ pc¦ ss¦ sc
0.4808 | 21.497 | 207 | 0 | 218 | 13.6 | 13.4 | 1078 | 1690 | 1456 | 2223 | 3 | 91 | 311.5 | -12 | 181.2448 | 75.05 | 69.68 | 628.2 | 24 | me¦ ms¦ ph¦ pr¦ pc¦ ss¦ sc
0.48081 | 21.496 | 207 | 0 | 218 | 13.6 | 13.4 | 1074 | 1689 | 1451 | 2222 | 2.9 | 91 | 311.4 | -11 | 181.2453 | 75.03 | 69.64 | 628.1 | 24 | me¦ ms¦ ph¦ pr¦ pc¦ ss¦ sc
0.48082 | 21.499 | 207 | 0 | 218 | 13.6 | 13.4 | 1070 | 1689 | 1445 | 2222 | 2.9 | 91.1 | 311.2 | -12 | 181.2448 | 75.08 | 69.66 | 627.9 | 23 | me¦ ms¦ ph¦ pr¦ pc¦ ss¦ sc
0.48083 | 21.498 | 207 | 0 | 218 | 13.6 | 13.4 | 1070 | 1689 | 1445 | 2222 | 2.9 | 91.1 | 311.2 | -12 | 181.2453 | 75.08 | 69.64 | 628.1 | 24 | me¦ ms¦ ph¦ pr¦ pc¦ ss¦ sc
0.48084 | 21.498 | 207 | 0 | 218 | 13.6 | 13.4 | 1070 | 1688 | 1445 | 2221 | 2.9 | 91.2 | 311.2 | -12 | 181.2452 | 75.06 | 69.64 | 627.9 | 23 | me¦ ms¦ ph¦ pr¦ pc¦ ss¦ sc
0.48086 | 21.498 | 207 | 0 | 218 | 13.6 | 13.4 | 1070 | 1688 | 1445 | 2221 | 2.9 | 91.2 | 311.2 | -12 | 181.2446 | 75.09 | 69.66 | 628.2 | 23 | me¦ ms¦ ph¦ pr¦ pc¦ ss¦ sc
0.48087 | 21.5 | 207 | 0 | 218 | 13.6 | 13.4 | 1071 | 1688 | 1447 | 2221 | 2.9 | 91.3 | 311.2 | -11 | 181.2452 | 75.05 | 69.63 | 628.4 | 23 | me¦ ms¦ ph¦ pr¦ pc¦ ss¦ sc
0.48088 | 21.501 | 207 | 0 | 218 | 13.6 | 13.4 | 1071 | 1687 | 1447 | 2219 | 2.9 | 91.3 | 311 | -11 | 181.2456 | 75.1 | 69.64 | 628.1 | 23 | me¦ ms¦ ph¦ pr¦ pc¦ ss¦ sc
0.48089 | 21.498 | 206 | 0 | 217 | 13.6 | 13.4 | 1071 | 1687 | 1447 | 2219 | 2.9 | 91.4 | 310.7 | -11 | 181.2458 | 75.13 | 69.69 | 628.2 | 23 | me¦ ms¦ ph¦ pr¦ pc¦ ss¦ sc
0.4809 | 21.498 | 206 | 0 | 217 | 13.6 | 13.4 | 1073 | 1687 | 1449 | 2219 | 3 | 91.4 | 310.5 | -11 | 181.2457 | 75.08 | 69.61 | 628.2 | 22 | me¦ ms¦ ph¦ pr¦ pc¦ ss¦ sc
0.48091 | 21.495 | 206 | 0 | 217 | 13.6 | 13.4 | 1079 | 1686 | 1458 | 2218 | 2.9 | 91.5 | 310.2 | -11 | 181.2462 | 75.13 | 69.68 | 628.1 | 23 | me¦ ms¦ ph¦ pr¦ pc¦ ss¦ sc
0.48093 | 21.494 | 206 | 0 | 217 | 13.6 | 13.4 | 1088 | 1686 | 1470 | 2218 | 2.9 | 91.5 | 310 | -12 | 181.2466 | 75.11 | 69.64 | 628.3 | 23 | me¦ ms¦ ph¦ pr¦ pc¦ ss¦ sc
0.48094 | 21.492 | 206 | 0 | 217 | 13.6 | 13.4 | 1100 | 1686 | 1486 | 2218 | 2.9 | 91.5 | 309.7 | -11 | 181.2463 | 75.05 | 69.63 | 627.5 | 23 | me¦ ms¦ ph¦ pr¦ pc¦ ss¦ sc
0.48095 | 21.49 | 206 | 0 | 217 | 13.5 | 13.4 | 1112 | 1685 | 1482 | 2217 | 2.9 | 91.6 | 309.6 | -12 | 181.2463 | 75.09 | 69.66 | 627.5 | 23 | me¦ ms¦ ph¦ pr¦ pc¦ ss¦ sc
0.48096 | 21.491 | 206 | 0 | 217 | 13.5 | 13.4 | 1121 | 1685 | 1494 | 2217 | 2.9 | 91.6 | 309.7 | -12 | 181.2469 | 75.07 | 69.62 | 627.4 | 23 | me¦ ms¦ ph¦ pr¦ pc¦ ss¦ sc
0.48097 | 21.489 | 206 | 0 | 217 | 13.5 | 13.4 | 1127 | 1685 | 1502 | 2217 | 2.9 | 91.7 | 310 | -12 | 181.2479 | 75.06 | 69.6 | 627.7 | 24 | me¦ ms¦ ph¦ pr¦ pc¦ ss¦ sc
0.48098 | 21.489 | 206 | 0 | 217 | 13.5 | 13.4 | 1128 | 1685 | 1504 | 2217 | 2.9 | 91.7 | 310.4 | -11 | 181.2475 | 75.05 | 69.64 | 627.8 | 23 | me¦ ms¦ ph¦ pr¦ pc¦ ss¦ sc
0.481 | 21.488 | 205 | 0 | 216 | 13.5 | 13.4 | 1127 | 1684 | 1502 | 2215 | 2.9 | 91.8 | 310.7 | -11 | 181.2479 | 75.07 | 69.63 | 627.6 | 24 | me¦ ms¦ ph¦ pr¦ pc¦ ss¦ sc
0.48101 | 21.486 | 205 | 0 | 216 | 13.5 | 13.4 | 1124 | 1684 | 1498 | 2215 | 2.9 | 91.8 | 310.7 | -11 | 181.2476 | 74.96 | 69.6 | 627.4 | 24 | me¦ ms¦ ph¦ pr¦ pc¦ ss¦ sc
0.48102 | 21.486 | 205 | 0 | 216 | 13.5 | 13.4 | 1118 | 1684 | 1490 | 2215 | 2.9 | 91.9 | 310.6 | -11 | 181.2471 | 74.96 | 69.57 | 627.4 | 25 | me¦ ms¦ ph¦ pr¦ pc¦ ss¦ sc
0.48103 | 21.485 | 205 | 0 | 216 | 13.5 | 13.4 | 1114 | 1683 | 1485 | 2214 | 2.9 | 91.9 | 310.3 | -11 | 181.2475 | 74.94 | 69.63 | 626.8 | 25 | me¦ ms¦ ph¦ pr¦ pc¦ ss¦ sc
0.48104 | 21.486 | 205 | 0 | 216 | 13.5 | 13.4 | 1113 | 1683 | 1484 | 2214 | 2.9 | 92 | 310.2 | -12 | 181.2479 | 74.94 | 69.62 | 626.7 | 25 | me¦ ms¦ ph¦ pr¦ pc¦ ss¦ sc
0.48105 | 21.486 | 205 | 0 | 216 | 13.5 | 13.4 | 1114 | 1683 | 1485 | 2214 | 2.9 | 92 | 310.3 | -11 | 181.2485 | 74.96 | 69.61 | 626.9 | 25 | me¦ ms¦ ph¦ pr¦ pc¦ ss¦ sc
0.48106 | 21.484 | 205 | 0 | 216 | 13.5 | 13.4 | 1119 | 1682 | 1492 | 2213 | 2.9 | 92.1 | 310.1 | -12 | 181.2483 | 74.9 | 69.56 | 626.9 | 25 | me¦ ms¦ ph¦ pr¦ pc¦ ss¦ sc
0.48108 | 21.484 | 205 | 0 | 216 | 13.5 | 13.4 | 1123 | 1682 | 1497 | 2213 | 3 | 92.1 | 309.8 | -12 | 181.2487 | 74.83 | 69.57 | 626.8 | 26 | me¦ ms¦ ph¦ pr¦ pc¦ ss¦ sc
0.48109 | 21.483 | 205 | 0 | 215 | 13.6 | 13.4 | 1125 | 1682 | 1520 | 2213 | 3 | 92.2 | 309.8 | -12 | 181.2492 | 74.75 | 69.61 | 626.2 | 27 | me¦ ms¦ ph¦ pr¦ pc¦ ss¦ sc
0.4811 | 21.482 | 205 | 0 | 215 | 13.6 | 13.4 | 1126 | 1682 | 1521 | 2213 | 2.9 | 92.2 | 309.9 | -12 | 181.249 | 74.65 | 69.59 | 626.5 | 28 | me¦ ms¦ ph¦ pr¦ pc¦ ss¦ sc
0.48111 | 21.479 | 204 | 0 | 215 | 13.6 | 13.4 | 1127 | 1681 | 1522 | 2211 | 2.9 | 92.3 | 310 | -12 | 181.2497 | 74.63 | 69.57 | 626.7 | 30 | me¦ ms¦ ph¦ pr¦ pc¦ ss¦ sc
0.48112 | 21.477 | 204 | 0 | 215 | 13.6 | 13.4 | 1130 | 1681 | 1527 | 2211 | 2.9 | 92.3 | 310 | -12 | 181.2497 | 74.6 | 69.55 | 627 | 31 | me¦ ms¦ ph¦ pr¦ pc¦ ss¦ sc
0.48113 | 21.475 | 204 | 0 | 215 | 13.6 | 13.4 | 1137 | 1681 | 1536 | 2211 | 2.9 | 92.4 | 309.9 | -12 | 181.2513 | 74.61 | 69.56 | 626.6 | 31 | me¦ ms¦ ph¦ pr¦ pc¦ ss¦ sc
13.4
1681
2211
442
1.769
21.5
204
215
86
0.129
92.4
6062025
40
20

## .CSV GPE
Column1 | Column2 | Column3 | Column4 | Column5 | Column6 | Column7 | Column8 | Column9 | Column10 | Column11 | Column12 | Column13 | Column14 | Column15 | Column16 | Column17 | Column18 | Column19 | Column20 | Column21
| OekoSolve | OekoSolve | OekoSolve | OekoSolve | OekoSolve | OekoSolve | OekoSolve | OekoSolve | OekoSolve | OekoSolve | OekoSolve | OekoSolve | OekoSolve | OekoSolve | OekoSolve | OekoSolve | OekoSolve | OekoSolve | OekoSolve | OekoSolve
| EnMeter_Prec1 | EnMeter_Prec1 | EnMeter_Prec1 | EnMeter_Prec1 | EnMeter_Prec1 | EnMeter_Prec1 | EnMeter_Prec1 | EnMeter_Prec1 | EnMeter_Prec1 | EnMeter_Prec1 | EnMeter_Prec2 | EnMeter_Prec2 | EnMeter_Prec2 | EnMeter_Prec2 | EnMeter_Prec2 | EnMeter_Prec2 | EnMeter_Prec2 | EnMeter_Prec2 | EnMeter_Prec2 | EnMeter_Prec2
| Prec1 P:W | Prec1 WTotal:kWh | Prec1 WDay:kWh | Prec1 WMonth:kWh | Prec1 WYear:kWh | Prec1 State:0 no info available¦1 Off¦2 Startup¦3 Ready¦4 On¦5 Charge¦6 Discharge¦7 Batt Low or Full¦8 Batt Full¦9 Batt low¦10 Finished¦11 Island¦12 Waiting¦91 Maintenance¦99 ERROR | Prec1 Spec Signal | Prec1 V:kV | Prec1 I:mA | Prec1 Info:0 Bit0¦1 Bit1¦2 Bit2¦3 Bit3¦4 HS Ein¦5 Freigabe / Abdeckung vorhanden¦6 Temp. FÃ¼hler aktiv¦7 Temp. FÃ¼hler unterbrochen¦8 Bit8¦9 Bit9¦10 Bit10¦11 Bit11¦12 Bit12¦13 Bit13¦14 Bit14¦15 Bit15¦ | Prec2 P:W | Prec2 WTotal:kWh | Prec2 WDay:kWh | Prec2 WMonth:kWh | Prec2 WYear:kWh | Prec2 State:0 no info available¦1 Off¦2 Startup¦3 Ready¦4 On¦5 Charge¦6 Discharge¦7 Batt Low or Full¦8 Batt Full¦9 Batt low¦10 Finished¦11 Island¦12 Waiting¦91 Maintenance¦99 ERROR | Prec2 Spec Signal | Prec2 V:kV | Prec2 I:mA | Prec2 Info:0 Bit0¦1 Bit1¦2 Bit2¦3 Bit3¦4 HS Ein¦5 Freigabe / Abdeckung vorhanden¦6 Temp. FÃ¼hler aktiv¦7 Temp. FÃ¼hler unterbrochen¦8 Bit8¦9 Bit9¦10 Bit10¦11 Bit11¦12 Bit12¦13 Bit13¦14 Bit14¦15 Bit15¦
05.06.2025¦12:01:25.227 | 0 | 0 | 0 | 0 | 0 | 0 | 0 | 0 | 0 | 0 | 0 | 0 | 0 | 0 | 0 | 0 | 0 | 0 | 0 | 0
05.06.2025¦12:01:26.239 | 0 | 0 | 0 | 0 | 0 | 0 | 0 | 0 | 0 | 0 | 0 | 0 | 0 | 0 | 0 | 0 | 0 | 0 | 0 | 0
05.06.2025¦12:01:27.240 | 0 | 0 | 0 | 0 | 0 | 0 | 0 | 0 | 0 | 0 | 0 | 0 | 0 | 0 | 0 | 0 | 0 | 0 | 0 | 0
05.06.2025¦12:01:28.241 | 0 | 0 | 0 | 0 | 0 | 0 | 0 | 0 | 0 | 0 | 0 | 0 | 0 | 0 | 0 | 0 | 0 | 0 | 0 | 0
05.06.2025¦12:01:29.240 | 0 | 0 | 0 | 0 | 0 | 0 | 0 | 0 | 0 | 0 | 0 | 0 | 0 | 0 | 0 | 0 | 0 | 0 | 0 | 0
05.06.2025¦12:01:30.241 | 0 | 0 | 0 | 0 | 0 | 0 | 0 | 0 | 0 | 0 | 0 | 0 | 0 | 0 | 0 | 0 | 0 | 0 | 0 | 0
05.06.2025¦12:01:31.240 | 0 | 0 | 0 | 0 | 0 | 0 | 0 | 0 | 0 | 0 | 0 | 0 | 0 | 0 | 0 | 0 | 0 | 0 | 0 | 0
05.06.2025¦12:01:32.239 | 0 | 0 | 0 | 0 | 0 | 0 | 0 | 0 | 0 | 0 | 0 | 0 | 0 | 0 | 0 | 0 | 0 | 0 | 0 | 0
05.06.2025¦12:01:33.240 | 0 | 0 | 0 | 0 | 0 | 0 | 0 | 0 | 0 | 0 | 0 | 0 | 0 | 0 | 0 | 0 | 0 | 0 | 0 | 0
05.06.2025¦12:01:34.239 | 0 | 0 | 0 | 0 | 0 | 0 | 0 | 0 | 0 | 0 | 0 | 0 | 0 | 0 | 0 | 0 | 0 | 0 | 0 | 0
05.06.2025¦12:01:35.240 | 0 | 0 | 0 | 0 | 0 | 0 | 0 | 0 | 0 | 0 | 0 | 0 | 0 | 0 | 0 | 0 | 0 | 0 | 0 | 0
05.06.2025¦12:01:36.240 | 0 | 0 | 0 | 0 | 0 | 0 | 0 | 0 | 0 | 0 | 0 | 0 | 0 | 0 | 0 | 0 | 0 | 0 | 0 | 0
05.06.2025¦12:01:37.241 | 0 | 0 | 0 | 0 | 0 | 0 | 0 | 0 | 0 | 0 | 0 | 0 | 0 | 0 | 0 | 0 | 0 | 0 | 0 | 0
05.06.2025¦12:01:38.240 | 0 | 0 | 0 | 0 | 0 | 0 | 0 | 0 | 0 | 0 | 0 | 0 | 0 | 0 | 0 | 0 | 0 | 0 | 0 | 0
05.06.2025¦12:01:39.240 | 0 | 0 | 0 | 0 | 0 | 0 | 0 | 0 | 0 | 0 | 0 | 0 | 0 | 0 | 0 | 0 | 0 | 0 | 0 | 0
05.06.2025¦12:01:40.240 | 0 | 0 | 0 | 0 | 0 | 0 | 0 | 0 | 0 | 0 | 0 | 0 | 0 | 0 | 0 | 0 | 0 | 0 | 0 | 0
05.06.2025¦12:01:41.240 | 0 | 0 | 0 | 0 | 0 | 0 | 0 | 0 | 0 | 0 | 0 | 0 | 0 | 0 | 0 | 0 | 0 | 0 | 0 | 0
05.06.2025¦12:01:42.241 | 0 | 0 | 0 | 0 | 0 | 0 | 0 | 0 | 0 | 0 | 0 | 0 | 0 | 0 | 0 | 0 | 0 | 0 | 0 | 0
05.06.2025¦12:01:43.239 | 0 | 0 | 0 | 0 | 0 | 0 | 0 | 0 | 0 | 0 | 0 | 0 | 0 | 0 | 0 | 0 | 0 | 0 | 0 | 0
05.06.2025¦12:01:44.242 | 0 | 0 | 0 | 0 | 0 | 0 | 0 | 0 | 0 | 0 | 0 | 0 | 0 | 0 | 0 | 0 | 0 | 0 | 0 | 0
05.06.2025¦12:01:45.239 | 0 | 0 | 0 | 0 | 0 | 0 | 0 | 0 | 0 | 0 | 0 | 0 | 0 | 0 | 0 | 0 | 0 | 0 | 0 | 0
05.06.2025¦12:01:46.240 | 0 | 0 | 0 | 0 | 0 | 0 | 0 | 0 | 0 | 0 | 0 | 0 | 0 | 0 | 0 | 0 | 0 | 0 | 0 | 0
05.06.2025¦12:01:47.239 | 0 | 0 | 0 | 0 | 0 | 0 | 0 | 0 | 0 | 0 | 0 | 0 | 0 | 0 | 0 | 0 | 0 | 0 | 0 | 0
05.06.2025¦12:01:48.239 | 0 | 0 | 0 | 0 | 0 | 0 | 0 | 0 | 0 | 0 | 0 | 0 | 0 | 0 | 0 | 0 | 0 | 0 | 0 | 0
05.06.2025¦12:01:49.240 | 0 | 0 | 0 | 0 | 0 | 0 | 0 | 0 | 0 | 0 | 0 | 0 | 0 | 0 | 0 | 0 | 0 | 0 | 0 | 0
05.06.2025¦12:01:50.240 | 0 | 0 | 0 | 0 | 0 | 0 | 0 | 0 | 0 | 0 | 0 | 0 | 0 | 0 | 0 | 0 | 0 | 0 | 0 | 0
05.06.2025¦12:01:51.240 | 0 | 0 | 0 | 0 | 0 | 0 | 0 | 0 | 0 | 0 | 0 | 0 | 0 | 0 | 0 | 0 | 0 | 0 | 0 | 0
05.06.2025¦12:01:52.240 | 0 | 0 | 0 | 0 | 0 | 0 | 0 | 0 | 0 | 0 | 0 | 0 | 0 | 0 | 0 | 0 | 0 | 0 | 0 | 0
05.06.2025¦12:01:53.239 | 0 | 0 | 0 | 0 | 0 | 0 | 0 | 0 | 0 | 0 | 0 | 0 | 0 | 0 | 0 | 0 | 0 | 0 | 0 | 0
05.06.2025¦12:01:54.240 | 0 | 0 | 0 | 0 | 0 | 0 | 0 | 0 | 0 | 0 | 0 | 0 | 0 | 0 | 0 | 0 | 0 | 0 | 0 | 0
05.06.2025¦12:01:55.239 | 0 | 0 | 0 | 0 | 0 | 0 | 0 | 0 | 0 | 0 | 0 | 0 | 0 | 0 | 0 | 0 | 0 | 0 | 0 | 0
05.06.2025¦12:01:56.240 | 0 | 0 | 0 | 0 | 0 | 0 | 0 | 0 | 0 | 0 | 0 | 0 | 0 | 0 | 0 | 0 | 0 | 0 | 0 | 0
05.06.2025¦12:01:57.240 | 0 | 0 | 0 | 0 | 0 | 0 | 0 | 0 | 0 | 0 | 0 | 0 | 0 | 0 | 0 | 0 | 0 | 0 | 0 | 0
05.06.2025¦12:01:58.240 | 0 | 0 | 0 | 0 | 0 | 0 | 0 | 0 | 0 | 0 | 0 | 0 | 0 | 0 | 0 | 0 | 0 | 0 | 0 | 0
05.06.2025¦12:01:59.240 | 0 | 0 | 0 | 0 | 0 | 0 | 0 | 0 | 0 | 0 | 0 | 0 | 0 | 0 | 0 | 0 | 0 | 0 | 0 | 0
05.06.2025¦12:02:00.239 | 0 | 0 | 0 | 0 | 0 | 0 | 0 | 0 | 0 | 0 | 0 | 0 | 0 | 0 | 0 | 0 | 0 | 0 | 0 | 0
05.06.2025¦12:02:01.240 | 0 | 0 | 0 | 0 | 0 | 0 | 0 | 0 | 0 | 0 | 0 | 0 | 0 | 0 | 0 | 0 | 0 | 0 | 0 | 0
05.06.2025¦12:02:02.240 | 0 | 0 | 0 | 0 | 0 | 0 | 0 | 0 | 0 | 0 | 0 | 0 | 0 | 0 | 0 | 0 | 0 | 0 | 0 | 0
05.06.2025¦12:02:03.240 | 0 | 0 | 0 | 0 | 0 | 0 | 0 | 0 | 0 | 0 | 0 | 0 | 0 | 0 | 0 | 0 | 0 | 0 | 0 | 0
05.06.2025¦12:02:04.240 | 0 | 0 | 0 | 0 | 0 | 0 | 0 | 0 | 0 | 0 | 0 | 0 | 0 | 0 | 0 | 0 | 0 | 0 | 0 | 0
05.06.2025¦12:02:05.240 | 0 | 0 | 0 | 0 | 0 | 0 | 0 | 0 | 0 | 0 | 0 | 0 | 0 | 0 | 0 | 0 | 0 | 0 | 0 | 0
05.06.2025¦12:02:06.240 | 0 | 0 | 0 | 0 | 0 | 0 | 0 | 0 | 0 | 0 | 0 | 0 | 0 | 0 | 0 | 0 | 0 | 0 | 0 | 0
05.06.2025¦12:02:07.240 | 0 | 0 | 0 | 0 | 0 | 0 | 0 | 0 | 0 | 0 | 0 | 0 | 0 | 0 | 0 | 0 | 0 | 0 | 0 | 0
05.06.2025¦12:02:08.240 | 0 | 0 | 0 | 0 | 0 | 0 | 0 | 0 | 0 | 0 | 0 | 0 | 0 | 0 | 0 | 0 | 0 | 0 | 0 | 0
05.06.2025¦12:02:09.240 | 0 | 0 | 0 | 0 | 0 | 0 | 0 | 0 | 0 | 0 | 0 | 0 | 0 | 0 | 0 | 0 | 0 | 0 | 0 | 0
05.06.2025¦12:02:10.240 | 0 | 0 | 0 | 0 | 0 | 0 | 0 | 0 | 0 | 0 | 0 | 0 | 0 | 0 | 0 | 0 | 0 | 0 | 0 | 0
05.06.2025¦12:02:11.239 | 0 | 0 | 0 | 0 | 0 | 0 | 0 | 0 | 0 | 0 | 0 | 0 | 0 | 0 | 0 | 0 | 0 | 0 | 0 | 0
05.06.2025¦12:02:12.242 | 0 | 0 | 0 | 0 | 0 | 0 | 0 | 0 | 0 | 0 | 0 | 0 | 0 | 0 | 0 | 0 | 0 | 0 | 0 | 0
05.06.2025¦12:02:13.240 | 0 | 0 | 0 | 0 | 0 | 0 | 0 | 0 | 0 | 0 | 0 | 0 | 0 | 0 | 0 | 0 | 0 | 0 | 0 | 0
05.06.2025¦12:02:14.239 | 0 | 0 | 0 | 0 | 0 | 0 | 0 | 0 | 0 | 0 | 0 | 0 | 0 | 0 | 0 | 0 | 0 | 0 | 0 | 0
05.06.2025¦12:02:15.239 | 0 | 0 | 0 | 0 | 0 | 0 | 0 | 0 | 0 | 0 | 0 | 0 | 0 | 0 | 0 | 0 | 0 | 0 | 0 | 0
05.06.2025¦12:02:16.240 | 0 | 0 | 0 | 0 | 0 | 0 | 0 | 0 | 0 | 0 | 0 | 0 | 0 | 0 | 0 | 0 | 0 | 0 | 0 | 0
05.06.2025¦12:02:17.241 | 0 | 0 | 0 | 0 | 0 | 0 | 0 | 0 | 0 | 0 | 0 | 0 | 0 | 0 | 0 | 0 | 0 | 0 | 0 | 0
05.06.2025¦12:02:18.240 | 0 | 0 | 0 | 0 | 0 | 0 | 0 | 0 | 0 | 0 | 0 | 0 | 0 | 0 | 0 | 0 | 0 | 0 | 0 | 0
05.06.2025¦12:02:19.240 | 0 | 0 | 0 | 0 | 0 | 0 | 0 | 0 | 0 | 0 | 0 | 0 | 0 | 0 | 0 | 0 | 0 | 0 | 0 | 0
05.06.2025¦12:02:20.239 | 0 | 0 | 0 | 0 | 0 | 0 | 0 | 0 | 0 | 0 | 0 | 0 | 0 | 0 | 0 | 0 | 0 | 0 | 0 | 0
05.06.2025¦12:02:21.239 | 0 | 0 | 0 | 0 | 0 | 0 | 0 | 0 | 0 | 0 | 0 | 0 | 0 | 0 | 0 | 0 | 0 | 0 | 0 | 0
05.06.2025¦12:02:22.240 | 0 | 0 | 0 | 0 | 0 | 0 | 0 | 0 | 0 | 0 | 0 | 0 | 0 | 0 | 0 | 0 | 0 | 0 | 0 | 0
05.06.2025¦12:02:23.240 | 0 | 0 | 0 | 0 | 0 | 0 | 0 | 0 | 0 | 0 | 0 | 0 | 0 | 0 | 0 | 0 | 0 | 0 | 0 | 0
05.06.2025¦12:02:24.241 | 0 | 0 | 0 | 0 | 0 | 0 | 0 | 0 | 0 | 0 | 0 | 0 | 0 | 0 | 0 | 0 | 0 | 0 | 0 | 0
05.06.2025¦12:02:25.240 | 0 | 0 | 0 | 0 | 0 | 0 | 0 | 0 | 0 | 0 | 0 | 0 | 0 | 0 | 0 | 0 | 0 | 0 | 0 | 0
05.06.2025¦12:02:26.242 | 0 | 0 | 0 | 0 | 0 | 0 | 0 | 0 | 0 | 0 | 0 | 0 | 0 | 0 | 0 | 0 | 0 | 0 | 0 | 0
05.06.2025¦12:02:27.240 | 0 | 0 | 0 | 0 | 0 | 0 | 0 | 0 | 0 | 0 | 0 | 0 | 0 | 0 | 0 | 0 | 0 | 0 | 0 | 0
05.06.2025¦12:02:28.239 | 0 | 0 | 0 | 0 | 0 | 0 | 0 | 0 | 0 | 0 | 0 | 0 | 0 | 0 | 0 | 0 | 0 | 0 | 0 | 0
05.06.2025¦12:02:29.240 | 0 | 0 | 0 | 0 | 0 | 0 | 0 | 0 | 0 | 0 | 0 | 0 | 0 | 0 | 0 | 0 | 0 | 0 | 0 | 0
05.06.2025¦12:02:30.239 | 0 | 0 | 0 | 0 | 0 | 0 | 0 | 0 | 0 | 0 | 0 | 0 | 0 | 0 | 0 | 0 | 0 | 0 | 0 | 0
05.06.2025¦12:02:31.240 | 0 | 0 | 0 | 0 | 0 | 0 | 0 | 0 | 0 | 0 | 0 | 0 | 0 | 0 | 0 | 0 | 0 | 0 | 0 | 0
05.06.2025¦12:02:32.240 | 0 | 0 | 0 | 0 | 0 | 0 | 0 | 0 | 0 | 0 | 0 | 0 | 0 | 0 | 0 | 0 | 0 | 0 | 0 | 0
05.06.2025¦12:02:33.240 | 0 | 0 | 0 | 0 | 0 | 0 | 0 | 0 | 0 | 0 | 0 | 0 | 0 | 0 | 0 | 0 | 0 | 0 | 0 | 0
05.06.2025¦12:02:34.240 | 0 | 0 | 0 | 0 | 0 | 0 | 0 | 0 | 0 | 0 | 0 | 0 | 0 | 0 | 0 | 0 | 0 | 0 | 0 | 0
05.06.2025¦12:02:35.240 | 0 | 0 | 0 | 0 | 0 | 0 | 0 | 0 | 0 | 0 | 0 | 0 | 0 | 0 | 0 | 0 | 0 | 0 | 0 | 0
05.06.2025¦12:02:36.240 | 0 | 0 | 0 | 0 | 0 | 0 | 0 | 0 | 0 | 0 | 0 | 0 | 0 | 0 | 0 | 0 | 0 | 0 | 0 | 0
05.06.2025¦12:02:37.240 | 0 | 0 | 0 | 0 | 0 | 0 | 0 | 0 | 0 | 0 | 0 | 0 | 0 | 0 | 0 | 0 | 0 | 0 | 0 | 0
05.06.2025¦12:02:38.240 | 0 | 0 | 0 | 0 | 0 | 0 | 0 | 0 | 0 | 0 | 0 | 0 | 0 | 0 | 0 | 0 | 0 | 0 | 0 | 0
05.06.2025¦12:02:39.240 | 0 | 0 | 0 | 0 | 0 | 0 | 0 | 0 | 0 | 0 | 0 | 0 | 0 | 0 | 0 | 0 | 0 | 0 | 0 | 0
| OekoSolve | OekoSolve | OekoSolve | OekoSolve | OekoSolve | OekoSolve | OekoSolve | OekoSolve | OekoSolve | OekoSolve | OekoSolve | OekoSolve | OekoSolve | OekoSolve | OekoSolve | OekoSolve | OekoSolve | OekoSolve | OekoSolve | OekoSolve
| EnMeter_Prec1 | EnMeter_Prec1 | EnMeter_Prec1 | EnMeter_Prec1 | EnMeter_Prec1 | EnMeter_Prec1 | EnMeter_Prec1 | EnMeter_Prec1 | EnMeter_Prec1 | EnMeter_Prec1 | EnMeter_Prec2 | EnMeter_Prec2 | EnMeter_Prec2 | EnMeter_Prec2 | EnMeter_Prec2 | EnMeter_Prec2 | EnMeter_Prec2 | EnMeter_Prec2 | EnMeter_Prec2 | EnMeter_Prec2
| Prec1 P:W | Prec1 WTotal:kWh | Prec1 WDay:kWh | Prec1 WMonth:kWh | Prec1 WYear:kWh | Prec1 State:0 no info available¦1 Off¦2 Startup¦3 Ready¦4 On¦5 Charge¦6 Discharge¦7 Batt Low or Full¦8 Batt Full¦9 Batt low¦10 Finished¦11 Island¦12 Waiting¦91 Maintenance¦99 ERROR | Prec1 Spec Signal | Prec1 V:kV | Prec1 I:mA | Prec1 Info:0 Bit0¦1 Bit1¦2 Bit2¦3 Bit3¦4 HS Ein¦5 Freigabe / Abdeckung vorhanden¦6 Temp. FÃ¼hler aktiv¦7 Temp. FÃ¼hler unterbrochen¦8 Bit8¦9 Bit9¦10 Bit10¦11 Bit11¦12 Bit12¦13 Bit13¦14 Bit14¦15 Bit15¦ | Prec2 P:W | Prec2 WTotal:kWh | Prec2 WDay:kWh | Prec2 WMonth:kWh | Prec2 WYear:kWh | Prec2 State:0 no info available¦1 Off¦2 Startup¦3 Ready¦4 On¦5 Charge¦6 Discharge¦7 Batt Low or Full¦8 Batt Full¦9 Batt low¦10 Finished¦11 Island¦12 Waiting¦91 Maintenance¦99 ERROR | Prec2 Spec Signal | Prec2 V:kV | Prec2 I:mA | Prec2 Info:0 Bit0¦1 Bit1¦2 Bit2¦3 Bit3¦4 HS Ein¦5 Freigabe / Abdeckung vorhanden¦6 Temp. FÃ¼hler aktiv¦7 Temp. FÃ¼hler unterbrochen¦8 Bit8¦9 Bit9¦10 Bit10¦11 Bit11¦12 Bit12¦13 Bit13¦14 Bit14¦15 Bit15¦
05.06.2025¦12:02:39.240 | 0 | 0 | 0 | 0 | 0 | 0 | 0 | 0 | 0 | 0 | 0 | 0 | 0 | 0 | 0 | 0 | 0 | 0 | 0 | 0
05.06.2025¦12:02:40.241 | 0 | 0 | 0 | 0 | 0 | 0 | 0 | 0 | 0 | 0 | 0 | 0 | 0 | 0 | 0 | 0 | 0 | 0 | 0 | 0
05.06.2025¦12:02:41.240 | 0 | 0 | 0 | 0 | 0 | 0 | 0 | 0 | 0 | 0 | 0 | 0 | 0 | 0 | 0 | 0 | 0 | 0 | 0 | 0
05.06.2025¦12:02:42.239 | 0 | 0 | 0 | 0 | 0 | 0 | 0 | 0 | 0 | 0 | 0 | 0 | 0 | 0 | 0 | 0 | 0 | 0 | 0 | 0
05.06.2025¦12:02:43.240 | 0 | 0 | 0 | 0 | 0 | 0 | 0 | 0 | 0 | 0 | 0 | 0 | 0 | 0 | 0 | 0 | 0 | 0 | 0 | 0
05.06.2025¦12:02:44.240 | 0 | 0 | 0 | 0 | 0 | 0 | 0 | 0 | 0 | 0 | 0 | 0 | 0 | 0 | 0 | 0 | 0 | 0 | 0 | 0
05.06.2025¦12:02:45.240 | 0 | 0 | 0 | 0 | 0 | 0 | 0 | 0 | 0 | 0 | 0 | 0 | 0 | 0 | 0 | 0 | 0 | 0 | 0 | 0
05.06.2025¦12:02:46.239 | 0 | 0 | 0 | 0 | 0 | 0 | 0 | 0 | 0 | 0 | 0 | 0 | 0 | 0 | 0 | 0 | 0 | 0 | 0 | 0
05.06.2025¦12:02:47.242 | 0 | 0 | 0 | 0 | 0 | 0 | 0 | 0 | 0 | 0 | 0 | 0 | 0 | 0 | 0 | 0 | 0 | 0 | 0 | 0
05.06.2025¦12:02:48.240 | 0 | 0 | 0 | 0 | 0 | 0 | 0 | 0 | 0 | 0 | 0 | 0 | 0 | 0 | 0 | 0 | 0 | 0 | 0 | 0
05.06.2025¦12:02:49.240 | 0 | 0 | 0 | 0 | 0 | 0 | 0 | 0 | 0 | 0 | 0 | 0 | 0 | 0 | 0 | 0 | 0 | 0 | 0 | 0
05.06.2025¦12:02:50.239 | 0 | 0 | 0 | 0 | 0 | 0 | 0 | 0 | 0 | 0 | 0 | 0 | 0 | 0 | 0 | 0 | 0 | 0 | 0 | 0
05.06.2025¦12:02:51.239 | 0 | 0 | 0 | 0 | 0 | 0 | 0 | 0 | 0 | 0 | 0 | 0 | 0 | 0 | 0 | 0 | 0 | 0 | 0 | 0
05.06.2025¦12:02:52.240 | 0 | 0 | 0 | 0 | 0 | 0 | 0 | 0 | 0 | 0 | 0 | 0 | 0 | 0 | 0 | 0 | 0 | 0 | 0 | 0
05.06.2025¦12:02:53.240 | 0 | 0 | 0 | 0 | 0 | 0 | 0 | 0 | 0 | 0 | 0 | 0 | 0 | 0 | 0 | 0 | 0 | 0 | 0 | 0
05.06.2025¦12:02:54.242 | 0 | 0 | 0 | 0 | 0 | 0 | 0 | 0 | 0 | 0 | 0 | 0 | 0 | 0 | 0 | 0 | 0 | 0 | 0 | 0
05.06.2025¦12:02:55.239 | 0 | 0 | 0 | 0 | 0 | 0 | 0 | 0 | 0 | 0 | 0 | 0 | 0 | 0 | 0 | 0 | 0 | 0 | 0 | 0
05.06.2025¦12:02:56.240 | 0 | 0 | 0 | 0 | 0 | 0 | 0 | 0 | 0 | 0 | 0 | 0 | 0 | 0 | 0 | 0 | 0 | 0 | 0 | 0
05.06.2025¦12:02:57.240 | 0 | 0 | 0 | 0 | 0 | 0 | 0 | 0 | 0 | 0 | 0 | 0 | 0 | 0 | 0 | 0 | 0 | 0 | 0 | 0
05.06.2025¦12:02:58.240 | 0 | 0 | 0 | 0 | 0 | 0 | 0 | 0 | 0 | 0 | 0 | 0 | 0 | 0 | 0 | 0 | 0 | 0 | 0 | 0
05.06.2025¦12:02:59.240 | 0 | 0 | 0 | 0 | 0 | 0 | 0 | 0 | 0 | 0 | 0 | 0 | 0 | 0 | 0 | 0 | 0 | 0 | 0 | 0
05.06.2025¦12:03:00.239 | 0 | 0 | 0 | 0 | 0 | 0 | 0 | 0 | 0 | 0 | 0 | 0 | 0 | 0 | 0 | 0 | 0 | 0 | 0 | 0
05.06.2025¦12:03:01.241 | 0 | 0 | 0 | 0 | 0 | 0 | 0 | 0 | 0 | 0 | 0 | 0 | 0 | 0 | 0 | 0 | 0 | 0 | 0 | 0
05.06.2025¦12:03:02.239 | 0 | 0 | 0 | 0 | 0 | 0 | 0 | 0 | 0 | 0 | 0 | 0 | 0 | 0 | 0 | 0 | 0 | 0 | 0 | 0
05.06.2025¦12:03:03.240 | 0 | 0 | 0 | 0 | 0 | 0 | 0 | 0 | 0 | 0 | 0 | 0 | 0 | 0 | 0 | 0 | 0 | 0 | 0 | 0
05.06.2025¦12:03:04.240 | 0 | 0 | 0 | 0 | 0 | 0 | 0 | 0 | 0 | 0 | 0 | 0 | 0 | 0 | 0 | 0 | 0 | 0 | 0 | 0
05.06.2025¦12:03:05.239 | 0 | 0 | 0 | 0 | 0 | 0 | 0 | 0 | 0 | 0 | 0 | 0 | 0 | 0 | 0 | 0 | 0 | 0 | 0 | 0
05.06.2025¦12:03:06.240 | 0 | 0 | 0 | 0 | 0 | 0 | 0 | 0 | 0 | 0 | 0 | 0 | 0 | 0 | 0 | 0 | 0 | 0 | 0 | 0
05.06.2025¦12:03:07.240 | 0 | 0 | 0 | 0 | 0 | 0 | 0 | 0 | 0 | 0 | 0 | 0 | 0 | 0 | 0 | 0 | 0 | 0 | 0 | 0
05.06.2025¦12:03:08.242 | 0 | 0 | 0 | 0 | 0 | 0 | 0 | 0 | 0 | 0 | 0 | 0 | 0 | 0 | 0 | 0 | 0 | 0 | 0 | 0
05.06.2025¦12:03:09.239 | 0 | 0 | 0 | 0 | 0 | 0 | 0 | 0 | 0 | 0 | 0 | 0 | 0 | 0 | 0 | 0 | 0 | 0 | 0 | 0
| OekoSolve | OekoSolve | OekoSolve | OekoSolve | OekoSolve | OekoSolve | OekoSolve | OekoSolve | OekoSolve | OekoSolve | OekoSolve | OekoSolve | OekoSolve | OekoSolve | OekoSolve | OekoSolve | OekoSolve | OekoSolve | OekoSolve | OekoSolve
| EnMeter_Prec1 | EnMeter_Prec1 | EnMeter_Prec1 | EnMeter_Prec1 | EnMeter_Prec1 | EnMeter_Prec1 | EnMeter_Prec1 | EnMeter_Prec1 | EnMeter_Prec1 | EnMeter_Prec1 | EnMeter_Prec2 | EnMeter_Prec2 | EnMeter_Prec2 | EnMeter_Prec2 | EnMeter_Prec2 | EnMeter_Prec2 | EnMeter_Prec2 | EnMeter_Prec2 | EnMeter_Prec2 | EnMeter_Prec2
| Prec1 P:W | Prec1 WTotal:kWh | Prec1 WDay:kWh | Prec1 WMonth:kWh | Prec1 WYear:kWh | Prec1 State:0 no info available¦1 Off¦2 Startup¦3 Ready¦4 On¦5 Charge¦6 Discharge¦7 Batt Low or Full¦8 Batt Full¦9 Batt low¦10 Finished¦11 Island¦12 Waiting¦91 Maintenance¦99 ERROR | Prec1 Spec Signal | Prec1 V:kV | Prec1 I:mA | Prec1 Info:0 Bit0¦1 Bit1¦2 Bit2¦3 Bit3¦4 HS Ein¦5 Freigabe / Abdeckung vorhanden¦6 Temp. FÃ¼hler aktiv¦7 Temp. FÃ¼hler unterbrochen¦8 Bit8¦9 Bit9¦10 Bit10¦11 Bit11¦12 Bit12¦13 Bit13¦14 Bit14¦15 Bit15¦ | Prec2 P:W | Prec2 WTotal:kWh | Prec2 WDay:kWh | Prec2 WMonth:kWh | Prec2 WYear:kWh | Prec2 State:0 no info available¦1 Off¦2 Startup¦3 Ready¦4 On¦5 Charge¦6 Discharge¦7 Batt Low or Full¦8 Batt Full¦9 Batt low¦10 Finished¦11 Island¦12 Waiting¦91 Maintenance¦99 ERROR | Prec2 Spec Signal | Prec2 V:kV | Prec2 I:mA | Prec2 Info:0 Bit0¦1 Bit1¦2 Bit2¦3 Bit3¦4 HS Ein¦5 Freigabe / Abdeckung vorhanden¦6 Temp. FÃ¼hler aktiv¦7 Temp. FÃ¼hler unterbrochen¦8 Bit8¦9 Bit9¦10 Bit10¦11 Bit11¦12 Bit12¦13 Bit13¦14 Bit14¦15 Bit15¦
05.06.2025¦12:03:10.239 | 0 | 0 | 0 | 0 | 0 | 0 | 0 | 0 | 0 | 0 | 0 | 0 | 0 | 0 | 0 | 0 | 0 | 0 | 0 | 0
05.06.2025¦12:03:11.240 | 0 | 0 | 0 | 0 | 0 | 0 | 0 | 0 | 0 | 0 | 0 | 0 | 0 | 0 | 0 | 0 | 0 | 0 | 0 | 0
05.06.2025¦12:03:12.240 | 0 | 0 | 0 | 0 | 0 | 0 | 0 | 0 | 0 | 0 | 0 | 0 | 0 | 0 | 0 | 0 | 0 | 0 | 0 | 0
05.06.2025¦12:03:13.240 | 0 | 0 | 0 | 0 | 0 | 0 | 0 | 0 | 0 | 0 | 0 | 0 | 0 | 0 | 0 | 0 | 0 | 0 | 0 | 0
05.06.2025¦12:03:14.240 | 0 | 0 | 0 | 0 | 0 | 0 | 0 | 0 | 0 | 0 | 0 | 0 | 0 | 0 | 0 | 0 | 0 | 0 | 0 | 0
05.06.2025¦12:03:15.239 | 0 | 0 | 0 | 0 | 0 | 0 | 0 | 0 | 0 | 0 | 0 | 0 | 0 | 0 | 0 | 0 | 0 | 0 | 0 | 0
05.06.2025¦12:03:16.239 | 0 | 0 | 0 | 0 | 0 | 0 | 0 | 0 | 0 | 0 | 0 | 0 | 0 | 0 | 0 | 0 | 0 | 0 | 0 | 0
05.06.2025¦12:03:17.240 | 0 | 0 | 0 | 0 | 0 | 0 | 0 | 0 | 0 | 0 | 0 | 0 | 0 | 0 | 0 | 0 | 0 | 0 | 0 | 0
05.06.2025¦12:03:18.239 | 0 | 0 | 0 | 0 | 0 | 0 | 0 | 0 | 0 | 0 | 0 | 0 | 0 | 0 | 0 | 0 | 0 | 0 | 0 | 0
05.06.2025¦12:03:19.240 | 0 | 0 | 0 | 0 | 0 | 0 | 0 | 0 | 0 | 0 | 0 | 0 | 0 | 0 | 0 | 0 | 0 | 0 | 0 | 0
05.06.2025¦12:03:20.239 | 0 | 0 | 0 | 0 | 0 | 0 | 0 | 0 | 0 | 0 | 0 | 0 | 0 | 0 | 0 | 0 | 0 | 0 | 0 | 0
05.06.2025¦12:03:21.240 | 0 | 0 | 0 | 0 | 0 | 0 | 0 | 0 | 0 | 0 | 0 | 0 | 0 | 0 | 0 | 0 | 0 | 0 | 0 | 0
05.06.2025¦12:03:22.240 | 0 | 0 | 0 | 0 | 0 | 0 | 0 | 0 | 0 | 0 | 0 | 0 | 0 | 0 | 0 | 0 | 0 | 0 | 0 | 0
05.06.2025¦12:03:23.240 | 0 | 0 | 0 | 0 | 0 | 0 | 0 | 0 | 0 | 0 | 0 | 0 | 0 | 0 | 0 | 0 | 0 | 0 | 0 | 0
05.06.2025¦12:03:24.240 | 0 | 0 | 0 | 0 | 0 | 0 | 0 | 0 | 0 | 0 | 0 | 0 | 0 | 0 | 0 | 0 | 0 | 0 | 0 | 0
05.06.2025¦12:03:25.239 | 0 | 0 | 0 | 0 | 0 | 0 | 0 | 0 | 0 | 0 | 0 | 0 | 0 | 0 | 0 | 0 | 0 | 0 | 0 | 0
05.06.2025¦12:03:26.239 | 0 | 0 | 0 | 0 | 0 | 0 | 0 | 0 | 0 | 0 | 0 | 0 | 0 | 0 | 0 | 0 | 0 | 0 | 0 | 0
05.06.2025¦12:03:27.240 | 0 | 0 | 0 | 0 | 0 | 0 | 0 | 0 | 0 | 0 | 0 | 0 | 0 | 0 | 0 | 0 | 0 | 0 | 0 | 0
05.06.2025¦12:03:28.239 | 0 | 0 | 0 | 0 | 0 | 0 | 0 | 0 | 0 | 0 | 0 | 0 | 0 | 0 | 0 | 0 | 0 | 0 | 0 | 0
05.06.2025¦12:03:29.241 | 0 | 0 | 0 | 0 | 0 | 0 | 0 | 0 | 0 | 0 | 0 | 0 | 0 | 0 | 0 | 0 | 0 | 0 | 0 | 0
05.06.2025¦12:03:30.240 | 0 | 0 | 0 | 0 | 0 | 0 | 0 | 0 | 0 | 0 | 0 | 0 | 0 | 0 | 0 | 0 | 0 | 0 | 0 | 0
05.06.2025¦12:03:31.240 | 0 | 0 | 0 | 0 | 0 | 0 | 0 | 0 | 0 | 0 | 0 | 0 | 0 | 0 | 0 | 0 | 0 | 0 | 0 | 0
05.06.2025¦12:03:32.239 | 0 | 0 | 0 | 0 | 0 | 0 | 0 | 0 | 0 | 0 | 0 | 0 | 0 | 0 | 0 | 0 | 0 | 0 | 0 | 0
05.06.2025¦12:03:33.239 | 0 | 0 | 0 | 0 | 0 | 0 | 0 | 0 | 0 | 0 | 0 | 0 | 0 | 0 | 0 | 0 | 0 | 0 | 0 | 0
05.06.2025¦12:03:34.240 | 0 | 0 | 0 | 0 | 0 | 0 | 0 | 0 | 0 | 0 | 0 | 0 | 0 | 0 | 0 | 0 | 0 | 0 | 0 | 0
05.06.2025¦12:03:35.240 | 0 | 0 | 0 | 0 | 0 | 0 | 0 | 0 | 0 | 0 | 0 | 0 | 0 | 0 | 0 | 0 | 0 | 0 | 0 | 0
05.06.2025¦12:03:36.240 | 0 | 0 | 0 | 0 | 0 | 0 | 0 | 0 | 0 | 0 | 0 | 0 | 0 | 0 | 0 | 0 | 0 | 0 | 0 | 0
05.06.2025¦12:03:37.240 | 0 | 0 | 0 | 0 | 0 | 0 | 0 | 0 | 0 | 0 | 0 | 0 | 0 | 0 | 0 | 0 | 0 | 0 | 0 | 0
05.06.2025¦12:03:38.240 | 0 | 0 | 0 | 0 | 0 | 0 | 0 | 0 | 0 | 0 | 0 | 0 | 0 | 0 | 0 | 0 | 0 | 0 | 0 | 0
05.06.2025¦12:03:39.240 | 0 | 0 | 0 | 0 | 0 | 0 | 0 | 0 | 0 | 0 | 0 | 0 | 0 | 0 | 0 | 0 | 0 | 0 | 0 | 0
| OekoSolve | OekoSolve | OekoSolve | OekoSolve | OekoSolve | OekoSolve | OekoSolve | OekoSolve | OekoSolve | OekoSolve | OekoSolve | OekoSolve | OekoSolve | OekoSolve | OekoSolve | OekoSolve | OekoSolve | OekoSolve | OekoSolve | OekoSolve
| EnMeter_Prec1 | EnMeter_Prec1 | EnMeter_Prec1 | EnMeter_Prec1 | EnMeter_Prec1 | EnMeter_Prec1 | EnMeter_Prec1 | EnMeter_Prec1 | EnMeter_Prec1 | EnMeter_Prec1 | EnMeter_Prec2 | EnMeter_Prec2 | EnMeter_Prec2 | EnMeter_Prec2 | EnMeter_Prec2 | EnMeter_Prec2 | EnMeter_Prec2 | EnMeter_Prec2 | EnMeter_Prec2 | EnMeter_Prec2
| Prec1 P:W | Prec1 WTotal:kWh | Prec1 WDay:kWh | Prec1 WMonth:kWh | Prec1 WYear:kWh | Prec1 State:0 no info available¦1 Off¦2 Startup¦3 Ready¦4 On¦5 Charge¦6 Discharge¦7 Batt Low or Full¦8 Batt Full¦9 Batt low¦10 Finished¦11 Island¦12 Waiting¦91 Maintenance¦99 ERROR | Prec1 Spec Signal | Prec1 V:kV | Prec1 I:mA | Prec1 Info:0 Bit0¦1 Bit1¦2 Bit2¦3 Bit3¦4 HS Ein¦5 Freigabe / Abdeckung vorhanden¦6 Temp. FÃ¼hler aktiv¦7 Temp. FÃ¼hler unterbrochen¦8 Bit8¦9 Bit9¦10 Bit10¦11 Bit11¦12 Bit12¦13 Bit13¦14 Bit14¦15 Bit15¦ | Prec2 P:W | Prec2 WTotal:kWh | Prec2 WDay:kWh | Prec2 WMonth:kWh | Prec2 WYear:kWh | Prec2 State:0 no info available¦1 Off¦2 Startup¦3 Ready¦4 On¦5 Charge¦6 Discharge¦7 Batt Low or Full¦8 Batt Full¦9 Batt low¦10 Finished¦11 Island¦12 Waiting¦91 Maintenance¦99 ERROR | Prec2 Spec Signal | Prec2 V:kV | Prec2 I:mA | Prec2 Info:0 Bit0¦1 Bit1¦2 Bit2¦3 Bit3¦4 HS Ein¦5 Freigabe / Abdeckung vorhanden¦6 Temp. FÃ¼hler aktiv¦7 Temp. FÃ¼hler unterbrochen¦8 Bit8¦9 Bit9¦10 Bit10¦11 Bit11¦12 Bit12¦13 Bit13¦14 Bit14¦15 Bit15¦
05.06.2025¦12:03:40.240 | 0 | 0 | 0 | 0 | 0 | 0 | 0 | 0 | 0 | 0 | 0 | 0 | 0 | 0 | 0 | 0 | 0 | 0 | 0 | 0
05.06.2025¦12:03:41.239 | 0 | 0 | 0 | 0 | 0 | 0 | 0 | 0 | 0 | 0 | 0 | 0 | 0 | 0 | 0 | 0 | 0 | 0 | 0 | 0
05.06.2025¦12:03:42.240 | 0 | 0 | 0 | 0 | 0 | 0 | 0 | 0 | 0 | 0 | 0 | 0 | 0 | 0 | 0 | 0 | 0 | 0 | 0 | 0
05.06.2025¦12:03:43.240 | 0 | 0 | 0 | 0 | 0 | 0 | 0 | 0 | 0 | 0 | 0 | 0 | 0 | 0 | 0 | 0 | 0 | 0 | 0 | 0
05.06.2025¦12:03:44.240 | 0 | 0 | 0 | 0 | 0 | 0 | 0 | 0 | 0 | 0 | 0 | 0 | 0 | 0 | 0 | 0 | 0 | 0 | 0 | 0
05.06.2025¦12:03:45.240 | 0 | 0 | 0 | 0 | 0 | 0 | 0 | 0 | 0 | 0 | 0 | 0 | 0 | 0 | 0 | 0 | 0 | 0 | 0 | 0
05.06.2025¦12:03:46.240 | 0 | 0 | 0 | 0 | 0 | 0 | 0 | 0 | 0 | 0 | 0 | 0 | 0 | 0 | 0 | 0 | 0 | 0 | 0 | 0
05.06.2025¦12:03:47.240 | 0 | 0 | 0 | 0 | 0 | 0 | 0 | 0 | 0 | 0 | 0 | 0 | 0 | 0 | 0 | 0 | 0 | 0 | 0 | 0
05.06.2025¦12:03:48.239 | 0 | 0 | 0 | 0 | 0 | 0 | 0 | 0 | 0 | 0 | 0 | 0 | 0 | 0 | 0 | 0 | 0 | 0 | 0 | 0
05.06.2025¦12:03:49.240 | 0 | 0 | 0 | 0 | 0 | 0 | 0 | 0 | 0 | 0 | 0 | 0 | 0 | 0 | 0 | 0 | 0 | 0 | 0 | 0
05.06.2025¦12:03:50.240 | 0 | 0 | 0 | 0 | 0 | 0 | 0 | 0 | 0 | 0 | 0 | 0 | 0 | 0 | 0 | 0 | 0 | 0 | 0 | 0
05.06.2025¦12:03:51.240 | 0 | 0 | 0 | 0 | 0 | 0 | 0 | 0 | 0 | 0 | 0 | 0 | 0 | 0 | 0 | 0 | 0 | 0 | 0 | 0
05.06.2025¦12:03:52.239 | 0 | 0 | 0 | 0 | 0 | 0 | 0 | 0 | 0 | 0 | 0 | 0 | 0 | 0 | 0 | 0 | 0 | 0 | 0 | 0
05.06.2025¦12:03:53.239 | 0 | 0 | 0 | 0 | 0 | 0 | 0 | 0 | 0 | 0 | 0 | 0 | 0 | 0 | 0 | 0 | 0 | 0 | 0 | 0
05.06.2025¦12:03:54.240 | 0 | 0 | 0 | 0 | 0 | 0 | 0 | 0 | 0 | 0 | 0 | 0 | 0 | 0 | 0 | 0 | 0 | 0 | 0 | 0
05.06.2025¦12:03:55.240 | 0 | 0 | 0 | 0 | 0 | 0 | 0 | 0 | 0 | 0 | 0 | 0 | 0 | 0 | 0 | 0 | 0 | 0 | 0 | 0
05.06.2025¦12:03:56.240 | 0 | 0 | 0 | 0 | 0 | 0 | 0 | 0 | 0 | 0 | 0 | 0 | 0 | 0 | 0 | 0 | 0 | 0 | 0 | 0
05.06.2025¦12:03:57.242 | 0 | 0 | 0 | 0 | 0 | 0 | 0 | 0 | 0 | 0 | 0 | 0 | 0 | 0 | 0 | 0 | 0 | 0 | 0 | 0
05.06.2025¦12:03:58.239 | 0 | 0 | 0 | 0 | 0 | 0 | 0 | 0 | 0 | 0 | 0 | 0 | 0 | 0 | 0 | 0 | 0 | 0 | 0 | 0
05.06.2025¦12:03:59.240 | 0 | 0 | 0 | 0 | 0 | 0 | 0 | 0 | 0 | 0 | 0 | 0 | 0 | 0 | 0 | 0 | 0 | 0 | 0 | 0
05.06.2025¦12:04:00.240 | 0 | 0 | 0 | 0 | 0 | 0 | 0 | 0 | 0 | 0 | 0 | 0 | 0 | 0 | 0 | 0 | 0 | 0 | 0 | 0
05.06.2025¦12:04:01.239 | 0 | 0 | 0 | 0 | 0 | 0 | 0 | 0 | 0 | 0 | 0 | 0 | 0 | 0 | 0 | 0 | 0 | 0 | 0 | 0
05.06.2025¦12:04:02.240 | 0 | 0 | 0 | 0 | 0 | 0 | 0 | 0 | 0 | 0 | 0 | 0 | 0 | 0 | 0 | 0 | 0 | 0 | 0 | 0
05.06.2025¦12:04:03.240 | 0 | 0 | 0 | 0 | 0 | 0 | 0 | 0 | 0 | 0 | 0 | 0 | 0 | 0 | 0 | 0 | 0 | 0 | 0 | 0
05.06.2025¦12:04:04.239 | 0 | 0 | 0 | 0 | 0 | 0 | 0 | 0 | 0 | 0 | 0 | 0 | 0 | 0 | 0 | 0 | 0 | 0 | 0 | 0
05.06.2025¦12:04:05.240 | 0 | 0 | 0 | 0 | 0 | 0 | 0 | 0 | 0 | 0 | 0 | 0 | 0 | 0 | 0 | 0 | 0 | 0 | 0 | 0
05.06.2025¦12:04:06.240 | 0 | 0 | 0 | 0 | 0 | 0 | 0 | 0 | 0 | 0 | 0 | 0 | 0 | 0 | 0 | 0 | 0 | 0 | 0 | 0
05.06.2025¦12:04:07.240 | 0 | 0 | 0 | 0 | 0 | 0 | 0 | 0 | 0 | 0 | 0 | 0 | 0 | 0 | 0 | 0 | 0 | 0 | 0 | 0
05.06.2025¦12:04:08.240 | 0 | 0 | 0 | 0 | 0 | 0 | 0 | 0 | 0 | 0 | 0 | 0 | 0 | 0 | 0 | 0 | 0 | 0 | 0 | 0
05.06.2025¦12:04:09.239 | 0 | 0 | 0 | 0 | 0 | 0 | 0 | 0 | 0 | 0 | 0 | 0 | 0 | 0 | 0 | 0 | 0 | 0 | 0 | 0
| OekoSolve | OekoSolve | OekoSolve | OekoSolve | OekoSolve | OekoSolve | OekoSolve | OekoSolve | OekoSolve | OekoSolve | OekoSolve | OekoSolve | OekoSolve | OekoSolve | OekoSolve | OekoSolve | OekoSolve | OekoSolve | OekoSolve | OekoSolve
| EnMeter_Prec1 | EnMeter_Prec1 | EnMeter_Prec1 | EnMeter_Prec1 | EnMeter_Prec1 | EnMeter_Prec1 | EnMeter_Prec1 | EnMeter_Prec1 | EnMeter_Prec1 | EnMeter_Prec1 | EnMeter_Prec2 | EnMeter_Prec2 | EnMeter_Prec2 | EnMeter_Prec2 | EnMeter_Prec2 | EnMeter_Prec2 | EnMeter_Prec2 | EnMeter_Prec2 | EnMeter_Prec2 | EnMeter_Prec2
| Prec1 P:W | Prec1 WTotal:kWh | Prec1 WDay:kWh | Prec1 WMonth:kWh | Prec1 WYear:kWh | Prec1 State:0 no info available¦1 Off¦2 Startup¦3 Ready¦4 On¦5 Charge¦6 Discharge¦7 Batt Low or Full¦8 Batt Full¦9 Batt low¦10 Finished¦11 Island¦12 Waiting¦91 Maintenance¦99 ERROR | Prec1 Spec Signal | Prec1 V:kV | Prec1 I:mA | Prec1 Info:0 Bit0¦1 Bit1¦2 Bit2¦3 Bit3¦4 HS Ein¦5 Freigabe / Abdeckung vorhanden¦6 Temp. FÃ¼hler aktiv¦7 Temp. FÃ¼hler unterbrochen¦8 Bit8¦9 Bit9¦10 Bit10¦11 Bit11¦12 Bit12¦13 Bit13¦14 Bit14¦15 Bit15¦ | Prec2 P:W | Prec2 WTotal:kWh | Prec2 WDay:kWh | Prec2 WMonth:kWh | Prec2 WYear:kWh | Prec2 State:0 no info available¦1 Off¦2 Startup¦3 Ready¦4 On¦5 Charge¦6 Discharge¦7 Batt Low or Full¦8 Batt Full¦9 Batt low¦10 Finished¦11 Island¦12 Waiting¦91 Maintenance¦99 ERROR | Prec2 Spec Signal | Prec2 V:kV | Prec2 I:mA | Prec2 Info:0 Bit0¦1 Bit1¦2 Bit2¦3 Bit3¦4 HS Ein¦5 Freigabe / Abdeckung vorhanden¦6 Temp. FÃ¼hler aktiv¦7 Temp. FÃ¼hler unterbrochen¦8 Bit8¦9 Bit9¦10 Bit10¦11 Bit11¦12 Bit12¦13 Bit13¦14 Bit14¦15 Bit15¦
05.06.2025¦12:04:10.240 | 0 | 0 | 0 | 0 | 0 | 0 | 0 | 0 | 0 | 0 | 0 | 0 | 0 | 0 | 0 | 0 | 0 | 0 | 0 | 0
05.06.2025¦12:04:11.240 | 0 | 0 | 0 | 0 | 0 | 0 | 0 | 0 | 0 | 0 | 0 | 0 | 0 | 0 | 0 | 0 | 0 | 0 | 0 | 0
05.06.2025¦12:04:12.239 | 0 | 0 | 0 | 0 | 0 | 0 | 0 | 0 | 0 | 0 | 0 | 0 | 0 | 0 | 0 | 0 | 0 | 0 | 0 | 0
05.06.2025¦12:04:13.240 | 0 | 0 | 0 | 0 | 0 | 0 | 0 | 0 | 0 | 0 | 0 | 0 | 0 | 0 | 0 | 0 | 0 | 0 | 0 | 0
05.06.2025¦12:04:14.239 | 0 | 0 | 0 | 0 | 0 | 0 | 0 | 0 | 0 | 0 | 0 | 0 | 0 | 0 | 0 | 0 | 0 | 0 | 0 | 0
05.06.2025¦12:04:15.239 | 0 | 0 | 0 | 0 | 0 | 0 | 0 | 0 | 0 | 0 | 0 | 0 | 0 | 0 | 0 | 0 | 0 | 0 | 0 | 0
05.06.2025¦12:04:16.240 | 0 | 0 | 0 | 0 | 0 | 0 | 0 | 0 | 0 | 0 | 0 | 0 | 0 | 0 | 0 | 0 | 0 | 0 | 0 | 0
05.06.2025¦12:04:17.240 | 0 | 0 | 0 | 0 | 0 | 0 | 0 | 0 | 0 | 0 | 0 | 0 | 0 | 0 | 0 | 0 | 0 | 0 | 0 | 0
05.06.2025¦12:04:18.241 | 0 | 0 | 0 | 0 | 0 | 0 | 0 | 0 | 0 | 0 | 0 | 0 | 0 | 0 | 0 | 0 | 0 | 0 | 0 | 0
05.06.2025¦12:04:19.240 | 0 | 0 | 0 | 0 | 0 | 0 | 0 | 0 | 0 | 0 | 0 | 0 | 0 | 0 | 0 | 0 | 0 | 0 | 0 | 0
05.06.2025¦12:04:20.240 | 0 | 0 | 0 | 0 | 0 | 0 | 0 | 0 | 0 | 0 | 0 | 0 | 0 | 0 | 0 | 0 | 0 | 0 | 0 | 0
05.06.2025¦12:04:21.240 | 0 | 0 | 0 | 0 | 0 | 0 | 0 | 0 | 0 | 0 | 0 | 0 | 0 | 0 | 0 | 0 | 0 | 0 | 0 | 0
05.06.2025¦12:04:22.240 | 0 | 0 | 0 | 0 | 0 | 0 | 0 | 0 | 0 | 0 | 0 | 0 | 0 | 0 | 0 | 0 | 0 | 0 | 0 | 0
05.06.2025¦12:04:23.240 | 0 | 0 | 0 | 0 | 0 | 0 | 0 | 0 | 0 | 0 | 0 | 0 | 0 | 0 | 0 | 0 | 0 | 0 | 0 | 0
05.06.2025¦12:04:24.240 | 0 | 0 | 0 | 0 | 0 | 0 | 0 | 0 | 0 | 0 | 0 | 0 | 0 | 0 | 0 | 0 | 0 | 0 | 0 | 0
05.06.2025¦12:04:25.241 | 0 | 0 | 0 | 0 | 0 | 0 | 0 | 0 | 0 | 0 | 0 | 0 | 0 | 0 | 0 | 0 | 0 | 0 | 0 | 0
05.06.2025¦12:04:26.240 | 0 | 0 | 0 | 0 | 0 | 0 | 0 | 0 | 0 | 0 | 0 | 0 | 0 | 0 | 0 | 0 | 0 | 0 | 0 | 0
05.06.2025¦12:04:27.240 | 0 | 0 | 0 | 0 | 0 | 0 | 0 | 0 | 0 | 0 | 0 | 0 | 0 | 0 | 0 | 0 | 0 | 0 | 0 | 0
05.06.2025¦12:04:28.240 | 0 | 0 | 0 | 0 | 0 | 0 | 0 | 0 | 0 | 0 | 0 | 0 | 0 | 0 | 0 | 0 | 0 | 0 | 0 | 0
05.06.2025¦12:04:29.240 | 0 | 0 | 0 | 0 | 0 | 0 | 0 | 0 | 0 | 0 | 0 | 0 | 0 | 0 | 0 | 0 | 0 | 0 | 0 | 0
05.06.2025¦12:04:30.240 | 0 | 0 | 0 | 0 | 0 | 0 | 0 | 0 | 0 | 0 | 0 | 0 | 0 | 0 | 0 | 0 | 0 | 0 | 0 | 0
05.06.2025¦12:04:31.240 | 0 | 0 | 0 | 0 | 0 | 0 | 0 | 0 | 0 | 0 | 0 | 0 | 0 | 0 | 0 | 0 | 0 | 0 | 0 | 0
05.06.2025¦12:04:32.240 | 0 | 0 | 0 | 0 | 0 | 0 | 0 | 0 | 0 | 0 | 0 | 0 | 0 | 0 | 0 | 0 | 0 | 0 | 0 | 0
05.06.2025¦12:04:33.240 | 0 | 0 | 0 | 0 | 0 | 0 | 0 | 0 | 0 | 0 | 0 | 0 | 0 | 0 | 0 | 0 | 0 | 0 | 0 | 0
05.06.2025¦12:04:34.240 | 0 | 0 | 0 | 0 | 0 | 0 | 0 | 0 | 0 | 0 | 0 | 0 | 0 | 0 | 0 | 0 | 0 | 0 | 0 | 0
05.06.2025¦12:04:35.240 | 0 | 0 | 0 | 0 | 0 | 0 | 0 | 0 | 0 | 0 | 0 | 0 | 0 | 0 | 0 | 0 | 0 | 0 | 0 | 0
05.06.2025¦12:04:36.240 | 0 | 0 | 0 | 0 | 0 | 0 | 0 | 0 | 0 | 0 | 0 | 0 | 0 | 0 | 0 | 0 | 0 | 0 | 0 | 0
05.06.2025¦12:04:37.240 | 0 | 0 | 0 | 0 | 0 | 0 | 0 | 0 | 0 | 0 | 0 | 0 | 0 | 0 | 0 | 0 | 0 | 0 | 0 | 0
05.06.2025¦12:04:38.240 | 0 | 0 | 0 | 0 | 0 | 0 | 0 | 0 | 0 | 0 | 0 | 0 | 0 | 0 | 0 | 0 | 0 | 0 | 0 | 0
05.06.2025¦12:04:39.240 | 0 | 0 | 0 | 0 | 0 | 0 | 0 | 0 | 0 | 0 | 0 | 0 | 0 | 0 | 0 | 0 | 0 | 0 | 0 | 0
| OekoSolve | OekoSolve | OekoSolve | OekoSolve | OekoSolve | OekoSolve | OekoSolve | OekoSolve | OekoSolve | OekoSolve | OekoSolve | OekoSolve | OekoSolve | OekoSolve | OekoSolve | OekoSolve | OekoSolve | OekoSolve | OekoSolve | OekoSolve
| EnMeter_Prec1 | EnMeter_Prec1 | EnMeter_Prec1 | EnMeter_Prec1 | EnMeter_Prec1 | EnMeter_Prec1 | EnMeter_Prec1 | EnMeter_Prec1 | EnMeter_Prec1 | EnMeter_Prec1 | EnMeter_Prec2 | EnMeter_Prec2 | EnMeter_Prec2 | EnMeter_Prec2 | EnMeter_Prec2 | EnMeter_Prec2 | EnMeter_Prec2 | EnMeter_Prec2 | EnMeter_Prec2 | EnMeter_Prec2
| Prec1 P:W | Prec1 WTotal:kWh | Prec1 WDay:kWh | Prec1 WMonth:kWh | Prec1 WYear:kWh | Prec1 State:0 no info available¦1 Off¦2 Startup¦3 Ready¦4 On¦5 Charge¦6 Discharge¦7 Batt Low or Full¦8 Batt Full¦9 Batt low¦10 Finished¦11 Island¦12 Waiting¦91 Maintenance¦99 ERROR | Prec1 Spec Signal | Prec1 V:kV | Prec1 I:mA | Prec1 Info:0 Bit0¦1 Bit1¦2 Bit2¦3 Bit3¦4 HS Ein¦5 Freigabe / Abdeckung vorhanden¦6 Temp. FÃ¼hler aktiv¦7 Temp. FÃ¼hler unterbrochen¦8 Bit8¦9 Bit9¦10 Bit10¦11 Bit11¦12 Bit12¦13 Bit13¦14 Bit14¦15 Bit15¦ | Prec2 P:W | Prec2 WTotal:kWh | Prec2 WDay:kWh | Prec2 WMonth:kWh | Prec2 WYear:kWh | Prec2 State:0 no info available¦1 Off¦2 Startup¦3 Ready¦4 On¦5 Charge¦6 Discharge¦7 Batt Low or Full¦8 Batt Full¦9 Batt low¦10 Finished¦11 Island¦12 Waiting¦91 Maintenance¦99 ERROR | Prec2 Spec Signal | Prec2 V:kV | Prec2 I:mA | Prec2 Info:0 Bit0¦1 Bit1¦2 Bit2¦3 Bit3¦4 HS Ein¦5 Freigabe / Abdeckung vorhanden¦6 Temp. FÃ¼hler aktiv¦7 Temp. FÃ¼hler unterbrochen¦8 Bit8¦9 Bit9¦10 Bit10¦11 Bit11¦12 Bit12¦13 Bit13¦14 Bit14¦15 Bit15¦
05.06.2025¦12:04:40.239 | 0 | 0 | 0 | 0 | 0 | 0 | 0 | 0 | 0 | 0 | 0 | 0 | 0 | 0 | 0 | 0 | 0 | 0 | 0 | 0
05.06.2025¦12:04:41.239 | 0 | 0 | 0 | 0 | 0 | 0 | 0 | 0 | 0 | 0 | 0 | 0 | 0 | 0 | 0 | 0 | 0 | 0 | 0 | 0
05.06.2025¦12:04:42.239 | 0 | 0 | 0 | 0 | 0 | 0 | 0 | 0 | 0 | 0 | 0 | 0 | 0 | 0 | 0 | 0 | 0 | 0 | 0 | 0
05.06.2025¦12:04:43.240 | 0 | 0 | 0 | 0 | 0 | 0 | 0 | 0 | 0 | 0 | 0 | 0 | 0 | 0 | 0 | 0 | 0 | 0 | 0 | 0
05.06.2025¦12:04:44.240 | 0 | 0 | 0 | 0 | 0 | 0 | 0 | 0 | 0 | 0 | 0 | 0 | 0 | 0 | 0 | 0 | 0 | 0 | 0 | 0
05.06.2025¦12:04:45.240 | 0 | 0 | 0 | 0 | 0 | 0 | 0 | 0 | 0 | 0 | 0 | 0 | 0 | 0 | 0 | 0 | 0 | 0 | 0 | 0
05.06.2025¦12:04:46.242 | 0 | 0 | 0 | 0 | 0 | 0 | 0 | 0 | 0 | 0 | 0 | 0 | 0 | 0 | 0 | 0 | 0 | 0 | 0 | 0
05.06.2025¦12:04:47.240 | 0 | 0 | 0 | 0 | 0 | 0 | 0 | 0 | 0 | 0 | 0 | 0 | 0 | 0 | 0 | 0 | 0 | 0 | 0 | 0
05.06.2025¦12:04:48.240 | 0 | 0 | 0 | 0 | 0 | 0 | 0 | 0 | 0 | 0 | 0 | 0 | 0 | 0 | 0 | 0 | 0 | 0 | 0 | 0
05.06.2025¦12:04:49.240 | 0 | 0 | 0 | 0 | 0 | 0 | 0 | 0 | 0 | 0 | 0 | 0 | 0 | 0 | 0 | 0 | 0 | 0 | 0 | 0
05.06.2025¦12:04:50.239 | 0 | 0 | 0 | 0 | 0 | 0 | 0 | 0 | 0 | 0 | 0 | 0 | 0 | 0 | 0 | 0 | 0 | 0 | 0 | 0
05.06.2025¦12:04:51.240 | 0 | 0 | 0 | 0 | 0 | 0 | 0 | 0 | 0 | 0 | 0 | 0 | 0 | 0 | 0 | 0 | 0 | 0 | 0 | 0
05.06.2025¦12:04:52.240 | 0 | 0 | 0 | 0 | 0 | 0 | 0 | 0 | 0 | 0 | 0 | 0 | 0 | 0 | 0 | 0 | 0 | 0 | 0 | 0
05.06.2025¦12:04:53.241 | 0 | 0 | 0 | 0 | 0 | 0 | 0 | 0 | 0 | 0 | 0 | 0 | 0 | 0 | 0 | 0 | 0 | 0 | 0 | 0
05.06.2025¦12:04:54.239 | 0 | 0 | 0 | 0 | 0 | 0 | 0 | 0 | 0 | 0 | 0 | 0 | 0 | 0 | 0 | 0 | 0 | 0 | 0 | 0
05.06.2025¦12:04:55.240 | 0 | 0 | 0 | 0 | 0 | 0 | 0 | 0 | 0 | 0 | 0 | 0 | 0 | 0 | 0 | 0 | 0 | 0 | 0 | 0
05.06.2025¦12:04:56.239 | 0 | 0 | 0 | 0 | 0 | 0 | 0 | 0 | 0 | 0 | 0 | 0 | 0 | 0 | 0 | 0 | 0 | 0 | 0 | 0
05.06.2025¦12:04:57.240 | 0 | 0 | 0 | 0 | 0 | 0 | 0 | 0 | 0 | 0 | 0 | 0 | 0 | 0 | 0 | 0 | 0 | 0 | 0 | 0
05.06.2025¦12:04:58.239 | 0 | 0 | 0 | 0 | 0 | 0 | 0 | 0 | 0 | 0 | 0 | 0 | 0 | 0 | 0 | 0 | 0 | 0 | 0 | 0
05.06.2025¦12:04:59.240 | 0 | 0 | 0 | 0 | 0 | 0 | 0 | 0 | 0 | 0 | 0 | 0 | 0 | 0 | 0 | 0 | 0 | 0 | 0 | 0
05.06.2025¦12:05:00.240 | 0 | 0 | 0 | 0 | 0 | 0 | 0 | 0 | 0 | 0 | 0 | 0 | 0 | 0 | 0 | 0 | 0 | 0 | 0 | 0
05.06.2025¦12:05:01.239 | 0 | 0 | 0 | 0 | 0 | 0 | 0 | 0 | 0 | 0 | 0 | 0 | 0 | 0 | 0 | 0 | 0 | 0 | 0 | 0
05.06.2025¦12:05:02.240 | 0 | 0 | 0 | 0 | 0 | 0 | 0 | 0 | 0 | 0 | 0 | 0 | 0 | 0 | 0 | 0 | 0 | 0 | 0 | 0
05.06.2025¦12:05:03.240 | 0 | 0 | 0 | 0 | 0 | 0 | 0 | 0 | 0 | 0 | 0 | 0 | 0 | 0 | 0 | 0 | 0 | 0 | 0 | 0
05.06.2025¦12:05:04.239 | 0 | 0 | 0 | 0 | 0 | 0 | 0 | 0 | 0 | 0 | 0 | 0 | 0 | 0 | 0 | 0 | 0 | 0 | 0 | 0
05.06.2025¦12:05:05.240 | 0 | 0 | 0 | 0 | 0 | 0 | 0 | 0 | 0 | 0 | 0 | 0 | 0 | 0 | 0 | 0 | 0 | 0 | 0 | 0
05.06.2025¦12:05:06.239 | 0 | 0 | 0 | 0 | 0 | 0 | 0 | 0 | 0 | 0 | 0 | 0 | 0 | 0 | 0 | 0 | 0 | 0 | 0 | 0
05.06.2025¦12:05:07.240 | 0 | 0 | 0 | 0 | 0 | 0 | 0 | 0 | 0 | 0 | 0 | 0 | 0 | 0 | 0 | 0 | 0 | 0 | 0 | 0
05.06.2025¦12:05:08.240 | 0 | 0 | 0 | 0 | 0 | 0 | 0 | 0 | 0 | 0 | 0 | 0 | 0 | 0 | 0 | 0 | 0 | 0 | 0 | 0
05.06.2025¦12:05:09.240 | 0 | 0 | 0 | 0 | 0 | 0 | 0 | 0 | 0 | 0 | 0 | 0 | 0 | 0 | 0 | 0 | 0 | 0 | 0 | 0
| OekoSolve | OekoSolve | OekoSolve | OekoSolve | OekoSolve | OekoSolve | OekoSolve | OekoSolve | OekoSolve | OekoSolve | OekoSolve | OekoSolve | OekoSolve | OekoSolve | OekoSolve | OekoSolve | OekoSolve | OekoSolve | OekoSolve | OekoSolve
| EnMeter_Prec1 | EnMeter_Prec1 | EnMeter_Prec1 | EnMeter_Prec1 | EnMeter_Prec1 | EnMeter_Prec1 | EnMeter_Prec1 | EnMeter_Prec1 | EnMeter_Prec1 | EnMeter_Prec1 | EnMeter_Prec2 | EnMeter_Prec2 | EnMeter_Prec2 | EnMeter_Prec2 | EnMeter_Prec2 | EnMeter_Prec2 | EnMeter_Prec2 | EnMeter_Prec2 | EnMeter_Prec2 | EnMeter_Prec2
| Prec1 P:W | Prec1 WTotal:kWh | Prec1 WDay:kWh | Prec1 WMonth:kWh | Prec1 WYear:kWh | Prec1 State:0 no info available¦1 Off¦2 Startup¦3 Ready¦4 On¦5 Charge¦6 Discharge¦7 Batt Low or Full¦8 Batt Full¦9 Batt low¦10 Finished¦11 Island¦12 Waiting¦91 Maintenance¦99 ERROR | Prec1 Spec Signal | Prec1 V:kV | Prec1 I:mA | Prec1 Info:0 Bit0¦1 Bit1¦2 Bit2¦3 Bit3¦4 HS Ein¦5 Freigabe / Abdeckung vorhanden¦6 Temp. FÃ¼hler aktiv¦7 Temp. FÃ¼hler unterbrochen¦8 Bit8¦9 Bit9¦10 Bit10¦11 Bit11¦12 Bit12¦13 Bit13¦14 Bit14¦15 Bit15¦ | Prec2 P:W | Prec2 WTotal:kWh | Prec2 WDay:kWh | Prec2 WMonth:kWh | Prec2 WYear:kWh | Prec2 State:0 no info available¦1 Off¦2 Startup¦3 Ready¦4 On¦5 Charge¦6 Discharge¦7 Batt Low or Full¦8 Batt Full¦9 Batt low¦10 Finished¦11 Island¦12 Waiting¦91 Maintenance¦99 ERROR | Prec2 Spec Signal | Prec2 V:kV | Prec2 I:mA | Prec2 Info:0 Bit0¦1 Bit1¦2 Bit2¦3 Bit3¦4 HS Ein¦5 Freigabe / Abdeckung vorhanden¦6 Temp. FÃ¼hler aktiv¦7 Temp. FÃ¼hler unterbrochen¦8 Bit8¦9 Bit9¦10 Bit10¦11 Bit11¦12 Bit12¦13 Bit13¦14 Bit14¦15 Bit15¦
05.06.2025¦12:05:10.239 | 0 | 0 | 0 | 0 | 0 | 0 | 0 | 0 | 0 | 0 | 0 | 0 | 0 | 0 | 0 | 0 | 0 | 0 | 0 | 0
05.06.2025¦12:05:11.240 | 0 | 0 | 0 | 0 | 0 | 0 | 0 | 0 | 0 | 0 | 0 | 0 | 0 | 0 | 0 | 0 | 0 | 0 | 0 | 0
05.06.2025¦12:05:12.239 | 0 | 0 | 0 | 0 | 0 | 0 | 0 | 0 | 0 | 0 | 0 | 0 | 0 | 0 | 0 | 0 | 0 | 0 | 0 | 0
05.06.2025¦12:05:13.239 | 0 | 0 | 0 | 0 | 0 | 0 | 0 | 0 | 0 | 0 | 0 | 0 | 0 | 0 | 0 | 0 | 0 | 0 | 0 | 0
05.06.2025¦12:05:14.242 | 0 | 0 | 0 | 0 | 0 | 0 | 0 | 0 | 0 | 0 | 0 | 0 | 0 | 0 | 0 | 0 | 0 | 0 | 0 | 0
05.06.2025¦12:05:15.239 | 0 | 0 | 0 | 0 | 0 | 0 | 0 | 0 | 0 | 0 | 0 | 0 | 0 | 0 | 0 | 0 | 0 | 0 | 0 | 0
05.06.2025¦12:05:16.239 | 0 | 0 | 0 | 0 | 0 | 0 | 0 | 0 | 0 | 0 | 0 | 0 | 0 | 0 | 0 | 0 | 0 | 0 | 0 | 0
05.06.2025¦12:05:17.240 | 0 | 0 | 0 | 0 | 0 | 0 | 0 | 0 | 0 | 0 | 0 | 0 | 0 | 0 | 0 | 0 | 0 | 0 | 0 | 0
05.06.2025¦12:05:18.240 | 0 | 0 | 0 | 0 | 0 | 0 | 0 | 0 | 0 | 0 | 0 | 0 | 0 | 0 | 0 | 0 | 0 | 0 | 0 | 0
05.06.2025¦12:05:19.240 | 0 | 0 | 0 | 0 | 0 | 0 | 0 | 0 | 0 | 0 | 0 | 0 | 0 | 0 | 0 | 0 | 0 | 0 | 0 | 0
05.06.2025¦12:05:20.240 | 0 | 0 | 0 | 0 | 0 | 0 | 0 | 0 | 0 | 0 | 0 | 0 | 0 | 0 | 0 | 0 | 0 | 0 | 0 | 0
05.06.2025¦12:05:21.242 | 0 | 0 | 0 | 0 | 0 | 0 | 0 | 0 | 0 | 0 | 0 | 0 | 0 | 0 | 0 | 0 | 0 | 0 | 0 | 0
05.06.2025¦12:05:22.239 | 0 | 0 | 0 | 0 | 0 | 0 | 0 | 0 | 0 | 0 | 0 | 0 | 0 | 0 | 0 | 0 | 0 | 0 | 0 | 0
05.06.2025¦12:05:23.240 | 0 | 0 | 0 | 0 | 0 | 0 | 0 | 0 | 0 | 0 | 0 | 0 | 0 | 0 | 0 | 0 | 0 | 0 | 0 | 0
05.06.2025¦12:05:24.240 | 0 | 0 | 0 | 0 | 0 | 0 | 0 | 0 | 0 | 0 | 0 | 0 | 0 | 0 | 0 | 0 | 0 | 0 | 0 | 0
05.06.2025¦12:05:25.240 | 0 | 0 | 0 | 0 | 0 | 0 | 0 | 0 | 0 | 0 | 0 | 0 | 0 | 0 | 0 | 0 | 0 | 0 | 0 | 0
05.06.2025¦12:05:26.240 | 0 | 0 | 0 | 0 | 0 | 0 | 0 | 0 | 0 | 0 | 0 | 0 | 0 | 0 | 0 | 0 | 0 | 0 | 0 | 0
05.06.2025¦12:05:27.240 | 0 | 0 | 0 | 0 | 0 | 0 | 0 | 0 | 0 | 0 | 0 | 0 | 0 | 0 | 0 | 0 | 0 | 0 | 0 | 0
05.06.2025¦12:05:28.239 | 0 | 0 | 0 | 0 | 0 | 0 | 0 | 0 | 0 | 0 | 0 | 0 | 0 | 0 | 0 | 0 | 0 | 0 | 0 | 0
05.06.2025¦12:05:29.240 | 0 | 0 | 0 | 0 | 0 | 0 | 0 | 0 | 0 | 0 | 0 | 0 | 0 | 0 | 0 | 0 | 0 | 0 | 0 | 0
05.06.2025¦12:05:30.240 | 0 | 0 | 0 | 0 | 0 | 0 | 0 | 0 | 0 | 0 | 0 | 0 | 0 | 0 | 0 | 0 | 0 | 0 | 0 | 0
05.06.2025¦12:05:31.240 | 0 | 0 | 0 | 0 | 0 | 0 | 0 | 0 | 0 | 0 | 0 | 0 | 0 | 0 | 0 | 0 | 0 | 0 | 0 | 0
05.06.2025¦12:05:32.240 | 0 | 0 | 0 | 0 | 0 | 0 | 0 | 0 | 0 | 0 | 0 | 0 | 0 | 0 | 0 | 0 | 0 | 0 | 0 | 0
05.06.2025¦12:05:33.240 | 0 | 0 | 0 | 0 | 0 | 0 | 0 | 0 | 0 | 0 | 0 | 0 | 0 | 0 | 0 | 0 | 0 | 0 | 0 | 0
05.06.2025¦12:05:34.240 | 0 | 0 | 0 | 0 | 0 | 0 | 0 | 0 | 0 | 0 | 0 | 0 | 0 | 0 | 0 | 0 | 0 | 0 | 0 | 0
05.06.2025¦12:05:35.242 | 0 | 0 | 0 | 0 | 0 | 0 | 0 | 0 | 0 | 0 | 0 | 0 | 0 | 0 | 0 | 0 | 0 | 0 | 0 | 0
05.06.2025¦12:05:36.239 | 0 | 0 | 0 | 0 | 0 | 0 | 0 | 0 | 0 | 0 | 0 | 0 | 0 | 0 | 0 | 0 | 0 | 0 | 0 | 0
05.06.2025¦12:05:37.240 | 0 | 0 | 0 | 0 | 0 | 0 | 0 | 0 | 0 | 0 | 0 | 0 | 0 | 0 | 0 | 0 | 0 | 0 | 0 | 0
05.06.2025¦12:05:38.240 | 0 | 0 | 0 | 0 | 0 | 0 | 0 | 0 | 0 | 0 | 0 | 0 | 0 | 0 | 0 | 0 | 0 | 0 | 0 | 0
05.06.2025¦12:05:39.239 | 0 | 0 | 0 | 0 | 0 | 0 | 0 | 0 | 0 | 0 | 0 | 0 | 0 | 0 | 0 | 0 | 0 | 0 | 0 | 0
| OekoSolve | OekoSolve | OekoSolve | OekoSolve | OekoSolve | OekoSolve | OekoSolve | OekoSolve | OekoSolve | OekoSolve | OekoSolve | OekoSolve | OekoSolve | OekoSolve | OekoSolve | OekoSolve | OekoSolve | OekoSolve | OekoSolve | OekoSolve
| EnMeter_Prec1 | EnMeter_Prec1 | EnMeter_Prec1 | EnMeter_Prec1 | EnMeter_Prec1 | EnMeter_Prec1 | EnMeter_Prec1 | EnMeter_Prec1 | EnMeter_Prec1 | EnMeter_Prec1 | EnMeter_Prec2 | EnMeter_Prec2 | EnMeter_Prec2 | EnMeter_Prec2 | EnMeter_Prec2 | EnMeter_Prec2 | EnMeter_Prec2 | EnMeter_Prec2 | EnMeter_Prec2 | EnMeter_Prec2
| Prec1 P:W | Prec1 WTotal:kWh | Prec1 WDay:kWh | Prec1 WMonth:kWh | Prec1 WYear:kWh | Prec1 State:0 no info available¦1 Off¦2 Startup¦3 Ready¦4 On¦5 Charge¦6 Discharge¦7 Batt Low or Full¦8 Batt Full¦9 Batt low¦10 Finished¦11 Island¦12 Waiting¦91 Maintenance¦99 ERROR | Prec1 Spec Signal | Prec1 V:kV | Prec1 I:mA | Prec1 Info:0 Bit0¦1 Bit1¦2 Bit2¦3 Bit3¦4 HS Ein¦5 Freigabe / Abdeckung vorhanden¦6 Temp. FÃ¼hler aktiv¦7 Temp. FÃ¼hler unterbrochen¦8 Bit8¦9 Bit9¦10 Bit10¦11 Bit11¦12 Bit12¦13 Bit13¦14 Bit14¦15 Bit15¦ | Prec2 P:W | Prec2 WTotal:kWh | Prec2 WDay:kWh | Prec2 WMonth:kWh | Prec2 WYear:kWh | Prec2 State:0 no info available¦1 Off¦2 Startup¦3 Ready¦4 On¦5 Charge¦6 Discharge¦7 Batt Low or Full¦8 Batt Full¦9 Batt low¦10 Finished¦11 Island¦12 Waiting¦91 Maintenance¦99 ERROR | Prec2 Spec Signal | Prec2 V:kV | Prec2 I:mA | Prec2 Info:0 Bit0¦1 Bit1¦2 Bit2¦3 Bit3¦4 HS Ein¦5 Freigabe / Abdeckung vorhanden¦6 Temp. FÃ¼hler aktiv¦7 Temp. FÃ¼hler unterbrochen¦8 Bit8¦9 Bit9¦10 Bit10¦11 Bit11¦12 Bit12¦13 Bit13¦14 Bit14¦15 Bit15¦
05.06.2025¦12:05:40.239 | 0 | 0 | 0 | 0 | 0 | 0 | 0 | 0 | 0 | 0 | 0 | 0 | 0 | 0 | 0 | 0 | 0 | 0 | 0 | 0
05.06.2025¦12:05:41.240 | 0 | 0 | 0 | 0 | 0 | 0 | 0 | 0 | 0 | 0 | 0 | 0 | 0 | 0 | 0 | 0 | 0 | 0 | 0 | 0
05.06.2025¦12:05:42.241 | 0 | 0 | 0 | 0 | 0 | 0 | 0 | 0 | 0 | 0 | 0 | 0 | 0 | 0 | 0 | 0 | 0 | 0 | 0 | 0
05.06.2025¦12:05:43.239 | 0 | 0 | 0 | 0 | 0 | 0 | 0 | 0 | 0 | 0 | 0 | 0 | 0 | 0 | 0 | 0 | 0 | 0 | 0 | 0
05.06.2025¦12:05:44.240 | 0 | 0 | 0 | 0 | 0 | 0 | 0 | 0 | 0 | 0 | 0 | 0 | 0 | 0 | 0 | 0 | 0 | 0 | 0 | 0
05.06.2025¦12:05:45.239 | 0 | 0 | 0 | 0 | 0 | 0 | 0 | 0 | 0 | 0 | 0 | 0 | 0 | 0 | 0 | 0 | 0 | 0 | 0 | 0
05.06.2025¦12:05:46.239 | 0 | 0 | 0 | 0 | 0 | 0 | 0 | 0 | 0 | 0 | 0 | 0 | 0 | 0 | 0 | 0 | 0 | 0 | 0 | 0
05.06.2025¦12:05:47.240 | 0 | 0 | 0 | 0 | 0 | 0 | 0 | 0 | 0 | 0 | 0 | 0 | 0 | 0 | 0 | 0 | 0 | 0 | 0 | 0
05.06.2025¦12:05:48.240 | 0 | 0 | 0 | 0 | 0 | 0 | 0 | 0 | 0 | 0 | 0 | 0 | 0 | 0 | 0 | 0 | 0 | 0 | 0 | 0
05.06.2025¦12:05:49.241 | 0 | 0 | 0 | 0 | 0 | 0 | 0 | 0 | 0 | 0 | 0 | 0 | 0 | 0 | 0 | 0 | 0 | 0 | 0 | 0
05.06.2025¦12:05:50.240 | 0 | 0 | 0 | 0 | 0 | 0 | 0 | 0 | 0 | 0 | 0 | 0 | 0 | 0 | 0 | 0 | 0 | 0 | 0 | 0
05.06.2025¦12:05:51.240 | 0 | 0 | 0 | 0 | 0 | 0 | 0 | 0 | 0 | 0 | 0 | 0 | 0 | 0 | 0 | 0 | 0 | 0 | 0 | 0
05.06.2025¦12:05:52.240 | 0 | 0 | 0 | 0 | 0 | 0 | 0 | 0 | 0 | 0 | 0 | 0 | 0 | 0 | 0 | 0 | 0 | 0 | 0 | 0
05.06.2025¦12:05:53.239 | 0 | 0 | 0 | 0 | 0 | 0 | 0 | 0 | 0 | 0 | 0 | 0 | 0 | 0 | 0 | 0 | 0 | 0 | 0 | 0
05.06.2025¦12:05:54.239 | 0 | 0 | 0 | 0 | 0 | 0 | 0 | 0 | 0 | 0 | 0 | 0 | 0 | 0 | 0 | 0 | 0 | 0 | 0 | 0
05.06.2025¦12:05:55.240 | 0 | 0 | 0 | 0 | 0 | 0 | 0 | 0 | 0 | 0 | 0 | 0 | 0 | 0 | 0 | 0 | 0 | 0 | 0 | 0
05.06.2025¦12:05:56.240 | 0 | 0 | 0 | 0 | 0 | 0 | 0 | 0 | 0 | 0 | 0 | 0 | 0 | 0 | 0 | 0 | 0 | 0 | 0 | 0
05.06.2025¦12:05:57.239 | 0 | 0 | 0 | 0 | 0 | 0 | 0 | 0 | 0 | 0 | 0 | 0 | 0 | 0 | 0 | 0 | 0 | 0 | 0 | 0
05.06.2025¦12:05:58.240 | 0 | 0 | 0 | 0 | 0 | 0 | 0 | 0 | 0 | 0 | 0 | 0 | 0 | 0 | 0 | 0 | 0 | 0 | 0 | 0
05.06.2025¦12:05:59.240 | 0 | 0 | 0 | 0 | 0 | 0 | 0 | 0 | 0 | 0 | 0 | 0 | 0 | 0 | 0 | 0 | 0 | 0 | 0 | 0
05.06.2025¦12:06:00.239 | 0 | 0 | 0 | 0 | 0 | 0 | 0 | 0 | 0 | 0 | 0 | 0 | 0 | 0 | 0 | 0 | 0 | 0 | 0 | 0
05.06.2025¦12:06:01.239 | 0 | 0 | 0 | 0 | 0 | 0 | 0 | 0 | 0 | 0 | 0 | 0 | 0 | 0 | 0 | 0 | 0 | 0 | 0 | 0
05.06.2025¦12:06:02.240 | 0 | 0 | 0 | 0 | 0 | 0 | 0 | 0 | 0 | 0 | 0 | 0 | 0 | 0 | 0 | 0 | 0 | 0 | 0 | 0
05.06.2025¦12:06:03.240 | 0 | 0 | 0 | 0 | 0 | 0 | 0 | 0 | 0 | 0 | 0 | 0 | 0 | 0 | 0 | 0 | 0 | 0 | 0 | 0
05.06.2025¦12:06:04.239 | 0 | 0 | 0 | 0 | 0 | 0 | 0 | 0 | 0 | 0 | 0 | 0 | 0 | 0 | 0 | 0 | 0 | 0 | 0 | 0
05.06.2025¦12:06:05.240 | 0 | 0 | 0 | 0 | 0 | 0 | 0 | 0 | 0 | 0 | 0 | 0 | 0 | 0 | 0 | 0 | 0 | 0 | 0 | 0
05.06.2025¦12:06:06.240 | 0 | 0 | 0 | 0 | 0 | 0 | 0 | 0 | 0 | 0 | 0 | 0 | 0 | 0 | 0 | 0 | 0 | 0 | 0 | 0
05.06.2025¦12:06:07.239 | 0 | 0 | 0 | 0 | 0 | 0 | 0 | 0 | 0 | 0 | 0 | 0 | 0 | 0 | 0 | 0 | 0 | 0 | 0 | 0
05.06.2025¦12:06:08.240 | 0 | 0 | 0 | 0 | 0 | 0 | 0 | 0 | 0 | 0 | 0 | 0 | 0 | 0 | 0 | 0 | 0 | 0 | 0 | 0
05.06.2025¦12:06:09.240 | 0 | 0 | 0 | 0 | 0 | 0 | 0 | 0 | 0 | 0 | 0 | 0 | 0 | 0 | 0 | 0 | 0 | 0 | 0 | 0
| OekoSolve | OekoSolve | OekoSolve | OekoSolve | OekoSolve | OekoSolve | OekoSolve | OekoSolve | OekoSolve | OekoSolve | OekoSolve | OekoSolve | OekoSolve | OekoSolve | OekoSolve | OekoSolve | OekoSolve | OekoSolve | OekoSolve | OekoSolve
| EnMeter_Prec1 | EnMeter_Prec1 | EnMeter_Prec1 | EnMeter_Prec1 | EnMeter_Prec1 | EnMeter_Prec1 | EnMeter_Prec1 | EnMeter_Prec1 | EnMeter_Prec1 | EnMeter_Prec1 | EnMeter_Prec2 | EnMeter_Prec2 | EnMeter_Prec2 | EnMeter_Prec2 | EnMeter_Prec2 | EnMeter_Prec2 | EnMeter_Prec2 | EnMeter_Prec2 | EnMeter_Prec2 | EnMeter_Prec2
| Prec1 P:W | Prec1 WTotal:kWh | Prec1 WDay:kWh | Prec1 WMonth:kWh | Prec1 WYear:kWh | Prec1 State:0 no info available¦1 Off¦2 Startup¦3 Ready¦4 On¦5 Charge¦6 Discharge¦7 Batt Low or Full¦8 Batt Full¦9 Batt low¦10 Finished¦11 Island¦12 Waiting¦91 Maintenance¦99 ERROR | Prec1 Spec Signal | Prec1 V:kV | Prec1 I:mA | Prec1 Info:0 Bit0¦1 Bit1¦2 Bit2¦3 Bit3¦4 HS Ein¦5 Freigabe / Abdeckung vorhanden¦6 Temp. FÃ¼hler aktiv¦7 Temp. FÃ¼hler unterbrochen¦8 Bit8¦9 Bit9¦10 Bit10¦11 Bit11¦12 Bit12¦13 Bit13¦14 Bit14¦15 Bit15¦ | Prec2 P:W | Prec2 WTotal:kWh | Prec2 WDay:kWh | Prec2 WMonth:kWh | Prec2 WYear:kWh | Prec2 State:0 no info available¦1 Off¦2 Startup¦3 Ready¦4 On¦5 Charge¦6 Discharge¦7 Batt Low or Full¦8 Batt Full¦9 Batt low¦10 Finished¦11 Island¦12 Waiting¦91 Maintenance¦99 ERROR | Prec2 Spec Signal | Prec2 V:kV | Prec2 I:mA | Prec2 Info:0 Bit0¦1 Bit1¦2 Bit2¦3 Bit3¦4 HS Ein¦5 Freigabe / Abdeckung vorhanden¦6 Temp. FÃ¼hler aktiv¦7 Temp. FÃ¼hler unterbrochen¦8 Bit8¦9 Bit9¦10 Bit10¦11 Bit11¦12 Bit12¦13 Bit13¦14 Bit14¦15 Bit15¦
05.06.2025¦12:06:10.240 | 0 | 0 | 0 | 0 | 0 | 0 | 0 | 0 | 0 | 0 | 0 | 0 | 0 | 0 | 0 | 0 | 0 | 0 | 0 | 0
05.06.2025¦12:06:11.240 | 0 | 0 | 0 | 0 | 0 | 0 | 0 | 0 | 0 | 0 | 0 | 0 | 0 | 0 | 0 | 0 | 0 | 0 | 0 | 0
05.06.2025¦12:06:12.239 | 0 | 0 | 0 | 0 | 0 | 0 | 0 | 0 | 0 | 0 | 0 | 0 | 0 | 0 | 0 | 0 | 0 | 0 | 0 | 0
05.06.2025¦12:06:13.240 | 0 | 0 | 0 | 0 | 0 | 0 | 0 | 0 | 0 | 0 | 0 | 0 | 0 | 0 | 0 | 0 | 0 | 0 | 0 | 0
05.06.2025¦12:06:14.239 | 0 | 0 | 0 | 0 | 0 | 0 | 0 | 0 | 0 | 0 | 0 | 0 | 0 | 0 | 0 | 0 | 0 | 0 | 0 | 0
05.06.2025¦12:06:15.240 | 0 | 0 | 0 | 0 | 0 | 0 | 0 | 0 | 0 | 0 | 0 | 0 | 0 | 0 | 0 | 0 | 0 | 0 | 0 | 0
05.06.2025¦12:06:16.240 | 0 | 0 | 0 | 0 | 0 | 0 | 0 | 0 | 0 | 0 | 0 | 0 | 0 | 0 | 0 | 0 | 0 | 0 | 0 | 0
05.06.2025¦12:06:17.241 | 0 | 0 | 0 | 0 | 0 | 0 | 0 | 0 | 0 | 0 | 0 | 0 | 0 | 0 | 0 | 0 | 0 | 0 | 0 | 0
05.06.2025¦12:06:18.240 | 0 | 0 | 0 | 0 | 0 | 0 | 0 | 0 | 0 | 0 | 0 | 0 | 0 | 0 | 0 | 0 | 0 | 0 | 0 | 0
05.06.2025¦12:06:19.239 | 0 | 0 | 0 | 0 | 0 | 0 | 0 | 0 | 0 | 0 | 0 | 0 | 0 | 0 | 0 | 0 | 0 | 0 | 0 | 0
05.06.2025¦12:06:20.240 | 0 | 0 | 0 | 0 | 0 | 0 | 0 | 0 | 0 | 0 | 0 | 0 | 0 | 0 | 0 | 0 | 0 | 0 | 0 | 0
05.06.2025¦12:06:21.240 | 0 | 0 | 0 | 0 | 0 | 0 | 0 | 0 | 0 | 0 | 0 | 0 | 0 | 0 | 0 | 0 | 0 | 0 | 0 | 0
05.06.2025¦12:06:22.239 | 0 | 0 | 0 | 0 | 0 | 0 | 0 | 0 | 0 | 0 | 0 | 0 | 0 | 0 | 0 | 0 | 0 | 0 | 0 | 0
05.06.2025¦12:06:23.239 | 0 | 0 | 0 | 0 | 0 | 0 | 0 | 0 | 0 | 0 | 0 | 0 | 0 | 0 | 0 | 0 | 0 | 0 | 0 | 0
05.06.2025¦12:06:24.240 | 0 | 0 | 0 | 0 | 0 | 0 | 0 | 0 | 0 | 0 | 0 | 0 | 0 | 0 | 0 | 0 | 0 | 0 | 0 | 0
05.06.2025¦12:06:25.240 | 0 | 0 | 0 | 0 | 0 | 0 | 0 | 0 | 0 | 0 | 0 | 0 | 0 | 0 | 0 | 0 | 0 | 0 | 0 | 0
05.06.2025¦12:06:26.240 | 0 | 0 | 0 | 0 | 0 | 0 | 0 | 0 | 0 | 0 | 0 | 0 | 0 | 0 | 0 | 0 | 0 | 0 | 0 | 0
05.06.2025¦12:06:27.240 | 0 | 0 | 0 | 0 | 0 | 0 | 0 | 0 | 0 | 0 | 0 | 0 | 0 | 0 | 0 | 0 | 0 | 0 | 0 | 0
05.06.2025¦12:06:28.240 | 0 | 0 | 0 | 0 | 0 | 0 | 0 | 0 | 0 | 0 | 0 | 0 | 0 | 0 | 0 | 0 | 0 | 0 | 0 | 0
05.06.2025¦12:06:29.240 | 0 | 0 | 0 | 0 | 0 | 0 | 0 | 0 | 0 | 0 | 0 | 0 | 0 | 0 | 0 | 0 | 0 | 0 | 0 | 0
05.06.2025¦12:06:30.240 | 0 | 0 | 0 | 0 | 0 | 0 | 0 | 0 | 0 | 0 | 0 | 0 | 0 | 0 | 0 | 0 | 0 | 0 | 0 | 0
05.06.2025¦12:06:31.241 | 0 | 0 | 0 | 0 | 0 | 0 | 0 | 0 | 0 | 0 | 0 | 0 | 0 | 0 | 0 | 0 | 0 | 0 | 0 | 0
05.06.2025¦12:06:32.239 | 0 | 0 | 0 | 0 | 0 | 0 | 0 | 0 | 0 | 0 | 0 | 0 | 0 | 0 | 0 | 0 | 0 | 0 | 0 | 0
05.06.2025¦12:06:33.239 | 0 | 0 | 0 | 0 | 0 | 0 | 0 | 0 | 0 | 0 | 0 | 0 | 0 | 0 | 0 | 0 | 0 | 0 | 0 | 0
05.06.2025¦12:06:34.240 | 0 | 0 | 0 | 0 | 0 | 0 | 0 | 0 | 0 | 0 | 0 | 0 | 0 | 0 | 0 | 0 | 0 | 0 | 0 | 0
05.06.2025¦12:06:35.240 | 0 | 0 | 0 | 0 | 0 | 0 | 0 | 0 | 0 | 0 | 0 | 0 | 0 | 0 | 0 | 0 | 0 | 0 | 0 | 0
05.06.2025¦12:06:36.240 | 0 | 0 | 0 | 0 | 0 | 0 | 0 | 0 | 0 | 0 | 0 | 0 | 0 | 0 | 0 | 0 | 0 | 0 | 0 | 0
05.06.2025¦12:06:37.240 | 0 | 0 | 0 | 0 | 0 | 0 | 0 | 0 | 0 | 0 | 0 | 0 | 0 | 0 | 0 | 0 | 0 | 0 | 0 | 0
05.06.2025¦12:06:38.241 | 0 | 0 | 0 | 0 | 0 | 0 | 0 | 0 | 0 | 0 | 0 | 0 | 0 | 0 | 0 | 0 | 0 | 0 | 0 | 0
05.06.2025¦12:06:39.240 | 0 | 0 | 0 | 0 | 0 | 0 | 0 | 0 | 0 | 0 | 0 | 0 | 0 | 0 | 0 | 0 | 0 | 0 | 0 | 0
| OekoSolve | OekoSolve | OekoSolve | OekoSolve | OekoSolve | OekoSolve | OekoSolve | OekoSolve | OekoSolve | OekoSolve | OekoSolve | OekoSolve | OekoSolve | OekoSolve | OekoSolve | OekoSolve | OekoSolve | OekoSolve | OekoSolve | OekoSolve
| EnMeter_Prec1 | EnMeter_Prec1 | EnMeter_Prec1 | EnMeter_Prec1 | EnMeter_Prec1 | EnMeter_Prec1 | EnMeter_Prec1 | EnMeter_Prec1 | EnMeter_Prec1 | EnMeter_Prec1 | EnMeter_Prec2 | EnMeter_Prec2 | EnMeter_Prec2 | EnMeter_Prec2 | EnMeter_Prec2 | EnMeter_Prec2 | EnMeter_Prec2 | EnMeter_Prec2 | EnMeter_Prec2 | EnMeter_Prec2
| Prec1 P:W | Prec1 WTotal:kWh | Prec1 WDay:kWh | Prec1 WMonth:kWh | Prec1 WYear:kWh | Prec1 State:0 no info available¦1 Off¦2 Startup¦3 Ready¦4 On¦5 Charge¦6 Discharge¦7 Batt Low or Full¦8 Batt Full¦9 Batt low¦10 Finished¦11 Island¦12 Waiting¦91 Maintenance¦99 ERROR | Prec1 Spec Signal | Prec1 V:kV | Prec1 I:mA | Prec1 Info:0 Bit0¦1 Bit1¦2 Bit2¦3 Bit3¦4 HS Ein¦5 Freigabe / Abdeckung vorhanden¦6 Temp. FÃ¼hler aktiv¦7 Temp. FÃ¼hler unterbrochen¦8 Bit8¦9 Bit9¦10 Bit10¦11 Bit11¦12 Bit12¦13 Bit13¦14 Bit14¦15 Bit15¦ | Prec2 P:W | Prec2 WTotal:kWh | Prec2 WDay:kWh | Prec2 WMonth:kWh | Prec2 WYear:kWh | Prec2 State:0 no info available¦1 Off¦2 Startup¦3 Ready¦4 On¦5 Charge¦6 Discharge¦7 Batt Low or Full¦8 Batt Full¦9 Batt low¦10 Finished¦11 Island¦12 Waiting¦91 Maintenance¦99 ERROR | Prec2 Spec Signal | Prec2 V:kV | Prec2 I:mA | Prec2 Info:0 Bit0¦1 Bit1¦2 Bit2¦3 Bit3¦4 HS Ein¦5 Freigabe / Abdeckung vorhanden¦6 Temp. FÃ¼hler aktiv¦7 Temp. FÃ¼hler unterbrochen¦8 Bit8¦9 Bit9¦10 Bit10¦11 Bit11¦12 Bit12¦13 Bit13¦14 Bit14¦15 Bit15¦
05.06.2025¦12:06:40.240 | 0 | 0 | 0 | 0 | 0 | 0 | 0 | 0 | 0 | 0 | 0 | 0 | 0 | 0 | 0 | 0 | 0 | 0 | 0 | 0
05.06.2025¦12:06:41.239 | 0 | 0 | 0 | 0 | 0 | 0 | 0 | 0 | 0 | 0 | 0 | 0 | 0 | 0 | 0 | 0 | 0 | 0 | 0 | 0
05.06.2025¦12:06:42.240 | 0 | 0 | 0 | 0 | 0 | 0 | 0 | 0 | 0 | 0 | 0 | 0 | 0 | 0 | 0 | 0 | 0 | 0 | 0 | 0
05.06.2025¦12:06:43.240 | 0 | 0 | 0 | 0 | 0 | 0 | 0 | 0 | 0 | 0 | 0 | 0 | 0 | 0 | 0 | 0 | 0 | 0 | 0 | 0
05.06.2025¦12:06:44.240 | 0 | 0 | 0 | 0 | 0 | 0 | 0 | 0 | 0 | 0 | 0 | 0 | 0 | 0 | 0 | 0 | 0 | 0 | 0 | 0
05.06.2025¦12:06:45.240 | 0 | 0 | 0 | 0 | 0 | 0 | 0 | 0 | 0 | 0 | 0 | 0 | 0 | 0 | 0 | 0 | 0 | 0 | 0 | 0
05.06.2025¦12:06:46.239 | 0 | 0 | 0 | 0 | 0 | 0 | 0 | 0 | 0 | 0 | 0 | 0 | 0 | 0 | 0 | 0 | 0 | 0 | 0 | 0
05.06.2025¦12:06:47.240 | 0 | 0 | 0 | 0 | 0 | 0 | 0 | 0 | 0 | 0 | 0 | 0 | 0 | 0 | 0 | 0 | 0 | 0 | 0 | 0
05.06.2025¦12:06:48.240 | 0 | 0 | 0 | 0 | 0 | 0 | 0 | 0 | 0 | 0 | 0 | 0 | 0 | 0 | 0 | 0 | 0 | 0 | 0 | 0
05.06.2025¦12:06:49.239 | 0 | 0 | 0 | 0 | 0 | 0 | 0 | 0 | 0 | 0 | 0 | 0 | 0 | 0 | 0 | 0 | 0 | 0 | 0 | 0
05.06.2025¦12:06:50.240 | 0 | 0 | 0 | 0 | 0 | 0 | 0 | 0 | 0 | 0 | 0 | 0 | 0 | 0 | 0 | 0 | 0 | 0 | 0 | 0
05.06.2025¦12:06:51.240 | 0 | 0 | 0 | 0 | 0 | 0 | 0 | 0 | 0 | 0 | 0 | 0 | 0 | 0 | 0 | 0 | 0 | 0 | 0 | 0
05.06.2025¦12:06:52.242 | 0 | 0 | 0 | 0 | 0 | 0 | 0 | 0 | 0 | 0 | 0 | 0 | 0 | 0 | 0 | 0 | 0 | 0 | 0 | 0
05.06.2025¦12:06:53.239 | 0 | 0 | 0 | 0 | 0 | 0 | 0 | 0 | 0 | 0 | 0 | 0 | 0 | 0 | 0 | 0 | 0 | 0 | 0 | 0
05.06.2025¦12:06:54.239 | 0 | 0 | 0 | 0 | 0 | 0 | 0 | 0 | 0 | 0 | 0 | 0 | 0 | 0 | 0 | 0 | 0 | 0 | 0 | 0
05.06.2025¦12:06:55.240 | 0 | 0 | 0 | 0 | 0 | 0 | 0 | 0 | 0 | 0 | 0 | 0 | 0 | 0 | 0 | 0 | 0 | 0 | 0 | 0
05.06.2025¦12:06:56.239 | 0 | 0 | 0 | 0 | 0 | 0 | 0 | 0 | 0 | 0 | 0 | 0 | 0 | 0 | 0 | 0 | 0 | 0 | 0 | 0
05.06.2025¦12:06:57.239 | 0 | 0 | 0 | 0 | 0 | 0 | 0 | 0 | 0 | 0 | 0 | 0 | 0 | 0 | 0 | 0 | 0 | 0 | 0 | 0
05.06.2025¦12:06:58.240 | 0 | 0 | 0 | 0 | 0 | 0 | 0 | 0 | 0 | 0 | 0 | 0 | 0 | 0 | 0 | 0 | 0 | 0 | 0 | 0
05.06.2025¦12:06:59.242 | 0 | 0 | 0 | 0 | 0 | 0 | 0 | 0 | 0 | 0 | 0 | 0 | 0 | 0 | 0 | 0 | 0 | 0 | 0 | 0
05.06.2025¦12:07:00.239 | 0 | 0 | 0 | 0 | 0 | 0 | 0 | 0 | 0 | 0 | 0 | 0 | 0 | 0 | 0 | 0 | 0 | 0 | 0 | 0
05.06.2025¦12:07:01.240 | 0 | 0 | 0 | 0 | 0 | 0 | 0 | 0 | 0 | 0 | 0 | 0 | 0 | 0 | 0 | 0 | 0 | 0 | 0 | 0
05.06.2025¦12:07:02.240 | 0 | 0 | 0 | 0 | 0 | 0 | 0 | 0 | 0 | 0 | 0 | 0 | 0 | 0 | 0 | 0 | 0 | 0 | 0 | 0
05.06.2025¦12:07:03.240 | 0 | 0 | 0 | 0 | 0 | 0 | 0 | 0 | 0 | 0 | 0 | 0 | 0 | 0 | 0 | 0 | 0 | 0 | 0 | 0
05.06.2025¦12:07:04.240 | 0 | 0 | 0 | 0 | 0 | 0 | 0 | 0 | 0 | 0 | 0 | 0 | 0 | 0 | 0 | 0 | 0 | 0 | 0 | 0
05.06.2025¦12:07:05.240 | 0 | 0 | 0 | 0 | 0 | 0 | 0 | 0 | 0 | 0 | 0 | 0 | 0 | 0 | 0 | 0 | 0 | 0 | 0 | 0
05.06.2025¦12:07:06.239 | 0 | 0 | 0 | 0 | 0 | 0 | 0 | 0 | 0 | 0 | 0 | 0 | 0 | 0 | 0 | 0 | 0 | 0 | 0 | 0
05.06.2025¦12:07:07.240 | 0 | 0 | 0 | 0 | 0 | 0 | 0 | 0 | 0 | 0 | 0 | 0 | 0 | 0 | 0 | 0 | 0 | 0 | 0 | 0
05.06.2025¦12:07:08.239 | 0 | 0 | 0 | 0 | 0 | 0 | 0 | 0 | 0 | 0 | 0 | 0 | 0 | 0 | 0 | 0 | 0 | 0 | 0 | 0
05.06.2025¦12:07:09.240 | 0 | 0 | 0 | 0 | 0 | 0 | 0 | 0 | 0 | 0 | 0 | 0 | 0 | 0 | 0 | 0 | 0 | 0 | 0 | 0
| OekoSolve | OekoSolve | OekoSolve | OekoSolve | OekoSolve | OekoSolve | OekoSolve | OekoSolve | OekoSolve | OekoSolve | OekoSolve | OekoSolve | OekoSolve | OekoSolve | OekoSolve | OekoSolve | OekoSolve | OekoSolve | OekoSolve | OekoSolve
| EnMeter_Prec1 | EnMeter_Prec1 | EnMeter_Prec1 | EnMeter_Prec1 | EnMeter_Prec1 | EnMeter_Prec1 | EnMeter_Prec1 | EnMeter_Prec1 | EnMeter_Prec1 | EnMeter_Prec1 | EnMeter_Prec2 | EnMeter_Prec2 | EnMeter_Prec2 | EnMeter_Prec2 | EnMeter_Prec2 | EnMeter_Prec2 | EnMeter_Prec2 | EnMeter_Prec2 | EnMeter_Prec2 | EnMeter_Prec2
| Prec1 P:W | Prec1 WTotal:kWh | Prec1 WDay:kWh | Prec1 WMonth:kWh | Prec1 WYear:kWh | Prec1 State:0 no info available¦1 Off¦2 Startup¦3 Ready¦4 On¦5 Charge¦6 Discharge¦7 Batt Low or Full¦8 Batt Full¦9 Batt low¦10 Finished¦11 Island¦12 Waiting¦91 Maintenance¦99 ERROR | Prec1 Spec Signal | Prec1 V:kV | Prec1 I:mA | Prec1 Info:0 Bit0¦1 Bit1¦2 Bit2¦3 Bit3¦4 HS Ein¦5 Freigabe / Abdeckung vorhanden¦6 Temp. FÃ¼hler aktiv¦7 Temp. FÃ¼hler unterbrochen¦8 Bit8¦9 Bit9¦10 Bit10¦11 Bit11¦12 Bit12¦13 Bit13¦14 Bit14¦15 Bit15¦ | Prec2 P:W | Prec2 WTotal:kWh | Prec2 WDay:kWh | Prec2 WMonth:kWh | Prec2 WYear:kWh | Prec2 State:0 no info available¦1 Off¦2 Startup¦3 Ready¦4 On¦5 Charge¦6 Discharge¦7 Batt Low or Full¦8 Batt Full¦9 Batt low¦10 Finished¦11 Island¦12 Waiting¦91 Maintenance¦99 ERROR | Prec2 Spec Signal | Prec2 V:kV | Prec2 I:mA | Prec2 Info:0 Bit0¦1 Bit1¦2 Bit2¦3 Bit3¦4 HS Ein¦5 Freigabe / Abdeckung vorhanden¦6 Temp. FÃ¼hler aktiv¦7 Temp. FÃ¼hler unterbrochen¦8 Bit8¦9 Bit9¦10 Bit10¦11 Bit11¦12 Bit12¦13 Bit13¦14 Bit14¦15 Bit15¦
05.06.2025¦12:07:10.239 | 0 | 0 | 0 | 0 | 0 | 0 | 0 | 0 | 0 | 0 | 0 | 0 | 0 | 0 | 0 | 0 | 0 | 0 | 0 | 0
05.06.2025¦12:07:11.240 | 0 | 0 | 0 | 0 | 0 | 0 | 0 | 0 | 0 | 0 | 0 | 0 | 0 | 0 | 0 | 0 | 0 | 0 | 0 | 0
05.06.2025¦12:07:12.240 | 0 | 0 | 0 | 0 | 0 | 0 | 0 | 0 | 0 | 0 | 0 | 0 | 0 | 0 | 0 | 0 | 0 | 0 | 0 | 0
05.06.2025¦12:07:13.240 | 0 | 0 | 0 | 0 | 0 | 0 | 0 | 0 | 0 | 0 | 0 | 0 | 0 | 0 | 0 | 0 | 0 | 0 | 0 | 0
05.06.2025¦12:07:14.240 | 0 | 0 | 0 | 0 | 0 | 0 | 0 | 0 | 0 | 0 | 0 | 0 | 0 | 0 | 0 | 0 | 0 | 0 | 0 | 0
05.06.2025¦12:07:15.240 | 0 | 0 | 0 | 0 | 0 | 0 | 0 | 0 | 0 | 0 | 0 | 0 | 0 | 0 | 0 | 0 | 0 | 0 | 0 | 0
05.06.2025¦12:07:16.239 | 0 | 0 | 0 | 0 | 0 | 0 | 0 | 0 | 0 | 0 | 0 | 0 | 0 | 0 | 0 | 0 | 0 | 0 | 0 | 0
05.06.2025¦12:07:17.240 | 0 | 0 | 0 | 0 | 0 | 0 | 0 | 0 | 0 | 0 | 0 | 0 | 0 | 0 | 0 | 0 | 0 | 0 | 0 | 0
05.06.2025¦12:07:18.240 | 0 | 0 | 0 | 0 | 0 | 0 | 0 | 0 | 0 | 0 | 0 | 0 | 0 | 0 | 0 | 0 | 0 | 0 | 0 | 0
05.06.2025¦12:07:19.240 | 0 | 0 | 0 | 0 | 0 | 0 | 0 | 0 | 0 | 0 | 0 | 0 | 0 | 0 | 0 | 0 | 0 | 0 | 0 | 0
05.06.2025¦12:07:20.240 | 0 | 0 | 0 | 0 | 0 | 0 | 0 | 0 | 0 | 0 | 0 | 0 | 0 | 0 | 0 | 0 | 0 | 0 | 0 | 0
05.06.2025¦12:07:21.239 | 0 | 0 | 0 | 0 | 0 | 0 | 0 | 0 | 0 | 0 | 0 | 0 | 0 | 0 | 0 | 0 | 0 | 0 | 0 | 0
05.06.2025¦12:07:22.239 | 0 | 0 | 0 | 0 | 0 | 0 | 0 | 0 | 0 | 0 | 0 | 0 | 0 | 0 | 0 | 0 | 0 | 0 | 0 | 0
05.06.2025¦12:07:23.240 | 0 | 0 | 0 | 0 | 0 | 0 | 0 | 0 | 0 | 0 | 0 | 0 | 0 | 0 | 0 | 0 | 0 | 0 | 0 | 0
05.06.2025¦12:07:24.240 | 0 | 0 | 0 | 0 | 0 | 0 | 0 | 0 | 0 | 0 | 0 | 0 | 0 | 0 | 0 | 0 | 0 | 0 | 0 | 0
05.06.2025¦12:07:25.240 | 0 | 0 | 0 | 0 | 0 | 0 | 0 | 0 | 0 | 0 | 0 | 0 | 0 | 0 | 0 | 0 | 0 | 0 | 0 | 0
05.06.2025¦12:07:26.240 | 0 | 0 | 0 | 0 | 0 | 0 | 0 | 0 | 0 | 0 | 0 | 0 | 0 | 0 | 0 | 0 | 0 | 0 | 0 | 0
05.06.2025¦12:07:27.239 | 0 | 0 | 0 | 0 | 0 | 0 | 0 | 0 | 0 | 0 | 0 | 0 | 0 | 0 | 0 | 0 | 0 | 0 | 0 | 0
05.06.2025¦12:07:28.240 | 0 | 0 | 0 | 0 | 0 | 0 | 0 | 0 | 0 | 0 | 0 | 0 | 0 | 0 | 0 | 0 | 0 | 0 | 0 | 0
05.06.2025¦12:07:29.239 | 0 | 0 | 0 | 0 | 0 | 0 | 0 | 0 | 0 | 0 | 0 | 0 | 0 | 0 | 0 | 0 | 0 | 0 | 0 | 0
05.06.2025¦12:07:30.239 | 0 | 0 | 0 | 0 | 0 | 0 | 0 | 0 | 0 | 0 | 0 | 0 | 0 | 0 | 0 | 0 | 0 | 0 | 0 | 0
05.06.2025¦12:07:31.240 | 0 | 0 | 0 | 0 | 0 | 0 | 0 | 0 | 0 | 0 | 0 | 0 | 0 | 0 | 0 | 0 | 0 | 0 | 0 | 0
05.06.2025¦12:07:32.241 | 0 | 0 | 0 | 0 | 0 | 0 | 0 | 0 | 0 | 0 | 0 | 0 | 0 | 0 | 0 | 0 | 0 | 0 | 0 | 0
05.06.2025¦12:07:33.240 | 0 | 0 | 0 | 0 | 0 | 0 | 0 | 0 | 0 | 0 | 0 | 0 | 0 | 0 | 0 | 0 | 0 | 0 | 0 | 0
05.06.2025¦12:07:34.240 | 0 | 0 | 0 | 0 | 0 | 0 | 0 | 0 | 0 | 0 | 0 | 0 | 0 | 0 | 0 | 0 | 0 | 0 | 0 | 0
05.06.2025¦12:07:35.239 | 0 | 0 | 0 | 0 | 0 | 0 | 0 | 0 | 0 | 0 | 0 | 0 | 0 | 0 | 0 | 0 | 0 | 0 | 0 | 0
05.06.2025¦12:07:36.240 | 0 | 0 | 0 | 0 | 0 | 0 | 0 | 0 | 0 | 0 | 0 | 0 | 0 | 0 | 0 | 0 | 0 | 0 | 0 | 0
05.06.2025¦12:07:37.240 | 0 | 0 | 0 | 0 | 0 | 0 | 0 | 0 | 0 | 0 | 0 | 0 | 0 | 0 | 0 | 0 | 0 | 0 | 0 | 0
05.06.2025¦12:07:38.240 | 0 | 0 | 0 | 0 | 0 | 0 | 0 | 0 | 0 | 0 | 0 | 0 | 0 | 0 | 0 | 0 | 0 | 0 | 0 | 0
05.06.2025¦12:07:39.240 | 0 | 0 | 0 | 0 | 0 | 0 | 0 | 0 | 0 | 0 | 0 | 0 | 0 | 0 | 0 | 0 | 0 | 0 | 0 | 0
| OekoSolve | OekoSolve | OekoSolve | OekoSolve | OekoSolve | OekoSolve | OekoSolve | OekoSolve | OekoSolve | OekoSolve | OekoSolve | OekoSolve | OekoSolve | OekoSolve | OekoSolve | OekoSolve | OekoSolve | OekoSolve | OekoSolve | OekoSolve
| EnMeter_Prec1 | EnMeter_Prec1 | EnMeter_Prec1 | EnMeter_Prec1 | EnMeter_Prec1 | EnMeter_Prec1 | EnMeter_Prec1 | EnMeter_Prec1 | EnMeter_Prec1 | EnMeter_Prec1 | EnMeter_Prec2 | EnMeter_Prec2 | EnMeter_Prec2 | EnMeter_Prec2 | EnMeter_Prec2 | EnMeter_Prec2 | EnMeter_Prec2 | EnMeter_Prec2 | EnMeter_Prec2 | EnMeter_Prec2
| Prec1 P:W | Prec1 WTotal:kWh | Prec1 WDay:kWh | Prec1 WMonth:kWh | Prec1 WYear:kWh | Prec1 State:0 no info available¦1 Off¦2 Startup¦3 Ready¦4 On¦5 Charge¦6 Discharge¦7 Batt Low or Full¦8 Batt Full¦9 Batt low¦10 Finished¦11 Island¦12 Waiting¦91 Maintenance¦99 ERROR | Prec1 Spec Signal | Prec1 V:kV | Prec1 I:mA | Prec1 Info:0 Bit0¦1 Bit1¦2 Bit2¦3 Bit3¦4 HS Ein¦5 Freigabe / Abdeckung vorhanden¦6 Temp. FÃ¼hler aktiv¦7 Temp. FÃ¼hler unterbrochen¦8 Bit8¦9 Bit9¦10 Bit10¦11 Bit11¦12 Bit12¦13 Bit13¦14 Bit14¦15 Bit15¦ | Prec2 P:W | Prec2 WTotal:kWh | Prec2 WDay:kWh | Prec2 WMonth:kWh | Prec2 WYear:kWh | Prec2 State:0 no info available¦1 Off¦2 Startup¦3 Ready¦4 On¦5 Charge¦6 Discharge¦7 Batt Low or Full¦8 Batt Full¦9 Batt low¦10 Finished¦11 Island¦12 Waiting¦91 Maintenance¦99 ERROR | Prec2 Spec Signal | Prec2 V:kV | Prec2 I:mA | Prec2 Info:0 Bit0¦1 Bit1¦2 Bit2¦3 Bit3¦4 HS Ein¦5 Freigabe / Abdeckung vorhanden¦6 Temp. FÃ¼hler aktiv¦7 Temp. FÃ¼hler unterbrochen¦8 Bit8¦9 Bit9¦10 Bit10¦11 Bit11¦12 Bit12¦13 Bit13¦14 Bit14¦15 Bit15¦
05.06.2025¦12:07:40.239 | 0 | 0 | 0 | 0 | 0 | 0 | 0 | 0 | 0 | 0 | 0 | 0 | 0 | 0 | 0 | 0 | 0 | 0 | 0 | 0
05.06.2025¦12:07:41.240 | 0 | 0 | 0 | 0 | 0 | 0 | 0 | 0 | 0 | 0 | 0 | 0 | 0 | 0 | 0 | 0 | 0 | 0 | 0 | 0
05.06.2025¦12:07:42.239 | 0 | 0 | 0 | 0 | 0 | 0 | 0 | 0 | 0 | 0 | 0 | 0 | 0 | 0 | 0 | 0 | 0 | 0 | 0 | 0
05.06.2025¦12:07:43.239 | 0 | 0 | 0 | 0 | 0 | 0 | 0 | 0 | 0 | 0 | 0 | 0 | 0 | 0 | 0 | 0 | 0 | 0 | 0 | 0
05.06.2025¦12:07:44.239 | 0 | 0 | 0 | 0 | 0 | 0 | 0 | 0 | 0 | 0 | 0 | 0 | 0 | 0 | 0 | 0 | 0 | 0 | 0 | 0
05.06.2025¦12:07:45.240 | 0 | 0 | 0 | 0 | 0 | 0 | 0 | 0 | 0 | 0 | 0 | 0 | 0 | 0 | 0 | 0 | 0 | 0 | 0 | 0
05.06.2025¦12:07:46.240 | 0 | 0 | 0 | 0 | 0 | 0 | 0 | 0 | 0 | 0 | 0 | 0 | 0 | 0 | 0 | 0 | 0 | 0 | 0 | 0
05.06.2025¦12:07:47.240 | 0 | 0 | 0 | 0 | 0 | 0 | 0 | 0 | 0 | 0 | 0 | 0 | 0 | 0 | 0 | 0 | 0 | 0 | 0 | 0
05.06.2025¦12:07:48.240 | 0 | 0 | 0 | 0 | 0 | 0 | 0 | 0 | 0 | 0 | 0 | 0 | 0 | 0 | 0 | 0 | 0 | 0 | 0 | 0
05.06.2025¦12:07:49.240 | 0 | 0 | 0 | 0 | 0 | 0 | 0 | 0 | 0 | 0 | 0 | 0 | 0 | 0 | 0 | 0 | 0 | 0 | 0 | 0
05.06.2025¦12:07:50.240 | 0 | 0 | 0 | 0 | 0 | 0 | 0 | 0 | 0 | 0 | 0 | 0 | 0 | 0 | 0 | 0 | 0 | 0 | 0 | 0
05.06.2025¦12:07:51.239 | 0 | 0 | 0 | 0 | 0 | 0 | 0 | 0 | 0 | 0 | 0 | 0 | 0 | 0 | 0 | 0 | 0 | 0 | 0 | 0
05.06.2025¦12:07:52.240 | 0 | 0 | 0 | 0 | 0 | 0 | 0 | 0 | 0 | 0 | 0 | 0 | 0 | 0 | 0 | 0 | 0 | 0 | 0 | 0
05.06.2025¦12:07:53.240 | 0 | 0 | 0 | 0 | 0 | 0 | 0 | 0 | 0 | 0 | 0 | 0 | 0 | 0 | 0 | 0 | 0 | 0 | 0 | 0
05.06.2025¦12:07:54.240 | 0 | 0 | 0 | 0 | 0 | 0 | 0 | 0 | 0 | 0 | 0 | 0 | 0 | 0 | 0 | 0 | 0 | 0 | 0 | 0
05.06.2025¦12:07:55.241 | 0 | 0 | 0 | 0 | 0 | 0 | 0 | 0 | 0 | 0 | 0 | 0 | 0 | 0 | 0 | 0 | 0 | 0 | 0 | 0
05.06.2025¦12:07:56.239 | 0 | 0 | 0 | 0 | 0 | 0 | 0 | 0 | 0 | 0 | 0 | 0 | 0 | 0 | 0 | 0 | 0 | 0 | 0 | 0
05.06.2025¦12:07:57.240 | 0 | 0 | 0 | 0 | 0 | 0 | 0 | 0 | 0 | 0 | 0 | 0 | 0 | 0 | 0 | 0 | 0 | 0 | 0 | 0
05.06.2025¦12:07:58.240 | 0 | 0 | 0 | 0 | 0 | 0 | 0 | 0 | 0 | 0 | 0 | 0 | 0 | 0 | 0 | 0 | 0 | 0 | 0 | 0
05.06.2025¦12:07:59.239 | 0 | 0 | 0 | 0 | 0 | 0 | 0 | 0 | 0 | 0 | 0 | 0 | 0 | 0 | 0 | 0 | 0 | 0 | 0 | 0
05.06.2025¦12:08:00.240 | 0 | 0 | 0 | 0 | 0 | 0 | 0 | 0 | 0 | 0 | 0 | 0 | 0 | 0 | 0 | 0 | 0 | 0 | 0 | 0
05.06.2025¦12:08:01.240 | 0 | 0 | 0 | 0 | 0 | 0 | 0 | 0 | 0 | 0 | 0 | 0 | 0 | 0 | 0 | 0 | 0 | 0 | 0 | 0
05.06.2025¦12:08:02.241 | 0 | 0 | 0 | 0 | 0 | 0 | 0 | 0 | 0 | 0 | 0 | 0 | 0 | 0 | 0 | 0 | 0 | 0 | 0 | 0
05.06.2025¦12:08:03.240 | 0 | 0 | 0 | 0 | 0 | 0 | 0 | 0 | 0 | 0 | 0 | 0 | 0 | 0 | 0 | 0 | 0 | 0 | 0 | 0
05.06.2025¦12:08:04.240 | 0 | 0 | 0 | 0 | 0 | 0 | 0 | 0 | 0 | 0 | 0 | 0 | 0 | 0 | 0 | 0 | 0 | 0 | 0 | 0
05.06.2025¦12:08:05.239 | 0 | 0 | 0 | 0 | 0 | 0 | 0 | 0 | 0 | 0 | 0 | 0 | 0 | 0 | 0 | 0 | 0 | 0 | 0 | 0
05.06.2025¦12:08:06.240 | 0 | 0 | 0 | 0 | 0 | 0 | 0 | 0 | 0 | 0 | 0 | 0 | 0 | 0 | 0 | 0 | 0 | 0 | 0 | 0
05.06.2025¦12:08:07.239 | 0 | 0 | 0 | 0 | 0 | 0 | 0 | 0 | 0 | 0 | 0 | 0 | 0 | 0 | 0 | 0 | 0 | 0 | 0 | 0
05.06.2025¦12:08:08.239 | 0 | 0 | 0 | 0 | 0 | 0 | 0 | 0 | 0 | 0 | 0 | 0 | 0 | 0 | 0 | 0 | 0 | 0 | 0 | 0
05.06.2025¦12:08:09.241 | 0 | 0 | 0 | 0 | 0 | 0 | 0 | 0 | 0 | 0 | 0 | 0 | 0 | 0 | 0 | 0 | 0 | 0 | 0 | 0
| OekoSolve | OekoSolve | OekoSolve | OekoSolve | OekoSolve | OekoSolve | OekoSolve | OekoSolve | OekoSolve | OekoSolve | OekoSolve | OekoSolve | OekoSolve | OekoSolve | OekoSolve | OekoSolve | OekoSolve | OekoSolve | OekoSolve | OekoSolve
| EnMeter_Prec1 | EnMeter_Prec1 | EnMeter_Prec1 | EnMeter_Prec1 | EnMeter_Prec1 | EnMeter_Prec1 | EnMeter_Prec1 | EnMeter_Prec1 | EnMeter_Prec1 | EnMeter_Prec1 | EnMeter_Prec2 | EnMeter_Prec2 | EnMeter_Prec2 | EnMeter_Prec2 | EnMeter_Prec2 | EnMeter_Prec2 | EnMeter_Prec2 | EnMeter_Prec2 | EnMeter_Prec2 | EnMeter_Prec2
| Prec1 P:W | Prec1 WTotal:kWh | Prec1 WDay:kWh | Prec1 WMonth:kWh | Prec1 WYear:kWh | Prec1 State:0 no info available¦1 Off¦2 Startup¦3 Ready¦4 On¦5 Charge¦6 Discharge¦7 Batt Low or Full¦8 Batt Full¦9 Batt low¦10 Finished¦11 Island¦12 Waiting¦91 Maintenance¦99 ERROR | Prec1 Spec Signal | Prec1 V:kV | Prec1 I:mA | Prec1 Info:0 Bit0¦1 Bit1¦2 Bit2¦3 Bit3¦4 HS Ein¦5 Freigabe / Abdeckung vorhanden¦6 Temp. FÃ¼hler aktiv¦7 Temp. FÃ¼hler unterbrochen¦8 Bit8¦9 Bit9¦10 Bit10¦11 Bit11¦12 Bit12¦13 Bit13¦14 Bit14¦15 Bit15¦ | Prec2 P:W | Prec2 WTotal:kWh | Prec2 WDay:kWh | Prec2 WMonth:kWh | Prec2 WYear:kWh | Prec2 State:0 no info available¦1 Off¦2 Startup¦3 Ready¦4 On¦5 Charge¦6 Discharge¦7 Batt Low or Full¦8 Batt Full¦9 Batt low¦10 Finished¦11 Island¦12 Waiting¦91 Maintenance¦99 ERROR | Prec2 Spec Signal | Prec2 V:kV | Prec2 I:mA | Prec2 Info:0 Bit0¦1 Bit1¦2 Bit2¦3 Bit3¦4 HS Ein¦5 Freigabe / Abdeckung vorhanden¦6 Temp. FÃ¼hler aktiv¦7 Temp. FÃ¼hler unterbrochen¦8 Bit8¦9 Bit9¦10 Bit10¦11 Bit11¦12 Bit12¦13 Bit13¦14 Bit14¦15 Bit15¦
05.06.2025¦12:08:10.239 | 0 | 0 | 0 | 0 | 0 | 0 | 0 | 0 | 0 | 0 | 0 | 0 | 0 | 0 | 0 | 0 | 0 | 0 | 0 | 0
05.06.2025¦12:08:11.240 | 0 | 0 | 0 | 0 | 0 | 0 | 0 | 0 | 0 | 0 | 0 | 0 | 0 | 0 | 0 | 0 | 0 | 0 | 0 | 0
05.06.2025¦12:08:12.240 | 0 | 0 | 0 | 0 | 0 | 0 | 0 | 0 | 0 | 0 | 0 | 0 | 0 | 0 | 0 | 0 | 0 | 0 | 0 | 0
05.06.2025¦12:08:13.240 | 0 | 0 | 0 | 0 | 0 | 0 | 0 | 0 | 0 | 0 | 0 | 0 | 0 | 0 | 0 | 0 | 0 | 0 | 0 | 0
05.06.2025¦12:08:14.240 | 0 | 0 | 0 | 0 | 0 | 0 | 0 | 0 | 0 | 0 | 0 | 0 | 0 | 0 | 0 | 0 | 0 | 0 | 0 | 0
05.06.2025¦12:08:15.240 | 0 | 0 | 0 | 0 | 0 | 0 | 0 | 0 | 0 | 0 | 0 | 0 | 0 | 0 | 0 | 0 | 0 | 0 | 0 | 0
05.06.2025¦12:08:16.241 | 0 | 0 | 0 | 0 | 0 | 0 | 0 | 0 | 0 | 0 | 0 | 0 | 0 | 0 | 0 | 0 | 0 | 0 | 0 | 0
05.06.2025¦12:08:17.239 | 0 | 0 | 0 | 0 | 0 | 0 | 0 | 0 | 0 | 0 | 0 | 0 | 0 | 0 | 0 | 0 | 0 | 0 | 0 | 0
05.06.2025¦12:08:18.239 | 0 | 0 | 0 | 0 | 0 | 0 | 0 | 0 | 0 | 0 | 0 | 0 | 0 | 0 | 0 | 0 | 0 | 0 | 0 | 0
05.06.2025¦12:08:19.240 | 0 | 0 | 0 | 0 | 0 | 0 | 0 | 0 | 0 | 0 | 0 | 0 | 0 | 0 | 0 | 0 | 0 | 0 | 0 | 0
05.06.2025¦12:08:20.240 | 0 | 0 | 0 | 0 | 0 | 0 | 0 | 0 | 0 | 0 | 0 | 0 | 0 | 0 | 0 | 0 | 0 | 0 | 0 | 0
05.06.2025¦12:08:21.240 | 0 | 0 | 0 | 0 | 0 | 0 | 0 | 0 | 0 | 0 | 0 | 0 | 0 | 0 | 0 | 0 | 0 | 0 | 0 | 0
05.06.2025¦12:08:22.239 | 0 | 0 | 0 | 0 | 0 | 0 | 0 | 0 | 0 | 0 | 0 | 0 | 0 | 0 | 0 | 0 | 0 | 0 | 0 | 0
05.06.2025¦12:08:23.241 | 0 | 0 | 0 | 0 | 0 | 0 | 0 | 0 | 0 | 0 | 0 | 0 | 0 | 0 | 0 | 0 | 0 | 0 | 0 | 0
05.06.2025¦12:08:24.240 | 0 | 0 | 0 | 0 | 0 | 0 | 0 | 0 | 0 | 0 | 0 | 0 | 0 | 0 | 0 | 0 | 0 | 0 | 0 | 0
05.06.2025¦12:08:25.239 | 0 | 0 | 0 | 0 | 0 | 0 | 0 | 0 | 0 | 0 | 0 | 0 | 0 | 0 | 0 | 0 | 0 | 0 | 0 | 0
05.06.2025¦12:08:26.239 | 0 | 0 | 0 | 0 | 0 | 0 | 0 | 0 | 0 | 0 | 0 | 0 | 0 | 0 | 0 | 0 | 0 | 0 | 0 | 0
05.06.2025¦12:08:27.240 | 0 | 0 | 0 | 0 | 0 | 0 | 0 | 0 | 0 | 0 | 0 | 0 | 0 | 0 | 0 | 0 | 0 | 0 | 0 | 0
05.06.2025¦12:08:28.239 | 0 | 0 | 0 | 0 | 0 | 0 | 0 | 0 | 0 | 0 | 0 | 0 | 0 | 0 | 0 | 0 | 0 | 0 | 0 | 0
05.06.2025¦12:08:29.240 | 0 | 0 | 0 | 0 | 0 | 0 | 0 | 0 | 0 | 0 | 0 | 0 | 0 | 0 | 0 | 0 | 0 | 0 | 0 | 0
05.06.2025¦12:08:30.240 | 0 | 0 | 0 | 0 | 0 | 0 | 0 | 0 | 0 | 0 | 0 | 0 | 0 | 0 | 0 | 0 | 0 | 0 | 0 | 0
05.06.2025¦12:08:31.240 | 0 | 0 | 0 | 0 | 0 | 0 | 0 | 0 | 0 | 0 | 0 | 0 | 0 | 0 | 0 | 0 | 0 | 0 | 0 | 0
05.06.2025¦12:08:32.240 | 0 | 0 | 0 | 0 | 0 | 0 | 0 | 0 | 0 | 0 | 0 | 0 | 0 | 0 | 0 | 0 | 0 | 0 | 0 | 0
05.06.2025¦12:08:33.240 | 0 | 0 | 0 | 0 | 0 | 0 | 0 | 0 | 0 | 0 | 0 | 0 | 0 | 0 | 0 | 0 | 0 | 0 | 0 | 0
05.06.2025¦12:08:34.239 | 0 | 0 | 0 | 0 | 0 | 0 | 0 | 0 | 0 | 0 | 0 | 0 | 0 | 0 | 0 | 0 | 0 | 0 | 0 | 0
05.06.2025¦12:08:35.240 | 0 | 0 | 0 | 0 | 0 | 0 | 0 | 0 | 0 | 0 | 0 | 0 | 0 | 0 | 0 | 0 | 0 | 0 | 0 | 0
05.06.2025¦12:08:36.240 | 0 | 0 | 0 | 0 | 0 | 0 | 0 | 0 | 0 | 0 | 0 | 0 | 0 | 0 | 0 | 0 | 0 | 0 | 0 | 0
05.06.2025¦12:08:37.241 | 0 | 0 | 0 | 0 | 0 | 0 | 0 | 0 | 0 | 0 | 0 | 0 | 0 | 0 | 0 | 0 | 0 | 0 | 0 | 0
05.06.2025¦12:08:38.239 | 0 | 0 | 0 | 0 | 0 | 0 | 0 | 0 | 0 | 0 | 0 | 0 | 0 | 0 | 0 | 0 | 0 | 0 | 0 | 0
05.06.2025¦12:08:39.240 | 0 | 0 | 0 | 0 | 0 | 0 | 0 | 0 | 0 | 0 | 0 | 0 | 0 | 0 | 0 | 0 | 0 | 0 | 0 | 0
| OekoSolve | OekoSolve | OekoSolve | OekoSolve | OekoSolve | OekoSolve | OekoSolve | OekoSolve | OekoSolve | OekoSolve | OekoSolve | OekoSolve | OekoSolve | OekoSolve | OekoSolve | OekoSolve | OekoSolve | OekoSolve | OekoSolve | OekoSolve
| EnMeter_Prec1 | EnMeter_Prec1 | EnMeter_Prec1 | EnMeter_Prec1 | EnMeter_Prec1 | EnMeter_Prec1 | EnMeter_Prec1 | EnMeter_Prec1 | EnMeter_Prec1 | EnMeter_Prec1 | EnMeter_Prec2 | EnMeter_Prec2 | EnMeter_Prec2 | EnMeter_Prec2 | EnMeter_Prec2 | EnMeter_Prec2 | EnMeter_Prec2 | EnMeter_Prec2 | EnMeter_Prec2 | EnMeter_Prec2
| Prec1 P:W | Prec1 WTotal:kWh | Prec1 WDay:kWh | Prec1 WMonth:kWh | Prec1 WYear:kWh | Prec1 State:0 no info available¦1 Off¦2 Startup¦3 Ready¦4 On¦5 Charge¦6 Discharge¦7 Batt Low or Full¦8 Batt Full¦9 Batt low¦10 Finished¦11 Island¦12 Waiting¦91 Maintenance¦99 ERROR | Prec1 Spec Signal | Prec1 V:kV | Prec1 I:mA | Prec1 Info:0 Bit0¦1 Bit1¦2 Bit2¦3 Bit3¦4 HS Ein¦5 Freigabe / Abdeckung vorhanden¦6 Temp. FÃ¼hler aktiv¦7 Temp. FÃ¼hler unterbrochen¦8 Bit8¦9 Bit9¦10 Bit10¦11 Bit11¦12 Bit12¦13 Bit13¦14 Bit14¦15 Bit15¦ | Prec2 P:W | Prec2 WTotal:kWh | Prec2 WDay:kWh | Prec2 WMonth:kWh | Prec2 WYear:kWh | Prec2 State:0 no info available¦1 Off¦2 Startup¦3 Ready¦4 On¦5 Charge¦6 Discharge¦7 Batt Low or Full¦8 Batt Full¦9 Batt low¦10 Finished¦11 Island¦12 Waiting¦91 Maintenance¦99 ERROR | Prec2 Spec Signal | Prec2 V:kV | Prec2 I:mA | Prec2 Info:0 Bit0¦1 Bit1¦2 Bit2¦3 Bit3¦4 HS Ein¦5 Freigabe / Abdeckung vorhanden¦6 Temp. FÃ¼hler aktiv¦7 Temp. FÃ¼hler unterbrochen¦8 Bit8¦9 Bit9¦10 Bit10¦11 Bit11¦12 Bit12¦13 Bit13¦14 Bit14¦15 Bit15¦
05.06.2025¦12:08:40.239 | 0 | 0 | 0 | 0 | 0 | 0 | 0 | 0 | 0 | 0 | 0 | 0 | 0 | 0 | 0 | 0 | 0 | 0 | 0 | 0
05.06.2025¦12:08:41.240 | 0 | 0 | 0 | 0 | 0 | 0 | 0 | 0 | 0 | 0 | 0 | 0 | 0 | 0 | 0 | 0 | 0 | 0 | 0 | 0
05.06.2025¦12:08:42.240 | 0 | 0 | 0 | 0 | 0 | 0 | 0 | 0 | 0 | 0 | 0 | 0 | 0 | 0 | 0 | 0 | 0 | 0 | 0 | 0
05.06.2025¦12:08:43.240 | 0 | 0 | 0 | 0 | 0 | 0 | 0 | 0 | 0 | 0 | 0 | 0 | 0 | 0 | 0 | 0 | 0 | 0 | 0 | 0
05.06.2025¦12:08:44.239 | 0 | 0 | 0 | 0 | 0 | 0 | 0 | 0 | 0 | 0 | 0 | 0 | 0 | 0 | 0 | 0 | 0 | 0 | 0 | 0
05.06.2025¦12:08:45.240 | 0 | 0 | 0 | 0 | 0 | 0 | 0 | 0 | 0 | 0 | 0 | 0 | 0 | 0 | 0 | 0 | 0 | 0 | 0 | 0
05.06.2025¦12:08:46.240 | 0 | 0 | 0 | 0 | 0 | 0 | 0 | 0 | 0 | 0 | 0 | 0 | 0 | 0 | 0 | 0 | 0 | 0 | 0 | 0
05.06.2025¦12:08:47.240 | 0 | 0 | 0 | 0 | 0 | 0 | 0 | 0 | 0 | 0 | 0 | 0 | 0 | 0 | 0 | 0 | 0 | 0 | 0 | 0
05.06.2025¦12:08:48.240 | 0 | 0 | 0 | 0 | 0 | 0 | 0 | 0 | 0 | 0 | 0 | 0 | 0 | 0 | 0 | 0 | 0 | 0 | 0 | 0
05.06.2025¦12:08:49.240 | 0 | 0 | 0 | 0 | 0 | 0 | 0 | 0 | 0 | 0 | 0 | 0 | 0 | 0 | 0 | 0 | 0 | 0 | 0 | 0
05.06.2025¦12:08:50.240 | 0 | 0 | 0 | 0 | 0 | 0 | 0 | 0 | 0 | 0 | 0 | 0 | 0 | 0 | 0 | 0 | 0 | 0 | 0 | 0
05.06.2025¦12:08:51.239 | 0 | 0 | 0 | 0 | 0 | 0 | 0 | 0 | 0 | 0 | 0 | 0 | 0 | 0 | 0 | 0 | 0 | 0 | 0 | 0
05.06.2025¦12:08:52.240 | 0 | 0 | 0 | 0 | 0 | 0 | 0 | 0 | 0 | 0 | 0 | 0 | 0 | 0 | 0 | 0 | 0 | 0 | 0 | 0
05.06.2025¦12:08:53.239 | 0 | 0 | 0 | 0 | 0 | 0 | 0 | 0 | 0 | 0 | 0 | 0 | 0 | 0 | 0 | 0 | 0 | 0 | 0 | 0
05.06.2025¦12:08:54.239 | 0 | 0 | 0 | 0 | 0 | 0 | 0 | 0 | 0 | 0 | 0 | 0 | 0 | 0 | 0 | 0 | 0 | 0 | 0 | 0
05.06.2025¦12:08:55.240 | 0 | 0 | 0 | 0 | 0 | 0 | 0 | 0 | 0 | 0 | 0 | 0 | 0 | 0 | 0 | 0 | 0 | 0 | 0 | 0
05.06.2025¦12:08:56.239 | 0 | 0 | 0 | 0 | 0 | 0 | 0 | 0 | 0 | 0 | 0 | 0 | 0 | 0 | 0 | 0 | 0 | 0 | 0 | 0
05.06.2025¦12:08:57.239 | 0 | 0 | 0 | 0 | 0 | 0 | 0 | 0 | 0 | 0 | 0 | 0 | 0 | 0 | 0 | 0 | 0 | 0 | 0 | 0
05.06.2025¦12:08:58.242 | 0 | 0 | 0 | 0 | 0 | 0 | 0 | 0 | 0 | 0 | 0 | 0 | 0 | 0 | 0 | 0 | 0 | 0 | 0 | 0
05.06.2025¦12:08:59.240 | 0 | 0 | 0 | 0 | 0 | 0 | 0 | 0 | 0 | 0 | 0 | 0 | 0 | 0 | 0 | 0 | 0 | 0 | 0 | 0
05.06.2025¦12:09:00.239 | 0 | 0 | 0 | 0 | 0 | 0 | 0 | 0 | 0 | 0 | 0 | 0 | 0 | 0 | 0 | 0 | 0 | 0 | 0 | 0
05.06.2025¦12:09:01.240 | 0 | 0 | 0 | 0 | 0 | 0 | 0 | 0 | 0 | 0 | 0 | 0 | 0 | 0 | 0 | 0 | 0 | 0 | 0 | 0
05.06.2025¦12:09:02.240 | 0 | 0 | 0 | 0 | 0 | 0 | 0 | 0 | 0 | 0 | 0 | 0 | 0 | 0 | 0 | 0 | 0 | 0 | 0 | 0
05.06.2025¦12:09:03.240 | 0 | 0 | 0 | 0 | 0 | 0 | 0 | 0 | 0 | 0 | 0 | 0 | 0 | 0 | 0 | 0 | 0 | 0 | 0 | 0
05.06.2025¦12:09:04.240 | 0 | 0 | 0 | 0 | 0 | 0 | 0 | 0 | 0 | 0 | 0 | 0 | 0 | 0 | 0 | 0 | 0 | 0 | 0 | 0
05.06.2025¦12:09:05.240 | 0 | 0 | 0 | 0 | 0 | 0 | 0 | 0 | 0 | 0 | 0 | 0 | 0 | 0 | 0 | 0 | 0 | 0 | 0 | 0
05.06.2025¦12:09:06.240 | 0 | 0 | 0 | 0 | 0 | 0 | 0 | 0 | 0 | 0 | 0 | 0 | 0 | 0 | 0 | 0 | 0 | 0 | 0 | 0
05.06.2025¦12:09:07.239 | 0 | 0 | 0 | 0 | 0 | 0 | 0 | 0 | 0 | 0 | 0 | 0 | 0 | 0 | 0 | 0 | 0 | 0 | 0 | 0
05.06.2025¦12:09:08.240 | 0 | 0 | 0 | 0 | 0 | 0 | 0 | 0 | 0 | 0 | 0 | 0 | 0 | 0 | 0 | 0 | 0 | 0 | 0 | 0
05.06.2025¦12:09:09.239 | 0 | 0 | 0 | 0 | 0 | 0 | 0 | 0 | 0 | 0 | 0 | 0 | 0 | 0 | 0 | 0 | 0 | 0 | 0 | 0
| OekoSolve | OekoSolve | OekoSolve | OekoSolve | OekoSolve | OekoSolve | OekoSolve | OekoSolve | OekoSolve | OekoSolve | OekoSolve | OekoSolve | OekoSolve | OekoSolve | OekoSolve | OekoSolve | OekoSolve | OekoSolve | OekoSolve | OekoSolve
| EnMeter_Prec1 | EnMeter_Prec1 | EnMeter_Prec1 | EnMeter_Prec1 | EnMeter_Prec1 | EnMeter_Prec1 | EnMeter_Prec1 | EnMeter_Prec1 | EnMeter_Prec1 | EnMeter_Prec1 | EnMeter_Prec2 | EnMeter_Prec2 | EnMeter_Prec2 | EnMeter_Prec2 | EnMeter_Prec2 | EnMeter_Prec2 | EnMeter_Prec2 | EnMeter_Prec2 | EnMeter_Prec2 | EnMeter_Prec2
| Prec1 P:W | Prec1 WTotal:kWh | Prec1 WDay:kWh | Prec1 WMonth:kWh | Prec1 WYear:kWh | Prec1 State:0 no info available¦1 Off¦2 Startup¦3 Ready¦4 On¦5 Charge¦6 Discharge¦7 Batt Low or Full¦8 Batt Full¦9 Batt low¦10 Finished¦11 Island¦12 Waiting¦91 Maintenance¦99 ERROR | Prec1 Spec Signal | Prec1 V:kV | Prec1 I:mA | Prec1 Info:0 Bit0¦1 Bit1¦2 Bit2¦3 Bit3¦4 HS Ein¦5 Freigabe / Abdeckung vorhanden¦6 Temp. FÃ¼hler aktiv¦7 Temp. FÃ¼hler unterbrochen¦8 Bit8¦9 Bit9¦10 Bit10¦11 Bit11¦12 Bit12¦13 Bit13¦14 Bit14¦15 Bit15¦ | Prec2 P:W | Prec2 WTotal:kWh | Prec2 WDay:kWh | Prec2 WMonth:kWh | Prec2 WYear:kWh | Prec2 State:0 no info available¦1 Off¦2 Startup¦3 Ready¦4 On¦5 Charge¦6 Discharge¦7 Batt Low or Full¦8 Batt Full¦9 Batt low¦10 Finished¦11 Island¦12 Waiting¦91 Maintenance¦99 ERROR | Prec2 Spec Signal | Prec2 V:kV | Prec2 I:mA | Prec2 Info:0 Bit0¦1 Bit1¦2 Bit2¦3 Bit3¦4 HS Ein¦5 Freigabe / Abdeckung vorhanden¦6 Temp. FÃ¼hler aktiv¦7 Temp. FÃ¼hler unterbrochen¦8 Bit8¦9 Bit9¦10 Bit10¦11 Bit11¦12 Bit12¦13 Bit13¦14 Bit14¦15 Bit15¦
05.06.2025¦12:09:10.239 | 0 | 0 | 0 | 0 | 0 | 0 | 0 | 0 | 0 | 0 | 0 | 0 | 0 | 0 | 0 | 0 | 0 | 0 | 0 | 0
05.06.2025¦12:09:11.239 | 0 | 0 | 0 | 0 | 0 | 0 | 0 | 0 | 0 | 0 | 0 | 0 | 0 | 0 | 0 | 0 | 0 | 0 | 0 | 0
05.06.2025¦12:09:12.241 | 0 | 0 | 0 | 0 | 0 | 0 | 0 | 0 | 0 | 0 | 0 | 0 | 0 | 0 | 0 | 0 | 0 | 0 | 0 | 0
05.06.2025¦12:09:13.240 | 0 | 0 | 0 | 0 | 0 | 0 | 0 | 0 | 0 | 0 | 0 | 0 | 0 | 0 | 0 | 0 | 0 | 0 | 0 | 0
05.06.2025¦12:09:14.240 | 0 | 0 | 0 | 0 | 0 | 0 | 0 | 0 | 0 | 0 | 0 | 0 | 0 | 0 | 0 | 0 | 0 | 0 | 0 | 0
05.06.2025¦12:09:15.240 | 0 | 0 | 0 | 0 | 0 | 0 | 0 | 0 | 0 | 0 | 0 | 0 | 0 | 0 | 0 | 0 | 0 | 0 | 0 | 0
05.06.2025¦12:09:16.240 | 0 | 0 | 0 | 0 | 0 | 0 | 0 | 0 | 0 | 0 | 0 | 0 | 0 | 0 | 0 | 0 | 0 | 0 | 0 | 0
05.06.2025¦12:09:17.240 | 0 | 0 | 0 | 0 | 0 | 0 | 0 | 0 | 0 | 0 | 0 | 0 | 0 | 0 | 0 | 0 | 0 | 0 | 0 | 0
05.06.2025¦12:09:18.240 | 0 | 0 | 0 | 0 | 0 | 0 | 0 | 0 | 0 | 0 | 0 | 0 | 0 | 0 | 0 | 0 | 0 | 0 | 0 | 0
05.06.2025¦12:09:19.241 | 0 | 0 | 0 | 0 | 0 | 0 | 0 | 0 | 0 | 0 | 0 | 0 | 0 | 0 | 0 | 0 | 0 | 0 | 0 | 0
05.06.2025¦12:09:20.239 | 0 | 0 | 0 | 0 | 0 | 0 | 0 | 0 | 0 | 0 | 0 | 0 | 0 | 0 | 0 | 0 | 0 | 0 | 0 | 0
05.06.2025¦12:09:21.239 | 0 | 0 | 0 | 0 | 0 | 0 | 0 | 0 | 0 | 0 | 0 | 0 | 0 | 0 | 0 | 0 | 0 | 0 | 0 | 0
05.06.2025¦12:09:22.239 | 0 | 0 | 0 | 0 | 0 | 0 | 0 | 0 | 0 | 0 | 0 | 0 | 0 | 0 | 0 | 0 | 0 | 0 | 0 | 0
05.06.2025¦12:09:23.239 | 0 | 0 | 0 | 0 | 0 | 0 | 0 | 0 | 0 | 0 | 0 | 0 | 0 | 0 | 0 | 0 | 0 | 0 | 0 | 0
05.06.2025¦12:09:24.240 | 0 | 0 | 0 | 0 | 0 | 0 | 0 | 0 | 0 | 0 | 0 | 0 | 0 | 0 | 0 | 0 | 0 | 0 | 0 | 0
05.06.2025¦12:09:25.240 | 0 | 0 | 0 | 0 | 0 | 0 | 0 | 0 | 0 | 0 | 0 | 0 | 0 | 0 | 0 | 0 | 0 | 0 | 0 | 0
05.06.2025¦12:09:26.239 | 0 | 0 | 0 | 0 | 0 | 0 | 0 | 0 | 0 | 0 | 0 | 0 | 0 | 0 | 0 | 0 | 0 | 0 | 0 | 0
05.06.2025¦12:09:27.239 | 0 | 0 | 0 | 0 | 0 | 0 | 0 | 0 | 0 | 0 | 0 | 0 | 0 | 0 | 0 | 0 | 0 | 0 | 0 | 0
05.06.2025¦12:09:28.239 | 0 | 0 | 0 | 0 | 0 | 0 | 0 | 0 | 0 | 0 | 0 | 0 | 0 | 0 | 0 | 0 | 0 | 0 | 0 | 0
05.06.2025¦12:09:29.240 | 0 | 0 | 0 | 0 | 0 | 0 | 0 | 0 | 0 | 0 | 0 | 0 | 0 | 0 | 0 | 0 | 0 | 0 | 0 | 0
05.06.2025¦12:09:30.240 | 0 | 0 | 0 | 0 | 0 | 0 | 0 | 0 | 0 | 0 | 0 | 0 | 0 | 0 | 0 | 0 | 0 | 0 | 0 | 0
05.06.2025¦12:09:31.240 | 0 | 0 | 0 | 0 | 0 | 0 | 0 | 0 | 0 | 0 | 0 | 0 | 0 | 0 | 0 | 0 | 0 | 0 | 0 | 0
05.06.2025¦12:09:32.239 | 0 | 0 | 0 | 0 | 0 | 0 | 0 | 0 | 0 | 0 | 0 | 0 | 0 | 0 | 0 | 0 | 0 | 0 | 0 | 0
05.06.2025¦12:09:33.240 | 0 | 0 | 0 | 0 | 0 | 0 | 0 | 0 | 0 | 0 | 0 | 0 | 0 | 0 | 0 | 0 | 0 | 0 | 0 | 0
05.06.2025¦12:09:34.240 | 0 | 0 | 0 | 0 | 0 | 0 | 0 | 0 | 0 | 0 | 0 | 0 | 0 | 0 | 0 | 0 | 0 | 0 | 0 | 0
05.06.2025¦12:09:35.240 | 0 | 0 | 0 | 0 | 0 | 0 | 0 | 0 | 0 | 0 | 0 | 0 | 0 | 0 | 0 | 0 | 0 | 0 | 0 | 0
05.06.2025¦12:09:36.240 | 0 | 0 | 0 | 0 | 0 | 0 | 0 | 0 | 0 | 0 | 0 | 0 | 0 | 0 | 0 | 0 | 0 | 0 | 0 | 0
05.06.2025¦12:09:37.240 | 0 | 0 | 0 | 0 | 0 | 0 | 0 | 0 | 0 | 0 | 0 | 0 | 0 | 0 | 0 | 0 | 0 | 0 | 0 | 0
05.06.2025¦12:09:38.240 | 0 | 0 | 0 | 0 | 0 | 0 | 0 | 0 | 0 | 0 | 0 | 0 | 0 | 0 | 0 | 0 | 0 | 0 | 0 | 0
05.06.2025¦12:09:39.239 | 0 | 0 | 0 | 0 | 0 | 0 | 0 | 0 | 0 | 0 | 0 | 0 | 0 | 0 | 0 | 0 | 0 | 0 | 0 | 0
| OekoSolve | OekoSolve | OekoSolve | OekoSolve | OekoSolve | OekoSolve | OekoSolve | OekoSolve | OekoSolve | OekoSolve | OekoSolve | OekoSolve | OekoSolve | OekoSolve | OekoSolve | OekoSolve | OekoSolve | OekoSolve | OekoSolve | OekoSolve
| EnMeter_Prec1 | EnMeter_Prec1 | EnMeter_Prec1 | EnMeter_Prec1 | EnMeter_Prec1 | EnMeter_Prec1 | EnMeter_Prec1 | EnMeter_Prec1 | EnMeter_Prec1 | EnMeter_Prec1 | EnMeter_Prec2 | EnMeter_Prec2 | EnMeter_Prec2 | EnMeter_Prec2 | EnMeter_Prec2 | EnMeter_Prec2 | EnMeter_Prec2 | EnMeter_Prec2 | EnMeter_Prec2 | EnMeter_Prec2
| Prec1 P:W | Prec1 WTotal:kWh | Prec1 WDay:kWh | Prec1 WMonth:kWh | Prec1 WYear:kWh | Prec1 State:0 no info available¦1 Off¦2 Startup¦3 Ready¦4 On¦5 Charge¦6 Discharge¦7 Batt Low or Full¦8 Batt Full¦9 Batt low¦10 Finished¦11 Island¦12 Waiting¦91 Maintenance¦99 ERROR | Prec1 Spec Signal | Prec1 V:kV | Prec1 I:mA | Prec1 Info:0 Bit0¦1 Bit1¦2 Bit2¦3 Bit3¦4 HS Ein¦5 Freigabe / Abdeckung vorhanden¦6 Temp. FÃ¼hler aktiv¦7 Temp. FÃ¼hler unterbrochen¦8 Bit8¦9 Bit9¦10 Bit10¦11 Bit11¦12 Bit12¦13 Bit13¦14 Bit14¦15 Bit15¦ | Prec2 P:W | Prec2 WTotal:kWh | Prec2 WDay:kWh | Prec2 WMonth:kWh | Prec2 WYear:kWh | Prec2 State:0 no info available¦1 Off¦2 Startup¦3 Ready¦4 On¦5 Charge¦6 Discharge¦7 Batt Low or Full¦8 Batt Full¦9 Batt low¦10 Finished¦11 Island¦12 Waiting¦91 Maintenance¦99 ERROR | Prec2 Spec Signal | Prec2 V:kV | Prec2 I:mA | Prec2 Info:0 Bit0¦1 Bit1¦2 Bit2¦3 Bit3¦4 HS Ein¦5 Freigabe / Abdeckung vorhanden¦6 Temp. FÃ¼hler aktiv¦7 Temp. FÃ¼hler unterbrochen¦8 Bit8¦9 Bit9¦10 Bit10¦11 Bit11¦12 Bit12¦13 Bit13¦14 Bit14¦15 Bit15¦
05.06.2025¦12:09:40.240 | 0 | 0 | 0 | 0 | 0 | 0 | 0 | 0 | 0 | 0 | 0 | 0 | 0 | 0 | 0 | 0 | 0 | 0 | 0 | 0
05.06.2025¦12:09:41.240 | 0 | 0 | 0 | 0 | 0 | 0 | 0 | 0 | 0 | 0 | 0 | 0 | 0 | 0 | 0 | 0 | 0 | 0 | 0 | 0
05.06.2025¦12:09:42.239 | 0 | 0 | 0 | 0 | 0 | 0 | 0 | 0 | 0 | 0 | 0 | 0 | 0 | 0 | 0 | 0 | 0 | 0 | 0 | 0
05.06.2025¦12:09:43.239 | 0 | 0 | 0 | 0 | 0 | 0 | 0 | 0 | 0 | 0 | 0 | 0 | 0 | 0 | 0 | 0 | 0 | 0 | 0 | 0
05.06.2025¦12:09:44.239 | 0 | 0 | 0 | 0 | 0 | 0 | 0 | 0 | 0 | 0 | 0 | 0 | 0 | 0 | 0 | 0 | 0 | 0 | 0 | 0
05.06.2025¦12:09:45.240 | 0 | 0 | 0 | 0 | 0 | 0 | 0 | 0 | 0 | 0 | 0 | 0 | 0 | 0 | 0 | 0 | 0 | 0 | 0 | 0
05.06.2025¦12:09:46.240 | 0 | 0 | 0 | 0 | 0 | 0 | 0 | 0 | 0 | 0 | 0 | 0 | 0 | 0 | 0 | 0 | 0 | 0 | 0 | 0
05.06.2025¦12:09:47.240 | 0 | 0 | 0 | 0 | 0 | 0 | 0 | 0 | 0 | 0 | 0 | 0 | 0 | 0 | 0 | 0 | 0 | 0 | 0 | 0
05.06.2025¦12:09:48.240 | 0 | 0 | 0 | 0 | 0 | 0 | 0 | 0 | 0 | 0 | 0 | 0 | 0 | 0 | 0 | 0 | 0 | 0 | 0 | 0
05.06.2025¦12:09:49.240 | 0 | 0 | 0 | 0 | 0 | 0 | 0 | 0 | 0 | 0 | 0 | 0 | 0 | 0 | 0 | 0 | 0 | 0 | 0 | 0
05.06.2025¦12:09:50.240 | 0 | 0 | 0 | 0 | 0 | 0 | 0 | 0 | 0 | 0 | 0 | 0 | 0 | 0 | 0 | 0 | 0 | 0 | 0 | 0
05.06.2025¦12:09:51.240 | 0 | 0 | 0 | 0 | 0 | 0 | 0 | 0 | 0 | 0 | 0 | 0 | 0 | 0 | 0 | 0 | 0 | 0 | 0 | 0
05.06.2025¦12:09:52.240 | 0 | 0 | 0 | 0 | 0 | 0 | 0 | 0 | 0 | 0 | 0 | 0 | 0 | 0 | 0 | 0 | 0 | 0 | 0 | 0
05.06.2025¦12:09:53.239 | 0 | 0 | 0 | 0 | 0 | 0 | 0 | 0 | 0 | 0 | 0 | 0 | 0 | 0 | 0 | 0 | 0 | 0 | 0 | 0
05.06.2025¦12:09:54.241 | 0 | 0 | 0 | 0 | 0 | 0 | 0 | 0 | 0 | 0 | 0 | 0 | 0 | 0 | 0 | 0 | 0 | 0 | 0 | 0
05.06.2025¦12:09:55.239 | 0 | 0 | 0 | 0 | 0 | 0 | 0 | 0 | 0 | 0 | 0 | 0 | 0 | 0 | 0 | 0 | 0 | 0 | 0 | 0
05.06.2025¦12:09:56.239 | 0 | 0 | 0 | 0 | 0 | 0 | 0 | 0 | 0 | 0 | 0 | 0 | 0 | 0 | 0 | 0 | 0 | 0 | 0 | 0
05.06.2025¦12:09:57.240 | 0 | 0 | 0 | 0 | 0 | 0 | 0 | 0 | 0 | 0 | 0 | 0 | 0 | 0 | 0 | 0 | 0 | 0 | 0 | 0
05.06.2025¦12:09:58.239 | 0 | 0 | 0 | 0 | 0 | 0 | 0 | 0 | 0 | 0 | 0 | 0 | 0 | 0 | 0 | 0 | 0 | 0 | 0 | 0
05.06.2025¦12:09:59.240 | 0 | 0 | 0 | 0 | 0 | 0 | 0 | 0 | 0 | 0 | 0 | 0 | 0 | 0 | 0 | 0 | 0 | 0 | 0 | 0
05.06.2025¦12:10:00.240 | 0 | 0 | 0 | 0 | 0 | 0 | 0 | 0 | 0 | 0 | 0 | 0 | 0 | 0 | 0 | 0 | 0 | 0 | 0 | 0
05.06.2025¦12:10:01.240 | 0 | 0 | 0 | 0 | 0 | 0 | 0 | 0 | 0 | 0 | 0 | 0 | 0 | 0 | 0 | 0 | 0 | 0 | 0 | 0
05.06.2025¦12:10:02.240 | 0 | 0 | 0 | 0 | 0 | 0 | 0 | 0 | 0 | 0 | 0 | 0 | 0 | 0 | 0 | 0 | 0 | 0 | 0 | 0
05.06.2025¦12:10:03.240 | 0 | 0 | 0 | 0 | 0 | 0 | 0 | 0 | 0 | 0 | 0 | 0 | 0 | 0 | 0 | 0 | 0 | 0 | 0 | 0
05.06.2025¦12:10:04.240 | 0 | 0 | 0 | 0 | 0 | 0 | 0 | 0 | 0 | 0 | 0 | 0 | 0 | 0 | 0 | 0 | 0 | 0 | 0 | 0
05.06.2025¦12:10:05.240 | 0 | 0 | 0 | 0 | 0 | 0 | 0 | 0 | 0 | 0 | 0 | 0 | 0 | 0 | 0 | 0 | 0 | 0 | 0 | 0
05.06.2025¦12:10:06.240 | 0 | 0 | 0 | 0 | 0 | 0 | 0 | 0 | 0 | 0 | 0 | 0 | 0 | 0 | 0 | 0 | 0 | 0 | 0 | 0
05.06.2025¦12:10:07.240 | 0 | 0 | 0 | 0 | 0 | 0 | 0 | 0 | 0 | 0 | 0 | 0 | 0 | 0 | 0 | 0 | 0 | 0 | 0 | 0
05.06.2025¦12:10:08.241 | 0 | 0 | 0 | 0 | 0 | 0 | 0 | 0 | 0 | 0 | 0 | 0 | 0 | 0 | 0 | 0 | 0 | 0 | 0 | 0
05.06.2025¦12:10:09.240 | 0 | 0 | 0 | 0 | 0 | 0 | 0 | 0 | 0 | 0 | 0 | 0 | 0 | 0 | 0 | 0 | 0 | 0 | 0 | 0
| OekoSolve | OekoSolve | OekoSolve | OekoSolve | OekoSolve | OekoSolve | OekoSolve | OekoSolve | OekoSolve | OekoSolve | OekoSolve | OekoSolve | OekoSolve | OekoSolve | OekoSolve | OekoSolve | OekoSolve | OekoSolve | OekoSolve | OekoSolve
| EnMeter_Prec1 | EnMeter_Prec1 | EnMeter_Prec1 | EnMeter_Prec1 | EnMeter_Prec1 | EnMeter_Prec1 | EnMeter_Prec1 | EnMeter_Prec1 | EnMeter_Prec1 | EnMeter_Prec1 | EnMeter_Prec2 | EnMeter_Prec2 | EnMeter_Prec2 | EnMeter_Prec2 | EnMeter_Prec2 | EnMeter_Prec2 | EnMeter_Prec2 | EnMeter_Prec2 | EnMeter_Prec2 | EnMeter_Prec2
| Prec1 P:W | Prec1 WTotal:kWh | Prec1 WDay:kWh | Prec1 WMonth:kWh | Prec1 WYear:kWh | Prec1 State:0 no info available¦1 Off¦2 Startup¦3 Ready¦4 On¦5 Charge¦6 Discharge¦7 Batt Low or Full¦8 Batt Full¦9 Batt low¦10 Finished¦11 Island¦12 Waiting¦91 Maintenance¦99 ERROR | Prec1 Spec Signal | Prec1 V:kV | Prec1 I:mA | Prec1 Info:0 Bit0¦1 Bit1¦2 Bit2¦3 Bit3¦4 HS Ein¦5 Freigabe / Abdeckung vorhanden¦6 Temp. FÃ¼hler aktiv¦7 Temp. FÃ¼hler unterbrochen¦8 Bit8¦9 Bit9¦10 Bit10¦11 Bit11¦12 Bit12¦13 Bit13¦14 Bit14¦15 Bit15¦ | Prec2 P:W | Prec2 WTotal:kWh | Prec2 WDay:kWh | Prec2 WMonth:kWh | Prec2 WYear:kWh | Prec2 State:0 no info available¦1 Off¦2 Startup¦3 Ready¦4 On¦5 Charge¦6 Discharge¦7 Batt Low or Full¦8 Batt Full¦9 Batt low¦10 Finished¦11 Island¦12 Waiting¦91 Maintenance¦99 ERROR | Prec2 Spec Signal | Prec2 V:kV | Prec2 I:mA | Prec2 Info:0 Bit0¦1 Bit1¦2 Bit2¦3 Bit3¦4 HS Ein¦5 Freigabe / Abdeckung vorhanden¦6 Temp. FÃ¼hler aktiv¦7 Temp. FÃ¼hler unterbrochen¦8 Bit8¦9 Bit9¦10 Bit10¦11 Bit11¦12 Bit12¦13 Bit13¦14 Bit14¦15 Bit15¦
05.06.2025¦12:10:10.239 | 0 | 0 | 0 | 0 | 0 | 0 | 0 | 0 | 0 | 0 | 0 | 0 | 0 | 0 | 0 | 0 | 0 | 0 | 0 | 0
05.06.2025¦12:10:11.240 | 0 | 0 | 0 | 0 | 0 | 0 | 0 | 0 | 0 | 0 | 0 | 0 | 0 | 0 | 0 | 0 | 0 | 0 | 0 | 0
05.06.2025¦12:10:12.240 | 0 | 0 | 0 | 0 | 0 | 0 | 0 | 0 | 0 | 0 | 0 | 0 | 0 | 0 | 0 | 0 | 0 | 0 | 0 | 0
05.06.2025¦12:10:13.240 | 0 | 0 | 0 | 0 | 0 | 0 | 0 | 0 | 0 | 0 | 0 | 0 | 0 | 0 | 0 | 0 | 0 | 0 | 0 | 0
05.06.2025¦12:10:14.240 | 0 | 0 | 0 | 0 | 0 | 0 | 0 | 0 | 0 | 0 | 0 | 0 | 0 | 0 | 0 | 0 | 0 | 0 | 0 | 0
05.06.2025¦12:10:15.240 | 0 | 0 | 0 | 0 | 0 | 0 | 0 | 0 | 0 | 0 | 0 | 0 | 0 | 0 | 0 | 0 | 0 | 0 | 0 | 0
05.06.2025¦12:10:16.239 | 0 | 0 | 0 | 0 | 0 | 0 | 0 | 0 | 0 | 0 | 0 | 0 | 0 | 0 | 0 | 0 | 0 | 0 | 0 | 0
05.06.2025¦12:10:17.239 | 0 | 0 | 0 | 0 | 0 | 0 | 0 | 0 | 0 | 0 | 0 | 0 | 0 | 0 | 0 | 0 | 0 | 0 | 0 | 0
05.06.2025¦12:10:18.240 | 0 | 0 | 0 | 0 | 0 | 0 | 0 | 0 | 0 | 0 | 0 | 0 | 0 | 0 | 0 | 0 | 0 | 0 | 0 | 0
05.06.2025¦12:10:19.239 | 0 | 0 | 0 | 0 | 0 | 0 | 0 | 0 | 0 | 0 | 0 | 0 | 0 | 0 | 0 | 0 | 0 | 0 | 0 | 0
05.06.2025¦12:10:20.240 | 0 | 0 | 0 | 0 | 0 | 0 | 0 | 0 | 0 | 0 | 0 | 0 | 0 | 0 | 0 | 0 | 0 | 0 | 0 | 0
05.06.2025¦12:10:21.239 | 0 | 0 | 0 | 0 | 0 | 0 | 0 | 0 | 0 | 0 | 0 | 0 | 0 | 0 | 0 | 0 | 0 | 0 | 0 | 0
05.06.2025¦12:10:22.239 | 0 | 0 | 0 | 0 | 0 | 0 | 0 | 0 | 0 | 0 | 0 | 0 | 0 | 0 | 0 | 0 | 0 | 0 | 0 | 0
05.06.2025¦12:10:23.240 | 0 | 0 | 0 | 0 | 0 | 0 | 0 | 0 | 0 | 0 | 0 | 0 | 0 | 0 | 0 | 0 | 0 | 0 | 0 | 0
05.06.2025¦12:10:24.239 | 0 | 0 | 0 | 0 | 0 | 0 | 0 | 0 | 0 | 0 | 0 | 0 | 0 | 0 | 0 | 0 | 0 | 0 | 0 | 0
05.06.2025¦12:10:25.239 | 0 | 0 | 0 | 0 | 0 | 0 | 0 | 0 | 0 | 0 | 0 | 0 | 0 | 0 | 0 | 0 | 0 | 0 | 0 | 0
05.06.2025¦12:10:26.240 | 0 | 0 | 0 | 0 | 0 | 0 | 0 | 0 | 0 | 0 | 0 | 0 | 0 | 0 | 0 | 0 | 0 | 0 | 0 | 0
05.06.2025¦12:10:27.241 | 0 | 0 | 0 | 0 | 0 | 0 | 0 | 0 | 0 | 0 | 0 | 0 | 0 | 0 | 0 | 0 | 0 | 0 | 0 | 0
05.06.2025¦12:10:28.240 | 0 | 0 | 0 | 0 | 0 | 0 | 0 | 0 | 0 | 0 | 0 | 0 | 0 | 0 | 0 | 0 | 0 | 0 | 0 | 0
05.06.2025¦12:10:29.242 | 0 | 0 | 0 | 0 | 0 | 0 | 0 | 0 | 0 | 0 | 0 | 0 | 0 | 0 | 0 | 0 | 0 | 0 | 0 | 0
05.06.2025¦12:10:30.241 | 0 | 0 | 0 | 0 | 0 | 0 | 0 | 0 | 0 | 0 | 0 | 0 | 0 | 0 | 0 | 0 | 0 | 0 | 0 | 0
05.06.2025¦12:10:31.240 | 0 | 0 | 0 | 0 | 0 | 0 | 0 | 0 | 0 | 0 | 0 | 0 | 0 | 0 | 0 | 0 | 0 | 0 | 0 | 0
05.06.2025¦12:10:32.239 | 0 | 0 | 0 | 0 | 0 | 0 | 0 | 0 | 0 | 0 | 0 | 0 | 0 | 0 | 0 | 0 | 0 | 0 | 0 | 0
05.06.2025¦12:10:33.239 | 0 | 0 | 0 | 0 | 0 | 0 | 0 | 0 | 0 | 0 | 0 | 0 | 0 | 0 | 0 | 0 | 0 | 0 | 0 | 0
05.06.2025¦12:10:34.241 | 0 | 0 | 0 | 0 | 0 | 0 | 0 | 0 | 0 | 0 | 0 | 0 | 0 | 0 | 0 | 0 | 0 | 0 | 0 | 0
05.06.2025¦12:10:35.240 | 0 | 0 | 0 | 0 | 0 | 0 | 0 | 0 | 0 | 0 | 0 | 0 | 0 | 0 | 0 | 0 | 0 | 0 | 0 | 0
05.06.2025¦12:10:36.242 | 0 | 0 | 0 | 0 | 0 | 0 | 0 | 0 | 0 | 0 | 0 | 0 | 0 | 0 | 0 | 0 | 0 | 0 | 0 | 0
05.06.2025¦12:10:37.240 | 0 | 0 | 0 | 0 | 0 | 0 | 0 | 0 | 0 | 0 | 0 | 0 | 0 | 0 | 0 | 0 | 0 | 0 | 0 | 0
05.06.2025¦12:10:38.239 | 0 | 0 | 0 | 0 | 0 | 0 | 0 | 0 | 0 | 0 | 0 | 0 | 0 | 0 | 0 | 0 | 0 | 0 | 0 | 0
05.06.2025¦12:10:39.240 | 0 | 0 | 0 | 0 | 0 | 0 | 0 | 0 | 0 | 0 | 0 | 0 | 0 | 0 | 0 | 0 | 0 | 0 | 0 | 0
| OekoSolve | OekoSolve | OekoSolve | OekoSolve | OekoSolve | OekoSolve | OekoSolve | OekoSolve | OekoSolve | OekoSolve | OekoSolve | OekoSolve | OekoSolve | OekoSolve | OekoSolve | OekoSolve | OekoSolve | OekoSolve | OekoSolve | OekoSolve
| EnMeter_Prec1 | EnMeter_Prec1 | EnMeter_Prec1 | EnMeter_Prec1 | EnMeter_Prec1 | EnMeter_Prec1 | EnMeter_Prec1 | EnMeter_Prec1 | EnMeter_Prec1 | EnMeter_Prec1 | EnMeter_Prec2 | EnMeter_Prec2 | EnMeter_Prec2 | EnMeter_Prec2 | EnMeter_Prec2 | EnMeter_Prec2 | EnMeter_Prec2 | EnMeter_Prec2 | EnMeter_Prec2 | EnMeter_Prec2
| Prec1 P:W | Prec1 WTotal:kWh | Prec1 WDay:kWh | Prec1 WMonth:kWh | Prec1 WYear:kWh | Prec1 State:0 no info available¦1 Off¦2 Startup¦3 Ready¦4 On¦5 Charge¦6 Discharge¦7 Batt Low or Full¦8 Batt Full¦9 Batt low¦10 Finished¦11 Island¦12 Waiting¦91 Maintenance¦99 ERROR | Prec1 Spec Signal | Prec1 V:kV | Prec1 I:mA | Prec1 Info:0 Bit0¦1 Bit1¦2 Bit2¦3 Bit3¦4 HS Ein¦5 Freigabe / Abdeckung vorhanden¦6 Temp. FÃ¼hler aktiv¦7 Temp. FÃ¼hler unterbrochen¦8 Bit8¦9 Bit9¦10 Bit10¦11 Bit11¦12 Bit12¦13 Bit13¦14 Bit14¦15 Bit15¦ | Prec2 P:W | Prec2 WTotal:kWh | Prec2 WDay:kWh | Prec2 WMonth:kWh | Prec2 WYear:kWh | Prec2 State:0 no info available¦1 Off¦2 Startup¦3 Ready¦4 On¦5 Charge¦6 Discharge¦7 Batt Low or Full¦8 Batt Full¦9 Batt low¦10 Finished¦11 Island¦12 Waiting¦91 Maintenance¦99 ERROR | Prec2 Spec Signal | Prec2 V:kV | Prec2 I:mA | Prec2 Info:0 Bit0¦1 Bit1¦2 Bit2¦3 Bit3¦4 HS Ein¦5 Freigabe / Abdeckung vorhanden¦6 Temp. FÃ¼hler aktiv¦7 Temp. FÃ¼hler unterbrochen¦8 Bit8¦9 Bit9¦10 Bit10¦11 Bit11¦12 Bit12¦13 Bit13¦14 Bit14¦15 Bit15¦
05.06.2025¦12:10:40.239 | 0 | 0 | 0 | 0 | 0 | 0 | 0 | 0 | 0 | 0 | 0 | 0 | 0 | 0 | 0 | 0 | 0 | 0 | 0 | 0
05.06.2025¦12:10:41.240 | 0 | 0 | 0 | 0 | 0 | 0 | 0 | 0 | 0 | 0 | 0 | 0 | 0 | 0 | 0 | 0 | 0 | 0 | 0 | 0
05.06.2025¦12:10:42.240 | 0 | 0 | 0 | 0 | 0 | 0 | 0 | 0 | 0 | 0 | 0 | 0 | 0 | 0 | 0 | 0 | 0 | 0 | 0 | 0
05.06.2025¦12:10:43.242 | 0 | 0 | 0 | 0 | 0 | 0 | 0 | 0 | 0 | 0 | 0 | 0 | 0 | 0 | 0 | 0 | 0 | 0 | 0 | 0
05.06.2025¦12:10:44.239 | 0 | 0 | 0 | 0 | 0 | 0 | 0 | 0 | 0 | 0 | 0 | 0 | 0 | 0 | 0 | 0 | 0 | 0 | 0 | 0
05.06.2025¦12:10:45.240 | 0 | 0 | 0 | 0 | 0 | 0 | 0 | 0 | 0 | 0 | 0 | 0 | 0 | 0 | 0 | 0 | 0 | 0 | 0 | 0
05.06.2025¦12:10:46.240 | 0 | 0 | 0 | 0 | 0 | 0 | 0 | 0 | 0 | 0 | 0 | 0 | 0 | 0 | 0 | 0 | 0 | 0 | 0 | 0
05.06.2025¦12:10:47.240 | 0 | 0 | 0 | 0 | 0 | 0 | 0 | 0 | 0 | 0 | 0 | 0 | 0 | 0 | 0 | 0 | 0 | 0 | 0 | 0
05.06.2025¦12:10:48.240 | 0 | 0 | 0 | 0 | 0 | 0 | 0 | 0 | 0 | 0 | 0 | 0 | 0 | 0 | 0 | 0 | 0 | 0 | 0 | 0
05.06.2025¦12:10:49.240 | 0 | 0 | 0 | 0 | 0 | 0 | 0 | 0 | 0 | 0 | 0 | 0 | 0 | 0 | 0 | 0 | 0 | 0 | 0 | 0
05.06.2025¦12:10:50.241 | 0 | 0 | 0 | 0 | 0 | 0 | 0 | 0 | 0 | 0 | 0 | 0 | 0 | 0 | 0 | 0 | 0 | 0 | 0 | 0
05.06.2025¦12:10:51.239 | 0 | 0 | 0 | 0 | 0 | 0 | 0 | 0 | 0 | 0 | 0 | 0 | 0 | 0 | 0 | 0 | 0 | 0 | 0 | 0
05.06.2025¦12:10:52.240 | 0 | 0 | 0 | 0 | 0 | 0 | 0 | 0 | 0 | 0 | 0 | 0 | 0 | 0 | 0 | 0 | 0 | 0 | 0 | 0
05.06.2025¦12:10:53.239 | 0 | 0 | 0 | 0 | 0 | 0 | 0 | 0 | 0 | 0 | 0 | 0 | 0 | 0 | 0 | 0 | 0 | 0 | 0 | 0
05.06.2025¦12:10:54.240 | 0 | 0 | 0 | 0 | 0 | 0 | 0 | 0 | 0 | 0 | 0 | 0 | 0 | 0 | 0 | 0 | 0 | 0 | 0 | 0
05.06.2025¦12:10:55.239 | 0 | 0 | 0 | 0 | 0 | 0 | 0 | 0 | 0 | 0 | 0 | 0 | 0 | 0 | 0 | 0 | 0 | 0 | 0 | 0
05.06.2025¦12:10:56.240 | 0 | 0 | 0 | 0 | 0 | 0 | 0 | 0 | 0 | 0 | 0 | 0 | 0 | 0 | 0 | 0 | 0 | 0 | 0 | 0
05.06.2025¦12:10:57.240 | 0 | 0 | 0 | 0 | 0 | 0 | 0 | 0 | 0 | 0 | 0 | 0 | 0 | 0 | 0 | 0 | 0 | 0 | 0 | 0
05.06.2025¦12:10:58.240 | 0 | 0 | 0 | 0 | 0 | 0 | 0 | 0 | 0 | 0 | 0 | 0 | 0 | 0 | 0 | 0 | 0 | 0 | 0 | 0
05.06.2025¦12:10:59.239 | 0 | 0 | 0 | 0 | 0 | 0 | 0 | 0 | 0 | 0 | 0 | 0 | 0 | 0 | 0 | 0 | 0 | 0 | 0 | 0
05.06.2025¦12:11:00.240 | 0 | 0 | 0 | 0 | 0 | 0 | 0 | 0 | 0 | 0 | 0 | 0 | 0 | 0 | 0 | 0 | 0 | 0 | 0 | 0
05.06.2025¦12:11:01.240 | 0 | 0 | 0 | 0 | 0 | 0 | 0 | 0 | 0 | 0 | 0 | 0 | 0 | 0 | 0 | 0 | 0 | 0 | 0 | 0
05.06.2025¦12:11:02.240 | 0 | 0 | 0 | 0 | 0 | 0 | 0 | 0 | 0 | 0 | 0 | 0 | 0 | 0 | 0 | 0 | 0 | 0 | 0 | 0
05.06.2025¦12:11:03.239 | 0 | 0 | 0 | 0 | 0 | 0 | 0 | 0 | 0 | 0 | 0 | 0 | 0 | 0 | 0 | 0 | 0 | 0 | 0 | 0
05.06.2025¦12:11:04.240 | 0 | 0 | 0 | 0 | 0 | 0 | 0 | 0 | 0 | 0 | 0 | 0 | 0 | 0 | 0 | 0 | 0 | 0 | 0 | 0
05.06.2025¦12:11:05.240 | 0 | 0 | 0 | 0 | 0 | 0 | 0 | 0 | 0 | 0 | 0 | 0 | 0 | 0 | 0 | 0 | 0 | 0 | 0 | 0
05.06.2025¦12:11:06.240 | 0 | 0 | 0 | 0 | 0 | 0 | 0 | 0 | 0 | 0 | 0 | 0 | 0 | 0 | 0 | 0 | 0 | 0 | 0 | 0
05.06.2025¦12:11:07.240 | 0 | 0 | 0 | 0 | 0 | 0 | 0 | 0 | 0 | 0 | 0 | 0 | 0 | 0 | 0 | 0 | 0 | 0 | 0 | 0
05.06.2025¦12:11:08.239 | 0 | 0 | 0 | 0 | 0 | 0 | 0 | 0 | 0 | 0 | 0 | 0 | 0 | 0 | 0 | 0 | 0 | 0 | 0 | 0
05.06.2025¦12:11:09.240 | 0 | 0 | 0 | 0 | 0 | 0 | 0 | 0 | 0 | 0 | 0 | 0 | 0 | 0 | 0 | 0 | 0 | 0 | 0 | 0
05.06.2025¦12:11:10.239 | 0 | 0 | 0 | 0 | 0 | 0 | 0 | 0 | 0 | 0 | 0 | 0 | 0 | 0 | 0 | 0 | 0 | 0 | 0 | 0
| OekoSolve | OekoSolve | OekoSolve | OekoSolve | OekoSolve | OekoSolve | OekoSolve | OekoSolve | OekoSolve | OekoSolve | OekoSolve | OekoSolve | OekoSolve | OekoSolve | OekoSolve | OekoSolve | OekoSolve | OekoSolve | OekoSolve | OekoSolve
| EnMeter_Prec1 | EnMeter_Prec1 | EnMeter_Prec1 | EnMeter_Prec1 | EnMeter_Prec1 | EnMeter_Prec1 | EnMeter_Prec1 | EnMeter_Prec1 | EnMeter_Prec1 | EnMeter_Prec1 | EnMeter_Prec2 | EnMeter_Prec2 | EnMeter_Prec2 | EnMeter_Prec2 | EnMeter_Prec2 | EnMeter_Prec2 | EnMeter_Prec2 | EnMeter_Prec2 | EnMeter_Prec2 | EnMeter_Prec2
| Prec1 P:W | Prec1 WTotal:kWh | Prec1 WDay:kWh | Prec1 WMonth:kWh | Prec1 WYear:kWh | Prec1 State:0 no info available¦1 Off¦2 Startup¦3 Ready¦4 On¦5 Charge¦6 Discharge¦7 Batt Low or Full¦8 Batt Full¦9 Batt low¦10 Finished¦11 Island¦12 Waiting¦91 Maintenance¦99 ERROR | Prec1 Spec Signal | Prec1 V:kV | Prec1 I:mA | Prec1 Info:0 Bit0¦1 Bit1¦2 Bit2¦3 Bit3¦4 HS Ein¦5 Freigabe / Abdeckung vorhanden¦6 Temp. FÃ¼hler aktiv¦7 Temp. FÃ¼hler unterbrochen¦8 Bit8¦9 Bit9¦10 Bit10¦11 Bit11¦12 Bit12¦13 Bit13¦14 Bit14¦15 Bit15¦ | Prec2 P:W | Prec2 WTotal:kWh | Prec2 WDay:kWh | Prec2 WMonth:kWh | Prec2 WYear:kWh | Prec2 State:0 no info available¦1 Off¦2 Startup¦3 Ready¦4 On¦5 Charge¦6 Discharge¦7 Batt Low or Full¦8 Batt Full¦9 Batt low¦10 Finished¦11 Island¦12 Waiting¦91 Maintenance¦99 ERROR | Prec2 Spec Signal | Prec2 V:kV | Prec2 I:mA | Prec2 Info:0 Bit0¦1 Bit1¦2 Bit2¦3 Bit3¦4 HS Ein¦5 Freigabe / Abdeckung vorhanden¦6 Temp. FÃ¼hler aktiv¦7 Temp. FÃ¼hler unterbrochen¦8 Bit8¦9 Bit9¦10 Bit10¦11 Bit11¦12 Bit12¦13 Bit13¦14 Bit14¦15 Bit15¦
05.06.2025¦12:11:11.241 | 0 | 0 | 0 | 0 | 0 | 0 | 0 | 0 | 0 | 0 | 0 | 0 | 0 | 0 | 0 | 0 | 0 | 0 | 0 | 0
05.06.2025¦12:11:12.240 | 0 | 0 | 0 | 0 | 0 | 0 | 0 | 0 | 0 | 0 | 0 | 0 | 0 | 0 | 0 | 0 | 0 | 0 | 0 | 0
05.06.2025¦12:11:13.240 | 0 | 0 | 0 | 0 | 0 | 0 | 0 | 0 | 0 | 0 | 0 | 0 | 0 | 0 | 0 | 0 | 0 | 0 | 0 | 0
05.06.2025¦12:11:14.240 | 0 | 0 | 0 | 0 | 0 | 0 | 0 | 0 | 0 | 0 | 0 | 0 | 0 | 0 | 0 | 0 | 0 | 0 | 0 | 0
05.06.2025¦12:11:15.240 | 0 | 0 | 0 | 0 | 0 | 0 | 0 | 0 | 0 | 0 | 0 | 0 | 0 | 0 | 0 | 0 | 0 | 0 | 0 | 0
05.06.2025¦12:11:16.240 | 0 | 0 | 0 | 0 | 0 | 0 | 0 | 0 | 0 | 0 | 0 | 0 | 0 | 0 | 0 | 0 | 0 | 0 | 0 | 0
05.06.2025¦12:11:17.240 | 0 | 0 | 0 | 0 | 0 | 0 | 0 | 0 | 0 | 0 | 0 | 0 | 0 | 0 | 0 | 0 | 0 | 0 | 0 | 0
05.06.2025¦12:11:18.242 | 0 | 0 | 0 | 0 | 0 | 0 | 0 | 0 | 0 | 0 | 0 | 0 | 0 | 0 | 0 | 0 | 0 | 0 | 0 | 0
05.06.2025¦12:11:19.240 | 0 | 0 | 0 | 0 | 0 | 0 | 0 | 0 | 0 | 0 | 0 | 0 | 0 | 0 | 0 | 0 | 0 | 0 | 0 | 0
05.06.2025¦12:11:20.240 | 0 | 0 | 0 | 0 | 0 | 0 | 0 | 0 | 0 | 0 | 0 | 0 | 0 | 0 | 0 | 0 | 0 | 0 | 0 | 0
05.06.2025¦12:11:21.240 | 0 | 0 | 0 | 0 | 0 | 0 | 0 | 0 | 0 | 0 | 0 | 0 | 0 | 0 | 0 | 0 | 0 | 0 | 0 | 0
05.06.2025¦12:11:22.240 | 0 | 0 | 0 | 0 | 0 | 0 | 0 | 0 | 0 | 0 | 0 | 0 | 0 | 0 | 0 | 0 | 0 | 0 | 0 | 0
05.06.2025¦12:11:23.240 | 0 | 0 | 0 | 0 | 0 | 0 | 0 | 0 | 0 | 0 | 0 | 0 | 0 | 0 | 0 | 0 | 0 | 0 | 0 | 0
05.06.2025¦12:11:24.240 | 0 | 0 | 0 | 0 | 0 | 0 | 0 | 0 | 0 | 0 | 0 | 0 | 0 | 0 | 0 | 0 | 0 | 0 | 0 | 0
05.06.2025¦12:11:25.241 | 0 | 0 | 0 | 0 | 0 | 0 | 0 | 0 | 0 | 0 | 0 | 0 | 0 | 0 | 0 | 0 | 0 | 0 | 0 | 0
05.06.2025¦12:11:26.239 | 0 | 0 | 0 | 0 | 0 | 0 | 0 | 0 | 0 | 0 | 0 | 0 | 0 | 0 | 0 | 0 | 0 | 0 | 0 | 0
05.06.2025¦12:11:27.239 | 0 | 0 | 0 | 0 | 0 | 0 | 0 | 0 | 0 | 0 | 0 | 0 | 0 | 0 | 0 | 0 | 0 | 0 | 0 | 0
05.06.2025¦12:11:28.240 | 0 | 0 | 0 | 0 | 0 | 0 | 0 | 0 | 0 | 0 | 0 | 0 | 0 | 0 | 0 | 0 | 0 | 0 | 0 | 0
05.06.2025¦12:11:29.240 | 0 | 0 | 0 | 0 | 0 | 0 | 0 | 0 | 0 | 0 | 0 | 0 | 0 | 0 | 0 | 0 | 0 | 0 | 0 | 0
05.06.2025¦12:11:30.240 | 0 | 0 | 0 | 0 | 0 | 0 | 0 | 0 | 0 | 0 | 0 | 0 | 0 | 0 | 0 | 0 | 0 | 0 | 0 | 0
05.06.2025¦12:11:31.240 | 0 | 0 | 0 | 0 | 0 | 0 | 0 | 0 | 0 | 0 | 0 | 0 | 0 | 0 | 0 | 0 | 0 | 0 | 0 | 0
05.06.2025¦12:11:32.239 | 0 | 0 | 0 | 0 | 0 | 0 | 0 | 0 | 0 | 0 | 0 | 0 | 0 | 0 | 0 | 0 | 0 | 0 | 0 | 0
05.06.2025¦12:11:33.240 | 0 | 0 | 0 | 0 | 0 | 0 | 0 | 0 | 0 | 0 | 0 | 0 | 0 | 0 | 0 | 0 | 0 | 0 | 0 | 0
05.06.2025¦12:11:34.240 | 0 | 0 | 0 | 0 | 0 | 0 | 0 | 0 | 0 | 0 | 0 | 0 | 0 | 0 | 0 | 0 | 0 | 0 | 0 | 0
05.06.2025¦12:11:35.239 | 0 | 0 | 0 | 0 | 0 | 0 | 0 | 0 | 0 | 0 | 0 | 0 | 0 | 0 | 0 | 0 | 0 | 0 | 0 | 0
05.06.2025¦12:11:36.240 | 0 | 0 | 0 | 0 | 0 | 0 | 0 | 0 | 0 | 0 | 0 | 0 | 0 | 0 | 0 | 0 | 0 | 0 | 0 | 0
05.06.2025¦12:11:37.240 | 0 | 0 | 0 | 0 | 0 | 0 | 0 | 0 | 0 | 0 | 0 | 0 | 0 | 0 | 0 | 0 | 0 | 0 | 0 | 0
05.06.2025¦12:11:38.240 | 0 | 0 | 0 | 0 | 0 | 0 | 0 | 0 | 0 | 0 | 0 | 0 | 0 | 0 | 0 | 0 | 0 | 0 | 0 | 0
05.06.2025¦12:11:39.240 | 0 | 0 | 0 | 0 | 0 | 0 | 0 | 0 | 0 | 0 | 0 | 0 | 0 | 0 | 0 | 0 | 0 | 0 | 0 | 0
05.06.2025¦12:11:40.240 | 0 | 0 | 0 | 0 | 0 | 0 | 0 | 0 | 0 | 0 | 0 | 0 | 0 | 0 | 0 | 0 | 0 | 0 | 0 | 0
| OekoSolve | OekoSolve | OekoSolve | OekoSolve | OekoSolve | OekoSolve | OekoSolve | OekoSolve | OekoSolve | OekoSolve | OekoSolve | OekoSolve | OekoSolve | OekoSolve | OekoSolve | OekoSolve | OekoSolve | OekoSolve | OekoSolve | OekoSolve
| EnMeter_Prec1 | EnMeter_Prec1 | EnMeter_Prec1 | EnMeter_Prec1 | EnMeter_Prec1 | EnMeter_Prec1 | EnMeter_Prec1 | EnMeter_Prec1 | EnMeter_Prec1 | EnMeter_Prec1 | EnMeter_Prec2 | EnMeter_Prec2 | EnMeter_Prec2 | EnMeter_Prec2 | EnMeter_Prec2 | EnMeter_Prec2 | EnMeter_Prec2 | EnMeter_Prec2 | EnMeter_Prec2 | EnMeter_Prec2
| Prec1 P:W | Prec1 WTotal:kWh | Prec1 WDay:kWh | Prec1 WMonth:kWh | Prec1 WYear:kWh | Prec1 State:0 no info available¦1 Off¦2 Startup¦3 Ready¦4 On¦5 Charge¦6 Discharge¦7 Batt Low or Full¦8 Batt Full¦9 Batt low¦10 Finished¦11 Island¦12 Waiting¦91 Maintenance¦99 ERROR | Prec1 Spec Signal | Prec1 V:kV | Prec1 I:mA | Prec1 Info:0 Bit0¦1 Bit1¦2 Bit2¦3 Bit3¦4 HS Ein¦5 Freigabe / Abdeckung vorhanden¦6 Temp. FÃ¼hler aktiv¦7 Temp. FÃ¼hler unterbrochen¦8 Bit8¦9 Bit9¦10 Bit10¦11 Bit11¦12 Bit12¦13 Bit13¦14 Bit14¦15 Bit15¦ | Prec2 P:W | Prec2 WTotal:kWh | Prec2 WDay:kWh | Prec2 WMonth:kWh | Prec2 WYear:kWh | Prec2 State:0 no info available¦1 Off¦2 Startup¦3 Ready¦4 On¦5 Charge¦6 Discharge¦7 Batt Low or Full¦8 Batt Full¦9 Batt low¦10 Finished¦11 Island¦12 Waiting¦91 Maintenance¦99 ERROR | Prec2 Spec Signal | Prec2 V:kV | Prec2 I:mA | Prec2 Info:0 Bit0¦1 Bit1¦2 Bit2¦3 Bit3¦4 HS Ein¦5 Freigabe / Abdeckung vorhanden¦6 Temp. FÃ¼hler aktiv¦7 Temp. FÃ¼hler unterbrochen¦8 Bit8¦9 Bit9¦10 Bit10¦11 Bit11¦12 Bit12¦13 Bit13¦14 Bit14¦15 Bit15¦
05.06.2025¦12:11:41.239 | 0 | 0 | 0 | 0 | 0 | 0 | 0 | 0 | 0 | 0 | 0 | 0 | 0 | 0 | 0 | 0 | 0 | 0 | 0 | 0
05.06.2025¦12:11:42.240 | 0 | 0 | 0 | 0 | 0 | 0 | 0 | 0 | 0 | 0 | 0 | 0 | 0 | 0 | 0 | 0 | 0 | 0 | 0 | 0
05.06.2025¦12:11:43.239 | 0 | 0 | 0 | 0 | 0 | 0 | 0 | 0 | 0 | 0 | 0 | 0 | 0 | 0 | 0 | 0 | 0 | 0 | 0 | 0
05.06.2025¦12:11:44.240 | 0 | 0 | 0 | 0 | 0 | 0 | 0 | 0 | 0 | 0 | 0 | 0 | 0 | 0 | 0 | 0 | 0 | 0 | 0 | 0
05.06.2025¦12:11:45.240 | 0 | 0 | 0 | 0 | 0 | 0 | 0 | 0 | 0 | 0 | 0 | 0 | 0 | 0 | 0 | 0 | 0 | 0 | 0 | 0
05.06.2025¦12:11:46.241 | 0 | 0 | 0 | 0 | 0 | 0 | 0 | 0 | 0 | 0 | 0 | 0 | 0 | 0 | 0 | 0 | 0 | 0 | 0 | 0
05.06.2025¦12:11:47.240 | 0 | 0 | 0 | 0 | 0 | 0 | 0 | 0 | 0 | 0 | 0 | 0 | 0 | 0 | 0 | 0 | 0 | 0 | 0 | 0
05.06.2025¦12:11:48.240 | 0 | 0 | 0 | 0 | 0 | 0 | 0 | 0 | 0 | 0 | 0 | 0 | 0 | 0 | 0 | 0 | 0 | 0 | 0 | 0
05.06.2025¦12:11:49.239 | 0 | 0 | 0 | 0 | 0 | 0 | 0 | 0 | 0 | 0 | 0 | 0 | 0 | 0 | 0 | 0 | 0 | 0 | 0 | 0
05.06.2025¦12:11:50.239 | 0 | 0 | 0 | 0 | 0 | 0 | 0 | 0 | 0 | 0 | 0 | 0 | 0 | 0 | 0 | 0 | 0 | 0 | 0 | 0
05.06.2025¦12:11:51.240 | 0 | 0 | 0 | 0 | 0 | 0 | 0 | 0 | 0 | 0 | 0 | 0 | 0 | 0 | 0 | 0 | 0 | 0 | 0 | 0
05.06.2025¦12:11:52.239 | 0 | 0 | 0 | 0 | 0 | 0 | 0 | 0 | 0 | 0 | 0 | 0 | 0 | 0 | 0 | 0 | 0 | 0 | 0 | 0
05.06.2025¦12:11:53.241 | 0 | 0 | 0 | 0 | 0 | 0 | 0 | 0 | 0 | 0 | 0 | 0 | 0 | 0 | 0 | 0 | 0 | 0 | 0 | 0
05.06.2025¦12:11:54.239 | 0 | 0 | 0 | 0 | 0 | 0 | 0 | 0 | 0 | 0 | 0 | 0 | 0 | 0 | 0 | 0 | 0 | 0 | 0 | 0
05.06.2025¦12:11:55.240 | 0 | 0 | 0 | 0 | 0 | 0 | 0 | 0 | 0 | 0 | 0 | 0 | 0 | 0 | 0 | 0 | 0 | 0 | 0 | 0
05.06.2025¦12:11:56.239 | 0 | 0 | 0 | 0 | 0 | 0 | 0 | 0 | 0 | 0 | 0 | 0 | 0 | 0 | 0 | 0 | 0 | 0 | 0 | 0
05.06.2025¦12:11:57.240 | 0 | 0 | 0 | 0 | 0 | 0 | 0 | 0 | 0 | 0 | 0 | 0 | 0 | 0 | 0 | 0 | 0 | 0 | 0 | 0
05.06.2025¦12:11:58.240 | 0 | 0 | 0 | 0 | 0 | 0 | 0 | 0 | 0 | 0 | 0 | 0 | 0 | 0 | 0 | 0 | 0 | 0 | 0 | 0
05.06.2025¦12:11:59.239 | 0 | 0 | 0 | 0 | 0 | 0 | 0 | 0 | 0 | 0 | 0 | 0 | 0 | 0 | 0 | 0 | 0 | 0 | 0 | 0
05.06.2025¦12:12:00.240 | 0 | 0 | 0 | 0 | 0 | 0 | 0 | 0 | 0 | 0 | 0 | 0 | 0 | 0 | 0 | 0 | 0 | 0 | 0 | 0
05.06.2025¦12:12:01.240 | 0 | 0 | 0 | 0 | 0 | 0 | 0 | 0 | 0 | 0 | 0 | 0 | 0 | 0 | 0 | 0 | 0 | 0 | 0 | 0
05.06.2025¦12:12:02.240 | 0 | 0 | 0 | 0 | 0 | 0 | 0 | 0 | 0 | 0 | 0 | 0 | 0 | 0 | 0 | 0 | 0 | 0 | 0 | 0
05.06.2025¦12:12:03.240 | 0 | 0 | 0 | 0 | 0 | 0 | 0 | 0 | 0 | 0 | 0 | 0 | 0 | 0 | 0 | 0 | 0 | 0 | 0 | 0
05.06.2025¦12:12:04.240 | 0 | 0 | 0 | 0 | 0 | 0 | 0 | 0 | 0 | 0 | 0 | 0 | 0 | 0 | 0 | 0 | 0 | 0 | 0 | 0
05.06.2025¦12:12:05.240 | 0 | 0 | 0 | 0 | 0 | 0 | 0 | 0 | 0 | 0 | 0 | 0 | 0 | 0 | 0 | 0 | 0 | 0 | 0 | 0
05.06.2025¦12:12:06.240 | 0 | 0 | 0 | 0 | 0 | 0 | 0 | 0 | 0 | 0 | 0 | 0 | 0 | 0 | 0 | 0 | 0 | 0 | 0 | 0
05.06.2025¦12:12:07.241 | 0 | 0 | 0 | 0 | 0 | 0 | 0 | 0 | 0 | 0 | 0 | 0 | 0 | 0 | 0 | 0 | 0 | 0 | 0 | 0
05.06.2025¦12:12:08.239 | 0 | 0 | 0 | 0 | 0 | 0 | 0 | 0 | 0 | 0 | 0 | 0 | 0 | 0 | 0 | 0 | 0 | 0 | 0 | 0
05.06.2025¦12:12:09.240 | 0 | 0 | 0 | 0 | 0 | 0 | 0 | 0 | 0 | 0 | 0 | 0 | 0 | 0 | 0 | 0 | 0 | 0 | 0 | 0
05.06.2025¦12:12:10.240 | 0 | 0 | 0 | 0 | 0 | 0 | 0 | 0 | 0 | 0 | 0 | 0 | 0 | 0 | 0 | 0 | 0 | 0 | 0 | 0
| OekoSolve | OekoSolve | OekoSolve | OekoSolve | OekoSolve | OekoSolve | OekoSolve | OekoSolve | OekoSolve | OekoSolve | OekoSolve | OekoSolve | OekoSolve | OekoSolve | OekoSolve | OekoSolve | OekoSolve | OekoSolve | OekoSolve | OekoSolve
| EnMeter_Prec1 | EnMeter_Prec1 | EnMeter_Prec1 | EnMeter_Prec1 | EnMeter_Prec1 | EnMeter_Prec1 | EnMeter_Prec1 | EnMeter_Prec1 | EnMeter_Prec1 | EnMeter_Prec1 | EnMeter_Prec2 | EnMeter_Prec2 | EnMeter_Prec2 | EnMeter_Prec2 | EnMeter_Prec2 | EnMeter_Prec2 | EnMeter_Prec2 | EnMeter_Prec2 | EnMeter_Prec2 | EnMeter_Prec2
| Prec1 P:W | Prec1 WTotal:kWh | Prec1 WDay:kWh | Prec1 WMonth:kWh | Prec1 WYear:kWh | Prec1 State:0 no info available¦1 Off¦2 Startup¦3 Ready¦4 On¦5 Charge¦6 Discharge¦7 Batt Low or Full¦8 Batt Full¦9 Batt low¦10 Finished¦11 Island¦12 Waiting¦91 Maintenance¦99 ERROR | Prec1 Spec Signal | Prec1 V:kV | Prec1 I:mA | Prec1 Info:0 Bit0¦1 Bit1¦2 Bit2¦3 Bit3¦4 HS Ein¦5 Freigabe / Abdeckung vorhanden¦6 Temp. FÃ¼hler aktiv¦7 Temp. FÃ¼hler unterbrochen¦8 Bit8¦9 Bit9¦10 Bit10¦11 Bit11¦12 Bit12¦13 Bit13¦14 Bit14¦15 Bit15¦ | Prec2 P:W | Prec2 WTotal:kWh | Prec2 WDay:kWh | Prec2 WMonth:kWh | Prec2 WYear:kWh | Prec2 State:0 no info available¦1 Off¦2 Startup¦3 Ready¦4 On¦5 Charge¦6 Discharge¦7 Batt Low or Full¦8 Batt Full¦9 Batt low¦10 Finished¦11 Island¦12 Waiting¦91 Maintenance¦99 ERROR | Prec2 Spec Signal | Prec2 V:kV | Prec2 I:mA | Prec2 Info:0 Bit0¦1 Bit1¦2 Bit2¦3 Bit3¦4 HS Ein¦5 Freigabe / Abdeckung vorhanden¦6 Temp. FÃ¼hler aktiv¦7 Temp. FÃ¼hler unterbrochen¦8 Bit8¦9 Bit9¦10 Bit10¦11 Bit11¦12 Bit12¦13 Bit13¦14 Bit14¦15 Bit15¦
05.06.2025¦12:12:11.240 | 0 | 0 | 0 | 0 | 0 | 0 | 0 | 0 | 0 | 0 | 0 | 0 | 0 | 0 | 0 | 0 | 0 | 0 | 0 | 0
05.06.2025¦12:12:12.240 | 0 | 0 | 0 | 0 | 0 | 0 | 0 | 0 | 0 | 0 | 0 | 0 | 0 | 0 | 0 | 0 | 0 | 0 | 0 | 0
05.06.2025¦12:12:13.240 | 0 | 0 | 0 | 0 | 0 | 0 | 0 | 0 | 0 | 0 | 0 | 0 | 0 | 0 | 0 | 0 | 0 | 0 | 0 | 0
05.06.2025¦12:12:14.240 | 0 | 0 | 0 | 0 | 0 | 0 | 0 | 0 | 0 | 0 | 0 | 0 | 0 | 0 | 0 | 0 | 0 | 0 | 0 | 0
05.06.2025¦12:12:15.239 | 0 | 0 | 0 | 0 | 0 | 0 | 0 | 0 | 0 | 0 | 0 | 0 | 0 | 0 | 0 | 0 | 0 | 0 | 0 | 0
05.06.2025¦12:12:16.239 | 0 | 0 | 0 | 0 | 0 | 0 | 0 | 0 | 0 | 0 | 0 | 0 | 0 | 0 | 0 | 0 | 0 | 0 | 0 | 0
05.06.2025¦12:12:17.240 | 0 | 0 | 0 | 0 | 0 | 0 | 0 | 0 | 0 | 0 | 0 | 0 | 0 | 0 | 0 | 0 | 0 | 0 | 0 | 0
05.06.2025¦12:12:18.240 | 0 | 0 | 0 | 0 | 0 | 0 | 0 | 0 | 0 | 0 | 0 | 0 | 0 | 0 | 0 | 0 | 0 | 0 | 0 | 0
05.06.2025¦12:12:19.240 | 0 | 0 | 0 | 0 | 0 | 0 | 0 | 0 | 0 | 0 | 0 | 0 | 0 | 0 | 0 | 0 | 0 | 0 | 0 | 0
05.06.2025¦12:12:20.240 | 0 | 0 | 0 | 0 | 0 | 0 | 0 | 0 | 0 | 0 | 0 | 0 | 0 | 0 | 0 | 0 | 0 | 0 | 0 | 0
05.06.2025¦12:12:21.240 | 0 | 0 | 0 | 0 | 0 | 0 | 0 | 0 | 0 | 0 | 0 | 0 | 0 | 0 | 0 | 0 | 0 | 0 | 0 | 0
05.06.2025¦12:12:22.240 | 0 | 0 | 0 | 0 | 0 | 0 | 0 | 0 | 0 | 0 | 0 | 0 | 0 | 0 | 0 | 0 | 0 | 0 | 0 | 0
05.06.2025¦12:12:23.240 | 0 | 0 | 0 | 0 | 0 | 0 | 0 | 0 | 0 | 0 | 0 | 0 | 0 | 0 | 0 | 0 | 0 | 0 | 0 | 0
05.06.2025¦12:12:24.239 | 0 | 0 | 0 | 0 | 0 | 0 | 0 | 0 | 0 | 0 | 0 | 0 | 0 | 0 | 0 | 0 | 0 | 0 | 0 | 0
05.06.2025¦12:12:25.240 | 0 | 0 | 0 | 0 | 0 | 0 | 0 | 0 | 0 | 0 | 0 | 0 | 0 | 0 | 0 | 0 | 0 | 0 | 0 | 0
05.06.2025¦12:12:26.240 | 0 | 0 | 0 | 0 | 0 | 0 | 0 | 0 | 0 | 0 | 0 | 0 | 0 | 0 | 0 | 0 | 0 | 0 | 0 | 0
05.06.2025¦12:12:27.240 | 0 | 0 | 0 | 0 | 0 | 0 | 0 | 0 | 0 | 0 | 0 | 0 | 0 | 0 | 0 | 0 | 0 | 0 | 0 | 0
05.06.2025¦12:12:28.241 | 0 | 0 | 0 | 0 | 0 | 0 | 0 | 0 | 0 | 0 | 0 | 0 | 0 | 0 | 0 | 0 | 0 | 0 | 0 | 0
05.06.2025¦12:12:29.239 | 0 | 0 | 0 | 0 | 0 | 0 | 0 | 0 | 0 | 0 | 0 | 0 | 0 | 0 | 0 | 0 | 0 | 0 | 0 | 0
05.06.2025¦12:12:30.240 | 0 | 0 | 0 | 0 | 0 | 0 | 0 | 0 | 0 | 0 | 0 | 0 | 0 | 0 | 0 | 0 | 0 | 0 | 0 | 0
05.06.2025¦12:12:31.240 | 0 | 0 | 0 | 0 | 0 | 0 | 0 | 0 | 0 | 0 | 0 | 0 | 0 | 0 | 0 | 0 | 0 | 0 | 0 | 0
05.06.2025¦12:12:32.239 | 0 | 0 | 0 | 0 | 0 | 0 | 0 | 0 | 0 | 0 | 0 | 0 | 0 | 0 | 0 | 0 | 0 | 0 | 0 | 0
05.06.2025¦12:12:33.239 | 0 | 0 | 0 | 0 | 0 | 0 | 0 | 0 | 0 | 0 | 0 | 0 | 0 | 0 | 0 | 0 | 0 | 0 | 0 | 0
05.06.2025¦12:12:34.239 | 0 | 0 | 0 | 0 | 0 | 0 | 0 | 0 | 0 | 0 | 0 | 0 | 0 | 0 | 0 | 0 | 0 | 0 | 0 | 0
05.06.2025¦12:12:35.241 | 0 | 0 | 0 | 0 | 0 | 0 | 0 | 0 | 0 | 0 | 0 | 0 | 0 | 0 | 0 | 0 | 0 | 0 | 0 | 0
05.06.2025¦12:12:36.240 | 0 | 0 | 0 | 0 | 0 | 0 | 0 | 0 | 0 | 0 | 0 | 0 | 0 | 0 | 0 | 0 | 0 | 0 | 0 | 0
05.06.2025¦12:12:37.240 | 0 | 0 | 0 | 0 | 0 | 0 | 0 | 0 | 0 | 0 | 0 | 0 | 0 | 0 | 0 | 0 | 0 | 0 | 0 | 0
05.06.2025¦12:12:38.239 | 0 | 0 | 0 | 0 | 0 | 0 | 0 | 0 | 0 | 0 | 0 | 0 | 0 | 0 | 0 | 0 | 0 | 0 | 0 | 0
05.06.2025¦12:12:39.240 | 0 | 0 | 0 | 0 | 0 | 0 | 0 | 0 | 0 | 0 | 0 | 0 | 0 | 0 | 0 | 0 | 0 | 0 | 0 | 0
05.06.2025¦12:12:40.240 | 0 | 0 | 0 | 0 | 0 | 0 | 0 | 0 | 0 | 0 | 0 | 0 | 0 | 0 | 0 | 0 | 0 | 0 | 0 | 0
| OekoSolve | OekoSolve | OekoSolve | OekoSolve | OekoSolve | OekoSolve | OekoSolve | OekoSolve | OekoSolve | OekoSolve | OekoSolve | OekoSolve | OekoSolve | OekoSolve | OekoSolve | OekoSolve | OekoSolve | OekoSolve | OekoSolve | OekoSolve
| EnMeter_Prec1 | EnMeter_Prec1 | EnMeter_Prec1 | EnMeter_Prec1 | EnMeter_Prec1 | EnMeter_Prec1 | EnMeter_Prec1 | EnMeter_Prec1 | EnMeter_Prec1 | EnMeter_Prec1 | EnMeter_Prec2 | EnMeter_Prec2 | EnMeter_Prec2 | EnMeter_Prec2 | EnMeter_Prec2 | EnMeter_Prec2 | EnMeter_Prec2 | EnMeter_Prec2 | EnMeter_Prec2 | EnMeter_Prec2
| Prec1 P:W | Prec1 WTotal:kWh | Prec1 WDay:kWh | Prec1 WMonth:kWh | Prec1 WYear:kWh | Prec1 State:0 no info available¦1 Off¦2 Startup¦3 Ready¦4 On¦5 Charge¦6 Discharge¦7 Batt Low or Full¦8 Batt Full¦9 Batt low¦10 Finished¦11 Island¦12 Waiting¦91 Maintenance¦99 ERROR | Prec1 Spec Signal | Prec1 V:kV | Prec1 I:mA | Prec1 Info:0 Bit0¦1 Bit1¦2 Bit2¦3 Bit3¦4 HS Ein¦5 Freigabe / Abdeckung vorhanden¦6 Temp. FÃ¼hler aktiv¦7 Temp. FÃ¼hler unterbrochen¦8 Bit8¦9 Bit9¦10 Bit10¦11 Bit11¦12 Bit12¦13 Bit13¦14 Bit14¦15 Bit15¦ | Prec2 P:W | Prec2 WTotal:kWh | Prec2 WDay:kWh | Prec2 WMonth:kWh | Prec2 WYear:kWh | Prec2 State:0 no info available¦1 Off¦2 Startup¦3 Ready¦4 On¦5 Charge¦6 Discharge¦7 Batt Low or Full¦8 Batt Full¦9 Batt low¦10 Finished¦11 Island¦12 Waiting¦91 Maintenance¦99 ERROR | Prec2 Spec Signal | Prec2 V:kV | Prec2 I:mA | Prec2 Info:0 Bit0¦1 Bit1¦2 Bit2¦3 Bit3¦4 HS Ein¦5 Freigabe / Abdeckung vorhanden¦6 Temp. FÃ¼hler aktiv¦7 Temp. FÃ¼hler unterbrochen¦8 Bit8¦9 Bit9¦10 Bit10¦11 Bit11¦12 Bit12¦13 Bit13¦14 Bit14¦15 Bit15¦
05.06.2025¦12:12:41.239 | 0 | 0 | 0 | 0 | 0 | 0 | 0 | 0 | 0 | 0 | 0 | 0 | 0 | 0 | 0 | 0 | 0 | 0 | 0 | 0
05.06.2025¦12:12:42.241 | 0 | 0 | 0 | 0 | 0 | 0 | 0 | 0 | 0 | 0 | 0 | 0 | 0 | 0 | 0 | 0 | 0 | 0 | 0 | 0
05.06.2025¦12:12:43.240 | 0 | 0 | 0 | 0 | 0 | 0 | 0 | 0 | 0 | 0 | 0 | 0 | 0 | 0 | 0 | 0 | 0 | 0 | 0 | 0
05.06.2025¦12:12:44.240 | 0 | 0 | 0 | 0 | 0 | 0 | 0 | 0 | 0 | 0 | 0 | 0 | 0 | 0 | 0 | 0 | 0 | 0 | 0 | 0
05.06.2025¦12:12:45.240 | 0 | 0 | 0 | 0 | 0 | 0 | 0 | 0 | 0 | 0 | 0 | 0 | 0 | 0 | 0 | 0 | 0 | 0 | 0 | 0
05.06.2025¦12:12:46.239 | 0 | 0 | 0 | 0 | 0 | 0 | 0 | 0 | 0 | 0 | 0 | 0 | 0 | 0 | 0 | 0 | 0 | 0 | 0 | 0
05.06.2025¦12:12:47.240 | 0 | 0 | 0 | 0 | 0 | 0 | 0 | 0 | 0 | 0 | 0 | 0 | 0 | 0 | 0 | 0 | 0 | 0 | 0 | 0
05.06.2025¦12:12:48.240 | 0 | 0 | 0 | 0 | 0 | 0 | 0 | 0 | 0 | 0 | 0 | 0 | 0 | 0 | 0 | 0 | 0 | 0 | 0 | 0
05.06.2025¦12:12:49.240 | 0 | 0 | 0 | 0 | 0 | 0 | 0 | 0 | 0 | 0 | 0 | 0 | 0 | 0 | 0 | 0 | 0 | 0 | 0 | 0
05.06.2025¦12:12:50.240 | 0 | 0 | 0 | 0 | 0 | 0 | 0 | 0 | 0 | 0 | 0 | 0 | 0 | 0 | 0 | 0 | 0 | 0 | 0 | 0
05.06.2025¦12:12:51.240 | 0 | 0 | 0 | 0 | 0 | 0 | 0 | 0 | 0 | 0 | 0 | 0 | 0 | 0 | 0 | 0 | 0 | 0 | 0 | 0
05.06.2025¦12:12:52.240 | 0 | 0 | 0 | 0 | 0 | 0 | 0 | 0 | 0 | 0 | 0 | 0 | 0 | 0 | 0 | 0 | 0 | 0 | 0 | 0
05.06.2025¦12:12:53.239 | 0 | 0 | 0 | 0 | 0 | 0 | 0 | 0 | 0 | 0 | 0 | 0 | 0 | 0 | 0 | 0 | 0 | 0 | 0 | 0
05.06.2025¦12:12:54.240 | 0 | 0 | 0 | 0 | 0 | 0 | 0 | 0 | 0 | 0 | 0 | 0 | 0 | 0 | 0 | 0 | 0 | 0 | 0 | 0
05.06.2025¦12:12:55.239 | 0 | 0 | 0 | 0 | 0 | 0 | 0 | 0 | 0 | 0 | 0 | 0 | 0 | 0 | 0 | 0 | 0 | 0 | 0 | 0
05.06.2025¦12:12:56.242 | 0 | 0 | 0 | 0 | 0 | 0 | 0 | 0 | 0 | 0 | 0 | 0 | 0 | 0 | 0 | 0 | 0 | 0 | 0 | 0
05.06.2025¦12:12:57.240 | 0 | 0 | 0 | 0 | 0 | 0 | 0 | 0 | 0 | 0 | 0 | 0 | 0 | 0 | 0 | 0 | 0 | 0 | 0 | 0
05.06.2025¦12:12:58.239 | 0 | 0 | 0 | 0 | 0 | 0 | 0 | 0 | 0 | 0 | 0 | 0 | 0 | 0 | 0 | 0 | 0 | 0 | 0 | 0
05.06.2025¦12:12:59.239 | 0 | 0 | 0 | 0 | 0 | 0 | 0 | 0 | 0 | 0 | 0 | 0 | 0 | 0 | 0 | 0 | 0 | 0 | 0 | 0
05.06.2025¦12:13:00.240 | 0 | 0 | 0 | 0 | 0 | 0 | 0 | 0 | 0 | 0 | 0 | 0 | 0 | 0 | 0 | 0 | 0 | 0 | 0 | 0
05.06.2025¦12:13:01.240 | 0 | 0 | 0 | 0 | 0 | 0 | 0 | 0 | 0 | 0 | 0 | 0 | 0 | 0 | 0 | 0 | 0 | 0 | 0 | 0
05.06.2025¦12:13:02.240 | 0 | 0 | 0 | 0 | 0 | 0 | 0 | 0 | 0 | 0 | 0 | 0 | 0 | 0 | 0 | 0 | 0 | 0 | 0 | 0
05.06.2025¦12:13:03.241 | 0 | 0 | 0 | 0 | 0 | 0 | 0 | 0 | 0 | 0 | 0 | 0 | 0 | 0 | 0 | 0 | 0 | 0 | 0 | 0
05.06.2025¦12:13:04.240 | 0 | 0 | 0 | 0 | 0 | 0 | 0 | 0 | 0 | 0 | 0 | 0 | 0 | 0 | 0 | 0 | 0 | 0 | 0 | 0
05.06.2025¦12:13:05.240 | 0 | 0 | 0 | 0 | 0 | 0 | 0 | 0 | 0 | 0 | 0 | 0 | 0 | 0 | 0 | 0 | 0 | 0 | 0 | 0
05.06.2025¦12:13:06.239 | 0 | 0 | 0 | 0 | 0 | 0 | 0 | 0 | 0 | 0 | 0 | 0 | 0 | 0 | 0 | 0 | 0 | 0 | 0 | 0
05.06.2025¦12:13:07.240 | 0 | 0 | 0 | 0 | 0 | 0 | 0 | 0 | 0 | 0 | 0 | 0 | 0 | 0 | 0 | 0 | 0 | 0 | 0 | 0
05.06.2025¦12:13:08.240 | 0 | 0 | 0 | 0 | 0 | 0 | 0 | 0 | 0 | 0 | 0 | 0 | 0 | 0 | 0 | 0 | 0 | 0 | 0 | 0
05.06.2025¦12:13:09.240 | 0 | 0 | 0 | 0 | 0 | 0 | 0 | 0 | 0 | 0 | 0 | 0 | 0 | 0 | 0 | 0 | 0 | 0 | 0 | 0
05.06.2025¦12:13:10.240 | 0 | 0 | 0 | 0 | 0 | 0 | 0 | 0 | 0 | 0 | 0 | 0 | 0 | 0 | 0 | 0 | 0 | 0 | 0 | 0
| OekoSolve | OekoSolve | OekoSolve | OekoSolve | OekoSolve | OekoSolve | OekoSolve | OekoSolve | OekoSolve | OekoSolve | OekoSolve | OekoSolve | OekoSolve | OekoSolve | OekoSolve | OekoSolve | OekoSolve | OekoSolve | OekoSolve | OekoSolve
| EnMeter_Prec1 | EnMeter_Prec1 | EnMeter_Prec1 | EnMeter_Prec1 | EnMeter_Prec1 | EnMeter_Prec1 | EnMeter_Prec1 | EnMeter_Prec1 | EnMeter_Prec1 | EnMeter_Prec1 | EnMeter_Prec2 | EnMeter_Prec2 | EnMeter_Prec2 | EnMeter_Prec2 | EnMeter_Prec2 | EnMeter_Prec2 | EnMeter_Prec2 | EnMeter_Prec2 | EnMeter_Prec2 | EnMeter_Prec2
| Prec1 P:W | Prec1 WTotal:kWh | Prec1 WDay:kWh | Prec1 WMonth:kWh | Prec1 WYear:kWh | Prec1 State:0 no info available¦1 Off¦2 Startup¦3 Ready¦4 On¦5 Charge¦6 Discharge¦7 Batt Low or Full¦8 Batt Full¦9 Batt low¦10 Finished¦11 Island¦12 Waiting¦91 Maintenance¦99 ERROR | Prec1 Spec Signal | Prec1 V:kV | Prec1 I:mA | Prec1 Info:0 Bit0¦1 Bit1¦2 Bit2¦3 Bit3¦4 HS Ein¦5 Freigabe / Abdeckung vorhanden¦6 Temp. FÃ¼hler aktiv¦7 Temp. FÃ¼hler unterbrochen¦8 Bit8¦9 Bit9¦10 Bit10¦11 Bit11¦12 Bit12¦13 Bit13¦14 Bit14¦15 Bit15¦ | Prec2 P:W | Prec2 WTotal:kWh | Prec2 WDay:kWh | Prec2 WMonth:kWh | Prec2 WYear:kWh | Prec2 State:0 no info available¦1 Off¦2 Startup¦3 Ready¦4 On¦5 Charge¦6 Discharge¦7 Batt Low or Full¦8 Batt Full¦9 Batt low¦10 Finished¦11 Island¦12 Waiting¦91 Maintenance¦99 ERROR | Prec2 Spec Signal | Prec2 V:kV | Prec2 I:mA | Prec2 Info:0 Bit0¦1 Bit1¦2 Bit2¦3 Bit3¦4 HS Ein¦5 Freigabe / Abdeckung vorhanden¦6 Temp. FÃ¼hler aktiv¦7 Temp. FÃ¼hler unterbrochen¦8 Bit8¦9 Bit9¦10 Bit10¦11 Bit11¦12 Bit12¦13 Bit13¦14 Bit14¦15 Bit15¦
05.06.2025¦12:13:11.240 | 0 | 0 | 0 | 0 | 0 | 0 | 0 | 0 | 0 | 0 | 0 | 0 | 0 | 0 | 0 | 0 | 0 | 0 | 0 | 0
05.06.2025¦12:13:12.240 | 0 | 0 | 0 | 0 | 0 | 0 | 0 | 0 | 0 | 0 | 0 | 0 | 0 | 0 | 0 | 0 | 0 | 0 | 0 | 0
05.06.2025¦12:13:13.239 | 0 | 0 | 0 | 0 | 0 | 0 | 0 | 0 | 0 | 0 | 0 | 0 | 0 | 0 | 0 | 0 | 0 | 0 | 0 | 0
05.06.2025¦12:13:14.239 | 0 | 0 | 0 | 0 | 0 | 0 | 0 | 0 | 0 | 0 | 0 | 0 | 0 | 0 | 0 | 0 | 0 | 0 | 0 | 0
05.06.2025¦12:13:15.240 | 0 | 0 | 0 | 0 | 0 | 0 | 0 | 0 | 0 | 0 | 0 | 0 | 0 | 0 | 0 | 0 | 0 | 0 | 0 | 0
05.06.2025¦12:13:16.240 | 0 | 0 | 0 | 0 | 0 | 0 | 0 | 0 | 0 | 0 | 0 | 0 | 0 | 0 | 0 | 0 | 0 | 0 | 0 | 0
05.06.2025¦12:13:17.240 | 0 | 0 | 0 | 0 | 0 | 0 | 0 | 0 | 0 | 0 | 0 | 0 | 0 | 0 | 0 | 0 | 0 | 0 | 0 | 0
05.06.2025¦12:13:18.240 | 0 | 0 | 0 | 0 | 0 | 0 | 0 | 0 | 0 | 0 | 0 | 0 | 0 | 0 | 0 | 0 | 0 | 0 | 0 | 0
05.06.2025¦12:13:19.240 | 0 | 0 | 0 | 0 | 0 | 0 | 0 | 0 | 0 | 0 | 0 | 0 | 0 | 0 | 0 | 0 | 0 | 0 | 0 | 0
05.06.2025¦12:13:20.239 | 0 | 0 | 0 | 0 | 0 | 0 | 0 | 0 | 0 | 0 | 0 | 0 | 0 | 0 | 0 | 0 | 0 | 0 | 0 | 0
05.06.2025¦12:13:21.240 | 0 | 0 | 0 | 0 | 0 | 0 | 0 | 0 | 0 | 0 | 0 | 0 | 0 | 0 | 0 | 0 | 0 | 0 | 0 | 0
05.06.2025¦12:13:22.240 | 0 | 0 | 0 | 0 | 0 | 0 | 0 | 0 | 0 | 0 | 0 | 0 | 0 | 0 | 0 | 0 | 0 | 0 | 0 | 0
05.06.2025¦12:13:23.240 | 0 | 0 | 0 | 0 | 0 | 0 | 0 | 0 | 0 | 0 | 0 | 0 | 0 | 0 | 0 | 0 | 0 | 0 | 0 | 0
05.06.2025¦12:13:24.240 | 0 | 0 | 0 | 0 | 0 | 0 | 0 | 0 | 0 | 0 | 0 | 0 | 0 | 0 | 0 | 0 | 0 | 0 | 0 | 0
05.06.2025¦12:13:25.240 | 0 | 0 | 0 | 0 | 0 | 0 | 0 | 0 | 0 | 0 | 0 | 0 | 0 | 0 | 0 | 0 | 0 | 0 | 0 | 0
05.06.2025¦12:13:26.239 | 0 | 0 | 0 | 0 | 0 | 0 | 0 | 0 | 0 | 0 | 0 | 0 | 0 | 0 | 0 | 0 | 0 | 0 | 0 | 0
05.06.2025¦12:13:27.239 | 0 | 0 | 0 | 0 | 0 | 0 | 0 | 0 | 0 | 0 | 0 | 0 | 0 | 0 | 0 | 0 | 0 | 0 | 0 | 0
05.06.2025¦12:13:28.240 | 0 | 0 | 0 | 0 | 0 | 0 | 0 | 0 | 0 | 0 | 0 | 0 | 0 | 0 | 0 | 0 | 0 | 0 | 0 | 0
05.06.2025¦12:13:29.240 | 0 | 0 | 0 | 0 | 0 | 0 | 0 | 0 | 0 | 0 | 0 | 0 | 0 | 0 | 0 | 0 | 0 | 0 | 0 | 0
05.06.2025¦12:13:30.240 | 0 | 0 | 0 | 0 | 0 | 0 | 0 | 0 | 0 | 0 | 0 | 0 | 0 | 0 | 0 | 0 | 0 | 0 | 0 | 0
05.06.2025¦12:13:31.242 | 0 | 0 | 0 | 0 | 0 | 0 | 0 | 0 | 0 | 0 | 0 | 0 | 0 | 0 | 0 | 0 | 0 | 0 | 0 | 0
05.06.2025¦12:13:32.240 | 0 | 0 | 0 | 0 | 0 | 0 | 0 | 0 | 0 | 0 | 0 | 0 | 0 | 0 | 0 | 0 | 0 | 0 | 0 | 0
05.06.2025¦12:13:33.240 | 0 | 0 | 0 | 0 | 0 | 0 | 0 | 0 | 0 | 0 | 0 | 0 | 0 | 0 | 0 | 0 | 0 | 0 | 0 | 0
05.06.2025¦12:13:34.240 | 0 | 0 | 0 | 0 | 0 | 0 | 0 | 0 | 0 | 0 | 0 | 0 | 0 | 0 | 0 | 0 | 0 | 0 | 0 | 0
05.06.2025¦12:13:35.239 | 0 | 0 | 0 | 0 | 0 | 0 | 0 | 0 | 0 | 0 | 0 | 0 | 0 | 0 | 0 | 0 | 0 | 0 | 0 | 0
05.06.2025¦12:13:36.240 | 0 | 0 | 0 | 0 | 0 | 0 | 0 | 0 | 0 | 0 | 0 | 0 | 0 | 0 | 0 | 0 | 0 | 0 | 0 | 0
05.06.2025¦12:13:37.240 | 0 | 0 | 0 | 0 | 0 | 0 | 0 | 0 | 0 | 0 | 0 | 0 | 0 | 0 | 0 | 0 | 0 | 0 | 0 | 0
05.06.2025¦12:13:38.240 | 0 | 0 | 0 | 0 | 0 | 0 | 0 | 0 | 0 | 0 | 0 | 0 | 0 | 0 | 0 | 0 | 0 | 0 | 0 | 0
05.06.2025¦12:13:39.240 | 0 | 0 | 0 | 0 | 0 | 0 | 0 | 0 | 0 | 0 | 0 | 0 | 0 | 0 | 0 | 0 | 0 | 0 | 0 | 0
05.06.2025¦12:13:40.240 | 0 | 0 | 0 | 0 | 0 | 0 | 0 | 0 | 0 | 0 | 0 | 0 | 0 | 0 | 0 | 0 | 0 | 0 | 0 | 0
| OekoSolve | OekoSolve | OekoSolve | OekoSolve | OekoSolve | OekoSolve | OekoSolve | OekoSolve | OekoSolve | OekoSolve | OekoSolve | OekoSolve | OekoSolve | OekoSolve | OekoSolve | OekoSolve | OekoSolve | OekoSolve | OekoSolve | OekoSolve
| EnMeter_Prec1 | EnMeter_Prec1 | EnMeter_Prec1 | EnMeter_Prec1 | EnMeter_Prec1 | EnMeter_Prec1 | EnMeter_Prec1 | EnMeter_Prec1 | EnMeter_Prec1 | EnMeter_Prec1 | EnMeter_Prec2 | EnMeter_Prec2 | EnMeter_Prec2 | EnMeter_Prec2 | EnMeter_Prec2 | EnMeter_Prec2 | EnMeter_Prec2 | EnMeter_Prec2 | EnMeter_Prec2 | EnMeter_Prec2
| Prec1 P:W | Prec1 WTotal:kWh | Prec1 WDay:kWh | Prec1 WMonth:kWh | Prec1 WYear:kWh | Prec1 State:0 no info available¦1 Off¦2 Startup¦3 Ready¦4 On¦5 Charge¦6 Discharge¦7 Batt Low or Full¦8 Batt Full¦9 Batt low¦10 Finished¦11 Island¦12 Waiting¦91 Maintenance¦99 ERROR | Prec1 Spec Signal | Prec1 V:kV | Prec1 I:mA | Prec1 Info:0 Bit0¦1 Bit1¦2 Bit2¦3 Bit3¦4 HS Ein¦5 Freigabe / Abdeckung vorhanden¦6 Temp. FÃ¼hler aktiv¦7 Temp. FÃ¼hler unterbrochen¦8 Bit8¦9 Bit9¦10 Bit10¦11 Bit11¦12 Bit12¦13 Bit13¦14 Bit14¦15 Bit15¦ | Prec2 P:W | Prec2 WTotal:kWh | Prec2 WDay:kWh | Prec2 WMonth:kWh | Prec2 WYear:kWh | Prec2 State:0 no info available¦1 Off¦2 Startup¦3 Ready¦4 On¦5 Charge¦6 Discharge¦7 Batt Low or Full¦8 Batt Full¦9 Batt low¦10 Finished¦11 Island¦12 Waiting¦91 Maintenance¦99 ERROR | Prec2 Spec Signal | Prec2 V:kV | Prec2 I:mA | Prec2 Info:0 Bit0¦1 Bit1¦2 Bit2¦3 Bit3¦4 HS Ein¦5 Freigabe / Abdeckung vorhanden¦6 Temp. FÃ¼hler aktiv¦7 Temp. FÃ¼hler unterbrochen¦8 Bit8¦9 Bit9¦10 Bit10¦11 Bit11¦12 Bit12¦13 Bit13¦14 Bit14¦15 Bit15¦
05.06.2025¦12:13:41.240 | 0 | 0 | 0 | 0 | 0 | 0 | 0 | 0 | 0 | 0 | 0 | 0 | 0 | 0 | 0 | 0 | 0 | 0 | 0 | 0
05.06.2025¦12:13:42.240 | 0 | 0 | 0 | 0 | 0 | 0 | 0 | 0 | 0 | 0 | 0 | 0 | 0 | 0 | 0 | 0 | 0 | 0 | 0 | 0
05.06.2025¦12:13:43.240 | 0 | 0 | 0 | 0 | 0 | 0 | 0 | 0 | 0 | 0 | 0 | 0 | 0 | 0 | 0 | 0 | 0 | 0 | 0 | 0
05.06.2025¦12:13:44.240 | 0 | 0 | 0 | 0 | 0 | 0 | 0 | 0 | 0 | 0 | 0 | 0 | 0 | 0 | 0 | 0 | 0 | 0 | 0 | 0
05.06.2025¦12:13:45.240 | 0 | 0 | 0 | 0 | 0 | 0 | 0 | 0 | 0 | 0 | 0 | 0 | 0 | 0 | 0 | 0 | 0 | 0 | 0 | 0
05.06.2025¦12:13:46.240 | 0 | 0 | 0 | 0 | 0 | 0 | 0 | 0 | 0 | 0 | 0 | 0 | 0 | 0 | 0 | 0 | 0 | 0 | 0 | 0
05.06.2025¦12:13:47.240 | 0 | 0 | 0 | 0 | 0 | 0 | 0 | 0 | 0 | 0 | 0 | 0 | 0 | 0 | 0 | 0 | 0 | 0 | 0 | 0
05.06.2025¦12:13:48.240 | 0 | 0 | 0 | 0 | 0 | 0 | 0 | 0 | 0 | 0 | 0 | 0 | 0 | 0 | 0 | 0 | 0 | 0 | 0 | 0
05.06.2025¦12:13:49.240 | 0 | 0 | 0 | 0 | 0 | 0 | 0 | 0 | 0 | 0 | 0 | 0 | 0 | 0 | 0 | 0 | 0 | 0 | 0 | 0
05.06.2025¦12:13:50.240 | 0 | 0 | 0 | 0 | 0 | 0 | 0 | 0 | 0 | 0 | 0 | 0 | 0 | 0 | 0 | 0 | 0 | 0 | 0 | 0
05.06.2025¦12:13:51.239 | 0 | 0 | 0 | 0 | 0 | 0 | 0 | 0 | 0 | 0 | 0 | 0 | 0 | 0 | 0 | 0 | 0 | 0 | 0 | 0
05.06.2025¦12:13:52.241 | 0 | 0 | 0 | 0 | 0 | 0 | 0 | 0 | 0 | 0 | 0 | 0 | 0 | 0 | 0 | 0 | 0 | 0 | 0 | 0
05.06.2025¦12:13:53.239 | 0 | 0 | 0 | 0 | 0 | 0 | 0 | 0 | 0 | 0 | 0 | 0 | 0 | 0 | 0 | 0 | 0 | 0 | 0 | 0
05.06.2025¦12:13:54.239 | 0 | 0 | 0 | 0 | 0 | 0 | 0 | 0 | 0 | 0 | 0 | 0 | 0 | 0 | 0 | 0 | 0 | 0 | 0 | 0
05.06.2025¦12:13:55.240 | 0 | 0 | 0 | 0 | 0 | 0 | 0 | 0 | 0 | 0 | 0 | 0 | 0 | 0 | 0 | 0 | 0 | 0 | 0 | 0
05.06.2025¦12:13:56.240 | 0 | 0 | 0 | 0 | 0 | 0 | 0 | 0 | 0 | 0 | 0 | 0 | 0 | 0 | 0 | 0 | 0 | 0 | 0 | 0
05.06.2025¦12:13:57.240 | 0 | 0 | 0 | 0 | 0 | 0 | 0 | 0 | 0 | 0 | 0 | 0 | 0 | 0 | 0 | 0 | 0 | 0 | 0 | 0
05.06.2025¦12:13:58.240 | 0 | 0 | 0 | 0 | 0 | 0 | 0 | 0 | 0 | 0 | 0 | 0 | 0 | 0 | 0 | 0 | 0 | 0 | 0 | 0
05.06.2025¦12:13:59.240 | 0 | 0 | 0 | 0 | 0 | 0 | 0 | 0 | 0 | 0 | 0 | 0 | 0 | 0 | 0 | 0 | 0 | 0 | 0 | 0
05.06.2025¦12:14:00.239 | 0 | 0 | 0 | 0 | 0 | 0 | 0 | 0 | 0 | 0 | 0 | 0 | 0 | 0 | 0 | 0 | 0 | 0 | 0 | 0
05.06.2025¦12:14:01.240 | 0 | 0 | 0 | 0 | 0 | 0 | 0 | 0 | 0 | 0 | 0 | 0 | 0 | 0 | 0 | 0 | 0 | 0 | 0 | 0
05.06.2025¦12:14:02.240 | 0 | 0 | 0 | 0 | 0 | 0 | 0 | 0 | 0 | 0 | 0 | 0 | 0 | 0 | 0 | 0 | 0 | 0 | 0 | 0
05.06.2025¦12:14:03.240 | 0 | 0 | 0 | 0 | 0 | 0 | 0 | 0 | 0 | 0 | 0 | 0 | 0 | 0 | 0 | 0 | 0 | 0 | 0 | 0
05.06.2025¦12:14:04.239 | 0 | 0 | 0 | 0 | 0 | 0 | 0 | 0 | 0 | 0 | 0 | 0 | 0 | 0 | 0 | 0 | 0 | 0 | 0 | 0
05.06.2025¦12:14:05.240 | 0 | 0 | 0 | 0 | 0 | 0 | 0 | 0 | 0 | 0 | 0 | 0 | 0 | 0 | 0 | 0 | 0 | 0 | 0 | 0
05.06.2025¦12:14:06.241 | 0 | 0 | 0 | 0 | 0 | 0 | 0 | 0 | 0 | 0 | 0 | 0 | 0 | 0 | 0 | 0 | 0 | 0 | 0 | 0
05.06.2025¦12:14:07.239 | 0 | 0 | 0 | 0 | 0 | 0 | 0 | 0 | 0 | 0 | 0 | 0 | 0 | 0 | 0 | 0 | 0 | 0 | 0 | 0
05.06.2025¦12:14:08.240 | 0 | 0 | 0 | 0 | 0 | 0 | 0 | 0 | 0 | 0 | 0 | 0 | 0 | 0 | 0 | 0 | 0 | 0 | 0 | 0
05.06.2025¦12:14:09.239 | 0 | 0 | 0 | 0 | 0 | 0 | 0 | 0 | 0 | 0 | 0 | 0 | 0 | 0 | 0 | 0 | 0 | 0 | 0 | 0
05.06.2025¦12:14:10.240 | 0 | 0 | 0 | 0 | 0 | 0 | 0 | 0 | 0 | 0 | 0 | 0 | 0 | 0 | 0 | 0 | 0 | 0 | 0 | 0
| OekoSolve | OekoSolve | OekoSolve | OekoSolve | OekoSolve | OekoSolve | OekoSolve | OekoSolve | OekoSolve | OekoSolve | OekoSolve | OekoSolve | OekoSolve | OekoSolve | OekoSolve | OekoSolve | OekoSolve | OekoSolve | OekoSolve | OekoSolve
| EnMeter_Prec1 | EnMeter_Prec1 | EnMeter_Prec1 | EnMeter_Prec1 | EnMeter_Prec1 | EnMeter_Prec1 | EnMeter_Prec1 | EnMeter_Prec1 | EnMeter_Prec1 | EnMeter_Prec1 | EnMeter_Prec2 | EnMeter_Prec2 | EnMeter_Prec2 | EnMeter_Prec2 | EnMeter_Prec2 | EnMeter_Prec2 | EnMeter_Prec2 | EnMeter_Prec2 | EnMeter_Prec2 | EnMeter_Prec2
| Prec1 P:W | Prec1 WTotal:kWh | Prec1 WDay:kWh | Prec1 WMonth:kWh | Prec1 WYear:kWh | Prec1 State:0 no info available¦1 Off¦2 Startup¦3 Ready¦4 On¦5 Charge¦6 Discharge¦7 Batt Low or Full¦8 Batt Full¦9 Batt low¦10 Finished¦11 Island¦12 Waiting¦91 Maintenance¦99 ERROR | Prec1 Spec Signal | Prec1 V:kV | Prec1 I:mA | Prec1 Info:0 Bit0¦1 Bit1¦2 Bit2¦3 Bit3¦4 HS Ein¦5 Freigabe / Abdeckung vorhanden¦6 Temp. FÃ¼hler aktiv¦7 Temp. FÃ¼hler unterbrochen¦8 Bit8¦9 Bit9¦10 Bit10¦11 Bit11¦12 Bit12¦13 Bit13¦14 Bit14¦15 Bit15¦ | Prec2 P:W | Prec2 WTotal:kWh | Prec2 WDay:kWh | Prec2 WMonth:kWh | Prec2 WYear:kWh | Prec2 State:0 no info available¦1 Off¦2 Startup¦3 Ready¦4 On¦5 Charge¦6 Discharge¦7 Batt Low or Full¦8 Batt Full¦9 Batt low¦10 Finished¦11 Island¦12 Waiting¦91 Maintenance¦99 ERROR | Prec2 Spec Signal | Prec2 V:kV | Prec2 I:mA | Prec2 Info:0 Bit0¦1 Bit1¦2 Bit2¦3 Bit3¦4 HS Ein¦5 Freigabe / Abdeckung vorhanden¦6 Temp. FÃ¼hler aktiv¦7 Temp. FÃ¼hler unterbrochen¦8 Bit8¦9 Bit9¦10 Bit10¦11 Bit11¦12 Bit12¦13 Bit13¦14 Bit14¦15 Bit15¦
05.06.2025¦12:14:11.240 | 0 | 0 | 0 | 0 | 0 | 0 | 0 | 0 | 0 | 0 | 0 | 0 | 0 | 0 | 0 | 0 | 0 | 0 | 0 | 0
05.06.2025¦12:14:12.240 | 0 | 0 | 0 | 0 | 0 | 0 | 0 | 0 | 0 | 0 | 0 | 0 | 0 | 0 | 0 | 0 | 0 | 0 | 0 | 0
05.06.2025¦12:14:13.241 | 0 | 0 | 0 | 0 | 0 | 0 | 0 | 0 | 0 | 0 | 0 | 0 | 0 | 0 | 0 | 0 | 0 | 0 | 0 | 0
05.06.2025¦12:14:14.240 | 0 | 0 | 0 | 0 | 0 | 0 | 0 | 0 | 0 | 0 | 0 | 0 | 0 | 0 | 0 | 0 | 0 | 0 | 0 | 0
05.06.2025¦12:14:15.239 | 0 | 0 | 0 | 0 | 0 | 0 | 0 | 0 | 0 | 0 | 0 | 0 | 0 | 0 | 0 | 0 | 0 | 0 | 0 | 0
05.06.2025¦12:14:16.239 | 0 | 0 | 0 | 0 | 0 | 0 | 0 | 0 | 0 | 0 | 0 | 0 | 0 | 0 | 0 | 0 | 0 | 0 | 0 | 0
05.06.2025¦12:14:17.239 | 0 | 0 | 0 | 0 | 0 | 0 | 0 | 0 | 0 | 0 | 0 | 0 | 0 | 0 | 0 | 0 | 0 | 0 | 0 | 0
05.06.2025¦12:14:18.241 | 0 | 0 | 0 | 0 | 0 | 0 | 0 | 0 | 0 | 0 | 0 | 0 | 0 | 0 | 0 | 0 | 0 | 0 | 0 | 0
05.06.2025¦12:14:19.240 | 0 | 0 | 0 | 0 | 0 | 0 | 0 | 0 | 0 | 0 | 0 | 0 | 0 | 0 | 0 | 0 | 0 | 0 | 0 | 0
05.06.2025¦12:14:20.239 | 0 | 0 | 0 | 0 | 0 | 0 | 0 | 0 | 0 | 0 | 0 | 0 | 0 | 0 | 0 | 0 | 0 | 0 | 0 | 0
05.06.2025¦12:14:21.240 | 0 | 0 | 0 | 0 | 0 | 0 | 0 | 0 | 0 | 0 | 0 | 0 | 0 | 0 | 0 | 0 | 0 | 0 | 0 | 0
05.06.2025¦12:14:22.240 | 0 | 0 | 0 | 0 | 0 | 0 | 0 | 0 | 0 | 0 | 0 | 0 | 0 | 0 | 0 | 0 | 0 | 0 | 0 | 0
05.06.2025¦12:14:23.240 | 0 | 0 | 0 | 0 | 0 | 0 | 0 | 0 | 0 | 0 | 0 | 0 | 0 | 0 | 0 | 0 | 0 | 0 | 0 | 0
05.06.2025¦12:14:24.239 | 0 | 0 | 0 | 0 | 0 | 0 | 0 | 0 | 0 | 0 | 0 | 0 | 0 | 0 | 0 | 0 | 0 | 0 | 0 | 0
05.06.2025¦12:14:25.240 | 0 | 0 | 0 | 0 | 0 | 0 | 0 | 0 | 0 | 0 | 0 | 0 | 0 | 0 | 0 | 0 | 0 | 0 | 0 | 0
05.06.2025¦12:14:26.239 | 0 | 0 | 0 | 0 | 0 | 0 | 0 | 0 | 0 | 0 | 0 | 0 | 0 | 0 | 0 | 0 | 0 | 0 | 0 | 0
05.06.2025¦12:14:27.240 | 0 | 0 | 0 | 0 | 0 | 0 | 0 | 0 | 0 | 0 | 0 | 0 | 0 | 0 | 0 | 0 | 0 | 0 | 0 | 0
05.06.2025¦12:14:28.240 | 0 | 0 | 0 | 0 | 0 | 0 | 0 | 0 | 0 | 0 | 0 | 0 | 0 | 0 | 0 | 0 | 0 | 0 | 0 | 0
05.06.2025¦12:14:29.240 | 0 | 0 | 0 | 0 | 0 | 0 | 0 | 0 | 0 | 0 | 0 | 0 | 0 | 0 | 0 | 0 | 0 | 0 | 0 | 0
05.06.2025¦12:14:30.239 | 0 | 0 | 0 | 0 | 0 | 0 | 0 | 0 | 0 | 0 | 0 | 0 | 0 | 0 | 0 | 0 | 0 | 0 | 0 | 0
05.06.2025¦12:14:31.240 | 0 | 0 | 0 | 0 | 0 | 0 | 0 | 0 | 0 | 0 | 0 | 0 | 0 | 0 | 0 | 0 | 0 | 0 | 0 | 0
05.06.2025¦12:14:32.240 | 0 | 0 | 0 | 0 | 0 | 0 | 0 | 0 | 0 | 0 | 0 | 0 | 0 | 0 | 0 | 0 | 0 | 0 | 0 | 0
05.06.2025¦12:14:33.240 | 0 | 0 | 0 | 0 | 0 | 0 | 0 | 0 | 0 | 0 | 0 | 0 | 0 | 0 | 0 | 0 | 0 | 0 | 0 | 0
05.06.2025¦12:14:34.240 | 0 | 0 | 0 | 0 | 0 | 0 | 0 | 0 | 0 | 0 | 0 | 0 | 0 | 0 | 0 | 0 | 0 | 0 | 0 | 0
05.06.2025¦12:14:35.239 | 0 | 0 | 0 | 0 | 0 | 0 | 0 | 0 | 0 | 0 | 0 | 0 | 0 | 0 | 0 | 0 | 0 | 0 | 0 | 0
05.06.2025¦12:14:36.239 | 0 | 0 | 0 | 0 | 0 | 0 | 0 | 0 | 0 | 0 | 0 | 0 | 0 | 0 | 0 | 0 | 0 | 0 | 0 | 0
05.06.2025¦12:14:37.239 | 0 | 0 | 0 | 0 | 0 | 0 | 0 | 0 | 0 | 0 | 0 | 0 | 0 | 0 | 0 | 0 | 0 | 0 | 0 | 0
05.06.2025¦12:14:38.239 | 0 | 0 | 0 | 0 | 0 | 0 | 0 | 0 | 0 | 0 | 0 | 0 | 0 | 0 | 0 | 0 | 0 | 0 | 0 | 0
05.06.2025¦12:14:39.240 | 0 | 0 | 0 | 0 | 0 | 0 | 0 | 0 | 0 | 0 | 0 | 0 | 0 | 0 | 0 | 0 | 0 | 0 | 0 | 0
05.06.2025¦12:14:40.240 | 0 | 0 | 0 | 0 | 0 | 0 | 0 | 0 | 0 | 0 | 0 | 0 | 0 | 0 | 0 | 0 | 0 | 0 | 0 | 0
| OekoSolve | OekoSolve | OekoSolve | OekoSolve | OekoSolve | OekoSolve | OekoSolve | OekoSolve | OekoSolve | OekoSolve | OekoSolve | OekoSolve | OekoSolve | OekoSolve | OekoSolve | OekoSolve | OekoSolve | OekoSolve | OekoSolve | OekoSolve
| EnMeter_Prec1 | EnMeter_Prec1 | EnMeter_Prec1 | EnMeter_Prec1 | EnMeter_Prec1 | EnMeter_Prec1 | EnMeter_Prec1 | EnMeter_Prec1 | EnMeter_Prec1 | EnMeter_Prec1 | EnMeter_Prec2 | EnMeter_Prec2 | EnMeter_Prec2 | EnMeter_Prec2 | EnMeter_Prec2 | EnMeter_Prec2 | EnMeter_Prec2 | EnMeter_Prec2 | EnMeter_Prec2 | EnMeter_Prec2
| Prec1 P:W | Prec1 WTotal:kWh | Prec1 WDay:kWh | Prec1 WMonth:kWh | Prec1 WYear:kWh | Prec1 State:0 no info available¦1 Off¦2 Startup¦3 Ready¦4 On¦5 Charge¦6 Discharge¦7 Batt Low or Full¦8 Batt Full¦9 Batt low¦10 Finished¦11 Island¦12 Waiting¦91 Maintenance¦99 ERROR | Prec1 Spec Signal | Prec1 V:kV | Prec1 I:mA | Prec1 Info:0 Bit0¦1 Bit1¦2 Bit2¦3 Bit3¦4 HS Ein¦5 Freigabe / Abdeckung vorhanden¦6 Temp. FÃ¼hler aktiv¦7 Temp. FÃ¼hler unterbrochen¦8 Bit8¦9 Bit9¦10 Bit10¦11 Bit11¦12 Bit12¦13 Bit13¦14 Bit14¦15 Bit15¦ | Prec2 P:W | Prec2 WTotal:kWh | Prec2 WDay:kWh | Prec2 WMonth:kWh | Prec2 WYear:kWh | Prec2 State:0 no info available¦1 Off¦2 Startup¦3 Ready¦4 On¦5 Charge¦6 Discharge¦7 Batt Low or Full¦8 Batt Full¦9 Batt low¦10 Finished¦11 Island¦12 Waiting¦91 Maintenance¦99 ERROR | Prec2 Spec Signal | Prec2 V:kV | Prec2 I:mA | Prec2 Info:0 Bit0¦1 Bit1¦2 Bit2¦3 Bit3¦4 HS Ein¦5 Freigabe / Abdeckung vorhanden¦6 Temp. FÃ¼hler aktiv¦7 Temp. FÃ¼hler unterbrochen¦8 Bit8¦9 Bit9¦10 Bit10¦11 Bit11¦12 Bit12¦13 Bit13¦14 Bit14¦15 Bit15¦
05.06.2025¦12:14:41.241 | 0 | 0 | 0 | 0 | 0 | 0 | 0 | 0 | 0 | 0 | 0 | 0 | 0 | 0 | 0 | 0 | 0 | 0 | 0 | 0
05.06.2025¦12:14:42.240 | 0 | 0 | 0 | 0 | 0 | 0 | 0 | 0 | 0 | 0 | 0 | 0 | 0 | 0 | 0 | 0 | 0 | 0 | 0 | 0
05.06.2025¦12:14:43.239 | 0 | 0 | 0 | 0 | 0 | 0 | 0 | 0 | 0 | 0 | 0 | 0 | 0 | 0 | 0 | 0 | 0 | 0 | 0 | 0
05.06.2025¦12:14:44.240 | 0 | 0 | 0 | 0 | 0 | 0 | 0 | 0 | 0 | 0 | 0 | 0 | 0 | 0 | 0 | 0 | 0 | 0 | 0 | 0
05.06.2025¦12:14:45.239 | 0 | 0 | 0 | 0 | 0 | 0 | 0 | 0 | 0 | 0 | 0 | 0 | 0 | 0 | 0 | 0 | 0 | 0 | 0 | 0
05.06.2025¦12:14:46.240 | 0 | 0 | 0 | 0 | 0 | 0 | 0 | 0 | 0 | 0 | 0 | 0 | 0 | 0 | 0 | 0 | 0 | 0 | 0 | 0
05.06.2025¦12:14:47.240 | 0 | 0 | 0 | 0 | 0 | 0 | 0 | 0 | 0 | 0 | 0 | 0 | 0 | 0 | 0 | 0 | 0 | 0 | 0 | 0
05.06.2025¦12:14:48.241 | 0 | 0 | 0 | 0 | 0 | 0 | 0 | 0 | 0 | 0 | 0 | 0 | 0 | 0 | 0 | 0 | 0 | 0 | 0 | 0
05.06.2025¦12:14:49.239 | 0 | 0 | 0 | 0 | 0 | 0 | 0 | 0 | 0 | 0 | 0 | 0 | 0 | 0 | 0 | 0 | 0 | 0 | 0 | 0
05.06.2025¦12:14:50.240 | 0 | 0 | 0 | 0 | 0 | 0 | 0 | 0 | 0 | 0 | 0 | 0 | 0 | 0 | 0 | 0 | 0 | 0 | 0 | 0
05.06.2025¦12:14:51.240 | 0 | 0 | 0 | 0 | 0 | 0 | 0 | 0 | 0 | 0 | 0 | 0 | 0 | 0 | 0 | 0 | 0 | 0 | 0 | 0
05.06.2025¦12:14:52.240 | 0 | 0 | 0 | 0 | 0 | 0 | 0 | 0 | 0 | 0 | 0 | 0 | 0 | 0 | 0 | 0 | 0 | 0 | 0 | 0
05.06.2025¦12:14:53.239 | 0 | 0 | 0 | 0 | 0 | 0 | 0 | 0 | 0 | 0 | 0 | 0 | 0 | 0 | 0 | 0 | 0 | 0 | 0 | 0
05.06.2025¦12:14:54.239 | 0 | 0 | 0 | 0 | 0 | 0 | 0 | 0 | 0 | 0 | 0 | 0 | 0 | 0 | 0 | 0 | 0 | 0 | 0 | 0
05.06.2025¦12:14:55.241 | 0 | 0 | 0 | 0 | 0 | 0 | 0 | 0 | 0 | 0 | 0 | 0 | 0 | 0 | 0 | 0 | 0 | 0 | 0 | 0
05.06.2025¦12:14:56.239 | 0 | 0 | 0 | 0 | 0 | 0 | 0 | 0 | 0 | 0 | 0 | 0 | 0 | 0 | 0 | 0 | 0 | 0 | 0 | 0
05.06.2025¦12:14:57.240 | 0 | 0 | 0 | 0 | 0 | 0 | 0 | 0 | 0 | 0 | 0 | 0 | 0 | 0 | 0 | 0 | 0 | 0 | 0 | 0
05.06.2025¦12:14:58.240 | 0 | 0 | 0 | 0 | 0 | 0 | 0 | 0 | 0 | 0 | 0 | 0 | 0 | 0 | 0 | 0 | 0 | 0 | 0 | 0
05.06.2025¦12:14:59.240 | 0 | 0 | 0 | 0 | 0 | 0 | 0 | 0 | 0 | 0 | 0 | 0 | 0 | 0 | 0 | 0 | 0 | 0 | 0 | 0
05.06.2025¦12:15:00.240 | 0 | 0 | 0 | 0 | 0 | 0 | 0 | 0 | 0 | 0 | 0 | 0 | 0 | 0 | 0 | 0 | 0 | 0 | 0 | 0
05.06.2025¦12:15:01.240 | 0 | 0 | 0 | 0 | 0 | 0 | 0 | 0 | 0 | 0 | 0 | 0 | 0 | 0 | 0 | 0 | 0 | 0 | 0 | 0
05.06.2025¦12:15:02.239 | 0 | 0 | 0 | 0 | 0 | 0 | 0 | 0 | 0 | 0 | 0 | 0 | 0 | 0 | 0 | 0 | 0 | 0 | 0 | 0
05.06.2025¦12:15:03.240 | 0 | 0 | 0 | 0 | 0 | 0 | 0 | 0 | 0 | 0 | 0 | 0 | 0 | 0 | 0 | 0 | 0 | 0 | 0 | 0
05.06.2025¦12:15:04.239 | 0 | 0 | 0 | 0 | 0 | 0 | 0 | 0 | 0 | 0 | 0 | 0 | 0 | 0 | 0 | 0 | 0 | 0 | 0 | 0
05.06.2025¦12:15:05.240 | 0 | 0 | 0 | 0 | 0 | 0 | 0 | 0 | 0 | 0 | 0 | 0 | 0 | 0 | 0 | 0 | 0 | 0 | 0 | 0
05.06.2025¦12:15:06.240 | 0 | 0 | 0 | 0 | 0 | 0 | 0 | 0 | 0 | 0 | 0 | 0 | 0 | 0 | 0 | 0 | 0 | 0 | 0 | 0
05.06.2025¦12:15:07.239 | 0 | 0 | 0 | 0 | 0 | 0 | 0 | 0 | 0 | 0 | 0 | 0 | 0 | 0 | 0 | 0 | 0 | 0 | 0 | 0
05.06.2025¦12:15:08.239 | 0 | 0 | 0 | 0 | 0 | 0 | 0 | 0 | 0 | 0 | 0 | 0 | 0 | 0 | 0 | 0 | 0 | 0 | 0 | 0
05.06.2025¦12:15:09.241 | 0 | 0 | 0 | 0 | 0 | 0 | 0 | 0 | 0 | 0 | 0 | 0 | 0 | 0 | 0 | 0 | 0 | 0 | 0 | 0
05.06.2025¦12:15:10.240 | 0 | 0 | 0 | 0 | 0 | 0 | 0 | 0 | 0 | 0 | 0 | 0 | 0 | 0 | 0 | 0 | 0 | 0 | 0 | 0
| OekoSolve | OekoSolve | OekoSolve | OekoSolve | OekoSolve | OekoSolve | OekoSolve | OekoSolve | OekoSolve | OekoSolve | OekoSolve | OekoSolve | OekoSolve | OekoSolve | OekoSolve | OekoSolve | OekoSolve | OekoSolve | OekoSolve | OekoSolve
| EnMeter_Prec1 | EnMeter_Prec1 | EnMeter_Prec1 | EnMeter_Prec1 | EnMeter_Prec1 | EnMeter_Prec1 | EnMeter_Prec1 | EnMeter_Prec1 | EnMeter_Prec1 | EnMeter_Prec1 | EnMeter_Prec2 | EnMeter_Prec2 | EnMeter_Prec2 | EnMeter_Prec2 | EnMeter_Prec2 | EnMeter_Prec2 | EnMeter_Prec2 | EnMeter_Prec2 | EnMeter_Prec2 | EnMeter_Prec2
| Prec1 P:W | Prec1 WTotal:kWh | Prec1 WDay:kWh | Prec1 WMonth:kWh | Prec1 WYear:kWh | Prec1 State:0 no info available¦1 Off¦2 Startup¦3 Ready¦4 On¦5 Charge¦6 Discharge¦7 Batt Low or Full¦8 Batt Full¦9 Batt low¦10 Finished¦11 Island¦12 Waiting¦91 Maintenance¦99 ERROR | Prec1 Spec Signal | Prec1 V:kV | Prec1 I:mA | Prec1 Info:0 Bit0¦1 Bit1¦2 Bit2¦3 Bit3¦4 HS Ein¦5 Freigabe / Abdeckung vorhanden¦6 Temp. FÃ¼hler aktiv¦7 Temp. FÃ¼hler unterbrochen¦8 Bit8¦9 Bit9¦10 Bit10¦11 Bit11¦12 Bit12¦13 Bit13¦14 Bit14¦15 Bit15¦ | Prec2 P:W | Prec2 WTotal:kWh | Prec2 WDay:kWh | Prec2 WMonth:kWh | Prec2 WYear:kWh | Prec2 State:0 no info available¦1 Off¦2 Startup¦3 Ready¦4 On¦5 Charge¦6 Discharge¦7 Batt Low or Full¦8 Batt Full¦9 Batt low¦10 Finished¦11 Island¦12 Waiting¦91 Maintenance¦99 ERROR | Prec2 Spec Signal | Prec2 V:kV | Prec2 I:mA | Prec2 Info:0 Bit0¦1 Bit1¦2 Bit2¦3 Bit3¦4 HS Ein¦5 Freigabe / Abdeckung vorhanden¦6 Temp. FÃ¼hler aktiv¦7 Temp. FÃ¼hler unterbrochen¦8 Bit8¦9 Bit9¦10 Bit10¦11 Bit11¦12 Bit12¦13 Bit13¦14 Bit14¦15 Bit15¦
05.06.2025¦12:15:11.239 | 0 | 0 | 0 | 0 | 0 | 0 | 0 | 0 | 0 | 0 | 0 | 0 | 0 | 0 | 0 | 0 | 0 | 0 | 0 | 0
05.06.2025¦12:15:12.240 | 0 | 0 | 0 | 0 | 0 | 0 | 0 | 0 | 0 | 0 | 0 | 0 | 0 | 0 | 0 | 0 | 0 | 0 | 0 | 0
05.06.2025¦12:15:13.240 | 0 | 0 | 0 | 0 | 0 | 0 | 0 | 0 | 0 | 0 | 0 | 0 | 0 | 0 | 0 | 0 | 0 | 0 | 0 | 0
05.06.2025¦12:15:14.240 | 0 | 0 | 0 | 0 | 0 | 0 | 0 | 0 | 0 | 0 | 0 | 0 | 0 | 0 | 0 | 0 | 0 | 0 | 0 | 0
05.06.2025¦12:15:15.240 | 0 | 0 | 0 | 0 | 0 | 0 | 0 | 0 | 0 | 0 | 0 | 0 | 0 | 0 | 0 | 0 | 0 | 0 | 0 | 0
05.06.2025¦12:15:16.241 | 0 | 0 | 0 | 0 | 0 | 0 | 0 | 0 | 0 | 0 | 0 | 0 | 0 | 0 | 0 | 0 | 0 | 0 | 0 | 0
05.06.2025¦12:15:17.239 | 0 | 0 | 0 | 0 | 0 | 0 | 0 | 0 | 0 | 0 | 0 | 0 | 0 | 0 | 0 | 0 | 0 | 0 | 0 | 0
05.06.2025¦12:15:18.240 | 0 | 0 | 0 | 0 | 0 | 0 | 0 | 0 | 0 | 0 | 0 | 0 | 0 | 0 | 0 | 0 | 0 | 0 | 0 | 0
05.06.2025¦12:15:19.240 | 0 | 0 | 0 | 0 | 0 | 0 | 0 | 0 | 0 | 0 | 0 | 0 | 0 | 0 | 0 | 0 | 0 | 0 | 0 | 0
05.06.2025¦12:15:20.240 | 0 | 0 | 0 | 0 | 0 | 0 | 0 | 0 | 0 | 0 | 0 | 0 | 0 | 0 | 0 | 0 | 0 | 0 | 0 | 0
05.06.2025¦12:15:21.239 | 0 | 0 | 0 | 0 | 0 | 0 | 0 | 0 | 0 | 0 | 0 | 0 | 0 | 0 | 0 | 0 | 0 | 0 | 0 | 0
05.06.2025¦12:15:22.240 | 0 | 0 | 0 | 0 | 0 | 0 | 0 | 0 | 0 | 0 | 0 | 0 | 0 | 0 | 0 | 0 | 0 | 0 | 0 | 0
05.06.2025¦12:15:23.241 | 0 | 0 | 0 | 0 | 0 | 0 | 0 | 0 | 0 | 0 | 0 | 0 | 0 | 0 | 0 | 0 | 0 | 0 | 0 | 0
05.06.2025¦12:15:24.239 | 0 | 0 | 0 | 0 | 0 | 0 | 0 | 0 | 0 | 0 | 0 | 0 | 0 | 0 | 0 | 0 | 0 | 0 | 0 | 0
05.06.2025¦12:15:25.240 | 0 | 0 | 0 | 0 | 0 | 0 | 0 | 0 | 0 | 0 | 0 | 0 | 0 | 0 | 0 | 0 | 0 | 0 | 0 | 0
05.06.2025¦12:15:26.240 | 0 | 0 | 0 | 0 | 0 | 0 | 0 | 0 | 0 | 0 | 0 | 0 | 0 | 0 | 0 | 0 | 0 | 0 | 0 | 0
05.06.2025¦12:15:27.239 | 0 | 0 | 0 | 0 | 0 | 0 | 0 | 0 | 0 | 0 | 0 | 0 | 0 | 0 | 0 | 0 | 0 | 0 | 0 | 0
05.06.2025¦12:15:28.240 | 0 | 0 | 0 | 0 | 0 | 0 | 0 | 0 | 0 | 0 | 0 | 0 | 0 | 0 | 0 | 0 | 0 | 0 | 0 | 0
05.06.2025¦12:15:29.240 | 0 | 0 | 0 | 0 | 0 | 0 | 0 | 0 | 0 | 0 | 0 | 0 | 0 | 0 | 0 | 0 | 0 | 0 | 0 | 0
05.06.2025¦12:15:30.241 | 0 | 0 | 0 | 0 | 0 | 0 | 0 | 0 | 0 | 0 | 0 | 0 | 0 | 0 | 0 | 0 | 0 | 0 | 0 | 0
05.06.2025¦12:15:31.240 | 0 | 0 | 0 | 0 | 0 | 0 | 0 | 0 | 0 | 0 | 0 | 0 | 0 | 0 | 0 | 0 | 0 | 0 | 0 | 0
05.06.2025¦12:15:32.239 | 0 | 0 | 0 | 0 | 0 | 0 | 0 | 0 | 0 | 0 | 0 | 0 | 0 | 0 | 0 | 0 | 0 | 0 | 0 | 0
05.06.2025¦12:15:33.240 | 0 | 0 | 0 | 0 | 0 | 0 | 0 | 0 | 0 | 0 | 0 | 0 | 0 | 0 | 0 | 0 | 0 | 0 | 0 | 0
05.06.2025¦12:15:34.240 | 0 | 0 | 0 | 0 | 0 | 0 | 0 | 0 | 0 | 0 | 0 | 0 | 0 | 0 | 0 | 0 | 0 | 0 | 0 | 0
05.06.2025¦12:15:35.239 | 0 | 0 | 0 | 0 | 0 | 0 | 0 | 0 | 0 | 0 | 0 | 0 | 0 | 0 | 0 | 0 | 0 | 0 | 0 | 0
05.06.2025¦12:15:36.240 | 0 | 0 | 0 | 0 | 0 | 0 | 0 | 0 | 0 | 0 | 0 | 0 | 0 | 0 | 0 | 0 | 0 | 0 | 0 | 0
05.06.2025¦12:15:37.242 | 0 | 0 | 0 | 0 | 0 | 0 | 0 | 0 | 0 | 0 | 0 | 0 | 0 | 0 | 0 | 0 | 0 | 0 | 0 | 0
05.06.2025¦12:15:38.240 | 0 | 0 | 0 | 0 | 0 | 0 | 0 | 0 | 0 | 0 | 0 | 0 | 0 | 0 | 0 | 0 | 0 | 0 | 0 | 0
05.06.2025¦12:15:39.240 | 0 | 0 | 0 | 0 | 0 | 0 | 0 | 0 | 0 | 0 | 0 | 0 | 0 | 0 | 0 | 0 | 0 | 0 | 0 | 0
05.06.2025¦12:15:40.240 | 0 | 0 | 0 | 0 | 0 | 0 | 0 | 0 | 0 | 0 | 0 | 0 | 0 | 0 | 0 | 0 | 0 | 0 | 0 | 0
| OekoSolve | OekoSolve | OekoSolve | OekoSolve | OekoSolve | OekoSolve | OekoSolve | OekoSolve | OekoSolve | OekoSolve | OekoSolve | OekoSolve | OekoSolve | OekoSolve | OekoSolve | OekoSolve | OekoSolve | OekoSolve | OekoSolve | OekoSolve
| EnMeter_Prec1 | EnMeter_Prec1 | EnMeter_Prec1 | EnMeter_Prec1 | EnMeter_Prec1 | EnMeter_Prec1 | EnMeter_Prec1 | EnMeter_Prec1 | EnMeter_Prec1 | EnMeter_Prec1 | EnMeter_Prec2 | EnMeter_Prec2 | EnMeter_Prec2 | EnMeter_Prec2 | EnMeter_Prec2 | EnMeter_Prec2 | EnMeter_Prec2 | EnMeter_Prec2 | EnMeter_Prec2 | EnMeter_Prec2
| Prec1 P:W | Prec1 WTotal:kWh | Prec1 WDay:kWh | Prec1 WMonth:kWh | Prec1 WYear:kWh | Prec1 State:0 no info available¦1 Off¦2 Startup¦3 Ready¦4 On¦5 Charge¦6 Discharge¦7 Batt Low or Full¦8 Batt Full¦9 Batt low¦10 Finished¦11 Island¦12 Waiting¦91 Maintenance¦99 ERROR | Prec1 Spec Signal | Prec1 V:kV | Prec1 I:mA | Prec1 Info:0 Bit0¦1 Bit1¦2 Bit2¦3 Bit3¦4 HS Ein¦5 Freigabe / Abdeckung vorhanden¦6 Temp. FÃ¼hler aktiv¦7 Temp. FÃ¼hler unterbrochen¦8 Bit8¦9 Bit9¦10 Bit10¦11 Bit11¦12 Bit12¦13 Bit13¦14 Bit14¦15 Bit15¦ | Prec2 P:W | Prec2 WTotal:kWh | Prec2 WDay:kWh | Prec2 WMonth:kWh | Prec2 WYear:kWh | Prec2 State:0 no info available¦1 Off¦2 Startup¦3 Ready¦4 On¦5 Charge¦6 Discharge¦7 Batt Low or Full¦8 Batt Full¦9 Batt low¦10 Finished¦11 Island¦12 Waiting¦91 Maintenance¦99 ERROR | Prec2 Spec Signal | Prec2 V:kV | Prec2 I:mA | Prec2 Info:0 Bit0¦1 Bit1¦2 Bit2¦3 Bit3¦4 HS Ein¦5 Freigabe / Abdeckung vorhanden¦6 Temp. FÃ¼hler aktiv¦7 Temp. FÃ¼hler unterbrochen¦8 Bit8¦9 Bit9¦10 Bit10¦11 Bit11¦12 Bit12¦13 Bit13¦14 Bit14¦15 Bit15¦
05.06.2025¦12:15:41.240 | 0 | 0 | 0 | 0 | 0 | 0 | 0 | 0 | 0 | 0 | 0 | 0 | 0 | 0 | 0 | 0 | 0 | 0 | 0 | 0
05.06.2025¦12:15:42.240 | 0 | 0 | 0 | 0 | 0 | 0 | 0 | 0 | 0 | 0 | 0 | 0 | 0 | 0 | 0 | 0 | 0 | 0 | 0 | 0
05.06.2025¦12:15:43.239 | 0 | 0 | 0 | 0 | 0 | 0 | 0 | 0 | 0 | 0 | 0 | 0 | 0 | 0 | 0 | 0 | 0 | 0 | 0 | 0
05.06.2025¦12:15:44.242 | 0 | 0 | 0 | 0 | 0 | 0 | 0 | 0 | 0 | 0 | 0 | 0 | 0 | 0 | 0 | 0 | 0 | 0 | 0 | 0
05.06.2025¦12:15:45.240 | 0 | 0 | 0 | 0 | 0 | 0 | 0 | 0 | 0 | 0 | 0 | 0 | 0 | 0 | 0 | 0 | 0 | 0 | 0 | 0
05.06.2025¦12:15:46.240 | 0 | 0 | 0 | 0 | 0 | 0 | 0 | 0 | 0 | 0 | 0 | 0 | 0 | 0 | 0 | 0 | 0 | 0 | 0 | 0
05.06.2025¦12:15:47.240 | 0 | 0 | 0 | 0 | 0 | 0 | 0 | 0 | 0 | 0 | 0 | 0 | 0 | 0 | 0 | 0 | 0 | 0 | 0 | 0
05.06.2025¦12:15:48.240 | 0 | 0 | 0 | 0 | 0 | 0 | 0 | 0 | 0 | 0 | 0 | 0 | 0 | 0 | 0 | 0 | 0 | 0 | 0 | 0
05.06.2025¦12:15:49.240 | 0 | 0 | 0 | 0 | 0 | 0 | 0 | 0 | 0 | 0 | 0 | 0 | 0 | 0 | 0 | 0 | 0 | 0 | 0 | 0
05.06.2025¦12:15:50.240 | 0 | 0 | 0 | 0 | 0 | 0 | 0 | 0 | 0 | 0 | 0 | 0 | 0 | 0 | 0 | 0 | 0 | 0 | 0 | 0
05.06.2025¦12:15:51.242 | 0 | 0 | 0 | 0 | 0 | 0 | 0 | 0 | 0 | 0 | 0 | 0 | 0 | 0 | 0 | 0 | 0 | 0 | 0 | 0
05.06.2025¦12:15:52.239 | 0 | 0 | 0 | 0 | 0 | 0 | 0 | 0 | 0 | 0 | 0 | 0 | 0 | 0 | 0 | 0 | 0 | 0 | 0 | 0
05.06.2025¦12:15:53.240 | 0 | 0 | 0 | 0 | 0 | 0 | 0 | 0 | 0 | 0 | 0 | 0 | 0 | 0 | 0 | 0 | 0 | 0 | 0 | 0
05.06.2025¦12:15:54.239 | 0 | 0 | 0 | 0 | 0 | 0 | 0 | 0 | 0 | 0 | 0 | 0 | 0 | 0 | 0 | 0 | 0 | 0 | 0 | 0
05.06.2025¦12:15:55.240 | 0 | 0 | 0 | 0 | 0 | 0 | 0 | 0 | 0 | 0 | 0 | 0 | 0 | 0 | 0 | 0 | 0 | 0 | 0 | 0
05.06.2025¦12:15:56.240 | 0 | 0 | 0 | 0 | 0 | 0 | 0 | 0 | 0 | 0 | 0 | 0 | 0 | 0 | 0 | 0 | 0 | 0 | 0 | 0
05.06.2025¦12:15:57.239 | 0 | 0 | 0 | 0 | 0 | 0 | 0 | 0 | 0 | 0 | 0 | 0 | 0 | 0 | 0 | 0 | 0 | 0 | 0 | 0
05.06.2025¦12:15:58.242 | 0 | 0 | 0 | 0 | 0 | 0 | 0 | 0 | 0 | 0 | 0 | 0 | 0 | 0 | 0 | 0 | 0 | 0 | 0 | 0
05.06.2025¦12:15:59.239 | 0 | 0 | 0 | 0 | 0 | 0 | 0 | 0 | 0 | 0 | 0 | 0 | 0 | 0 | 0 | 0 | 0 | 0 | 0 | 0
05.06.2025¦12:16:00.239 | 0 | 0 | 0 | 0 | 0 | 0 | 0 | 0 | 0 | 0 | 0 | 0 | 0 | 0 | 0 | 0 | 0 | 0 | 0 | 0
05.06.2025¦12:16:01.240 | 0 | 0 | 0 | 0 | 0 | 0 | 0 | 0 | 0 | 0 | 0 | 0 | 0 | 0 | 0 | 0 | 0 | 0 | 0 | 0
05.06.2025¦12:16:02.239 | 0 | 0 | 0 | 0 | 0 | 0 | 0 | 0 | 0 | 0 | 0 | 0 | 0 | 0 | 0 | 0 | 0 | 0 | 0 | 0
05.06.2025¦12:16:03.240 | 0 | 0 | 0 | 0 | 0 | 0 | 0 | 0 | 0 | 0 | 0 | 0 | 0 | 0 | 0 | 0 | 0 | 0 | 0 | 0
05.06.2025¦12:16:04.239 | 0 | 0 | 0 | 0 | 0 | 0 | 0 | 0 | 0 | 0 | 0 | 0 | 0 | 0 | 0 | 0 | 0 | 0 | 0 | 0
05.06.2025¦12:16:05.241 | 0 | 0 | 0 | 0 | 0 | 0 | 0 | 0 | 0 | 0 | 0 | 0 | 0 | 0 | 0 | 0 | 0 | 0 | 0 | 0
05.06.2025¦12:16:06.239 | 0 | 0 | 0 | 0 | 0 | 0 | 0 | 0 | 0 | 0 | 0 | 0 | 0 | 0 | 0 | 0 | 0 | 0 | 0 | 0
05.06.2025¦12:16:07.240 | 0 | 0 | 0 | 0 | 0 | 0 | 0 | 0 | 0 | 0 | 0 | 0 | 0 | 0 | 0 | 0 | 0 | 0 | 0 | 0
05.06.2025¦12:16:08.239 | 0 | 0 | 0 | 0 | 0 | 0 | 0 | 0 | 0 | 0 | 0 | 0 | 0 | 0 | 0 | 0 | 0 | 0 | 0 | 0
05.06.2025¦12:16:09.239 | 0 | 0 | 0 | 0 | 0 | 0 | 0 | 0 | 0 | 0 | 0 | 0 | 0 | 0 | 0 | 0 | 0 | 0 | 0 | 0
05.06.2025¦12:16:10.240 | 0 | 0 | 0 | 0 | 0 | 0 | 0 | 0 | 0 | 0 | 0 | 0 | 0 | 0 | 0 | 0 | 0 | 0 | 0 | 0
| OekoSolve | OekoSolve | OekoSolve | OekoSolve | OekoSolve | OekoSolve | OekoSolve | OekoSolve | OekoSolve | OekoSolve | OekoSolve | OekoSolve | OekoSolve | OekoSolve | OekoSolve | OekoSolve | OekoSolve | OekoSolve | OekoSolve | OekoSolve
| EnMeter_Prec1 | EnMeter_Prec1 | EnMeter_Prec1 | EnMeter_Prec1 | EnMeter_Prec1 | EnMeter_Prec1 | EnMeter_Prec1 | EnMeter_Prec1 | EnMeter_Prec1 | EnMeter_Prec1 | EnMeter_Prec2 | EnMeter_Prec2 | EnMeter_Prec2 | EnMeter_Prec2 | EnMeter_Prec2 | EnMeter_Prec2 | EnMeter_Prec2 | EnMeter_Prec2 | EnMeter_Prec2 | EnMeter_Prec2
| Prec1 P:W | Prec1 WTotal:kWh | Prec1 WDay:kWh | Prec1 WMonth:kWh | Prec1 WYear:kWh | Prec1 State:0 no info available¦1 Off¦2 Startup¦3 Ready¦4 On¦5 Charge¦6 Discharge¦7 Batt Low or Full¦8 Batt Full¦9 Batt low¦10 Finished¦11 Island¦12 Waiting¦91 Maintenance¦99 ERROR | Prec1 Spec Signal | Prec1 V:kV | Prec1 I:mA | Prec1 Info:0 Bit0¦1 Bit1¦2 Bit2¦3 Bit3¦4 HS Ein¦5 Freigabe / Abdeckung vorhanden¦6 Temp. FÃ¼hler aktiv¦7 Temp. FÃ¼hler unterbrochen¦8 Bit8¦9 Bit9¦10 Bit10¦11 Bit11¦12 Bit12¦13 Bit13¦14 Bit14¦15 Bit15¦ | Prec2 P:W | Prec2 WTotal:kWh | Prec2 WDay:kWh | Prec2 WMonth:kWh | Prec2 WYear:kWh | Prec2 State:0 no info available¦1 Off¦2 Startup¦3 Ready¦4 On¦5 Charge¦6 Discharge¦7 Batt Low or Full¦8 Batt Full¦9 Batt low¦10 Finished¦11 Island¦12 Waiting¦91 Maintenance¦99 ERROR | Prec2 Spec Signal | Prec2 V:kV | Prec2 I:mA | Prec2 Info:0 Bit0¦1 Bit1¦2 Bit2¦3 Bit3¦4 HS Ein¦5 Freigabe / Abdeckung vorhanden¦6 Temp. FÃ¼hler aktiv¦7 Temp. FÃ¼hler unterbrochen¦8 Bit8¦9 Bit9¦10 Bit10¦11 Bit11¦12 Bit12¦13 Bit13¦14 Bit14¦15 Bit15¦
05.06.2025¦12:16:11.239 | 0 | 0 | 0 | 0 | 0 | 0 | 0 | 0 | 0 | 0 | 0 | 0 | 0 | 0 | 0 | 0 | 0 | 0 | 0 | 0
05.06.2025¦12:16:12.239 | 0 | 0 | 0 | 0 | 0 | 0 | 0 | 0 | 0 | 0 | 0 | 0 | 0 | 0 | 0 | 0 | 0 | 0 | 0 | 0
05.06.2025¦12:16:13.240 | 0 | 0 | 0 | 0 | 0 | 0 | 0 | 0 | 0 | 0 | 0 | 0 | 0 | 0 | 0 | 0 | 0 | 0 | 0 | 0
05.06.2025¦12:16:14.240 | 0 | 0 | 0 | 0 | 0 | 0 | 0 | 0 | 0 | 0 | 0 | 0 | 0 | 0 | 0 | 0 | 0 | 0 | 0 | 0
05.06.2025¦12:16:15.239 | 0 | 0 | 0 | 0 | 0 | 0 | 0 | 0 | 0 | 0 | 0 | 0 | 0 | 0 | 0 | 0 | 0 | 0 | 0 | 0
05.06.2025¦12:16:16.239 | 0 | 0 | 0 | 0 | 0 | 0 | 0 | 0 | 0 | 0 | 0 | 0 | 0 | 0 | 0 | 0 | 0 | 0 | 0 | 0
05.06.2025¦12:16:17.240 | 0 | 0 | 0 | 0 | 0 | 0 | 0 | 0 | 0 | 0 | 0 | 0 | 0 | 0 | 0 | 0 | 0 | 0 | 0 | 0
05.06.2025¦12:16:18.240 | 0 | 0 | 0 | 0 | 0 | 0 | 0 | 0 | 0 | 0 | 0 | 0 | 0 | 0 | 0 | 0 | 0 | 0 | 0 | 0
05.06.2025¦12:16:19.240 | 0 | 0 | 0 | 0 | 0 | 0 | 0 | 0 | 0 | 0 | 0 | 0 | 0 | 0 | 0 | 0 | 0 | 0 | 0 | 0
05.06.2025¦12:16:20.239 | 0 | 0 | 0 | 0 | 0 | 0 | 0 | 0 | 0 | 0 | 0 | 0 | 0 | 0 | 0 | 0 | 0 | 0 | 0 | 0
05.06.2025¦12:16:21.240 | 0 | 0 | 0 | 0 | 0 | 0 | 0 | 0 | 0 | 0 | 0 | 0 | 0 | 0 | 0 | 0 | 0 | 0 | 0 | 0
05.06.2025¦12:16:22.240 | 0 | 0 | 0 | 0 | 0 | 0 | 0 | 0 | 0 | 0 | 0 | 0 | 0 | 0 | 0 | 0 | 0 | 0 | 0 | 0
05.06.2025¦12:16:23.239 | 0 | 0 | 0 | 0 | 0 | 0 | 0 | 0 | 0 | 0 | 0 | 0 | 0 | 0 | 0 | 0 | 0 | 0 | 0 | 0
05.06.2025¦12:16:24.240 | 0 | 0 | 0 | 0 | 0 | 0 | 0 | 0 | 0 | 0 | 0 | 0 | 0 | 0 | 0 | 0 | 0 | 0 | 0 | 0
05.06.2025¦12:16:25.240 | 0 | 0 | 0 | 0 | 0 | 0 | 0 | 0 | 0 | 0 | 0 | 0 | 0 | 0 | 0 | 0 | 0 | 0 | 0 | 0
05.06.2025¦12:16:26.241 | 0 | 0 | 0 | 0 | 0 | 0 | 0 | 0 | 0 | 0 | 0 | 0 | 0 | 0 | 0 | 0 | 0 | 0 | 0 | 0
05.06.2025¦12:16:27.240 | 0 | 0 | 0 | 0 | 0 | 0 | 0 | 0 | 0 | 0 | 0 | 0 | 0 | 0 | 0 | 0 | 0 | 0 | 0 | 0
05.06.2025¦12:16:28.240 | 0 | 0 | 0 | 0 | 0 | 0 | 0 | 0 | 0 | 0 | 0 | 0 | 0 | 0 | 0 | 0 | 0 | 0 | 0 | 0
05.06.2025¦12:16:29.239 | 0 | 0 | 0 | 0 | 0 | 0 | 0 | 0 | 0 | 0 | 0 | 0 | 0 | 0 | 0 | 0 | 0 | 0 | 0 | 0
05.06.2025¦12:16:30.240 | 0 | 0 | 0 | 0 | 0 | 0 | 0 | 0 | 0 | 0 | 0 | 0 | 0 | 0 | 0 | 0 | 0 | 0 | 0 | 0
05.06.2025¦12:16:31.240 | 0 | 0 | 0 | 0 | 0 | 0 | 0 | 0 | 0 | 0 | 0 | 0 | 0 | 0 | 0 | 0 | 0 | 0 | 0 | 0
05.06.2025¦12:16:32.239 | 0 | 0 | 0 | 0 | 0 | 0 | 0 | 0 | 0 | 0 | 0 | 0 | 0 | 0 | 0 | 0 | 0 | 0 | 0 | 0
05.06.2025¦12:16:33.241 | 0 | 0 | 0 | 0 | 0 | 0 | 0 | 0 | 0 | 0 | 0 | 0 | 0 | 0 | 0 | 0 | 0 | 0 | 0 | 0
05.06.2025¦12:16:34.240 | 0 | 0 | 0 | 0 | 0 | 0 | 0 | 0 | 0 | 0 | 0 | 0 | 0 | 0 | 0 | 0 | 0 | 0 | 0 | 0
05.06.2025¦12:16:35.240 | 0 | 0 | 0 | 0 | 0 | 0 | 0 | 0 | 0 | 0 | 0 | 0 | 0 | 0 | 0 | 0 | 0 | 0 | 0 | 0
05.06.2025¦12:16:36.239 | 0 | 0 | 0 | 0 | 0 | 0 | 0 | 0 | 0 | 0 | 0 | 0 | 0 | 0 | 0 | 0 | 0 | 0 | 0 | 0
05.06.2025¦12:16:37.240 | 0 | 0 | 0 | 0 | 0 | 0 | 0 | 0 | 0 | 0 | 0 | 0 | 0 | 0 | 0 | 0 | 0 | 0 | 0 | 0
05.06.2025¦12:16:38.240 | 0 | 0 | 0 | 0 | 0 | 0 | 0 | 0 | 0 | 0 | 0 | 0 | 0 | 0 | 0 | 0 | 0 | 0 | 0 | 0
05.06.2025¦12:16:39.240 | 0 | 0 | 0 | 0 | 0 | 0 | 0 | 0 | 0 | 0 | 0 | 0 | 0 | 0 | 0 | 0 | 0 | 0 | 0 | 0
05.06.2025¦12:16:40.240 | 0 | 0 | 0 | 0 | 0 | 0 | 0 | 0 | 0 | 0 | 0 | 0 | 0 | 0 | 0 | 0 | 0 | 0 | 0 | 0
| OekoSolve | OekoSolve | OekoSolve | OekoSolve | OekoSolve | OekoSolve | OekoSolve | OekoSolve | OekoSolve | OekoSolve | OekoSolve | OekoSolve | OekoSolve | OekoSolve | OekoSolve | OekoSolve | OekoSolve | OekoSolve | OekoSolve | OekoSolve
| EnMeter_Prec1 | EnMeter_Prec1 | EnMeter_Prec1 | EnMeter_Prec1 | EnMeter_Prec1 | EnMeter_Prec1 | EnMeter_Prec1 | EnMeter_Prec1 | EnMeter_Prec1 | EnMeter_Prec1 | EnMeter_Prec2 | EnMeter_Prec2 | EnMeter_Prec2 | EnMeter_Prec2 | EnMeter_Prec2 | EnMeter_Prec2 | EnMeter_Prec2 | EnMeter_Prec2 | EnMeter_Prec2 | EnMeter_Prec2
| Prec1 P:W | Prec1 WTotal:kWh | Prec1 WDay:kWh | Prec1 WMonth:kWh | Prec1 WYear:kWh | Prec1 State:0 no info available¦1 Off¦2 Startup¦3 Ready¦4 On¦5 Charge¦6 Discharge¦7 Batt Low or Full¦8 Batt Full¦9 Batt low¦10 Finished¦11 Island¦12 Waiting¦91 Maintenance¦99 ERROR | Prec1 Spec Signal | Prec1 V:kV | Prec1 I:mA | Prec1 Info:0 Bit0¦1 Bit1¦2 Bit2¦3 Bit3¦4 HS Ein¦5 Freigabe / Abdeckung vorhanden¦6 Temp. FÃ¼hler aktiv¦7 Temp. FÃ¼hler unterbrochen¦8 Bit8¦9 Bit9¦10 Bit10¦11 Bit11¦12 Bit12¦13 Bit13¦14 Bit14¦15 Bit15¦ | Prec2 P:W | Prec2 WTotal:kWh | Prec2 WDay:kWh | Prec2 WMonth:kWh | Prec2 WYear:kWh | Prec2 State:0 no info available¦1 Off¦2 Startup¦3 Ready¦4 On¦5 Charge¦6 Discharge¦7 Batt Low or Full¦8 Batt Full¦9 Batt low¦10 Finished¦11 Island¦12 Waiting¦91 Maintenance¦99 ERROR | Prec2 Spec Signal | Prec2 V:kV | Prec2 I:mA | Prec2 Info:0 Bit0¦1 Bit1¦2 Bit2¦3 Bit3¦4 HS Ein¦5 Freigabe / Abdeckung vorhanden¦6 Temp. FÃ¼hler aktiv¦7 Temp. FÃ¼hler unterbrochen¦8 Bit8¦9 Bit9¦10 Bit10¦11 Bit11¦12 Bit12¦13 Bit13¦14 Bit14¦15 Bit15¦
05.06.2025¦12:16:41.239 | 0 | 0 | 0 | 0 | 0 | 0 | 0 | 0 | 0 | 0 | 0 | 0 | 0 | 0 | 0 | 0 | 0 | 0 | 0 | 0
05.06.2025¦12:16:42.240 | 0 | 0 | 0 | 0 | 0 | 0 | 0 | 0 | 0 | 0 | 0 | 0 | 0 | 0 | 0 | 0 | 0 | 0 | 0 | 0
05.06.2025¦12:16:43.240 | 0 | 0 | 0 | 0 | 0 | 0 | 0 | 0 | 0 | 0 | 0 | 0 | 0 | 0 | 0 | 0 | 0 | 0 | 0 | 0
05.06.2025¦12:16:44.240 | 0 | 0 | 0 | 0 | 0 | 0 | 0 | 0 | 0 | 0 | 0 | 0 | 0 | 0 | 0 | 0 | 0 | 0 | 0 | 0
05.06.2025¦12:16:45.240 | 0 | 0 | 0 | 0 | 0 | 0 | 0 | 0 | 0 | 0 | 0 | 0 | 0 | 0 | 0 | 0 | 0 | 0 | 0 | 0
05.06.2025¦12:16:46.240 | 0 | 0 | 0 | 0 | 0 | 0 | 0 | 0 | 0 | 0 | 0 | 0 | 0 | 0 | 0 | 0 | 0 | 0 | 0 | 0
05.06.2025¦12:16:47.242 | 0 | 0 | 0 | 0 | 0 | 0 | 0 | 0 | 0 | 0 | 0 | 0 | 0 | 0 | 0 | 0 | 0 | 0 | 0 | 0
05.06.2025¦12:16:48.240 | 0 | 0 | 0 | 0 | 0 | 0 | 0 | 0 | 0 | 0 | 0 | 0 | 0 | 0 | 0 | 0 | 0 | 0 | 0 | 0
05.06.2025¦12:16:49.239 | 0 | 0 | 0 | 0 | 0 | 0 | 0 | 0 | 0 | 0 | 0 | 0 | 0 | 0 | 0 | 0 | 0 | 0 | 0 | 0
05.06.2025¦12:16:50.240 | 0 | 0 | 0 | 0 | 0 | 0 | 0 | 0 | 0 | 0 | 0 | 0 | 0 | 0 | 0 | 0 | 0 | 0 | 0 | 0
05.06.2025¦12:16:51.240 | 0 | 0 | 0 | 0 | 0 | 0 | 0 | 0 | 0 | 0 | 0 | 0 | 0 | 0 | 0 | 0 | 0 | 0 | 0 | 0
05.06.2025¦12:16:52.240 | 0 | 0 | 0 | 0 | 0 | 0 | 0 | 0 | 0 | 0 | 0 | 0 | 0 | 0 | 0 | 0 | 0 | 0 | 0 | 0
05.06.2025¦12:16:53.240 | 0 | 0 | 0 | 0 | 0 | 0 | 0 | 0 | 0 | 0 | 0 | 0 | 0 | 0 | 0 | 0 | 0 | 0 | 0 | 0
05.06.2025¦12:16:54.241 | 0 | 0 | 0 | 0 | 0 | 0 | 0 | 0 | 0 | 0 | 0 | 0 | 0 | 0 | 0 | 0 | 0 | 0 | 0 | 0
05.06.2025¦12:16:55.240 | 0 | 0 | 0 | 0 | 0 | 0 | 0 | 0 | 0 | 0 | 0 | 0 | 0 | 0 | 0 | 0 | 0 | 0 | 0 | 0
05.06.2025¦12:16:56.240 | 0 | 0 | 0 | 0 | 0 | 0 | 0 | 0 | 0 | 0 | 0 | 0 | 0 | 0 | 0 | 0 | 0 | 0 | 0 | 0
05.06.2025¦12:16:57.240 | 0 | 0 | 0 | 0 | 0 | 0 | 0 | 0 | 0 | 0 | 0 | 0 | 0 | 0 | 0 | 0 | 0 | 0 | 0 | 0
05.06.2025¦12:16:58.240 | 0 | 0 | 0 | 0 | 0 | 0 | 0 | 0 | 0 | 0 | 0 | 0 | 0 | 0 | 0 | 0 | 0 | 0 | 0 | 0
05.06.2025¦12:16:59.239 | 0 | 0 | 0 | 0 | 0 | 0 | 0 | 0 | 0 | 0 | 0 | 0 | 0 | 0 | 0 | 0 | 0 | 0 | 0 | 0
05.06.2025¦12:17:00.240 | 0 | 0 | 0 | 0 | 0 | 0 | 0 | 0 | 0 | 0 | 0 | 0 | 0 | 0 | 0 | 0 | 0 | 0 | 0 | 0
05.06.2025¦12:17:01.240 | 0 | 0 | 0 | 0 | 0 | 0 | 0 | 0 | 0 | 0 | 0 | 0 | 0 | 0 | 0 | 0 | 0 | 0 | 0 | 0
05.06.2025¦12:17:02.240 | 0 | 0 | 0 | 0 | 0 | 0 | 0 | 0 | 0 | 0 | 0 | 0 | 0 | 0 | 0 | 0 | 0 | 0 | 0 | 0
05.06.2025¦12:17:03.240 | 0 | 0 | 0 | 0 | 0 | 0 | 0 | 0 | 0 | 0 | 0 | 0 | 0 | 0 | 0 | 0 | 0 | 0 | 0 | 0
05.06.2025¦12:17:04.239 | 0 | 0 | 0 | 0 | 0 | 0 | 0 | 0 | 0 | 0 | 0 | 0 | 0 | 0 | 0 | 0 | 0 | 0 | 0 | 0
05.06.2025¦12:17:05.240 | 0 | 0 | 0 | 0 | 0 | 0 | 0 | 0 | 0 | 0 | 0 | 0 | 0 | 0 | 0 | 0 | 0 | 0 | 0 | 0
05.06.2025¦12:17:06.240 | 0 | 0 | 0 | 0 | 0 | 0 | 0 | 0 | 0 | 0 | 0 | 0 | 0 | 0 | 0 | 0 | 0 | 0 | 0 | 0
05.06.2025¦12:17:07.240 | 0 | 0 | 0 | 0 | 0 | 0 | 0 | 0 | 0 | 0 | 0 | 0 | 0 | 0 | 0 | 0 | 0 | 0 | 0 | 0
05.06.2025¦12:17:08.240 | 0 | 0 | 0 | 0 | 0 | 0 | 0 | 0 | 0 | 0 | 0 | 0 | 0 | 0 | 0 | 0 | 0 | 0 | 0 | 0
05.06.2025¦12:17:09.239 | 0 | 0 | 0 | 0 | 0 | 0 | 0 | 0 | 0 | 0 | 0 | 0 | 0 | 0 | 0 | 0 | 0 | 0 | 0 | 0
05.06.2025¦12:17:10.240 | 0 | 0 | 0 | 0 | 0 | 0 | 0 | 0 | 0 | 0 | 0 | 0 | 0 | 0 | 0 | 0 | 0 | 0 | 0 | 0
| OekoSolve | OekoSolve | OekoSolve | OekoSolve | OekoSolve | OekoSolve | OekoSolve | OekoSolve | OekoSolve | OekoSolve | OekoSolve | OekoSolve | OekoSolve | OekoSolve | OekoSolve | OekoSolve | OekoSolve | OekoSolve | OekoSolve | OekoSolve
| EnMeter_Prec1 | EnMeter_Prec1 | EnMeter_Prec1 | EnMeter_Prec1 | EnMeter_Prec1 | EnMeter_Prec1 | EnMeter_Prec1 | EnMeter_Prec1 | EnMeter_Prec1 | EnMeter_Prec1 | EnMeter_Prec2 | EnMeter_Prec2 | EnMeter_Prec2 | EnMeter_Prec2 | EnMeter_Prec2 | EnMeter_Prec2 | EnMeter_Prec2 | EnMeter_Prec2 | EnMeter_Prec2 | EnMeter_Prec2
| Prec1 P:W | Prec1 WTotal:kWh | Prec1 WDay:kWh | Prec1 WMonth:kWh | Prec1 WYear:kWh | Prec1 State:0 no info available¦1 Off¦2 Startup¦3 Ready¦4 On¦5 Charge¦6 Discharge¦7 Batt Low or Full¦8 Batt Full¦9 Batt low¦10 Finished¦11 Island¦12 Waiting¦91 Maintenance¦99 ERROR | Prec1 Spec Signal | Prec1 V:kV | Prec1 I:mA | Prec1 Info:0 Bit0¦1 Bit1¦2 Bit2¦3 Bit3¦4 HS Ein¦5 Freigabe / Abdeckung vorhanden¦6 Temp. FÃ¼hler aktiv¦7 Temp. FÃ¼hler unterbrochen¦8 Bit8¦9 Bit9¦10 Bit10¦11 Bit11¦12 Bit12¦13 Bit13¦14 Bit14¦15 Bit15¦ | Prec2 P:W | Prec2 WTotal:kWh | Prec2 WDay:kWh | Prec2 WMonth:kWh | Prec2 WYear:kWh | Prec2 State:0 no info available¦1 Off¦2 Startup¦3 Ready¦4 On¦5 Charge¦6 Discharge¦7 Batt Low or Full¦8 Batt Full¦9 Batt low¦10 Finished¦11 Island¦12 Waiting¦91 Maintenance¦99 ERROR | Prec2 Spec Signal | Prec2 V:kV | Prec2 I:mA | Prec2 Info:0 Bit0¦1 Bit1¦2 Bit2¦3 Bit3¦4 HS Ein¦5 Freigabe / Abdeckung vorhanden¦6 Temp. FÃ¼hler aktiv¦7 Temp. FÃ¼hler unterbrochen¦8 Bit8¦9 Bit9¦10 Bit10¦11 Bit11¦12 Bit12¦13 Bit13¦14 Bit14¦15 Bit15¦
05.06.2025¦12:17:11.239 | 0 | 0 | 0 | 0 | 0 | 0 | 0 | 0 | 0 | 0 | 0 | 0 | 0 | 0 | 0 | 0 | 0 | 0 | 0 | 0
05.06.2025¦12:17:12.240 | 0 | 0 | 0 | 0 | 0 | 0 | 0 | 0 | 0 | 0 | 0 | 0 | 0 | 0 | 0 | 0 | 0 | 0 | 0 | 0
05.06.2025¦12:17:13.240 | 0 | 0 | 0 | 0 | 0 | 0 | 0 | 0 | 0 | 0 | 0 | 0 | 0 | 0 | 0 | 0 | 0 | 0 | 0 | 0
05.06.2025¦12:17:14.239 | 0 | 0 | 0 | 0 | 0 | 0 | 0 | 0 | 0 | 0 | 0 | 0 | 0 | 0 | 0 | 0 | 0 | 0 | 0 | 0
05.06.2025¦12:17:15.239 | 0 | 0 | 0 | 0 | 0 | 0 | 0 | 0 | 0 | 0 | 0 | 0 | 0 | 0 | 0 | 0 | 0 | 0 | 0 | 0
05.06.2025¦12:17:16.240 | 0 | 0 | 0 | 0 | 0 | 0 | 0 | 0 | 0 | 0 | 0 | 0 | 0 | 0 | 0 | 0 | 0 | 0 | 0 | 0
05.06.2025¦12:17:17.240 | 0 | 0 | 0 | 0 | 0 | 0 | 0 | 0 | 0 | 0 | 0 | 0 | 0 | 0 | 0 | 0 | 0 | 0 | 0 | 0
05.06.2025¦12:17:18.240 | 0 | 0 | 0 | 0 | 0 | 0 | 0 | 0 | 0 | 0 | 0 | 0 | 0 | 0 | 0 | 0 | 0 | 0 | 0 | 0
05.06.2025¦12:17:19.240 | 0 | 0 | 0 | 0 | 0 | 0 | 0 | 0 | 0 | 0 | 0 | 0 | 0 | 0 | 0 | 0 | 0 | 0 | 0 | 0
05.06.2025¦12:17:20.239 | 0 | 0 | 0 | 0 | 0 | 0 | 0 | 0 | 0 | 0 | 0 | 0 | 0 | 0 | 0 | 0 | 0 | 0 | 0 | 0
05.06.2025¦12:17:21.240 | 0 | 0 | 0 | 0 | 0 | 0 | 0 | 0 | 0 | 0 | 0 | 0 | 0 | 0 | 0 | 0 | 0 | 0 | 0 | 0
05.06.2025¦12:17:22.240 | 0 | 0 | 0 | 0 | 0 | 0 | 0 | 0 | 0 | 0 | 0 | 0 | 0 | 0 | 0 | 0 | 0 | 0 | 0 | 0
05.06.2025¦12:17:23.240 | 0 | 0 | 0 | 0 | 0 | 0 | 0 | 0 | 0 | 0 | 0 | 0 | 0 | 0 | 0 | 0 | 0 | 0 | 0 | 0
05.06.2025¦12:17:24.239 | 0 | 0 | 0 | 0 | 0 | 0 | 0 | 0 | 0 | 0 | 0 | 0 | 0 | 0 | 0 | 0 | 0 | 0 | 0 | 0
05.06.2025¦12:17:25.240 | 0 | 0 | 0 | 0 | 0 | 0 | 0 | 0 | 0 | 0 | 0 | 0 | 0 | 0 | 0 | 0 | 0 | 0 | 0 | 0
05.06.2025¦12:17:26.240 | 0 | 0 | 0 | 0 | 0 | 0 | 0 | 0 | 0 | 0 | 0 | 0 | 0 | 0 | 0 | 0 | 0 | 0 | 0 | 0
05.06.2025¦12:17:27.240 | 0 | 0 | 0 | 0 | 0 | 0 | 0 | 0 | 0 | 0 | 0 | 0 | 0 | 0 | 0 | 0 | 0 | 0 | 0 | 0
05.06.2025¦12:17:28.240 | 0 | 0 | 0 | 0 | 0 | 0 | 0 | 0 | 0 | 0 | 0 | 0 | 0 | 0 | 0 | 0 | 0 | 0 | 0 | 0
05.06.2025¦12:17:29.240 | 0 | 0 | 0 | 0 | 0 | 0 | 0 | 0 | 0 | 0 | 0 | 0 | 0 | 0 | 0 | 0 | 0 | 0 | 0 | 0
05.06.2025¦12:17:30.240 | 0 | 0 | 0 | 0 | 0 | 0 | 0 | 0 | 0 | 0 | 0 | 0 | 0 | 0 | 0 | 0 | 0 | 0 | 0 | 0
05.06.2025¦12:17:31.240 | 0 | 0 | 0 | 0 | 0 | 0 | 0 | 0 | 0 | 0 | 0 | 0 | 0 | 0 | 0 | 0 | 0 | 0 | 0 | 0
05.06.2025¦12:17:32.239 | 0 | 0 | 0 | 0 | 0 | 0 | 0 | 0 | 0 | 0 | 0 | 0 | 0 | 0 | 0 | 0 | 0 | 0 | 0 | 0
05.06.2025¦12:17:33.240 | 0 | 0 | 0 | 0 | 0 | 0 | 0 | 0 | 0 | 0 | 0 | 0 | 0 | 0 | 0 | 0 | 0 | 0 | 0 | 0
05.06.2025¦12:17:34.240 | 0 | 0 | 0 | 0 | 0 | 0 | 0 | 0 | 0 | 0 | 0 | 0 | 0 | 0 | 0 | 0 | 0 | 0 | 0 | 0
05.06.2025¦12:17:35.240 | 0 | 0 | 0 | 0 | 0 | 0 | 0 | 0 | 0 | 0 | 0 | 0 | 0 | 0 | 0 | 0 | 0 | 0 | 0 | 0
05.06.2025¦12:17:36.241 | 0 | 0 | 0 | 0 | 0 | 0 | 0 | 0 | 0 | 0 | 0 | 0 | 0 | 0 | 0 | 0 | 0 | 0 | 0 | 0
05.06.2025¦12:17:37.239 | 0 | 0 | 0 | 0 | 0 | 0 | 0 | 0 | 0 | 0 | 0 | 0 | 0 | 0 | 0 | 0 | 0 | 0 | 0 | 0
05.06.2025¦12:17:38.240 | 0 | 0 | 0 | 0 | 0 | 0 | 0 | 0 | 0 | 0 | 0 | 0 | 0 | 0 | 0 | 0 | 0 | 0 | 0 | 0
05.06.2025¦12:17:39.239 | 0 | 0 | 0 | 0 | 0 | 0 | 0 | 0 | 0 | 0 | 0 | 0 | 0 | 0 | 0 | 0 | 0 | 0 | 0 | 0
05.06.2025¦12:17:40.239 | 0 | 0 | 0 | 0 | 0 | 0 | 0 | 0 | 0 | 0 | 0 | 0 | 0 | 0 | 0 | 0 | 0 | 0 | 0 | 0
| OekoSolve | OekoSolve | OekoSolve | OekoSolve | OekoSolve | OekoSolve | OekoSolve | OekoSolve | OekoSolve | OekoSolve | OekoSolve | OekoSolve | OekoSolve | OekoSolve | OekoSolve | OekoSolve | OekoSolve | OekoSolve | OekoSolve | OekoSolve
| EnMeter_Prec1 | EnMeter_Prec1 | EnMeter_Prec1 | EnMeter_Prec1 | EnMeter_Prec1 | EnMeter_Prec1 | EnMeter_Prec1 | EnMeter_Prec1 | EnMeter_Prec1 | EnMeter_Prec1 | EnMeter_Prec2 | EnMeter_Prec2 | EnMeter_Prec2 | EnMeter_Prec2 | EnMeter_Prec2 | EnMeter_Prec2 | EnMeter_Prec2 | EnMeter_Prec2 | EnMeter_Prec2 | EnMeter_Prec2
| Prec1 P:W | Prec1 WTotal:kWh | Prec1 WDay:kWh | Prec1 WMonth:kWh | Prec1 WYear:kWh | Prec1 State:0 no info available¦1 Off¦2 Startup¦3 Ready¦4 On¦5 Charge¦6 Discharge¦7 Batt Low or Full¦8 Batt Full¦9 Batt low¦10 Finished¦11 Island¦12 Waiting¦91 Maintenance¦99 ERROR | Prec1 Spec Signal | Prec1 V:kV | Prec1 I:mA | Prec1 Info:0 Bit0¦1 Bit1¦2 Bit2¦3 Bit3¦4 HS Ein¦5 Freigabe / Abdeckung vorhanden¦6 Temp. FÃ¼hler aktiv¦7 Temp. FÃ¼hler unterbrochen¦8 Bit8¦9 Bit9¦10 Bit10¦11 Bit11¦12 Bit12¦13 Bit13¦14 Bit14¦15 Bit15¦ | Prec2 P:W | Prec2 WTotal:kWh | Prec2 WDay:kWh | Prec2 WMonth:kWh | Prec2 WYear:kWh | Prec2 State:0 no info available¦1 Off¦2 Startup¦3 Ready¦4 On¦5 Charge¦6 Discharge¦7 Batt Low or Full¦8 Batt Full¦9 Batt low¦10 Finished¦11 Island¦12 Waiting¦91 Maintenance¦99 ERROR | Prec2 Spec Signal | Prec2 V:kV | Prec2 I:mA | Prec2 Info:0 Bit0¦1 Bit1¦2 Bit2¦3 Bit3¦4 HS Ein¦5 Freigabe / Abdeckung vorhanden¦6 Temp. FÃ¼hler aktiv¦7 Temp. FÃ¼hler unterbrochen¦8 Bit8¦9 Bit9¦10 Bit10¦11 Bit11¦12 Bit12¦13 Bit13¦14 Bit14¦15 Bit15¦
05.06.2025¦12:17:41.240 | 0 | 0 | 0 | 0 | 0 | 0 | 0 | 0 | 0 | 0 | 0 | 0 | 0 | 0 | 0 | 0 | 0 | 0 | 0 | 0
05.06.2025¦12:17:42.240 | 0 | 0 | 0 | 0 | 0 | 0 | 0 | 0 | 0 | 0 | 0 | 0 | 0 | 0 | 0 | 0 | 0 | 0 | 0 | 0
05.06.2025¦12:17:43.239 | 0 | 0 | 0 | 0 | 0 | 0 | 0 | 0 | 0 | 0 | 0 | 0 | 0 | 0 | 0 | 0 | 0 | 0 | 0 | 0
05.06.2025¦12:17:44.240 | 0 | 0 | 0 | 0 | 0 | 0 | 0 | 0 | 0 | 0 | 0 | 0 | 0 | 0 | 0 | 0 | 0 | 0 | 0 | 0
05.06.2025¦12:17:45.239 | 0 | 0 | 0 | 0 | 0 | 0 | 0 | 0 | 0 | 0 | 0 | 0 | 0 | 0 | 0 | 0 | 0 | 0 | 0 | 0
05.06.2025¦12:17:46.240 | 0 | 0 | 0 | 0 | 0 | 0 | 0 | 0 | 0 | 0 | 0 | 0 | 0 | 0 | 0 | 0 | 0 | 0 | 0 | 0
05.06.2025¦12:17:47.240 | 0 | 0 | 0 | 0 | 0 | 0 | 0 | 0 | 0 | 0 | 0 | 0 | 0 | 0 | 0 | 0 | 0 | 0 | 0 | 0
05.06.2025¦12:17:48.240 | 0 | 0 | 0 | 0 | 0 | 0 | 0 | 0 | 0 | 0 | 0 | 0 | 0 | 0 | 0 | 0 | 0 | 0 | 0 | 0
05.06.2025¦12:17:49.240 | 0 | 0 | 0 | 0 | 0 | 0 | 0 | 0 | 0 | 0 | 0 | 0 | 0 | 0 | 0 | 0 | 0 | 0 | 0 | 0
05.06.2025¦12:17:50.240 | 0 | 0 | 0 | 0 | 0 | 0 | 0 | 0 | 0 | 0 | 0 | 0 | 0 | 0 | 0 | 0 | 0 | 0 | 0 | 0
05.06.2025¦12:17:51.240 | 0 | 0 | 0 | 0 | 0 | 0 | 0 | 0 | 0 | 0 | 0 | 0 | 0 | 0 | 0 | 0 | 0 | 0 | 0 | 0
05.06.2025¦12:17:52.240 | 0 | 0 | 0 | 0 | 0 | 0 | 0 | 0 | 0 | 0 | 0 | 0 | 0 | 0 | 0 | 0 | 0 | 0 | 0 | 0
05.06.2025¦12:17:53.239 | 0 | 0 | 0 | 0 | 0 | 0 | 0 | 0 | 0 | 0 | 0 | 0 | 0 | 0 | 0 | 0 | 0 | 0 | 0 | 0
05.06.2025¦12:17:54.240 | 0 | 0 | 0 | 0 | 0 | 0 | 0 | 0 | 0 | 0 | 0 | 0 | 0 | 0 | 0 | 0 | 0 | 0 | 0 | 0
05.06.2025¦12:17:55.240 | 0 | 0 | 0 | 0 | 0 | 0 | 0 | 0 | 0 | 0 | 0 | 0 | 0 | 0 | 0 | 0 | 0 | 0 | 0 | 0
05.06.2025¦12:17:56.240 | 0 | 0 | 0 | 0 | 0 | 0 | 0 | 0 | 0 | 0 | 0 | 0 | 0 | 0 | 0 | 0 | 0 | 0 | 0 | 0
05.06.2025¦12:17:57.240 | 0 | 0 | 0 | 0 | 0 | 0 | 0 | 0 | 0 | 0 | 0 | 0 | 0 | 0 | 0 | 0 | 0 | 0 | 0 | 0
05.06.2025¦12:17:58.240 | 0 | 0 | 0 | 0 | 0 | 0 | 0 | 0 | 0 | 0 | 0 | 0 | 0 | 0 | 0 | 0 | 0 | 0 | 0 | 0
05.06.2025¦12:17:59.240 | 0 | 0 | 0 | 0 | 0 | 0 | 0 | 0 | 0 | 0 | 0 | 0 | 0 | 0 | 0 | 0 | 0 | 0 | 0 | 0
05.06.2025¦12:18:00.240 | 0 | 0 | 0 | 0 | 0 | 0 | 0 | 0 | 0 | 0 | 0 | 0 | 0 | 0 | 0 | 0 | 0 | 0 | 0 | 0
05.06.2025¦12:18:01.239 | 0 | 0 | 0 | 0 | 0 | 0 | 0 | 0 | 0 | 0 | 0 | 0 | 0 | 0 | 0 | 0 | 0 | 0 | 0 | 0
05.06.2025¦12:18:02.239 | 0 | 0 | 0 | 0 | 0 | 0 | 0 | 0 | 0 | 0 | 0 | 0 | 0 | 0 | 0 | 0 | 0 | 0 | 0 | 0
05.06.2025¦12:18:03.240 | 0 | 0 | 0 | 0 | 0 | 0 | 0 | 0 | 0 | 0 | 0 | 0 | 0 | 0 | 0 | 0 | 0 | 0 | 0 | 0
05.06.2025¦12:18:04.240 | 0 | 0 | 0 | 0 | 0 | 0 | 0 | 0 | 0 | 0 | 0 | 0 | 0 | 0 | 0 | 0 | 0 | 0 | 0 | 0
05.06.2025¦12:18:05.239 | 0 | 0 | 0 | 0 | 0 | 0 | 0 | 0 | 0 | 0 | 0 | 0 | 0 | 0 | 0 | 0 | 0 | 0 | 0 | 0
05.06.2025¦12:18:06.239 | 0 | 0 | 0 | 0 | 0 | 0 | 0 | 0 | 0 | 0 | 0 | 0 | 0 | 0 | 0 | 0 | 0 | 0 | 0 | 0
05.06.2025¦12:18:07.240 | 0 | 0 | 0 | 0 | 0 | 0 | 0 | 0 | 0 | 0 | 0 | 0 | 0 | 0 | 0 | 0 | 0 | 0 | 0 | 0
05.06.2025¦12:18:08.240 | 0 | 0 | 0 | 0 | 0 | 0 | 0 | 0 | 0 | 0 | 0 | 0 | 0 | 0 | 0 | 0 | 0 | 0 | 0 | 0
05.06.2025¦12:18:09.240 | 0 | 0 | 0 | 0 | 0 | 0 | 0 | 0 | 0 | 0 | 0 | 0 | 0 | 0 | 0 | 0 | 0 | 0 | 0 | 0
05.06.2025¦12:18:10.240 | 0 | 0 | 0 | 0 | 0 | 0 | 0 | 0 | 0 | 0 | 0 | 0 | 0 | 0 | 0 | 0 | 0 | 0 | 0 | 0
| OekoSolve | OekoSolve | OekoSolve | OekoSolve | OekoSolve | OekoSolve | OekoSolve | OekoSolve | OekoSolve | OekoSolve | OekoSolve | OekoSolve | OekoSolve | OekoSolve | OekoSolve | OekoSolve | OekoSolve | OekoSolve | OekoSolve | OekoSolve
| EnMeter_Prec1 | EnMeter_Prec1 | EnMeter_Prec1 | EnMeter_Prec1 | EnMeter_Prec1 | EnMeter_Prec1 | EnMeter_Prec1 | EnMeter_Prec1 | EnMeter_Prec1 | EnMeter_Prec1 | EnMeter_Prec2 | EnMeter_Prec2 | EnMeter_Prec2 | EnMeter_Prec2 | EnMeter_Prec2 | EnMeter_Prec2 | EnMeter_Prec2 | EnMeter_Prec2 | EnMeter_Prec2 | EnMeter_Prec2
| Prec1 P:W | Prec1 WTotal:kWh | Prec1 WDay:kWh | Prec1 WMonth:kWh | Prec1 WYear:kWh | Prec1 State:0 no info available¦1 Off¦2 Startup¦3 Ready¦4 On¦5 Charge¦6 Discharge¦7 Batt Low or Full¦8 Batt Full¦9 Batt low¦10 Finished¦11 Island¦12 Waiting¦91 Maintenance¦99 ERROR | Prec1 Spec Signal | Prec1 V:kV | Prec1 I:mA | Prec1 Info:0 Bit0¦1 Bit1¦2 Bit2¦3 Bit3¦4 HS Ein¦5 Freigabe / Abdeckung vorhanden¦6 Temp. FÃ¼hler aktiv¦7 Temp. FÃ¼hler unterbrochen¦8 Bit8¦9 Bit9¦10 Bit10¦11 Bit11¦12 Bit12¦13 Bit13¦14 Bit14¦15 Bit15¦ | Prec2 P:W | Prec2 WTotal:kWh | Prec2 WDay:kWh | Prec2 WMonth:kWh | Prec2 WYear:kWh | Prec2 State:0 no info available¦1 Off¦2 Startup¦3 Ready¦4 On¦5 Charge¦6 Discharge¦7 Batt Low or Full¦8 Batt Full¦9 Batt low¦10 Finished¦11 Island¦12 Waiting¦91 Maintenance¦99 ERROR | Prec2 Spec Signal | Prec2 V:kV | Prec2 I:mA | Prec2 Info:0 Bit0¦1 Bit1¦2 Bit2¦3 Bit3¦4 HS Ein¦5 Freigabe / Abdeckung vorhanden¦6 Temp. FÃ¼hler aktiv¦7 Temp. FÃ¼hler unterbrochen¦8 Bit8¦9 Bit9¦10 Bit10¦11 Bit11¦12 Bit12¦13 Bit13¦14 Bit14¦15 Bit15¦
05.06.2025¦12:18:11.241 | 0 | 0 | 0 | 0 | 0 | 0 | 0 | 0 | 0 | 0 | 0 | 0 | 0 | 0 | 0 | 0 | 0 | 0 | 0 | 0
05.06.2025¦12:18:12.239 | 0 | 0 | 0 | 0 | 0 | 0 | 0 | 0 | 0 | 0 | 0 | 0 | 0 | 0 | 0 | 0 | 0 | 0 | 0 | 0
05.06.2025¦12:18:13.240 | 0 | 0 | 0 | 0 | 0 | 0 | 0 | 0 | 0 | 0 | 0 | 0 | 0 | 0 | 0 | 0 | 0 | 0 | 0 | 0
05.06.2025¦12:18:14.240 | 0 | 0 | 0 | 0 | 0 | 0 | 0 | 0 | 0 | 0 | 0 | 0 | 0 | 0 | 0 | 0 | 0 | 0 | 0 | 0
05.06.2025¦12:18:15.240 | 0 | 0 | 0 | 0 | 0 | 0 | 0 | 0 | 0 | 0 | 0 | 0 | 0 | 0 | 0 | 0 | 0 | 0 | 0 | 0
05.06.2025¦12:18:16.239 | 0 | 0 | 0 | 0 | 0 | 0 | 0 | 0 | 0 | 0 | 0 | 0 | 0 | 0 | 0 | 0 | 0 | 0 | 0 | 0
05.06.2025¦12:18:17.240 | 0 | 0 | 0 | 0 | 0 | 0 | 0 | 0 | 0 | 0 | 0 | 0 | 0 | 0 | 0 | 0 | 0 | 0 | 0 | 0
05.06.2025¦12:18:18.239 | 0 | 0 | 0 | 0 | 0 | 0 | 0 | 0 | 0 | 0 | 0 | 0 | 0 | 0 | 0 | 0 | 0 | 0 | 0 | 0
05.06.2025¦12:18:19.240 | 0 | 0 | 0 | 0 | 0 | 0 | 0 | 0 | 0 | 0 | 0 | 0 | 0 | 0 | 0 | 0 | 0 | 0 | 0 | 0
05.06.2025¦12:18:20.239 | 0 | 0 | 0 | 0 | 0 | 0 | 0 | 0 | 0 | 0 | 0 | 0 | 0 | 0 | 0 | 0 | 0 | 0 | 0 | 0
05.06.2025¦12:18:21.239 | 0 | 0 | 0 | 0 | 0 | 0 | 0 | 0 | 0 | 0 | 0 | 0 | 0 | 0 | 0 | 0 | 0 | 0 | 0 | 0
05.06.2025¦12:18:22.240 | 0 | 0 | 0 | 0 | 0 | 0 | 0 | 0 | 0 | 0 | 0 | 0 | 0 | 0 | 0 | 0 | 0 | 0 | 0 | 0
05.06.2025¦12:18:23.240 | 0 | 0 | 0 | 0 | 0 | 0 | 0 | 0 | 0 | 0 | 0 | 0 | 0 | 0 | 0 | 0 | 0 | 0 | 0 | 0
05.06.2025¦12:18:24.239 | 0 | 0 | 0 | 0 | 0 | 0 | 0 | 0 | 0 | 0 | 0 | 0 | 0 | 0 | 0 | 0 | 0 | 0 | 0 | 0
05.06.2025¦12:18:25.241 | 0 | 0 | 0 | 0 | 0 | 0 | 0 | 0 | 0 | 0 | 0 | 0 | 0 | 0 | 0 | 0 | 0 | 0 | 0 | 0
05.06.2025¦12:18:26.239 | 0 | 0 | 0 | 0 | 0 | 0 | 0 | 0 | 0 | 0 | 0 | 0 | 0 | 0 | 0 | 0 | 0 | 0 | 0 | 0
05.06.2025¦12:18:27.239 | 0 | 0 | 0 | 0 | 0 | 0 | 0 | 0 | 0 | 0 | 0 | 0 | 0 | 0 | 0 | 0 | 0 | 0 | 0 | 0
05.06.2025¦12:18:28.239 | 0 | 0 | 0 | 0 | 0 | 0 | 0 | 0 | 0 | 0 | 0 | 0 | 0 | 0 | 0 | 0 | 0 | 0 | 0 | 0
05.06.2025¦12:18:29.240 | 0 | 0 | 0 | 0 | 0 | 0 | 0 | 0 | 0 | 0 | 0 | 0 | 0 | 0 | 0 | 0 | 0 | 0 | 0 | 0
05.06.2025¦12:18:30.240 | 0 | 0 | 0 | 0 | 0 | 0 | 0 | 0 | 0 | 0 | 0 | 0 | 0 | 0 | 0 | 0 | 0 | 0 | 0 | 0
05.06.2025¦12:18:31.239 | 0 | 0 | 0 | 0 | 0 | 0 | 0 | 0 | 0 | 0 | 0 | 0 | 0 | 0 | 0 | 0 | 0 | 0 | 0 | 0
05.06.2025¦12:18:32.241 | 0 | 0 | 0 | 0 | 0 | 0 | 0 | 0 | 0 | 0 | 0 | 0 | 0 | 0 | 0 | 0 | 0 | 0 | 0 | 0
05.06.2025¦12:18:33.240 | 0 | 0 | 0 | 0 | 0 | 0 | 0 | 0 | 0 | 0 | 0 | 0 | 0 | 0 | 0 | 0 | 0 | 0 | 0 | 0
05.06.2025¦12:18:34.240 | 0 | 0 | 0 | 0 | 0 | 0 | 0 | 0 | 0 | 0 | 0 | 0 | 0 | 0 | 0 | 0 | 0 | 0 | 0 | 0
05.06.2025¦12:18:35.240 | 0 | 0 | 0 | 0 | 0 | 0 | 0 | 0 | 0 | 0 | 0 | 0 | 0 | 0 | 0 | 0 | 0 | 0 | 0 | 0
05.06.2025¦12:18:36.240 | 0 | 0 | 0 | 0 | 0 | 0 | 0 | 0 | 0 | 0 | 0 | 0 | 0 | 0 | 0 | 0 | 0 | 0 | 0 | 0
05.06.2025¦12:18:37.240 | 0 | 0 | 0 | 0 | 0 | 0 | 0 | 0 | 0 | 0 | 0 | 0 | 0 | 0 | 0 | 0 | 0 | 0 | 0 | 0
05.06.2025¦12:18:38.240 | 0 | 0 | 0 | 0 | 0 | 0 | 0 | 0 | 0 | 0 | 0 | 0 | 0 | 0 | 0 | 0 | 0 | 0 | 0 | 0
05.06.2025¦12:18:39.241 | 0 | 0 | 0 | 0 | 0 | 0 | 0 | 0 | 0 | 0 | 0 | 0 | 0 | 0 | 0 | 0 | 0 | 0 | 0 | 0
05.06.2025¦12:18:40.239 | 0 | 0 | 0 | 0 | 0 | 0 | 0 | 0 | 0 | 0 | 0 | 0 | 0 | 0 | 0 | 0 | 0 | 0 | 0 | 0
| OekoSolve | OekoSolve | OekoSolve | OekoSolve | OekoSolve | OekoSolve | OekoSolve | OekoSolve | OekoSolve | OekoSolve | OekoSolve | OekoSolve | OekoSolve | OekoSolve | OekoSolve | OekoSolve | OekoSolve | OekoSolve | OekoSolve | OekoSolve
| EnMeter_Prec1 | EnMeter_Prec1 | EnMeter_Prec1 | EnMeter_Prec1 | EnMeter_Prec1 | EnMeter_Prec1 | EnMeter_Prec1 | EnMeter_Prec1 | EnMeter_Prec1 | EnMeter_Prec1 | EnMeter_Prec2 | EnMeter_Prec2 | EnMeter_Prec2 | EnMeter_Prec2 | EnMeter_Prec2 | EnMeter_Prec2 | EnMeter_Prec2 | EnMeter_Prec2 | EnMeter_Prec2 | EnMeter_Prec2
| Prec1 P:W | Prec1 WTotal:kWh | Prec1 WDay:kWh | Prec1 WMonth:kWh | Prec1 WYear:kWh | Prec1 State:0 no info available¦1 Off¦2 Startup¦3 Ready¦4 On¦5 Charge¦6 Discharge¦7 Batt Low or Full¦8 Batt Full¦9 Batt low¦10 Finished¦11 Island¦12 Waiting¦91 Maintenance¦99 ERROR | Prec1 Spec Signal | Prec1 V:kV | Prec1 I:mA | Prec1 Info:0 Bit0¦1 Bit1¦2 Bit2¦3 Bit3¦4 HS Ein¦5 Freigabe / Abdeckung vorhanden¦6 Temp. FÃ¼hler aktiv¦7 Temp. FÃ¼hler unterbrochen¦8 Bit8¦9 Bit9¦10 Bit10¦11 Bit11¦12 Bit12¦13 Bit13¦14 Bit14¦15 Bit15¦ | Prec2 P:W | Prec2 WTotal:kWh | Prec2 WDay:kWh | Prec2 WMonth:kWh | Prec2 WYear:kWh | Prec2 State:0 no info available¦1 Off¦2 Startup¦3 Ready¦4 On¦5 Charge¦6 Discharge¦7 Batt Low or Full¦8 Batt Full¦9 Batt low¦10 Finished¦11 Island¦12 Waiting¦91 Maintenance¦99 ERROR | Prec2 Spec Signal | Prec2 V:kV | Prec2 I:mA | Prec2 Info:0 Bit0¦1 Bit1¦2 Bit2¦3 Bit3¦4 HS Ein¦5 Freigabe / Abdeckung vorhanden¦6 Temp. FÃ¼hler aktiv¦7 Temp. FÃ¼hler unterbrochen¦8 Bit8¦9 Bit9¦10 Bit10¦11 Bit11¦12 Bit12¦13 Bit13¦14 Bit14¦15 Bit15¦
05.06.2025¦12:18:41.239 | 0 | 0 | 0 | 0 | 0 | 0 | 0 | 0 | 0 | 0 | 0 | 0 | 0 | 0 | 0 | 0 | 0 | 0 | 0 | 0
05.06.2025¦12:18:42.240 | 0 | 0 | 0 | 0 | 0 | 0 | 0 | 0 | 0 | 0 | 0 | 0 | 0 | 0 | 0 | 0 | 0 | 0 | 0 | 0
05.06.2025¦12:18:43.240 | 0 | 0 | 0 | 0 | 0 | 0 | 0 | 0 | 0 | 0 | 0 | 0 | 0 | 0 | 0 | 0 | 0 | 0 | 0 | 0
05.06.2025¦12:18:44.241 | 0 | 0 | 0 | 0 | 0 | 0 | 0 | 0 | 0 | 0 | 0 | 0 | 0 | 0 | 0 | 0 | 0 | 0 | 0 | 0
05.06.2025¦12:18:45.240 | 0 | 0 | 0 | 0 | 0 | 0 | 0 | 0 | 0 | 0 | 0 | 0 | 0 | 0 | 0 | 0 | 0 | 0 | 0 | 0
05.06.2025¦12:18:46.242 | 0 | 0 | 0 | 0 | 0 | 0 | 0 | 0 | 0 | 0 | 0 | 0 | 0 | 0 | 0 | 0 | 0 | 0 | 0 | 0
05.06.2025¦12:18:47.239 | 0 | 0 | 0 | 0 | 0 | 0 | 0 | 0 | 0 | 0 | 0 | 0 | 0 | 0 | 0 | 0 | 0 | 0 | 0 | 0
05.06.2025¦12:18:48.240 | 0 | 0 | 0 | 0 | 0 | 0 | 0 | 0 | 0 | 0 | 0 | 0 | 0 | 0 | 0 | 0 | 0 | 0 | 0 | 0
05.06.2025¦12:18:49.240 | 0 | 0 | 0 | 0 | 0 | 0 | 0 | 0 | 0 | 0 | 0 | 0 | 0 | 0 | 0 | 0 | 0 | 0 | 0 | 0
05.06.2025¦12:18:50.240 | 0 | 0 | 0 | 0 | 0 | 0 | 0 | 0 | 0 | 0 | 0 | 0 | 0 | 0 | 0 | 0 | 0 | 0 | 0 | 0
05.06.2025¦12:18:51.240 | 0 | 0 | 0 | 0 | 0 | 0 | 0 | 0 | 0 | 0 | 0 | 0 | 0 | 0 | 0 | 0 | 0 | 0 | 0 | 0
05.06.2025¦12:18:52.240 | 0 | 0 | 0 | 0 | 0 | 0 | 0 | 0 | 0 | 0 | 0 | 0 | 0 | 0 | 0 | 0 | 0 | 0 | 0 | 0
05.06.2025¦12:18:53.241 | 0 | 0 | 0 | 0 | 0 | 0 | 0 | 0 | 0 | 0 | 0 | 0 | 0 | 0 | 0 | 0 | 0 | 0 | 0 | 0
05.06.2025¦12:18:54.240 | 0 | 0 | 0 | 0 | 0 | 0 | 0 | 0 | 0 | 0 | 0 | 0 | 0 | 0 | 0 | 0 | 0 | 0 | 0 | 0
05.06.2025¦12:18:55.240 | 0 | 0 | 0 | 0 | 0 | 0 | 0 | 0 | 0 | 0 | 0 | 0 | 0 | 0 | 0 | 0 | 0 | 0 | 0 | 0
05.06.2025¦12:18:56.241 | 0 | 0 | 0 | 0 | 0 | 0 | 0 | 0 | 0 | 0 | 0 | 0 | 0 | 0 | 0 | 0 | 0 | 0 | 0 | 0
05.06.2025¦12:18:57.239 | 0 | 0 | 0 | 0 | 0 | 0 | 0 | 0 | 0 | 0 | 0 | 0 | 0 | 0 | 0 | 0 | 0 | 0 | 0 | 0
05.06.2025¦12:18:58.239 | 0 | 0 | 0 | 0 | 0 | 0 | 0 | 0 | 0 | 0 | 0 | 0 | 0 | 0 | 0 | 0 | 0 | 0 | 0 | 0
05.06.2025¦12:18:59.240 | 0 | 0 | 0 | 0 | 0 | 0 | 0 | 0 | 0 | 0 | 0 | 0 | 0 | 0 | 0 | 0 | 0 | 0 | 0 | 0
05.06.2025¦12:19:00.240 | 0 | 0 | 0 | 0 | 0 | 0 | 0 | 0 | 0 | 0 | 0 | 0 | 0 | 0 | 0 | 0 | 0 | 0 | 0 | 0
05.06.2025¦12:19:01.240 | 0 | 0 | 0 | 0 | 0 | 0 | 0 | 0 | 0 | 0 | 0 | 0 | 0 | 0 | 0 | 0 | 0 | 0 | 0 | 0
05.06.2025¦12:19:02.240 | 0 | 0 | 0 | 0 | 0 | 0 | 0 | 0 | 0 | 0 | 0 | 0 | 0 | 0 | 0 | 0 | 0 | 0 | 0 | 0
05.06.2025¦12:19:03.239 | 0 | 0 | 0 | 0 | 0 | 0 | 0 | 0 | 0 | 0 | 0 | 0 | 0 | 0 | 0 | 0 | 0 | 0 | 0 | 0
05.06.2025¦12:19:04.240 | 0 | 0 | 0 | 0 | 0 | 0 | 0 | 0 | 0 | 0 | 0 | 0 | 0 | 0 | 0 | 0 | 0 | 0 | 0 | 0
05.06.2025¦12:19:05.240 | 0 | 0 | 0 | 0 | 0 | 0 | 0 | 0 | 0 | 0 | 0 | 0 | 0 | 0 | 0 | 0 | 0 | 0 | 0 | 0
05.06.2025¦12:19:06.239 | 0 | 0 | 0 | 0 | 0 | 0 | 0 | 0 | 0 | 0 | 0 | 0 | 0 | 0 | 0 | 0 | 0 | 0 | 0 | 0
05.06.2025¦12:19:07.242 | 0 | 0 | 0 | 0 | 0 | 0 | 0 | 0 | 0 | 0 | 0 | 0 | 0 | 0 | 0 | 0 | 0 | 0 | 0 | 0
05.06.2025¦12:19:08.240 | 0 | 0 | 0 | 0 | 0 | 0 | 0 | 0 | 0 | 0 | 0 | 0 | 0 | 0 | 0 | 0 | 0 | 0 | 0 | 0
05.06.2025¦12:19:09.239 | 0 | 0 | 0 | 0 | 0 | 0 | 0 | 0 | 0 | 0 | 0 | 0 | 0 | 0 | 0 | 0 | 0 | 0 | 0 | 0
05.06.2025¦12:19:10.239 | 0 | 0 | 0 | 0 | 0 | 0 | 0 | 0 | 0 | 0 | 0 | 0 | 0 | 0 | 0 | 0 | 0 | 0 | 0 | 0
| OekoSolve | OekoSolve | OekoSolve | OekoSolve | OekoSolve | OekoSolve | OekoSolve | OekoSolve | OekoSolve | OekoSolve | OekoSolve | OekoSolve | OekoSolve | OekoSolve | OekoSolve | OekoSolve | OekoSolve | OekoSolve | OekoSolve | OekoSolve
| EnMeter_Prec1 | EnMeter_Prec1 | EnMeter_Prec1 | EnMeter_Prec1 | EnMeter_Prec1 | EnMeter_Prec1 | EnMeter_Prec1 | EnMeter_Prec1 | EnMeter_Prec1 | EnMeter_Prec1 | EnMeter_Prec2 | EnMeter_Prec2 | EnMeter_Prec2 | EnMeter_Prec2 | EnMeter_Prec2 | EnMeter_Prec2 | EnMeter_Prec2 | EnMeter_Prec2 | EnMeter_Prec2 | EnMeter_Prec2
| Prec1 P:W | Prec1 WTotal:kWh | Prec1 WDay:kWh | Prec1 WMonth:kWh | Prec1 WYear:kWh | Prec1 State:0 no info available¦1 Off¦2 Startup¦3 Ready¦4 On¦5 Charge¦6 Discharge¦7 Batt Low or Full¦8 Batt Full¦9 Batt low¦10 Finished¦11 Island¦12 Waiting¦91 Maintenance¦99 ERROR | Prec1 Spec Signal | Prec1 V:kV | Prec1 I:mA | Prec1 Info:0 Bit0¦1 Bit1¦2 Bit2¦3 Bit3¦4 HS Ein¦5 Freigabe / Abdeckung vorhanden¦6 Temp. FÃ¼hler aktiv¦7 Temp. FÃ¼hler unterbrochen¦8 Bit8¦9 Bit9¦10 Bit10¦11 Bit11¦12 Bit12¦13 Bit13¦14 Bit14¦15 Bit15¦ | Prec2 P:W | Prec2 WTotal:kWh | Prec2 WDay:kWh | Prec2 WMonth:kWh | Prec2 WYear:kWh | Prec2 State:0 no info available¦1 Off¦2 Startup¦3 Ready¦4 On¦5 Charge¦6 Discharge¦7 Batt Low or Full¦8 Batt Full¦9 Batt low¦10 Finished¦11 Island¦12 Waiting¦91 Maintenance¦99 ERROR | Prec2 Spec Signal | Prec2 V:kV | Prec2 I:mA | Prec2 Info:0 Bit0¦1 Bit1¦2 Bit2¦3 Bit3¦4 HS Ein¦5 Freigabe / Abdeckung vorhanden¦6 Temp. FÃ¼hler aktiv¦7 Temp. FÃ¼hler unterbrochen¦8 Bit8¦9 Bit9¦10 Bit10¦11 Bit11¦12 Bit12¦13 Bit13¦14 Bit14¦15 Bit15¦
05.06.2025¦12:19:11.239 | 0 | 0 | 0 | 0 | 0 | 0 | 0 | 0 | 0 | 0 | 0 | 0 | 0 | 0 | 0 | 0 | 0 | 0 | 0 | 0
05.06.2025¦12:19:12.240 | 0 | 0 | 0 | 0 | 0 | 0 | 0 | 0 | 0 | 0 | 0 | 0 | 0 | 0 | 0 | 0 | 0 | 0 | 0 | 0
05.06.2025¦12:19:13.239 | 0 | 0 | 0 | 0 | 0 | 0 | 0 | 0 | 0 | 0 | 0 | 0 | 0 | 0 | 0 | 0 | 0 | 0 | 0 | 0
05.06.2025¦12:19:14.241 | 0 | 0 | 0 | 0 | 0 | 0 | 0 | 0 | 0 | 0 | 0 | 0 | 0 | 0 | 0 | 0 | 0 | 0 | 0 | 0
05.06.2025¦12:19:15.240 | 0 | 0 | 0 | 0 | 0 | 0 | 0 | 0 | 0 | 0 | 0 | 0 | 0 | 0 | 0 | 0 | 0 | 0 | 0 | 0
05.06.2025¦12:19:16.239 | 0 | 0 | 0 | 0 | 0 | 0 | 0 | 0 | 0 | 0 | 0 | 0 | 0 | 0 | 0 | 0 | 0 | 0 | 0 | 0
05.06.2025¦12:19:17.239 | 0 | 0 | 0 | 0 | 0 | 0 | 0 | 0 | 0 | 0 | 0 | 0 | 0 | 0 | 0 | 0 | 0 | 0 | 0 | 0
05.06.2025¦12:19:18.240 | 0 | 0 | 0 | 0 | 0 | 0 | 0 | 0 | 0 | 0 | 0 | 0 | 0 | 0 | 0 | 0 | 0 | 0 | 0 | 0
05.06.2025¦12:19:19.240 | 0 | 0 | 0 | 0 | 0 | 0 | 0 | 0 | 0 | 0 | 0 | 0 | 0 | 0 | 0 | 0 | 0 | 0 | 0 | 0
05.06.2025¦12:19:20.240 | 0 | 0 | 0 | 0 | 0 | 0 | 0 | 0 | 0 | 0 | 0 | 0 | 0 | 0 | 0 | 0 | 0 | 0 | 0 | 0
05.06.2025¦12:19:21.240 | 0 | 0 | 0 | 0 | 0 | 0 | 0 | 0 | 0 | 0 | 0 | 0 | 0 | 0 | 0 | 0 | 0 | 0 | 0 | 0
05.06.2025¦12:19:22.239 | 0 | 0 | 0 | 0 | 0 | 0 | 0 | 0 | 0 | 0 | 0 | 0 | 0 | 0 | 0 | 0 | 0 | 0 | 0 | 0
05.06.2025¦12:19:23.240 | 0 | 0 | 0 | 0 | 0 | 0 | 0 | 0 | 0 | 0 | 0 | 0 | 0 | 0 | 0 | 0 | 0 | 0 | 0 | 0
05.06.2025¦12:19:24.240 | 0 | 0 | 0 | 0 | 0 | 0 | 0 | 0 | 0 | 0 | 0 | 0 | 0 | 0 | 0 | 0 | 0 | 0 | 0 | 0
05.06.2025¦12:19:25.240 | 0 | 0 | 0 | 0 | 0 | 0 | 0 | 0 | 0 | 0 | 0 | 0 | 0 | 0 | 0 | 0 | 0 | 0 | 0 | 0
05.06.2025¦12:19:26.240 | 0 | 0 | 0 | 0 | 0 | 0 | 0 | 0 | 0 | 0 | 0 | 0 | 0 | 0 | 0 | 0 | 0 | 0 | 0 | 0
05.06.2025¦12:19:27.240 | 0 | 0 | 0 | 0 | 0 | 0 | 0 | 0 | 0 | 0 | 0 | 0 | 0 | 0 | 0 | 0 | 0 | 0 | 0 | 0
05.06.2025¦12:19:28.240 | 0 | 0 | 0 | 0 | 0 | 0 | 0 | 0 | 0 | 0 | 0 | 0 | 0 | 0 | 0 | 0 | 0 | 0 | 0 | 0
05.06.2025¦12:19:29.239 | 0 | 0 | 0 | 0 | 0 | 0 | 0 | 0 | 0 | 0 | 0 | 0 | 0 | 0 | 0 | 0 | 0 | 0 | 0 | 0
05.06.2025¦12:19:30.240 | 0 | 0 | 0 | 0 | 0 | 0 | 0 | 0 | 0 | 0 | 0 | 0 | 0 | 0 | 0 | 0 | 0 | 0 | 0 | 0
05.06.2025¦12:19:31.239 | 0 | 0 | 0 | 0 | 0 | 0 | 0 | 0 | 0 | 0 | 0 | 0 | 0 | 0 | 0 | 0 | 0 | 0 | 0 | 0
05.06.2025¦12:19:32.240 | 0 | 0 | 0 | 0 | 0 | 0 | 0 | 0 | 0 | 0 | 0 | 0 | 0 | 0 | 0 | 0 | 0 | 0 | 0 | 0
05.06.2025¦12:19:33.240 | 0 | 0 | 0 | 0 | 0 | 0 | 0 | 0 | 0 | 0 | 0 | 0 | 0 | 0 | 0 | 0 | 0 | 0 | 0 | 0
05.06.2025¦12:19:34.239 | 0 | 0 | 0 | 0 | 0 | 0 | 0 | 0 | 0 | 0 | 0 | 0 | 0 | 0 | 0 | 0 | 0 | 0 | 0 | 0
05.06.2025¦12:19:35.240 | 0 | 0 | 0 | 0 | 0 | 0 | 0 | 0 | 0 | 0 | 0 | 0 | 0 | 0 | 0 | 0 | 0 | 0 | 0 | 0
05.06.2025¦12:19:36.240 | 0 | 0 | 0 | 0 | 0 | 0 | 0 | 0 | 0 | 0 | 0 | 0 | 0 | 0 | 0 | 0 | 0 | 0 | 0 | 0
05.06.2025¦12:19:37.240 | 0 | 0 | 0 | 0 | 0 | 0 | 0 | 0 | 0 | 0 | 0 | 0 | 0 | 0 | 0 | 0 | 0 | 0 | 0 | 0
05.06.2025¦12:19:38.239 | 0 | 0 | 0 | 0 | 0 | 0 | 0 | 0 | 0 | 0 | 0 | 0 | 0 | 0 | 0 | 0 | 0 | 0 | 0 | 0
05.06.2025¦12:19:39.239 | 0 | 0 | 0 | 0 | 0 | 0 | 0 | 0 | 0 | 0 | 0 | 0 | 0 | 0 | 0 | 0 | 0 | 0 | 0 | 0
05.06.2025¦12:19:40.240 | 0 | 0 | 0 | 0 | 0 | 0 | 0 | 0 | 0 | 0 | 0 | 0 | 0 | 0 | 0 | 0 | 0 | 0 | 0 | 0
| OekoSolve | OekoSolve | OekoSolve | OekoSolve | OekoSolve | OekoSolve | OekoSolve | OekoSolve | OekoSolve | OekoSolve | OekoSolve | OekoSolve | OekoSolve | OekoSolve | OekoSolve | OekoSolve | OekoSolve | OekoSolve | OekoSolve | OekoSolve
| EnMeter_Prec1 | EnMeter_Prec1 | EnMeter_Prec1 | EnMeter_Prec1 | EnMeter_Prec1 | EnMeter_Prec1 | EnMeter_Prec1 | EnMeter_Prec1 | EnMeter_Prec1 | EnMeter_Prec1 | EnMeter_Prec2 | EnMeter_Prec2 | EnMeter_Prec2 | EnMeter_Prec2 | EnMeter_Prec2 | EnMeter_Prec2 | EnMeter_Prec2 | EnMeter_Prec2 | EnMeter_Prec2 | EnMeter_Prec2
| Prec1 P:W | Prec1 WTotal:kWh | Prec1 WDay:kWh | Prec1 WMonth:kWh | Prec1 WYear:kWh | Prec1 State:0 no info available¦1 Off¦2 Startup¦3 Ready¦4 On¦5 Charge¦6 Discharge¦7 Batt Low or Full¦8 Batt Full¦9 Batt low¦10 Finished¦11 Island¦12 Waiting¦91 Maintenance¦99 ERROR | Prec1 Spec Signal | Prec1 V:kV | Prec1 I:mA | Prec1 Info:0 Bit0¦1 Bit1¦2 Bit2¦3 Bit3¦4 HS Ein¦5 Freigabe / Abdeckung vorhanden¦6 Temp. FÃ¼hler aktiv¦7 Temp. FÃ¼hler unterbrochen¦8 Bit8¦9 Bit9¦10 Bit10¦11 Bit11¦12 Bit12¦13 Bit13¦14 Bit14¦15 Bit15¦ | Prec2 P:W | Prec2 WTotal:kWh | Prec2 WDay:kWh | Prec2 WMonth:kWh | Prec2 WYear:kWh | Prec2 State:0 no info available¦1 Off¦2 Startup¦3 Ready¦4 On¦5 Charge¦6 Discharge¦7 Batt Low or Full¦8 Batt Full¦9 Batt low¦10 Finished¦11 Island¦12 Waiting¦91 Maintenance¦99 ERROR | Prec2 Spec Signal | Prec2 V:kV | Prec2 I:mA | Prec2 Info:0 Bit0¦1 Bit1¦2 Bit2¦3 Bit3¦4 HS Ein¦5 Freigabe / Abdeckung vorhanden¦6 Temp. FÃ¼hler aktiv¦7 Temp. FÃ¼hler unterbrochen¦8 Bit8¦9 Bit9¦10 Bit10¦11 Bit11¦12 Bit12¦13 Bit13¦14 Bit14¦15 Bit15¦
05.06.2025¦12:19:41.239 | 0 | 0 | 0 | 0 | 0 | 0 | 0 | 0 | 0 | 0 | 0 | 0 | 0 | 0 | 0 | 0 | 0 | 0 | 0 | 0
05.06.2025¦12:19:42.239 | 0 | 0 | 0 | 0 | 0 | 0 | 0 | 0 | 0 | 0 | 0 | 0 | 0 | 0 | 0 | 0 | 0 | 0 | 0 | 0
05.06.2025¦12:19:43.240 | 0 | 0 | 0 | 0 | 0 | 0 | 0 | 0 | 0 | 0 | 0 | 0 | 0 | 0 | 0 | 0 | 0 | 0 | 0 | 0
05.06.2025¦12:19:44.239 | 0 | 0 | 0 | 0 | 0 | 0 | 0 | 0 | 0 | 0 | 0 | 0 | 0 | 0 | 0 | 0 | 0 | 0 | 0 | 0
05.06.2025¦12:19:45.239 | 0 | 0 | 0 | 0 | 0 | 0 | 0 | 0 | 0 | 0 | 0 | 0 | 0 | 0 | 0 | 0 | 0 | 0 | 0 | 0
05.06.2025¦12:19:46.240 | 0 | 0 | 0 | 0 | 0 | 0 | 0 | 0 | 0 | 0 | 0 | 0 | 0 | 0 | 0 | 0 | 0 | 0 | 0 | 0
05.06.2025¦12:19:47.240 | 0 | 0 | 0 | 0 | 0 | 0 | 0 | 0 | 0 | 0 | 0 | 0 | 0 | 0 | 0 | 0 | 0 | 0 | 0 | 0
05.06.2025¦12:19:48.239 | 0 | 0 | 0 | 0 | 0 | 0 | 0 | 0 | 0 | 0 | 0 | 0 | 0 | 0 | 0 | 0 | 0 | 0 | 0 | 0
05.06.2025¦12:19:49.242 | 0 | 0 | 0 | 0 | 0 | 0 | 0 | 0 | 0 | 0 | 0 | 0 | 0 | 0 | 0 | 0 | 0 | 0 | 0 | 0
05.06.2025¦12:19:50.239 | 0 | 0 | 0 | 0 | 0 | 0 | 0 | 0 | 0 | 0 | 0 | 0 | 0 | 0 | 0 | 0 | 0 | 0 | 0 | 0
05.06.2025¦12:19:51.240 | 0 | 0 | 0 | 0 | 0 | 0 | 0 | 0 | 0 | 0 | 0 | 0 | 0 | 0 | 0 | 0 | 0 | 0 | 0 | 0
05.06.2025¦12:19:52.240 | 0 | 0 | 0 | 0 | 0 | 0 | 0 | 0 | 0 | 0 | 0 | 0 | 0 | 0 | 0 | 0 | 0 | 0 | 0 | 0
05.06.2025¦12:19:53.240 | 0 | 0 | 0 | 0 | 0 | 0 | 0 | 0 | 0 | 0 | 0 | 0 | 0 | 0 | 0 | 0 | 0 | 0 | 0 | 0
05.06.2025¦12:19:54.240 | 0 | 0 | 0 | 0 | 0 | 0 | 0 | 0 | 0 | 0 | 0 | 0 | 0 | 0 | 0 | 0 | 0 | 0 | 0 | 0
05.06.2025¦12:19:55.239 | 0 | 0 | 0 | 0 | 0 | 0 | 0 | 0 | 0 | 0 | 0 | 0 | 0 | 0 | 0 | 0 | 0 | 0 | 0 | 0
05.06.2025¦12:19:56.239 | 0 | 0 | 0 | 0 | 0 | 0 | 0 | 0 | 0 | 0 | 0 | 0 | 0 | 0 | 0 | 0 | 0 | 0 | 0 | 0
05.06.2025¦12:19:57.240 | 0 | 0 | 0 | 0 | 0 | 0 | 0 | 0 | 0 | 0 | 0 | 0 | 0 | 0 | 0 | 0 | 0 | 0 | 0 | 0
05.06.2025¦12:19:58.239 | 0 | 0 | 0 | 0 | 0 | 0 | 0 | 0 | 0 | 0 | 0 | 0 | 0 | 0 | 0 | 0 | 0 | 0 | 0 | 0
05.06.2025¦12:19:59.240 | 0 | 0 | 0 | 0 | 0 | 0 | 0 | 0 | 0 | 0 | 0 | 0 | 0 | 0 | 0 | 0 | 0 | 0 | 0 | 0
05.06.2025¦12:20:00.240 | 0 | 0 | 0 | 0 | 0 | 0 | 0 | 0 | 0 | 0 | 0 | 0 | 0 | 0 | 0 | 0 | 0 | 0 | 0 | 0
05.06.2025¦12:20:01.240 | 0 | 0 | 0 | 0 | 0 | 0 | 0 | 0 | 0 | 0 | 0 | 0 | 0 | 0 | 0 | 0 | 0 | 0 | 0 | 0
05.06.2025¦12:20:02.240 | 0 | 0 | 0 | 0 | 0 | 0 | 0 | 0 | 0 | 0 | 0 | 0 | 0 | 0 | 0 | 0 | 0 | 0 | 0 | 0
05.06.2025¦12:20:03.240 | 0 | 0 | 0 | 0 | 0 | 0 | 0 | 0 | 0 | 0 | 0 | 0 | 0 | 0 | 0 | 0 | 0 | 0 | 0 | 0
05.06.2025¦12:20:04.239 | 0 | 0 | 0 | 0 | 0 | 0 | 0 | 0 | 0 | 0 | 0 | 0 | 0 | 0 | 0 | 0 | 0 | 0 | 0 | 0
05.06.2025¦12:20:05.240 | 0 | 0 | 0 | 0 | 0 | 0 | 0 | 0 | 0 | 0 | 0 | 0 | 0 | 0 | 0 | 0 | 0 | 0 | 0 | 0
05.06.2025¦12:20:06.240 | 0 | 0 | 0 | 0 | 0 | 0 | 0 | 0 | 0 | 0 | 0 | 0 | 0 | 0 | 0 | 0 | 0 | 0 | 0 | 0
05.06.2025¦12:20:07.240 | 0 | 0 | 0 | 0 | 0 | 0 | 0 | 0 | 0 | 0 | 0 | 0 | 0 | 0 | 0 | 0 | 0 | 0 | 0 | 0
05.06.2025¦12:20:08.239 | 0 | 0 | 0 | 0 | 0 | 0 | 0 | 0 | 0 | 0 | 0 | 0 | 0 | 0 | 0 | 0 | 0 | 0 | 0 | 0
05.06.2025¦12:20:09.240 | 0 | 0 | 0 | 0 | 0 | 0 | 0 | 0 | 0 | 0 | 0 | 0 | 0 | 0 | 0 | 0 | 0 | 0 | 0 | 0
05.06.2025¦12:20:10.243 | 0 | 0 | 0 | 0 | 0 | 0 | 0 | 0 | 0 | 0 | 0 | 0 | 0 | 0 | 0 | 0 | 0 | 0 | 0 | 0
| OekoSolve | OekoSolve | OekoSolve | OekoSolve | OekoSolve | OekoSolve | OekoSolve | OekoSolve | OekoSolve | OekoSolve | OekoSolve | OekoSolve | OekoSolve | OekoSolve | OekoSolve | OekoSolve | OekoSolve | OekoSolve | OekoSolve | OekoSolve
| EnMeter_Prec1 | EnMeter_Prec1 | EnMeter_Prec1 | EnMeter_Prec1 | EnMeter_Prec1 | EnMeter_Prec1 | EnMeter_Prec1 | EnMeter_Prec1 | EnMeter_Prec1 | EnMeter_Prec1 | EnMeter_Prec2 | EnMeter_Prec2 | EnMeter_Prec2 | EnMeter_Prec2 | EnMeter_Prec2 | EnMeter_Prec2 | EnMeter_Prec2 | EnMeter_Prec2 | EnMeter_Prec2 | EnMeter_Prec2
| Prec1 P:W | Prec1 WTotal:kWh | Prec1 WDay:kWh | Prec1 WMonth:kWh | Prec1 WYear:kWh | Prec1 State:0 no info available¦1 Off¦2 Startup¦3 Ready¦4 On¦5 Charge¦6 Discharge¦7 Batt Low or Full¦8 Batt Full¦9 Batt low¦10 Finished¦11 Island¦12 Waiting¦91 Maintenance¦99 ERROR | Prec1 Spec Signal | Prec1 V:kV | Prec1 I:mA | Prec1 Info:0 Bit0¦1 Bit1¦2 Bit2¦3 Bit3¦4 HS Ein¦5 Freigabe / Abdeckung vorhanden¦6 Temp. FÃ¼hler aktiv¦7 Temp. FÃ¼hler unterbrochen¦8 Bit8¦9 Bit9¦10 Bit10¦11 Bit11¦12 Bit12¦13 Bit13¦14 Bit14¦15 Bit15¦ | Prec2 P:W | Prec2 WTotal:kWh | Prec2 WDay:kWh | Prec2 WMonth:kWh | Prec2 WYear:kWh | Prec2 State:0 no info available¦1 Off¦2 Startup¦3 Ready¦4 On¦5 Charge¦6 Discharge¦7 Batt Low or Full¦8 Batt Full¦9 Batt low¦10 Finished¦11 Island¦12 Waiting¦91 Maintenance¦99 ERROR | Prec2 Spec Signal | Prec2 V:kV | Prec2 I:mA | Prec2 Info:0 Bit0¦1 Bit1¦2 Bit2¦3 Bit3¦4 HS Ein¦5 Freigabe / Abdeckung vorhanden¦6 Temp. FÃ¼hler aktiv¦7 Temp. FÃ¼hler unterbrochen¦8 Bit8¦9 Bit9¦10 Bit10¦11 Bit11¦12 Bit12¦13 Bit13¦14 Bit14¦15 Bit15¦
05.06.2025¦12:20:11.239 | 0 | 0 | 0 | 0 | 0 | 0 | 0 | 0 | 0 | 0 | 0 | 0 | 0 | 0 | 0 | 0 | 0 | 0 | 0 | 0
05.06.2025¦12:20:12.240 | 0 | 0 | 0 | 0 | 0 | 0 | 0 | 0 | 0 | 0 | 0 | 0 | 0 | 0 | 0 | 0 | 0 | 0 | 0 | 0
05.06.2025¦12:20:13.240 | 0 | 0 | 0 | 0 | 0 | 0 | 0 | 0 | 0 | 0 | 0 | 0 | 0 | 0 | 0 | 0 | 0 | 0 | 0 | 0
05.06.2025¦12:20:14.239 | 0 | 0 | 0 | 0 | 0 | 0 | 0 | 0 | 0 | 0 | 0 | 0 | 0 | 0 | 0 | 0 | 0 | 0 | 0 | 0
05.06.2025¦12:20:15.239 | 0 | 0 | 0 | 0 | 0 | 0 | 0 | 0 | 0 | 0 | 0 | 0 | 0 | 0 | 0 | 0 | 0 | 0 | 0 | 0
05.06.2025¦12:20:16.240 | 0 | 0 | 0 | 0 | 0 | 0 | 0 | 0 | 0 | 0 | 0 | 0 | 0 | 0 | 0 | 0 | 0 | 0 | 0 | 0
05.06.2025¦12:20:17.239 | 0 | 0 | 0 | 0 | 0 | 0 | 0 | 0 | 0 | 0 | 0 | 0 | 0 | 0 | 0 | 0 | 0 | 0 | 0 | 0
05.06.2025¦12:20:18.240 | 0 | 0 | 0 | 0 | 0 | 0 | 0 | 0 | 0 | 0 | 0 | 0 | 0 | 0 | 0 | 0 | 0 | 0 | 0 | 0
05.06.2025¦12:20:19.240 | 0 | 0 | 0 | 0 | 0 | 0 | 0 | 0 | 0 | 0 | 0 | 0 | 0 | 0 | 0 | 0 | 0 | 0 | 0 | 0
05.06.2025¦12:20:20.239 | 0 | 0 | 0 | 0 | 0 | 0 | 0 | 0 | 0 | 0 | 0 | 0 | 0 | 0 | 0 | 0 | 0 | 0 | 0 | 0
05.06.2025¦12:20:21.240 | 0 | 0 | 0 | 0 | 0 | 0 | 0 | 0 | 0 | 0 | 0 | 0 | 0 | 0 | 0 | 0 | 0 | 0 | 0 | 0
05.06.2025¦12:20:22.239 | 0 | 0 | 0 | 0 | 0 | 0 | 0 | 0 | 0 | 0 | 0 | 0 | 0 | 0 | 0 | 0 | 0 | 0 | 0 | 0
05.06.2025¦12:20:23.239 | 0 | 0 | 0 | 0 | 0 | 0 | 0 | 0 | 0 | 0 | 0 | 0 | 0 | 0 | 0 | 0 | 0 | 0 | 0 | 0
05.06.2025¦12:20:24.241 | 0 | 0 | 0 | 0 | 0 | 0 | 0 | 0 | 0 | 0 | 0 | 0 | 0 | 0 | 0 | 0 | 0 | 0 | 0 | 0
05.06.2025¦12:20:25.240 | 0 | 0 | 0 | 0 | 0 | 0 | 0 | 0 | 0 | 0 | 0 | 0 | 0 | 0 | 0 | 0 | 0 | 0 | 0 | 0
05.06.2025¦12:20:26.240 | 0 | 0 | 0 | 0 | 0 | 0 | 0 | 0 | 0 | 0 | 0 | 0 | 0 | 0 | 0 | 0 | 0 | 0 | 0 | 0
05.06.2025¦12:20:27.239 | 0 | 0 | 0 | 0 | 0 | 0 | 0 | 0 | 0 | 0 | 0 | 0 | 0 | 0 | 0 | 0 | 0 | 0 | 0 | 0
05.06.2025¦12:20:28.240 | 0 | 0 | 0 | 0 | 0 | 0 | 0 | 0 | 0 | 0 | 0 | 0 | 0 | 0 | 0 | 0 | 0 | 0 | 0 | 0
05.06.2025¦12:20:29.240 | 0 | 0 | 0 | 0 | 0 | 0 | 0 | 0 | 0 | 0 | 0 | 0 | 0 | 0 | 0 | 0 | 0 | 0 | 0 | 0
05.06.2025¦12:20:30.239 | 0 | 0 | 0 | 0 | 0 | 0 | 0 | 0 | 0 | 0 | 0 | 0 | 0 | 0 | 0 | 0 | 0 | 0 | 0 | 0
05.06.2025¦12:20:31.240 | 0 | 0 | 0 | 0 | 0 | 0 | 0 | 0 | 0 | 0 | 0 | 0 | 0 | 0 | 0 | 0 | 0 | 0 | 0 | 0
05.06.2025¦12:20:32.240 | 0 | 0 | 0 | 0 | 0 | 0 | 0 | 0 | 0 | 0 | 0 | 0 | 0 | 0 | 0 | 0 | 0 | 0 | 0 | 0
05.06.2025¦12:20:33.239 | 0 | 0 | 0 | 0 | 0 | 0 | 0 | 0 | 0 | 0 | 0 | 0 | 0 | 0 | 0 | 0 | 0 | 0 | 0 | 0
05.06.2025¦12:20:34.240 | 0 | 0 | 0 | 0 | 0 | 0 | 0 | 0 | 0 | 0 | 0 | 0 | 0 | 0 | 0 | 0 | 0 | 0 | 0 | 0
05.06.2025¦12:20:35.239 | 0 | 0 | 0 | 0 | 0 | 0 | 0 | 0 | 0 | 0 | 0 | 0 | 0 | 0 | 0 | 0 | 0 | 0 | 0 | 0
05.06.2025¦12:20:36.240 | 0 | 0 | 0 | 0 | 0 | 0 | 0 | 0 | 0 | 0 | 0 | 0 | 0 | 0 | 0 | 0 | 0 | 0 | 0 | 0
05.06.2025¦12:20:37.240 | 0 | 0 | 0 | 0 | 0 | 0 | 0 | 0 | 0 | 0 | 0 | 0 | 0 | 0 | 0 | 0 | 0 | 0 | 0 | 0
05.06.2025¦12:20:38.239 | 0 | 0 | 0 | 0 | 0 | 0 | 0 | 0 | 0 | 0 | 0 | 0 | 0 | 0 | 0 | 0 | 0 | 0 | 0 | 0
05.06.2025¦12:20:39.240 | 0 | 0 | 0 | 0 | 0 | 0 | 0 | 0 | 0 | 0 | 0 | 0 | 0 | 0 | 0 | 0 | 0 | 0 | 0 | 0
05.06.2025¦12:20:40.239 | 0 | 0 | 0 | 0 | 0 | 0 | 0 | 0 | 0 | 0 | 0 | 0 | 0 | 0 | 0 | 0 | 0 | 0 | 0 | 0
| OekoSolve | OekoSolve | OekoSolve | OekoSolve | OekoSolve | OekoSolve | OekoSolve | OekoSolve | OekoSolve | OekoSolve | OekoSolve | OekoSolve | OekoSolve | OekoSolve | OekoSolve | OekoSolve | OekoSolve | OekoSolve | OekoSolve | OekoSolve
| EnMeter_Prec1 | EnMeter_Prec1 | EnMeter_Prec1 | EnMeter_Prec1 | EnMeter_Prec1 | EnMeter_Prec1 | EnMeter_Prec1 | EnMeter_Prec1 | EnMeter_Prec1 | EnMeter_Prec1 | EnMeter_Prec2 | EnMeter_Prec2 | EnMeter_Prec2 | EnMeter_Prec2 | EnMeter_Prec2 | EnMeter_Prec2 | EnMeter_Prec2 | EnMeter_Prec2 | EnMeter_Prec2 | EnMeter_Prec2
| Prec1 P:W | Prec1 WTotal:kWh | Prec1 WDay:kWh | Prec1 WMonth:kWh | Prec1 WYear:kWh | Prec1 State:0 no info available¦1 Off¦2 Startup¦3 Ready¦4 On¦5 Charge¦6 Discharge¦7 Batt Low or Full¦8 Batt Full¦9 Batt low¦10 Finished¦11 Island¦12 Waiting¦91 Maintenance¦99 ERROR | Prec1 Spec Signal | Prec1 V:kV | Prec1 I:mA | Prec1 Info:0 Bit0¦1 Bit1¦2 Bit2¦3 Bit3¦4 HS Ein¦5 Freigabe / Abdeckung vorhanden¦6 Temp. FÃ¼hler aktiv¦7 Temp. FÃ¼hler unterbrochen¦8 Bit8¦9 Bit9¦10 Bit10¦11 Bit11¦12 Bit12¦13 Bit13¦14 Bit14¦15 Bit15¦ | Prec2 P:W | Prec2 WTotal:kWh | Prec2 WDay:kWh | Prec2 WMonth:kWh | Prec2 WYear:kWh | Prec2 State:0 no info available¦1 Off¦2 Startup¦3 Ready¦4 On¦5 Charge¦6 Discharge¦7 Batt Low or Full¦8 Batt Full¦9 Batt low¦10 Finished¦11 Island¦12 Waiting¦91 Maintenance¦99 ERROR | Prec2 Spec Signal | Prec2 V:kV | Prec2 I:mA | Prec2 Info:0 Bit0¦1 Bit1¦2 Bit2¦3 Bit3¦4 HS Ein¦5 Freigabe / Abdeckung vorhanden¦6 Temp. FÃ¼hler aktiv¦7 Temp. FÃ¼hler unterbrochen¦8 Bit8¦9 Bit9¦10 Bit10¦11 Bit11¦12 Bit12¦13 Bit13¦14 Bit14¦15 Bit15¦
05.06.2025¦12:20:41.239 | 0 | 0 | 0 | 0 | 0 | 0 | 0 | 0 | 0 | 0 | 0 | 0 | 0 | 0 | 0 | 0 | 0 | 0 | 0 | 0
05.06.2025¦12:20:42.239 | 0 | 0 | 0 | 0 | 0 | 0 | 0 | 0 | 0 | 0 | 0 | 0 | 0 | 0 | 0 | 0 | 0 | 0 | 0 | 0
05.06.2025¦12:20:43.240 | 0 | 0 | 0 | 0 | 0 | 0 | 0 | 0 | 0 | 0 | 0 | 0 | 0 | 0 | 0 | 0 | 0 | 0 | 0 | 0
05.06.2025¦12:20:44.239 | 0 | 0 | 0 | 0 | 0 | 0 | 0 | 0 | 0 | 0 | 0 | 0 | 0 | 0 | 0 | 0 | 0 | 0 | 0 | 0
05.06.2025¦12:20:45.240 | 0 | 0 | 0 | 0 | 0 | 0 | 0 | 0 | 0 | 0 | 0 | 0 | 0 | 0 | 0 | 0 | 0 | 0 | 0 | 0
05.06.2025¦12:20:46.239 | 0 | 0 | 0 | 0 | 0 | 0 | 0 | 0 | 0 | 0 | 0 | 0 | 0 | 0 | 0 | 0 | 0 | 0 | 0 | 0
05.06.2025¦12:20:47.239 | 0 | 0 | 0 | 0 | 0 | 0 | 0 | 0 | 0 | 0 | 0 | 0 | 0 | 0 | 0 | 0 | 0 | 0 | 0 | 0
05.06.2025¦12:20:48.239 | 0 | 0 | 0 | 0 | 0 | 0 | 0 | 0 | 0 | 0 | 0 | 0 | 0 | 0 | 0 | 0 | 0 | 0 | 0 | 0
05.06.2025¦12:20:49.240 | 0 | 0 | 0 | 0 | 0 | 0 | 0 | 0 | 0 | 0 | 0 | 0 | 0 | 0 | 0 | 0 | 0 | 0 | 0 | 0
05.06.2025¦12:20:50.240 | 0 | 0 | 0 | 0 | 0 | 0 | 0 | 0 | 0 | 0 | 0 | 0 | 0 | 0 | 0 | 0 | 0 | 0 | 0 | 0
05.06.2025¦12:20:51.240 | 0 | 0 | 0 | 0 | 0 | 0 | 0 | 0 | 0 | 0 | 0 | 0 | 0 | 0 | 0 | 0 | 0 | 0 | 0 | 0
05.06.2025¦12:20:52.241 | 0 | 0 | 0 | 0 | 0 | 0 | 0 | 0 | 0 | 0 | 0 | 0 | 0 | 0 | 0 | 0 | 0 | 0 | 0 | 0
05.06.2025¦12:20:53.240 | 0 | 0 | 0 | 0 | 0 | 0 | 0 | 0 | 0 | 0 | 0 | 0 | 0 | 0 | 0 | 0 | 0 | 0 | 0 | 0
05.06.2025¦12:20:54.239 | 0 | 0 | 0 | 0 | 0 | 0 | 0 | 0 | 0 | 0 | 0 | 0 | 0 | 0 | 0 | 0 | 0 | 0 | 0 | 0
05.06.2025¦12:20:55.240 | 0 | 0 | 0 | 0 | 0 | 0 | 0 | 0 | 0 | 0 | 0 | 0 | 0 | 0 | 0 | 0 | 0 | 0 | 0 | 0
05.06.2025¦12:20:56.239 | 0 | 0 | 0 | 0 | 0 | 0 | 0 | 0 | 0 | 0 | 0 | 0 | 0 | 0 | 0 | 0 | 0 | 0 | 0 | 0
05.06.2025¦12:20:57.240 | 0 | 0 | 0 | 0 | 0 | 0 | 0 | 0 | 0 | 0 | 0 | 0 | 0 | 0 | 0 | 0 | 0 | 0 | 0 | 0
05.06.2025¦12:20:58.239 | 0 | 0 | 0 | 0 | 0 | 0 | 0 | 0 | 0 | 0 | 0 | 0 | 0 | 0 | 0 | 0 | 0 | 0 | 0 | 0
05.06.2025¦12:20:59.239 | 0 | 0 | 0 | 0 | 0 | 0 | 0 | 0 | 0 | 0 | 0 | 0 | 0 | 0 | 0 | 0 | 0 | 0 | 0 | 0
05.06.2025¦12:21:00.239 | 0 | 0 | 0 | 0 | 0 | 0 | 0 | 0 | 0 | 0 | 0 | 0 | 0 | 0 | 0 | 0 | 0 | 0 | 0 | 0
05.06.2025¦12:21:01.239 | 0 | 0 | 0 | 0 | 0 | 0 | 0 | 0 | 0 | 0 | 0 | 0 | 0 | 0 | 0 | 0 | 0 | 0 | 0 | 0
05.06.2025¦12:21:02.240 | 0 | 0 | 0 | 0 | 0 | 0 | 0 | 0 | 0 | 0 | 0 | 0 | 0 | 0 | 0 | 0 | 0 | 0 | 0 | 0
05.06.2025¦12:21:03.240 | 0 | 0 | 0 | 0 | 0 | 0 | 0 | 0 | 0 | 0 | 0 | 0 | 0 | 0 | 0 | 0 | 0 | 0 | 0 | 0
05.06.2025¦12:21:04.240 | 0 | 0 | 0 | 0 | 0 | 0 | 0 | 0 | 0 | 0 | 0 | 0 | 0 | 0 | 0 | 0 | 0 | 0 | 0 | 0
05.06.2025¦12:21:05.239 | 0 | 0 | 0 | 0 | 0 | 0 | 0 | 0 | 0 | 0 | 0 | 0 | 0 | 0 | 0 | 0 | 0 | 0 | 0 | 0
05.06.2025¦12:21:06.241 | 0 | 0 | 0 | 0 | 0 | 0 | 0 | 0 | 0 | 0 | 0 | 0 | 0 | 0 | 0 | 0 | 0 | 0 | 0 | 0
05.06.2025¦12:21:07.239 | 0 | 0 | 0 | 0 | 0 | 0 | 0 | 0 | 0 | 0 | 0 | 0 | 0 | 0 | 0 | 0 | 0 | 0 | 0 | 0
05.06.2025¦12:21:08.239 | 0 | 0 | 0 | 0 | 0 | 0 | 0 | 0 | 0 | 0 | 0 | 0 | 0 | 0 | 0 | 0 | 0 | 0 | 0 | 0
05.06.2025¦12:21:09.240 | 0 | 0 | 0 | 0 | 0 | 0 | 0 | 0 | 0 | 0 | 0 | 0 | 0 | 0 | 0 | 0 | 0 | 0 | 0 | 0
05.06.2025¦12:21:10.240 | 0 | 0 | 0 | 0 | 0 | 0 | 0 | 0 | 0 | 0 | 0 | 0 | 0 | 0 | 0 | 0 | 0 | 0 | 0 | 0
05.06.2025¦12:21:11.240 | 0 | 0 | 0 | 0 | 0 | 0 | 0 | 0 | 0 | 0 | 0 | 0 | 0 | 0 | 0 | 0 | 0 | 0 | 0 | 0
| OekoSolve | OekoSolve | OekoSolve | OekoSolve | OekoSolve | OekoSolve | OekoSolve | OekoSolve | OekoSolve | OekoSolve | OekoSolve | OekoSolve | OekoSolve | OekoSolve | OekoSolve | OekoSolve | OekoSolve | OekoSolve | OekoSolve | OekoSolve
| EnMeter_Prec1 | EnMeter_Prec1 | EnMeter_Prec1 | EnMeter_Prec1 | EnMeter_Prec1 | EnMeter_Prec1 | EnMeter_Prec1 | EnMeter_Prec1 | EnMeter_Prec1 | EnMeter_Prec1 | EnMeter_Prec2 | EnMeter_Prec2 | EnMeter_Prec2 | EnMeter_Prec2 | EnMeter_Prec2 | EnMeter_Prec2 | EnMeter_Prec2 | EnMeter_Prec2 | EnMeter_Prec2 | EnMeter_Prec2
| Prec1 P:W | Prec1 WTotal:kWh | Prec1 WDay:kWh | Prec1 WMonth:kWh | Prec1 WYear:kWh | Prec1 State:0 no info available¦1 Off¦2 Startup¦3 Ready¦4 On¦5 Charge¦6 Discharge¦7 Batt Low or Full¦8 Batt Full¦9 Batt low¦10 Finished¦11 Island¦12 Waiting¦91 Maintenance¦99 ERROR | Prec1 Spec Signal | Prec1 V:kV | Prec1 I:mA | Prec1 Info:0 Bit0¦1 Bit1¦2 Bit2¦3 Bit3¦4 HS Ein¦5 Freigabe / Abdeckung vorhanden¦6 Temp. FÃ¼hler aktiv¦7 Temp. FÃ¼hler unterbrochen¦8 Bit8¦9 Bit9¦10 Bit10¦11 Bit11¦12 Bit12¦13 Bit13¦14 Bit14¦15 Bit15¦ | Prec2 P:W | Prec2 WTotal:kWh | Prec2 WDay:kWh | Prec2 WMonth:kWh | Prec2 WYear:kWh | Prec2 State:0 no info available¦1 Off¦2 Startup¦3 Ready¦4 On¦5 Charge¦6 Discharge¦7 Batt Low or Full¦8 Batt Full¦9 Batt low¦10 Finished¦11 Island¦12 Waiting¦91 Maintenance¦99 ERROR | Prec2 Spec Signal | Prec2 V:kV | Prec2 I:mA | Prec2 Info:0 Bit0¦1 Bit1¦2 Bit2¦3 Bit3¦4 HS Ein¦5 Freigabe / Abdeckung vorhanden¦6 Temp. FÃ¼hler aktiv¦7 Temp. FÃ¼hler unterbrochen¦8 Bit8¦9 Bit9¦10 Bit10¦11 Bit11¦12 Bit12¦13 Bit13¦14 Bit14¦15 Bit15¦
05.06.2025¦12:21:12.239 | 0 | 0 | 0 | 0 | 0 | 0 | 0 | 0 | 0 | 0 | 0 | 0 | 0 | 0 | 0 | 0 | 0 | 0 | 0 | 0
05.06.2025¦12:21:13.240 | 0 | 0 | 0 | 0 | 0 | 0 | 0 | 0 | 0 | 0 | 0 | 0 | 0 | 0 | 0 | 0 | 0 | 0 | 0 | 0
05.06.2025¦12:21:14.240 | 0 | 0 | 0 | 0 | 0 | 0 | 0 | 0 | 0 | 0 | 0 | 0 | 0 | 0 | 0 | 0 | 0 | 0 | 0 | 0
05.06.2025¦12:21:15.240 | 0 | 0 | 0 | 0 | 0 | 0 | 0 | 0 | 0 | 0 | 0 | 0 | 0 | 0 | 0 | 0 | 0 | 0 | 0 | 0
05.06.2025¦12:21:16.240 | 0 | 0 | 0 | 0 | 0 | 0 | 0 | 0 | 0 | 0 | 0 | 0 | 0 | 0 | 0 | 0 | 0 | 0 | 0 | 0
05.06.2025¦12:21:17.240 | 0 | 0 | 0 | 0 | 0 | 0 | 0 | 0 | 0 | 0 | 0 | 0 | 0 | 0 | 0 | 0 | 0 | 0 | 0 | 0
05.06.2025¦12:21:18.240 | 0 | 0 | 0 | 0 | 0 | 0 | 0 | 0 | 0 | 0 | 0 | 0 | 0 | 0 | 0 | 0 | 0 | 0 | 0 | 0
05.06.2025¦12:21:19.240 | 0 | 0 | 0 | 0 | 0 | 0 | 0 | 0 | 0 | 0 | 0 | 0 | 0 | 0 | 0 | 0 | 0 | 0 | 0 | 0
05.06.2025¦12:21:20.240 | 0 | 0 | 0 | 0 | 0 | 0 | 0 | 0 | 0 | 0 | 0 | 0 | 0 | 0 | 0 | 0 | 0 | 0 | 0 | 0
05.06.2025¦12:21:21.239 | 0 | 0 | 0 | 0 | 0 | 0 | 0 | 0 | 0 | 0 | 0 | 0 | 0 | 0 | 0 | 0 | 0 | 0 | 0 | 0
05.06.2025¦12:21:22.240 | 0 | 0 | 0 | 0 | 0 | 0 | 0 | 0 | 0 | 0 | 0 | 0 | 0 | 0 | 0 | 0 | 0 | 0 | 0 | 0
05.06.2025¦12:21:23.239 | 0 | 0 | 0 | 0 | 0 | 0 | 0 | 0 | 0 | 0 | 0 | 0 | 0 | 0 | 0 | 0 | 0 | 0 | 0 | 0
05.06.2025¦12:21:24.240 | 0 | 0 | 0 | 0 | 0 | 0 | 0 | 0 | 0 | 0 | 0 | 0 | 0 | 0 | 0 | 0 | 0 | 0 | 0 | 0
05.06.2025¦12:21:25.240 | 0 | 0 | 0 | 0 | 0 | 0 | 0 | 0 | 0 | 0 | 0 | 0 | 0 | 0 | 0 | 0 | 0 | 0 | 0 | 0
05.06.2025¦12:21:26.240 | 0 | 0 | 0 | 0 | 0 | 0 | 0 | 0 | 0 | 0 | 0 | 0 | 0 | 0 | 0 | 0 | 0 | 0 | 0 | 0
05.06.2025¦12:21:27.241 | 0 | 0 | 0 | 0 | 0 | 0 | 0 | 0 | 0 | 0 | 0 | 0 | 0 | 0 | 0 | 0 | 0 | 0 | 0 | 0
05.06.2025¦12:21:28.239 | 0 | 0 | 0 | 0 | 0 | 0 | 0 | 0 | 0 | 0 | 0 | 0 | 0 | 0 | 0 | 0 | 0 | 0 | 0 | 0
05.06.2025¦12:21:29.240 | 0 | 0 | 0 | 0 | 0 | 0 | 0 | 0 | 0 | 0 | 0 | 0 | 0 | 0 | 0 | 0 | 0 | 0 | 0 | 0
05.06.2025¦12:21:30.240 | 0 | 0 | 0 | 0 | 0 | 0 | 0 | 0 | 0 | 0 | 0 | 0 | 0 | 0 | 0 | 0 | 0 | 0 | 0 | 0
05.06.2025¦12:21:31.239 | 0 | 0 | 0 | 0 | 0 | 0 | 0 | 0 | 0 | 0 | 0 | 0 | 0 | 0 | 0 | 0 | 0 | 0 | 0 | 0
05.06.2025¦12:21:32.240 | 0 | 0 | 0 | 0 | 0 | 0 | 0 | 0 | 0 | 0 | 0 | 0 | 0 | 0 | 0 | 0 | 0 | 0 | 0 | 0
05.06.2025¦12:21:33.240 | 0 | 0 | 0 | 0 | 0 | 0 | 0 | 0 | 0 | 0 | 0 | 0 | 0 | 0 | 0 | 0 | 0 | 0 | 0 | 0
05.06.2025¦12:21:34.240 | 0 | 0 | 0 | 0 | 0 | 0 | 0 | 0 | 0 | 0 | 0 | 0 | 0 | 0 | 0 | 0 | 0 | 0 | 0 | 0
05.06.2025¦12:21:35.239 | 0 | 0 | 0 | 0 | 0 | 0 | 0 | 0 | 0 | 0 | 0 | 0 | 0 | 0 | 0 | 0 | 0 | 0 | 0 | 0
05.06.2025¦12:21:36.239 | 0 | 0 | 0 | 0 | 0 | 0 | 0 | 0 | 0 | 0 | 0 | 0 | 0 | 0 | 0 | 0 | 0 | 0 | 0 | 0
05.06.2025¦12:21:37.239 | 0 | 0 | 0 | 0 | 0 | 0 | 0 | 0 | 0 | 0 | 0 | 0 | 0 | 0 | 0 | 0 | 0 | 0 | 0 | 0
05.06.2025¦12:21:38.239 | 0 | 0 | 0 | 0 | 0 | 0 | 0 | 0 | 0 | 0 | 0 | 0 | 0 | 0 | 0 | 0 | 0 | 0 | 0 | 0
05.06.2025¦12:21:39.240 | 0 | 0 | 0 | 0 | 0 | 0 | 0 | 0 | 0 | 0 | 0 | 0 | 0 | 0 | 0 | 0 | 0 | 0 | 0 | 0
05.06.2025¦12:21:40.239 | 0 | 0 | 0 | 0 | 0 | 0 | 0 | 0 | 0 | 0 | 0 | 0 | 0 | 0 | 0 | 0 | 0 | 0 | 0 | 0
05.06.2025¦12:21:41.240 | 0 | 0 | 0 | 0 | 0 | 0 | 0 | 0 | 0 | 0 | 0 | 0 | 0 | 0 | 0 | 0 | 0 | 0 | 0 | 0
| OekoSolve | OekoSolve | OekoSolve | OekoSolve | OekoSolve | OekoSolve | OekoSolve | OekoSolve | OekoSolve | OekoSolve | OekoSolve | OekoSolve | OekoSolve | OekoSolve | OekoSolve | OekoSolve | OekoSolve | OekoSolve | OekoSolve | OekoSolve
| EnMeter_Prec1 | EnMeter_Prec1 | EnMeter_Prec1 | EnMeter_Prec1 | EnMeter_Prec1 | EnMeter_Prec1 | EnMeter_Prec1 | EnMeter_Prec1 | EnMeter_Prec1 | EnMeter_Prec1 | EnMeter_Prec2 | EnMeter_Prec2 | EnMeter_Prec2 | EnMeter_Prec2 | EnMeter_Prec2 | EnMeter_Prec2 | EnMeter_Prec2 | EnMeter_Prec2 | EnMeter_Prec2 | EnMeter_Prec2
| Prec1 P:W | Prec1 WTotal:kWh | Prec1 WDay:kWh | Prec1 WMonth:kWh | Prec1 WYear:kWh | Prec1 State:0 no info available¦1 Off¦2 Startup¦3 Ready¦4 On¦5 Charge¦6 Discharge¦7 Batt Low or Full¦8 Batt Full¦9 Batt low¦10 Finished¦11 Island¦12 Waiting¦91 Maintenance¦99 ERROR | Prec1 Spec Signal | Prec1 V:kV | Prec1 I:mA | Prec1 Info:0 Bit0¦1 Bit1¦2 Bit2¦3 Bit3¦4 HS Ein¦5 Freigabe / Abdeckung vorhanden¦6 Temp. FÃ¼hler aktiv¦7 Temp. FÃ¼hler unterbrochen¦8 Bit8¦9 Bit9¦10 Bit10¦11 Bit11¦12 Bit12¦13 Bit13¦14 Bit14¦15 Bit15¦ | Prec2 P:W | Prec2 WTotal:kWh | Prec2 WDay:kWh | Prec2 WMonth:kWh | Prec2 WYear:kWh | Prec2 State:0 no info available¦1 Off¦2 Startup¦3 Ready¦4 On¦5 Charge¦6 Discharge¦7 Batt Low or Full¦8 Batt Full¦9 Batt low¦10 Finished¦11 Island¦12 Waiting¦91 Maintenance¦99 ERROR | Prec2 Spec Signal | Prec2 V:kV | Prec2 I:mA | Prec2 Info:0 Bit0¦1 Bit1¦2 Bit2¦3 Bit3¦4 HS Ein¦5 Freigabe / Abdeckung vorhanden¦6 Temp. FÃ¼hler aktiv¦7 Temp. FÃ¼hler unterbrochen¦8 Bit8¦9 Bit9¦10 Bit10¦11 Bit11¦12 Bit12¦13 Bit13¦14 Bit14¦15 Bit15¦
05.06.2025¦12:21:42.240 | 0 | 0 | 0 | 0 | 0 | 0 | 0 | 0 | 0 | 0 | 0 | 0 | 0 | 0 | 0 | 0 | 0 | 0 | 0 | 0
05.06.2025¦12:21:43.239 | 0 | 0 | 0 | 0 | 0 | 0 | 0 | 0 | 0 | 0 | 0 | 0 | 0 | 0 | 0 | 0 | 0 | 0 | 0 | 0
05.06.2025¦12:21:44.240 | 0 | 0 | 0 | 0 | 0 | 0 | 0 | 0 | 0 | 0 | 0 | 0 | 0 | 0 | 0 | 0 | 0 | 0 | 0 | 0
05.06.2025¦12:21:45.239 | 0 | 0 | 0 | 0 | 0 | 0 | 0 | 0 | 0 | 0 | 0 | 0 | 0 | 0 | 0 | 0 | 0 | 0 | 0 | 0
05.06.2025¦12:21:46.240 | 0 | 0 | 0 | 0 | 0 | 0 | 0 | 0 | 0 | 0 | 0 | 0 | 0 | 0 | 0 | 0 | 0 | 0 | 0 | 0
05.06.2025¦12:21:47.240 | 0 | 0 | 0 | 0 | 0 | 0 | 0 | 0 | 0 | 0 | 0 | 0 | 0 | 0 | 0 | 0 | 0 | 0 | 0 | 0
05.06.2025¦12:21:48.240 | 0 | 0 | 0 | 0 | 0 | 0 | 0 | 0 | 0 | 0 | 0 | 0 | 0 | 0 | 0 | 0 | 0 | 0 | 0 | 0
05.06.2025¦12:21:49.240 | 0 | 0 | 0 | 0 | 0 | 0 | 0 | 0 | 0 | 0 | 0 | 0 | 0 | 0 | 0 | 0 | 0 | 0 | 0 | 0
05.06.2025¦12:21:50.239 | 0 | 0 | 0 | 0 | 0 | 0 | 0 | 0 | 0 | 0 | 0 | 0 | 0 | 0 | 0 | 0 | 0 | 0 | 0 | 0
05.06.2025¦12:21:51.240 | 0 | 0 | 0 | 0 | 0 | 0 | 0 | 0 | 0 | 0 | 0 | 0 | 0 | 0 | 0 | 0 | 0 | 0 | 0 | 0
05.06.2025¦12:21:52.240 | 0 | 0 | 0 | 0 | 0 | 0 | 0 | 0 | 0 | 0 | 0 | 0 | 0 | 0 | 0 | 0 | 0 | 0 | 0 | 0
05.06.2025¦12:21:53.240 | 0 | 0 | 0 | 0 | 0 | 0 | 0 | 0 | 0 | 0 | 0 | 0 | 0 | 0 | 0 | 0 | 0 | 0 | 0 | 0
05.06.2025¦12:21:54.240 | 0 | 0 | 0 | 0 | 0 | 0 | 0 | 0 | 0 | 0 | 0 | 0 | 0 | 0 | 0 | 0 | 0 | 0 | 0 | 0
05.06.2025¦12:21:55.240 | 0 | 0 | 0 | 0 | 0 | 0 | 0 | 0 | 0 | 0 | 0 | 0 | 0 | 0 | 0 | 0 | 0 | 0 | 0 | 0
05.06.2025¦12:21:56.239 | 0 | 0 | 0 | 0 | 0 | 0 | 0 | 0 | 0 | 0 | 0 | 0 | 0 | 0 | 0 | 0 | 0 | 0 | 0 | 0
05.06.2025¦12:21:57.239 | 0 | 0 | 0 | 0 | 0 | 0 | 0 | 0 | 0 | 0 | 0 | 0 | 0 | 0 | 0 | 0 | 0 | 0 | 0 | 0
05.06.2025¦12:21:58.239 | 0 | 0 | 0 | 0 | 0 | 0 | 0 | 0 | 0 | 0 | 0 | 0 | 0 | 0 | 0 | 0 | 0 | 0 | 0 | 0
05.06.2025¦12:21:59.240 | 0 | 0 | 0 | 0 | 0 | 0 | 0 | 0 | 0 | 0 | 0 | 0 | 0 | 0 | 0 | 0 | 0 | 0 | 0 | 0
05.06.2025¦12:22:00.240 | 0 | 0 | 0 | 0 | 0 | 0 | 0 | 0 | 0 | 0 | 0 | 0 | 0 | 0 | 0 | 0 | 0 | 0 | 0 | 0
05.06.2025¦12:22:01.240 | 0 | 0 | 0 | 0 | 0 | 0 | 0 | 0 | 0 | 0 | 0 | 0 | 0 | 0 | 0 | 0 | 0 | 0 | 0 | 0
05.06.2025¦12:22:02.240 | 0 | 0 | 0 | 0 | 0 | 0 | 0 | 0 | 0 | 0 | 0 | 0 | 0 | 0 | 0 | 0 | 0 | 0 | 0 | 0
05.06.2025¦12:22:03.240 | 0 | 0 | 0 | 0 | 0 | 0 | 0 | 0 | 0 | 0 | 0 | 0 | 0 | 0 | 0 | 0 | 0 | 0 | 0 | 0
05.06.2025¦12:22:04.240 | 0 | 0 | 0 | 0 | 0 | 0 | 0 | 0 | 0 | 0 | 0 | 0 | 0 | 0 | 0 | 0 | 0 | 0 | 0 | 0
05.06.2025¦12:22:05.240 | 0 | 0 | 0 | 0 | 0 | 0 | 0 | 0 | 0 | 0 | 0 | 0 | 0 | 0 | 0 | 0 | 0 | 0 | 0 | 0
05.06.2025¦12:22:06.240 | 0 | 0 | 0 | 0 | 0 | 0 | 0 | 0 | 0 | 0 | 0 | 0 | 0 | 0 | 0 | 0 | 0 | 0 | 0 | 0
05.06.2025¦12:22:07.240 | 0 | 0 | 0 | 0 | 0 | 0 | 0 | 0 | 0 | 0 | 0 | 0 | 0 | 0 | 0 | 0 | 0 | 0 | 0 | 0
05.06.2025¦12:22:08.240 | 0 | 0 | 0 | 0 | 0 | 0 | 0 | 0 | 0 | 0 | 0 | 0 | 0 | 0 | 0 | 0 | 0 | 0 | 0 | 0
05.06.2025¦12:22:09.239 | 0 | 0 | 0 | 0 | 0 | 0 | 0 | 0 | 0 | 0 | 0 | 0 | 0 | 0 | 0 | 0 | 0 | 0 | 0 | 0
05.06.2025¦12:22:10.240 | 0 | 0 | 0 | 0 | 0 | 0 | 0 | 0 | 0 | 0 | 0 | 0 | 0 | 0 | 0 | 0 | 0 | 0 | 0 | 0
05.06.2025¦12:22:11.240 | 0 | 0 | 0 | 0 | 0 | 0 | 0 | 0 | 0 | 0 | 0 | 0 | 0 | 0 | 0 | 0 | 0 | 0 | 0 | 0
| OekoSolve | OekoSolve | OekoSolve | OekoSolve | OekoSolve | OekoSolve | OekoSolve | OekoSolve | OekoSolve | OekoSolve | OekoSolve | OekoSolve | OekoSolve | OekoSolve | OekoSolve | OekoSolve | OekoSolve | OekoSolve | OekoSolve | OekoSolve
| EnMeter_Prec1 | EnMeter_Prec1 | EnMeter_Prec1 | EnMeter_Prec1 | EnMeter_Prec1 | EnMeter_Prec1 | EnMeter_Prec1 | EnMeter_Prec1 | EnMeter_Prec1 | EnMeter_Prec1 | EnMeter_Prec2 | EnMeter_Prec2 | EnMeter_Prec2 | EnMeter_Prec2 | EnMeter_Prec2 | EnMeter_Prec2 | EnMeter_Prec2 | EnMeter_Prec2 | EnMeter_Prec2 | EnMeter_Prec2
| Prec1 P:W | Prec1 WTotal:kWh | Prec1 WDay:kWh | Prec1 WMonth:kWh | Prec1 WYear:kWh | Prec1 State:0 no info available¦1 Off¦2 Startup¦3 Ready¦4 On¦5 Charge¦6 Discharge¦7 Batt Low or Full¦8 Batt Full¦9 Batt low¦10 Finished¦11 Island¦12 Waiting¦91 Maintenance¦99 ERROR | Prec1 Spec Signal | Prec1 V:kV | Prec1 I:mA | Prec1 Info:0 Bit0¦1 Bit1¦2 Bit2¦3 Bit3¦4 HS Ein¦5 Freigabe / Abdeckung vorhanden¦6 Temp. FÃ¼hler aktiv¦7 Temp. FÃ¼hler unterbrochen¦8 Bit8¦9 Bit9¦10 Bit10¦11 Bit11¦12 Bit12¦13 Bit13¦14 Bit14¦15 Bit15¦ | Prec2 P:W | Prec2 WTotal:kWh | Prec2 WDay:kWh | Prec2 WMonth:kWh | Prec2 WYear:kWh | Prec2 State:0 no info available¦1 Off¦2 Startup¦3 Ready¦4 On¦5 Charge¦6 Discharge¦7 Batt Low or Full¦8 Batt Full¦9 Batt low¦10 Finished¦11 Island¦12 Waiting¦91 Maintenance¦99 ERROR | Prec2 Spec Signal | Prec2 V:kV | Prec2 I:mA | Prec2 Info:0 Bit0¦1 Bit1¦2 Bit2¦3 Bit3¦4 HS Ein¦5 Freigabe / Abdeckung vorhanden¦6 Temp. FÃ¼hler aktiv¦7 Temp. FÃ¼hler unterbrochen¦8 Bit8¦9 Bit9¦10 Bit10¦11 Bit11¦12 Bit12¦13 Bit13¦14 Bit14¦15 Bit15¦
05.06.2025¦12:22:12.240 | 0 | 0 | 0 | 0 | 0 | 0 | 0 | 0 | 0 | 0 | 0 | 0 | 0 | 0 | 0 | 0 | 0 | 0 | 0 | 0
05.06.2025¦12:22:13.239 | 0 | 0 | 0 | 0 | 0 | 0 | 0 | 0 | 0 | 0 | 0 | 0 | 0 | 0 | 0 | 0 | 0 | 0 | 0 | 0
05.06.2025¦12:22:14.239 | 0 | 0 | 0 | 0 | 0 | 0 | 0 | 0 | 0 | 0 | 0 | 0 | 0 | 0 | 0 | 0 | 0 | 0 | 0 | 0
05.06.2025¦12:22:15.240 | 0 | 0 | 0 | 0 | 0 | 0 | 0 | 0 | 0 | 0 | 0 | 0 | 0 | 0 | 0 | 0 | 0 | 0 | 0 | 0
05.06.2025¦12:22:16.240 | 0 | 0 | 0 | 0 | 0 | 0 | 0 | 0 | 0 | 0 | 0 | 0 | 0 | 0 | 0 | 0 | 0 | 0 | 0 | 0
05.06.2025¦12:22:17.239 | 0 | 0 | 0 | 0 | 0 | 0 | 0 | 0 | 0 | 0 | 0 | 0 | 0 | 0 | 0 | 0 | 0 | 0 | 0 | 0
05.06.2025¦12:22:18.240 | 0 | 0 | 0 | 0 | 0 | 0 | 0 | 0 | 0 | 0 | 0 | 0 | 0 | 0 | 0 | 0 | 0 | 0 | 0 | 0
05.06.2025¦12:22:19.240 | 0 | 0 | 0 | 0 | 0 | 0 | 0 | 0 | 0 | 0 | 0 | 0 | 0 | 0 | 0 | 0 | 0 | 0 | 0 | 0
05.06.2025¦12:22:20.240 | 0 | 0 | 0 | 0 | 0 | 0 | 0 | 0 | 0 | 0 | 0 | 0 | 0 | 0 | 0 | 0 | 0 | 0 | 0 | 0
05.06.2025¦12:22:21.239 | 0 | 0 | 0 | 0 | 0 | 0 | 0 | 0 | 0 | 0 | 0 | 0 | 0 | 0 | 0 | 0 | 0 | 0 | 0 | 0
05.06.2025¦12:22:22.239 | 0 | 0 | 0 | 0 | 0 | 0 | 0 | 0 | 0 | 0 | 0 | 0 | 0 | 0 | 0 | 0 | 0 | 0 | 0 | 0
05.06.2025¦12:22:23.242 | 0 | 0 | 0 | 0 | 0 | 0 | 0 | 0 | 0 | 0 | 0 | 0 | 0 | 0 | 0 | 0 | 0 | 0 | 0 | 0
05.06.2025¦12:22:24.240 | 0 | 0 | 0 | 0 | 0 | 0 | 0 | 0 | 0 | 0 | 0 | 0 | 0 | 0 | 0 | 0 | 0 | 0 | 0 | 0
05.06.2025¦12:22:25.240 | 0 | 0 | 0 | 0 | 0 | 0 | 0 | 0 | 0 | 0 | 0 | 0 | 0 | 0 | 0 | 0 | 0 | 0 | 0 | 0
05.06.2025¦12:22:26.240 | 0 | 0 | 0 | 0 | 0 | 0 | 0 | 0 | 0 | 0 | 0 | 0 | 0 | 0 | 0 | 0 | 0 | 0 | 0 | 0
05.06.2025¦12:22:27.239 | 0 | 0 | 0 | 0 | 0 | 0 | 0 | 0 | 0 | 0 | 0 | 0 | 0 | 0 | 0 | 0 | 0 | 0 | 0 | 0
05.06.2025¦12:22:28.239 | 0 | 0 | 0 | 0 | 0 | 0 | 0 | 0 | 0 | 0 | 0 | 0 | 0 | 0 | 0 | 0 | 0 | 0 | 0 | 0
05.06.2025¦12:22:29.240 | 0 | 0 | 0 | 0 | 0 | 0 | 0 | 0 | 0 | 0 | 0 | 0 | 0 | 0 | 0 | 0 | 0 | 0 | 0 | 0
05.06.2025¦12:22:30.241 | 0 | 0 | 0 | 0 | 0 | 0 | 0 | 0 | 0 | 0 | 0 | 0 | 0 | 0 | 0 | 0 | 0 | 0 | 0 | 0
05.06.2025¦12:22:31.239 | 0 | 0 | 0 | 0 | 0 | 0 | 0 | 0 | 0 | 0 | 0 | 0 | 0 | 0 | 0 | 0 | 0 | 0 | 0 | 0
05.06.2025¦12:22:32.240 | 0 | 0 | 0 | 0 | 0 | 0 | 0 | 0 | 0 | 0 | 0 | 0 | 0 | 0 | 0 | 0 | 0 | 0 | 0 | 0
05.06.2025¦12:22:33.240 | 0 | 0 | 0 | 0 | 0 | 0 | 0 | 0 | 0 | 0 | 0 | 0 | 0 | 0 | 0 | 0 | 0 | 0 | 0 | 0
05.06.2025¦12:22:34.240 | 0 | 0 | 0 | 0 | 0 | 0 | 0 | 0 | 0 | 0 | 0 | 0 | 0 | 0 | 0 | 0 | 0 | 0 | 0 | 0
05.06.2025¦12:22:35.239 | 0 | 0 | 0 | 0 | 0 | 0 | 0 | 0 | 0 | 0 | 0 | 0 | 0 | 0 | 0 | 0 | 0 | 0 | 0 | 0
05.06.2025¦12:22:36.240 | 0 | 0 | 0 | 0 | 0 | 0 | 0 | 0 | 0 | 0 | 0 | 0 | 0 | 0 | 0 | 0 | 0 | 0 | 0 | 0
05.06.2025¦12:22:37.239 | 0 | 0 | 0 | 0 | 0 | 0 | 0 | 0 | 0 | 0 | 0 | 0 | 0 | 0 | 0 | 0 | 0 | 0 | 0 | 0
05.06.2025¦12:22:38.240 | 0 | 0 | 0 | 0 | 0 | 0 | 0 | 0 | 0 | 0 | 0 | 0 | 0 | 0 | 0 | 0 | 0 | 0 | 0 | 0
05.06.2025¦12:22:39.239 | 0 | 0 | 0 | 0 | 0 | 0 | 0 | 0 | 0 | 0 | 0 | 0 | 0 | 0 | 0 | 0 | 0 | 0 | 0 | 0
05.06.2025¦12:22:40.240 | 0 | 0 | 0 | 0 | 0 | 0 | 0 | 0 | 0 | 0 | 0 | 0 | 0 | 0 | 0 | 0 | 0 | 0 | 0 | 0
05.06.2025¦12:22:41.240 | 0 | 0 | 0 | 0 | 0 | 0 | 0 | 0 | 0 | 0 | 0 | 0 | 0 | 0 | 0 | 0 | 0 | 0 | 0 | 0
| OekoSolve | OekoSolve | OekoSolve | OekoSolve | OekoSolve | OekoSolve | OekoSolve | OekoSolve | OekoSolve | OekoSolve | OekoSolve | OekoSolve | OekoSolve | OekoSolve | OekoSolve | OekoSolve | OekoSolve | OekoSolve | OekoSolve | OekoSolve
| EnMeter_Prec1 | EnMeter_Prec1 | EnMeter_Prec1 | EnMeter_Prec1 | EnMeter_Prec1 | EnMeter_Prec1 | EnMeter_Prec1 | EnMeter_Prec1 | EnMeter_Prec1 | EnMeter_Prec1 | EnMeter_Prec2 | EnMeter_Prec2 | EnMeter_Prec2 | EnMeter_Prec2 | EnMeter_Prec2 | EnMeter_Prec2 | EnMeter_Prec2 | EnMeter_Prec2 | EnMeter_Prec2 | EnMeter_Prec2
| Prec1 P:W | Prec1 WTotal:kWh | Prec1 WDay:kWh | Prec1 WMonth:kWh | Prec1 WYear:kWh | Prec1 State:0 no info available¦1 Off¦2 Startup¦3 Ready¦4 On¦5 Charge¦6 Discharge¦7 Batt Low or Full¦8 Batt Full¦9 Batt low¦10 Finished¦11 Island¦12 Waiting¦91 Maintenance¦99 ERROR | Prec1 Spec Signal | Prec1 V:kV | Prec1 I:mA | Prec1 Info:0 Bit0¦1 Bit1¦2 Bit2¦3 Bit3¦4 HS Ein¦5 Freigabe / Abdeckung vorhanden¦6 Temp. FÃ¼hler aktiv¦7 Temp. FÃ¼hler unterbrochen¦8 Bit8¦9 Bit9¦10 Bit10¦11 Bit11¦12 Bit12¦13 Bit13¦14 Bit14¦15 Bit15¦ | Prec2 P:W | Prec2 WTotal:kWh | Prec2 WDay:kWh | Prec2 WMonth:kWh | Prec2 WYear:kWh | Prec2 State:0 no info available¦1 Off¦2 Startup¦3 Ready¦4 On¦5 Charge¦6 Discharge¦7 Batt Low or Full¦8 Batt Full¦9 Batt low¦10 Finished¦11 Island¦12 Waiting¦91 Maintenance¦99 ERROR | Prec2 Spec Signal | Prec2 V:kV | Prec2 I:mA | Prec2 Info:0 Bit0¦1 Bit1¦2 Bit2¦3 Bit3¦4 HS Ein¦5 Freigabe / Abdeckung vorhanden¦6 Temp. FÃ¼hler aktiv¦7 Temp. FÃ¼hler unterbrochen¦8 Bit8¦9 Bit9¦10 Bit10¦11 Bit11¦12 Bit12¦13 Bit13¦14 Bit14¦15 Bit15¦
05.06.2025¦12:22:42.240 | 0 | 0 | 0 | 0 | 0 | 0 | 0 | 0 | 0 | 0 | 0 | 0 | 0 | 0 | 0 | 0 | 0 | 0 | 0 | 0
05.06.2025¦12:22:43.240 | 0 | 0 | 0 | 0 | 0 | 0 | 0 | 0 | 0 | 0 | 0 | 0 | 0 | 0 | 0 | 0 | 0 | 0 | 0 | 0
05.06.2025¦12:22:44.241 | 0 | 0 | 0 | 0 | 0 | 0 | 0 | 0 | 0 | 0 | 0 | 0 | 0 | 0 | 0 | 0 | 0 | 0 | 0 | 0
05.06.2025¦12:22:45.240 | 0 | 0 | 0 | 0 | 0 | 0 | 0 | 0 | 0 | 0 | 0 | 0 | 0 | 0 | 0 | 0 | 0 | 0 | 0 | 0
05.06.2025¦12:22:46.240 | 0 | 0 | 0 | 0 | 0 | 0 | 0 | 0 | 0 | 0 | 0 | 0 | 0 | 0 | 0 | 0 | 0 | 0 | 0 | 0
05.06.2025¦12:22:47.240 | 0 | 0 | 0 | 0 | 0 | 0 | 0 | 0 | 0 | 0 | 0 | 0 | 0 | 0 | 0 | 0 | 0 | 0 | 0 | 0
05.06.2025¦12:22:48.239 | 0 | 0 | 0 | 0 | 0 | 0 | 0 | 0 | 0 | 0 | 0 | 0 | 0 | 0 | 0 | 0 | 0 | 0 | 0 | 0
05.06.2025¦12:22:49.240 | 0 | 0 | 0 | 0 | 0 | 0 | 0 | 0 | 0 | 0 | 0 | 0 | 0 | 0 | 0 | 0 | 0 | 0 | 0 | 0
05.06.2025¦12:22:50.240 | 0 | 0 | 0 | 0 | 0 | 0 | 0 | 0 | 0 | 0 | 0 | 0 | 0 | 0 | 0 | 0 | 0 | 0 | 0 | 0
05.06.2025¦12:22:51.240 | 0 | 0 | 0 | 0 | 0 | 0 | 0 | 0 | 0 | 0 | 0 | 0 | 0 | 0 | 0 | 0 | 0 | 0 | 0 | 0
05.06.2025¦12:22:52.240 | 0 | 0 | 0 | 0 | 0 | 0 | 0 | 0 | 0 | 0 | 0 | 0 | 0 | 0 | 0 | 0 | 0 | 0 | 0 | 0
05.06.2025¦12:22:53.239 | 0 | 0 | 0 | 0 | 0 | 0 | 0 | 0 | 0 | 0 | 0 | 0 | 0 | 0 | 0 | 0 | 0 | 0 | 0 | 0
05.06.2025¦12:22:54.240 | 0 | 0 | 0 | 0 | 0 | 0 | 0 | 0 | 0 | 0 | 0 | 0 | 0 | 0 | 0 | 0 | 0 | 0 | 0 | 0
05.06.2025¦12:22:55.240 | 0 | 0 | 0 | 0 | 0 | 0 | 0 | 0 | 0 | 0 | 0 | 0 | 0 | 0 | 0 | 0 | 0 | 0 | 0 | 0
05.06.2025¦12:22:56.239 | 0 | 0 | 0 | 0 | 0 | 0 | 0 | 0 | 0 | 0 | 0 | 0 | 0 | 0 | 0 | 0 | 0 | 0 | 0 | 0
05.06.2025¦12:22:57.239 | 0 | 0 | 0 | 0 | 0 | 0 | 0 | 0 | 0 | 0 | 0 | 0 | 0 | 0 | 0 | 0 | 0 | 0 | 0 | 0
05.06.2025¦12:22:58.240 | 0 | 0 | 0 | 0 | 0 | 0 | 0 | 0 | 0 | 0 | 0 | 0 | 0 | 0 | 0 | 0 | 0 | 0 | 0 | 0
05.06.2025¦12:22:59.240 | 0 | 0 | 0 | 0 | 0 | 0 | 0 | 0 | 0 | 0 | 0 | 0 | 0 | 0 | 0 | 0 | 0 | 0 | 0 | 0
05.06.2025¦12:23:00.240 | 0 | 0 | 0 | 0 | 0 | 0 | 0 | 0 | 0 | 0 | 0 | 0 | 0 | 0 | 0 | 0 | 0 | 0 | 0 | 0
05.06.2025¦12:23:01.239 | 0 | 0 | 0 | 0 | 0 | 0 | 0 | 0 | 0 | 0 | 0 | 0 | 0 | 0 | 0 | 0 | 0 | 0 | 0 | 0
05.06.2025¦12:23:02.240 | 0 | 0 | 0 | 0 | 0 | 0 | 0 | 0 | 0 | 0 | 0 | 0 | 0 | 0 | 0 | 0 | 0 | 0 | 0 | 0
05.06.2025¦12:23:03.240 | 0 | 0 | 0 | 0 | 0 | 0 | 0 | 0 | 0 | 0 | 0 | 0 | 0 | 0 | 0 | 0 | 0 | 0 | 0 | 0
05.06.2025¦12:23:04.240 | 0 | 0 | 0 | 0 | 0 | 0 | 0 | 0 | 0 | 0 | 0 | 0 | 0 | 0 | 0 | 0 | 0 | 0 | 0 | 0
05.06.2025¦12:23:05.239 | 0 | 0 | 0 | 0 | 0 | 0 | 0 | 0 | 0 | 0 | 0 | 0 | 0 | 0 | 0 | 0 | 0 | 0 | 0 | 0
05.06.2025¦12:23:06.239 | 0 | 0 | 0 | 0 | 0 | 0 | 0 | 0 | 0 | 0 | 0 | 0 | 0 | 0 | 0 | 0 | 0 | 0 | 0 | 0
05.06.2025¦12:23:07.240 | 0 | 0 | 0 | 0 | 0 | 0 | 0 | 0 | 0 | 0 | 0 | 0 | 0 | 0 | 0 | 0 | 0 | 0 | 0 | 0
05.06.2025¦12:23:08.239 | 0 | 0 | 0 | 0 | 0 | 0 | 0 | 0 | 0 | 0 | 0 | 0 | 0 | 0 | 0 | 0 | 0 | 0 | 0 | 0
05.06.2025¦12:23:09.239 | 0 | 0 | 0 | 0 | 0 | 0 | 0 | 0 | 0 | 0 | 0 | 0 | 0 | 0 | 0 | 0 | 0 | 0 | 0 | 0
05.06.2025¦12:23:10.240 | 0 | 0 | 0 | 0 | 0 | 0 | 0 | 0 | 0 | 0 | 0 | 0 | 0 | 0 | 0 | 0 | 0 | 0 | 0 | 0
05.06.2025¦12:23:11.240 | 0 | 0 | 0 | 0 | 0 | 0 | 0 | 0 | 0 | 0 | 0 | 0 | 0 | 0 | 0 | 0 | 0 | 0 | 0 | 0
| OekoSolve | OekoSolve | OekoSolve | OekoSolve | OekoSolve | OekoSolve | OekoSolve | OekoSolve | OekoSolve | OekoSolve | OekoSolve | OekoSolve | OekoSolve | OekoSolve | OekoSolve | OekoSolve | OekoSolve | OekoSolve | OekoSolve | OekoSolve
| EnMeter_Prec1 | EnMeter_Prec1 | EnMeter_Prec1 | EnMeter_Prec1 | EnMeter_Prec1 | EnMeter_Prec1 | EnMeter_Prec1 | EnMeter_Prec1 | EnMeter_Prec1 | EnMeter_Prec1 | EnMeter_Prec2 | EnMeter_Prec2 | EnMeter_Prec2 | EnMeter_Prec2 | EnMeter_Prec2 | EnMeter_Prec2 | EnMeter_Prec2 | EnMeter_Prec2 | EnMeter_Prec2 | EnMeter_Prec2
| Prec1 P:W | Prec1 WTotal:kWh | Prec1 WDay:kWh | Prec1 WMonth:kWh | Prec1 WYear:kWh | Prec1 State:0 no info available¦1 Off¦2 Startup¦3 Ready¦4 On¦5 Charge¦6 Discharge¦7 Batt Low or Full¦8 Batt Full¦9 Batt low¦10 Finished¦11 Island¦12 Waiting¦91 Maintenance¦99 ERROR | Prec1 Spec Signal | Prec1 V:kV | Prec1 I:mA | Prec1 Info:0 Bit0¦1 Bit1¦2 Bit2¦3 Bit3¦4 HS Ein¦5 Freigabe / Abdeckung vorhanden¦6 Temp. FÃ¼hler aktiv¦7 Temp. FÃ¼hler unterbrochen¦8 Bit8¦9 Bit9¦10 Bit10¦11 Bit11¦12 Bit12¦13 Bit13¦14 Bit14¦15 Bit15¦ | Prec2 P:W | Prec2 WTotal:kWh | Prec2 WDay:kWh | Prec2 WMonth:kWh | Prec2 WYear:kWh | Prec2 State:0 no info available¦1 Off¦2 Startup¦3 Ready¦4 On¦5 Charge¦6 Discharge¦7 Batt Low or Full¦8 Batt Full¦9 Batt low¦10 Finished¦11 Island¦12 Waiting¦91 Maintenance¦99 ERROR | Prec2 Spec Signal | Prec2 V:kV | Prec2 I:mA | Prec2 Info:0 Bit0¦1 Bit1¦2 Bit2¦3 Bit3¦4 HS Ein¦5 Freigabe / Abdeckung vorhanden¦6 Temp. FÃ¼hler aktiv¦7 Temp. FÃ¼hler unterbrochen¦8 Bit8¦9 Bit9¦10 Bit10¦11 Bit11¦12 Bit12¦13 Bit13¦14 Bit14¦15 Bit15¦
05.06.2025¦12:23:12.240 | 0 | 0 | 0 | 0 | 0 | 0 | 0 | 0 | 0 | 0 | 0 | 0 | 0 | 0 | 0 | 0 | 0 | 0 | 0 | 0
05.06.2025¦12:23:13.240 | 0 | 0 | 0 | 0 | 0 | 0 | 0 | 0 | 0 | 0 | 0 | 0 | 0 | 0 | 0 | 0 | 0 | 0 | 0 | 0
05.06.2025¦12:23:14.240 | 0 | 0 | 0 | 0 | 0 | 0 | 0 | 0 | 0 | 0 | 0 | 0 | 0 | 0 | 0 | 0 | 0 | 0 | 0 | 0
05.06.2025¦12:23:15.240 | 0 | 0 | 0 | 0 | 0 | 0 | 0 | 0 | 0 | 0 | 0 | 0 | 0 | 0 | 0 | 0 | 0 | 0 | 0 | 0
05.06.2025¦12:23:16.240 | 0 | 0 | 0 | 0 | 0 | 0 | 0 | 0 | 0 | 0 | 0 | 0 | 0 | 0 | 0 | 0 | 0 | 0 | 0 | 0
05.06.2025¦12:23:17.240 | 0 | 0 | 0 | 0 | 0 | 0 | 0 | 0 | 0 | 0 | 0 | 0 | 0 | 0 | 0 | 0 | 0 | 0 | 0 | 0
05.06.2025¦12:23:18.240 | 0 | 0 | 0 | 0 | 0 | 0 | 0 | 0 | 0 | 0 | 0 | 0 | 0 | 0 | 0 | 0 | 0 | 0 | 0 | 0
05.06.2025¦12:23:19.242 | 0 | 0 | 0 | 0 | 0 | 0 | 0 | 0 | 0 | 0 | 0 | 0 | 0 | 0 | 0 | 0 | 0 | 0 | 0 | 0
05.06.2025¦12:23:20.240 | 0 | 0 | 0 | 0 | 0 | 0 | 0 | 0 | 0 | 0 | 0 | 0 | 0 | 0 | 0 | 0 | 0 | 0 | 0 | 0
05.06.2025¦12:23:21.239 | 0 | 0 | 0 | 0 | 0 | 0 | 0 | 0 | 0 | 0 | 0 | 0 | 0 | 0 | 0 | 0 | 0 | 0 | 0 | 0
05.06.2025¦12:23:22.239 | 0 | 0 | 0 | 0 | 0 | 0 | 0 | 0 | 0 | 0 | 0 | 0 | 0 | 0 | 0 | 0 | 0 | 0 | 0 | 0
05.06.2025¦12:23:23.240 | 0 | 0 | 0 | 0 | 0 | 0 | 0 | 0 | 0 | 0 | 0 | 0 | 0 | 0 | 0 | 0 | 0 | 0 | 0 | 0
05.06.2025¦12:23:24.240 | 0 | 0 | 0 | 0 | 0 | 0 | 0 | 0 | 0 | 0 | 0 | 0 | 0 | 0 | 0 | 0 | 0 | 0 | 0 | 0
05.06.2025¦12:23:25.240 | 0 | 0 | 0 | 0 | 0 | 0 | 0 | 0 | 0 | 0 | 0 | 0 | 0 | 0 | 0 | 0 | 0 | 0 | 0 | 0
05.06.2025¦12:23:26.241 | 0 | 0 | 0 | 0 | 0 | 0 | 0 | 0 | 0 | 0 | 0 | 0 | 0 | 0 | 0 | 0 | 0 | 0 | 0 | 0
05.06.2025¦12:23:27.240 | 0 | 0 | 0 | 0 | 0 | 0 | 0 | 0 | 0 | 0 | 0 | 0 | 0 | 0 | 0 | 0 | 0 | 0 | 0 | 0
05.06.2025¦12:23:28.239 | 0 | 0 | 0 | 0 | 0 | 0 | 0 | 0 | 0 | 0 | 0 | 0 | 0 | 0 | 0 | 0 | 0 | 0 | 0 | 0
05.06.2025¦12:23:29.240 | 0 | 0 | 0 | 0 | 0 | 0 | 0 | 0 | 0 | 0 | 0 | 0 | 0 | 0 | 0 | 0 | 0 | 0 | 0 | 0
05.06.2025¦12:23:30.239 | 0 | 0 | 0 | 0 | 0 | 0 | 0 | 0 | 0 | 0 | 0 | 0 | 0 | 0 | 0 | 0 | 0 | 0 | 0 | 0
05.06.2025¦12:23:31.240 | 0 | 0 | 0 | 0 | 0 | 0 | 0 | 0 | 0 | 0 | 0 | 0 | 0 | 0 | 0 | 0 | 0 | 0 | 0 | 0
05.06.2025¦12:23:32.240 | 0 | 0 | 0 | 0 | 0 | 0 | 0 | 0 | 0 | 0 | 0 | 0 | 0 | 0 | 0 | 0 | 0 | 0 | 0 | 0
05.06.2025¦12:23:33.239 | 0 | 0 | 0 | 0 | 0 | 0 | 0 | 0 | 0 | 0 | 0 | 0 | 0 | 0 | 0 | 0 | 0 | 0 | 0 | 0
05.06.2025¦12:23:34.239 | 0 | 0 | 0 | 0 | 0 | 0 | 0 | 0 | 0 | 0 | 0 | 0 | 0 | 0 | 0 | 0 | 0 | 0 | 0 | 0
05.06.2025¦12:23:35.239 | 0 | 0 | 0 | 0 | 0 | 0 | 0 | 0 | 0 | 0 | 0 | 0 | 0 | 0 | 0 | 0 | 0 | 0 | 0 | 0
05.06.2025¦12:23:36.239 | 0 | 0 | 0 | 0 | 0 | 0 | 0 | 0 | 0 | 0 | 0 | 0 | 0 | 0 | 0 | 0 | 0 | 0 | 0 | 0
05.06.2025¦12:23:37.239 | 0 | 0 | 0 | 0 | 0 | 0 | 0 | 0 | 0 | 0 | 0 | 0 | 0 | 0 | 0 | 0 | 0 | 0 | 0 | 0
05.06.2025¦12:23:38.239 | 0 | 0 | 0 | 0 | 0 | 0 | 0 | 0 | 0 | 0 | 0 | 0 | 0 | 0 | 0 | 0 | 0 | 0 | 0 | 0
05.06.2025¦12:23:39.240 | 0 | 0 | 0 | 0 | 0 | 0 | 0 | 0 | 0 | 0 | 0 | 0 | 0 | 0 | 0 | 0 | 0 | 0 | 0 | 0
05.06.2025¦12:23:40.240 | 0 | 0 | 0 | 0 | 0 | 0 | 0 | 0 | 0 | 0 | 0 | 0 | 0 | 0 | 0 | 0 | 0 | 0 | 0 | 0
05.06.2025¦12:23:41.239 | 0 | 0 | 0 | 0 | 0 | 0 | 0 | 0 | 0 | 0 | 0 | 0 | 0 | 0 | 0 | 0 | 0 | 0 | 0 | 0
| OekoSolve | OekoSolve | OekoSolve | OekoSolve | OekoSolve | OekoSolve | OekoSolve | OekoSolve | OekoSolve | OekoSolve | OekoSolve | OekoSolve | OekoSolve | OekoSolve | OekoSolve | OekoSolve | OekoSolve | OekoSolve | OekoSolve | OekoSolve
| EnMeter_Prec1 | EnMeter_Prec1 | EnMeter_Prec1 | EnMeter_Prec1 | EnMeter_Prec1 | EnMeter_Prec1 | EnMeter_Prec1 | EnMeter_Prec1 | EnMeter_Prec1 | EnMeter_Prec1 | EnMeter_Prec2 | EnMeter_Prec2 | EnMeter_Prec2 | EnMeter_Prec2 | EnMeter_Prec2 | EnMeter_Prec2 | EnMeter_Prec2 | EnMeter_Prec2 | EnMeter_Prec2 | EnMeter_Prec2
| Prec1 P:W | Prec1 WTotal:kWh | Prec1 WDay:kWh | Prec1 WMonth:kWh | Prec1 WYear:kWh | Prec1 State:0 no info available¦1 Off¦2 Startup¦3 Ready¦4 On¦5 Charge¦6 Discharge¦7 Batt Low or Full¦8 Batt Full¦9 Batt low¦10 Finished¦11 Island¦12 Waiting¦91 Maintenance¦99 ERROR | Prec1 Spec Signal | Prec1 V:kV | Prec1 I:mA | Prec1 Info:0 Bit0¦1 Bit1¦2 Bit2¦3 Bit3¦4 HS Ein¦5 Freigabe / Abdeckung vorhanden¦6 Temp. FÃ¼hler aktiv¦7 Temp. FÃ¼hler unterbrochen¦8 Bit8¦9 Bit9¦10 Bit10¦11 Bit11¦12 Bit12¦13 Bit13¦14 Bit14¦15 Bit15¦ | Prec2 P:W | Prec2 WTotal:kWh | Prec2 WDay:kWh | Prec2 WMonth:kWh | Prec2 WYear:kWh | Prec2 State:0 no info available¦1 Off¦2 Startup¦3 Ready¦4 On¦5 Charge¦6 Discharge¦7 Batt Low or Full¦8 Batt Full¦9 Batt low¦10 Finished¦11 Island¦12 Waiting¦91 Maintenance¦99 ERROR | Prec2 Spec Signal | Prec2 V:kV | Prec2 I:mA | Prec2 Info:0 Bit0¦1 Bit1¦2 Bit2¦3 Bit3¦4 HS Ein¦5 Freigabe / Abdeckung vorhanden¦6 Temp. FÃ¼hler aktiv¦7 Temp. FÃ¼hler unterbrochen¦8 Bit8¦9 Bit9¦10 Bit10¦11 Bit11¦12 Bit12¦13 Bit13¦14 Bit14¦15 Bit15¦
05.06.2025¦12:23:42.239 | 0 | 0 | 0 | 0 | 0 | 0 | 0 | 0 | 0 | 0 | 0 | 0 | 0 | 0 | 0 | 0 | 0 | 0 | 0 | 0
05.06.2025¦12:23:43.240 | 0 | 0 | 0 | 0 | 0 | 0 | 0 | 0 | 0 | 0 | 0 | 0 | 0 | 0 | 0 | 0 | 0 | 0 | 0 | 0
05.06.2025¦12:23:44.240 | 0 | 0 | 0 | 0 | 0 | 0 | 0 | 0 | 0 | 0 | 0 | 0 | 0 | 0 | 0 | 0 | 0 | 0 | 0 | 0
05.06.2025¦12:23:45.240 | 0 | 0 | 0 | 0 | 0 | 0 | 0 | 0 | 0 | 0 | 0 | 0 | 0 | 0 | 0 | 0 | 0 | 0 | 0 | 0
05.06.2025¦12:23:46.240 | 0 | 0 | 0 | 0 | 0 | 0 | 0 | 0 | 0 | 0 | 0 | 0 | 0 | 0 | 0 | 0 | 0 | 0 | 0 | 0
05.06.2025¦12:23:47.239 | 0 | 0 | 0 | 0 | 0 | 0 | 0 | 0 | 0 | 0 | 0 | 0 | 0 | 0 | 0 | 0 | 0 | 0 | 0 | 0
05.06.2025¦12:23:48.240 | 0 | 0 | 0 | 0 | 0 | 0 | 0 | 0 | 0 | 0 | 0 | 0 | 0 | 0 | 0 | 0 | 0 | 0 | 0 | 0
05.06.2025¦12:23:49.240 | 0 | 0 | 0 | 0 | 0 | 0 | 0 | 0 | 0 | 0 | 0 | 0 | 0 | 0 | 0 | 0 | 0 | 0 | 0 | 0
05.06.2025¦12:23:50.240 | 0 | 0 | 0 | 0 | 0 | 0 | 0 | 0 | 0 | 0 | 0 | 0 | 0 | 0 | 0 | 0 | 0 | 0 | 0 | 0
05.06.2025¦12:23:51.240 | 0 | 0 | 0 | 0 | 0 | 0 | 0 | 0 | 0 | 0 | 0 | 0 | 0 | 0 | 0 | 0 | 0 | 0 | 0 | 0
05.06.2025¦12:23:52.240 | 0 | 0 | 0 | 0 | 0 | 0 | 0 | 0 | 0 | 0 | 0 | 0 | 0 | 0 | 0 | 0 | 0 | 0 | 0 | 0
05.06.2025¦12:23:53.239 | 0 | 0 | 0 | 0 | 0 | 0 | 0 | 0 | 0 | 0 | 0 | 0 | 0 | 0 | 0 | 0 | 0 | 0 | 0 | 0
05.06.2025¦12:23:54.240 | 0 | 0 | 0 | 0 | 0 | 0 | 0 | 0 | 0 | 0 | 0 | 0 | 0 | 0 | 0 | 0 | 0 | 0 | 0 | 0
05.06.2025¦12:23:55.240 | 0 | 0 | 0 | 0 | 0 | 0 | 0 | 0 | 0 | 0 | 0 | 0 | 0 | 0 | 0 | 0 | 0 | 0 | 0 | 0
05.06.2025¦12:23:56.240 | 0 | 0 | 0 | 0 | 0 | 0 | 0 | 0 | 0 | 0 | 0 | 0 | 0 | 0 | 0 | 0 | 0 | 0 | 0 | 0
05.06.2025¦12:23:57.240 | 0 | 0 | 0 | 0 | 0 | 0 | 0 | 0 | 0 | 0 | 0 | 0 | 0 | 0 | 0 | 0 | 0 | 0 | 0 | 0
05.06.2025¦12:23:58.240 | 0 | 0 | 0 | 0 | 0 | 0 | 0 | 0 | 0 | 0 | 0 | 0 | 0 | 0 | 0 | 0 | 0 | 0 | 0 | 0
05.06.2025¦12:23:59.240 | 0 | 0 | 0 | 0 | 0 | 0 | 0 | 0 | 0 | 0 | 0 | 0 | 0 | 0 | 0 | 0 | 0 | 0 | 0 | 0
05.06.2025¦12:24:00.239 | 0 | 0 | 0 | 0 | 0 | 0 | 0 | 0 | 0 | 0 | 0 | 0 | 0 | 0 | 0 | 0 | 0 | 0 | 0 | 0
05.06.2025¦12:24:01.241 | 0 | 0 | 0 | 0 | 0 | 0 | 0 | 0 | 0 | 0 | 0 | 0 | 0 | 0 | 0 | 0 | 0 | 0 | 0 | 0
05.06.2025¦12:24:02.239 | 0 | 0 | 0 | 0 | 0 | 0 | 0 | 0 | 0 | 0 | 0 | 0 | 0 | 0 | 0 | 0 | 0 | 0 | 0 | 0
05.06.2025¦12:24:03.240 | 0 | 0 | 0 | 0 | 0 | 0 | 0 | 0 | 0 | 0 | 0 | 0 | 0 | 0 | 0 | 0 | 0 | 0 | 0 | 0
05.06.2025¦12:24:04.240 | 0 | 0 | 0 | 0 | 0 | 0 | 0 | 0 | 0 | 0 | 0 | 0 | 0 | 0 | 0 | 0 | 0 | 0 | 0 | 0
05.06.2025¦12:24:05.240 | 0 | 0 | 0 | 0 | 0 | 0 | 0 | 0 | 0 | 0 | 0 | 0 | 0 | 0 | 0 | 0 | 0 | 0 | 0 | 0
05.06.2025¦12:24:06.240 | 0 | 0 | 0 | 0 | 0 | 0 | 0 | 0 | 0 | 0 | 0 | 0 | 0 | 0 | 0 | 0 | 0 | 0 | 0 | 0
05.06.2025¦12:24:07.240 | 0 | 0 | 0 | 0 | 0 | 0 | 0 | 0 | 0 | 0 | 0 | 0 | 0 | 0 | 0 | 0 | 0 | 0 | 0 | 0
05.06.2025¦12:24:08.240 | 0 | 0 | 0 | 0 | 0 | 0 | 0 | 0 | 0 | 0 | 0 | 0 | 0 | 0 | 0 | 0 | 0 | 0 | 0 | 0
05.06.2025¦12:24:09.239 | 0 | 0 | 0 | 0 | 0 | 0 | 0 | 0 | 0 | 0 | 0 | 0 | 0 | 0 | 0 | 0 | 0 | 0 | 0 | 0
05.06.2025¦12:24:10.240 | 0 | 0 | 0 | 0 | 0 | 0 | 0 | 0 | 0 | 0 | 0 | 0 | 0 | 0 | 0 | 0 | 0 | 0 | 0 | 0
05.06.2025¦12:24:11.240 | 0 | 0 | 0 | 0 | 0 | 0 | 0 | 0 | 0 | 0 | 0 | 0 | 0 | 0 | 0 | 0 | 0 | 0 | 0 | 0
| OekoSolve | OekoSolve | OekoSolve | OekoSolve | OekoSolve | OekoSolve | OekoSolve | OekoSolve | OekoSolve | OekoSolve | OekoSolve | OekoSolve | OekoSolve | OekoSolve | OekoSolve | OekoSolve | OekoSolve | OekoSolve | OekoSolve | OekoSolve
| EnMeter_Prec1 | EnMeter_Prec1 | EnMeter_Prec1 | EnMeter_Prec1 | EnMeter_Prec1 | EnMeter_Prec1 | EnMeter_Prec1 | EnMeter_Prec1 | EnMeter_Prec1 | EnMeter_Prec1 | EnMeter_Prec2 | EnMeter_Prec2 | EnMeter_Prec2 | EnMeter_Prec2 | EnMeter_Prec2 | EnMeter_Prec2 | EnMeter_Prec2 | EnMeter_Prec2 | EnMeter_Prec2 | EnMeter_Prec2
| Prec1 P:W | Prec1 WTotal:kWh | Prec1 WDay:kWh | Prec1 WMonth:kWh | Prec1 WYear:kWh | Prec1 State:0 no info available¦1 Off¦2 Startup¦3 Ready¦4 On¦5 Charge¦6 Discharge¦7 Batt Low or Full¦8 Batt Full¦9 Batt low¦10 Finished¦11 Island¦12 Waiting¦91 Maintenance¦99 ERROR | Prec1 Spec Signal | Prec1 V:kV | Prec1 I:mA | Prec1 Info:0 Bit0¦1 Bit1¦2 Bit2¦3 Bit3¦4 HS Ein¦5 Freigabe / Abdeckung vorhanden¦6 Temp. FÃ¼hler aktiv¦7 Temp. FÃ¼hler unterbrochen¦8 Bit8¦9 Bit9¦10 Bit10¦11 Bit11¦12 Bit12¦13 Bit13¦14 Bit14¦15 Bit15¦ | Prec2 P:W | Prec2 WTotal:kWh | Prec2 WDay:kWh | Prec2 WMonth:kWh | Prec2 WYear:kWh | Prec2 State:0 no info available¦1 Off¦2 Startup¦3 Ready¦4 On¦5 Charge¦6 Discharge¦7 Batt Low or Full¦8 Batt Full¦9 Batt low¦10 Finished¦11 Island¦12 Waiting¦91 Maintenance¦99 ERROR | Prec2 Spec Signal | Prec2 V:kV | Prec2 I:mA | Prec2 Info:0 Bit0¦1 Bit1¦2 Bit2¦3 Bit3¦4 HS Ein¦5 Freigabe / Abdeckung vorhanden¦6 Temp. FÃ¼hler aktiv¦7 Temp. FÃ¼hler unterbrochen¦8 Bit8¦9 Bit9¦10 Bit10¦11 Bit11¦12 Bit12¦13 Bit13¦14 Bit14¦15 Bit15¦
05.06.2025¦12:24:12.240 | 0 | 0 | 0 | 0 | 0 | 0 | 0 | 0 | 0 | 0 | 0 | 0 | 0 | 0 | 0 | 0 | 0 | 0 | 0 | 0
05.06.2025¦12:24:13.240 | 0 | 0 | 0 | 0 | 0 | 0 | 0 | 0 | 0 | 0 | 0 | 0 | 0 | 0 | 0 | 0 | 0 | 0 | 0 | 0
05.06.2025¦12:24:14.240 | 0 | 0 | 0 | 0 | 0 | 0 | 0 | 0 | 0 | 0 | 0 | 0 | 0 | 0 | 0 | 0 | 0 | 0 | 0 | 0
05.06.2025¦12:24:15.240 | 0 | 0 | 0 | 0 | 0 | 0 | 0 | 0 | 0 | 0 | 0 | 0 | 0 | 0 | 0 | 0 | 0 | 0 | 0 | 0
05.06.2025¦12:24:16.240 | 0 | 0 | 0 | 0 | 0 | 0 | 0 | 0 | 0 | 0 | 0 | 0 | 0 | 0 | 0 | 0 | 0 | 0 | 0 | 0
05.06.2025¦12:24:17.240 | 0 | 0 | 0 | 0 | 0 | 0 | 0 | 0 | 0 | 0 | 0 | 0 | 0 | 0 | 0 | 0 | 0 | 0 | 0 | 0
05.06.2025¦12:24:18.239 | 0 | 0 | 0 | 0 | 0 | 0 | 0 | 0 | 0 | 0 | 0 | 0 | 0 | 0 | 0 | 0 | 0 | 0 | 0 | 0
05.06.2025¦12:24:19.240 | 0 | 0 | 0 | 0 | 0 | 0 | 0 | 0 | 0 | 0 | 0 | 0 | 0 | 0 | 0 | 0 | 0 | 0 | 0 | 0
05.06.2025¦12:24:20.240 | 0 | 0 | 0 | 0 | 0 | 0 | 0 | 0 | 0 | 0 | 0 | 0 | 0 | 0 | 0 | 0 | 0 | 0 | 0 | 0
05.06.2025¦12:24:21.239 | 0 | 0 | 0 | 0 | 0 | 0 | 0 | 0 | 0 | 0 | 0 | 0 | 0 | 0 | 0 | 0 | 0 | 0 | 0 | 0
05.06.2025¦12:24:22.242 | 0 | 0 | 0 | 0 | 0 | 0 | 0 | 0 | 0 | 0 | 0 | 0 | 0 | 0 | 0 | 0 | 0 | 0 | 0 | 0
05.06.2025¦12:24:23.240 | 0 | 0 | 0 | 0 | 0 | 0 | 0 | 0 | 0 | 0 | 0 | 0 | 0 | 0 | 0 | 0 | 0 | 0 | 0 | 0
05.06.2025¦12:24:24.240 | 0 | 0 | 0 | 0 | 0 | 0 | 0 | 0 | 0 | 0 | 0 | 0 | 0 | 0 | 0 | 0 | 0 | 0 | 0 | 0
05.06.2025¦12:24:25.240 | 0 | 0 | 0 | 0 | 0 | 0 | 0 | 0 | 0 | 0 | 0 | 0 | 0 | 0 | 0 | 0 | 0 | 0 | 0 | 0
05.06.2025¦12:24:26.240 | 0 | 0 | 0 | 0 | 0 | 0 | 0 | 0 | 0 | 0 | 0 | 0 | 0 | 0 | 0 | 0 | 0 | 0 | 0 | 0
05.06.2025¦12:24:27.240 | 0 | 0 | 0 | 0 | 0 | 0 | 0 | 0 | 0 | 0 | 0 | 0 | 0 | 0 | 0 | 0 | 0 | 0 | 0 | 0
05.06.2025¦12:24:28.240 | 0 | 0 | 0 | 0 | 0 | 0 | 0 | 0 | 0 | 0 | 0 | 0 | 0 | 0 | 0 | 0 | 0 | 0 | 0 | 0
05.06.2025¦12:24:29.241 | 0 | 0 | 0 | 0 | 0 | 0 | 0 | 0 | 0 | 0 | 0 | 0 | 0 | 0 | 0 | 0 | 0 | 0 | 0 | 0
05.06.2025¦12:24:30.240 | 0 | 0 | 0 | 0 | 0 | 0 | 0 | 0 | 0 | 0 | 0 | 0 | 0 | 0 | 0 | 0 | 0 | 0 | 0 | 0
05.06.2025¦12:24:31.240 | 0 | 0 | 0 | 0 | 0 | 0 | 0 | 0 | 0 | 0 | 0 | 0 | 0 | 0 | 0 | 0 | 0 | 0 | 0 | 0
05.06.2025¦12:24:32.239 | 0 | 0 | 0 | 0 | 0 | 0 | 0 | 0 | 0 | 0 | 0 | 0 | 0 | 0 | 0 | 0 | 0 | 0 | 0 | 0
05.06.2025¦12:24:33.240 | 0 | 0 | 0 | 0 | 0 | 0 | 0 | 0 | 0 | 0 | 0 | 0 | 0 | 0 | 0 | 0 | 0 | 0 | 0 | 0
05.06.2025¦12:24:34.240 | 0 | 0 | 0 | 0 | 0 | 0 | 0 | 0 | 0 | 0 | 0 | 0 | 0 | 0 | 0 | 0 | 0 | 0 | 0 | 0
05.06.2025¦12:24:35.239 | 0 | 0 | 0 | 0 | 0 | 0 | 0 | 0 | 0 | 0 | 0 | 0 | 0 | 0 | 0 | 0 | 0 | 0 | 0 | 0
05.06.2025¦12:24:36.240 | 0 | 0 | 0 | 0 | 0 | 0 | 0 | 0 | 0 | 0 | 0 | 0 | 0 | 0 | 0 | 0 | 0 | 0 | 0 | 0
05.06.2025¦12:24:37.239 | 0 | 0 | 0 | 0 | 0 | 0 | 0 | 0 | 0 | 0 | 0 | 0 | 0 | 0 | 0 | 0 | 0 | 0 | 0 | 0
05.06.2025¦12:24:38.239 | 0 | 0 | 0 | 0 | 0 | 0 | 0 | 0 | 0 | 0 | 0 | 0 | 0 | 0 | 0 | 0 | 0 | 0 | 0 | 0
05.06.2025¦12:24:39.240 | 0 | 0 | 0 | 0 | 0 | 0 | 0 | 0 | 0 | 0 | 0 | 0 | 0 | 0 | 0 | 0 | 0 | 0 | 0 | 0
05.06.2025¦12:24:40.240 | 0 | 0 | 0 | 0 | 0 | 0 | 0 | 0 | 0 | 0 | 0 | 0 | 0 | 0 | 0 | 0 | 0 | 0 | 0 | 0
05.06.2025¦12:24:41.240 | 0 | 0 | 0 | 0 | 0 | 0 | 0 | 0 | 0 | 0 | 0 | 0 | 0 | 0 | 0 | 0 | 0 | 0 | 0 | 0
| OekoSolve | OekoSolve | OekoSolve | OekoSolve | OekoSolve | OekoSolve | OekoSolve | OekoSolve | OekoSolve | OekoSolve | OekoSolve | OekoSolve | OekoSolve | OekoSolve | OekoSolve | OekoSolve | OekoSolve | OekoSolve | OekoSolve | OekoSolve
| EnMeter_Prec1 | EnMeter_Prec1 | EnMeter_Prec1 | EnMeter_Prec1 | EnMeter_Prec1 | EnMeter_Prec1 | EnMeter_Prec1 | EnMeter_Prec1 | EnMeter_Prec1 | EnMeter_Prec1 | EnMeter_Prec2 | EnMeter_Prec2 | EnMeter_Prec2 | EnMeter_Prec2 | EnMeter_Prec2 | EnMeter_Prec2 | EnMeter_Prec2 | EnMeter_Prec2 | EnMeter_Prec2 | EnMeter_Prec2
| Prec1 P:W | Prec1 WTotal:kWh | Prec1 WDay:kWh | Prec1 WMonth:kWh | Prec1 WYear:kWh | Prec1 State:0 no info available¦1 Off¦2 Startup¦3 Ready¦4 On¦5 Charge¦6 Discharge¦7 Batt Low or Full¦8 Batt Full¦9 Batt low¦10 Finished¦11 Island¦12 Waiting¦91 Maintenance¦99 ERROR | Prec1 Spec Signal | Prec1 V:kV | Prec1 I:mA | Prec1 Info:0 Bit0¦1 Bit1¦2 Bit2¦3 Bit3¦4 HS Ein¦5 Freigabe / Abdeckung vorhanden¦6 Temp. FÃ¼hler aktiv¦7 Temp. FÃ¼hler unterbrochen¦8 Bit8¦9 Bit9¦10 Bit10¦11 Bit11¦12 Bit12¦13 Bit13¦14 Bit14¦15 Bit15¦ | Prec2 P:W | Prec2 WTotal:kWh | Prec2 WDay:kWh | Prec2 WMonth:kWh | Prec2 WYear:kWh | Prec2 State:0 no info available¦1 Off¦2 Startup¦3 Ready¦4 On¦5 Charge¦6 Discharge¦7 Batt Low or Full¦8 Batt Full¦9 Batt low¦10 Finished¦11 Island¦12 Waiting¦91 Maintenance¦99 ERROR | Prec2 Spec Signal | Prec2 V:kV | Prec2 I:mA | Prec2 Info:0 Bit0¦1 Bit1¦2 Bit2¦3 Bit3¦4 HS Ein¦5 Freigabe / Abdeckung vorhanden¦6 Temp. FÃ¼hler aktiv¦7 Temp. FÃ¼hler unterbrochen¦8 Bit8¦9 Bit9¦10 Bit10¦11 Bit11¦12 Bit12¦13 Bit13¦14 Bit14¦15 Bit15¦
05.06.2025¦12:24:42.239 | 0 | 0 | 0 | 0 | 0 | 0 | 0 | 0 | 0 | 0 | 0 | 0 | 0 | 0 | 0 | 0 | 0 | 0 | 0 | 0
05.06.2025¦12:24:43.241 | 0 | 0 | 0 | 0 | 0 | 0 | 0 | 0 | 0 | 0 | 0 | 0 | 0 | 0 | 0 | 0 | 0 | 0 | 0 | 0
05.06.2025¦12:24:44.239 | 0 | 0 | 0 | 0 | 0 | 0 | 0 | 0 | 0 | 0 | 0 | 0 | 0 | 0 | 0 | 0 | 0 | 0 | 0 | 0
05.06.2025¦12:24:45.240 | 0 | 0 | 0 | 0 | 0 | 0 | 0 | 0 | 0 | 0 | 0 | 0 | 0 | 0 | 0 | 0 | 0 | 0 | 0 | 0
05.06.2025¦12:24:46.240 | 0 | 0 | 0 | 0 | 0 | 0 | 0 | 0 | 0 | 0 | 0 | 0 | 0 | 0 | 0 | 0 | 0 | 0 | 0 | 0
05.06.2025¦12:24:47.239 | 0 | 0 | 0 | 0 | 0 | 0 | 0 | 0 | 0 | 0 | 0 | 0 | 0 | 0 | 0 | 0 | 0 | 0 | 0 | 0
05.06.2025¦12:24:48.240 | 0 | 0 | 0 | 0 | 0 | 0 | 0 | 0 | 0 | 0 | 0 | 0 | 0 | 0 | 0 | 0 | 0 | 0 | 0 | 0
05.06.2025¦12:24:49.240 | 0 | 0 | 0 | 0 | 0 | 0 | 0 | 0 | 0 | 0 | 0 | 0 | 0 | 0 | 0 | 0 | 0 | 0 | 0 | 0
05.06.2025¦12:24:50.239 | 0 | 0 | 0 | 0 | 0 | 0 | 0 | 0 | 0 | 0 | 0 | 0 | 0 | 0 | 0 | 0 | 0 | 0 | 0 | 0
05.06.2025¦12:24:51.240 | 0 | 0 | 0 | 0 | 0 | 0 | 0 | 0 | 0 | 0 | 0 | 0 | 0 | 0 | 0 | 0 | 0 | 0 | 0 | 0
05.06.2025¦12:24:52.239 | 0 | 0 | 0 | 0 | 0 | 0 | 0 | 0 | 0 | 0 | 0 | 0 | 0 | 0 | 0 | 0 | 0 | 0 | 0 | 0
05.06.2025¦12:24:53.240 | 0 | 0 | 0 | 0 | 0 | 0 | 0 | 0 | 0 | 0 | 0 | 0 | 0 | 0 | 0 | 0 | 0 | 0 | 0 | 0
05.06.2025¦12:24:54.239 | 0 | 0 | 0 | 0 | 0 | 0 | 0 | 0 | 0 | 0 | 0 | 0 | 0 | 0 | 0 | 0 | 0 | 0 | 0 | 0
05.06.2025¦12:24:55.240 | 0 | 0 | 0 | 0 | 0 | 0 | 0 | 0 | 0 | 0 | 0 | 0 | 0 | 0 | 0 | 0 | 0 | 0 | 0 | 0
05.06.2025¦12:24:56.239 | 0 | 0 | 0 | 0 | 0 | 0 | 0 | 0 | 0 | 0 | 0 | 0 | 0 | 0 | 0 | 0 | 0 | 0 | 0 | 0
05.06.2025¦12:24:57.242 | 0 | 0 | 0 | 0 | 0 | 0 | 0 | 0 | 0 | 0 | 0 | 0 | 0 | 0 | 0 | 0 | 0 | 0 | 0 | 0
05.06.2025¦12:24:58.239 | 0 | 0 | 0 | 0 | 0 | 0 | 0 | 0 | 0 | 0 | 0 | 0 | 0 | 0 | 0 | 0 | 0 | 0 | 0 | 0
05.06.2025¦12:24:59.240 | 0 | 0 | 0 | 0 | 0 | 0 | 0 | 0 | 0 | 0 | 0 | 0 | 0 | 0 | 0 | 0 | 0 | 0 | 0 | 0
05.06.2025¦12:25:00.239 | 0 | 0 | 0 | 0 | 0 | 0 | 0 | 0 | 0 | 0 | 0 | 0 | 0 | 0 | 0 | 0 | 0 | 0 | 0 | 0
05.06.2025¦12:25:01.240 | 0 | 0 | 0 | 0 | 0 | 0 | 0 | 0 | 0 | 0 | 0 | 0 | 0 | 0 | 0 | 0 | 0 | 0 | 0 | 0
05.06.2025¦12:25:02.240 | 0 | 0 | 0 | 0 | 0 | 0 | 0 | 0 | 0 | 0 | 0 | 0 | 0 | 0 | 0 | 0 | 0 | 0 | 0 | 0
05.06.2025¦12:25:03.240 | 0 | 0 | 0 | 0 | 0 | 0 | 0 | 0 | 0 | 0 | 0 | 0 | 0 | 0 | 0 | 0 | 0 | 0 | 0 | 0
05.06.2025¦12:25:04.240 | 0 | 0 | 0 | 0 | 0 | 0 | 0 | 0 | 0 | 0 | 0 | 0 | 0 | 0 | 0 | 0 | 0 | 0 | 0 | 0
05.06.2025¦12:25:05.239 | 0 | 0 | 0 | 0 | 0 | 0 | 0 | 0 | 0 | 0 | 0 | 0 | 0 | 0 | 0 | 0 | 0 | 0 | 0 | 0
05.06.2025¦12:25:06.240 | 0 | 0 | 0 | 0 | 0 | 0 | 0 | 0 | 0 | 0 | 0 | 0 | 0 | 0 | 0 | 0 | 0 | 0 | 0 | 0
05.06.2025¦12:25:07.240 | 0 | 0 | 0 | 0 | 0 | 0 | 0 | 0 | 0 | 0 | 0 | 0 | 0 | 0 | 0 | 0 | 0 | 0 | 0 | 0
05.06.2025¦12:25:08.239 | 0 | 0 | 0 | 0 | 0 | 0 | 0 | 0 | 0 | 0 | 0 | 0 | 0 | 0 | 0 | 0 | 0 | 0 | 0 | 0
05.06.2025¦12:25:09.240 | 0 | 0 | 0 | 0 | 0 | 0 | 0 | 0 | 0 | 0 | 0 | 0 | 0 | 0 | 0 | 0 | 0 | 0 | 0 | 0
05.06.2025¦12:25:10.240 | 0 | 0 | 0 | 0 | 0 | 0 | 0 | 0 | 0 | 0 | 0 | 0 | 0 | 0 | 0 | 0 | 0 | 0 | 0 | 0
05.06.2025¦12:25:11.241 | 0 | 0 | 0 | 0 | 0 | 0 | 0 | 0 | 0 | 0 | 0 | 0 | 0 | 0 | 0 | 0 | 0 | 0 | 0 | 0
| OekoSolve | OekoSolve | OekoSolve | OekoSolve | OekoSolve | OekoSolve | OekoSolve | OekoSolve | OekoSolve | OekoSolve | OekoSolve | OekoSolve | OekoSolve | OekoSolve | OekoSolve | OekoSolve | OekoSolve | OekoSolve | OekoSolve | OekoSolve
| EnMeter_Prec1 | EnMeter_Prec1 | EnMeter_Prec1 | EnMeter_Prec1 | EnMeter_Prec1 | EnMeter_Prec1 | EnMeter_Prec1 | EnMeter_Prec1 | EnMeter_Prec1 | EnMeter_Prec1 | EnMeter_Prec2 | EnMeter_Prec2 | EnMeter_Prec2 | EnMeter_Prec2 | EnMeter_Prec2 | EnMeter_Prec2 | EnMeter_Prec2 | EnMeter_Prec2 | EnMeter_Prec2 | EnMeter_Prec2
| Prec1 P:W | Prec1 WTotal:kWh | Prec1 WDay:kWh | Prec1 WMonth:kWh | Prec1 WYear:kWh | Prec1 State:0 no info available¦1 Off¦2 Startup¦3 Ready¦4 On¦5 Charge¦6 Discharge¦7 Batt Low or Full¦8 Batt Full¦9 Batt low¦10 Finished¦11 Island¦12 Waiting¦91 Maintenance¦99 ERROR | Prec1 Spec Signal | Prec1 V:kV | Prec1 I:mA | Prec1 Info:0 Bit0¦1 Bit1¦2 Bit2¦3 Bit3¦4 HS Ein¦5 Freigabe / Abdeckung vorhanden¦6 Temp. FÃ¼hler aktiv¦7 Temp. FÃ¼hler unterbrochen¦8 Bit8¦9 Bit9¦10 Bit10¦11 Bit11¦12 Bit12¦13 Bit13¦14 Bit14¦15 Bit15¦ | Prec2 P:W | Prec2 WTotal:kWh | Prec2 WDay:kWh | Prec2 WMonth:kWh | Prec2 WYear:kWh | Prec2 State:0 no info available¦1 Off¦2 Startup¦3 Ready¦4 On¦5 Charge¦6 Discharge¦7 Batt Low or Full¦8 Batt Full¦9 Batt low¦10 Finished¦11 Island¦12 Waiting¦91 Maintenance¦99 ERROR | Prec2 Spec Signal | Prec2 V:kV | Prec2 I:mA | Prec2 Info:0 Bit0¦1 Bit1¦2 Bit2¦3 Bit3¦4 HS Ein¦5 Freigabe / Abdeckung vorhanden¦6 Temp. FÃ¼hler aktiv¦7 Temp. FÃ¼hler unterbrochen¦8 Bit8¦9 Bit9¦10 Bit10¦11 Bit11¦12 Bit12¦13 Bit13¦14 Bit14¦15 Bit15¦
05.06.2025¦12:25:12.240 | 0 | 0 | 0 | 0 | 0 | 0 | 0 | 0 | 0 | 0 | 0 | 0 | 0 | 0 | 0 | 0 | 0 | 0 | 0 | 0
05.06.2025¦12:25:13.239 | 0 | 0 | 0 | 0 | 0 | 0 | 0 | 0 | 0 | 0 | 0 | 0 | 0 | 0 | 0 | 0 | 0 | 0 | 0 | 0
05.06.2025¦12:25:14.240 | 0 | 0 | 0 | 0 | 0 | 0 | 0 | 0 | 0 | 0 | 0 | 0 | 0 | 0 | 0 | 0 | 0 | 0 | 0 | 0
05.06.2025¦12:25:15.240 | 0 | 0 | 0 | 0 | 0 | 0 | 0 | 0 | 0 | 0 | 0 | 0 | 0 | 0 | 0 | 0 | 0 | 0 | 0 | 0
05.06.2025¦12:25:16.240 | 0 | 0 | 0 | 0 | 0 | 0 | 0 | 0 | 0 | 0 | 0 | 0 | 0 | 0 | 0 | 0 | 0 | 0 | 0 | 0
05.06.2025¦12:25:17.240 | 0 | 0 | 0 | 0 | 0 | 0 | 0 | 0 | 0 | 0 | 0 | 0 | 0 | 0 | 0 | 0 | 0 | 0 | 0 | 0
05.06.2025¦12:25:18.241 | 0 | 0 | 0 | 0 | 0 | 0 | 0 | 0 | 0 | 0 | 0 | 0 | 0 | 0 | 0 | 0 | 0 | 0 | 0 | 0
05.06.2025¦12:25:19.239 | 0 | 0 | 0 | 0 | 0 | 0 | 0 | 0 | 0 | 0 | 0 | 0 | 0 | 0 | 0 | 0 | 0 | 0 | 0 | 0
05.06.2025¦12:25:20.240 | 0 | 0 | 0 | 0 | 0 | 0 | 0 | 0 | 0 | 0 | 0 | 0 | 0 | 0 | 0 | 0 | 0 | 0 | 0 | 0
05.06.2025¦12:25:21.239 | 0 | 0 | 0 | 0 | 0 | 0 | 0 | 0 | 0 | 0 | 0 | 0 | 0 | 0 | 0 | 0 | 0 | 0 | 0 | 0
05.06.2025¦12:25:22.240 | 0 | 0 | 0 | 0 | 0 | 0 | 0 | 0 | 0 | 0 | 0 | 0 | 0 | 0 | 0 | 0 | 0 | 0 | 0 | 0
05.06.2025¦12:25:23.240 | 0 | 0 | 0 | 0 | 0 | 0 | 0 | 0 | 0 | 0 | 0 | 0 | 0 | 0 | 0 | 0 | 0 | 0 | 0 | 0
05.06.2025¦12:25:24.240 | 0 | 0 | 0 | 0 | 0 | 0 | 0 | 0 | 0 | 0 | 0 | 0 | 0 | 0 | 0 | 0 | 0 | 0 | 0 | 0
05.06.2025¦12:25:25.241 | 0 | 0 | 0 | 0 | 0 | 0 | 0 | 0 | 0 | 0 | 0 | 0 | 0 | 0 | 0 | 0 | 0 | 0 | 0 | 0
05.06.2025¦12:25:26.239 | 0 | 0 | 0 | 0 | 0 | 0 | 0 | 0 | 0 | 0 | 0 | 0 | 0 | 0 | 0 | 0 | 0 | 0 | 0 | 0
05.06.2025¦12:25:27.240 | 0 | 0 | 0 | 0 | 0 | 0 | 0 | 0 | 0 | 0 | 0 | 0 | 0 | 0 | 0 | 0 | 0 | 0 | 0 | 0
05.06.2025¦12:25:28.239 | 0 | 0 | 0 | 0 | 0 | 0 | 0 | 0 | 0 | 0 | 0 | 0 | 0 | 0 | 0 | 0 | 0 | 0 | 0 | 0
05.06.2025¦12:25:29.240 | 0 | 0 | 0 | 0 | 0 | 0 | 0 | 0 | 0 | 0 | 0 | 0 | 0 | 0 | 0 | 0 | 0 | 0 | 0 | 0
05.06.2025¦12:25:30.240 | 0 | 0 | 0 | 0 | 0 | 0 | 0 | 0 | 0 | 0 | 0 | 0 | 0 | 0 | 0 | 0 | 0 | 0 | 0 | 0
05.06.2025¦12:25:31.240 | 0 | 0 | 0 | 0 | 0 | 0 | 0 | 0 | 0 | 0 | 0 | 0 | 0 | 0 | 0 | 0 | 0 | 0 | 0 | 0
05.06.2025¦12:25:32.239 | 0 | 0 | 0 | 0 | 0 | 0 | 0 | 0 | 0 | 0 | 0 | 0 | 0 | 0 | 0 | 0 | 0 | 0 | 0 | 0
05.06.2025¦12:25:33.239 | 0 | 0 | 0 | 0 | 0 | 0 | 0 | 0 | 0 | 0 | 0 | 0 | 0 | 0 | 0 | 0 | 0 | 0 | 0 | 0
05.06.2025¦12:25:34.239 | 0 | 0 | 0 | 0 | 0 | 0 | 0 | 0 | 0 | 0 | 0 | 0 | 0 | 0 | 0 | 0 | 0 | 0 | 0 | 0
05.06.2025¦12:25:35.239 | 0 | 0 | 0 | 0 | 0 | 0 | 0 | 0 | 0 | 0 | 0 | 0 | 0 | 0 | 0 | 0 | 0 | 0 | 0 | 0
05.06.2025¦12:25:36.240 | 0 | 0 | 0 | 0 | 0 | 0 | 0 | 0 | 0 | 0 | 0 | 0 | 0 | 0 | 0 | 0 | 0 | 0 | 0 | 0
05.06.2025¦12:25:37.240 | 0 | 0 | 0 | 0 | 0 | 0 | 0 | 0 | 0 | 0 | 0 | 0 | 0 | 0 | 0 | 0 | 0 | 0 | 0 | 0
05.06.2025¦12:25:38.240 | 0 | 0 | 0 | 0 | 0 | 0 | 0 | 0 | 0 | 0 | 0 | 0 | 0 | 0 | 0 | 0 | 0 | 0 | 0 | 0
05.06.2025¦12:25:39.240 | 0 | 0 | 0 | 0 | 0 | 0 | 0 | 0 | 0 | 0 | 0 | 0 | 0 | 0 | 0 | 0 | 0 | 0 | 0 | 0
05.06.2025¦12:25:40.240 | 0 | 0 | 0 | 0 | 0 | 0 | 0 | 0 | 0 | 0 | 0 | 0 | 0 | 0 | 0 | 0 | 0 | 0 | 0 | 0
05.06.2025¦12:25:41.239 | 0 | 0 | 0 | 0 | 0 | 0 | 0 | 0 | 0 | 0 | 0 | 0 | 0 | 0 | 0 | 0 | 0 | 0 | 0 | 0
| OekoSolve | OekoSolve | OekoSolve | OekoSolve | OekoSolve | OekoSolve | OekoSolve | OekoSolve | OekoSolve | OekoSolve | OekoSolve | OekoSolve | OekoSolve | OekoSolve | OekoSolve | OekoSolve | OekoSolve | OekoSolve | OekoSolve | OekoSolve
| EnMeter_Prec1 | EnMeter_Prec1 | EnMeter_Prec1 | EnMeter_Prec1 | EnMeter_Prec1 | EnMeter_Prec1 | EnMeter_Prec1 | EnMeter_Prec1 | EnMeter_Prec1 | EnMeter_Prec1 | EnMeter_Prec2 | EnMeter_Prec2 | EnMeter_Prec2 | EnMeter_Prec2 | EnMeter_Prec2 | EnMeter_Prec2 | EnMeter_Prec2 | EnMeter_Prec2 | EnMeter_Prec2 | EnMeter_Prec2
| Prec1 P:W | Prec1 WTotal:kWh | Prec1 WDay:kWh | Prec1 WMonth:kWh | Prec1 WYear:kWh | Prec1 State:0 no info available¦1 Off¦2 Startup¦3 Ready¦4 On¦5 Charge¦6 Discharge¦7 Batt Low or Full¦8 Batt Full¦9 Batt low¦10 Finished¦11 Island¦12 Waiting¦91 Maintenance¦99 ERROR | Prec1 Spec Signal | Prec1 V:kV | Prec1 I:mA | Prec1 Info:0 Bit0¦1 Bit1¦2 Bit2¦3 Bit3¦4 HS Ein¦5 Freigabe / Abdeckung vorhanden¦6 Temp. FÃ¼hler aktiv¦7 Temp. FÃ¼hler unterbrochen¦8 Bit8¦9 Bit9¦10 Bit10¦11 Bit11¦12 Bit12¦13 Bit13¦14 Bit14¦15 Bit15¦ | Prec2 P:W | Prec2 WTotal:kWh | Prec2 WDay:kWh | Prec2 WMonth:kWh | Prec2 WYear:kWh | Prec2 State:0 no info available¦1 Off¦2 Startup¦3 Ready¦4 On¦5 Charge¦6 Discharge¦7 Batt Low or Full¦8 Batt Full¦9 Batt low¦10 Finished¦11 Island¦12 Waiting¦91 Maintenance¦99 ERROR | Prec2 Spec Signal | Prec2 V:kV | Prec2 I:mA | Prec2 Info:0 Bit0¦1 Bit1¦2 Bit2¦3 Bit3¦4 HS Ein¦5 Freigabe / Abdeckung vorhanden¦6 Temp. FÃ¼hler aktiv¦7 Temp. FÃ¼hler unterbrochen¦8 Bit8¦9 Bit9¦10 Bit10¦11 Bit11¦12 Bit12¦13 Bit13¦14 Bit14¦15 Bit15¦
05.06.2025¦12:25:42.240 | 0 | 0 | 0 | 0 | 0 | 0 | 0 | 0 | 0 | 0 | 0 | 0 | 0 | 0 | 0 | 0 | 0 | 0 | 0 | 0
05.06.2025¦12:25:43.240 | 0 | 0 | 0 | 0 | 0 | 0 | 0 | 0 | 0 | 0 | 0 | 0 | 0 | 0 | 0 | 0 | 0 | 0 | 0 | 0
05.06.2025¦12:25:44.240 | 0 | 0 | 0 | 0 | 0 | 0 | 0 | 0 | 0 | 0 | 0 | 0 | 0 | 0 | 0 | 0 | 0 | 0 | 0 | 0
05.06.2025¦12:25:45.239 | 0 | 0 | 0 | 0 | 0 | 0 | 0 | 0 | 0 | 0 | 0 | 0 | 0 | 0 | 0 | 0 | 0 | 0 | 0 | 0
05.06.2025¦12:25:46.240 | 0 | 0 | 0 | 0 | 0 | 0 | 0 | 0 | 0 | 0 | 0 | 0 | 0 | 0 | 0 | 0 | 0 | 0 | 0 | 0
05.06.2025¦12:25:47.240 | 0 | 0 | 0 | 0 | 0 | 0 | 0 | 0 | 0 | 0 | 0 | 0 | 0 | 0 | 0 | 0 | 0 | 0 | 0 | 0
05.06.2025¦12:25:48.240 | 0 | 0 | 0 | 0 | 0 | 0 | 0 | 0 | 0 | 0 | 0 | 0 | 0 | 0 | 0 | 0 | 0 | 0 | 0 | 0
05.06.2025¦12:25:49.241 | 0 | 0 | 0 | 0 | 0 | 0 | 0 | 0 | 0 | 0 | 0 | 0 | 0 | 0 | 0 | 0 | 0 | 0 | 0 | 0
05.06.2025¦12:25:50.240 | 0 | 0 | 0 | 0 | 0 | 0 | 0 | 0 | 0 | 0 | 0 | 0 | 0 | 0 | 0 | 0 | 0 | 0 | 0 | 0
05.06.2025¦12:25:51.240 | 0 | 0 | 0 | 0 | 0 | 0 | 0 | 0 | 0 | 0 | 0 | 0 | 0 | 0 | 0 | 0 | 0 | 0 | 0 | 0
05.06.2025¦12:25:52.240 | 0 | 0 | 0 | 0 | 0 | 0 | 0 | 0 | 0 | 0 | 0 | 0 | 0 | 0 | 0 | 0 | 0 | 0 | 0 | 0
05.06.2025¦12:25:53.240 | 0 | 0 | 0 | 0 | 0 | 0 | 0 | 0 | 0 | 0 | 0 | 0 | 0 | 0 | 0 | 0 | 0 | 0 | 0 | 0
05.06.2025¦12:25:54.239 | 0 | 0 | 0 | 0 | 0 | 0 | 0 | 0 | 0 | 0 | 0 | 0 | 0 | 0 | 0 | 0 | 0 | 0 | 0 | 0
05.06.2025¦12:25:55.240 | 0 | 0 | 0 | 0 | 0 | 0 | 0 | 0 | 0 | 0 | 0 | 0 | 0 | 0 | 0 | 0 | 0 | 0 | 0 | 0
05.06.2025¦12:25:56.240 | 0 | 0 | 0 | 0 | 0 | 0 | 0 | 0 | 0 | 0 | 0 | 0 | 0 | 0 | 0 | 0 | 0 | 0 | 0 | 0
05.06.2025¦12:25:57.240 | 0 | 0 | 0 | 0 | 0 | 0 | 0 | 0 | 0 | 0 | 0 | 0 | 0 | 0 | 0 | 0 | 0 | 0 | 0 | 0
05.06.2025¦12:25:58.240 | 0 | 0 | 0 | 0 | 0 | 0 | 0 | 0 | 0 | 0 | 0 | 0 | 0 | 0 | 0 | 0 | 0 | 0 | 0 | 0
05.06.2025¦12:25:59.240 | 0 | 0 | 0 | 0 | 0 | 0 | 0 | 0 | 0 | 0 | 0 | 0 | 0 | 0 | 0 | 0 | 0 | 0 | 0 | 0
05.06.2025¦12:26:00.239 | 0 | 0 | 0 | 0 | 0 | 0 | 0 | 0 | 0 | 0 | 0 | 0 | 0 | 0 | 0 | 0 | 0 | 0 | 0 | 0
05.06.2025¦12:26:01.239 | 0 | 0 | 0 | 0 | 0 | 0 | 0 | 0 | 0 | 0 | 0 | 0 | 0 | 0 | 0 | 0 | 0 | 0 | 0 | 0
05.06.2025¦12:26:02.240 | 0 | 0 | 0 | 0 | 0 | 0 | 0 | 0 | 0 | 0 | 0 | 0 | 0 | 0 | 0 | 0 | 0 | 0 | 0 | 0
05.06.2025¦12:26:03.240 | 0 | 0 | 0 | 0 | 0 | 0 | 0 | 0 | 0 | 0 | 0 | 0 | 0 | 0 | 0 | 0 | 0 | 0 | 0 | 0
05.06.2025¦12:26:04.239 | 0 | 0 | 0 | 0 | 0 | 0 | 0 | 0 | 0 | 0 | 0 | 0 | 0 | 0 | 0 | 0 | 0 | 0 | 0 | 0
05.06.2025¦12:26:05.240 | 0 | 0 | 0 | 0 | 0 | 0 | 0 | 0 | 0 | 0 | 0 | 0 | 0 | 0 | 0 | 0 | 0 | 0 | 0 | 0
05.06.2025¦12:26:06.239 | 0 | 0 | 0 | 0 | 0 | 0 | 0 | 0 | 0 | 0 | 0 | 0 | 0 | 0 | 0 | 0 | 0 | 0 | 0 | 0
05.06.2025¦12:26:07.241 | 0 | 0 | 0 | 0 | 0 | 0 | 0 | 0 | 0 | 0 | 0 | 0 | 0 | 0 | 0 | 0 | 0 | 0 | 0 | 0
05.06.2025¦12:26:08.239 | 0 | 0 | 0 | 0 | 0 | 0 | 0 | 0 | 0 | 0 | 0 | 0 | 0 | 0 | 0 | 0 | 0 | 0 | 0 | 0
05.06.2025¦12:26:09.240 | 0 | 0 | 0 | 0 | 0 | 0 | 0 | 0 | 0 | 0 | 0 | 0 | 0 | 0 | 0 | 0 | 0 | 0 | 0 | 0
05.06.2025¦12:26:10.240 | 0 | 0 | 0 | 0 | 0 | 0 | 0 | 0 | 0 | 0 | 0 | 0 | 0 | 0 | 0 | 0 | 0 | 0 | 0 | 0
05.06.2025¦12:26:11.239 | 0 | 0 | 0 | 0 | 0 | 0 | 0 | 0 | 0 | 0 | 0 | 0 | 0 | 0 | 0 | 0 | 0 | 0 | 0 | 0
| OekoSolve | OekoSolve | OekoSolve | OekoSolve | OekoSolve | OekoSolve | OekoSolve | OekoSolve | OekoSolve | OekoSolve | OekoSolve | OekoSolve | OekoSolve | OekoSolve | OekoSolve | OekoSolve | OekoSolve | OekoSolve | OekoSolve | OekoSolve
| EnMeter_Prec1 | EnMeter_Prec1 | EnMeter_Prec1 | EnMeter_Prec1 | EnMeter_Prec1 | EnMeter_Prec1 | EnMeter_Prec1 | EnMeter_Prec1 | EnMeter_Prec1 | EnMeter_Prec1 | EnMeter_Prec2 | EnMeter_Prec2 | EnMeter_Prec2 | EnMeter_Prec2 | EnMeter_Prec2 | EnMeter_Prec2 | EnMeter_Prec2 | EnMeter_Prec2 | EnMeter_Prec2 | EnMeter_Prec2
| Prec1 P:W | Prec1 WTotal:kWh | Prec1 WDay:kWh | Prec1 WMonth:kWh | Prec1 WYear:kWh | Prec1 State:0 no info available¦1 Off¦2 Startup¦3 Ready¦4 On¦5 Charge¦6 Discharge¦7 Batt Low or Full¦8 Batt Full¦9 Batt low¦10 Finished¦11 Island¦12 Waiting¦91 Maintenance¦99 ERROR | Prec1 Spec Signal | Prec1 V:kV | Prec1 I:mA | Prec1 Info:0 Bit0¦1 Bit1¦2 Bit2¦3 Bit3¦4 HS Ein¦5 Freigabe / Abdeckung vorhanden¦6 Temp. FÃ¼hler aktiv¦7 Temp. FÃ¼hler unterbrochen¦8 Bit8¦9 Bit9¦10 Bit10¦11 Bit11¦12 Bit12¦13 Bit13¦14 Bit14¦15 Bit15¦ | Prec2 P:W | Prec2 WTotal:kWh | Prec2 WDay:kWh | Prec2 WMonth:kWh | Prec2 WYear:kWh | Prec2 State:0 no info available¦1 Off¦2 Startup¦3 Ready¦4 On¦5 Charge¦6 Discharge¦7 Batt Low or Full¦8 Batt Full¦9 Batt low¦10 Finished¦11 Island¦12 Waiting¦91 Maintenance¦99 ERROR | Prec2 Spec Signal | Prec2 V:kV | Prec2 I:mA | Prec2 Info:0 Bit0¦1 Bit1¦2 Bit2¦3 Bit3¦4 HS Ein¦5 Freigabe / Abdeckung vorhanden¦6 Temp. FÃ¼hler aktiv¦7 Temp. FÃ¼hler unterbrochen¦8 Bit8¦9 Bit9¦10 Bit10¦11 Bit11¦12 Bit12¦13 Bit13¦14 Bit14¦15 Bit15¦
05.06.2025¦12:26:12.240 | 0 | 0 | 0 | 0 | 0 | 0 | 0 | 0 | 0 | 0 | 0 | 0 | 0 | 0 | 0 | 0 | 0 | 0 | 0 | 0
05.06.2025¦12:26:13.239 | 0 | 0 | 0 | 0 | 0 | 0 | 0 | 0 | 0 | 0 | 0 | 0 | 0 | 0 | 0 | 0 | 0 | 0 | 0 | 0
05.06.2025¦12:26:14.241 | 0 | 0 | 0 | 0 | 0 | 0 | 0 | 0 | 0 | 0 | 0 | 0 | 0 | 0 | 0 | 0 | 0 | 0 | 0 | 0
05.06.2025¦12:26:15.239 | 0 | 0 | 0 | 0 | 0 | 0 | 0 | 0 | 0 | 0 | 0 | 0 | 0 | 0 | 0 | 0 | 0 | 0 | 0 | 0
05.06.2025¦12:26:16.240 | 0 | 0 | 0 | 0 | 0 | 0 | 0 | 0 | 0 | 0 | 0 | 0 | 0 | 0 | 0 | 0 | 0 | 0 | 0 | 0
05.06.2025¦12:26:17.239 | 0 | 0 | 0 | 0 | 0 | 0 | 0 | 0 | 0 | 0 | 0 | 0 | 0 | 0 | 0 | 0 | 0 | 0 | 0 | 0
05.06.2025¦12:26:18.240 | 0 | 0 | 0 | 0 | 0 | 0 | 0 | 0 | 0 | 0 | 0 | 0 | 0 | 0 | 0 | 0 | 0 | 0 | 0 | 0
05.06.2025¦12:26:19.240 | 0 | 0 | 0 | 0 | 0 | 0 | 0 | 0 | 0 | 0 | 0 | 0 | 0 | 0 | 0 | 0 | 0 | 0 | 0 | 0
05.06.2025¦12:26:20.240 | 0 | 0 | 0 | 0 | 0 | 0 | 0 | 0 | 0 | 0 | 0 | 0 | 0 | 0 | 0 | 0 | 0 | 0 | 0 | 0
05.06.2025¦12:26:21.241 | 0 | 0 | 0 | 0 | 0 | 0 | 0 | 0 | 0 | 0 | 0 | 0 | 0 | 0 | 0 | 0 | 0 | 0 | 0 | 0
05.06.2025¦12:26:22.239 | 0 | 0 | 0 | 0 | 0 | 0 | 0 | 0 | 0 | 0 | 0 | 0 | 0 | 0 | 0 | 0 | 0 | 0 | 0 | 0
05.06.2025¦12:26:23.240 | 0 | 0 | 0 | 0 | 0 | 0 | 0 | 0 | 0 | 0 | 0 | 0 | 0 | 0 | 0 | 0 | 0 | 0 | 0 | 0
05.06.2025¦12:26:24.240 | 0 | 0 | 0 | 0 | 0 | 0 | 0 | 0 | 0 | 0 | 0 | 0 | 0 | 0 | 0 | 0 | 0 | 0 | 0 | 0
05.06.2025¦12:26:25.240 | 0 | 0 | 0 | 0 | 0 | 0 | 0 | 0 | 0 | 0 | 0 | 0 | 0 | 0 | 0 | 0 | 0 | 0 | 0 | 0
05.06.2025¦12:26:26.240 | 0 | 0 | 0 | 0 | 0 | 0 | 0 | 0 | 0 | 0 | 0 | 0 | 0 | 0 | 0 | 0 | 0 | 0 | 0 | 0
05.06.2025¦12:26:27.239 | 0 | 0 | 0 | 0 | 0 | 0 | 0 | 0 | 0 | 0 | 0 | 0 | 0 | 0 | 0 | 0 | 0 | 0 | 0 | 0
05.06.2025¦12:26:28.241 | 0 | 0 | 0 | 0 | 0 | 0 | 0 | 0 | 0 | 0 | 0 | 0 | 0 | 0 | 0 | 0 | 0 | 0 | 0 | 0
05.06.2025¦12:26:29.239 | 0 | 0 | 0 | 0 | 0 | 0 | 0 | 0 | 0 | 0 | 0 | 0 | 0 | 0 | 0 | 0 | 0 | 0 | 0 | 0
05.06.2025¦12:26:30.240 | 0 | 0 | 0 | 0 | 0 | 0 | 0 | 0 | 0 | 0 | 0 | 0 | 0 | 0 | 0 | 0 | 0 | 0 | 0 | 0
05.06.2025¦12:26:31.240 | 0 | 0 | 0 | 0 | 0 | 0 | 0 | 0 | 0 | 0 | 0 | 0 | 0 | 0 | 0 | 0 | 0 | 0 | 0 | 0
05.06.2025¦12:26:32.240 | 0 | 0 | 0 | 0 | 0 | 0 | 0 | 0 | 0 | 0 | 0 | 0 | 0 | 0 | 0 | 0 | 0 | 0 | 0 | 0
05.06.2025¦12:26:33.239 | 0 | 0 | 0 | 0 | 0 | 0 | 0 | 0 | 0 | 0 | 0 | 0 | 0 | 0 | 0 | 0 | 0 | 0 | 0 | 0
05.06.2025¦12:26:34.240 | 0 | 0 | 0 | 0 | 0 | 0 | 0 | 0 | 0 | 0 | 0 | 0 | 0 | 0 | 0 | 0 | 0 | 0 | 0 | 0
05.06.2025¦12:26:35.240 | 0 | 0 | 0 | 0 | 0 | 0 | 0 | 0 | 0 | 0 | 0 | 0 | 0 | 0 | 0 | 0 | 0 | 0 | 0 | 0
05.06.2025¦12:26:36.239 | 0 | 0 | 0 | 0 | 0 | 0 | 0 | 0 | 0 | 0 | 0 | 0 | 0 | 0 | 0 | 0 | 0 | 0 | 0 | 0
05.06.2025¦12:26:37.240 | 0 | 0 | 0 | 0 | 0 | 0 | 0 | 0 | 0 | 0 | 0 | 0 | 0 | 0 | 0 | 0 | 0 | 0 | 0 | 0
05.06.2025¦12:26:38.239 | 0 | 0 | 0 | 0 | 0 | 0 | 0 | 0 | 0 | 0 | 0 | 0 | 0 | 0 | 0 | 0 | 0 | 0 | 0 | 0
05.06.2025¦12:26:39.240 | 0 | 0 | 0 | 0 | 0 | 0 | 0 | 0 | 0 | 0 | 0 | 0 | 0 | 0 | 0 | 0 | 0 | 0 | 0 | 0
05.06.2025¦12:26:40.240 | 0 | 0 | 0 | 0 | 0 | 0 | 0 | 0 | 0 | 0 | 0 | 0 | 0 | 0 | 0 | 0 | 0 | 0 | 0 | 0
05.06.2025¦12:26:41.240 | 0 | 0 | 0 | 0 | 0 | 0 | 0 | 0 | 0 | 0 | 0 | 0 | 0 | 0 | 0 | 0 | 0 | 0 | 0 | 0
| OekoSolve | OekoSolve | OekoSolve | OekoSolve | OekoSolve | OekoSolve | OekoSolve | OekoSolve | OekoSolve | OekoSolve | OekoSolve | OekoSolve | OekoSolve | OekoSolve | OekoSolve | OekoSolve | OekoSolve | OekoSolve | OekoSolve | OekoSolve
| EnMeter_Prec1 | EnMeter_Prec1 | EnMeter_Prec1 | EnMeter_Prec1 | EnMeter_Prec1 | EnMeter_Prec1 | EnMeter_Prec1 | EnMeter_Prec1 | EnMeter_Prec1 | EnMeter_Prec1 | EnMeter_Prec2 | EnMeter_Prec2 | EnMeter_Prec2 | EnMeter_Prec2 | EnMeter_Prec2 | EnMeter_Prec2 | EnMeter_Prec2 | EnMeter_Prec2 | EnMeter_Prec2 | EnMeter_Prec2
| Prec1 P:W | Prec1 WTotal:kWh | Prec1 WDay:kWh | Prec1 WMonth:kWh | Prec1 WYear:kWh | Prec1 State:0 no info available¦1 Off¦2 Startup¦3 Ready¦4 On¦5 Charge¦6 Discharge¦7 Batt Low or Full¦8 Batt Full¦9 Batt low¦10 Finished¦11 Island¦12 Waiting¦91 Maintenance¦99 ERROR | Prec1 Spec Signal | Prec1 V:kV | Prec1 I:mA | Prec1 Info:0 Bit0¦1 Bit1¦2 Bit2¦3 Bit3¦4 HS Ein¦5 Freigabe / Abdeckung vorhanden¦6 Temp. FÃ¼hler aktiv¦7 Temp. FÃ¼hler unterbrochen¦8 Bit8¦9 Bit9¦10 Bit10¦11 Bit11¦12 Bit12¦13 Bit13¦14 Bit14¦15 Bit15¦ | Prec2 P:W | Prec2 WTotal:kWh | Prec2 WDay:kWh | Prec2 WMonth:kWh | Prec2 WYear:kWh | Prec2 State:0 no info available¦1 Off¦2 Startup¦3 Ready¦4 On¦5 Charge¦6 Discharge¦7 Batt Low or Full¦8 Batt Full¦9 Batt low¦10 Finished¦11 Island¦12 Waiting¦91 Maintenance¦99 ERROR | Prec2 Spec Signal | Prec2 V:kV | Prec2 I:mA | Prec2 Info:0 Bit0¦1 Bit1¦2 Bit2¦3 Bit3¦4 HS Ein¦5 Freigabe / Abdeckung vorhanden¦6 Temp. FÃ¼hler aktiv¦7 Temp. FÃ¼hler unterbrochen¦8 Bit8¦9 Bit9¦10 Bit10¦11 Bit11¦12 Bit12¦13 Bit13¦14 Bit14¦15 Bit15¦
05.06.2025¦12:26:42.239 | 0 | 0 | 0 | 0 | 0 | 0 | 0 | 0 | 0 | 0 | 0 | 0 | 0 | 0 | 0 | 0 | 0 | 0 | 0 | 0
05.06.2025¦12:26:43.239 | 0 | 0 | 0 | 0 | 0 | 0 | 0 | 0 | 0 | 0 | 0 | 0 | 0 | 0 | 0 | 0 | 0 | 0 | 0 | 0
05.06.2025¦12:26:44.239 | 0 | 0 | 0 | 0 | 0 | 0 | 0 | 0 | 0 | 0 | 0 | 0 | 0 | 0 | 0 | 0 | 0 | 0 | 0 | 0
05.06.2025¦12:26:45.239 | 0 | 0 | 0 | 0 | 0 | 0 | 0 | 0 | 0 | 0 | 0 | 0 | 0 | 0 | 0 | 0 | 0 | 0 | 0 | 0
05.06.2025¦12:26:46.240 | 0 | 0 | 0 | 0 | 0 | 0 | 0 | 0 | 0 | 0 | 0 | 0 | 0 | 0 | 0 | 0 | 0 | 0 | 0 | 0
05.06.2025¦12:26:47.240 | 0 | 0 | 0 | 0 | 0 | 0 | 0 | 0 | 0 | 0 | 0 | 0 | 0 | 0 | 0 | 0 | 0 | 0 | 0 | 0
05.06.2025¦12:26:48.240 | 0 | 0 | 0 | 0 | 0 | 0 | 0 | 0 | 0 | 0 | 0 | 0 | 0 | 0 | 0 | 0 | 0 | 0 | 0 | 0
05.06.2025¦12:26:49.240 | 0 | 0 | 0 | 0 | 0 | 0 | 0 | 0 | 0 | 0 | 0 | 0 | 0 | 0 | 0 | 0 | 0 | 0 | 0 | 0
05.06.2025¦12:26:50.241 | 0 | 0 | 0 | 0 | 0 | 0 | 0 | 0 | 0 | 0 | 0 | 0 | 0 | 0 | 0 | 0 | 0 | 0 | 0 | 0
05.06.2025¦12:26:51.239 | 0 | 0 | 0 | 0 | 0 | 0 | 0 | 0 | 0 | 0 | 0 | 0 | 0 | 0 | 0 | 0 | 0 | 0 | 0 | 0
05.06.2025¦12:26:52.239 | 0 | 0 | 0 | 0 | 0 | 0 | 0 | 0 | 0 | 0 | 0 | 0 | 0 | 0 | 0 | 0 | 0 | 0 | 0 | 0
05.06.2025¦12:26:53.239 | 0 | 0 | 0 | 0 | 0 | 0 | 0 | 0 | 0 | 0 | 0 | 0 | 0 | 0 | 0 | 0 | 0 | 0 | 0 | 0
05.06.2025¦12:26:54.240 | 0 | 0 | 0 | 0 | 0 | 0 | 0 | 0 | 0 | 0 | 0 | 0 | 0 | 0 | 0 | 0 | 0 | 0 | 0 | 0
05.06.2025¦12:26:55.240 | 0 | 0 | 0 | 0 | 0 | 0 | 0 | 0 | 0 | 0 | 0 | 0 | 0 | 0 | 0 | 0 | 0 | 0 | 0 | 0
05.06.2025¦12:26:56.241 | 0 | 0 | 0 | 0 | 0 | 0 | 0 | 0 | 0 | 0 | 0 | 0 | 0 | 0 | 0 | 0 | 0 | 0 | 0 | 0
05.06.2025¦12:26:57.239 | 0 | 0 | 0 | 0 | 0 | 0 | 0 | 0 | 0 | 0 | 0 | 0 | 0 | 0 | 0 | 0 | 0 | 0 | 0 | 0
05.06.2025¦12:26:58.239 | 0 | 0 | 0 | 0 | 0 | 0 | 0 | 0 | 0 | 0 | 0 | 0 | 0 | 0 | 0 | 0 | 0 | 0 | 0 | 0
05.06.2025¦12:26:59.239 | 0 | 0 | 0 | 0 | 0 | 0 | 0 | 0 | 0 | 0 | 0 | 0 | 0 | 0 | 0 | 0 | 0 | 0 | 0 | 0
05.06.2025¦12:27:00.240 | 0 | 0 | 0 | 0 | 0 | 0 | 0 | 0 | 0 | 0 | 0 | 0 | 0 | 0 | 0 | 0 | 0 | 0 | 0 | 0
05.06.2025¦12:27:01.239 | 0 | 0 | 0 | 0 | 0 | 0 | 0 | 0 | 0 | 0 | 0 | 0 | 0 | 0 | 0 | 0 | 0 | 0 | 0 | 0
05.06.2025¦12:27:02.240 | 0 | 0 | 0 | 0 | 0 | 0 | 0 | 0 | 0 | 0 | 0 | 0 | 0 | 0 | 0 | 0 | 0 | 0 | 0 | 0
05.06.2025¦12:27:03.241 | 0 | 0 | 0 | 0 | 0 | 0 | 0 | 0 | 0 | 0 | 0 | 0 | 0 | 0 | 0 | 0 | 0 | 0 | 0 | 0
05.06.2025¦12:27:04.240 | 0 | 0 | 0 | 0 | 0 | 0 | 0 | 0 | 0 | 0 | 0 | 0 | 0 | 0 | 0 | 0 | 0 | 0 | 0 | 0
05.06.2025¦12:27:05.240 | 0 | 0 | 0 | 0 | 0 | 0 | 0 | 0 | 0 | 0 | 0 | 0 | 0 | 0 | 0 | 0 | 0 | 0 | 0 | 0
05.06.2025¦12:27:06.240 | 0 | 0 | 0 | 0 | 0 | 0 | 0 | 0 | 0 | 0 | 0 | 0 | 0 | 0 | 0 | 0 | 0 | 0 | 0 | 0
05.06.2025¦12:27:07.240 | 0 | 0 | 0 | 0 | 0 | 0 | 0 | 0 | 0 | 0 | 0 | 0 | 0 | 0 | 0 | 0 | 0 | 0 | 0 | 0
05.06.2025¦12:27:08.240 | 0 | 0 | 0 | 0 | 0 | 0 | 0 | 0 | 0 | 0 | 0 | 0 | 0 | 0 | 0 | 0 | 0 | 0 | 0 | 0
05.06.2025¦12:27:09.240 | 0 | 0 | 0 | 0 | 0 | 0 | 0 | 0 | 0 | 0 | 0 | 0 | 0 | 0 | 0 | 0 | 0 | 0 | 0 | 0
05.06.2025¦12:27:10.242 | 0 | 0 | 0 | 0 | 0 | 0 | 0 | 0 | 0 | 0 | 0 | 0 | 0 | 0 | 0 | 0 | 0 | 0 | 0 | 0
05.06.2025¦12:27:11.240 | 0 | 0 | 0 | 0 | 0 | 0 | 0 | 0 | 0 | 0 | 0 | 0 | 0 | 0 | 0 | 0 | 0 | 0 | 0 | 0
| OekoSolve | OekoSolve | OekoSolve | OekoSolve | OekoSolve | OekoSolve | OekoSolve | OekoSolve | OekoSolve | OekoSolve | OekoSolve | OekoSolve | OekoSolve | OekoSolve | OekoSolve | OekoSolve | OekoSolve | OekoSolve | OekoSolve | OekoSolve
| EnMeter_Prec1 | EnMeter_Prec1 | EnMeter_Prec1 | EnMeter_Prec1 | EnMeter_Prec1 | EnMeter_Prec1 | EnMeter_Prec1 | EnMeter_Prec1 | EnMeter_Prec1 | EnMeter_Prec1 | EnMeter_Prec2 | EnMeter_Prec2 | EnMeter_Prec2 | EnMeter_Prec2 | EnMeter_Prec2 | EnMeter_Prec2 | EnMeter_Prec2 | EnMeter_Prec2 | EnMeter_Prec2 | EnMeter_Prec2
| Prec1 P:W | Prec1 WTotal:kWh | Prec1 WDay:kWh | Prec1 WMonth:kWh | Prec1 WYear:kWh | Prec1 State:0 no info available¦1 Off¦2 Startup¦3 Ready¦4 On¦5 Charge¦6 Discharge¦7 Batt Low or Full¦8 Batt Full¦9 Batt low¦10 Finished¦11 Island¦12 Waiting¦91 Maintenance¦99 ERROR | Prec1 Spec Signal | Prec1 V:kV | Prec1 I:mA | Prec1 Info:0 Bit0¦1 Bit1¦2 Bit2¦3 Bit3¦4 HS Ein¦5 Freigabe / Abdeckung vorhanden¦6 Temp. FÃ¼hler aktiv¦7 Temp. FÃ¼hler unterbrochen¦8 Bit8¦9 Bit9¦10 Bit10¦11 Bit11¦12 Bit12¦13 Bit13¦14 Bit14¦15 Bit15¦ | Prec2 P:W | Prec2 WTotal:kWh | Prec2 WDay:kWh | Prec2 WMonth:kWh | Prec2 WYear:kWh | Prec2 State:0 no info available¦1 Off¦2 Startup¦3 Ready¦4 On¦5 Charge¦6 Discharge¦7 Batt Low or Full¦8 Batt Full¦9 Batt low¦10 Finished¦11 Island¦12 Waiting¦91 Maintenance¦99 ERROR | Prec2 Spec Signal | Prec2 V:kV | Prec2 I:mA | Prec2 Info:0 Bit0¦1 Bit1¦2 Bit2¦3 Bit3¦4 HS Ein¦5 Freigabe / Abdeckung vorhanden¦6 Temp. FÃ¼hler aktiv¦7 Temp. FÃ¼hler unterbrochen¦8 Bit8¦9 Bit9¦10 Bit10¦11 Bit11¦12 Bit12¦13 Bit13¦14 Bit14¦15 Bit15¦
05.06.2025¦12:27:12.240 | 0 | 0 | 0 | 0 | 0 | 0 | 0 | 0 | 0 | 0 | 0 | 0 | 0 | 0 | 0 | 0 | 0 | 0 | 0 | 0
05.06.2025¦12:27:13.240 | 0 | 0 | 0 | 0 | 0 | 0 | 0 | 0 | 0 | 0 | 0 | 0 | 0 | 0 | 0 | 0 | 0 | 0 | 0 | 0
05.06.2025¦12:27:14.239 | 0 | 0 | 0 | 0 | 0 | 0 | 0 | 0 | 0 | 0 | 0 | 0 | 0 | 0 | 0 | 0 | 0 | 0 | 0 | 0
05.06.2025¦12:27:15.240 | 0 | 0 | 0 | 0 | 0 | 0 | 0 | 0 | 0 | 0 | 0 | 0 | 0 | 0 | 0 | 0 | 0 | 0 | 0 | 0
05.06.2025¦12:27:16.240 | 0 | 0 | 0 | 0 | 0 | 0 | 0 | 0 | 0 | 0 | 0 | 0 | 0 | 0 | 0 | 0 | 0 | 0 | 0 | 0
05.06.2025¦12:27:17.241 | 0 | 0 | 0 | 0 | 0 | 0 | 0 | 0 | 0 | 0 | 0 | 0 | 0 | 0 | 0 | 0 | 0 | 0 | 0 | 0
05.06.2025¦12:27:18.240 | 0 | 0 | 0 | 0 | 0 | 0 | 0 | 0 | 0 | 0 | 0 | 0 | 0 | 0 | 0 | 0 | 0 | 0 | 0 | 0
05.06.2025¦12:27:19.240 | 0 | 0 | 0 | 0 | 0 | 0 | 0 | 0 | 0 | 0 | 0 | 0 | 0 | 0 | 0 | 0 | 0 | 0 | 0 | 0
05.06.2025¦12:27:20.240 | 0 | 0 | 0 | 0 | 0 | 0 | 0 | 0 | 0 | 0 | 0 | 0 | 0 | 0 | 0 | 0 | 0 | 0 | 0 | 0
05.06.2025¦12:27:21.240 | 0 | 0 | 0 | 0 | 0 | 0 | 0 | 0 | 0 | 0 | 0 | 0 | 0 | 0 | 0 | 0 | 0 | 0 | 0 | 0
05.06.2025¦12:27:22.239 | 0 | 0 | 0 | 0 | 0 | 0 | 0 | 0 | 0 | 0 | 0 | 0 | 0 | 0 | 0 | 0 | 0 | 0 | 0 | 0
05.06.2025¦12:27:23.239 | 0 | 0 | 0 | 0 | 0 | 0 | 0 | 0 | 0 | 0 | 0 | 0 | 0 | 0 | 0 | 0 | 0 | 0 | 0 | 0
05.06.2025¦12:27:24.242 | 0 | 0 | 0 | 0 | 0 | 0 | 0 | 0 | 0 | 0 | 0 | 0 | 0 | 0 | 0 | 0 | 0 | 0 | 0 | 0
05.06.2025¦12:27:25.240 | 0 | 0 | 0 | 0 | 0 | 0 | 0 | 0 | 0 | 0 | 0 | 0 | 0 | 0 | 0 | 0 | 0 | 0 | 0 | 0
05.06.2025¦12:27:26.240 | 0 | 0 | 0 | 0 | 0 | 0 | 0 | 0 | 0 | 0 | 0 | 0 | 0 | 0 | 0 | 0 | 0 | 0 | 0 | 0
05.06.2025¦12:27:27.240 | 0 | 0 | 0 | 0 | 0 | 0 | 0 | 0 | 0 | 0 | 0 | 0 | 0 | 0 | 0 | 0 | 0 | 0 | 0 | 0
05.06.2025¦12:27:28.240 | 0 | 0 | 0 | 0 | 0 | 0 | 0 | 0 | 0 | 0 | 0 | 0 | 0 | 0 | 0 | 0 | 0 | 0 | 0 | 0
05.06.2025¦12:27:29.240 | 0 | 0 | 0 | 0 | 0 | 0 | 0 | 0 | 0 | 0 | 0 | 0 | 0 | 0 | 0 | 0 | 0 | 0 | 0 | 0
05.06.2025¦12:27:30.240 | 0 | 0 | 0 | 0 | 0 | 0 | 0 | 0 | 0 | 0 | 0 | 0 | 0 | 0 | 0 | 0 | 0 | 0 | 0 | 0
05.06.2025¦12:27:31.240 | 0 | 0 | 0 | 0 | 0 | 0 | 0 | 0 | 0 | 0 | 0 | 0 | 0 | 0 | 0 | 0 | 0 | 0 | 0 | 0
05.06.2025¦12:27:32.240 | 0 | 0 | 0 | 0 | 0 | 0 | 0 | 0 | 0 | 0 | 0 | 0 | 0 | 0 | 0 | 0 | 0 | 0 | 0 | 0
05.06.2025¦12:27:33.240 | 0 | 0 | 0 | 0 | 0 | 0 | 0 | 0 | 0 | 0 | 0 | 0 | 0 | 0 | 0 | 0 | 0 | 0 | 0 | 0
05.06.2025¦12:27:34.240 | 0 | 0 | 0 | 0 | 0 | 0 | 0 | 0 | 0 | 0 | 0 | 0 | 0 | 0 | 0 | 0 | 0 | 0 | 0 | 0
05.06.2025¦12:27:35.240 | 0 | 0 | 0 | 0 | 0 | 0 | 0 | 0 | 0 | 0 | 0 | 0 | 0 | 0 | 0 | 0 | 0 | 0 | 0 | 0
05.06.2025¦12:27:36.240 | 0 | 0 | 0 | 0 | 0 | 0 | 0 | 0 | 0 | 0 | 0 | 0 | 0 | 0 | 0 | 0 | 0 | 0 | 0 | 0
05.06.2025¦12:27:37.240 | 0 | 0 | 0 | 0 | 0 | 0 | 0 | 0 | 0 | 0 | 0 | 0 | 0 | 0 | 0 | 0 | 0 | 0 | 0 | 0
05.06.2025¦12:27:38.240 | 0 | 0 | 0 | 0 | 0 | 0 | 0 | 0 | 0 | 0 | 0 | 0 | 0 | 0 | 0 | 0 | 0 | 0 | 0 | 0
05.06.2025¦12:27:39.239 | 0 | 0 | 0 | 0 | 0 | 0 | 0 | 0 | 0 | 0 | 0 | 0 | 0 | 0 | 0 | 0 | 0 | 0 | 0 | 0
05.06.2025¦12:27:40.239 | 0 | 0 | 0 | 0 | 0 | 0 | 0 | 0 | 0 | 0 | 0 | 0 | 0 | 0 | 0 | 0 | 0 | 0 | 0 | 0
05.06.2025¦12:27:41.240 | 0 | 0 | 0 | 0 | 0 | 0 | 0 | 0 | 0 | 0 | 0 | 0 | 0 | 0 | 0 | 0 | 0 | 0 | 0 | 0
| OekoSolve | OekoSolve | OekoSolve | OekoSolve | OekoSolve | OekoSolve | OekoSolve | OekoSolve | OekoSolve | OekoSolve | OekoSolve | OekoSolve | OekoSolve | OekoSolve | OekoSolve | OekoSolve | OekoSolve | OekoSolve | OekoSolve | OekoSolve
| EnMeter_Prec1 | EnMeter_Prec1 | EnMeter_Prec1 | EnMeter_Prec1 | EnMeter_Prec1 | EnMeter_Prec1 | EnMeter_Prec1 | EnMeter_Prec1 | EnMeter_Prec1 | EnMeter_Prec1 | EnMeter_Prec2 | EnMeter_Prec2 | EnMeter_Prec2 | EnMeter_Prec2 | EnMeter_Prec2 | EnMeter_Prec2 | EnMeter_Prec2 | EnMeter_Prec2 | EnMeter_Prec2 | EnMeter_Prec2
| Prec1 P:W | Prec1 WTotal:kWh | Prec1 WDay:kWh | Prec1 WMonth:kWh | Prec1 WYear:kWh | Prec1 State:0 no info available¦1 Off¦2 Startup¦3 Ready¦4 On¦5 Charge¦6 Discharge¦7 Batt Low or Full¦8 Batt Full¦9 Batt low¦10 Finished¦11 Island¦12 Waiting¦91 Maintenance¦99 ERROR | Prec1 Spec Signal | Prec1 V:kV | Prec1 I:mA | Prec1 Info:0 Bit0¦1 Bit1¦2 Bit2¦3 Bit3¦4 HS Ein¦5 Freigabe / Abdeckung vorhanden¦6 Temp. FÃ¼hler aktiv¦7 Temp. FÃ¼hler unterbrochen¦8 Bit8¦9 Bit9¦10 Bit10¦11 Bit11¦12 Bit12¦13 Bit13¦14 Bit14¦15 Bit15¦ | Prec2 P:W | Prec2 WTotal:kWh | Prec2 WDay:kWh | Prec2 WMonth:kWh | Prec2 WYear:kWh | Prec2 State:0 no info available¦1 Off¦2 Startup¦3 Ready¦4 On¦5 Charge¦6 Discharge¦7 Batt Low or Full¦8 Batt Full¦9 Batt low¦10 Finished¦11 Island¦12 Waiting¦91 Maintenance¦99 ERROR | Prec2 Spec Signal | Prec2 V:kV | Prec2 I:mA | Prec2 Info:0 Bit0¦1 Bit1¦2 Bit2¦3 Bit3¦4 HS Ein¦5 Freigabe / Abdeckung vorhanden¦6 Temp. FÃ¼hler aktiv¦7 Temp. FÃ¼hler unterbrochen¦8 Bit8¦9 Bit9¦10 Bit10¦11 Bit11¦12 Bit12¦13 Bit13¦14 Bit14¦15 Bit15¦
05.06.2025¦12:27:42.239 | 0 | 0 | 0 | 0 | 0 | 0 | 0 | 0 | 0 | 0 | 0 | 0 | 0 | 0 | 0 | 0 | 0 | 0 | 0 | 0
05.06.2025¦12:27:43.240 | 0 | 0 | 0 | 0 | 0 | 0 | 0 | 0 | 0 | 0 | 0 | 0 | 0 | 0 | 0 | 0 | 0 | 0 | 0 | 0
05.06.2025¦12:27:44.240 | 0 | 0 | 0 | 0 | 0 | 0 | 0 | 0 | 0 | 0 | 0 | 0 | 0 | 0 | 0 | 0 | 0 | 0 | 0 | 0
05.06.2025¦12:27:45.241 | 0 | 0 | 0 | 0 | 0 | 0 | 0 | 0 | 0 | 0 | 0 | 0 | 0 | 0 | 0 | 0 | 0 | 0 | 0 | 0
05.06.2025¦12:27:46.239 | 0 | 0 | 0 | 0 | 0 | 0 | 0 | 0 | 0 | 0 | 0 | 0 | 0 | 0 | 0 | 0 | 0 | 0 | 0 | 0
05.06.2025¦12:27:47.240 | 0 | 0 | 0 | 0 | 0 | 0 | 0 | 0 | 0 | 0 | 0 | 0 | 0 | 0 | 0 | 0 | 0 | 0 | 0 | 0
05.06.2025¦12:27:48.239 | 0 | 0 | 0 | 0 | 0 | 0 | 0 | 0 | 0 | 0 | 0 | 0 | 0 | 0 | 0 | 0 | 0 | 0 | 0 | 0
05.06.2025¦12:27:49.240 | 0 | 0 | 0 | 0 | 0 | 0 | 0 | 0 | 0 | 0 | 0 | 0 | 0 | 0 | 0 | 0 | 0 | 0 | 0 | 0
05.06.2025¦12:27:50.240 | 0 | 0 | 0 | 0 | 0 | 0 | 0 | 0 | 0 | 0 | 0 | 0 | 0 | 0 | 0 | 0 | 0 | 0 | 0 | 0
05.06.2025¦12:27:51.240 | 0 | 0 | 0 | 0 | 0 | 0 | 0 | 0 | 0 | 0 | 0 | 0 | 0 | 0 | 0 | 0 | 0 | 0 | 0 | 0
05.06.2025¦12:27:52.239 | 0 | 0 | 0 | 0 | 0 | 0 | 0 | 0 | 0 | 0 | 0 | 0 | 0 | 0 | 0 | 0 | 0 | 0 | 0 | 0
05.06.2025¦12:27:53.239 | 0 | 0 | 0 | 0 | 0 | 0 | 0 | 0 | 0 | 0 | 0 | 0 | 0 | 0 | 0 | 0 | 0 | 0 | 0 | 0
05.06.2025¦12:27:54.240 | 0 | 0 | 0 | 0 | 0 | 0 | 0 | 0 | 0 | 0 | 0 | 0 | 0 | 0 | 0 | 0 | 0 | 0 | 0 | 0
05.06.2025¦12:27:55.240 | 0 | 0 | 0 | 0 | 0 | 0 | 0 | 0 | 0 | 0 | 0 | 0 | 0 | 0 | 0 | 0 | 0 | 0 | 0 | 0
05.06.2025¦12:27:56.240 | 0 | 0 | 0 | 0 | 0 | 0 | 0 | 0 | 0 | 0 | 0 | 0 | 0 | 0 | 0 | 0 | 0 | 0 | 0 | 0
05.06.2025¦12:27:57.240 | 0 | 0 | 0 | 0 | 0 | 0 | 0 | 0 | 0 | 0 | 0 | 0 | 0 | 0 | 0 | 0 | 0 | 0 | 0 | 0
05.06.2025¦12:27:58.240 | 0 | 0 | 0 | 0 | 0 | 0 | 0 | 0 | 0 | 0 | 0 | 0 | 0 | 0 | 0 | 0 | 0 | 0 | 0 | 0
05.06.2025¦12:27:59.241 | 0 | 0 | 0 | 0 | 0 | 0 | 0 | 0 | 0 | 0 | 0 | 0 | 0 | 0 | 0 | 0 | 0 | 0 | 0 | 0
05.06.2025¦12:28:00.240 | 0 | 0 | 0 | 0 | 0 | 0 | 0 | 0 | 0 | 0 | 0 | 0 | 0 | 0 | 0 | 0 | 0 | 0 | 0 | 0
05.06.2025¦12:28:01.240 | 0 | 0 | 0 | 0 | 0 | 0 | 0 | 0 | 0 | 0 | 0 | 0 | 0 | 0 | 0 | 0 | 0 | 0 | 0 | 0
05.06.2025¦12:28:02.240 | 0 | 0 | 0 | 0 | 0 | 0 | 0 | 0 | 0 | 0 | 0 | 0 | 0 | 0 | 0 | 0 | 0 | 0 | 0 | 0
05.06.2025¦12:28:03.240 | 0 | 0 | 0 | 0 | 0 | 0 | 0 | 0 | 0 | 0 | 0 | 0 | 0 | 0 | 0 | 0 | 0 | 0 | 0 | 0
05.06.2025¦12:28:04.240 | 0 | 0 | 0 | 0 | 0 | 0 | 0 | 0 | 0 | 0 | 0 | 0 | 0 | 0 | 0 | 0 | 0 | 0 | 0 | 0
05.06.2025¦12:28:05.240 | 0 | 0 | 0 | 0 | 0 | 0 | 0 | 0 | 0 | 0 | 0 | 0 | 0 | 0 | 0 | 0 | 0 | 0 | 0 | 0
05.06.2025¦12:28:06.239 | 0 | 0 | 0 | 0 | 0 | 0 | 0 | 0 | 0 | 0 | 0 | 0 | 0 | 0 | 0 | 0 | 0 | 0 | 0 | 0
05.06.2025¦12:28:07.239 | 0 | 0 | 0 | 0 | 0 | 0 | 0 | 0 | 0 | 0 | 0 | 0 | 0 | 0 | 0 | 0 | 0 | 0 | 0 | 0
05.06.2025¦12:28:08.240 | 0 | 0 | 0 | 0 | 0 | 0 | 0 | 0 | 0 | 0 | 0 | 0 | 0 | 0 | 0 | 0 | 0 | 0 | 0 | 0
05.06.2025¦12:28:09.239 | 0 | 0 | 0 | 0 | 0 | 0 | 0 | 0 | 0 | 0 | 0 | 0 | 0 | 0 | 0 | 0 | 0 | 0 | 0 | 0
05.06.2025¦12:28:10.240 | 0 | 0 | 0 | 0 | 0 | 0 | 0 | 0 | 0 | 0 | 0 | 0 | 0 | 0 | 0 | 0 | 0 | 0 | 0 | 0
05.06.2025¦12:28:11.240 | 0 | 0 | 0 | 0 | 0 | 0 | 0 | 0 | 0 | 0 | 0 | 0 | 0 | 0 | 0 | 0 | 0 | 0 | 0 | 0
| OekoSolve | OekoSolve | OekoSolve | OekoSolve | OekoSolve | OekoSolve | OekoSolve | OekoSolve | OekoSolve | OekoSolve | OekoSolve | OekoSolve | OekoSolve | OekoSolve | OekoSolve | OekoSolve | OekoSolve | OekoSolve | OekoSolve | OekoSolve
| EnMeter_Prec1 | EnMeter_Prec1 | EnMeter_Prec1 | EnMeter_Prec1 | EnMeter_Prec1 | EnMeter_Prec1 | EnMeter_Prec1 | EnMeter_Prec1 | EnMeter_Prec1 | EnMeter_Prec1 | EnMeter_Prec2 | EnMeter_Prec2 | EnMeter_Prec2 | EnMeter_Prec2 | EnMeter_Prec2 | EnMeter_Prec2 | EnMeter_Prec2 | EnMeter_Prec2 | EnMeter_Prec2 | EnMeter_Prec2
| Prec1 P:W | Prec1 WTotal:kWh | Prec1 WDay:kWh | Prec1 WMonth:kWh | Prec1 WYear:kWh | Prec1 State:0 no info available¦1 Off¦2 Startup¦3 Ready¦4 On¦5 Charge¦6 Discharge¦7 Batt Low or Full¦8 Batt Full¦9 Batt low¦10 Finished¦11 Island¦12 Waiting¦91 Maintenance¦99 ERROR | Prec1 Spec Signal | Prec1 V:kV | Prec1 I:mA | Prec1 Info:0 Bit0¦1 Bit1¦2 Bit2¦3 Bit3¦4 HS Ein¦5 Freigabe / Abdeckung vorhanden¦6 Temp. FÃ¼hler aktiv¦7 Temp. FÃ¼hler unterbrochen¦8 Bit8¦9 Bit9¦10 Bit10¦11 Bit11¦12 Bit12¦13 Bit13¦14 Bit14¦15 Bit15¦ | Prec2 P:W | Prec2 WTotal:kWh | Prec2 WDay:kWh | Prec2 WMonth:kWh | Prec2 WYear:kWh | Prec2 State:0 no info available¦1 Off¦2 Startup¦3 Ready¦4 On¦5 Charge¦6 Discharge¦7 Batt Low or Full¦8 Batt Full¦9 Batt low¦10 Finished¦11 Island¦12 Waiting¦91 Maintenance¦99 ERROR | Prec2 Spec Signal | Prec2 V:kV | Prec2 I:mA | Prec2 Info:0 Bit0¦1 Bit1¦2 Bit2¦3 Bit3¦4 HS Ein¦5 Freigabe / Abdeckung vorhanden¦6 Temp. FÃ¼hler aktiv¦7 Temp. FÃ¼hler unterbrochen¦8 Bit8¦9 Bit9¦10 Bit10¦11 Bit11¦12 Bit12¦13 Bit13¦14 Bit14¦15 Bit15¦
05.06.2025¦12:28:12.239 | 0 | 0 | 0 | 0 | 0 | 0 | 0 | 0 | 0 | 0 | 0 | 0 | 0 | 0 | 0 | 0 | 0 | 0 | 0 | 0
05.06.2025¦12:28:13.241 | 0 | 0 | 0 | 0 | 0 | 0 | 0 | 0 | 0 | 0 | 0 | 0 | 0 | 0 | 0 | 0 | 0 | 0 | 0 | 0
05.06.2025¦12:28:14.240 | 0 | 0 | 0 | 0 | 0 | 0 | 0 | 0 | 0 | 0 | 0 | 0 | 0 | 0 | 0 | 0 | 0 | 0 | 0 | 0
05.06.2025¦12:28:15.239 | 0 | 0 | 0 | 0 | 0 | 0 | 0 | 0 | 0 | 0 | 0 | 0 | 0 | 0 | 0 | 0 | 0 | 0 | 0 | 0
05.06.2025¦12:28:16.240 | 0 | 0 | 0 | 0 | 0 | 0 | 0 | 0 | 0 | 0 | 0 | 0 | 0 | 0 | 0 | 0 | 0 | 0 | 0 | 0
05.06.2025¦12:28:17.240 | 0 | 0 | 0 | 0 | 0 | 0 | 0 | 0 | 0 | 0 | 0 | 0 | 0 | 0 | 0 | 0 | 0 | 0 | 0 | 0
05.06.2025¦12:28:18.240 | 0 | 0 | 0 | 0 | 0 | 0 | 0 | 0 | 0 | 0 | 0 | 0 | 0 | 0 | 0 | 0 | 0 | 0 | 0 | 0
05.06.2025¦12:28:19.240 | 0 | 0 | 0 | 0 | 0 | 0 | 0 | 0 | 0 | 0 | 0 | 0 | 0 | 0 | 0 | 0 | 0 | 0 | 0 | 0
05.06.2025¦12:28:20.240 | 0 | 0 | 0 | 0 | 0 | 0 | 0 | 0 | 0 | 0 | 0 | 0 | 0 | 0 | 0 | 0 | 0 | 0 | 0 | 0
05.06.2025¦12:28:21.240 | 0 | 0 | 0 | 0 | 0 | 0 | 0 | 0 | 0 | 0 | 0 | 0 | 0 | 0 | 0 | 0 | 0 | 0 | 0 | 0
05.06.2025¦12:28:22.240 | 0 | 0 | 0 | 0 | 0 | 0 | 0 | 0 | 0 | 0 | 0 | 0 | 0 | 0 | 0 | 0 | 0 | 0 | 0 | 0
05.06.2025¦12:28:23.239 | 0 | 0 | 0 | 0 | 0 | 0 | 0 | 0 | 0 | 0 | 0 | 0 | 0 | 0 | 0 | 0 | 0 | 0 | 0 | 0
05.06.2025¦12:28:24.240 | 0 | 0 | 0 | 0 | 0 | 0 | 0 | 0 | 0 | 0 | 0 | 0 | 0 | 0 | 0 | 0 | 0 | 0 | 0 | 0
05.06.2025¦12:28:25.240 | 0 | 0 | 0 | 0 | 0 | 0 | 0 | 0 | 0 | 0 | 0 | 0 | 0 | 0 | 0 | 0 | 0 | 0 | 0 | 0
05.06.2025¦12:28:26.240 | 0 | 0 | 0 | 0 | 0 | 0 | 0 | 0 | 0 | 0 | 0 | 0 | 0 | 0 | 0 | 0 | 0 | 0 | 0 | 0
05.06.2025¦12:28:27.240 | 0 | 0 | 0 | 0 | 0 | 0 | 0 | 0 | 0 | 0 | 0 | 0 | 0 | 0 | 0 | 0 | 0 | 0 | 0 | 0
05.06.2025¦12:28:28.240 | 0 | 0 | 0 | 0 | 0 | 0 | 0 | 0 | 0 | 0 | 0 | 0 | 0 | 0 | 0 | 0 | 0 | 0 | 0 | 0
05.06.2025¦12:28:29.240 | 0 | 0 | 0 | 0 | 0 | 0 | 0 | 0 | 0 | 0 | 0 | 0 | 0 | 0 | 0 | 0 | 0 | 0 | 0 | 0
05.06.2025¦12:28:30.240 | 0 | 0 | 0 | 0 | 0 | 0 | 0 | 0 | 0 | 0 | 0 | 0 | 0 | 0 | 0 | 0 | 0 | 0 | 0 | 0
05.06.2025¦12:28:31.239 | 0 | 0 | 0 | 0 | 0 | 0 | 0 | 0 | 0 | 0 | 0 | 0 | 0 | 0 | 0 | 0 | 0 | 0 | 0 | 0
05.06.2025¦12:28:32.240 | 0 | 0 | 0 | 0 | 0 | 0 | 0 | 0 | 0 | 0 | 0 | 0 | 0 | 0 | 0 | 0 | 0 | 0 | 0 | 0
05.06.2025¦12:28:33.240 | 0 | 0 | 0 | 0 | 0 | 0 | 0 | 0 | 0 | 0 | 0 | 0 | 0 | 0 | 0 | 0 | 0 | 0 | 0 | 0
05.06.2025¦12:28:34.241 | 0 | 0 | 0 | 0 | 0 | 0 | 0 | 0 | 0 | 0 | 0 | 0 | 0 | 0 | 0 | 0 | 0 | 0 | 0 | 0
05.06.2025¦12:28:35.239 | 0 | 0 | 0 | 0 | 0 | 0 | 0 | 0 | 0 | 0 | 0 | 0 | 0 | 0 | 0 | 0 | 0 | 0 | 0 | 0
05.06.2025¦12:28:36.240 | 0 | 0 | 0 | 0 | 0 | 0 | 0 | 0 | 0 | 0 | 0 | 0 | 0 | 0 | 0 | 0 | 0 | 0 | 0 | 0
05.06.2025¦12:28:37.239 | 0 | 0 | 0 | 0 | 0 | 0 | 0 | 0 | 0 | 0 | 0 | 0 | 0 | 0 | 0 | 0 | 0 | 0 | 0 | 0
05.06.2025¦12:28:38.239 | 0 | 0 | 0 | 0 | 0 | 0 | 0 | 0 | 0 | 0 | 0 | 0 | 0 | 0 | 0 | 0 | 0 | 0 | 0 | 0
05.06.2025¦12:28:39.240 | 0 | 0 | 0 | 0 | 0 | 0 | 0 | 0 | 0 | 0 | 0 | 0 | 0 | 0 | 0 | 0 | 0 | 0 | 0 | 0
05.06.2025¦12:28:40.240 | 0 | 0 | 0 | 0 | 0 | 0 | 0 | 0 | 0 | 0 | 0 | 0 | 0 | 0 | 0 | 0 | 0 | 0 | 0 | 0
05.06.2025¦12:28:41.239 | 0 | 0 | 0 | 0 | 0 | 0 | 0 | 0 | 0 | 0 | 0 | 0 | 0 | 0 | 0 | 0 | 0 | 0 | 0 | 0
| OekoSolve | OekoSolve | OekoSolve | OekoSolve | OekoSolve | OekoSolve | OekoSolve | OekoSolve | OekoSolve | OekoSolve | OekoSolve | OekoSolve | OekoSolve | OekoSolve | OekoSolve | OekoSolve | OekoSolve | OekoSolve | OekoSolve | OekoSolve
| EnMeter_Prec1 | EnMeter_Prec1 | EnMeter_Prec1 | EnMeter_Prec1 | EnMeter_Prec1 | EnMeter_Prec1 | EnMeter_Prec1 | EnMeter_Prec1 | EnMeter_Prec1 | EnMeter_Prec1 | EnMeter_Prec2 | EnMeter_Prec2 | EnMeter_Prec2 | EnMeter_Prec2 | EnMeter_Prec2 | EnMeter_Prec2 | EnMeter_Prec2 | EnMeter_Prec2 | EnMeter_Prec2 | EnMeter_Prec2
| Prec1 P:W | Prec1 WTotal:kWh | Prec1 WDay:kWh | Prec1 WMonth:kWh | Prec1 WYear:kWh | Prec1 State:0 no info available¦1 Off¦2 Startup¦3 Ready¦4 On¦5 Charge¦6 Discharge¦7 Batt Low or Full¦8 Batt Full¦9 Batt low¦10 Finished¦11 Island¦12 Waiting¦91 Maintenance¦99 ERROR | Prec1 Spec Signal | Prec1 V:kV | Prec1 I:mA | Prec1 Info:0 Bit0¦1 Bit1¦2 Bit2¦3 Bit3¦4 HS Ein¦5 Freigabe / Abdeckung vorhanden¦6 Temp. FÃ¼hler aktiv¦7 Temp. FÃ¼hler unterbrochen¦8 Bit8¦9 Bit9¦10 Bit10¦11 Bit11¦12 Bit12¦13 Bit13¦14 Bit14¦15 Bit15¦ | Prec2 P:W | Prec2 WTotal:kWh | Prec2 WDay:kWh | Prec2 WMonth:kWh | Prec2 WYear:kWh | Prec2 State:0 no info available¦1 Off¦2 Startup¦3 Ready¦4 On¦5 Charge¦6 Discharge¦7 Batt Low or Full¦8 Batt Full¦9 Batt low¦10 Finished¦11 Island¦12 Waiting¦91 Maintenance¦99 ERROR | Prec2 Spec Signal | Prec2 V:kV | Prec2 I:mA | Prec2 Info:0 Bit0¦1 Bit1¦2 Bit2¦3 Bit3¦4 HS Ein¦5 Freigabe / Abdeckung vorhanden¦6 Temp. FÃ¼hler aktiv¦7 Temp. FÃ¼hler unterbrochen¦8 Bit8¦9 Bit9¦10 Bit10¦11 Bit11¦12 Bit12¦13 Bit13¦14 Bit14¦15 Bit15¦
05.06.2025¦12:28:42.239 | 0 | 0 | 0 | 0 | 0 | 0 | 0 | 0 | 0 | 0 | 0 | 0 | 0 | 0 | 0 | 0 | 0 | 0 | 0 | 0
05.06.2025¦12:28:43.240 | 0 | 0 | 0 | 0 | 0 | 0 | 0 | 0 | 0 | 0 | 0 | 0 | 0 | 0 | 0 | 0 | 0 | 0 | 0 | 0
05.06.2025¦12:28:44.240 | 0 | 0 | 0 | 0 | 0 | 0 | 0 | 0 | 0 | 0 | 0 | 0 | 0 | 0 | 0 | 0 | 0 | 0 | 0 | 0
05.06.2025¦12:28:45.240 | 0 | 0 | 0 | 0 | 0 | 0 | 0 | 0 | 0 | 0 | 0 | 0 | 0 | 0 | 0 | 0 | 0 | 0 | 0 | 0
05.06.2025¦12:28:46.239 | 0 | 0 | 0 | 0 | 0 | 0 | 0 | 0 | 0 | 0 | 0 | 0 | 0 | 0 | 0 | 0 | 0 | 0 | 0 | 0
05.06.2025¦12:28:47.239 | 0 | 0 | 0 | 0 | 0 | 0 | 0 | 0 | 0 | 0 | 0 | 0 | 0 | 0 | 0 | 0 | 0 | 0 | 0 | 0
05.06.2025¦12:28:48.240 | 0 | 0 | 0 | 0 | 0 | 0 | 0 | 0 | 0 | 0 | 0 | 0 | 0 | 0 | 0 | 0 | 0 | 0 | 0 | 0
05.06.2025¦12:28:49.239 | 0 | 0 | 0 | 0 | 0 | 0 | 0 | 0 | 0 | 0 | 0 | 0 | 0 | 0 | 0 | 0 | 0 | 0 | 0 | 0
05.06.2025¦12:28:50.239 | 0 | 0 | 0 | 0 | 0 | 0 | 0 | 0 | 0 | 0 | 0 | 0 | 0 | 0 | 0 | 0 | 0 | 0 | 0 | 0
05.06.2025¦12:28:51.240 | 0 | 0 | 0 | 0 | 0 | 0 | 0 | 0 | 0 | 0 | 0 | 0 | 0 | 0 | 0 | 0 | 0 | 0 | 0 | 0
05.06.2025¦12:28:52.239 | 0 | 0 | 0 | 0 | 0 | 0 | 0 | 0 | 0 | 0 | 0 | 0 | 0 | 0 | 0 | 0 | 0 | 0 | 0 | 0
05.06.2025¦12:28:53.240 | 0 | 0 | 0 | 0 | 0 | 0 | 0 | 0 | 0 | 0 | 0 | 0 | 0 | 0 | 0 | 0 | 0 | 0 | 0 | 0
05.06.2025¦12:28:54.239 | 0 | 0 | 0 | 0 | 0 | 0 | 0 | 0 | 0 | 0 | 0 | 0 | 0 | 0 | 0 | 0 | 0 | 0 | 0 | 0
05.06.2025¦12:28:55.240 | 0 | 0 | 0 | 0 | 0 | 0 | 0 | 0 | 0 | 0 | 0 | 0 | 0 | 0 | 0 | 0 | 0 | 0 | 0 | 0
05.06.2025¦12:28:56.240 | 0 | 0 | 0 | 0 | 0 | 0 | 0 | 0 | 0 | 0 | 0 | 0 | 0 | 0 | 0 | 0 | 0 | 0 | 0 | 0
05.06.2025¦12:28:57.240 | 0 | 0 | 0 | 0 | 0 | 0 | 0 | 0 | 0 | 0 | 0 | 0 | 0 | 0 | 0 | 0 | 0 | 0 | 0 | 0
05.06.2025¦12:28:58.239 | 0 | 0 | 0 | 0 | 0 | 0 | 0 | 0 | 0 | 0 | 0 | 0 | 0 | 0 | 0 | 0 | 0 | 0 | 0 | 0
05.06.2025¦12:28:59.239 | 0 | 0 | 0 | 0 | 0 | 0 | 0 | 0 | 0 | 0 | 0 | 0 | 0 | 0 | 0 | 0 | 0 | 0 | 0 | 0
05.06.2025¦12:29:00.240 | 0 | 0 | 0 | 0 | 0 | 0 | 0 | 0 | 0 | 0 | 0 | 0 | 0 | 0 | 0 | 0 | 0 | 0 | 0 | 0
05.06.2025¦12:29:01.239 | 0 | 0 | 0 | 0 | 0 | 0 | 0 | 0 | 0 | 0 | 0 | 0 | 0 | 0 | 0 | 0 | 0 | 0 | 0 | 0
05.06.2025¦12:29:02.240 | 0 | 0 | 0 | 0 | 0 | 0 | 0 | 0 | 0 | 0 | 0 | 0 | 0 | 0 | 0 | 0 | 0 | 0 | 0 | 0
05.06.2025¦12:29:03.240 | 0 | 0 | 0 | 0 | 0 | 0 | 0 | 0 | 0 | 0 | 0 | 0 | 0 | 0 | 0 | 0 | 0 | 0 | 0 | 0
05.06.2025¦12:29:04.240 | 0 | 0 | 0 | 0 | 0 | 0 | 0 | 0 | 0 | 0 | 0 | 0 | 0 | 0 | 0 | 0 | 0 | 0 | 0 | 0
05.06.2025¦12:29:05.240 | 0 | 0 | 0 | 0 | 0 | 0 | 0 | 0 | 0 | 0 | 0 | 0 | 0 | 0 | 0 | 0 | 0 | 0 | 0 | 0
05.06.2025¦12:29:06.240 | 0 | 0 | 0 | 0 | 0 | 0 | 0 | 0 | 0 | 0 | 0 | 0 | 0 | 0 | 0 | 0 | 0 | 0 | 0 | 0
05.06.2025¦12:29:07.240 | 0 | 0 | 0 | 0 | 0 | 0 | 0 | 0 | 0 | 0 | 0 | 0 | 0 | 0 | 0 | 0 | 0 | 0 | 0 | 0
05.06.2025¦12:29:08.240 | 0 | 0 | 0 | 0 | 0 | 0 | 0 | 0 | 0 | 0 | 0 | 0 | 0 | 0 | 0 | 0 | 0 | 0 | 0 | 0
05.06.2025¦12:29:09.241 | 0 | 0 | 0 | 0 | 0 | 0 | 0 | 0 | 0 | 0 | 0 | 0 | 0 | 0 | 0 | 0 | 0 | 0 | 0 | 0
05.06.2025¦12:29:10.240 | 0 | 0 | 0 | 0 | 0 | 0 | 0 | 0 | 0 | 0 | 0 | 0 | 0 | 0 | 0 | 0 | 0 | 0 | 0 | 0
05.06.2025¦12:29:11.240 | 0 | 0 | 0 | 0 | 0 | 0 | 0 | 0 | 0 | 0 | 0 | 0 | 0 | 0 | 0 | 0 | 0 | 0 | 0 | 0
| OekoSolve | OekoSolve | OekoSolve | OekoSolve | OekoSolve | OekoSolve | OekoSolve | OekoSolve | OekoSolve | OekoSolve | OekoSolve | OekoSolve | OekoSolve | OekoSolve | OekoSolve | OekoSolve | OekoSolve | OekoSolve | OekoSolve | OekoSolve
| EnMeter_Prec1 | EnMeter_Prec1 | EnMeter_Prec1 | EnMeter_Prec1 | EnMeter_Prec1 | EnMeter_Prec1 | EnMeter_Prec1 | EnMeter_Prec1 | EnMeter_Prec1 | EnMeter_Prec1 | EnMeter_Prec2 | EnMeter_Prec2 | EnMeter_Prec2 | EnMeter_Prec2 | EnMeter_Prec2 | EnMeter_Prec2 | EnMeter_Prec2 | EnMeter_Prec2 | EnMeter_Prec2 | EnMeter_Prec2
| Prec1 P:W | Prec1 WTotal:kWh | Prec1 WDay:kWh | Prec1 WMonth:kWh | Prec1 WYear:kWh | Prec1 State:0 no info available¦1 Off¦2 Startup¦3 Ready¦4 On¦5 Charge¦6 Discharge¦7 Batt Low or Full¦8 Batt Full¦9 Batt low¦10 Finished¦11 Island¦12 Waiting¦91 Maintenance¦99 ERROR | Prec1 Spec Signal | Prec1 V:kV | Prec1 I:mA | Prec1 Info:0 Bit0¦1 Bit1¦2 Bit2¦3 Bit3¦4 HS Ein¦5 Freigabe / Abdeckung vorhanden¦6 Temp. FÃ¼hler aktiv¦7 Temp. FÃ¼hler unterbrochen¦8 Bit8¦9 Bit9¦10 Bit10¦11 Bit11¦12 Bit12¦13 Bit13¦14 Bit14¦15 Bit15¦ | Prec2 P:W | Prec2 WTotal:kWh | Prec2 WDay:kWh | Prec2 WMonth:kWh | Prec2 WYear:kWh | Prec2 State:0 no info available¦1 Off¦2 Startup¦3 Ready¦4 On¦5 Charge¦6 Discharge¦7 Batt Low or Full¦8 Batt Full¦9 Batt low¦10 Finished¦11 Island¦12 Waiting¦91 Maintenance¦99 ERROR | Prec2 Spec Signal | Prec2 V:kV | Prec2 I:mA | Prec2 Info:0 Bit0¦1 Bit1¦2 Bit2¦3 Bit3¦4 HS Ein¦5 Freigabe / Abdeckung vorhanden¦6 Temp. FÃ¼hler aktiv¦7 Temp. FÃ¼hler unterbrochen¦8 Bit8¦9 Bit9¦10 Bit10¦11 Bit11¦12 Bit12¦13 Bit13¦14 Bit14¦15 Bit15¦
05.06.2025¦12:29:12.239 | 0 | 0 | 0 | 0 | 0 | 0 | 0 | 0 | 0 | 0 | 0 | 0 | 0 | 0 | 0 | 0 | 0 | 0 | 0 | 0
05.06.2025¦12:29:13.240 | 0 | 0 | 0 | 0 | 0 | 0 | 0 | 0 | 0 | 0 | 0 | 0 | 0 | 0 | 0 | 0 | 0 | 0 | 0 | 0
05.06.2025¦12:29:14.240 | 0 | 0 | 0 | 0 | 0 | 0 | 0 | 0 | 0 | 0 | 0 | 0 | 0 | 0 | 0 | 0 | 0 | 0 | 0 | 0
05.06.2025¦12:29:15.240 | 0 | 0 | 0 | 0 | 0 | 0 | 0 | 0 | 0 | 0 | 0 | 0 | 0 | 0 | 0 | 0 | 0 | 0 | 0 | 0
05.06.2025¦12:29:16.240 | 0 | 0 | 0 | 0 | 0 | 0 | 0 | 0 | 0 | 0 | 0 | 0 | 0 | 0 | 0 | 0 | 0 | 0 | 0 | 0
05.06.2025¦12:29:17.240 | 0 | 0 | 0 | 0 | 0 | 0 | 0 | 0 | 0 | 0 | 0 | 0 | 0 | 0 | 0 | 0 | 0 | 0 | 0 | 0
05.06.2025¦12:29:18.240 | 0 | 0 | 0 | 0 | 0 | 0 | 0 | 0 | 0 | 0 | 0 | 0 | 0 | 0 | 0 | 0 | 0 | 0 | 0 | 0
05.06.2025¦12:29:19.240 | 0 | 0 | 0 | 0 | 0 | 0 | 0 | 0 | 0 | 0 | 0 | 0 | 0 | 0 | 0 | 0 | 0 | 0 | 0 | 0
05.06.2025¦12:29:20.240 | 0 | 0 | 0 | 0 | 0 | 0 | 0 | 0 | 0 | 0 | 0 | 0 | 0 | 0 | 0 | 0 | 0 | 0 | 0 | 0
05.06.2025¦12:29:21.240 | 0 | 0 | 0 | 0 | 0 | 0 | 0 | 0 | 0 | 0 | 0 | 0 | 0 | 0 | 0 | 0 | 0 | 0 | 0 | 0
05.06.2025¦12:29:22.240 | 0 | 0 | 0 | 0 | 0 | 0 | 0 | 0 | 0 | 0 | 0 | 0 | 0 | 0 | 0 | 0 | 0 | 0 | 0 | 0
05.06.2025¦12:29:23.241 | 0 | 0 | 0 | 0 | 0 | 0 | 0 | 0 | 0 | 0 | 0 | 0 | 0 | 0 | 0 | 0 | 0 | 0 | 0 | 0
05.06.2025¦12:29:24.240 | 0 | 0 | 0 | 0 | 0 | 0 | 0 | 0 | 0 | 0 | 0 | 0 | 0 | 0 | 0 | 0 | 0 | 0 | 0 | 0
05.06.2025¦12:29:25.240 | 0 | 0 | 0 | 0 | 0 | 0 | 0 | 0 | 0 | 0 | 0 | 0 | 0 | 0 | 0 | 0 | 0 | 0 | 0 | 0
05.06.2025¦12:29:26.239 | 0 | 0 | 0 | 0 | 0 | 0 | 0 | 0 | 0 | 0 | 0 | 0 | 0 | 0 | 0 | 0 | 0 | 0 | 0 | 0
05.06.2025¦12:29:27.240 | 0 | 0 | 0 | 0 | 0 | 0 | 0 | 0 | 0 | 0 | 0 | 0 | 0 | 0 | 0 | 0 | 0 | 0 | 0 | 0
05.06.2025¦12:29:28.240 | 0 | 0 | 0 | 0 | 0 | 0 | 0 | 0 | 0 | 0 | 0 | 0 | 0 | 0 | 0 | 0 | 0 | 0 | 0 | 0
05.06.2025¦12:29:29.240 | 0 | 0 | 0 | 0 | 0 | 0 | 0 | 0 | 0 | 0 | 0 | 0 | 0 | 0 | 0 | 0 | 0 | 0 | 0 | 0
05.06.2025¦12:29:30.241 | 0 | 0 | 0 | 0 | 0 | 0 | 0 | 0 | 0 | 0 | 0 | 0 | 0 | 0 | 0 | 0 | 0 | 0 | 0 | 0
05.06.2025¦12:29:31.239 | 0 | 0 | 0 | 0 | 0 | 0 | 0 | 0 | 0 | 0 | 0 | 0 | 0 | 0 | 0 | 0 | 0 | 0 | 0 | 0
05.06.2025¦12:29:32.240 | 0 | 0 | 0 | 0 | 0 | 0 | 0 | 0 | 0 | 0 | 0 | 0 | 0 | 0 | 0 | 0 | 0 | 0 | 0 | 0
05.06.2025¦12:29:33.240 | 0 | 0 | 0 | 0 | 0 | 0 | 0 | 0 | 0 | 0 | 0 | 0 | 0 | 0 | 0 | 0 | 0 | 0 | 0 | 0
05.06.2025¦12:29:34.239 | 0 | 0 | 0 | 0 | 0 | 0 | 0 | 0 | 0 | 0 | 0 | 0 | 0 | 0 | 0 | 0 | 0 | 0 | 0 | 0
05.06.2025¦12:29:35.239 | 0 | 0 | 0 | 0 | 0 | 0 | 0 | 0 | 0 | 0 | 0 | 0 | 0 | 0 | 0 | 0 | 0 | 0 | 0 | 0
05.06.2025¦12:29:36.240 | 0 | 0 | 0 | 0 | 0 | 0 | 0 | 0 | 0 | 0 | 0 | 0 | 0 | 0 | 0 | 0 | 0 | 0 | 0 | 0
05.06.2025¦12:29:37.242 | 0 | 0 | 0 | 0 | 0 | 0 | 0 | 0 | 0 | 0 | 0 | 0 | 0 | 0 | 0 | 0 | 0 | 0 | 0 | 0
05.06.2025¦12:29:38.239 | 0 | 0 | 0 | 0 | 0 | 0 | 0 | 0 | 0 | 0 | 0 | 0 | 0 | 0 | 0 | 0 | 0 | 0 | 0 | 0
05.06.2025¦12:29:39.240 | 0 | 0 | 0 | 0 | 0 | 0 | 0 | 0 | 0 | 0 | 0 | 0 | 0 | 0 | 0 | 0 | 0 | 0 | 0 | 0
05.06.2025¦12:29:40.240 | 0 | 0 | 0 | 0 | 0 | 0 | 0 | 0 | 0 | 0 | 0 | 0 | 0 | 0 | 0 | 0 | 0 | 0 | 0 | 0
05.06.2025¦12:29:41.240 | 0 | 0 | 0 | 0 | 0 | 0 | 0 | 0 | 0 | 0 | 0 | 0 | 0 | 0 | 0 | 0 | 0 | 0 | 0 | 0
| OekoSolve | OekoSolve | OekoSolve | OekoSolve | OekoSolve | OekoSolve | OekoSolve | OekoSolve | OekoSolve | OekoSolve | OekoSolve | OekoSolve | OekoSolve | OekoSolve | OekoSolve | OekoSolve | OekoSolve | OekoSolve | OekoSolve | OekoSolve
| EnMeter_Prec1 | EnMeter_Prec1 | EnMeter_Prec1 | EnMeter_Prec1 | EnMeter_Prec1 | EnMeter_Prec1 | EnMeter_Prec1 | EnMeter_Prec1 | EnMeter_Prec1 | EnMeter_Prec1 | EnMeter_Prec2 | EnMeter_Prec2 | EnMeter_Prec2 | EnMeter_Prec2 | EnMeter_Prec2 | EnMeter_Prec2 | EnMeter_Prec2 | EnMeter_Prec2 | EnMeter_Prec2 | EnMeter_Prec2
| Prec1 P:W | Prec1 WTotal:kWh | Prec1 WDay:kWh | Prec1 WMonth:kWh | Prec1 WYear:kWh | Prec1 State:0 no info available¦1 Off¦2 Startup¦3 Ready¦4 On¦5 Charge¦6 Discharge¦7 Batt Low or Full¦8 Batt Full¦9 Batt low¦10 Finished¦11 Island¦12 Waiting¦91 Maintenance¦99 ERROR | Prec1 Spec Signal | Prec1 V:kV | Prec1 I:mA | Prec1 Info:0 Bit0¦1 Bit1¦2 Bit2¦3 Bit3¦4 HS Ein¦5 Freigabe / Abdeckung vorhanden¦6 Temp. FÃ¼hler aktiv¦7 Temp. FÃ¼hler unterbrochen¦8 Bit8¦9 Bit9¦10 Bit10¦11 Bit11¦12 Bit12¦13 Bit13¦14 Bit14¦15 Bit15¦ | Prec2 P:W | Prec2 WTotal:kWh | Prec2 WDay:kWh | Prec2 WMonth:kWh | Prec2 WYear:kWh | Prec2 State:0 no info available¦1 Off¦2 Startup¦3 Ready¦4 On¦5 Charge¦6 Discharge¦7 Batt Low or Full¦8 Batt Full¦9 Batt low¦10 Finished¦11 Island¦12 Waiting¦91 Maintenance¦99 ERROR | Prec2 Spec Signal | Prec2 V:kV | Prec2 I:mA | Prec2 Info:0 Bit0¦1 Bit1¦2 Bit2¦3 Bit3¦4 HS Ein¦5 Freigabe / Abdeckung vorhanden¦6 Temp. FÃ¼hler aktiv¦7 Temp. FÃ¼hler unterbrochen¦8 Bit8¦9 Bit9¦10 Bit10¦11 Bit11¦12 Bit12¦13 Bit13¦14 Bit14¦15 Bit15¦
05.06.2025¦12:29:42.239 | 0 | 0 | 0 | 0 | 0 | 0 | 0 | 0 | 0 | 0 | 0 | 0 | 0 | 0 | 0 | 0 | 0 | 0 | 0 | 0
05.06.2025¦12:29:43.239 | 0 | 0 | 0 | 0 | 0 | 0 | 0 | 0 | 0 | 0 | 0 | 0 | 0 | 0 | 0 | 0 | 0 | 0 | 0 | 0
05.06.2025¦12:29:44.242 | 0 | 0 | 0 | 0 | 0 | 0 | 0 | 0 | 0 | 0 | 0 | 0 | 0 | 0 | 0 | 0 | 0 | 0 | 0 | 0
05.06.2025¦12:29:45.240 | 0 | 0 | 0 | 0 | 0 | 0 | 0 | 0 | 0 | 0 | 0 | 0 | 0 | 0 | 0 | 0 | 0 | 0 | 0 | 0
05.06.2025¦12:29:46.240 | 0 | 0 | 0 | 0 | 0 | 0 | 0 | 0 | 0 | 0 | 0 | 0 | 0 | 0 | 0 | 0 | 0 | 0 | 0 | 0
05.06.2025¦12:29:47.239 | 0 | 0 | 0 | 0 | 0 | 0 | 0 | 0 | 0 | 0 | 0 | 0 | 0 | 0 | 0 | 0 | 0 | 0 | 0 | 0
05.06.2025¦12:29:48.239 | 0 | 0 | 0 | 0 | 0 | 0 | 0 | 0 | 0 | 0 | 0 | 0 | 0 | 0 | 0 | 0 | 0 | 0 | 0 | 0
05.06.2025¦12:29:49.240 | 0 | 0 | 0 | 0 | 0 | 0 | 0 | 0 | 0 | 0 | 0 | 0 | 0 | 0 | 0 | 0 | 0 | 0 | 0 | 0
05.06.2025¦12:29:50.240 | 0 | 0 | 0 | 0 | 0 | 0 | 0 | 0 | 0 | 0 | 0 | 0 | 0 | 0 | 0 | 0 | 0 | 0 | 0 | 0
05.06.2025¦12:29:51.241 | 0 | 0 | 0 | 0 | 0 | 0 | 0 | 0 | 0 | 0 | 0 | 0 | 0 | 0 | 0 | 0 | 0 | 0 | 0 | 0
05.06.2025¦12:29:52.239 | 0 | 0 | 0 | 0 | 0 | 0 | 0 | 0 | 0 | 0 | 0 | 0 | 0 | 0 | 0 | 0 | 0 | 0 | 0 | 0
05.06.2025¦12:29:53.239 | 0 | 0 | 0 | 0 | 0 | 0 | 0 | 0 | 0 | 0 | 0 | 0 | 0 | 0 | 0 | 0 | 0 | 0 | 0 | 0
05.06.2025¦12:29:54.239 | 0 | 0 | 0 | 0 | 0 | 0 | 0 | 0 | 0 | 0 | 0 | 0 | 0 | 0 | 0 | 0 | 0 | 0 | 0 | 0
05.06.2025¦12:29:55.239 | 0 | 0 | 0 | 0 | 0 | 0 | 0 | 0 | 0 | 0 | 0 | 0 | 0 | 0 | 0 | 0 | 0 | 0 | 0 | 0
05.06.2025¦12:29:56.240 | 0 | 0 | 0 | 0 | 0 | 0 | 0 | 0 | 0 | 0 | 0 | 0 | 0 | 0 | 0 | 0 | 0 | 0 | 0 | 0
05.06.2025¦12:29:57.240 | 0 | 0 | 0 | 0 | 0 | 0 | 0 | 0 | 0 | 0 | 0 | 0 | 0 | 0 | 0 | 0 | 0 | 0 | 0 | 0
05.06.2025¦12:29:58.240 | 0 | 0 | 0 | 0 | 0 | 0 | 0 | 0 | 0 | 0 | 0 | 0 | 0 | 0 | 0 | 0 | 0 | 0 | 0 | 0
05.06.2025¦12:29:59.240 | 0 | 0 | 0 | 0 | 0 | 0 | 0 | 0 | 0 | 0 | 0 | 0 | 0 | 0 | 0 | 0 | 0 | 0 | 0 | 0
05.06.2025¦12:30:00.240 | 0 | 0 | 0 | 0 | 0 | 0 | 0 | 0 | 0 | 0 | 0 | 0 | 0 | 0 | 0 | 0 | 0 | 0 | 0 | 0
05.06.2025¦12:30:01.240 | 0 | 0 | 0 | 0 | 0 | 0 | 0 | 0 | 0 | 0 | 0 | 0 | 0 | 0 | 0 | 0 | 0 | 0 | 0 | 0
05.06.2025¦12:30:02.240 | 0 | 0 | 0 | 0 | 0 | 0 | 0 | 0 | 0 | 0 | 0 | 0 | 0 | 0 | 0 | 0 | 0 | 0 | 0 | 0
05.06.2025¦12:30:03.240 | 0 | 0 | 0 | 0 | 0 | 0 | 0 | 0 | 0 | 0 | 0 | 0 | 0 | 0 | 0 | 0 | 0 | 0 | 0 | 0
05.06.2025¦12:30:04.240 | 0 | 0 | 0 | 0 | 0 | 0 | 0 | 0 | 0 | 0 | 0 | 0 | 0 | 0 | 0 | 0 | 0 | 0 | 0 | 0
05.06.2025¦12:30:05.241 | 0 | 0 | 0 | 0 | 0 | 0 | 0 | 0 | 0 | 0 | 0 | 0 | 0 | 0 | 0 | 0 | 0 | 0 | 0 | 0
05.06.2025¦12:30:06.239 | 0 | 0 | 0 | 0 | 0 | 0 | 0 | 0 | 0 | 0 | 0 | 0 | 0 | 0 | 0 | 0 | 0 | 0 | 0 | 0
05.06.2025¦12:30:07.240 | 0 | 0 | 0 | 0 | 0 | 0 | 0 | 0 | 0 | 0 | 0 | 0 | 0 | 0 | 0 | 0 | 0 | 0 | 0 | 0
05.06.2025¦12:30:08.240 | 0 | 0 | 0 | 0 | 0 | 0 | 0 | 0 | 0 | 0 | 0 | 0 | 0 | 0 | 0 | 0 | 0 | 0 | 0 | 0
05.06.2025¦12:30:09.240 | 0 | 0 | 0 | 0 | 0 | 0 | 0 | 0 | 0 | 0 | 0 | 0 | 0 | 0 | 0 | 0 | 0 | 0 | 0 | 0
05.06.2025¦12:30:10.240 | 0 | 0 | 0 | 0 | 0 | 0 | 0 | 0 | 0 | 0 | 0 | 0 | 0 | 0 | 0 | 0 | 0 | 0 | 0 | 0
05.06.2025¦12:30:11.240 | 0 | 0 | 0 | 0 | 0 | 0 | 0 | 0 | 0 | 0 | 0 | 0 | 0 | 0 | 0 | 0 | 0 | 0 | 0 | 0
05.06.2025¦12:30:12.239 | 0 | 0 | 0 | 0 | 0 | 0 | 0 | 0 | 0 | 0 | 0 | 0 | 0 | 0 | 0 | 0 | 0 | 0 | 0 | 0
| OekoSolve | OekoSolve | OekoSolve | OekoSolve | OekoSolve | OekoSolve | OekoSolve | OekoSolve | OekoSolve | OekoSolve | OekoSolve | OekoSolve | OekoSolve | OekoSolve | OekoSolve | OekoSolve | OekoSolve | OekoSolve | OekoSolve | OekoSolve
| EnMeter_Prec1 | EnMeter_Prec1 | EnMeter_Prec1 | EnMeter_Prec1 | EnMeter_Prec1 | EnMeter_Prec1 | EnMeter_Prec1 | EnMeter_Prec1 | EnMeter_Prec1 | EnMeter_Prec1 | EnMeter_Prec2 | EnMeter_Prec2 | EnMeter_Prec2 | EnMeter_Prec2 | EnMeter_Prec2 | EnMeter_Prec2 | EnMeter_Prec2 | EnMeter_Prec2 | EnMeter_Prec2 | EnMeter_Prec2
| Prec1 P:W | Prec1 WTotal:kWh | Prec1 WDay:kWh | Prec1 WMonth:kWh | Prec1 WYear:kWh | Prec1 State:0 no info available¦1 Off¦2 Startup¦3 Ready¦4 On¦5 Charge¦6 Discharge¦7 Batt Low or Full¦8 Batt Full¦9 Batt low¦10 Finished¦11 Island¦12 Waiting¦91 Maintenance¦99 ERROR | Prec1 Spec Signal | Prec1 V:kV | Prec1 I:mA | Prec1 Info:0 Bit0¦1 Bit1¦2 Bit2¦3 Bit3¦4 HS Ein¦5 Freigabe / Abdeckung vorhanden¦6 Temp. FÃ¼hler aktiv¦7 Temp. FÃ¼hler unterbrochen¦8 Bit8¦9 Bit9¦10 Bit10¦11 Bit11¦12 Bit12¦13 Bit13¦14 Bit14¦15 Bit15¦ | Prec2 P:W | Prec2 WTotal:kWh | Prec2 WDay:kWh | Prec2 WMonth:kWh | Prec2 WYear:kWh | Prec2 State:0 no info available¦1 Off¦2 Startup¦3 Ready¦4 On¦5 Charge¦6 Discharge¦7 Batt Low or Full¦8 Batt Full¦9 Batt low¦10 Finished¦11 Island¦12 Waiting¦91 Maintenance¦99 ERROR | Prec2 Spec Signal | Prec2 V:kV | Prec2 I:mA | Prec2 Info:0 Bit0¦1 Bit1¦2 Bit2¦3 Bit3¦4 HS Ein¦5 Freigabe / Abdeckung vorhanden¦6 Temp. FÃ¼hler aktiv¦7 Temp. FÃ¼hler unterbrochen¦8 Bit8¦9 Bit9¦10 Bit10¦11 Bit11¦12 Bit12¦13 Bit13¦14 Bit14¦15 Bit15¦
05.06.2025¦12:30:13.241 | 0 | 0 | 0 | 0 | 0 | 0 | 0 | 0 | 0 | 0 | 0 | 0 | 0 | 0 | 0 | 0 | 0 | 0 | 0 | 0
05.06.2025¦12:30:14.239 | 0 | 0 | 0 | 0 | 0 | 0 | 0 | 0 | 0 | 0 | 0 | 0 | 0 | 0 | 0 | 0 | 0 | 0 | 0 | 0
05.06.2025¦12:30:15.239 | 0 | 0 | 0 | 0 | 0 | 0 | 0 | 0 | 0 | 0 | 0 | 0 | 0 | 0 | 0 | 0 | 0 | 0 | 0 | 0
05.06.2025¦12:30:16.240 | 0 | 0 | 0 | 0 | 0 | 0 | 0 | 0 | 0 | 0 | 0 | 0 | 0 | 0 | 0 | 0 | 0 | 0 | 0 | 0
05.06.2025¦12:30:17.240 | 0 | 0 | 0 | 0 | 0 | 0 | 0 | 0 | 0 | 0 | 0 | 0 | 0 | 0 | 0 | 0 | 0 | 0 | 0 | 0
05.06.2025¦12:30:18.239 | 0 | 0 | 0 | 0 | 0 | 0 | 0 | 0 | 0 | 0 | 0 | 0 | 0 | 0 | 0 | 0 | 0 | 0 | 0 | 0
05.06.2025¦12:30:19.241 | 0 | 0 | 0 | 0 | 0 | 0 | 0 | 0 | 0 | 0 | 0 | 0 | 0 | 0 | 0 | 0 | 0 | 0 | 0 | 0
05.06.2025¦12:30:20.239 | 0 | 0 | 0 | 0 | 0 | 0 | 0 | 0 | 0 | 0 | 0 | 0 | 0 | 0 | 0 | 0 | 0 | 0 | 0 | 0
05.06.2025¦12:30:21.240 | 0 | 0 | 0 | 0 | 0 | 0 | 0 | 0 | 0 | 0 | 0 | 0 | 0 | 0 | 0 | 0 | 0 | 0 | 0 | 0
05.06.2025¦12:30:22.240 | 0 | 0 | 0 | 0 | 0 | 0 | 0 | 0 | 0 | 0 | 0 | 0 | 0 | 0 | 0 | 0 | 0 | 0 | 0 | 0
05.06.2025¦12:30:23.240 | 0 | 0 | 0 | 0 | 0 | 0 | 0 | 0 | 0 | 0 | 0 | 0 | 0 | 0 | 0 | 0 | 0 | 0 | 0 | 0
05.06.2025¦12:30:24.239 | 0 | 0 | 0 | 0 | 0 | 0 | 0 | 0 | 0 | 0 | 0 | 0 | 0 | 0 | 0 | 0 | 0 | 0 | 0 | 0
05.06.2025¦12:30:25.240 | 0 | 0 | 0 | 0 | 0 | 0 | 0 | 0 | 0 | 0 | 0 | 0 | 0 | 0 | 0 | 0 | 0 | 0 | 0 | 0
05.06.2025¦12:30:26.241 | 0 | 0 | 0 | 0 | 0 | 0 | 0 | 0 | 0 | 0 | 0 | 0 | 0 | 0 | 0 | 0 | 0 | 0 | 0 | 0
05.06.2025¦12:30:27.240 | 0 | 0 | 0 | 0 | 0 | 0 | 0 | 0 | 0 | 0 | 0 | 0 | 0 | 0 | 0 | 0 | 0 | 0 | 0 | 0
05.06.2025¦12:30:28.240 | 0 | 0 | 0 | 0 | 0 | 0 | 0 | 0 | 0 | 0 | 0 | 0 | 0 | 0 | 0 | 0 | 0 | 0 | 0 | 0
05.06.2025¦12:30:29.240 | 0 | 0 | 0 | 0 | 0 | 0 | 0 | 0 | 0 | 0 | 0 | 0 | 0 | 0 | 0 | 0 | 0 | 0 | 0 | 0
05.06.2025¦12:30:30.239 | 0 | 0 | 0 | 0 | 0 | 0 | 0 | 0 | 0 | 0 | 0 | 0 | 0 | 0 | 0 | 0 | 0 | 0 | 0 | 0
05.06.2025¦12:30:31.240 | 0 | 0 | 0 | 0 | 0 | 0 | 0 | 0 | 0 | 0 | 0 | 0 | 0 | 0 | 0 | 0 | 0 | 0 | 0 | 0
05.06.2025¦12:30:32.240 | 0 | 0 | 0 | 0 | 0 | 0 | 0 | 0 | 0 | 0 | 0 | 0 | 0 | 0 | 0 | 0 | 0 | 0 | 0 | 0
05.06.2025¦12:30:33.239 | 0 | 0 | 0 | 0 | 0 | 0 | 0 | 0 | 0 | 0 | 0 | 0 | 0 | 0 | 0 | 0 | 0 | 0 | 0 | 0
05.06.2025¦12:30:34.240 | 0 | 0 | 0 | 0 | 0 | 0 | 0 | 0 | 0 | 0 | 0 | 0 | 0 | 0 | 0 | 0 | 0 | 0 | 0 | 0
05.06.2025¦12:30:35.240 | 0 | 0 | 0 | 0 | 0 | 0 | 0 | 0 | 0 | 0 | 0 | 0 | 0 | 0 | 0 | 0 | 0 | 0 | 0 | 0
05.06.2025¦12:30:36.239 | 0 | 0 | 0 | 0 | 0 | 0 | 0 | 0 | 0 | 0 | 0 | 0 | 0 | 0 | 0 | 0 | 0 | 0 | 0 | 0
05.06.2025¦12:30:37.240 | 0 | 0 | 0 | 0 | 0 | 0 | 0 | 0 | 0 | 0 | 0 | 0 | 0 | 0 | 0 | 0 | 0 | 0 | 0 | 0
05.06.2025¦12:30:38.239 | 0 | 0 | 0 | 0 | 0 | 0 | 0 | 0 | 0 | 0 | 0 | 0 | 0 | 0 | 0 | 0 | 0 | 0 | 0 | 0
05.06.2025¦12:30:39.240 | 0 | 0 | 0 | 0 | 0 | 0 | 0 | 0 | 0 | 0 | 0 | 0 | 0 | 0 | 0 | 0 | 0 | 0 | 0 | 0
05.06.2025¦12:30:40.240 | 0 | 0 | 0 | 0 | 0 | 0 | 0 | 0 | 0 | 0 | 0 | 0 | 0 | 0 | 0 | 0 | 0 | 0 | 0 | 0
05.06.2025¦12:30:41.240 | 0 | 0 | 0 | 0 | 0 | 0 | 0 | 0 | 0 | 0 | 0 | 0 | 0 | 0 | 0 | 0 | 0 | 0 | 0 | 0
05.06.2025¦12:30:42.239 | 0 | 0 | 0 | 0 | 0 | 0 | 0 | 0 | 0 | 0 | 0 | 0 | 0 | 0 | 0 | 0 | 0 | 0 | 0 | 0
| OekoSolve | OekoSolve | OekoSolve | OekoSolve | OekoSolve | OekoSolve | OekoSolve | OekoSolve | OekoSolve | OekoSolve | OekoSolve | OekoSolve | OekoSolve | OekoSolve | OekoSolve | OekoSolve | OekoSolve | OekoSolve | OekoSolve | OekoSolve
| EnMeter_Prec1 | EnMeter_Prec1 | EnMeter_Prec1 | EnMeter_Prec1 | EnMeter_Prec1 | EnMeter_Prec1 | EnMeter_Prec1 | EnMeter_Prec1 | EnMeter_Prec1 | EnMeter_Prec1 | EnMeter_Prec2 | EnMeter_Prec2 | EnMeter_Prec2 | EnMeter_Prec2 | EnMeter_Prec2 | EnMeter_Prec2 | EnMeter_Prec2 | EnMeter_Prec2 | EnMeter_Prec2 | EnMeter_Prec2
| Prec1 P:W | Prec1 WTotal:kWh | Prec1 WDay:kWh | Prec1 WMonth:kWh | Prec1 WYear:kWh | Prec1 State:0 no info available¦1 Off¦2 Startup¦3 Ready¦4 On¦5 Charge¦6 Discharge¦7 Batt Low or Full¦8 Batt Full¦9 Batt low¦10 Finished¦11 Island¦12 Waiting¦91 Maintenance¦99 ERROR | Prec1 Spec Signal | Prec1 V:kV | Prec1 I:mA | Prec1 Info:0 Bit0¦1 Bit1¦2 Bit2¦3 Bit3¦4 HS Ein¦5 Freigabe / Abdeckung vorhanden¦6 Temp. FÃ¼hler aktiv¦7 Temp. FÃ¼hler unterbrochen¦8 Bit8¦9 Bit9¦10 Bit10¦11 Bit11¦12 Bit12¦13 Bit13¦14 Bit14¦15 Bit15¦ | Prec2 P:W | Prec2 WTotal:kWh | Prec2 WDay:kWh | Prec2 WMonth:kWh | Prec2 WYear:kWh | Prec2 State:0 no info available¦1 Off¦2 Startup¦3 Ready¦4 On¦5 Charge¦6 Discharge¦7 Batt Low or Full¦8 Batt Full¦9 Batt low¦10 Finished¦11 Island¦12 Waiting¦91 Maintenance¦99 ERROR | Prec2 Spec Signal | Prec2 V:kV | Prec2 I:mA | Prec2 Info:0 Bit0¦1 Bit1¦2 Bit2¦3 Bit3¦4 HS Ein¦5 Freigabe / Abdeckung vorhanden¦6 Temp. FÃ¼hler aktiv¦7 Temp. FÃ¼hler unterbrochen¦8 Bit8¦9 Bit9¦10 Bit10¦11 Bit11¦12 Bit12¦13 Bit13¦14 Bit14¦15 Bit15¦
05.06.2025¦12:30:43.239 | 0 | 0 | 0 | 0 | 0 | 0 | 0 | 0 | 0 | 0 | 0 | 0 | 0 | 0 | 0 | 0 | 0 | 0 | 0 | 0
05.06.2025¦12:30:44.240 | 0 | 0 | 0 | 0 | 0 | 0 | 0 | 0 | 0 | 0 | 0 | 0 | 0 | 0 | 0 | 0 | 0 | 0 | 0 | 0
05.06.2025¦12:30:45.240 | 0 | 0 | 0 | 0 | 0 | 0 | 0 | 0 | 0 | 0 | 0 | 0 | 0 | 0 | 0 | 0 | 0 | 0 | 0 | 0
05.06.2025¦12:30:46.240 | 0 | 0 | 0 | 0 | 0 | 0 | 0 | 0 | 0 | 0 | 0 | 0 | 0 | 0 | 0 | 0 | 0 | 0 | 0 | 0
05.06.2025¦12:30:47.240 | 0 | 0 | 0 | 0 | 0 | 0 | 0 | 0 | 0 | 0 | 0 | 0 | 0 | 0 | 0 | 0 | 0 | 0 | 0 | 0
05.06.2025¦12:30:48.240 | 0 | 0 | 0 | 0 | 0 | 0 | 0 | 0 | 0 | 0 | 0 | 0 | 0 | 0 | 0 | 0 | 0 | 0 | 0 | 0
05.06.2025¦12:30:49.240 | 0 | 0 | 0 | 0 | 0 | 0 | 0 | 0 | 0 | 0 | 0 | 0 | 0 | 0 | 0 | 0 | 0 | 0 | 0 | 0
05.06.2025¦12:30:50.240 | 0 | 0 | 0 | 0 | 0 | 0 | 0 | 0 | 0 | 0 | 0 | 0 | 0 | 0 | 0 | 0 | 0 | 0 | 0 | 0
05.06.2025¦12:30:51.240 | 0 | 0 | 0 | 0 | 0 | 0 | 0 | 0 | 0 | 0 | 0 | 0 | 0 | 0 | 0 | 0 | 0 | 0 | 0 | 0
05.06.2025¦12:30:52.240 | 0 | 0 | 0 | 0 | 0 | 0 | 0 | 0 | 0 | 0 | 0 | 0 | 0 | 0 | 0 | 0 | 0 | 0 | 0 | 0
05.06.2025¦12:30:53.239 | 0 | 0 | 0 | 0 | 0 | 0 | 0 | 0 | 0 | 0 | 0 | 0 | 0 | 0 | 0 | 0 | 0 | 0 | 0 | 0
05.06.2025¦12:30:54.242 | 0 | 0 | 0 | 0 | 0 | 0 | 0 | 0 | 0 | 0 | 0 | 0 | 0 | 0 | 0 | 0 | 0 | 0 | 0 | 0
05.06.2025¦12:30:55.239 | 0 | 0 | 0 | 0 | 0 | 0 | 0 | 0 | 0 | 0 | 0 | 0 | 0 | 0 | 0 | 0 | 0 | 0 | 0 | 0
05.06.2025¦12:30:56.240 | 0 | 0 | 0 | 0 | 0 | 0 | 0 | 0 | 0 | 0 | 0 | 0 | 0 | 0 | 0 | 0 | 0 | 0 | 0 | 0
05.06.2025¦12:30:57.240 | 0 | 0 | 0 | 0 | 0 | 0 | 0 | 0 | 0 | 0 | 0 | 0 | 0 | 0 | 0 | 0 | 0 | 0 | 0 | 0
05.06.2025¦12:30:58.240 | 0 | 0 | 0 | 0 | 0 | 0 | 0 | 0 | 0 | 0 | 0 | 0 | 0 | 0 | 0 | 0 | 0 | 0 | 0 | 0
05.06.2025¦12:30:59.239 | 0 | 0 | 0 | 0 | 0 | 0 | 0 | 0 | 0 | 0 | 0 | 0 | 0 | 0 | 0 | 0 | 0 | 0 | 0 | 0
05.06.2025¦12:31:00.239 | 0 | 0 | 0 | 0 | 0 | 0 | 0 | 0 | 0 | 0 | 0 | 0 | 0 | 0 | 0 | 0 | 0 | 0 | 0 | 0
05.06.2025¦12:31:01.240 | 0 | 0 | 0 | 0 | 0 | 0 | 0 | 0 | 0 | 0 | 0 | 0 | 0 | 0 | 0 | 0 | 0 | 0 | 0 | 0
05.06.2025¦12:31:02.240 | 0 | 0 | 0 | 0 | 0 | 0 | 0 | 0 | 0 | 0 | 0 | 0 | 0 | 0 | 0 | 0 | 0 | 0 | 0 | 0
05.06.2025¦12:31:03.240 | 0 | 0 | 0 | 0 | 0 | 0 | 0 | 0 | 0 | 0 | 0 | 0 | 0 | 0 | 0 | 0 | 0 | 0 | 0 | 0
05.06.2025¦12:31:04.240 | 0 | 0 | 0 | 0 | 0 | 0 | 0 | 0 | 0 | 0 | 0 | 0 | 0 | 0 | 0 | 0 | 0 | 0 | 0 | 0
05.06.2025¦12:31:05.240 | 0 | 0 | 0 | 0 | 0 | 0 | 0 | 0 | 0 | 0 | 0 | 0 | 0 | 0 | 0 | 0 | 0 | 0 | 0 | 0
05.06.2025¦12:31:06.240 | 0 | 0 | 0 | 0 | 0 | 0 | 0 | 0 | 0 | 0 | 0 | 0 | 0 | 0 | 0 | 0 | 0 | 0 | 0 | 0
05.06.2025¦12:31:07.240 | 0 | 0 | 0 | 0 | 0 | 0 | 0 | 0 | 0 | 0 | 0 | 0 | 0 | 0 | 0 | 0 | 0 | 0 | 0 | 0
05.06.2025¦12:31:08.239 | 0 | 0 | 0 | 0 | 0 | 0 | 0 | 0 | 0 | 0 | 0 | 0 | 0 | 0 | 0 | 0 | 0 | 0 | 0 | 0
05.06.2025¦12:31:09.240 | 0 | 0 | 0 | 0 | 0 | 0 | 0 | 0 | 0 | 0 | 0 | 0 | 0 | 0 | 0 | 0 | 0 | 0 | 0 | 0
05.06.2025¦12:31:10.240 | 0 | 0 | 0 | 0 | 0 | 0 | 0 | 0 | 0 | 0 | 0 | 0 | 0 | 0 | 0 | 0 | 0 | 0 | 0 | 0
05.06.2025¦12:31:11.240 | 0 | 0 | 0 | 0 | 0 | 0 | 0 | 0 | 0 | 0 | 0 | 0 | 0 | 0 | 0 | 0 | 0 | 0 | 0 | 0
05.06.2025¦12:31:12.239 | 0 | 0 | 0 | 0 | 0 | 0 | 0 | 0 | 0 | 0 | 0 | 0 | 0 | 0 | 0 | 0 | 0 | 0 | 0 | 0
| OekoSolve | OekoSolve | OekoSolve | OekoSolve | OekoSolve | OekoSolve | OekoSolve | OekoSolve | OekoSolve | OekoSolve | OekoSolve | OekoSolve | OekoSolve | OekoSolve | OekoSolve | OekoSolve | OekoSolve | OekoSolve | OekoSolve | OekoSolve
| EnMeter_Prec1 | EnMeter_Prec1 | EnMeter_Prec1 | EnMeter_Prec1 | EnMeter_Prec1 | EnMeter_Prec1 | EnMeter_Prec1 | EnMeter_Prec1 | EnMeter_Prec1 | EnMeter_Prec1 | EnMeter_Prec2 | EnMeter_Prec2 | EnMeter_Prec2 | EnMeter_Prec2 | EnMeter_Prec2 | EnMeter_Prec2 | EnMeter_Prec2 | EnMeter_Prec2 | EnMeter_Prec2 | EnMeter_Prec2
| Prec1 P:W | Prec1 WTotal:kWh | Prec1 WDay:kWh | Prec1 WMonth:kWh | Prec1 WYear:kWh | Prec1 State:0 no info available¦1 Off¦2 Startup¦3 Ready¦4 On¦5 Charge¦6 Discharge¦7 Batt Low or Full¦8 Batt Full¦9 Batt low¦10 Finished¦11 Island¦12 Waiting¦91 Maintenance¦99 ERROR | Prec1 Spec Signal | Prec1 V:kV | Prec1 I:mA | Prec1 Info:0 Bit0¦1 Bit1¦2 Bit2¦3 Bit3¦4 HS Ein¦5 Freigabe / Abdeckung vorhanden¦6 Temp. FÃ¼hler aktiv¦7 Temp. FÃ¼hler unterbrochen¦8 Bit8¦9 Bit9¦10 Bit10¦11 Bit11¦12 Bit12¦13 Bit13¦14 Bit14¦15 Bit15¦ | Prec2 P:W | Prec2 WTotal:kWh | Prec2 WDay:kWh | Prec2 WMonth:kWh | Prec2 WYear:kWh | Prec2 State:0 no info available¦1 Off¦2 Startup¦3 Ready¦4 On¦5 Charge¦6 Discharge¦7 Batt Low or Full¦8 Batt Full¦9 Batt low¦10 Finished¦11 Island¦12 Waiting¦91 Maintenance¦99 ERROR | Prec2 Spec Signal | Prec2 V:kV | Prec2 I:mA | Prec2 Info:0 Bit0¦1 Bit1¦2 Bit2¦3 Bit3¦4 HS Ein¦5 Freigabe / Abdeckung vorhanden¦6 Temp. FÃ¼hler aktiv¦7 Temp. FÃ¼hler unterbrochen¦8 Bit8¦9 Bit9¦10 Bit10¦11 Bit11¦12 Bit12¦13 Bit13¦14 Bit14¦15 Bit15¦
05.06.2025¦12:31:13.240 | 0 | 0 | 0 | 0 | 0 | 0 | 0 | 0 | 0 | 0 | 0 | 0 | 0 | 0 | 0 | 0 | 0 | 0 | 0 | 0
05.06.2025¦12:31:14.240 | 0 | 0 | 0 | 0 | 0 | 0 | 0 | 0 | 0 | 0 | 0 | 0 | 0 | 0 | 0 | 0 | 0 | 0 | 0 | 0
05.06.2025¦12:31:15.239 | 0 | 0 | 0 | 0 | 0 | 0 | 0 | 0 | 0 | 0 | 0 | 0 | 0 | 0 | 0 | 0 | 0 | 0 | 0 | 0
05.06.2025¦12:31:16.240 | 0 | 0 | 0 | 0 | 0 | 0 | 0 | 0 | 0 | 0 | 0 | 0 | 0 | 0 | 0 | 0 | 0 | 0 | 0 | 0
05.06.2025¦12:31:17.239 | 0 | 0 | 0 | 0 | 0 | 0 | 0 | 0 | 0 | 0 | 0 | 0 | 0 | 0 | 0 | 0 | 0 | 0 | 0 | 0
05.06.2025¦12:31:18.240 | 0 | 0 | 0 | 0 | 0 | 0 | 0 | 0 | 0 | 0 | 0 | 0 | 0 | 0 | 0 | 0 | 0 | 0 | 0 | 0
05.06.2025¦12:31:19.240 | 0 | 0 | 0 | 0 | 0 | 0 | 0 | 0 | 0 | 0 | 0 | 0 | 0 | 0 | 0 | 0 | 0 | 0 | 0 | 0
05.06.2025¦12:31:20.240 | 0 | 0 | 0 | 0 | 0 | 0 | 0 | 0 | 0 | 0 | 0 | 0 | 0 | 0 | 0 | 0 | 0 | 0 | 0 | 0
05.06.2025¦12:31:21.239 | 0 | 0 | 0 | 0 | 0 | 0 | 0 | 0 | 0 | 0 | 0 | 0 | 0 | 0 | 0 | 0 | 0 | 0 | 0 | 0
05.06.2025¦12:31:22.241 | 0 | 0 | 0 | 0 | 0 | 0 | 0 | 0 | 0 | 0 | 0 | 0 | 0 | 0 | 0 | 0 | 0 | 0 | 0 | 0
05.06.2025¦12:31:23.239 | 0 | 0 | 0 | 0 | 0 | 0 | 0 | 0 | 0 | 0 | 0 | 0 | 0 | 0 | 0 | 0 | 0 | 0 | 0 | 0
05.06.2025¦12:31:24.239 | 0 | 0 | 0 | 0 | 0 | 0 | 0 | 0 | 0 | 0 | 0 | 0 | 0 | 0 | 0 | 0 | 0 | 0 | 0 | 0
05.06.2025¦12:31:25.239 | 0 | 0 | 0 | 0 | 0 | 0 | 0 | 0 | 0 | 0 | 0 | 0 | 0 | 0 | 0 | 0 | 0 | 0 | 0 | 0
05.06.2025¦12:31:26.240 | 0 | 0 | 0 | 0 | 0 | 0 | 0 | 0 | 0 | 0 | 0 | 0 | 0 | 0 | 0 | 0 | 0 | 0 | 0 | 0
05.06.2025¦12:31:27.239 | 0 | 0 | 0 | 0 | 0 | 0 | 0 | 0 | 0 | 0 | 0 | 0 | 0 | 0 | 0 | 0 | 0 | 0 | 0 | 0
05.06.2025¦12:31:28.240 | 0 | 0 | 0 | 0 | 0 | 0 | 0 | 0 | 0 | 0 | 0 | 0 | 0 | 0 | 0 | 0 | 0 | 0 | 0 | 0
05.06.2025¦12:31:29.241 | 0 | 0 | 0 | 0 | 0 | 0 | 0 | 0 | 0 | 0 | 0 | 0 | 0 | 0 | 0 | 0 | 0 | 0 | 0 | 0
05.06.2025¦12:31:30.239 | 0 | 0 | 0 | 0 | 0 | 0 | 0 | 0 | 0 | 0 | 0 | 0 | 0 | 0 | 0 | 0 | 0 | 0 | 0 | 0
05.06.2025¦12:31:31.240 | 0 | 0 | 0 | 0 | 0 | 0 | 0 | 0 | 0 | 0 | 0 | 0 | 0 | 0 | 0 | 0 | 0 | 0 | 0 | 0
05.06.2025¦12:31:32.240 | 0 | 0 | 0 | 0 | 0 | 0 | 0 | 0 | 0 | 0 | 0 | 0 | 0 | 0 | 0 | 0 | 0 | 0 | 0 | 0
05.06.2025¦12:31:33.240 | 0 | 0 | 0 | 0 | 0 | 0 | 0 | 0 | 0 | 0 | 0 | 0 | 0 | 0 | 0 | 0 | 0 | 0 | 0 | 0
05.06.2025¦12:31:34.240 | 0 | 0 | 0 | 0 | 0 | 0 | 0 | 0 | 0 | 0 | 0 | 0 | 0 | 0 | 0 | 0 | 0 | 0 | 0 | 0
05.06.2025¦12:31:35.239 | 0 | 0 | 0 | 0 | 0 | 0 | 0 | 0 | 0 | 0 | 0 | 0 | 0 | 0 | 0 | 0 | 0 | 0 | 0 | 0
05.06.2025¦12:31:36.239 | 0 | 0 | 0 | 0 | 0 | 0 | 0 | 0 | 0 | 0 | 0 | 0 | 0 | 0 | 0 | 0 | 0 | 0 | 0 | 0
05.06.2025¦12:31:37.239 | 0 | 0 | 0 | 0 | 0 | 0 | 0 | 0 | 0 | 0 | 0 | 0 | 0 | 0 | 0 | 0 | 0 | 0 | 0 | 0
05.06.2025¦12:31:38.239 | 0 | 0 | 0 | 0 | 0 | 0 | 0 | 0 | 0 | 0 | 0 | 0 | 0 | 0 | 0 | 0 | 0 | 0 | 0 | 0
05.06.2025¦12:31:39.240 | 0 | 0 | 0 | 0 | 0 | 0 | 0 | 0 | 0 | 0 | 0 | 0 | 0 | 0 | 0 | 0 | 0 | 0 | 0 | 0
05.06.2025¦12:31:40.240 | 0 | 0 | 0 | 0 | 0 | 0 | 0 | 0 | 0 | 0 | 0 | 0 | 0 | 0 | 0 | 0 | 0 | 0 | 0 | 0
05.06.2025¦12:31:41.240 | 0 | 0 | 0 | 0 | 0 | 0 | 0 | 0 | 0 | 0 | 0 | 0 | 0 | 0 | 0 | 0 | 0 | 0 | 0 | 0
05.06.2025¦12:31:42.240 | 0 | 0 | 0 | 0 | 0 | 0 | 0 | 0 | 0 | 0 | 0 | 0 | 0 | 0 | 0 | 0 | 0 | 0 | 0 | 0
| OekoSolve | OekoSolve | OekoSolve | OekoSolve | OekoSolve | OekoSolve | OekoSolve | OekoSolve | OekoSolve | OekoSolve | OekoSolve | OekoSolve | OekoSolve | OekoSolve | OekoSolve | OekoSolve | OekoSolve | OekoSolve | OekoSolve | OekoSolve
| EnMeter_Prec1 | EnMeter_Prec1 | EnMeter_Prec1 | EnMeter_Prec1 | EnMeter_Prec1 | EnMeter_Prec1 | EnMeter_Prec1 | EnMeter_Prec1 | EnMeter_Prec1 | EnMeter_Prec1 | EnMeter_Prec2 | EnMeter_Prec2 | EnMeter_Prec2 | EnMeter_Prec2 | EnMeter_Prec2 | EnMeter_Prec2 | EnMeter_Prec2 | EnMeter_Prec2 | EnMeter_Prec2 | EnMeter_Prec2
| Prec1 P:W | Prec1 WTotal:kWh | Prec1 WDay:kWh | Prec1 WMonth:kWh | Prec1 WYear:kWh | Prec1 State:0 no info available¦1 Off¦2 Startup¦3 Ready¦4 On¦5 Charge¦6 Discharge¦7 Batt Low or Full¦8 Batt Full¦9 Batt low¦10 Finished¦11 Island¦12 Waiting¦91 Maintenance¦99 ERROR | Prec1 Spec Signal | Prec1 V:kV | Prec1 I:mA | Prec1 Info:0 Bit0¦1 Bit1¦2 Bit2¦3 Bit3¦4 HS Ein¦5 Freigabe / Abdeckung vorhanden¦6 Temp. FÃ¼hler aktiv¦7 Temp. FÃ¼hler unterbrochen¦8 Bit8¦9 Bit9¦10 Bit10¦11 Bit11¦12 Bit12¦13 Bit13¦14 Bit14¦15 Bit15¦ | Prec2 P:W | Prec2 WTotal:kWh | Prec2 WDay:kWh | Prec2 WMonth:kWh | Prec2 WYear:kWh | Prec2 State:0 no info available¦1 Off¦2 Startup¦3 Ready¦4 On¦5 Charge¦6 Discharge¦7 Batt Low or Full¦8 Batt Full¦9 Batt low¦10 Finished¦11 Island¦12 Waiting¦91 Maintenance¦99 ERROR | Prec2 Spec Signal | Prec2 V:kV | Prec2 I:mA | Prec2 Info:0 Bit0¦1 Bit1¦2 Bit2¦3 Bit3¦4 HS Ein¦5 Freigabe / Abdeckung vorhanden¦6 Temp. FÃ¼hler aktiv¦7 Temp. FÃ¼hler unterbrochen¦8 Bit8¦9 Bit9¦10 Bit10¦11 Bit11¦12 Bit12¦13 Bit13¦14 Bit14¦15 Bit15¦
05.06.2025¦12:31:43.239 | 0 | 0 | 0 | 0 | 0 | 0 | 0 | 0 | 0 | 0 | 0 | 0 | 0 | 0 | 0 | 0 | 0 | 0 | 0 | 0
05.06.2025¦12:31:44.240 | 0 | 0 | 0 | 0 | 0 | 0 | 0 | 0 | 0 | 0 | 0 | 0 | 0 | 0 | 0 | 0 | 0 | 0 | 0 | 0
05.06.2025¦12:31:45.240 | 0 | 0 | 0 | 0 | 0 | 0 | 0 | 0 | 0 | 0 | 0 | 0 | 0 | 0 | 0 | 0 | 0 | 0 | 0 | 0
05.06.2025¦12:31:46.240 | 0 | 0 | 0 | 0 | 0 | 0 | 0 | 0 | 0 | 0 | 0 | 0 | 0 | 0 | 0 | 0 | 0 | 0 | 0 | 0
05.06.2025¦12:31:47.240 | 0 | 0 | 0 | 0 | 0 | 0 | 0 | 0 | 0 | 0 | 0 | 0 | 0 | 0 | 0 | 0 | 0 | 0 | 0 | 0
05.06.2025¦12:31:48.240 | 0 | 0 | 0 | 0 | 0 | 0 | 0 | 0 | 0 | 0 | 0 | 0 | 0 | 0 | 0 | 0 | 0 | 0 | 0 | 0
05.06.2025¦12:31:49.240 | 0 | 0 | 0 | 0 | 0 | 0 | 0 | 0 | 0 | 0 | 0 | 0 | 0 | 0 | 0 | 0 | 0 | 0 | 0 | 0
05.06.2025¦12:31:50.239 | 0 | 0 | 0 | 0 | 0 | 0 | 0 | 0 | 0 | 0 | 0 | 0 | 0 | 0 | 0 | 0 | 0 | 0 | 0 | 0
05.06.2025¦12:31:51.240 | 0 | 0 | 0 | 0 | 0 | 0 | 0 | 0 | 0 | 0 | 0 | 0 | 0 | 0 | 0 | 0 | 0 | 0 | 0 | 0
05.06.2025¦12:31:52.240 | 0 | 0 | 0 | 0 | 0 | 0 | 0 | 0 | 0 | 0 | 0 | 0 | 0 | 0 | 0 | 0 | 0 | 0 | 0 | 0
05.06.2025¦12:31:53.239 | 0 | 0 | 0 | 0 | 0 | 0 | 0 | 0 | 0 | 0 | 0 | 0 | 0 | 0 | 0 | 0 | 0 | 0 | 0 | 0
05.06.2025¦12:31:54.240 | 0 | 0 | 0 | 0 | 0 | 0 | 0 | 0 | 0 | 0 | 0 | 0 | 0 | 0 | 0 | 0 | 0 | 0 | 0 | 0
05.06.2025¦12:31:55.239 | 0 | 0 | 0 | 0 | 0 | 0 | 0 | 0 | 0 | 0 | 0 | 0 | 0 | 0 | 0 | 0 | 0 | 0 | 0 | 0
05.06.2025¦12:31:56.240 | 0 | 0 | 0 | 0 | 0 | 0 | 0 | 0 | 0 | 0 | 0 | 0 | 0 | 0 | 0 | 0 | 0 | 0 | 0 | 0
05.06.2025¦12:31:57.240 | 0 | 0 | 0 | 0 | 0 | 0 | 0 | 0 | 0 | 0 | 0 | 0 | 0 | 0 | 0 | 0 | 0 | 0 | 0 | 0
05.06.2025¦12:31:58.239 | 0 | 0 | 0 | 0 | 0 | 0 | 0 | 0 | 0 | 0 | 0 | 0 | 0 | 0 | 0 | 0 | 0 | 0 | 0 | 0
05.06.2025¦12:31:59.240 | 0 | 0 | 0 | 0 | 0 | 0 | 0 | 0 | 0 | 0 | 0 | 0 | 0 | 0 | 0 | 0 | 0 | 0 | 0 | 0
05.06.2025¦12:32:00.239 | 0 | 0 | 0 | 0 | 0 | 0 | 0 | 0 | 0 | 0 | 0 | 0 | 0 | 0 | 0 | 0 | 0 | 0 | 0 | 0
05.06.2025¦12:32:01.240 | 0 | 0 | 0 | 0 | 0 | 0 | 0 | 0 | 0 | 0 | 0 | 0 | 0 | 0 | 0 | 0 | 0 | 0 | 0 | 0
05.06.2025¦12:32:02.241 | 0 | 0 | 0 | 0 | 0 | 0 | 0 | 0 | 0 | 0 | 0 | 0 | 0 | 0 | 0 | 0 | 0 | 0 | 0 | 0
05.06.2025¦12:32:03.240 | 0 | 0 | 0 | 0 | 0 | 0 | 0 | 0 | 0 | 0 | 0 | 0 | 0 | 0 | 0 | 0 | 0 | 0 | 0 | 0
05.06.2025¦12:32:04.241 | 0 | 0 | 0 | 0 | 0 | 0 | 0 | 0 | 0 | 0 | 0 | 0 | 0 | 0 | 0 | 0 | 0 | 0 | 0 | 0
05.06.2025¦12:32:05.240 | 0 | 0 | 0 | 0 | 0 | 0 | 0 | 0 | 0 | 0 | 0 | 0 | 0 | 0 | 0 | 0 | 0 | 0 | 0 | 0
05.06.2025¦12:32:06.239 | 0 | 0 | 0 | 0 | 0 | 0 | 0 | 0 | 0 | 0 | 0 | 0 | 0 | 0 | 0 | 0 | 0 | 0 | 0 | 0
05.06.2025¦12:32:07.239 | 0 | 0 | 0 | 0 | 0 | 0 | 0 | 0 | 0 | 0 | 0 | 0 | 0 | 0 | 0 | 0 | 0 | 0 | 0 | 0
05.06.2025¦12:32:08.240 | 0 | 0 | 0 | 0 | 0 | 0 | 0 | 0 | 0 | 0 | 0 | 0 | 0 | 0 | 0 | 0 | 0 | 0 | 0 | 0
05.06.2025¦12:32:09.239 | 0 | 0 | 0 | 0 | 0 | 0 | 0 | 0 | 0 | 0 | 0 | 0 | 0 | 0 | 0 | 0 | 0 | 0 | 0 | 0
05.06.2025¦12:32:10.239 | 0 | 0 | 0 | 0 | 0 | 0 | 0 | 0 | 0 | 0 | 0 | 0 | 0 | 0 | 0 | 0 | 0 | 0 | 0 | 0
05.06.2025¦12:32:11.242 | 0 | 0 | 0 | 0 | 0 | 0 | 0 | 0 | 0 | 0 | 0 | 0 | 0 | 0 | 0 | 0 | 0 | 0 | 0 | 0
05.06.2025¦12:32:12.240 | 0 | 0 | 0 | 0 | 0 | 0 | 0 | 0 | 0 | 0 | 0 | 0 | 0 | 0 | 0 | 0 | 0 | 0 | 0 | 0
| OekoSolve | OekoSolve | OekoSolve | OekoSolve | OekoSolve | OekoSolve | OekoSolve | OekoSolve | OekoSolve | OekoSolve | OekoSolve | OekoSolve | OekoSolve | OekoSolve | OekoSolve | OekoSolve | OekoSolve | OekoSolve | OekoSolve | OekoSolve
| EnMeter_Prec1 | EnMeter_Prec1 | EnMeter_Prec1 | EnMeter_Prec1 | EnMeter_Prec1 | EnMeter_Prec1 | EnMeter_Prec1 | EnMeter_Prec1 | EnMeter_Prec1 | EnMeter_Prec1 | EnMeter_Prec2 | EnMeter_Prec2 | EnMeter_Prec2 | EnMeter_Prec2 | EnMeter_Prec2 | EnMeter_Prec2 | EnMeter_Prec2 | EnMeter_Prec2 | EnMeter_Prec2 | EnMeter_Prec2
| Prec1 P:W | Prec1 WTotal:kWh | Prec1 WDay:kWh | Prec1 WMonth:kWh | Prec1 WYear:kWh | Prec1 State:0 no info available¦1 Off¦2 Startup¦3 Ready¦4 On¦5 Charge¦6 Discharge¦7 Batt Low or Full¦8 Batt Full¦9 Batt low¦10 Finished¦11 Island¦12 Waiting¦91 Maintenance¦99 ERROR | Prec1 Spec Signal | Prec1 V:kV | Prec1 I:mA | Prec1 Info:0 Bit0¦1 Bit1¦2 Bit2¦3 Bit3¦4 HS Ein¦5 Freigabe / Abdeckung vorhanden¦6 Temp. FÃ¼hler aktiv¦7 Temp. FÃ¼hler unterbrochen¦8 Bit8¦9 Bit9¦10 Bit10¦11 Bit11¦12 Bit12¦13 Bit13¦14 Bit14¦15 Bit15¦ | Prec2 P:W | Prec2 WTotal:kWh | Prec2 WDay:kWh | Prec2 WMonth:kWh | Prec2 WYear:kWh | Prec2 State:0 no info available¦1 Off¦2 Startup¦3 Ready¦4 On¦5 Charge¦6 Discharge¦7 Batt Low or Full¦8 Batt Full¦9 Batt low¦10 Finished¦11 Island¦12 Waiting¦91 Maintenance¦99 ERROR | Prec2 Spec Signal | Prec2 V:kV | Prec2 I:mA | Prec2 Info:0 Bit0¦1 Bit1¦2 Bit2¦3 Bit3¦4 HS Ein¦5 Freigabe / Abdeckung vorhanden¦6 Temp. FÃ¼hler aktiv¦7 Temp. FÃ¼hler unterbrochen¦8 Bit8¦9 Bit9¦10 Bit10¦11 Bit11¦12 Bit12¦13 Bit13¦14 Bit14¦15 Bit15¦
05.06.2025¦12:32:13.239 | 0 | 0 | 0 | 0 | 0 | 0 | 0 | 0 | 0 | 0 | 0 | 0 | 0 | 0 | 0 | 0 | 0 | 0 | 0 | 0
05.06.2025¦12:32:14.240 | 0 | 0 | 0 | 0 | 0 | 0 | 0 | 0 | 0 | 0 | 0 | 0 | 0 | 0 | 0 | 0 | 0 | 0 | 0 | 0
05.06.2025¦12:32:15.240 | 0 | 0 | 0 | 0 | 0 | 0 | 0 | 0 | 0 | 0 | 0 | 0 | 0 | 0 | 0 | 0 | 0 | 0 | 0 | 0
05.06.2025¦12:32:16.240 | 0 | 0 | 0 | 0 | 0 | 0 | 0 | 0 | 0 | 0 | 0 | 0 | 0 | 0 | 0 | 0 | 0 | 0 | 0 | 0
05.06.2025¦12:32:17.240 | 0 | 0 | 0 | 0 | 0 | 0 | 0 | 0 | 0 | 0 | 0 | 0 | 0 | 0 | 0 | 0 | 0 | 0 | 0 | 0
05.06.2025¦12:32:18.241 | 0 | 0 | 0 | 0 | 0 | 0 | 0 | 0 | 0 | 0 | 0 | 0 | 0 | 0 | 0 | 0 | 0 | 0 | 0 | 0
05.06.2025¦12:32:19.240 | 0 | 0 | 0 | 0 | 0 | 0 | 0 | 0 | 0 | 0 | 0 | 0 | 0 | 0 | 0 | 0 | 0 | 0 | 0 | 0
05.06.2025¦12:32:20.240 | 0 | 0 | 0 | 0 | 0 | 0 | 0 | 0 | 0 | 0 | 0 | 0 | 0 | 0 | 0 | 0 | 0 | 0 | 0 | 0
05.06.2025¦12:32:21.239 | 0 | 0 | 0 | 0 | 0 | 0 | 0 | 0 | 0 | 0 | 0 | 0 | 0 | 0 | 0 | 0 | 0 | 0 | 0 | 0
05.06.2025¦12:32:22.240 | 0 | 0 | 0 | 0 | 0 | 0 | 0 | 0 | 0 | 0 | 0 | 0 | 0 | 0 | 0 | 0 | 0 | 0 | 0 | 0
05.06.2025¦12:32:23.240 | 0 | 0 | 0 | 0 | 0 | 0 | 0 | 0 | 0 | 0 | 0 | 0 | 0 | 0 | 0 | 0 | 0 | 0 | 0 | 0
05.06.2025¦12:32:24.240 | 0 | 0 | 0 | 0 | 0 | 0 | 0 | 0 | 0 | 0 | 0 | 0 | 0 | 0 | 0 | 0 | 0 | 0 | 0 | 0
05.06.2025¦12:32:25.240 | 0 | 0 | 0 | 0 | 0 | 0 | 0 | 0 | 0 | 0 | 0 | 0 | 0 | 0 | 0 | 0 | 0 | 0 | 0 | 0
05.06.2025¦12:32:26.240 | 0 | 0 | 0 | 0 | 0 | 0 | 0 | 0 | 0 | 0 | 0 | 0 | 0 | 0 | 0 | 0 | 0 | 0 | 0 | 0
05.06.2025¦12:32:27.240 | 0 | 0 | 0 | 0 | 0 | 0 | 0 | 0 | 0 | 0 | 0 | 0 | 0 | 0 | 0 | 0 | 0 | 0 | 0 | 0
05.06.2025¦12:32:28.239 | 0 | 0 | 0 | 0 | 0 | 0 | 0 | 0 | 0 | 0 | 0 | 0 | 0 | 0 | 0 | 0 | 0 | 0 | 0 | 0
05.06.2025¦12:32:29.239 | 0 | 0 | 0 | 0 | 0 | 0 | 0 | 0 | 0 | 0 | 0 | 0 | 0 | 0 | 0 | 0 | 0 | 0 | 0 | 0
05.06.2025¦12:32:30.240 | 0 | 0 | 0 | 0 | 0 | 0 | 0 | 0 | 0 | 0 | 0 | 0 | 0 | 0 | 0 | 0 | 0 | 0 | 0 | 0
05.06.2025¦12:32:31.239 | 0 | 0 | 0 | 0 | 0 | 0 | 0 | 0 | 0 | 0 | 0 | 0 | 0 | 0 | 0 | 0 | 0 | 0 | 0 | 0
05.06.2025¦12:32:32.240 | 0 | 0 | 0 | 0 | 0 | 0 | 0 | 0 | 0 | 0 | 0 | 0 | 0 | 0 | 0 | 0 | 0 | 0 | 0 | 0
05.06.2025¦12:32:33.239 | 0 | 0 | 0 | 0 | 0 | 0 | 0 | 0 | 0 | 0 | 0 | 0 | 0 | 0 | 0 | 0 | 0 | 0 | 0 | 0
05.06.2025¦12:32:34.240 | 0 | 0 | 0 | 0 | 0 | 0 | 0 | 0 | 0 | 0 | 0 | 0 | 0 | 0 | 0 | 0 | 0 | 0 | 0 | 0
05.06.2025¦12:32:35.239 | 0 | 0 | 0 | 0 | 0 | 0 | 0 | 0 | 0 | 0 | 0 | 0 | 0 | 0 | 0 | 0 | 0 | 0 | 0 | 0
05.06.2025¦12:32:36.240 | 0 | 0 | 0 | 0 | 0 | 0 | 0 | 0 | 0 | 0 | 0 | 0 | 0 | 0 | 0 | 0 | 0 | 0 | 0 | 0
05.06.2025¦12:32:37.240 | 0 | 0 | 0 | 0 | 0 | 0 | 0 | 0 | 0 | 0 | 0 | 0 | 0 | 0 | 0 | 0 | 0 | 0 | 0 | 0
05.06.2025¦12:32:38.239 | 0 | 0 | 0 | 0 | 0 | 0 | 0 | 0 | 0 | 0 | 0 | 0 | 0 | 0 | 0 | 0 | 0 | 0 | 0 | 0
05.06.2025¦12:32:39.241 | 0 | 0 | 0 | 0 | 0 | 0 | 0 | 0 | 0 | 0 | 0 | 0 | 0 | 0 | 0 | 0 | 0 | 0 | 0 | 0
05.06.2025¦12:32:40.240 | 0 | 0 | 0 | 0 | 0 | 0 | 0 | 0 | 0 | 0 | 0 | 0 | 0 | 0 | 0 | 0 | 0 | 0 | 0 | 0
05.06.2025¦12:32:41.240 | 0 | 0 | 0 | 0 | 0 | 0 | 0 | 0 | 0 | 0 | 0 | 0 | 0 | 0 | 0 | 0 | 0 | 0 | 0 | 0
05.06.2025¦12:32:42.240 | 0 | 0 | 0 | 0 | 0 | 0 | 0 | 0 | 0 | 0 | 0 | 0 | 0 | 0 | 0 | 0 | 0 | 0 | 0 | 0
| OekoSolve | OekoSolve | OekoSolve | OekoSolve | OekoSolve | OekoSolve | OekoSolve | OekoSolve | OekoSolve | OekoSolve | OekoSolve | OekoSolve | OekoSolve | OekoSolve | OekoSolve | OekoSolve | OekoSolve | OekoSolve | OekoSolve | OekoSolve
| EnMeter_Prec1 | EnMeter_Prec1 | EnMeter_Prec1 | EnMeter_Prec1 | EnMeter_Prec1 | EnMeter_Prec1 | EnMeter_Prec1 | EnMeter_Prec1 | EnMeter_Prec1 | EnMeter_Prec1 | EnMeter_Prec2 | EnMeter_Prec2 | EnMeter_Prec2 | EnMeter_Prec2 | EnMeter_Prec2 | EnMeter_Prec2 | EnMeter_Prec2 | EnMeter_Prec2 | EnMeter_Prec2 | EnMeter_Prec2
| Prec1 P:W | Prec1 WTotal:kWh | Prec1 WDay:kWh | Prec1 WMonth:kWh | Prec1 WYear:kWh | Prec1 State:0 no info available¦1 Off¦2 Startup¦3 Ready¦4 On¦5 Charge¦6 Discharge¦7 Batt Low or Full¦8 Batt Full¦9 Batt low¦10 Finished¦11 Island¦12 Waiting¦91 Maintenance¦99 ERROR | Prec1 Spec Signal | Prec1 V:kV | Prec1 I:mA | Prec1 Info:0 Bit0¦1 Bit1¦2 Bit2¦3 Bit3¦4 HS Ein¦5 Freigabe / Abdeckung vorhanden¦6 Temp. FÃ¼hler aktiv¦7 Temp. FÃ¼hler unterbrochen¦8 Bit8¦9 Bit9¦10 Bit10¦11 Bit11¦12 Bit12¦13 Bit13¦14 Bit14¦15 Bit15¦ | Prec2 P:W | Prec2 WTotal:kWh | Prec2 WDay:kWh | Prec2 WMonth:kWh | Prec2 WYear:kWh | Prec2 State:0 no info available¦1 Off¦2 Startup¦3 Ready¦4 On¦5 Charge¦6 Discharge¦7 Batt Low or Full¦8 Batt Full¦9 Batt low¦10 Finished¦11 Island¦12 Waiting¦91 Maintenance¦99 ERROR | Prec2 Spec Signal | Prec2 V:kV | Prec2 I:mA | Prec2 Info:0 Bit0¦1 Bit1¦2 Bit2¦3 Bit3¦4 HS Ein¦5 Freigabe / Abdeckung vorhanden¦6 Temp. FÃ¼hler aktiv¦7 Temp. FÃ¼hler unterbrochen¦8 Bit8¦9 Bit9¦10 Bit10¦11 Bit11¦12 Bit12¦13 Bit13¦14 Bit14¦15 Bit15¦
05.06.2025¦12:32:43.240 | 0 | 0 | 0 | 0 | 0 | 0 | 0 | 0 | 0 | 0 | 0 | 0 | 0 | 0 | 0 | 0 | 0 | 0 | 0 | 0
05.06.2025¦12:32:44.240 | 0 | 0 | 0 | 0 | 0 | 0 | 0 | 0 | 0 | 0 | 0 | 0 | 0 | 0 | 0 | 0 | 0 | 0 | 0 | 0
05.06.2025¦12:32:45.240 | 0 | 0 | 0 | 0 | 0 | 0 | 0 | 0 | 0 | 0 | 0 | 0 | 0 | 0 | 0 | 0 | 0 | 0 | 0 | 0
05.06.2025¦12:32:46.240 | 0 | 0 | 0 | 0 | 0 | 0 | 0 | 0 | 0 | 0 | 0 | 0 | 0 | 0 | 0 | 0 | 0 | 0 | 0 | 0
05.06.2025¦12:32:47.240 | 0 | 0 | 0 | 0 | 0 | 0 | 0 | 0 | 0 | 0 | 0 | 0 | 0 | 0 | 0 | 0 | 0 | 0 | 0 | 0
05.06.2025¦12:32:48.240 | 0 | 0 | 0 | 0 | 0 | 0 | 0 | 0 | 0 | 0 | 0 | 0 | 0 | 0 | 0 | 0 | 0 | 0 | 0 | 0
05.06.2025¦12:32:49.240 | 0 | 0 | 0 | 0 | 0 | 0 | 0 | 0 | 0 | 0 | 0 | 0 | 0 | 0 | 0 | 0 | 0 | 0 | 0 | 0
05.06.2025¦12:32:50.240 | 0 | 0 | 0 | 0 | 0 | 0 | 0 | 0 | 0 | 0 | 0 | 0 | 0 | 0 | 0 | 0 | 0 | 0 | 0 | 0
05.06.2025¦12:32:51.240 | 0 | 0 | 0 | 0 | 0 | 0 | 0 | 0 | 0 | 0 | 0 | 0 | 0 | 0 | 0 | 0 | 0 | 0 | 0 | 0
05.06.2025¦12:32:52.239 | 0 | 0 | 0 | 0 | 0 | 0 | 0 | 0 | 0 | 0 | 0 | 0 | 0 | 0 | 0 | 0 | 0 | 0 | 0 | 0
05.06.2025¦12:32:53.240 | 0 | 0 | 0 | 0 | 0 | 0 | 0 | 0 | 0 | 0 | 0 | 0 | 0 | 0 | 0 | 0 | 0 | 0 | 0 | 0
05.06.2025¦12:32:54.240 | 0 | 0 | 0 | 0 | 0 | 0 | 0 | 0 | 0 | 0 | 0 | 0 | 0 | 0 | 0 | 0 | 0 | 0 | 0 | 0
05.06.2025¦12:32:55.240 | 0 | 0 | 0 | 0 | 0 | 0 | 0 | 0 | 0 | 0 | 0 | 0 | 0 | 0 | 0 | 0 | 0 | 0 | 0 | 0
05.06.2025¦12:32:56.239 | 0 | 0 | 0 | 0 | 0 | 0 | 0 | 0 | 0 | 0 | 0 | 0 | 0 | 0 | 0 | 0 | 0 | 0 | 0 | 0
05.06.2025¦12:32:57.240 | 0 | 0 | 0 | 0 | 0 | 0 | 0 | 0 | 0 | 0 | 0 | 0 | 0 | 0 | 0 | 0 | 0 | 0 | 0 | 0
05.06.2025¦12:32:58.240 | 0 | 0 | 0 | 0 | 0 | 0 | 0 | 0 | 0 | 0 | 0 | 0 | 0 | 0 | 0 | 0 | 0 | 0 | 0 | 0
05.06.2025¦12:32:59.240 | 0 | 0 | 0 | 0 | 0 | 0 | 0 | 0 | 0 | 0 | 0 | 0 | 0 | 0 | 0 | 0 | 0 | 0 | 0 | 0
05.06.2025¦12:33:00.240 | 0 | 0 | 0 | 0 | 0 | 0 | 0 | 0 | 0 | 0 | 0 | 0 | 0 | 0 | 0 | 0 | 0 | 0 | 0 | 0
05.06.2025¦12:33:01.240 | 0 | 0 | 0 | 0 | 0 | 0 | 0 | 0 | 0 | 0 | 0 | 0 | 0 | 0 | 0 | 0 | 0 | 0 | 0 | 0
05.06.2025¦12:33:02.240 | 0 | 0 | 0 | 0 | 0 | 0 | 0 | 0 | 0 | 0 | 0 | 0 | 0 | 0 | 0 | 0 | 0 | 0 | 0 | 0
05.06.2025¦12:33:03.240 | 0 | 0 | 0 | 0 | 0 | 0 | 0 | 0 | 0 | 0 | 0 | 0 | 0 | 0 | 0 | 0 | 0 | 0 | 0 | 0
05.06.2025¦12:33:04.240 | 0 | 0 | 0 | 0 | 0 | 0 | 0 | 0 | 0 | 0 | 0 | 0 | 0 | 0 | 0 | 0 | 0 | 0 | 0 | 0
05.06.2025¦12:33:05.240 | 0 | 0 | 0 | 0 | 0 | 0 | 0 | 0 | 0 | 0 | 0 | 0 | 0 | 0 | 0 | 0 | 0 | 0 | 0 | 0
05.06.2025¦12:33:06.240 | 0 | 0 | 0 | 0 | 0 | 0 | 0 | 0 | 0 | 0 | 0 | 0 | 0 | 0 | 0 | 0 | 0 | 0 | 0 | 0
05.06.2025¦12:33:07.240 | 0 | 0 | 0 | 0 | 0 | 0 | 0 | 0 | 0 | 0 | 0 | 0 | 0 | 0 | 0 | 0 | 0 | 0 | 0 | 0
05.06.2025¦12:33:08.240 | 0 | 0 | 0 | 0 | 0 | 0 | 0 | 0 | 0 | 0 | 0 | 0 | 0 | 0 | 0 | 0 | 0 | 0 | 0 | 0
05.06.2025¦12:33:09.240 | 0 | 0 | 0 | 0 | 0 | 0 | 0 | 0 | 0 | 0 | 0 | 0 | 0 | 0 | 0 | 0 | 0 | 0 | 0 | 0
05.06.2025¦12:33:10.239 | 0 | 0 | 0 | 0 | 0 | 0 | 0 | 0 | 0 | 0 | 0 | 0 | 0 | 0 | 0 | 0 | 0 | 0 | 0 | 0
05.06.2025¦12:33:11.239 | 0 | 0 | 0 | 0 | 0 | 0 | 0 | 0 | 0 | 0 | 0 | 0 | 0 | 0 | 0 | 0 | 0 | 0 | 0 | 0
05.06.2025¦12:33:12.240 | 0 | 0 | 0 | 0 | 0 | 0 | 0 | 0 | 0 | 0 | 0 | 0 | 0 | 0 | 0 | 0 | 0 | 0 | 0 | 0
| OekoSolve | OekoSolve | OekoSolve | OekoSolve | OekoSolve | OekoSolve | OekoSolve | OekoSolve | OekoSolve | OekoSolve | OekoSolve | OekoSolve | OekoSolve | OekoSolve | OekoSolve | OekoSolve | OekoSolve | OekoSolve | OekoSolve | OekoSolve
| EnMeter_Prec1 | EnMeter_Prec1 | EnMeter_Prec1 | EnMeter_Prec1 | EnMeter_Prec1 | EnMeter_Prec1 | EnMeter_Prec1 | EnMeter_Prec1 | EnMeter_Prec1 | EnMeter_Prec1 | EnMeter_Prec2 | EnMeter_Prec2 | EnMeter_Prec2 | EnMeter_Prec2 | EnMeter_Prec2 | EnMeter_Prec2 | EnMeter_Prec2 | EnMeter_Prec2 | EnMeter_Prec2 | EnMeter_Prec2
| Prec1 P:W | Prec1 WTotal:kWh | Prec1 WDay:kWh | Prec1 WMonth:kWh | Prec1 WYear:kWh | Prec1 State:0 no info available¦1 Off¦2 Startup¦3 Ready¦4 On¦5 Charge¦6 Discharge¦7 Batt Low or Full¦8 Batt Full¦9 Batt low¦10 Finished¦11 Island¦12 Waiting¦91 Maintenance¦99 ERROR | Prec1 Spec Signal | Prec1 V:kV | Prec1 I:mA | Prec1 Info:0 Bit0¦1 Bit1¦2 Bit2¦3 Bit3¦4 HS Ein¦5 Freigabe / Abdeckung vorhanden¦6 Temp. FÃ¼hler aktiv¦7 Temp. FÃ¼hler unterbrochen¦8 Bit8¦9 Bit9¦10 Bit10¦11 Bit11¦12 Bit12¦13 Bit13¦14 Bit14¦15 Bit15¦ | Prec2 P:W | Prec2 WTotal:kWh | Prec2 WDay:kWh | Prec2 WMonth:kWh | Prec2 WYear:kWh | Prec2 State:0 no info available¦1 Off¦2 Startup¦3 Ready¦4 On¦5 Charge¦6 Discharge¦7 Batt Low or Full¦8 Batt Full¦9 Batt low¦10 Finished¦11 Island¦12 Waiting¦91 Maintenance¦99 ERROR | Prec2 Spec Signal | Prec2 V:kV | Prec2 I:mA | Prec2 Info:0 Bit0¦1 Bit1¦2 Bit2¦3 Bit3¦4 HS Ein¦5 Freigabe / Abdeckung vorhanden¦6 Temp. FÃ¼hler aktiv¦7 Temp. FÃ¼hler unterbrochen¦8 Bit8¦9 Bit9¦10 Bit10¦11 Bit11¦12 Bit12¦13 Bit13¦14 Bit14¦15 Bit15¦
05.06.2025¦12:33:13.239 | 0 | 0 | 0 | 0 | 0 | 0 | 0 | 0 | 0 | 0 | 0 | 0 | 0 | 0 | 0 | 0 | 0 | 0 | 0 | 0
05.06.2025¦12:33:14.241 | 0 | 0 | 0 | 0 | 0 | 0 | 0 | 0 | 0 | 0 | 0 | 0 | 0 | 0 | 0 | 0 | 0 | 0 | 0 | 0
05.06.2025¦12:33:15.239 | 0 | 0 | 0 | 0 | 0 | 0 | 0 | 0 | 0 | 0 | 0 | 0 | 0 | 0 | 0 | 0 | 0 | 0 | 0 | 0
05.06.2025¦12:33:16.240 | 0 | 0 | 0 | 0 | 0 | 0 | 0 | 0 | 0 | 0 | 0 | 0 | 0 | 0 | 0 | 0 | 0 | 0 | 0 | 0
05.06.2025¦12:33:17.240 | 0 | 0 | 0 | 0 | 0 | 0 | 0 | 0 | 0 | 0 | 0 | 0 | 0 | 0 | 0 | 0 | 0 | 0 | 0 | 0
05.06.2025¦12:33:18.240 | 0 | 0 | 0 | 0 | 0 | 0 | 0 | 0 | 0 | 0 | 0 | 0 | 0 | 0 | 0 | 0 | 0 | 0 | 0 | 0
05.06.2025¦12:33:19.239 | 0 | 0 | 0 | 0 | 0 | 0 | 0 | 0 | 0 | 0 | 0 | 0 | 0 | 0 | 0 | 0 | 0 | 0 | 0 | 0
05.06.2025¦12:33:20.240 | 0 | 0 | 0 | 0 | 0 | 0 | 0 | 0 | 0 | 0 | 0 | 0 | 0 | 0 | 0 | 0 | 0 | 0 | 0 | 0
05.06.2025¦12:33:21.240 | 0 | 0 | 0 | 0 | 0 | 0 | 0 | 0 | 0 | 0 | 0 | 0 | 0 | 0 | 0 | 0 | 0 | 0 | 0 | 0
05.06.2025¦12:33:22.239 | 0 | 0 | 0 | 0 | 0 | 0 | 0 | 0 | 0 | 0 | 0 | 0 | 0 | 0 | 0 | 0 | 0 | 0 | 0 | 0
05.06.2025¦12:33:23.240 | 0 | 0 | 0 | 0 | 0 | 0 | 0 | 0 | 0 | 0 | 0 | 0 | 0 | 0 | 0 | 0 | 0 | 0 | 0 | 0
05.06.2025¦12:33:24.240 | 0 | 0 | 0 | 0 | 0 | 0 | 0 | 0 | 0 | 0 | 0 | 0 | 0 | 0 | 0 | 0 | 0 | 0 | 0 | 0
05.06.2025¦12:33:25.240 | 0 | 0 | 0 | 0 | 0 | 0 | 0 | 0 | 0 | 0 | 0 | 0 | 0 | 0 | 0 | 0 | 0 | 0 | 0 | 0
05.06.2025¦12:33:26.240 | 0 | 0 | 0 | 0 | 0 | 0 | 0 | 0 | 0 | 0 | 0 | 0 | 0 | 0 | 0 | 0 | 0 | 0 | 0 | 0
05.06.2025¦12:33:27.239 | 0 | 0 | 0 | 0 | 0 | 0 | 0 | 0 | 0 | 0 | 0 | 0 | 0 | 0 | 0 | 0 | 0 | 0 | 0 | 0
05.06.2025¦12:33:28.242 | 0 | 0 | 0 | 0 | 0 | 0 | 0 | 0 | 0 | 0 | 0 | 0 | 0 | 0 | 0 | 0 | 0 | 0 | 0 | 0
05.06.2025¦12:33:29.240 | 0 | 0 | 0 | 0 | 0 | 0 | 0 | 0 | 0 | 0 | 0 | 0 | 0 | 0 | 0 | 0 | 0 | 0 | 0 | 0
05.06.2025¦12:33:30.239 | 0 | 0 | 0 | 0 | 0 | 0 | 0 | 0 | 0 | 0 | 0 | 0 | 0 | 0 | 0 | 0 | 0 | 0 | 0 | 0
05.06.2025¦12:33:31.240 | 0 | 0 | 0 | 0 | 0 | 0 | 0 | 0 | 0 | 0 | 0 | 0 | 0 | 0 | 0 | 0 | 0 | 0 | 0 | 0
05.06.2025¦12:33:32.239 | 0 | 0 | 0 | 0 | 0 | 0 | 0 | 0 | 0 | 0 | 0 | 0 | 0 | 0 | 0 | 0 | 0 | 0 | 0 | 0
05.06.2025¦12:33:33.240 | 0 | 0 | 0 | 0 | 0 | 0 | 0 | 0 | 0 | 0 | 0 | 0 | 0 | 0 | 0 | 0 | 0 | 0 | 0 | 0
05.06.2025¦12:33:34.240 | 0 | 0 | 0 | 0 | 0 | 0 | 0 | 0 | 0 | 0 | 0 | 0 | 0 | 0 | 0 | 0 | 0 | 0 | 0 | 0
05.06.2025¦12:33:35.240 | 0 | 0 | 0 | 0 | 0 | 0 | 0 | 0 | 0 | 0 | 0 | 0 | 0 | 0 | 0 | 0 | 0 | 0 | 0 | 0
05.06.2025¦12:33:36.240 | 0 | 0 | 0 | 0 | 0 | 0 | 0 | 0 | 0 | 0 | 0 | 0 | 0 | 0 | 0 | 0 | 0 | 0 | 0 | 0
05.06.2025¦12:33:37.239 | 0 | 0 | 0 | 0 | 0 | 0 | 0 | 0 | 0 | 0 | 0 | 0 | 0 | 0 | 0 | 0 | 0 | 0 | 0 | 0
05.06.2025¦12:33:38.239 | 0 | 0 | 0 | 0 | 0 | 0 | 0 | 0 | 0 | 0 | 0 | 0 | 0 | 0 | 0 | 0 | 0 | 0 | 0 | 0
05.06.2025¦12:33:39.240 | 0 | 0 | 0 | 0 | 0 | 0 | 0 | 0 | 0 | 0 | 0 | 0 | 0 | 0 | 0 | 0 | 0 | 0 | 0 | 0
05.06.2025¦12:33:40.240 | 0 | 0 | 0 | 0 | 0 | 0 | 0 | 0 | 0 | 0 | 0 | 0 | 0 | 0 | 0 | 0 | 0 | 0 | 0 | 0
05.06.2025¦12:33:41.240 | 0 | 0 | 0 | 0 | 0 | 0 | 0 | 0 | 0 | 0 | 0 | 0 | 0 | 0 | 0 | 0 | 0 | 0 | 0 | 0
05.06.2025¦12:33:42.240 | 0 | 0 | 0 | 0 | 0 | 0 | 0 | 0 | 0 | 0 | 0 | 0 | 0 | 0 | 0 | 0 | 0 | 0 | 0 | 0
| OekoSolve | OekoSolve | OekoSolve | OekoSolve | OekoSolve | OekoSolve | OekoSolve | OekoSolve | OekoSolve | OekoSolve | OekoSolve | OekoSolve | OekoSolve | OekoSolve | OekoSolve | OekoSolve | OekoSolve | OekoSolve | OekoSolve | OekoSolve
| EnMeter_Prec1 | EnMeter_Prec1 | EnMeter_Prec1 | EnMeter_Prec1 | EnMeter_Prec1 | EnMeter_Prec1 | EnMeter_Prec1 | EnMeter_Prec1 | EnMeter_Prec1 | EnMeter_Prec1 | EnMeter_Prec2 | EnMeter_Prec2 | EnMeter_Prec2 | EnMeter_Prec2 | EnMeter_Prec2 | EnMeter_Prec2 | EnMeter_Prec2 | EnMeter_Prec2 | EnMeter_Prec2 | EnMeter_Prec2
| Prec1 P:W | Prec1 WTotal:kWh | Prec1 WDay:kWh | Prec1 WMonth:kWh | Prec1 WYear:kWh | Prec1 State:0 no info available¦1 Off¦2 Startup¦3 Ready¦4 On¦5 Charge¦6 Discharge¦7 Batt Low or Full¦8 Batt Full¦9 Batt low¦10 Finished¦11 Island¦12 Waiting¦91 Maintenance¦99 ERROR | Prec1 Spec Signal | Prec1 V:kV | Prec1 I:mA | Prec1 Info:0 Bit0¦1 Bit1¦2 Bit2¦3 Bit3¦4 HS Ein¦5 Freigabe / Abdeckung vorhanden¦6 Temp. FÃ¼hler aktiv¦7 Temp. FÃ¼hler unterbrochen¦8 Bit8¦9 Bit9¦10 Bit10¦11 Bit11¦12 Bit12¦13 Bit13¦14 Bit14¦15 Bit15¦ | Prec2 P:W | Prec2 WTotal:kWh | Prec2 WDay:kWh | Prec2 WMonth:kWh | Prec2 WYear:kWh | Prec2 State:0 no info available¦1 Off¦2 Startup¦3 Ready¦4 On¦5 Charge¦6 Discharge¦7 Batt Low or Full¦8 Batt Full¦9 Batt low¦10 Finished¦11 Island¦12 Waiting¦91 Maintenance¦99 ERROR | Prec2 Spec Signal | Prec2 V:kV | Prec2 I:mA | Prec2 Info:0 Bit0¦1 Bit1¦2 Bit2¦3 Bit3¦4 HS Ein¦5 Freigabe / Abdeckung vorhanden¦6 Temp. FÃ¼hler aktiv¦7 Temp. FÃ¼hler unterbrochen¦8 Bit8¦9 Bit9¦10 Bit10¦11 Bit11¦12 Bit12¦13 Bit13¦14 Bit14¦15 Bit15¦
05.06.2025¦12:33:43.240 | 0 | 0 | 0 | 0 | 0 | 0 | 0 | 0 | 0 | 0 | 0 | 0 | 0 | 0 | 0 | 0 | 0 | 0 | 0 | 0
05.06.2025¦12:33:44.240 | 0 | 0 | 0 | 0 | 0 | 0 | 0 | 0 | 0 | 0 | 0 | 0 | 0 | 0 | 0 | 0 | 0 | 0 | 0 | 0
05.06.2025¦12:33:45.239 | 0 | 0 | 0 | 0 | 0 | 0 | 0 | 0 | 0 | 0 | 0 | 0 | 0 | 0 | 0 | 0 | 0 | 0 | 0 | 0
05.06.2025¦12:33:46.239 | 0 | 0 | 0 | 0 | 0 | 0 | 0 | 0 | 0 | 0 | 0 | 0 | 0 | 0 | 0 | 0 | 0 | 0 | 0 | 0
05.06.2025¦12:33:47.240 | 0 | 0 | 0 | 0 | 0 | 0 | 0 | 0 | 0 | 0 | 0 | 0 | 0 | 0 | 0 | 0 | 0 | 0 | 0 | 0
05.06.2025¦12:33:48.240 | 0 | 0 | 0 | 0 | 0 | 0 | 0 | 0 | 0 | 0 | 0 | 0 | 0 | 0 | 0 | 0 | 0 | 0 | 0 | 0
05.06.2025¦12:33:49.241 | 0 | 0 | 0 | 0 | 0 | 0 | 0 | 0 | 0 | 0 | 0 | 0 | 0 | 0 | 0 | 0 | 0 | 0 | 0 | 0
05.06.2025¦12:33:50.239 | 0 | 0 | 0 | 0 | 0 | 0 | 0 | 0 | 0 | 0 | 0 | 0 | 0 | 0 | 0 | 0 | 0 | 0 | 0 | 0
05.06.2025¦12:33:51.240 | 0 | 0 | 0 | 0 | 0 | 0 | 0 | 0 | 0 | 0 | 0 | 0 | 0 | 0 | 0 | 0 | 0 | 0 | 0 | 0
05.06.2025¦12:33:52.240 | 0 | 0 | 0 | 0 | 0 | 0 | 0 | 0 | 0 | 0 | 0 | 0 | 0 | 0 | 0 | 0 | 0 | 0 | 0 | 0
05.06.2025¦12:33:53.239 | 0 | 0 | 0 | 0 | 0 | 0 | 0 | 0 | 0 | 0 | 0 | 0 | 0 | 0 | 0 | 0 | 0 | 0 | 0 | 0
05.06.2025¦12:33:54.240 | 0 | 0 | 0 | 0 | 0 | 0 | 0 | 0 | 0 | 0 | 0 | 0 | 0 | 0 | 0 | 0 | 0 | 0 | 0 | 0
05.06.2025¦12:33:55.240 | 0 | 0 | 0 | 0 | 0 | 0 | 0 | 0 | 0 | 0 | 0 | 0 | 0 | 0 | 0 | 0 | 0 | 0 | 0 | 0
05.06.2025¦12:33:56.240 | 0 | 0 | 0 | 0 | 0 | 0 | 0 | 0 | 0 | 0 | 0 | 0 | 0 | 0 | 0 | 0 | 0 | 0 | 0 | 0
05.06.2025¦12:33:57.240 | 0 | 0 | 0 | 0 | 0 | 0 | 0 | 0 | 0 | 0 | 0 | 0 | 0 | 0 | 0 | 0 | 0 | 0 | 0 | 0
05.06.2025¦12:33:58.240 | 0 | 0 | 0 | 0 | 0 | 0 | 0 | 0 | 0 | 0 | 0 | 0 | 0 | 0 | 0 | 0 | 0 | 0 | 0 | 0
05.06.2025¦12:33:59.239 | 0 | 0 | 0 | 0 | 0 | 0 | 0 | 0 | 0 | 0 | 0 | 0 | 0 | 0 | 0 | 0 | 0 | 0 | 0 | 0
05.06.2025¦12:34:00.240 | 0 | 0 | 0 | 0 | 0 | 0 | 0 | 0 | 0 | 0 | 0 | 0 | 0 | 0 | 0 | 0 | 0 | 0 | 0 | 0
05.06.2025¦12:34:01.240 | 0 | 0 | 0 | 0 | 0 | 0 | 0 | 0 | 0 | 0 | 0 | 0 | 0 | 0 | 0 | 0 | 0 | 0 | 0 | 0
05.06.2025¦12:34:02.239 | 0 | 0 | 0 | 0 | 0 | 0 | 0 | 0 | 0 | 0 | 0 | 0 | 0 | 0 | 0 | 0 | 0 | 0 | 0 | 0
05.06.2025¦12:34:03.242 | 0 | 0 | 0 | 0 | 0 | 0 | 0 | 0 | 0 | 0 | 0 | 0 | 0 | 0 | 0 | 0 | 0 | 0 | 0 | 0
05.06.2025¦12:34:04.239 | 0 | 0 | 0 | 0 | 0 | 0 | 0 | 0 | 0 | 0 | 0 | 0 | 0 | 0 | 0 | 0 | 0 | 0 | 0 | 0
05.06.2025¦12:34:05.239 | 0 | 0 | 0 | 0 | 0 | 0 | 0 | 0 | 0 | 0 | 0 | 0 | 0 | 0 | 0 | 0 | 0 | 0 | 0 | 0
05.06.2025¦12:34:06.240 | 0 | 0 | 0 | 0 | 0 | 0 | 0 | 0 | 0 | 0 | 0 | 0 | 0 | 0 | 0 | 0 | 0 | 0 | 0 | 0
05.06.2025¦12:34:07.240 | 0 | 0 | 0 | 0 | 0 | 0 | 0 | 0 | 0 | 0 | 0 | 0 | 0 | 0 | 0 | 0 | 0 | 0 | 0 | 0
05.06.2025¦12:34:08.239 | 0 | 0 | 0 | 0 | 0 | 0 | 0 | 0 | 0 | 0 | 0 | 0 | 0 | 0 | 0 | 0 | 0 | 0 | 0 | 0
05.06.2025¦12:34:09.240 | 0 | 0 | 0 | 0 | 0 | 0 | 0 | 0 | 0 | 0 | 0 | 0 | 0 | 0 | 0 | 0 | 0 | 0 | 0 | 0
05.06.2025¦12:34:10.240 | 0 | 0 | 0 | 0 | 0 | 0 | 0 | 0 | 0 | 0 | 0 | 0 | 0 | 0 | 0 | 0 | 0 | 0 | 0 | 0
05.06.2025¦12:34:11.239 | 0 | 0 | 0 | 0 | 0 | 0 | 0 | 0 | 0 | 0 | 0 | 0 | 0 | 0 | 0 | 0 | 0 | 0 | 0 | 0
05.06.2025¦12:34:12.240 | 0 | 0 | 0 | 0 | 0 | 0 | 0 | 0 | 0 | 0 | 0 | 0 | 0 | 0 | 0 | 0 | 0 | 0 | 0 | 0
| OekoSolve | OekoSolve | OekoSolve | OekoSolve | OekoSolve | OekoSolve | OekoSolve | OekoSolve | OekoSolve | OekoSolve | OekoSolve | OekoSolve | OekoSolve | OekoSolve | OekoSolve | OekoSolve | OekoSolve | OekoSolve | OekoSolve | OekoSolve
| EnMeter_Prec1 | EnMeter_Prec1 | EnMeter_Prec1 | EnMeter_Prec1 | EnMeter_Prec1 | EnMeter_Prec1 | EnMeter_Prec1 | EnMeter_Prec1 | EnMeter_Prec1 | EnMeter_Prec1 | EnMeter_Prec2 | EnMeter_Prec2 | EnMeter_Prec2 | EnMeter_Prec2 | EnMeter_Prec2 | EnMeter_Prec2 | EnMeter_Prec2 | EnMeter_Prec2 | EnMeter_Prec2 | EnMeter_Prec2
| Prec1 P:W | Prec1 WTotal:kWh | Prec1 WDay:kWh | Prec1 WMonth:kWh | Prec1 WYear:kWh | Prec1 State:0 no info available¦1 Off¦2 Startup¦3 Ready¦4 On¦5 Charge¦6 Discharge¦7 Batt Low or Full¦8 Batt Full¦9 Batt low¦10 Finished¦11 Island¦12 Waiting¦91 Maintenance¦99 ERROR | Prec1 Spec Signal | Prec1 V:kV | Prec1 I:mA | Prec1 Info:0 Bit0¦1 Bit1¦2 Bit2¦3 Bit3¦4 HS Ein¦5 Freigabe / Abdeckung vorhanden¦6 Temp. FÃ¼hler aktiv¦7 Temp. FÃ¼hler unterbrochen¦8 Bit8¦9 Bit9¦10 Bit10¦11 Bit11¦12 Bit12¦13 Bit13¦14 Bit14¦15 Bit15¦ | Prec2 P:W | Prec2 WTotal:kWh | Prec2 WDay:kWh | Prec2 WMonth:kWh | Prec2 WYear:kWh | Prec2 State:0 no info available¦1 Off¦2 Startup¦3 Ready¦4 On¦5 Charge¦6 Discharge¦7 Batt Low or Full¦8 Batt Full¦9 Batt low¦10 Finished¦11 Island¦12 Waiting¦91 Maintenance¦99 ERROR | Prec2 Spec Signal | Prec2 V:kV | Prec2 I:mA | Prec2 Info:0 Bit0¦1 Bit1¦2 Bit2¦3 Bit3¦4 HS Ein¦5 Freigabe / Abdeckung vorhanden¦6 Temp. FÃ¼hler aktiv¦7 Temp. FÃ¼hler unterbrochen¦8 Bit8¦9 Bit9¦10 Bit10¦11 Bit11¦12 Bit12¦13 Bit13¦14 Bit14¦15 Bit15¦
05.06.2025¦12:34:13.239 | 0 | 0 | 0 | 0 | 0 | 0 | 0 | 0 | 0 | 0 | 0 | 0 | 0 | 0 | 0 | 0 | 0 | 0 | 0 | 0
05.06.2025¦12:34:14.240 | 0 | 0 | 0 | 0 | 0 | 0 | 0 | 0 | 0 | 0 | 0 | 0 | 0 | 0 | 0 | 0 | 0 | 0 | 0 | 0
05.06.2025¦12:34:15.240 | 0 | 0 | 0 | 0 | 0 | 0 | 0 | 0 | 0 | 0 | 0 | 0 | 0 | 0 | 0 | 0 | 0 | 0 | 0 | 0
05.06.2025¦12:34:16.240 | 0 | 0 | 0 | 0 | 0 | 0 | 0 | 0 | 0 | 0 | 0 | 0 | 0 | 0 | 0 | 0 | 0 | 0 | 0 | 0
05.06.2025¦12:34:17.240 | 0 | 0 | 0 | 0 | 0 | 0 | 0 | 0 | 0 | 0 | 0 | 0 | 0 | 0 | 0 | 0 | 0 | 0 | 0 | 0
05.06.2025¦12:34:18.240 | 0 | 0 | 0 | 0 | 0 | 0 | 0 | 0 | 0 | 0 | 0 | 0 | 0 | 0 | 0 | 0 | 0 | 0 | 0 | 0
05.06.2025¦12:34:19.239 | 0 | 0 | 0 | 0 | 0 | 0 | 0 | 0 | 0 | 0 | 0 | 0 | 0 | 0 | 0 | 0 | 0 | 0 | 0 | 0
05.06.2025¦12:34:20.239 | 0 | 0 | 0 | 0 | 0 | 0 | 0 | 0 | 0 | 0 | 0 | 0 | 0 | 0 | 0 | 0 | 0 | 0 | 0 | 0
05.06.2025¦12:34:21.240 | 0 | 0 | 0 | 0 | 0 | 0 | 0 | 0 | 0 | 0 | 0 | 0 | 0 | 0 | 0 | 0 | 0 | 0 | 0 | 0
05.06.2025¦12:34:22.240 | 0 | 0 | 0 | 0 | 0 | 0 | 0 | 0 | 0 | 0 | 0 | 0 | 0 | 0 | 0 | 0 | 0 | 0 | 0 | 0
05.06.2025¦12:34:23.240 | 0 | 0 | 0 | 0 | 0 | 0 | 0 | 0 | 0 | 0 | 0 | 0 | 0 | 0 | 0 | 0 | 0 | 0 | 0 | 0
05.06.2025¦12:34:24.240 | 0 | 0 | 0 | 0 | 0 | 0 | 0 | 0 | 0 | 0 | 0 | 0 | 0 | 0 | 0 | 0 | 0 | 0 | 0 | 0
05.06.2025¦12:34:25.240 | 0 | 0 | 0 | 0 | 0 | 0 | 0 | 0 | 0 | 0 | 0 | 0 | 0 | 0 | 0 | 0 | 0 | 0 | 0 | 0
05.06.2025¦12:34:26.240 | 0 | 0 | 0 | 0 | 0 | 0 | 0 | 0 | 0 | 0 | 0 | 0 | 0 | 0 | 0 | 0 | 0 | 0 | 0 | 0
05.06.2025¦12:34:27.240 | 0 | 0 | 0 | 0 | 0 | 0 | 0 | 0 | 0 | 0 | 0 | 0 | 0 | 0 | 0 | 0 | 0 | 0 | 0 | 0
05.06.2025¦12:34:28.240 | 0 | 0 | 0 | 0 | 0 | 0 | 0 | 0 | 0 | 0 | 0 | 0 | 0 | 0 | 0 | 0 | 0 | 0 | 0 | 0
05.06.2025¦12:34:29.240 | 0 | 0 | 0 | 0 | 0 | 0 | 0 | 0 | 0 | 0 | 0 | 0 | 0 | 0 | 0 | 0 | 0 | 0 | 0 | 0
05.06.2025¦12:34:30.240 | 0 | 0 | 0 | 0 | 0 | 0 | 0 | 0 | 0 | 0 | 0 | 0 | 0 | 0 | 0 | 0 | 0 | 0 | 0 | 0
05.06.2025¦12:34:31.241 | 0 | 0 | 0 | 0 | 0 | 0 | 0 | 0 | 0 | 0 | 0 | 0 | 0 | 0 | 0 | 0 | 0 | 0 | 0 | 0
05.06.2025¦12:34:32.239 | 0 | 0 | 0 | 0 | 0 | 0 | 0 | 0 | 0 | 0 | 0 | 0 | 0 | 0 | 0 | 0 | 0 | 0 | 0 | 0
05.06.2025¦12:34:33.240 | 0 | 0 | 0 | 0 | 0 | 0 | 0 | 0 | 0 | 0 | 0 | 0 | 0 | 0 | 0 | 0 | 0 | 0 | 0 | 0
05.06.2025¦12:34:34.240 | 0 | 0 | 0 | 0 | 0 | 0 | 0 | 0 | 0 | 0 | 0 | 0 | 0 | 0 | 0 | 0 | 0 | 0 | 0 | 0
05.06.2025¦12:34:35.240 | 0 | 0 | 0 | 0 | 0 | 0 | 0 | 0 | 0 | 0 | 0 | 0 | 0 | 0 | 0 | 0 | 0 | 0 | 0 | 0
05.06.2025¦12:34:36.240 | 0 | 0 | 0 | 0 | 0 | 0 | 0 | 0 | 0 | 0 | 0 | 0 | 0 | 0 | 0 | 0 | 0 | 0 | 0 | 0
05.06.2025¦12:34:37.240 | 0 | 0 | 0 | 0 | 0 | 0 | 0 | 0 | 0 | 0 | 0 | 0 | 0 | 0 | 0 | 0 | 0 | 0 | 0 | 0
05.06.2025¦12:34:38.240 | 0 | 0 | 0 | 0 | 0 | 0 | 0 | 0 | 0 | 0 | 0 | 0 | 0 | 0 | 0 | 0 | 0 | 0 | 0 | 0
05.06.2025¦12:34:39.240 | 0 | 0 | 0 | 0 | 0 | 0 | 0 | 0 | 0 | 0 | 0 | 0 | 0 | 0 | 0 | 0 | 0 | 0 | 0 | 0
05.06.2025¦12:34:40.240 | 0 | 0 | 0 | 0 | 0 | 0 | 0 | 0 | 0 | 0 | 0 | 0 | 0 | 0 | 0 | 0 | 0 | 0 | 0 | 0
05.06.2025¦12:34:41.240 | 0 | 0 | 0 | 0 | 0 | 0 | 0 | 0 | 0 | 0 | 0 | 0 | 0 | 0 | 0 | 0 | 0 | 0 | 0 | 0
05.06.2025¦12:34:42.239 | 0 | 0 | 0 | 0 | 0 | 0 | 0 | 0 | 0 | 0 | 0 | 0 | 0 | 0 | 0 | 0 | 0 | 0 | 0 | 0
| OekoSolve | OekoSolve | OekoSolve | OekoSolve | OekoSolve | OekoSolve | OekoSolve | OekoSolve | OekoSolve | OekoSolve | OekoSolve | OekoSolve | OekoSolve | OekoSolve | OekoSolve | OekoSolve | OekoSolve | OekoSolve | OekoSolve | OekoSolve
| EnMeter_Prec1 | EnMeter_Prec1 | EnMeter_Prec1 | EnMeter_Prec1 | EnMeter_Prec1 | EnMeter_Prec1 | EnMeter_Prec1 | EnMeter_Prec1 | EnMeter_Prec1 | EnMeter_Prec1 | EnMeter_Prec2 | EnMeter_Prec2 | EnMeter_Prec2 | EnMeter_Prec2 | EnMeter_Prec2 | EnMeter_Prec2 | EnMeter_Prec2 | EnMeter_Prec2 | EnMeter_Prec2 | EnMeter_Prec2
| Prec1 P:W | Prec1 WTotal:kWh | Prec1 WDay:kWh | Prec1 WMonth:kWh | Prec1 WYear:kWh | Prec1 State:0 no info available¦1 Off¦2 Startup¦3 Ready¦4 On¦5 Charge¦6 Discharge¦7 Batt Low or Full¦8 Batt Full¦9 Batt low¦10 Finished¦11 Island¦12 Waiting¦91 Maintenance¦99 ERROR | Prec1 Spec Signal | Prec1 V:kV | Prec1 I:mA | Prec1 Info:0 Bit0¦1 Bit1¦2 Bit2¦3 Bit3¦4 HS Ein¦5 Freigabe / Abdeckung vorhanden¦6 Temp. FÃ¼hler aktiv¦7 Temp. FÃ¼hler unterbrochen¦8 Bit8¦9 Bit9¦10 Bit10¦11 Bit11¦12 Bit12¦13 Bit13¦14 Bit14¦15 Bit15¦ | Prec2 P:W | Prec2 WTotal:kWh | Prec2 WDay:kWh | Prec2 WMonth:kWh | Prec2 WYear:kWh | Prec2 State:0 no info available¦1 Off¦2 Startup¦3 Ready¦4 On¦5 Charge¦6 Discharge¦7 Batt Low or Full¦8 Batt Full¦9 Batt low¦10 Finished¦11 Island¦12 Waiting¦91 Maintenance¦99 ERROR | Prec2 Spec Signal | Prec2 V:kV | Prec2 I:mA | Prec2 Info:0 Bit0¦1 Bit1¦2 Bit2¦3 Bit3¦4 HS Ein¦5 Freigabe / Abdeckung vorhanden¦6 Temp. FÃ¼hler aktiv¦7 Temp. FÃ¼hler unterbrochen¦8 Bit8¦9 Bit9¦10 Bit10¦11 Bit11¦12 Bit12¦13 Bit13¦14 Bit14¦15 Bit15¦
05.06.2025¦12:34:43.239 | 0 | 0 | 0 | 0 | 0 | 0 | 0 | 0 | 0 | 0 | 0 | 0 | 0 | 0 | 0 | 0 | 0 | 0 | 0 | 0
05.06.2025¦12:34:44.240 | 0 | 0 | 0 | 0 | 0 | 0 | 0 | 0 | 0 | 0 | 0 | 0 | 0 | 0 | 0 | 0 | 0 | 0 | 0 | 0
05.06.2025¦12:34:45.240 | 0 | 0 | 0 | 0 | 0 | 0 | 0 | 0 | 0 | 0 | 0 | 0 | 0 | 0 | 0 | 0 | 0 | 0 | 0 | 0
05.06.2025¦12:34:46.240 | 0 | 0 | 0 | 0 | 0 | 1 | 0 | 0 | 0 | 20 | 0 | 0 | 0 | 0 | 0 | 1 | 0 | 0 | 0 | 20
05.06.2025¦12:34:47.240 | 0 | 0 | 0 | 0 | 0 | 1 | 0 | 0 | 0 | 20 | 0 | 0 | 0 | 0 | 0 | 1 | 0 | 0 | 0 | 20
05.06.2025¦12:34:48.240 | 0 | 0 | 0 | 0 | 0 | 1 | 0 | 0 | 0 | 20 | 0 | 0 | 0 | 0 | 0 | 1 | 0 | 0 | 0 | 20
05.06.2025¦12:34:49.240 | 0 | 0 | 0 | 0 | 0 | 1 | 0 | 0 | 0 | 20 | 0 | 0 | 0 | 0 | 0 | 1 | 0 | 0 | 0 | 20
05.06.2025¦12:34:50.240 | 0 | 0 | 0 | 0 | 0 | 1 | 0 | 0 | 0 | 20 | 0 | 0 | 0 | 0 | 0 | 1 | 0 | 0 | 0 | 20
05.06.2025¦12:34:51.240 | 0 | 0 | 0 | 0 | 0 | 1 | 0 | 0 | 0 | 20 | 0 | 0 | 0 | 0 | 0 | 1 | 0 | 0 | 0 | 20
05.06.2025¦12:34:52.239 | 0 | 0 | 0 | 0 | 0 | 1 | 0 | 0 | 0 | 20 | 0 | 0 | 0 | 0 | 0 | 1 | 0 | 0 | 0 | 20
05.06.2025¦12:34:53.240 | 0 | 0 | 0 | 0 | 0 | 1 | 0 | 0 | 0 | 20 | 0 | 0 | 0 | 0 | 0 | 1 | 0 | 0 | 0 | 20
05.06.2025¦12:34:54.239 | 0 | 0 | 0 | 0 | 0 | 1 | 0 | 0 | 0 | 20 | 0 | 0 | 0 | 0 | 0 | 1 | 0 | 0 | 0 | 20
05.06.2025¦12:34:55.240 | 0 | 0 | 0 | 0 | 0 | 4 | 7.7262 | 7.7262 | 0 | 30 | 0 | 0 | 0 | 0 | 0 | 1 | 0 | 0 | 0 | 20
05.06.2025¦12:34:56.240 | 0 | 0 | 0 | 0 | 0 | 4 | 11.5182 | 11.5182 | 0 | 30 | 0 | 0 | 0 | 0 | 0 | 1 | 0 | 0 | 0 | 30
05.06.2025¦12:34:57.240 | 0 | 0 | 0 | 0 | 0 | 4 | 16.5426 | 16.5426 | 0.0946 | 30 | 0 | 0 | 0 | 0 | 0 | 4 | 16.59 | 16.59 | 0 | 30
05.06.2025¦12:34:58.239 | 0 | 0 | 0 | 0 | 0 | 4 | 21.5196 | 21.5196 | 0.3698 | 30 | 0 | 0 | 0 | 0 | 0 | 4 | 21.2826 | 21.2826 | 0 | 30
05.06.2025¦12:34:59.240 | 0 | 0 | 0 | 0 | 0 | 4 | 21.5196 | 21.5196 | 0.3698 | 30 | 0 | 0 | 0 | 0 | 0 | 4 | 21.2826 | 21.2826 | 0 | 30
05.06.2025¦12:35:00.239 | 0 | 0 | 0 | 0 | 0 | 4 | 26.3544 | 26.3544 | 1.4104 | 30 | 0 | 0 | 0 | 0 | 0 | 4 | 25.9752 | 25.9752 | 0 | 30
05.06.2025¦12:35:01.240 | 0 | 0 | 0 | 0 | 0 | 4 | 8.058 | 8.058 | 0 | 30 | 0 | 0 | 0 | 0 | 0 | 4 | 8.0106 | 8.0106 | 0 | 30
05.06.2025¦12:35:02.239 | 0 | 0 | 0 | 0 | 0 | 4 | 8.058 | 8.058 | 0 | 30 | 0 | 0 | 0 | 0 | 0 | 4 | 8.0106 | 8.0106 | 0 | 30
05.06.2025¦12:35:03.239 | 0 | 0 | 0 | 0 | 0 | 4 | 10.2858 | 10.2858 | 0 | 30 | 0 | 0 | 0 | 0 | 0 | 4 | 9.954 | 9.954 | 0 | 30
05.06.2025¦12:35:04.240 | 0 | 0 | 0 | 0 | 0 | 4 | 19.8132 | 19.8132 | 0 | 30 | 0 | 0 | 0 | 0 | 0 | 4 | 19.7184 | 19.7184 | 0.2752 | 30
05.06.2025¦12:35:05.240 | 0 | 0 | 0 | 0 | 0 | 4 | 24.9798 | 24.9798 | 0 | 30 | 0 | 0 | 0 | 0 | 0 | 4 | 24.6006 | 24.6006 | 0.7611 | 30
05.06.2025¦12:35:06.240 | 0 | 0 | 0 | 0 | 0 | 4 | 24.9798 | 24.9798 | 0 | 30 | 0 | 0 | 0 | 0 | 0 | 4 | 24.6006 | 24.6006 | 0.7611 | 30
05.06.2025¦12:35:07.240 | 0 | 0 | 0 | 0 | 0 | 99 | 0 | 0 | 0 | 30 | 0 | 0 | 0 | 0 | 0 | 99 | 0 | 0 | 0 | 30
05.06.2025¦12:35:08.239 | 0 | 0 | 0 | 0 | 0 | 99 | 0 | 0 | 0 | 30 | 0 | 0 | 0 | 0 | 0 | 99 | 0 | 0 | 0 | 30
05.06.2025¦12:35:09.239 | 0 | 0 | 0 | 0 | 0 | 4 | 8.058 | 8.058 | 0 | 30 | 0 | 0 | 0 | 0 | 0 | 4 | 8.0106 | 8.0106 | 0 | 30
05.06.2025¦12:35:10.240 | 0 | 0 | 0 | 0 | 0 | 4 | 13.1772 | 13.1772 | 0 | 30 | 0 | 0 | 0 | 0 | 0 | 4 | 13.5564 | 13.5564 | 0.0215 | 30
05.06.2025¦12:35:11.239 | 0 | 0 | 0 | 0 | 0 | 4 | 20.8086 | 20.8086 | 0 | 30 | 0 | 0 | 0 | 0 | 0 | 4 | 20.9508 | 20.9508 | 0.2881 | 30
05.06.2025¦12:35:12.239 | 0 | 0 | 0 | 0 | 0 | 4 | 25.7856 | 25.7856 | 0 | 30 | 0 | 0 | 0 | 0 | 0 | 4 | 24.885 | 24.885 | 0.6536 | 30
| OekoSolve | OekoSolve | OekoSolve | OekoSolve | OekoSolve | OekoSolve | OekoSolve | OekoSolve | OekoSolve | OekoSolve | OekoSolve | OekoSolve | OekoSolve | OekoSolve | OekoSolve | OekoSolve | OekoSolve | OekoSolve | OekoSolve | OekoSolve
| EnMeter_Prec1 | EnMeter_Prec1 | EnMeter_Prec1 | EnMeter_Prec1 | EnMeter_Prec1 | EnMeter_Prec1 | EnMeter_Prec1 | EnMeter_Prec1 | EnMeter_Prec1 | EnMeter_Prec1 | EnMeter_Prec2 | EnMeter_Prec2 | EnMeter_Prec2 | EnMeter_Prec2 | EnMeter_Prec2 | EnMeter_Prec2 | EnMeter_Prec2 | EnMeter_Prec2 | EnMeter_Prec2 | EnMeter_Prec2
| Prec1 P:W | Prec1 WTotal:kWh | Prec1 WDay:kWh | Prec1 WMonth:kWh | Prec1 WYear:kWh | Prec1 State:0 no info available¦1 Off¦2 Startup¦3 Ready¦4 On¦5 Charge¦6 Discharge¦7 Batt Low or Full¦8 Batt Full¦9 Batt low¦10 Finished¦11 Island¦12 Waiting¦91 Maintenance¦99 ERROR | Prec1 Spec Signal | Prec1 V:kV | Prec1 I:mA | Prec1 Info:0 Bit0¦1 Bit1¦2 Bit2¦3 Bit3¦4 HS Ein¦5 Freigabe / Abdeckung vorhanden¦6 Temp. FÃ¼hler aktiv¦7 Temp. FÃ¼hler unterbrochen¦8 Bit8¦9 Bit9¦10 Bit10¦11 Bit11¦12 Bit12¦13 Bit13¦14 Bit14¦15 Bit15¦ | Prec2 P:W | Prec2 WTotal:kWh | Prec2 WDay:kWh | Prec2 WMonth:kWh | Prec2 WYear:kWh | Prec2 State:0 no info available¦1 Off¦2 Startup¦3 Ready¦4 On¦5 Charge¦6 Discharge¦7 Batt Low or Full¦8 Batt Full¦9 Batt low¦10 Finished¦11 Island¦12 Waiting¦91 Maintenance¦99 ERROR | Prec2 Spec Signal | Prec2 V:kV | Prec2 I:mA | Prec2 Info:0 Bit0¦1 Bit1¦2 Bit2¦3 Bit3¦4 HS Ein¦5 Freigabe / Abdeckung vorhanden¦6 Temp. FÃ¼hler aktiv¦7 Temp. FÃ¼hler unterbrochen¦8 Bit8¦9 Bit9¦10 Bit10¦11 Bit11¦12 Bit12¦13 Bit13¦14 Bit14¦15 Bit15¦
05.06.2025¦12:35:13.239 | 0 | 0 | 0 | 0 | 0 | 4 | 25.6908 | 25.6908 | 0 | 30 | 0 | 0 | 0 | 0 | 0 | 4 | 24.9798 | 24.9798 | 0.6106 | 30
05.06.2025¦12:35:14.240 | 0 | 0 | 0 | 0 | 0 | 4 | 25.6908 | 25.6908 | 0 | 30 | 0 | 0 | 0 | 0 | 0 | 4 | 24.9798 | 24.9798 | 0.5934 | 30
05.06.2025¦12:35:15.240 | 0 | 0 | 0 | 0 | 0 | 4 | 25.6908 | 25.6908 | 0 | 30 | 0 | 0 | 0 | 0 | 0 | 4 | 24.9324 | 24.9324 | 0.5762 | 30
05.06.2025¦12:35:16.239 | 0 | 0 | 0 | 0 | 0 | 4 | 25.6908 | 25.6908 | 0 | 30 | 0 | 0 | 0 | 0 | 0 | 4 | 24.9798 | 24.9798 | 0.5676 | 30
05.06.2025¦12:35:17.240 | 0 | 0 | 0 | 0 | 0 | 4 | 25.6908 | 25.6908 | 0 | 30 | 0 | 0 | 0 | 0 | 0 | 4 | 24.9798 | 24.9798 | 0.5461 | 30
05.06.2025¦12:35:18.240 | 0 | 0 | 0 | 0 | 0 | 4 | 25.6908 | 25.6908 | 0 | 30 | 0 | 0 | 0 | 0 | 0 | 4 | 24.9324 | 24.9324 | 0.5332 | 30
05.06.2025¦12:35:19.240 | 0 | 0 | 0 | 0 | 0 | 4 | 25.7856 | 25.7856 | 0 | 30 | 0 | 0 | 0 | 0 | 0 | 4 | 24.9798 | 24.9798 | 0.5289 | 30
05.06.2025¦12:35:20.241 | 0 | 0 | 0 | 0 | 0 | 4 | 25.6908 | 25.6908 | 0 | 30 | 0 | 0 | 0 | 0 | 0 | 4 | 24.9798 | 24.9798 | 0.5203 | 30
05.06.2025¦12:35:21.240 | 0 | 0 | 0 | 0 | 0 | 4 | 25.7856 | 25.7856 | 0 | 30 | 0 | 0 | 0 | 0 | 0 | 4 | 24.9324 | 24.9324 | 0.5203 | 30
05.06.2025¦12:35:22.239 | 0 | 0 | 0 | 0 | 0 | 4 | 25.7856 | 25.7856 | 0 | 30 | 0 | 0 | 0 | 0 | 0 | 4 | 24.9324 | 24.9324 | 0.5203 | 30
05.06.2025¦12:35:23.239 | 0 | 0 | 0 | 0 | 0 | 4 | 25.7856 | 25.7856 | 0 | 30 | 0 | 0 | 0 | 0 | 0 | 4 | 24.9798 | 24.9798 | 0.516 | 30
05.06.2025¦12:35:24.240 | 0 | 0 | 0 | 0 | 0 | 4 | 25.7856 | 25.7856 | 0 | 30 | 0 | 0 | 0 | 0 | 0 | 4 | 24.9324 | 24.9324 | 0.5375 | 30
05.06.2025¦12:35:25.240 | 0 | 0 | 0 | 0 | 0 | 4 | 25.6908 | 25.6908 | 0 | 30 | 0 | 0 | 0 | 0 | 0 | 4 | 25.122 | 25.122 | 0.3784 | 30
05.06.2025¦12:35:26.240 | 0 | 0 | 0 | 0 | 0 | 4 | 25.9752 | 25.9752 | 0.5203 | 30 | 0 | 0 | 0 | 0 | 0 | 4 | 25.122 | 25.122 | 0 | 30
05.06.2025¦12:35:27.241 | 0 | 0 | 0 | 0 | 0 | 4 | 26.4966 | 26.4966 | 0 | 30 | 0 | 0 | 0 | 0 | 0 | 4 | 25.9752 | 25.9752 | 0.6579 | 30
05.06.2025¦12:35:28.240 | 0 | 0 | 0 | 0 | 0 | 4 | 26.7336 | 26.7336 | 0 | 30 | 0 | 0 | 0 | 0 | 0 | 4 | 25.9752 | 25.9752 | 0.645 | 30
05.06.2025¦12:35:29.239 | 0 | 0 | 0 | 0 | 0 | 4 | 26.7336 | 26.7336 | 0 | 30 | 0 | 0 | 0 | 0 | 0 | 4 | 25.9752 | 25.9752 | 0.645 | 30
05.06.2025¦12:35:30.240 | 0 | 0 | 0 | 0 | 0 | 4 | 26.7336 | 26.7336 | 0 | 30 | 0 | 0 | 0 | 0 | 0 | 4 | 25.8804 | 25.8804 | 0.6536 | 30
05.06.2025¦12:35:31.239 | 0 | 0 | 0 | 0 | 0 | 4 | 26.7336 | 26.7336 | 0 | 30 | 0 | 0 | 0 | 0 | 0 | 4 | 25.8804 | 25.8804 | 0.6536 | 30
05.06.2025¦12:35:32.240 | 0 | 0 | 0 | 0 | 0 | 4 | 26.7336 | 26.7336 | 0 | 30 | 0 | 0 | 0 | 0 | 0 | 4 | 25.9278 | 25.9278 | 0.6321 | 30
05.06.2025¦12:35:33.239 | 0 | 0 | 0 | 0 | 0 | 4 | 26.6862 | 26.6862 | 0 | 30 | 0 | 0 | 0 | 0 | 0 | 4 | 25.9278 | 25.9278 | 0.6106 | 30
05.06.2025¦12:35:34.240 | 0 | 0 | 0 | 0 | 0 | 4 | 26.7336 | 26.7336 | 0 | 30 | 0 | 0 | 0 | 0 | 0 | 4 | 25.9752 | 25.9752 | 0.6192 | 30
05.06.2025¦12:35:35.241 | 0 | 0 | 0 | 0 | 0 | 4 | 26.7336 | 26.7336 | 0 | 30 | 0 | 0 | 0 | 0 | 0 | 4 | 25.9752 | 25.9752 | 0.5934 | 30
05.06.2025¦12:35:36.239 | 0 | 0 | 0 | 0 | 0 | 4 | 26.7336 | 26.7336 | 0 | 30 | 0 | 0 | 0 | 0 | 0 | 4 | 25.9752 | 25.9752 | 0.5934 | 30
05.06.2025¦12:35:37.240 | 0 | 0 | 0 | 0 | 0 | 4 | 26.6862 | 26.6862 | 0 | 30 | 0 | 0 | 0 | 0 | 0 | 4 | 25.8804 | 25.8804 | 0.5805 | 30
05.06.2025¦12:35:38.240 | 0 | 0 | 0 | 0 | 0 | 4 | 26.7336 | 26.7336 | 0 | 30 | 0 | 0 | 0 | 0 | 0 | 4 | 25.9752 | 25.9752 | 0.5676 | 30
05.06.2025¦12:35:39.240 | 0 | 0 | 0 | 0 | 0 | 4 | 26.9232 | 26.9232 | 0.5633 | 30 | 0 | 0 | 0 | 0 | 0 | 4 | 26.0226 | 26.0226 | 0 | 30
05.06.2025¦12:35:40.240 | 0 | 0 | 0 | 0 | 0 | 4 | 26.9232 | 26.9232 | 0.5633 | 30 | 0 | 0 | 0 | 0 | 0 | 4 | 26.0226 | 26.0226 | 0 | 30
05.06.2025¦12:35:41.240 | 0 | 0 | 0 | 0 | 0 | 4 | 27.729 | 27.729 | 0 | 30 | 0 | 0 | 0 | 0 | 0 | 4 | 26.9232 | 26.9232 | 0.7138 | 30
05.06.2025¦12:35:42.239 | 0 | 0 | 0 | 0 | 0 | 4 | 27.729 | 27.729 | 0 | 30 | 0 | 0 | 0 | 0 | 0 | 4 | 26.9232 | 26.9232 | 0.7138 | 30
| OekoSolve | OekoSolve | OekoSolve | OekoSolve | OekoSolve | OekoSolve | OekoSolve | OekoSolve | OekoSolve | OekoSolve | OekoSolve | OekoSolve | OekoSolve | OekoSolve | OekoSolve | OekoSolve | OekoSolve | OekoSolve | OekoSolve | OekoSolve
| EnMeter_Prec1 | EnMeter_Prec1 | EnMeter_Prec1 | EnMeter_Prec1 | EnMeter_Prec1 | EnMeter_Prec1 | EnMeter_Prec1 | EnMeter_Prec1 | EnMeter_Prec1 | EnMeter_Prec1 | EnMeter_Prec2 | EnMeter_Prec2 | EnMeter_Prec2 | EnMeter_Prec2 | EnMeter_Prec2 | EnMeter_Prec2 | EnMeter_Prec2 | EnMeter_Prec2 | EnMeter_Prec2 | EnMeter_Prec2
| Prec1 P:W | Prec1 WTotal:kWh | Prec1 WDay:kWh | Prec1 WMonth:kWh | Prec1 WYear:kWh | Prec1 State:0 no info available¦1 Off¦2 Startup¦3 Ready¦4 On¦5 Charge¦6 Discharge¦7 Batt Low or Full¦8 Batt Full¦9 Batt low¦10 Finished¦11 Island¦12 Waiting¦91 Maintenance¦99 ERROR | Prec1 Spec Signal | Prec1 V:kV | Prec1 I:mA | Prec1 Info:0 Bit0¦1 Bit1¦2 Bit2¦3 Bit3¦4 HS Ein¦5 Freigabe / Abdeckung vorhanden¦6 Temp. FÃ¼hler aktiv¦7 Temp. FÃ¼hler unterbrochen¦8 Bit8¦9 Bit9¦10 Bit10¦11 Bit11¦12 Bit12¦13 Bit13¦14 Bit14¦15 Bit15¦ | Prec2 P:W | Prec2 WTotal:kWh | Prec2 WDay:kWh | Prec2 WMonth:kWh | Prec2 WYear:kWh | Prec2 State:0 no info available¦1 Off¦2 Startup¦3 Ready¦4 On¦5 Charge¦6 Discharge¦7 Batt Low or Full¦8 Batt Full¦9 Batt low¦10 Finished¦11 Island¦12 Waiting¦91 Maintenance¦99 ERROR | Prec2 Spec Signal | Prec2 V:kV | Prec2 I:mA | Prec2 Info:0 Bit0¦1 Bit1¦2 Bit2¦3 Bit3¦4 HS Ein¦5 Freigabe / Abdeckung vorhanden¦6 Temp. FÃ¼hler aktiv¦7 Temp. FÃ¼hler unterbrochen¦8 Bit8¦9 Bit9¦10 Bit10¦11 Bit11¦12 Bit12¦13 Bit13¦14 Bit14¦15 Bit15¦
05.06.2025¦12:35:43.239 | 0 | 0 | 0 | 0 | 0 | 4 | 27.729 | 27.729 | 0 | 30 | 0 | 0 | 0 | 0 | 0 | 4 | 27.018 | 27.018 | 0.6837 | 30
05.06.2025¦12:35:44.239 | 0 | 0 | 0 | 0 | 0 | 4 | 27.729 | 27.729 | 0 | 30 | 0 | 0 | 0 | 0 | 0 | 4 | 26.9706 | 26.9706 | 0.6708 | 30
05.06.2025¦12:35:45.241 | 0 | 0 | 0 | 0 | 0 | 4 | 27.7764 | 27.7764 | 0 | 30 | 0 | 0 | 0 | 0 | 0 | 4 | 26.9232 | 26.9232 | 0.6665 | 30
05.06.2025¦12:35:46.240 | 0 | 0 | 0 | 0 | 0 | 4 | 27.7764 | 27.7764 | 0 | 30 | 0 | 0 | 0 | 0 | 0 | 4 | 26.9232 | 26.9232 | 0.6665 | 30
05.06.2025¦12:35:47.240 | 0 | 0 | 0 | 0 | 0 | 4 | 27.729 | 27.729 | 0 | 30 | 0 | 0 | 0 | 0 | 0 | 4 | 26.9706 | 26.9706 | 0.6837 | 30
05.06.2025¦12:35:48.240 | 0 | 0 | 0 | 0 | 0 | 4 | 27.729 | 27.729 | 0 | 30 | 0 | 0 | 0 | 0 | 0 | 4 | 26.9706 | 26.9706 | 0.6837 | 30
05.06.2025¦12:35:49.239 | 0 | 0 | 0 | 0 | 0 | 4 | 27.729 | 27.729 | 0 | 30 | 0 | 0 | 0 | 0 | 0 | 4 | 26.9706 | 26.9706 | 0.6794 | 30
05.06.2025¦12:35:50.239 | 0 | 0 | 0 | 0 | 0 | 4 | 27.729 | 27.729 | 0 | 30 | 0 | 0 | 0 | 0 | 0 | 4 | 27.018 | 27.018 | 0.7224 | 30
05.06.2025¦12:35:51.240 | 0 | 0 | 0 | 0 | 0 | 4 | 28.0134 | 28.0134 | 0.7181 | 30 | 0 | 0 | 0 | 0 | 0 | 4 | 26.9706 | 26.9706 | 0 | 30
05.06.2025¦12:35:52.239 | 0 | 0 | 0 | 0 | 0 | 4 | 28.0134 | 28.0134 | 0.7181 | 30 | 0 | 0 | 0 | 0 | 0 | 4 | 26.9706 | 26.9706 | 0 | 30
05.06.2025¦12:35:53.240 | 0 | 0 | 0 | 0 | 0 | 4 | 28.7244 | 28.7244 | 0 | 30 | 0 | 0 | 0 | 0 | 0 | 4 | 27.966 | 27.966 | 0.8729 | 30
05.06.2025¦12:35:54.240 | 0 | 0 | 0 | 0 | 0 | 4 | 28.7244 | 28.7244 | 0 | 30 | 0 | 0 | 0 | 0 | 0 | 4 | 28.0134 | 28.0134 | 0.8643 | 30
05.06.2025¦12:35:55.240 | 0 | 0 | 0 | 0 | 0 | 4 | 28.7718 | 28.7718 | 0 | 30 | 0 | 0 | 0 | 0 | 0 | 4 | 28.0134 | 28.0134 | 0.8428 | 30
05.06.2025¦12:35:56.240 | 0 | 0 | 0 | 0 | 0 | 4 | 28.7718 | 28.7718 | 0 | 30 | 0 | 0 | 0 | 0 | 0 | 4 | 27.966 | 27.966 | 0.8213 | 30
05.06.2025¦12:35:57.240 | 0 | 0 | 0 | 0 | 0 | 4 | 28.8192 | 28.8192 | 0 | 30 | 0 | 0 | 0 | 0 | 0 | 4 | 27.966 | 27.966 | 0.8385 | 30
05.06.2025¦12:35:58.240 | 0 | 0 | 0 | 0 | 0 | 4 | 28.8192 | 28.8192 | 0 | 30 | 0 | 0 | 0 | 0 | 0 | 4 | 27.966 | 27.966 | 0.8385 | 30
05.06.2025¦12:35:59.239 | 0 | 0 | 0 | 0 | 0 | 4 | 28.7718 | 28.7718 | 0 | 30 | 0 | 0 | 0 | 0 | 0 | 4 | 27.966 | 27.966 | 0.8256 | 30
05.06.2025¦12:36:00.240 | 0 | 0 | 0 | 0 | 0 | 4 | 28.7718 | 28.7718 | 0 | 30 | 0 | 0 | 0 | 0 | 0 | 4 | 27.9186 | 27.9186 | 0.8729 | 30
05.06.2025¦12:36:01.240 | 0 | 0 | 0 | 0 | 0 | 4 | 28.7718 | 28.7718 | 0 | 30 | 0 | 0 | 0 | 0 | 0 | 4 | 27.9186 | 27.9186 | 0.8299 | 30
05.06.2025¦12:36:02.240 | 0 | 0 | 0 | 0 | 0 | 4 | 29.0088 | 29.0088 | 0.602 | 30 | 0 | 0 | 0 | 0 | 0 | 4 | 27.966 | 27.966 | 0.3268 | 30
05.06.2025¦12:36:03.239 | 0 | 0 | 0 | 0 | 0 | 4 | 29.0088 | 29.0088 | 0.602 | 30 | 0 | 0 | 0 | 0 | 0 | 4 | 27.966 | 27.966 | 0.3268 | 30
05.06.2025¦12:36:04.240 | 0 | 0 | 0 | 0 | 0 | 4 | 29.7672 | 29.7672 | 0 | 30 | 0 | 0 | 0 | 0 | 0 | 4 | 28.9614 | 28.9614 | 1.1008 | 30
05.06.2025¦12:36:05.240 | 0 | 0 | 0 | 0 | 0 | 4 | 29.8146 | 29.8146 | 0 | 30 | 0 | 0 | 0 | 0 | 0 | 4 | 28.914 | 28.914 | 1.0621 | 30
05.06.2025¦12:36:06.240 | 0 | 0 | 0 | 0 | 0 | 4 | 29.8146 | 29.8146 | 0 | 30 | 0 | 0 | 0 | 0 | 0 | 4 | 28.914 | 28.914 | 1.0621 | 30
05.06.2025¦12:36:07.240 | 0 | 0 | 0 | 0 | 0 | 4 | 29.8146 | 29.8146 | 0 | 30 | 0 | 0 | 0 | 0 | 0 | 4 | 28.9614 | 28.9614 | 1.0449 | 30
05.06.2025¦12:36:08.240 | 0 | 0 | 0 | 0 | 0 | 4 | 29.7672 | 29.7672 | 0 | 30 | 0 | 0 | 0 | 0 | 0 | 4 | 28.9614 | 28.9614 | 1.1309 | 30
05.06.2025¦12:36:09.240 | 0 | 0 | 0 | 0 | 0 | 4 | 29.7672 | 29.7672 | 0 | 30 | 0 | 0 | 0 | 0 | 0 | 4 | 28.9614 | 28.9614 | 1.1309 | 30
05.06.2025¦12:36:10.240 | 0 | 0 | 0 | 0 | 0 | 4 | 29.8146 | 29.8146 | 0 | 30 | 0 | 0 | 0 | 0 | 0 | 4 | 28.9614 | 28.9614 | 1.032 | 30
05.06.2025¦12:36:11.239 | 0 | 0 | 0 | 0 | 0 | 4 | 29.8146 | 29.8146 | 0 | 30 | 0 | 0 | 0 | 0 | 0 | 4 | 28.9614 | 28.9614 | 1.032 | 30
05.06.2025¦12:36:12.240 | 0 | 0 | 0 | 0 | 0 | 4 | 29.8146 | 29.8146 | 0 | 30 | 0 | 0 | 0 | 0 | 0 | 4 | 28.9614 | 28.9614 | 0.9847 | 30
| OekoSolve | OekoSolve | OekoSolve | OekoSolve | OekoSolve | OekoSolve | OekoSolve | OekoSolve | OekoSolve | OekoSolve | OekoSolve | OekoSolve | OekoSolve | OekoSolve | OekoSolve | OekoSolve | OekoSolve | OekoSolve | OekoSolve | OekoSolve
| EnMeter_Prec1 | EnMeter_Prec1 | EnMeter_Prec1 | EnMeter_Prec1 | EnMeter_Prec1 | EnMeter_Prec1 | EnMeter_Prec1 | EnMeter_Prec1 | EnMeter_Prec1 | EnMeter_Prec1 | EnMeter_Prec2 | EnMeter_Prec2 | EnMeter_Prec2 | EnMeter_Prec2 | EnMeter_Prec2 | EnMeter_Prec2 | EnMeter_Prec2 | EnMeter_Prec2 | EnMeter_Prec2 | EnMeter_Prec2
| Prec1 P:W | Prec1 WTotal:kWh | Prec1 WDay:kWh | Prec1 WMonth:kWh | Prec1 WYear:kWh | Prec1 State:0 no info available¦1 Off¦2 Startup¦3 Ready¦4 On¦5 Charge¦6 Discharge¦7 Batt Low or Full¦8 Batt Full¦9 Batt low¦10 Finished¦11 Island¦12 Waiting¦91 Maintenance¦99 ERROR | Prec1 Spec Signal | Prec1 V:kV | Prec1 I:mA | Prec1 Info:0 Bit0¦1 Bit1¦2 Bit2¦3 Bit3¦4 HS Ein¦5 Freigabe / Abdeckung vorhanden¦6 Temp. FÃ¼hler aktiv¦7 Temp. FÃ¼hler unterbrochen¦8 Bit8¦9 Bit9¦10 Bit10¦11 Bit11¦12 Bit12¦13 Bit13¦14 Bit14¦15 Bit15¦ | Prec2 P:W | Prec2 WTotal:kWh | Prec2 WDay:kWh | Prec2 WMonth:kWh | Prec2 WYear:kWh | Prec2 State:0 no info available¦1 Off¦2 Startup¦3 Ready¦4 On¦5 Charge¦6 Discharge¦7 Batt Low or Full¦8 Batt Full¦9 Batt low¦10 Finished¦11 Island¦12 Waiting¦91 Maintenance¦99 ERROR | Prec2 Spec Signal | Prec2 V:kV | Prec2 I:mA | Prec2 Info:0 Bit0¦1 Bit1¦2 Bit2¦3 Bit3¦4 HS Ein¦5 Freigabe / Abdeckung vorhanden¦6 Temp. FÃ¼hler aktiv¦7 Temp. FÃ¼hler unterbrochen¦8 Bit8¦9 Bit9¦10 Bit10¦11 Bit11¦12 Bit12¦13 Bit13¦14 Bit14¦15 Bit15¦
05.06.2025¦12:36:13.239 | 0 | 0 | 0 | 0 | 0 | 4 | 29.8146 | 29.8146 | 0 | 30 | 0 | 0 | 0 | 0 | 0 | 4 | 28.9614 | 28.9614 | 0.9847 | 30
05.06.2025¦12:36:14.240 | 0 | 0 | 0 | 0 | 0 | 4 | 29.9568 | 29.9568 | 0 | 30 | 0 | 0 | 0 | 0 | 0 | 4 | 28.9614 | 28.9614 | 1.0492 | 30
05.06.2025¦12:36:15.239 | 0 | 0 | 0 | 0 | 0 | 4 | 29.9568 | 29.9568 | 0 | 30 | 0 | 0 | 0 | 0 | 0 | 4 | 28.9614 | 28.9614 | 1.0492 | 30
05.06.2025¦12:36:16.242 | 0 | 0 | 0 | 0 | 0 | 4 | 29.8146 | 29.8146 | 0 | 30 | 0 | 0 | 0 | 0 | 0 | 4 | 28.9614 | 28.9614 | 1.1094 | 30
05.06.2025¦12:36:17.239 | 0 | 0 | 0 | 0 | 0 | 4 | 29.8146 | 29.8146 | 0 | 30 | 0 | 0 | 0 | 0 | 0 | 4 | 28.9614 | 28.9614 | 1.1094 | 30
05.06.2025¦12:36:18.240 | 0 | 0 | 0 | 0 | 0 | 4 | 29.8146 | 29.8146 | 0 | 30 | 0 | 0 | 0 | 0 | 0 | 4 | 28.9614 | 28.9614 | 1.075 | 30
05.06.2025¦12:36:19.239 | 0 | 0 | 0 | 0 | 0 | 4 | 29.8146 | 29.8146 | 0 | 30 | 0 | 0 | 0 | 0 | 0 | 4 | 28.9614 | 28.9614 | 1.075 | 30
05.06.2025¦12:36:20.240 | 0 | 0 | 0 | 0 | 0 | 4 | 29.7672 | 29.7672 | 0 | 30 | 0 | 0 | 0 | 0 | 0 | 4 | 28.9614 | 28.9614 | 1.1137 | 30
05.06.2025¦12:36:21.240 | 0 | 0 | 0 | 0 | 0 | 4 | 29.8146 | 29.8146 | 0 | 30 | 0 | 0 | 0 | 0 | 0 | 4 | 28.9614 | 28.9614 | 1.118 | 30
05.06.2025¦12:36:22.240 | 0 | 0 | 0 | 0 | 0 | 4 | 29.7672 | 29.7672 | 0 | 30 | 0 | 0 | 0 | 0 | 0 | 4 | 28.914 | 28.914 | 1.1911 | 30
05.06.2025¦12:36:23.241 | 0 | 0 | 0 | 0 | 0 | 4 | 29.8146 | 29.8146 | 0 | 30 | 0 | 0 | 0 | 0 | 0 | 4 | 28.914 | 28.914 | 1.1309 | 30
05.06.2025¦12:36:24.239 | 0 | 0 | 0 | 0 | 0 | 4 | 29.8146 | 29.8146 | 0 | 30 | 0 | 0 | 0 | 0 | 0 | 4 | 28.914 | 28.914 | 1.1309 | 30
05.06.2025¦12:36:25.240 | 0 | 0 | 0 | 0 | 0 | 4 | 29.7198 | 29.7198 | 0 | 30 | 0 | 0 | 0 | 0 | 0 | 4 | 28.9614 | 28.9614 | 1.1911 | 30
05.06.2025¦12:36:26.240 | 0 | 0 | 0 | 0 | 0 | 4 | 29.7672 | 29.7672 | 0 | 30 | 0 | 0 | 0 | 0 | 0 | 4 | 28.914 | 28.914 | 1.1438 | 30
05.06.2025¦12:36:27.240 | 0 | 0 | 0 | 0 | 0 | 4 | 29.7672 | 29.7672 | 0 | 30 | 0 | 0 | 0 | 0 | 0 | 4 | 28.9614 | 28.9614 | 1.1739 | 30
05.06.2025¦12:36:28.240 | 0 | 0 | 0 | 0 | 0 | 4 | 29.8146 | 29.8146 | 0 | 30 | 0 | 0 | 0 | 0 | 0 | 4 | 28.9614 | 28.9614 | 1.1481 | 30
05.06.2025¦12:36:29.239 | 0 | 0 | 0 | 0 | 0 | 4 | 29.8146 | 29.8146 | 0 | 30 | 0 | 0 | 0 | 0 | 0 | 4 | 28.9614 | 28.9614 | 1.1481 | 30
05.06.2025¦12:36:30.239 | 0 | 0 | 0 | 0 | 0 | 4 | 29.8146 | 29.8146 | 0 | 30 | 0 | 0 | 0 | 0 | 0 | 4 | 28.914 | 28.914 | 1.1954 | 30
05.06.2025¦12:36:31.239 | 0 | 0 | 0 | 0 | 0 | 4 | 29.7672 | 29.7672 | 0 | 30 | 0 | 0 | 0 | 0 | 0 | 4 | 28.9614 | 28.9614 | 1.1395 | 30
05.06.2025¦12:36:32.240 | 0 | 0 | 0 | 0 | 0 | 4 | 29.8146 | 29.8146 | 0 | 30 | 0 | 0 | 0 | 0 | 0 | 4 | 28.914 | 28.914 | 1.0879 | 30
05.06.2025¦12:36:33.239 | 0 | 0 | 0 | 0 | 0 | 4 | 29.8146 | 29.8146 | 0 | 30 | 0 | 0 | 0 | 0 | 0 | 4 | 28.914 | 28.914 | 1.0879 | 30
05.06.2025¦12:36:34.240 | 0 | 0 | 0 | 0 | 0 | 4 | 29.8146 | 29.8146 | 0 | 30 | 0 | 0 | 0 | 0 | 0 | 4 | 28.914 | 28.914 | 1.1352 | 30
05.06.2025¦12:36:35.240 | 0 | 0 | 0 | 0 | 0 | 4 | 29.8146 | 29.8146 | 0 | 30 | 0 | 0 | 0 | 0 | 0 | 4 | 28.914 | 28.914 | 1.1352 | 30
05.06.2025¦12:36:36.239 | 0 | 0 | 0 | 0 | 0 | 4 | 29.8146 | 29.8146 | 0 | 30 | 0 | 0 | 0 | 0 | 0 | 4 | 28.914 | 28.914 | 1.0793 | 30
05.06.2025¦12:36:37.240 | 0 | 0 | 0 | 0 | 0 | 4 | 29.862 | 29.862 | 0 | 30 | 0 | 0 | 0 | 0 | 0 | 4 | 28.914 | 28.914 | 1.1223 | 30
05.06.2025¦12:36:38.239 | 0 | 0 | 0 | 0 | 0 | 4 | 29.8146 | 29.8146 | 0 | 30 | 0 | 0 | 0 | 0 | 0 | 4 | 28.9614 | 28.9614 | 1.1782 | 30
05.06.2025¦12:36:39.240 | 0 | 0 | 0 | 0 | 0 | 4 | 29.8146 | 29.8146 | 0 | 30 | 0 | 0 | 0 | 0 | 0 | 4 | 28.914 | 28.914 | 1.0879 | 30
05.06.2025¦12:36:40.240 | 0 | 0 | 0 | 0 | 0 | 4 | 29.7672 | 29.7672 | 0 | 30 | 0 | 0 | 0 | 0 | 0 | 4 | 29.0088 | 29.0088 | 1.075 | 30
05.06.2025¦12:36:41.240 | 0 | 0 | 0 | 0 | 0 | 4 | 29.8146 | 29.8146 | 0 | 30 | 0 | 0 | 0 | 0 | 0 | 4 | 28.9614 | 28.9614 | 1.0578 | 30
05.06.2025¦12:36:42.240 | 0 | 0 | 0 | 0 | 0 | 4 | 29.8146 | 29.8146 | 0 | 30 | 0 | 0 | 0 | 0 | 0 | 4 | 28.914 | 28.914 | 1.0664 | 30
| OekoSolve | OekoSolve | OekoSolve | OekoSolve | OekoSolve | OekoSolve | OekoSolve | OekoSolve | OekoSolve | OekoSolve | OekoSolve | OekoSolve | OekoSolve | OekoSolve | OekoSolve | OekoSolve | OekoSolve | OekoSolve | OekoSolve | OekoSolve
| EnMeter_Prec1 | EnMeter_Prec1 | EnMeter_Prec1 | EnMeter_Prec1 | EnMeter_Prec1 | EnMeter_Prec1 | EnMeter_Prec1 | EnMeter_Prec1 | EnMeter_Prec1 | EnMeter_Prec1 | EnMeter_Prec2 | EnMeter_Prec2 | EnMeter_Prec2 | EnMeter_Prec2 | EnMeter_Prec2 | EnMeter_Prec2 | EnMeter_Prec2 | EnMeter_Prec2 | EnMeter_Prec2 | EnMeter_Prec2
| Prec1 P:W | Prec1 WTotal:kWh | Prec1 WDay:kWh | Prec1 WMonth:kWh | Prec1 WYear:kWh | Prec1 State:0 no info available¦1 Off¦2 Startup¦3 Ready¦4 On¦5 Charge¦6 Discharge¦7 Batt Low or Full¦8 Batt Full¦9 Batt low¦10 Finished¦11 Island¦12 Waiting¦91 Maintenance¦99 ERROR | Prec1 Spec Signal | Prec1 V:kV | Prec1 I:mA | Prec1 Info:0 Bit0¦1 Bit1¦2 Bit2¦3 Bit3¦4 HS Ein¦5 Freigabe / Abdeckung vorhanden¦6 Temp. FÃ¼hler aktiv¦7 Temp. FÃ¼hler unterbrochen¦8 Bit8¦9 Bit9¦10 Bit10¦11 Bit11¦12 Bit12¦13 Bit13¦14 Bit14¦15 Bit15¦ | Prec2 P:W | Prec2 WTotal:kWh | Prec2 WDay:kWh | Prec2 WMonth:kWh | Prec2 WYear:kWh | Prec2 State:0 no info available¦1 Off¦2 Startup¦3 Ready¦4 On¦5 Charge¦6 Discharge¦7 Batt Low or Full¦8 Batt Full¦9 Batt low¦10 Finished¦11 Island¦12 Waiting¦91 Maintenance¦99 ERROR | Prec2 Spec Signal | Prec2 V:kV | Prec2 I:mA | Prec2 Info:0 Bit0¦1 Bit1¦2 Bit2¦3 Bit3¦4 HS Ein¦5 Freigabe / Abdeckung vorhanden¦6 Temp. FÃ¼hler aktiv¦7 Temp. FÃ¼hler unterbrochen¦8 Bit8¦9 Bit9¦10 Bit10¦11 Bit11¦12 Bit12¦13 Bit13¦14 Bit14¦15 Bit15¦
05.06.2025¦12:36:43.239 | 0 | 0 | 0 | 0 | 0 | 4 | 29.8146 | 29.8146 | 0 | 30 | 0 | 0 | 0 | 0 | 0 | 4 | 28.914 | 28.914 | 1.0664 | 30
05.06.2025¦12:36:44.241 | 0 | 0 | 0 | 0 | 0 | 4 | 29.8146 | 29.8146 | 0 | 30 | 0 | 0 | 0 | 0 | 0 | 4 | 28.9614 | 28.9614 | 1.1008 | 30
05.06.2025¦12:36:45.240 | 0 | 0 | 0 | 0 | 0 | 4 | 29.8146 | 29.8146 | 0 | 30 | 0 | 0 | 0 | 0 | 0 | 4 | 28.9614 | 28.9614 | 1.075 | 30
05.06.2025¦12:36:46.239 | 0 | 0 | 0 | 0 | 0 | 4 | 29.8146 | 29.8146 | 0 | 30 | 0 | 0 | 0 | 0 | 0 | 4 | 28.9614 | 28.9614 | 1.075 | 30
05.06.2025¦12:36:47.240 | 0 | 0 | 0 | 0 | 0 | 4 | 29.8146 | 29.8146 | 0 | 30 | 0 | 0 | 0 | 0 | 0 | 4 | 28.9614 | 28.9614 | 1.1008 | 30
05.06.2025¦12:36:48.239 | 0 | 0 | 0 | 0 | 0 | 4 | 29.8146 | 29.8146 | 0 | 30 | 0 | 0 | 0 | 0 | 0 | 4 | 28.9614 | 28.9614 | 1.1008 | 30
05.06.2025¦12:36:49.240 | 0 | 0 | 0 | 0 | 0 | 4 | 29.7198 | 29.7198 | 0 | 30 | 0 | 0 | 0 | 0 | 0 | 4 | 28.914 | 28.914 | 1.1137 | 30
05.06.2025¦12:36:50.240 | 0 | 0 | 0 | 0 | 0 | 4 | 29.8146 | 29.8146 | 0 | 30 | 0 | 0 | 0 | 0 | 0 | 4 | 29.0088 | 29.0088 | 1.0922 | 30
05.06.2025¦12:36:51.240 | 0 | 0 | 0 | 0 | 0 | 4 | 29.8146 | 29.8146 | 0 | 30 | 0 | 0 | 0 | 0 | 0 | 4 | 28.9614 | 28.9614 | 1.0879 | 30
05.06.2025¦12:36:52.239 | 0 | 0 | 0 | 0 | 0 | 4 | 29.8146 | 29.8146 | 0 | 30 | 0 | 0 | 0 | 0 | 0 | 4 | 28.9614 | 28.9614 | 1.0879 | 30
05.06.2025¦12:36:53.240 | 0 | 0 | 0 | 0 | 0 | 4 | 29.8146 | 29.8146 | 0 | 30 | 0 | 0 | 0 | 0 | 0 | 4 | 28.9614 | 28.9614 | 1.1008 | 30
05.06.2025¦12:36:54.240 | 0 | 0 | 0 | 0 | 0 | 4 | 29.8146 | 29.8146 | 0 | 30 | 0 | 0 | 0 | 0 | 0 | 4 | 28.9614 | 28.9614 | 1.1008 | 30
05.06.2025¦12:36:55.239 | 0 | 0 | 0 | 0 | 0 | 4 | 29.8146 | 29.8146 | 0 | 30 | 0 | 0 | 0 | 0 | 0 | 4 | 29.0088 | 29.0088 | 1.0492 | 30
05.06.2025¦12:36:56.240 | 0 | 0 | 0 | 0 | 0 | 4 | 29.8146 | 29.8146 | 0 | 30 | 0 | 0 | 0 | 0 | 0 | 4 | 29.0088 | 29.0088 | 1.1008 | 30
05.06.2025¦12:36:57.239 | 0 | 0 | 0 | 0 | 0 | 4 | 29.8146 | 29.8146 | 0 | 30 | 0 | 0 | 0 | 0 | 0 | 4 | 29.0088 | 29.0088 | 1.1008 | 30
05.06.2025¦12:36:58.241 | 0 | 0 | 0 | 0 | 0 | 4 | 29.7672 | 29.7672 | 0 | 30 | 0 | 0 | 0 | 0 | 0 | 4 | 28.9614 | 28.9614 | 1.0879 | 30
05.06.2025¦12:36:59.240 | 0 | 0 | 0 | 0 | 0 | 4 | 29.8146 | 29.8146 | 0 | 30 | 0 | 0 | 0 | 0 | 0 | 4 | 28.9614 | 28.9614 | 1.0664 | 30
05.06.2025¦12:37:00.240 | 0 | 0 | 0 | 0 | 0 | 4 | 29.8146 | 29.8146 | 0 | 30 | 0 | 0 | 0 | 0 | 0 | 4 | 28.9614 | 28.9614 | 1.0707 | 30
05.06.2025¦12:37:01.239 | 0 | 0 | 0 | 0 | 0 | 4 | 29.8146 | 29.8146 | 0 | 30 | 0 | 0 | 0 | 0 | 0 | 4 | 28.9614 | 28.9614 | 1.0707 | 30
05.06.2025¦12:37:02.239 | 0 | 0 | 0 | 0 | 0 | 4 | 29.7672 | 29.7672 | 0 | 30 | 0 | 0 | 0 | 0 | 0 | 4 | 28.9614 | 28.9614 | 1.1438 | 30
05.06.2025¦12:37:03.240 | 0 | 0 | 0 | 0 | 0 | 4 | 29.7672 | 29.7672 | 0 | 30 | 0 | 0 | 0 | 0 | 0 | 4 | 29.0088 | 29.0088 | 1.1696 | 30
05.06.2025¦12:37:04.239 | 0 | 0 | 0 | 0 | 0 | 4 | 29.7672 | 29.7672 | 0 | 30 | 0 | 0 | 0 | 0 | 0 | 4 | 29.0088 | 29.0088 | 1.1696 | 30
05.06.2025¦12:37:05.240 | 0 | 0 | 0 | 0 | 0 | 4 | 20.382 | 20.382 | 0 | 30 | 0 | 0 | 0 | 0 | 0 | 4 | 20.0028 | 20.0028 | 0.1849 | 30
05.06.2025¦12:37:06.240 | 0 | 0 | 0 | 0 | 0 | 4 | 20.382 | 20.382 | 0 | 30 | 0 | 0 | 0 | 0 | 0 | 4 | 20.0028 | 20.0028 | 0.1763 | 30
05.06.2025¦12:37:07.240 | 0 | 0 | 0 | 0 | 0 | 4 | 20.4294 | 20.4294 | 0 | 30 | 0 | 0 | 0 | 0 | 0 | 4 | 19.9554 | 19.9554 | 0.172 | 30
05.06.2025¦12:37:08.240 | 0 | 0 | 0 | 0 | 0 | 4 | 20.4294 | 20.4294 | 0 | 30 | 0 | 0 | 0 | 0 | 0 | 4 | 19.908 | 19.908 | 0.172 | 30
05.06.2025¦12:37:09.240 | 0 | 0 | 0 | 0 | 0 | 4 | 20.4294 | 20.4294 | 0 | 30 | 0 | 0 | 0 | 0 | 0 | 4 | 19.908 | 19.908 | 0.172 | 30
05.06.2025¦12:37:10.239 | 0 | 0 | 0 | 0 | 0 | 4 | 20.4294 | 20.4294 | 0 | 30 | 0 | 0 | 0 | 0 | 0 | 4 | 19.908 | 19.908 | 0.172 | 30
05.06.2025¦12:37:11.240 | 0 | 0 | 0 | 0 | 0 | 4 | 20.4294 | 20.4294 | 0 | 30 | 0 | 0 | 0 | 0 | 0 | 4 | 20.0028 | 20.0028 | 0.1763 | 30
05.06.2025¦12:37:12.240 | 0 | 0 | 0 | 0 | 0 | 4 | 20.382 | 20.382 | 0 | 30 | 0 | 0 | 0 | 0 | 0 | 4 | 19.9554 | 19.9554 | 0.172 | 30
| OekoSolve | OekoSolve | OekoSolve | OekoSolve | OekoSolve | OekoSolve | OekoSolve | OekoSolve | OekoSolve | OekoSolve | OekoSolve | OekoSolve | OekoSolve | OekoSolve | OekoSolve | OekoSolve | OekoSolve | OekoSolve | OekoSolve | OekoSolve
| EnMeter_Prec1 | EnMeter_Prec1 | EnMeter_Prec1 | EnMeter_Prec1 | EnMeter_Prec1 | EnMeter_Prec1 | EnMeter_Prec1 | EnMeter_Prec1 | EnMeter_Prec1 | EnMeter_Prec1 | EnMeter_Prec2 | EnMeter_Prec2 | EnMeter_Prec2 | EnMeter_Prec2 | EnMeter_Prec2 | EnMeter_Prec2 | EnMeter_Prec2 | EnMeter_Prec2 | EnMeter_Prec2 | EnMeter_Prec2
| Prec1 P:W | Prec1 WTotal:kWh | Prec1 WDay:kWh | Prec1 WMonth:kWh | Prec1 WYear:kWh | Prec1 State:0 no info available¦1 Off¦2 Startup¦3 Ready¦4 On¦5 Charge¦6 Discharge¦7 Batt Low or Full¦8 Batt Full¦9 Batt low¦10 Finished¦11 Island¦12 Waiting¦91 Maintenance¦99 ERROR | Prec1 Spec Signal | Prec1 V:kV | Prec1 I:mA | Prec1 Info:0 Bit0¦1 Bit1¦2 Bit2¦3 Bit3¦4 HS Ein¦5 Freigabe / Abdeckung vorhanden¦6 Temp. FÃ¼hler aktiv¦7 Temp. FÃ¼hler unterbrochen¦8 Bit8¦9 Bit9¦10 Bit10¦11 Bit11¦12 Bit12¦13 Bit13¦14 Bit14¦15 Bit15¦ | Prec2 P:W | Prec2 WTotal:kWh | Prec2 WDay:kWh | Prec2 WMonth:kWh | Prec2 WYear:kWh | Prec2 State:0 no info available¦1 Off¦2 Startup¦3 Ready¦4 On¦5 Charge¦6 Discharge¦7 Batt Low or Full¦8 Batt Full¦9 Batt low¦10 Finished¦11 Island¦12 Waiting¦91 Maintenance¦99 ERROR | Prec2 Spec Signal | Prec2 V:kV | Prec2 I:mA | Prec2 Info:0 Bit0¦1 Bit1¦2 Bit2¦3 Bit3¦4 HS Ein¦5 Freigabe / Abdeckung vorhanden¦6 Temp. FÃ¼hler aktiv¦7 Temp. FÃ¼hler unterbrochen¦8 Bit8¦9 Bit9¦10 Bit10¦11 Bit11¦12 Bit12¦13 Bit13¦14 Bit14¦15 Bit15¦
05.06.2025¦12:37:13.239 | 0 | 0 | 0 | 0 | 0 | 4 | 20.382 | 20.382 | 0 | 30 | 0 | 0 | 0 | 0 | 0 | 4 | 19.9554 | 19.9554 | 0.172 | 30
05.06.2025¦12:37:14.240 | 0 | 0 | 0 | 0 | 0 | 4 | 20.382 | 20.382 | 0 | 30 | 0 | 0 | 0 | 0 | 0 | 4 | 19.9554 | 19.9554 | 0.1763 | 30
05.06.2025¦12:37:15.241 | 0 | 0 | 0 | 0 | 0 | 4 | 20.4294 | 20.4294 | 0 | 30 | 0 | 0 | 0 | 0 | 0 | 4 | 19.9554 | 19.9554 | 0.1677 | 30
05.06.2025¦12:37:16.239 | 0 | 0 | 0 | 0 | 0 | 4 | 20.4294 | 20.4294 | 0 | 30 | 0 | 0 | 0 | 0 | 0 | 4 | 19.9554 | 19.9554 | 0.1677 | 30
05.06.2025¦12:37:17.240 | 0 | 0 | 0 | 0 | 0 | 4 | 20.382 | 20.382 | 0 | 30 | 0 | 0 | 0 | 0 | 0 | 4 | 19.9554 | 19.9554 | 0.1677 | 30
05.06.2025¦12:37:18.240 | 0 | 0 | 0 | 0 | 0 | 1 | 0 | 0 | 0 | 20 | 0 | 0 | 0 | 0 | 0 | 4 | 19.908 | 19.908 | 0.1677 | 30
05.06.2025¦12:37:19.241 | 0 | 0 | 0 | 0 | 0 | 1 | 0 | 0 | 0 | 20 | 0 | 0 | 0 | 0 | 0 | 4 | 20.0028 | 20.0028 | 0.1677 | 30
05.06.2025¦12:37:20.240 | 0 | 0 | 0 | 0 | 0 | 1 | 0 | 0 | 0 | 20 | 0 | 0 | 0 | 0 | 0 | 1 | 0 | 0 | 0 | 20
05.06.2025¦12:37:21.240 | 0 | 0 | 0 | 0 | 0 | 1 | 0 | 0 | 0 | 20 | 0 | 0 | 0 | 0 | 0 | 1 | 0 | 0 | 0 | 20
05.06.2025¦12:37:22.239 | 0 | 0 | 0 | 0 | 0 | 1 | 0 | 0 | 0 | 20 | 0 | 0 | 0 | 0 | 0 | 1 | 0 | 0 | 0 | 20
05.06.2025¦12:37:23.240 | 0 | 0 | 0 | 0 | 0 | 1 | 0 | 0 | 0 | 20 | 0 | 0 | 0 | 0 | 0 | 1 | 0 | 0 | 0 | 20
05.06.2025¦12:37:24.240 | 0 | 0 | 0 | 0 | 0 | 1 | 0 | 0 | 0 | 20 | 0 | 0 | 0 | 0 | 0 | 1 | 0 | 0 | 0 | 20
05.06.2025¦12:37:25.239 | 0 | 0 | 0 | 0 | 0 | 1 | 0 | 0 | 0 | 20 | 0 | 0 | 0 | 0 | 0 | 1 | 0 | 0 | 0 | 20
05.06.2025¦12:37:26.241 | 0 | 0 | 0 | 0 | 0 | 1 | 0 | 0 | 0 | 20 | 0 | 0 | 0 | 0 | 0 | 1 | 0 | 0 | 0 | 20
05.06.2025¦12:37:27.241 | 0 | 0 | 0 | 0 | 0 | 1 | 0 | 0 | 0 | 20 | 0 | 0 | 0 | 0 | 0 | 1 | 0 | 0 | 0 | 20
05.06.2025¦12:37:28.240 | 0 | 0 | 0 | 0 | 0 | 0 | 0 | 0 | 0 | 0 | 0 | 0 | 0 | 0 | 0 | 0 | 0 | 0 | 0 | 0
05.06.2025¦12:37:29.241 | 0 | 0 | 0 | 0 | 0 | 0 | 0 | 0 | 0 | 0 | 0 | 0 | 0 | 0 | 0 | 0 | 0 | 0 | 0 | 0
05.06.2025¦12:37:30.240 | 0 | 0 | 0 | 0 | 0 | 0 | 0 | 0 | 0 | 0 | 0 | 0 | 0 | 0 | 0 | 0 | 0 | 0 | 0 | 0
05.06.2025¦12:37:31.240 | 0 | 0 | 0 | 0 | 0 | 0 | 0 | 0 | 0 | 0 | 0 | 0 | 0 | 0 | 0 | 0 | 0 | 0 | 0 | 0
05.06.2025¦12:37:32.239 | 0 | 0 | 0 | 0 | 0 | 0 | 0 | 0 | 0 | 0 | 0 | 0 | 0 | 0 | 0 | 0 | 0 | 0 | 0 | 0
05.06.2025¦12:37:33.240 | 0 | 0 | 0 | 0 | 0 | 0 | 0 | 0 | 0 | 0 | 0 | 0 | 0 | 0 | 0 | 0 | 0 | 0 | 0 | 0
05.06.2025¦12:37:34.240 | 0 | 0 | 0 | 0 | 0 | 0 | 0 | 0 | 0 | 0 | 0 | 0 | 0 | 0 | 0 | 0 | 0 | 0 | 0 | 0
05.06.2025¦12:37:35.240 | 0 | 0 | 0 | 0 | 0 | 0 | 0 | 0 | 0 | 0 | 0 | 0 | 0 | 0 | 0 | 0 | 0 | 0 | 0 | 0
05.06.2025¦12:37:36.240 | 0 | 0 | 0 | 0 | 0 | 0 | 0 | 0 | 0 | 0 | 0 | 0 | 0 | 0 | 0 | 0 | 0 | 0 | 0 | 0
05.06.2025¦12:37:37.240 | 0 | 0 | 0 | 0 | 0 | 0 | 0 | 0 | 0 | 0 | 0 | 0 | 0 | 0 | 0 | 0 | 0 | 0 | 0 | 0
05.06.2025¦12:37:38.240 | 0 | 0 | 0 | 0 | 0 | 0 | 0 | 0 | 0 | 0 | 0 | 0 | 0 | 0 | 0 | 0 | 0 | 0 | 0 | 0
05.06.2025¦12:37:39.240 | 0 | 0 | 0 | 0 | 0 | 0 | 0 | 0 | 0 | 0 | 0 | 0 | 0 | 0 | 0 | 0 | 0 | 0 | 0 | 0
05.06.2025¦12:37:40.241 | 0 | 0 | 0 | 0 | 0 | 0 | 0 | 0 | 0 | 0 | 0 | 0 | 0 | 0 | 0 | 0 | 0 | 0 | 0 | 0
05.06.2025¦12:37:41.239 | 0 | 0 | 0 | 0 | 0 | 0 | 0 | 0 | 0 | 0 | 0 | 0 | 0 | 0 | 0 | 0 | 0 | 0 | 0 | 0
05.06.2025¦12:37:42.240 | 0 | 0 | 0 | 0 | 0 | 0 | 0 | 0 | 0 | 0 | 0 | 0 | 0 | 0 | 0 | 0 | 0 | 0 | 0 | 0
| OekoSolve | OekoSolve | OekoSolve | OekoSolve | OekoSolve | OekoSolve | OekoSolve | OekoSolve | OekoSolve | OekoSolve | OekoSolve | OekoSolve | OekoSolve | OekoSolve | OekoSolve | OekoSolve | OekoSolve | OekoSolve | OekoSolve | OekoSolve
| EnMeter_Prec1 | EnMeter_Prec1 | EnMeter_Prec1 | EnMeter_Prec1 | EnMeter_Prec1 | EnMeter_Prec1 | EnMeter_Prec1 | EnMeter_Prec1 | EnMeter_Prec1 | EnMeter_Prec1 | EnMeter_Prec2 | EnMeter_Prec2 | EnMeter_Prec2 | EnMeter_Prec2 | EnMeter_Prec2 | EnMeter_Prec2 | EnMeter_Prec2 | EnMeter_Prec2 | EnMeter_Prec2 | EnMeter_Prec2
| Prec1 P:W | Prec1 WTotal:kWh | Prec1 WDay:kWh | Prec1 WMonth:kWh | Prec1 WYear:kWh | Prec1 State:0 no info available¦1 Off¦2 Startup¦3 Ready¦4 On¦5 Charge¦6 Discharge¦7 Batt Low or Full¦8 Batt Full¦9 Batt low¦10 Finished¦11 Island¦12 Waiting¦91 Maintenance¦99 ERROR | Prec1 Spec Signal | Prec1 V:kV | Prec1 I:mA | Prec1 Info:0 Bit0¦1 Bit1¦2 Bit2¦3 Bit3¦4 HS Ein¦5 Freigabe / Abdeckung vorhanden¦6 Temp. FÃ¼hler aktiv¦7 Temp. FÃ¼hler unterbrochen¦8 Bit8¦9 Bit9¦10 Bit10¦11 Bit11¦12 Bit12¦13 Bit13¦14 Bit14¦15 Bit15¦ | Prec2 P:W | Prec2 WTotal:kWh | Prec2 WDay:kWh | Prec2 WMonth:kWh | Prec2 WYear:kWh | Prec2 State:0 no info available¦1 Off¦2 Startup¦3 Ready¦4 On¦5 Charge¦6 Discharge¦7 Batt Low or Full¦8 Batt Full¦9 Batt low¦10 Finished¦11 Island¦12 Waiting¦91 Maintenance¦99 ERROR | Prec2 Spec Signal | Prec2 V:kV | Prec2 I:mA | Prec2 Info:0 Bit0¦1 Bit1¦2 Bit2¦3 Bit3¦4 HS Ein¦5 Freigabe / Abdeckung vorhanden¦6 Temp. FÃ¼hler aktiv¦7 Temp. FÃ¼hler unterbrochen¦8 Bit8¦9 Bit9¦10 Bit10¦11 Bit11¦12 Bit12¦13 Bit13¦14 Bit14¦15 Bit15¦
05.06.2025¦12:37:43.239 | 0 | 0 | 0 | 0 | 0 | 0 | 0 | 0 | 0 | 0 | 0 | 0 | 0 | 0 | 0 | 0 | 0 | 0 | 0 | 0
05.06.2025¦12:37:44.240 | 0 | 0 | 0 | 0 | 0 | 0 | 0 | 0 | 0 | 0 | 0 | 0 | 0 | 0 | 0 | 0 | 0 | 0 | 0 | 0
05.06.2025¦12:37:45.240 | 0 | 0 | 0 | 0 | 0 | 0 | 0 | 0 | 0 | 0 | 0 | 0 | 0 | 0 | 0 | 0 | 0 | 0 | 0 | 0
05.06.2025¦12:37:46.240 | 0 | 0 | 0 | 0 | 0 | 0 | 0 | 0 | 0 | 0 | 0 | 0 | 0 | 0 | 0 | 0 | 0 | 0 | 0 | 0
05.06.2025¦12:37:47.241 | 0 | 0 | 0 | 0 | 0 | 0 | 0 | 0 | 0 | 0 | 0 | 0 | 0 | 0 | 0 | 0 | 0 | 0 | 0 | 0
05.06.2025¦12:37:48.241 | 0 | 0 | 0 | 0 | 0 | 0 | 0 | 0 | 0 | 0 | 0 | 0 | 0 | 0 | 0 | 0 | 0 | 0 | 0 | 0
05.06.2025¦12:37:49.239 | 0 | 0 | 0 | 0 | 0 | 0 | 0 | 0 | 0 | 0 | 0 | 0 | 0 | 0 | 0 | 0 | 0 | 0 | 0 | 0
05.06.2025¦12:37:50.240 | 0 | 0 | 0 | 0 | 0 | 0 | 0 | 0 | 0 | 0 | 0 | 0 | 0 | 0 | 0 | 0 | 0 | 0 | 0 | 0
05.06.2025¦12:37:51.240 | 0 | 0 | 0 | 0 | 0 | 0 | 0 | 0 | 0 | 0 | 0 | 0 | 0 | 0 | 0 | 0 | 0 | 0 | 0 | 0
05.06.2025¦12:37:52.240 | 0 | 0 | 0 | 0 | 0 | 0 | 0 | 0 | 0 | 0 | 0 | 0 | 0 | 0 | 0 | 0 | 0 | 0 | 0 | 0
05.06.2025¦12:37:53.240 | 0 | 0 | 0 | 0 | 0 | 0 | 0 | 0 | 0 | 0 | 0 | 0 | 0 | 0 | 0 | 0 | 0 | 0 | 0 | 0
05.06.2025¦12:37:54.241 | 0 | 0 | 0 | 0 | 0 | 0 | 0 | 0 | 0 | 0 | 0 | 0 | 0 | 0 | 0 | 0 | 0 | 0 | 0 | 0
05.06.2025¦12:37:55.239 | 0 | 0 | 0 | 0 | 0 | 0 | 0 | 0 | 0 | 0 | 0 | 0 | 0 | 0 | 0 | 0 | 0 | 0 | 0 | 0
05.06.2025¦12:37:56.239 | 0 | 0 | 0 | 0 | 0 | 0 | 0 | 0 | 0 | 0 | 0 | 0 | 0 | 0 | 0 | 0 | 0 | 0 | 0 | 0
05.06.2025¦12:37:57.240 | 0 | 0 | 0 | 0 | 0 | 0 | 0 | 0 | 0 | 0 | 0 | 0 | 0 | 0 | 0 | 0 | 0 | 0 | 0 | 0
05.06.2025¦12:37:58.240 | 0 | 0 | 0 | 0 | 0 | 0 | 0 | 0 | 0 | 0 | 0 | 0 | 0 | 0 | 0 | 0 | 0 | 0 | 0 | 0
05.06.2025¦12:37:59.239 | 0 | 0 | 0 | 0 | 0 | 0 | 0 | 0 | 0 | 0 | 0 | 0 | 0 | 0 | 0 | 0 | 0 | 0 | 0 | 0
05.06.2025¦12:38:00.239 | 0 | 0 | 0 | 0 | 0 | 0 | 0 | 0 | 0 | 0 | 0 | 0 | 0 | 0 | 0 | 0 | 0 | 0 | 0 | 0
05.06.2025¦12:38:01.239 | 0 | 0 | 0 | 0 | 0 | 0 | 0 | 0 | 0 | 0 | 0 | 0 | 0 | 0 | 0 | 0 | 0 | 0 | 0 | 0
05.06.2025¦12:38:02.239 | 0 | 0 | 0 | 0 | 0 | 0 | 0 | 0 | 0 | 0 | 0 | 0 | 0 | 0 | 0 | 0 | 0 | 0 | 0 | 0
05.06.2025¦12:38:03.240 | 0 | 0 | 0 | 0 | 0 | 0 | 0 | 0 | 0 | 0 | 0 | 0 | 0 | 0 | 0 | 0 | 0 | 0 | 0 | 0
05.06.2025¦12:38:04.239 | 0 | 0 | 0 | 0 | 0 | 0 | 0 | 0 | 0 | 0 | 0 | 0 | 0 | 0 | 0 | 0 | 0 | 0 | 0 | 0
05.06.2025¦12:38:05.239 | 0 | 0 | 0 | 0 | 0 | 0 | 0 | 0 | 0 | 0 | 0 | 0 | 0 | 0 | 0 | 0 | 0 | 0 | 0 | 0
05.06.2025¦12:38:06.240 | 0 | 0 | 0 | 0 | 0 | 0 | 0 | 0 | 0 | 0 | 0 | 0 | 0 | 0 | 0 | 0 | 0 | 0 | 0 | 0
05.06.2025¦12:38:07.240 | 0 | 0 | 0 | 0 | 0 | 0 | 0 | 0 | 0 | 0 | 0 | 0 | 0 | 0 | 0 | 0 | 0 | 0 | 0 | 0
05.06.2025¦12:38:08.239 | 0 | 0 | 0 | 0 | 0 | 0 | 0 | 0 | 0 | 0 | 0 | 0 | 0 | 0 | 0 | 0 | 0 | 0 | 0 | 0
05.06.2025¦12:38:09.239 | 0 | 0 | 0 | 0 | 0 | 0 | 0 | 0 | 0 | 0 | 0 | 0 | 0 | 0 | 0 | 0 | 0 | 0 | 0 | 0
05.06.2025¦12:38:10.239 | 0 | 0 | 0 | 0 | 0 | 0 | 0 | 0 | 0 | 0 | 0 | 0 | 0 | 0 | 0 | 0 | 0 | 0 | 0 | 0
05.06.2025¦12:38:11.240 | 0 | 0 | 0 | 0 | 0 | 0 | 0 | 0 | 0 | 0 | 0 | 0 | 0 | 0 | 0 | 0 | 0 | 0 | 0 | 0
05.06.2025¦12:38:12.240 | 0 | 0 | 0 | 0 | 0 | 0 | 0 | 0 | 0 | 0 | 0 | 0 | 0 | 0 | 0 | 0 | 0 | 0 | 0 | 0
| OekoSolve | OekoSolve | OekoSolve | OekoSolve | OekoSolve | OekoSolve | OekoSolve | OekoSolve | OekoSolve | OekoSolve | OekoSolve | OekoSolve | OekoSolve | OekoSolve | OekoSolve | OekoSolve | OekoSolve | OekoSolve | OekoSolve | OekoSolve
| EnMeter_Prec1 | EnMeter_Prec1 | EnMeter_Prec1 | EnMeter_Prec1 | EnMeter_Prec1 | EnMeter_Prec1 | EnMeter_Prec1 | EnMeter_Prec1 | EnMeter_Prec1 | EnMeter_Prec1 | EnMeter_Prec2 | EnMeter_Prec2 | EnMeter_Prec2 | EnMeter_Prec2 | EnMeter_Prec2 | EnMeter_Prec2 | EnMeter_Prec2 | EnMeter_Prec2 | EnMeter_Prec2 | EnMeter_Prec2
| Prec1 P:W | Prec1 WTotal:kWh | Prec1 WDay:kWh | Prec1 WMonth:kWh | Prec1 WYear:kWh | Prec1 State:0 no info available¦1 Off¦2 Startup¦3 Ready¦4 On¦5 Charge¦6 Discharge¦7 Batt Low or Full¦8 Batt Full¦9 Batt low¦10 Finished¦11 Island¦12 Waiting¦91 Maintenance¦99 ERROR | Prec1 Spec Signal | Prec1 V:kV | Prec1 I:mA | Prec1 Info:0 Bit0¦1 Bit1¦2 Bit2¦3 Bit3¦4 HS Ein¦5 Freigabe / Abdeckung vorhanden¦6 Temp. FÃ¼hler aktiv¦7 Temp. FÃ¼hler unterbrochen¦8 Bit8¦9 Bit9¦10 Bit10¦11 Bit11¦12 Bit12¦13 Bit13¦14 Bit14¦15 Bit15¦ | Prec2 P:W | Prec2 WTotal:kWh | Prec2 WDay:kWh | Prec2 WMonth:kWh | Prec2 WYear:kWh | Prec2 State:0 no info available¦1 Off¦2 Startup¦3 Ready¦4 On¦5 Charge¦6 Discharge¦7 Batt Low or Full¦8 Batt Full¦9 Batt low¦10 Finished¦11 Island¦12 Waiting¦91 Maintenance¦99 ERROR | Prec2 Spec Signal | Prec2 V:kV | Prec2 I:mA | Prec2 Info:0 Bit0¦1 Bit1¦2 Bit2¦3 Bit3¦4 HS Ein¦5 Freigabe / Abdeckung vorhanden¦6 Temp. FÃ¼hler aktiv¦7 Temp. FÃ¼hler unterbrochen¦8 Bit8¦9 Bit9¦10 Bit10¦11 Bit11¦12 Bit12¦13 Bit13¦14 Bit14¦15 Bit15¦
05.06.2025¦12:38:13.239 | 0 | 0 | 0 | 0 | 0 | 0 | 0 | 0 | 0 | 0 | 0 | 0 | 0 | 0 | 0 | 0 | 0 | 0 | 0 | 0
05.06.2025¦12:38:14.240 | 0 | 0 | 0 | 0 | 0 | 0 | 0 | 0 | 0 | 0 | 0 | 0 | 0 | 0 | 0 | 0 | 0 | 0 | 0 | 0
05.06.2025¦12:38:15.241 | 0 | 0 | 0 | 0 | 0 | 0 | 0 | 0 | 0 | 0 | 0 | 0 | 0 | 0 | 0 | 0 | 0 | 0 | 0 | 0
05.06.2025¦12:38:16.239 | 0 | 0 | 0 | 0 | 0 | 0 | 0 | 0 | 0 | 0 | 0 | 0 | 0 | 0 | 0 | 0 | 0 | 0 | 0 | 0
05.06.2025¦12:38:17.240 | 0 | 0 | 0 | 0 | 0 | 0 | 0 | 0 | 0 | 0 | 0 | 0 | 0 | 0 | 0 | 0 | 0 | 0 | 0 | 0
05.06.2025¦12:38:18.240 | 0 | 0 | 0 | 0 | 0 | 0 | 0 | 0 | 0 | 0 | 0 | 0 | 0 | 0 | 0 | 0 | 0 | 0 | 0 | 0
05.06.2025¦12:38:19.240 | 0 | 0 | 0 | 0 | 0 | 0 | 0 | 0 | 0 | 0 | 0 | 0 | 0 | 0 | 0 | 0 | 0 | 0 | 0 | 0
05.06.2025¦12:38:20.240 | 0 | 0 | 0 | 0 | 0 | 0 | 0 | 0 | 0 | 0 | 0 | 0 | 0 | 0 | 0 | 0 | 0 | 0 | 0 | 0
05.06.2025¦12:38:21.240 | 0 | 0 | 0 | 0 | 0 | 0 | 0 | 0 | 0 | 0 | 0 | 0 | 0 | 0 | 0 | 0 | 0 | 0 | 0 | 0
05.06.2025¦12:38:22.241 | 0 | 0 | 0 | 0 | 0 | 0 | 0 | 0 | 0 | 0 | 0 | 0 | 0 | 0 | 0 | 0 | 0 | 0 | 0 | 0
05.06.2025¦12:38:23.240 | 0 | 0 | 0 | 0 | 0 | 0 | 0 | 0 | 0 | 0 | 0 | 0 | 0 | 0 | 0 | 0 | 0 | 0 | 0 | 0
05.06.2025¦12:38:24.239 | 0 | 0 | 0 | 0 | 0 | 0 | 0 | 0 | 0 | 0 | 0 | 0 | 0 | 0 | 0 | 0 | 0 | 0 | 0 | 0
05.06.2025¦12:38:25.239 | 0 | 0 | 0 | 0 | 0 | 0 | 0 | 0 | 0 | 0 | 0 | 0 | 0 | 0 | 0 | 0 | 0 | 0 | 0 | 0
05.06.2025¦12:38:26.239 | 0 | 0 | 0 | 0 | 0 | 0 | 0 | 0 | 0 | 0 | 0 | 0 | 0 | 0 | 0 | 0 | 0 | 0 | 0 | 0
05.06.2025¦12:38:27.239 | 0 | 0 | 0 | 0 | 0 | 0 | 0 | 0 | 0 | 0 | 0 | 0 | 0 | 0 | 0 | 0 | 0 | 0 | 0 | 0
05.06.2025¦12:38:28.239 | 0 | 0 | 0 | 0 | 0 | 0 | 0 | 0 | 0 | 0 | 0 | 0 | 0 | 0 | 0 | 0 | 0 | 0 | 0 | 0
05.06.2025¦12:38:29.240 | 0 | 0 | 0 | 0 | 0 | 0 | 0 | 0 | 0 | 0 | 0 | 0 | 0 | 0 | 0 | 0 | 0 | 0 | 0 | 0
05.06.2025¦12:38:30.239 | 0 | 0 | 0 | 0 | 0 | 0 | 0 | 0 | 0 | 0 | 0 | 0 | 0 | 0 | 0 | 0 | 0 | 0 | 0 | 0
05.06.2025¦12:38:31.240 | 0 | 0 | 0 | 0 | 0 | 0 | 0 | 0 | 0 | 0 | 0 | 0 | 0 | 0 | 0 | 0 | 0 | 0 | 0 | 0
05.06.2025¦12:38:32.239 | 0 | 0 | 0 | 0 | 0 | 0 | 0 | 0 | 0 | 0 | 0 | 0 | 0 | 0 | 0 | 0 | 0 | 0 | 0 | 0
05.06.2025¦12:38:33.239 | 0 | 0 | 0 | 0 | 0 | 0 | 0 | 0 | 0 | 0 | 0 | 0 | 0 | 0 | 0 | 0 | 0 | 0 | 0 | 0
05.06.2025¦12:38:34.239 | 0 | 0 | 0 | 0 | 0 | 0 | 0 | 0 | 0 | 0 | 0 | 0 | 0 | 0 | 0 | 0 | 0 | 0 | 0 | 0
05.06.2025¦12:38:35.240 | 0 | 0 | 0 | 0 | 0 | 0 | 0 | 0 | 0 | 0 | 0 | 0 | 0 | 0 | 0 | 0 | 0 | 0 | 0 | 0
05.06.2025¦12:38:36.241 | 0 | 0 | 0 | 0 | 0 | 0 | 0 | 0 | 0 | 0 | 0 | 0 | 0 | 0 | 0 | 0 | 0 | 0 | 0 | 0
05.06.2025¦12:38:37.240 | 0 | 0 | 0 | 0 | 0 | 0 | 0 | 0 | 0 | 0 | 0 | 0 | 0 | 0 | 0 | 0 | 0 | 0 | 0 | 0
05.06.2025¦12:38:38.239 | 0 | 0 | 0 | 0 | 0 | 0 | 0 | 0 | 0 | 0 | 0 | 0 | 0 | 0 | 0 | 0 | 0 | 0 | 0 | 0
05.06.2025¦12:38:39.239 | 0 | 0 | 0 | 0 | 0 | 0 | 0 | 0 | 0 | 0 | 0 | 0 | 0 | 0 | 0 | 0 | 0 | 0 | 0 | 0
05.06.2025¦12:38:40.239 | 0 | 0 | 0 | 0 | 0 | 0 | 0 | 0 | 0 | 0 | 0 | 0 | 0 | 0 | 0 | 0 | 0 | 0 | 0 | 0
05.06.2025¦12:38:41.240 | 0 | 0 | 0 | 0 | 0 | 0 | 0 | 0 | 0 | 0 | 0 | 0 | 0 | 0 | 0 | 0 | 0 | 0 | 0 | 0
05.06.2025¦12:38:42.240 | 0 | 0 | 0 | 0 | 0 | 0 | 0 | 0 | 0 | 0 | 0 | 0 | 0 | 0 | 0 | 0 | 0 | 0 | 0 | 0
| OekoSolve | OekoSolve | OekoSolve | OekoSolve | OekoSolve | OekoSolve | OekoSolve | OekoSolve | OekoSolve | OekoSolve | OekoSolve | OekoSolve | OekoSolve | OekoSolve | OekoSolve | OekoSolve | OekoSolve | OekoSolve | OekoSolve | OekoSolve
| EnMeter_Prec1 | EnMeter_Prec1 | EnMeter_Prec1 | EnMeter_Prec1 | EnMeter_Prec1 | EnMeter_Prec1 | EnMeter_Prec1 | EnMeter_Prec1 | EnMeter_Prec1 | EnMeter_Prec1 | EnMeter_Prec2 | EnMeter_Prec2 | EnMeter_Prec2 | EnMeter_Prec2 | EnMeter_Prec2 | EnMeter_Prec2 | EnMeter_Prec2 | EnMeter_Prec2 | EnMeter_Prec2 | EnMeter_Prec2
| Prec1 P:W | Prec1 WTotal:kWh | Prec1 WDay:kWh | Prec1 WMonth:kWh | Prec1 WYear:kWh | Prec1 State:0 no info available¦1 Off¦2 Startup¦3 Ready¦4 On¦5 Charge¦6 Discharge¦7 Batt Low or Full¦8 Batt Full¦9 Batt low¦10 Finished¦11 Island¦12 Waiting¦91 Maintenance¦99 ERROR | Prec1 Spec Signal | Prec1 V:kV | Prec1 I:mA | Prec1 Info:0 Bit0¦1 Bit1¦2 Bit2¦3 Bit3¦4 HS Ein¦5 Freigabe / Abdeckung vorhanden¦6 Temp. FÃ¼hler aktiv¦7 Temp. FÃ¼hler unterbrochen¦8 Bit8¦9 Bit9¦10 Bit10¦11 Bit11¦12 Bit12¦13 Bit13¦14 Bit14¦15 Bit15¦ | Prec2 P:W | Prec2 WTotal:kWh | Prec2 WDay:kWh | Prec2 WMonth:kWh | Prec2 WYear:kWh | Prec2 State:0 no info available¦1 Off¦2 Startup¦3 Ready¦4 On¦5 Charge¦6 Discharge¦7 Batt Low or Full¦8 Batt Full¦9 Batt low¦10 Finished¦11 Island¦12 Waiting¦91 Maintenance¦99 ERROR | Prec2 Spec Signal | Prec2 V:kV | Prec2 I:mA | Prec2 Info:0 Bit0¦1 Bit1¦2 Bit2¦3 Bit3¦4 HS Ein¦5 Freigabe / Abdeckung vorhanden¦6 Temp. FÃ¼hler aktiv¦7 Temp. FÃ¼hler unterbrochen¦8 Bit8¦9 Bit9¦10 Bit10¦11 Bit11¦12 Bit12¦13 Bit13¦14 Bit14¦15 Bit15¦
05.06.2025¦12:38:43.240 | 0 | 0 | 0 | 0 | 0 | 0 | 0 | 0 | 0 | 0 | 0 | 0 | 0 | 0 | 0 | 0 | 0 | 0 | 0 | 0
05.06.2025¦12:38:44.240 | 0 | 0 | 0 | 0 | 0 | 0 | 0 | 0 | 0 | 0 | 0 | 0 | 0 | 0 | 0 | 0 | 0 | 0 | 0 | 0
05.06.2025¦12:38:45.240 | 0 | 0 | 0 | 0 | 0 | 0 | 0 | 0 | 0 | 0 | 0 | 0 | 0 | 0 | 0 | 0 | 0 | 0 | 0 | 0
05.06.2025¦12:38:46.240 | 0 | 0 | 0 | 0 | 0 | 0 | 0 | 0 | 0 | 0 | 0 | 0 | 0 | 0 | 0 | 0 | 0 | 0 | 0 | 0
05.06.2025¦12:38:47.240 | 0 | 0 | 0 | 0 | 0 | 0 | 0 | 0 | 0 | 0 | 0 | 0 | 0 | 0 | 0 | 0 | 0 | 0 | 0 | 0
05.06.2025¦12:38:48.240 | 0 | 0 | 0 | 0 | 0 | 0 | 0 | 0 | 0 | 0 | 0 | 0 | 0 | 0 | 0 | 0 | 0 | 0 | 0 | 0
05.06.2025¦12:38:49.240 | 0 | 0 | 0 | 0 | 0 | 0 | 0 | 0 | 0 | 0 | 0 | 0 | 0 | 0 | 0 | 0 | 0 | 0 | 0 | 0
05.06.2025¦12:38:50.241 | 0 | 0 | 0 | 0 | 0 | 0 | 0 | 0 | 0 | 0 | 0 | 0 | 0 | 0 | 0 | 0 | 0 | 0 | 0 | 0
05.06.2025¦12:38:51.239 | 0 | 0 | 0 | 0 | 0 | 0 | 0 | 0 | 0 | 0 | 0 | 0 | 0 | 0 | 0 | 0 | 0 | 0 | 0 | 0
05.06.2025¦12:38:52.240 | 0 | 0 | 0 | 0 | 0 | 0 | 0 | 0 | 0 | 0 | 0 | 0 | 0 | 0 | 0 | 0 | 0 | 0 | 0 | 0
05.06.2025¦12:38:53.240 | 0 | 0 | 0 | 0 | 0 | 0 | 0 | 0 | 0 | 0 | 0 | 0 | 0 | 0 | 0 | 0 | 0 | 0 | 0 | 0
05.06.2025¦12:38:54.239 | 0 | 0 | 0 | 0 | 0 | 0 | 0 | 0 | 0 | 0 | 0 | 0 | 0 | 0 | 0 | 0 | 0 | 0 | 0 | 0
05.06.2025¦12:38:55.240 | 0 | 0 | 0 | 0 | 0 | 0 | 0 | 0 | 0 | 0 | 0 | 0 | 0 | 0 | 0 | 0 | 0 | 0 | 0 | 0
05.06.2025¦12:38:56.239 | 0 | 0 | 0 | 0 | 0 | 0 | 0 | 0 | 0 | 0 | 0 | 0 | 0 | 0 | 0 | 0 | 0 | 0 | 0 | 0
05.06.2025¦12:38:57.240 | 0 | 0 | 0 | 0 | 0 | 0 | 0 | 0 | 0 | 0 | 0 | 0 | 0 | 0 | 0 | 0 | 0 | 0 | 0 | 0
05.06.2025¦12:38:58.240 | 0 | 0 | 0 | 0 | 0 | 0 | 0 | 0 | 0 | 0 | 0 | 0 | 0 | 0 | 0 | 0 | 0 | 0 | 0 | 0
05.06.2025¦12:38:59.240 | 0 | 0 | 0 | 0 | 0 | 0 | 0 | 0 | 0 | 0 | 0 | 0 | 0 | 0 | 0 | 0 | 0 | 0 | 0 | 0
05.06.2025¦12:39:00.240 | 0 | 0 | 0 | 0 | 0 | 0 | 0 | 0 | 0 | 0 | 0 | 0 | 0 | 0 | 0 | 0 | 0 | 0 | 0 | 0
05.06.2025¦12:39:01.240 | 0 | 0 | 0 | 0 | 0 | 0 | 0 | 0 | 0 | 0 | 0 | 0 | 0 | 0 | 0 | 0 | 0 | 0 | 0 | 0
05.06.2025¦12:39:02.239 | 0 | 0 | 0 | 0 | 0 | 0 | 0 | 0 | 0 | 0 | 0 | 0 | 0 | 0 | 0 | 0 | 0 | 0 | 0 | 0
05.06.2025¦12:39:03.240 | 0 | 0 | 0 | 0 | 0 | 0 | 0 | 0 | 0 | 0 | 0 | 0 | 0 | 0 | 0 | 0 | 0 | 0 | 0 | 0
05.06.2025¦12:39:04.241 | 0 | 0 | 0 | 0 | 0 | 0 | 0 | 0 | 0 | 0 | 0 | 0 | 0 | 0 | 0 | 0 | 0 | 0 | 0 | 0
05.06.2025¦12:39:05.239 | 0 | 0 | 0 | 0 | 0 | 0 | 0 | 0 | 0 | 0 | 0 | 0 | 0 | 0 | 0 | 0 | 0 | 0 | 0 | 0
05.06.2025¦12:39:06.239 | 0 | 0 | 0 | 0 | 0 | 0 | 0 | 0 | 0 | 0 | 0 | 0 | 0 | 0 | 0 | 0 | 0 | 0 | 0 | 0
05.06.2025¦12:39:07.240 | 0 | 0 | 0 | 0 | 0 | 0 | 0 | 0 | 0 | 0 | 0 | 0 | 0 | 0 | 0 | 0 | 0 | 0 | 0 | 0
05.06.2025¦12:39:08.240 | 0 | 0 | 0 | 0 | 0 | 0 | 0 | 0 | 0 | 0 | 0 | 0 | 0 | 0 | 0 | 0 | 0 | 0 | 0 | 0
05.06.2025¦12:39:09.240 | 0 | 0 | 0 | 0 | 0 | 0 | 0 | 0 | 0 | 0 | 0 | 0 | 0 | 0 | 0 | 0 | 0 | 0 | 0 | 0
05.06.2025¦12:39:10.240 | 0 | 0 | 0 | 0 | 0 | 0 | 0 | 0 | 0 | 0 | 0 | 0 | 0 | 0 | 0 | 0 | 0 | 0 | 0 | 0
05.06.2025¦12:39:11.240 | 0 | 0 | 0 | 0 | 0 | 0 | 0 | 0 | 0 | 0 | 0 | 0 | 0 | 0 | 0 | 0 | 0 | 0 | 0 | 0
05.06.2025¦12:39:12.240 | 0 | 0 | 0 | 0 | 0 | 0 | 0 | 0 | 0 | 0 | 0 | 0 | 0 | 0 | 0 | 0 | 0 | 0 | 0 | 0
| OekoSolve | OekoSolve | OekoSolve | OekoSolve | OekoSolve | OekoSolve | OekoSolve | OekoSolve | OekoSolve | OekoSolve | OekoSolve | OekoSolve | OekoSolve | OekoSolve | OekoSolve | OekoSolve | OekoSolve | OekoSolve | OekoSolve | OekoSolve
| EnMeter_Prec1 | EnMeter_Prec1 | EnMeter_Prec1 | EnMeter_Prec1 | EnMeter_Prec1 | EnMeter_Prec1 | EnMeter_Prec1 | EnMeter_Prec1 | EnMeter_Prec1 | EnMeter_Prec1 | EnMeter_Prec2 | EnMeter_Prec2 | EnMeter_Prec2 | EnMeter_Prec2 | EnMeter_Prec2 | EnMeter_Prec2 | EnMeter_Prec2 | EnMeter_Prec2 | EnMeter_Prec2 | EnMeter_Prec2
| Prec1 P:W | Prec1 WTotal:kWh | Prec1 WDay:kWh | Prec1 WMonth:kWh | Prec1 WYear:kWh | Prec1 State:0 no info available¦1 Off¦2 Startup¦3 Ready¦4 On¦5 Charge¦6 Discharge¦7 Batt Low or Full¦8 Batt Full¦9 Batt low¦10 Finished¦11 Island¦12 Waiting¦91 Maintenance¦99 ERROR | Prec1 Spec Signal | Prec1 V:kV | Prec1 I:mA | Prec1 Info:0 Bit0¦1 Bit1¦2 Bit2¦3 Bit3¦4 HS Ein¦5 Freigabe / Abdeckung vorhanden¦6 Temp. FÃ¼hler aktiv¦7 Temp. FÃ¼hler unterbrochen¦8 Bit8¦9 Bit9¦10 Bit10¦11 Bit11¦12 Bit12¦13 Bit13¦14 Bit14¦15 Bit15¦ | Prec2 P:W | Prec2 WTotal:kWh | Prec2 WDay:kWh | Prec2 WMonth:kWh | Prec2 WYear:kWh | Prec2 State:0 no info available¦1 Off¦2 Startup¦3 Ready¦4 On¦5 Charge¦6 Discharge¦7 Batt Low or Full¦8 Batt Full¦9 Batt low¦10 Finished¦11 Island¦12 Waiting¦91 Maintenance¦99 ERROR | Prec2 Spec Signal | Prec2 V:kV | Prec2 I:mA | Prec2 Info:0 Bit0¦1 Bit1¦2 Bit2¦3 Bit3¦4 HS Ein¦5 Freigabe / Abdeckung vorhanden¦6 Temp. FÃ¼hler aktiv¦7 Temp. FÃ¼hler unterbrochen¦8 Bit8¦9 Bit9¦10 Bit10¦11 Bit11¦12 Bit12¦13 Bit13¦14 Bit14¦15 Bit15¦
05.06.2025¦12:39:13.239 | 0 | 0 | 0 | 0 | 0 | 0 | 0 | 0 | 0 | 0 | 0 | 0 | 0 | 0 | 0 | 0 | 0 | 0 | 0 | 0
05.06.2025¦12:39:14.240 | 0 | 0 | 0 | 0 | 0 | 0 | 0 | 0 | 0 | 0 | 0 | 0 | 0 | 0 | 0 | 0 | 0 | 0 | 0 | 0
05.06.2025¦12:39:15.239 | 0 | 0 | 0 | 0 | 0 | 0 | 0 | 0 | 0 | 0 | 0 | 0 | 0 | 0 | 0 | 0 | 0 | 0 | 0 | 0
05.06.2025¦12:39:16.240 | 0 | 0 | 0 | 0 | 0 | 0 | 0 | 0 | 0 | 0 | 0 | 0 | 0 | 0 | 0 | 0 | 0 | 0 | 0 | 0
05.06.2025¦12:39:17.239 | 0 | 0 | 0 | 0 | 0 | 0 | 0 | 0 | 0 | 0 | 0 | 0 | 0 | 0 | 0 | 0 | 0 | 0 | 0 | 0
05.06.2025¦12:39:18.239 | 0 | 0 | 0 | 0 | 0 | 0 | 0 | 0 | 0 | 0 | 0 | 0 | 0 | 0 | 0 | 0 | 0 | 0 | 0 | 0
05.06.2025¦12:39:19.240 | 0 | 0 | 0 | 0 | 0 | 0 | 0 | 0 | 0 | 0 | 0 | 0 | 0 | 0 | 0 | 0 | 0 | 0 | 0 | 0
05.06.2025¦12:39:20.239 | 0 | 0 | 0 | 0 | 0 | 0 | 0 | 0 | 0 | 0 | 0 | 0 | 0 | 0 | 0 | 0 | 0 | 0 | 0 | 0
05.06.2025¦12:39:21.240 | 0 | 0 | 0 | 0 | 0 | 0 | 0 | 0 | 0 | 0 | 0 | 0 | 0 | 0 | 0 | 0 | 0 | 0 | 0 | 0
05.06.2025¦12:39:22.240 | 0 | 0 | 0 | 0 | 0 | 0 | 0 | 0 | 0 | 0 | 0 | 0 | 0 | 0 | 0 | 0 | 0 | 0 | 0 | 0
05.06.2025¦12:39:23.240 | 0 | 0 | 0 | 0 | 0 | 0 | 0 | 0 | 0 | 0 | 0 | 0 | 0 | 0 | 0 | 0 | 0 | 0 | 0 | 0
05.06.2025¦12:39:24.239 | 0 | 0 | 0 | 0 | 0 | 0 | 0 | 0 | 0 | 0 | 0 | 0 | 0 | 0 | 0 | 0 | 0 | 0 | 0 | 0
05.06.2025¦12:39:25.241 | 0 | 0 | 0 | 0 | 0 | 0 | 0 | 0 | 0 | 0 | 0 | 0 | 0 | 0 | 0 | 0 | 0 | 0 | 0 | 0
05.06.2025¦12:39:26.240 | 0 | 0 | 0 | 0 | 0 | 0 | 0 | 0 | 0 | 0 | 0 | 0 | 0 | 0 | 0 | 0 | 0 | 0 | 0 | 0
05.06.2025¦12:39:27.240 | 0 | 0 | 0 | 0 | 0 | 0 | 0 | 0 | 0 | 0 | 0 | 0 | 0 | 0 | 0 | 0 | 0 | 0 | 0 | 0
05.06.2025¦12:39:28.239 | 0 | 0 | 0 | 0 | 0 | 0 | 0 | 0 | 0 | 0 | 0 | 0 | 0 | 0 | 0 | 0 | 0 | 0 | 0 | 0
05.06.2025¦12:39:29.239 | 0 | 0 | 0 | 0 | 0 | 0 | 0 | 0 | 0 | 0 | 0 | 0 | 0 | 0 | 0 | 0 | 0 | 0 | 0 | 0
05.06.2025¦12:39:30.239 | 0 | 0 | 0 | 0 | 0 | 0 | 0 | 0 | 0 | 0 | 0 | 0 | 0 | 0 | 0 | 0 | 0 | 0 | 0 | 0
05.06.2025¦12:39:31.240 | 0 | 0 | 0 | 0 | 0 | 0 | 0 | 0 | 0 | 0 | 0 | 0 | 0 | 0 | 0 | 0 | 0 | 0 | 0 | 0
05.06.2025¦12:39:32.242 | 0 | 0 | 0 | 0 | 0 | 0 | 0 | 0 | 0 | 0 | 0 | 0 | 0 | 0 | 0 | 0 | 0 | 0 | 0 | 0
05.06.2025¦12:39:33.240 | 0 | 0 | 0 | 0 | 0 | 0 | 0 | 0 | 0 | 0 | 0 | 0 | 0 | 0 | 0 | 0 | 0 | 0 | 0 | 0
05.06.2025¦12:39:34.240 | 0 | 0 | 0 | 0 | 0 | 0 | 0 | 0 | 0 | 0 | 0 | 0 | 0 | 0 | 0 | 0 | 0 | 0 | 0 | 0
05.06.2025¦12:39:35.240 | 0 | 0 | 0 | 0 | 0 | 0 | 0 | 0 | 0 | 0 | 0 | 0 | 0 | 0 | 0 | 0 | 0 | 0 | 0 | 0
05.06.2025¦12:39:36.239 | 0 | 0 | 0 | 0 | 0 | 0 | 0 | 0 | 0 | 0 | 0 | 0 | 0 | 0 | 0 | 0 | 0 | 0 | 0 | 0
05.06.2025¦12:39:37.240 | 0 | 0 | 0 | 0 | 0 | 0 | 0 | 0 | 0 | 0 | 0 | 0 | 0 | 0 | 0 | 0 | 0 | 0 | 0 | 0
05.06.2025¦12:39:38.240 | 0 | 0 | 0 | 0 | 0 | 0 | 0 | 0 | 0 | 0 | 0 | 0 | 0 | 0 | 0 | 0 | 0 | 0 | 0 | 0
05.06.2025¦12:39:39.240 | 0 | 0 | 0 | 0 | 0 | 0 | 0 | 0 | 0 | 0 | 0 | 0 | 0 | 0 | 0 | 0 | 0 | 0 | 0 | 0
05.06.2025¦12:39:40.239 | 0 | 0 | 0 | 0 | 0 | 0 | 0 | 0 | 0 | 0 | 0 | 0 | 0 | 0 | 0 | 0 | 0 | 0 | 0 | 0
05.06.2025¦12:39:41.239 | 0 | 0 | 0 | 0 | 0 | 0 | 0 | 0 | 0 | 0 | 0 | 0 | 0 | 0 | 0 | 0 | 0 | 0 | 0 | 0
05.06.2025¦12:39:42.239 | 0 | 0 | 0 | 0 | 0 | 0 | 0 | 0 | 0 | 0 | 0 | 0 | 0 | 0 | 0 | 0 | 0 | 0 | 0 | 0
| OekoSolve | OekoSolve | OekoSolve | OekoSolve | OekoSolve | OekoSolve | OekoSolve | OekoSolve | OekoSolve | OekoSolve | OekoSolve | OekoSolve | OekoSolve | OekoSolve | OekoSolve | OekoSolve | OekoSolve | OekoSolve | OekoSolve | OekoSolve
| EnMeter_Prec1 | EnMeter_Prec1 | EnMeter_Prec1 | EnMeter_Prec1 | EnMeter_Prec1 | EnMeter_Prec1 | EnMeter_Prec1 | EnMeter_Prec1 | EnMeter_Prec1 | EnMeter_Prec1 | EnMeter_Prec2 | EnMeter_Prec2 | EnMeter_Prec2 | EnMeter_Prec2 | EnMeter_Prec2 | EnMeter_Prec2 | EnMeter_Prec2 | EnMeter_Prec2 | EnMeter_Prec2 | EnMeter_Prec2
| Prec1 P:W | Prec1 WTotal:kWh | Prec1 WDay:kWh | Prec1 WMonth:kWh | Prec1 WYear:kWh | Prec1 State:0 no info available¦1 Off¦2 Startup¦3 Ready¦4 On¦5 Charge¦6 Discharge¦7 Batt Low or Full¦8 Batt Full¦9 Batt low¦10 Finished¦11 Island¦12 Waiting¦91 Maintenance¦99 ERROR | Prec1 Spec Signal | Prec1 V:kV | Prec1 I:mA | Prec1 Info:0 Bit0¦1 Bit1¦2 Bit2¦3 Bit3¦4 HS Ein¦5 Freigabe / Abdeckung vorhanden¦6 Temp. FÃ¼hler aktiv¦7 Temp. FÃ¼hler unterbrochen¦8 Bit8¦9 Bit9¦10 Bit10¦11 Bit11¦12 Bit12¦13 Bit13¦14 Bit14¦15 Bit15¦ | Prec2 P:W | Prec2 WTotal:kWh | Prec2 WDay:kWh | Prec2 WMonth:kWh | Prec2 WYear:kWh | Prec2 State:0 no info available¦1 Off¦2 Startup¦3 Ready¦4 On¦5 Charge¦6 Discharge¦7 Batt Low or Full¦8 Batt Full¦9 Batt low¦10 Finished¦11 Island¦12 Waiting¦91 Maintenance¦99 ERROR | Prec2 Spec Signal | Prec2 V:kV | Prec2 I:mA | Prec2 Info:0 Bit0¦1 Bit1¦2 Bit2¦3 Bit3¦4 HS Ein¦5 Freigabe / Abdeckung vorhanden¦6 Temp. FÃ¼hler aktiv¦7 Temp. FÃ¼hler unterbrochen¦8 Bit8¦9 Bit9¦10 Bit10¦11 Bit11¦12 Bit12¦13 Bit13¦14 Bit14¦15 Bit15¦
05.06.2025¦12:39:43.239 | 0 | 0 | 0 | 0 | 0 | 0 | 0 | 0 | 0 | 0 | 0 | 0 | 0 | 0 | 0 | 0 | 0 | 0 | 0 | 0
05.06.2025¦12:39:44.240 | 0 | 0 | 0 | 0 | 0 | 0 | 0 | 0 | 0 | 0 | 0 | 0 | 0 | 0 | 0 | 0 | 0 | 0 | 0 | 0
05.06.2025¦12:39:45.240 | 0 | 0 | 0 | 0 | 0 | 0 | 0 | 0 | 0 | 0 | 0 | 0 | 0 | 0 | 0 | 0 | 0 | 0 | 0 | 0
05.06.2025¦12:39:46.240 | 0 | 0 | 0 | 0 | 0 | 0 | 0 | 0 | 0 | 0 | 0 | 0 | 0 | 0 | 0 | 0 | 0 | 0 | 0 | 0
05.06.2025¦12:39:47.240 | 0 | 0 | 0 | 0 | 0 | 0 | 0 | 0 | 0 | 0 | 0 | 0 | 0 | 0 | 0 | 0 | 0 | 0 | 0 | 0
05.06.2025¦12:39:48.240 | 0 | 0 | 0 | 0 | 0 | 0 | 0 | 0 | 0 | 0 | 0 | 0 | 0 | 0 | 0 | 0 | 0 | 0 | 0 | 0
05.06.2025¦12:39:49.239 | 0 | 0 | 0 | 0 | 0 | 0 | 0 | 0 | 0 | 0 | 0 | 0 | 0 | 0 | 0 | 0 | 0 | 0 | 0 | 0
05.06.2025¦12:39:50.240 | 0 | 0 | 0 | 0 | 0 | 0 | 0 | 0 | 0 | 0 | 0 | 0 | 0 | 0 | 0 | 0 | 0 | 0 | 0 | 0
05.06.2025¦12:39:51.240 | 0 | 0 | 0 | 0 | 0 | 0 | 0 | 0 | 0 | 0 | 0 | 0 | 0 | 0 | 0 | 0 | 0 | 0 | 0 | 0
05.06.2025¦12:39:52.239 | 0 | 0 | 0 | 0 | 0 | 0 | 0 | 0 | 0 | 0 | 0 | 0 | 0 | 0 | 0 | 0 | 0 | 0 | 0 | 0
05.06.2025¦12:39:53.240 | 0 | 0 | 0 | 0 | 0 | 0 | 0 | 0 | 0 | 0 | 0 | 0 | 0 | 0 | 0 | 0 | 0 | 0 | 0 | 0
05.06.2025¦12:39:54.239 | 0 | 0 | 0 | 0 | 0 | 0 | 0 | 0 | 0 | 0 | 0 | 0 | 0 | 0 | 0 | 0 | 0 | 0 | 0 | 0
05.06.2025¦12:39:55.241 | 0 | 0 | 0 | 0 | 0 | 0 | 0 | 0 | 0 | 0 | 0 | 0 | 0 | 0 | 0 | 0 | 0 | 0 | 0 | 0
05.06.2025¦12:39:56.240 | 0 | 0 | 0 | 0 | 0 | 0 | 0 | 0 | 0 | 0 | 0 | 0 | 0 | 0 | 0 | 0 | 0 | 0 | 0 | 0
05.06.2025¦12:39:57.240 | 0 | 0 | 0 | 0 | 0 | 0 | 0 | 0 | 0 | 0 | 0 | 0 | 0 | 0 | 0 | 0 | 0 | 0 | 0 | 0
05.06.2025¦12:39:58.240 | 0 | 0 | 0 | 0 | 0 | 0 | 0 | 0 | 0 | 0 | 0 | 0 | 0 | 0 | 0 | 0 | 0 | 0 | 0 | 0
05.06.2025¦12:39:59.240 | 0 | 0 | 0 | 0 | 0 | 0 | 0 | 0 | 0 | 0 | 0 | 0 | 0 | 0 | 0 | 0 | 0 | 0 | 0 | 0
05.06.2025¦12:40:00.241 | 0 | 0 | 0 | 0 | 0 | 0 | 0 | 0 | 0 | 0 | 0 | 0 | 0 | 0 | 0 | 0 | 0 | 0 | 0 | 0
05.06.2025¦12:40:01.240 | 0 | 0 | 0 | 0 | 0 | 0 | 0 | 0 | 0 | 0 | 0 | 0 | 0 | 0 | 0 | 0 | 0 | 0 | 0 | 0
05.06.2025¦12:40:02.239 | 0 | 0 | 0 | 0 | 0 | 0 | 0 | 0 | 0 | 0 | 0 | 0 | 0 | 0 | 0 | 0 | 0 | 0 | 0 | 0
05.06.2025¦12:40:03.240 | 0 | 0 | 0 | 0 | 0 | 0 | 0 | 0 | 0 | 0 | 0 | 0 | 0 | 0 | 0 | 0 | 0 | 0 | 0 | 0
05.06.2025¦12:40:04.240 | 0 | 0 | 0 | 0 | 0 | 0 | 0 | 0 | 0 | 0 | 0 | 0 | 0 | 0 | 0 | 0 | 0 | 0 | 0 | 0
05.06.2025¦12:40:05.240 | 0 | 0 | 0 | 0 | 0 | 0 | 0 | 0 | 0 | 0 | 0 | 0 | 0 | 0 | 0 | 0 | 0 | 0 | 0 | 0
05.06.2025¦12:40:06.240 | 0 | 0 | 0 | 0 | 0 | 0 | 0 | 0 | 0 | 0 | 0 | 0 | 0 | 0 | 0 | 0 | 0 | 0 | 0 | 0
05.06.2025¦12:40:07.240 | 0 | 0 | 0 | 0 | 0 | 0 | 0 | 0 | 0 | 0 | 0 | 0 | 0 | 0 | 0 | 0 | 0 | 0 | 0 | 0
05.06.2025¦12:40:08.240 | 0 | 0 | 0 | 0 | 0 | 0 | 0 | 0 | 0 | 0 | 0 | 0 | 0 | 0 | 0 | 0 | 0 | 0 | 0 | 0
05.06.2025¦12:40:09.239 | 0 | 0 | 0 | 0 | 0 | 0 | 0 | 0 | 0 | 0 | 0 | 0 | 0 | 0 | 0 | 0 | 0 | 0 | 0 | 0
05.06.2025¦12:40:10.240 | 0 | 0 | 0 | 0 | 0 | 0 | 0 | 0 | 0 | 0 | 0 | 0 | 0 | 0 | 0 | 0 | 0 | 0 | 0 | 0
05.06.2025¦12:40:11.240 | 0 | 0 | 0 | 0 | 0 | 0 | 0 | 0 | 0 | 0 | 0 | 0 | 0 | 0 | 0 | 0 | 0 | 0 | 0 | 0
05.06.2025¦12:40:12.240 | 0 | 0 | 0 | 0 | 0 | 0 | 0 | 0 | 0 | 0 | 0 | 0 | 0 | 0 | 0 | 0 | 0 | 0 | 0 | 0
05.06.2025¦12:40:13.240 | 0 | 0 | 0 | 0 | 0 | 0 | 0 | 0 | 0 | 0 | 0 | 0 | 0 | 0 | 0 | 0 | 0 | 0 | 0 | 0
| OekoSolve | OekoSolve | OekoSolve | OekoSolve | OekoSolve | OekoSolve | OekoSolve | OekoSolve | OekoSolve | OekoSolve | OekoSolve | OekoSolve | OekoSolve | OekoSolve | OekoSolve | OekoSolve | OekoSolve | OekoSolve | OekoSolve | OekoSolve
| EnMeter_Prec1 | EnMeter_Prec1 | EnMeter_Prec1 | EnMeter_Prec1 | EnMeter_Prec1 | EnMeter_Prec1 | EnMeter_Prec1 | EnMeter_Prec1 | EnMeter_Prec1 | EnMeter_Prec1 | EnMeter_Prec2 | EnMeter_Prec2 | EnMeter_Prec2 | EnMeter_Prec2 | EnMeter_Prec2 | EnMeter_Prec2 | EnMeter_Prec2 | EnMeter_Prec2 | EnMeter_Prec2 | EnMeter_Prec2
| Prec1 P:W | Prec1 WTotal:kWh | Prec1 WDay:kWh | Prec1 WMonth:kWh | Prec1 WYear:kWh | Prec1 State:0 no info available¦1 Off¦2 Startup¦3 Ready¦4 On¦5 Charge¦6 Discharge¦7 Batt Low or Full¦8 Batt Full¦9 Batt low¦10 Finished¦11 Island¦12 Waiting¦91 Maintenance¦99 ERROR | Prec1 Spec Signal | Prec1 V:kV | Prec1 I:mA | Prec1 Info:0 Bit0¦1 Bit1¦2 Bit2¦3 Bit3¦4 HS Ein¦5 Freigabe / Abdeckung vorhanden¦6 Temp. FÃ¼hler aktiv¦7 Temp. FÃ¼hler unterbrochen¦8 Bit8¦9 Bit9¦10 Bit10¦11 Bit11¦12 Bit12¦13 Bit13¦14 Bit14¦15 Bit15¦ | Prec2 P:W | Prec2 WTotal:kWh | Prec2 WDay:kWh | Prec2 WMonth:kWh | Prec2 WYear:kWh | Prec2 State:0 no info available¦1 Off¦2 Startup¦3 Ready¦4 On¦5 Charge¦6 Discharge¦7 Batt Low or Full¦8 Batt Full¦9 Batt low¦10 Finished¦11 Island¦12 Waiting¦91 Maintenance¦99 ERROR | Prec2 Spec Signal | Prec2 V:kV | Prec2 I:mA | Prec2 Info:0 Bit0¦1 Bit1¦2 Bit2¦3 Bit3¦4 HS Ein¦5 Freigabe / Abdeckung vorhanden¦6 Temp. FÃ¼hler aktiv¦7 Temp. FÃ¼hler unterbrochen¦8 Bit8¦9 Bit9¦10 Bit10¦11 Bit11¦12 Bit12¦13 Bit13¦14 Bit14¦15 Bit15¦
05.06.2025¦12:40:14.241 | 0 | 0 | 0 | 0 | 0 | 0 | 0 | 0 | 0 | 0 | 0 | 0 | 0 | 0 | 0 | 0 | 0 | 0 | 0 | 0
05.06.2025¦12:40:15.240 | 0 | 0 | 0 | 0 | 0 | 0 | 0 | 0 | 0 | 0 | 0 | 0 | 0 | 0 | 0 | 0 | 0 | 0 | 0 | 0
05.06.2025¦12:40:16.240 | 0 | 0 | 0 | 0 | 0 | 0 | 0 | 0 | 0 | 0 | 0 | 0 | 0 | 0 | 0 | 0 | 0 | 0 | 0 | 0
05.06.2025¦12:40:17.240 | 0 | 0 | 0 | 0 | 0 | 0 | 0 | 0 | 0 | 0 | 0 | 0 | 0 | 0 | 0 | 0 | 0 | 0 | 0 | 0
05.06.2025¦12:40:18.240 | 0 | 0 | 0 | 0 | 0 | 0 | 0 | 0 | 0 | 0 | 0 | 0 | 0 | 0 | 0 | 0 | 0 | 0 | 0 | 0
05.06.2025¦12:40:19.240 | 0 | 0 | 0 | 0 | 0 | 0 | 0 | 0 | 0 | 0 | 0 | 0 | 0 | 0 | 0 | 0 | 0 | 0 | 0 | 0
05.06.2025¦12:40:20.240 | 0 | 0 | 0 | 0 | 0 | 0 | 0 | 0 | 0 | 0 | 0 | 0 | 0 | 0 | 0 | 0 | 0 | 0 | 0 | 0
05.06.2025¦12:40:21.240 | 0 | 0 | 0 | 0 | 0 | 0 | 0 | 0 | 0 | 0 | 0 | 0 | 0 | 0 | 0 | 0 | 0 | 0 | 0 | 0
05.06.2025¦12:40:22.240 | 0 | 0 | 0 | 0 | 0 | 0 | 0 | 0 | 0 | 0 | 0 | 0 | 0 | 0 | 0 | 0 | 0 | 0 | 0 | 0
05.06.2025¦12:40:23.240 | 0 | 0 | 0 | 0 | 0 | 0 | 0 | 0 | 0 | 0 | 0 | 0 | 0 | 0 | 0 | 0 | 0 | 0 | 0 | 0
05.06.2025¦12:40:24.240 | 0 | 0 | 0 | 0 | 0 | 0 | 0 | 0 | 0 | 0 | 0 | 0 | 0 | 0 | 0 | 0 | 0 | 0 | 0 | 0
05.06.2025¦12:40:25.239 | 0 | 0 | 0 | 0 | 0 | 0 | 0 | 0 | 0 | 0 | 0 | 0 | 0 | 0 | 0 | 0 | 0 | 0 | 0 | 0
05.06.2025¦12:40:26.240 | 0 | 0 | 0 | 0 | 0 | 0 | 0 | 0 | 0 | 0 | 0 | 0 | 0 | 0 | 0 | 0 | 0 | 0 | 0 | 0
05.06.2025¦12:40:27.240 | 0 | 0 | 0 | 0 | 0 | 0 | 0 | 0 | 0 | 0 | 0 | 0 | 0 | 0 | 0 | 0 | 0 | 0 | 0 | 0
05.06.2025¦12:40:28.240 | 0 | 0 | 0 | 0 | 0 | 0 | 0 | 0 | 0 | 0 | 0 | 0 | 0 | 0 | 0 | 0 | 0 | 0 | 0 | 0
05.06.2025¦12:40:29.240 | 0 | 0 | 0 | 0 | 0 | 0 | 0 | 0 | 0 | 0 | 0 | 0 | 0 | 0 | 0 | 0 | 0 | 0 | 0 | 0
05.06.2025¦12:40:30.240 | 0 | 0 | 0 | 0 | 0 | 0 | 0 | 0 | 0 | 0 | 0 | 0 | 0 | 0 | 0 | 0 | 0 | 0 | 0 | 0
05.06.2025¦12:40:31.240 | 0 | 0 | 0 | 0 | 0 | 0 | 0 | 0 | 0 | 0 | 0 | 0 | 0 | 0 | 0 | 0 | 0 | 0 | 0 | 0
05.06.2025¦12:40:32.239 | 0 | 0 | 0 | 0 | 0 | 0 | 0 | 0 | 0 | 0 | 0 | 0 | 0 | 0 | 0 | 0 | 0 | 0 | 0 | 0
05.06.2025¦12:40:33.240 | 0 | 0 | 0 | 0 | 0 | 0 | 0 | 0 | 0 | 0 | 0 | 0 | 0 | 0 | 0 | 0 | 0 | 0 | 0 | 0
05.06.2025¦12:40:34.239 | 0 | 0 | 0 | 0 | 0 | 0 | 0 | 0 | 0 | 0 | 0 | 0 | 0 | 0 | 0 | 0 | 0 | 0 | 0 | 0
05.06.2025¦12:40:35.240 | 0 | 0 | 0 | 0 | 0 | 0 | 0 | 0 | 0 | 0 | 0 | 0 | 0 | 0 | 0 | 0 | 0 | 0 | 0 | 0
05.06.2025¦12:40:36.239 | 0 | 0 | 0 | 0 | 0 | 0 | 0 | 0 | 0 | 0 | 0 | 0 | 0 | 0 | 0 | 0 | 0 | 0 | 0 | 0
05.06.2025¦12:40:37.239 | 0 | 0 | 0 | 0 | 0 | 0 | 0 | 0 | 0 | 0 | 0 | 0 | 0 | 0 | 0 | 0 | 0 | 0 | 0 | 0
05.06.2025¦12:40:38.240 | 0 | 0 | 0 | 0 | 0 | 0 | 0 | 0 | 0 | 0 | 0 | 0 | 0 | 0 | 0 | 0 | 0 | 0 | 0 | 0
05.06.2025¦12:40:39.240 | 0 | 0 | 0 | 0 | 0 | 0 | 0 | 0 | 0 | 0 | 0 | 0 | 0 | 0 | 0 | 0 | 0 | 0 | 0 | 0
05.06.2025¦12:40:40.240 | 0 | 0 | 0 | 0 | 0 | 0 | 0 | 0 | 0 | 0 | 0 | 0 | 0 | 0 | 0 | 0 | 0 | 0 | 0 | 0
05.06.2025¦12:40:41.240 | 0 | 0 | 0 | 0 | 0 | 0 | 0 | 0 | 0 | 0 | 0 | 0 | 0 | 0 | 0 | 0 | 0 | 0 | 0 | 0
05.06.2025¦12:40:42.241 | 0 | 0 | 0 | 0 | 0 | 0 | 0 | 0 | 0 | 0 | 0 | 0 | 0 | 0 | 0 | 0 | 0 | 0 | 0 | 0
05.06.2025¦12:40:43.239 | 0 | 0 | 0 | 0 | 0 | 0 | 0 | 0 | 0 | 0 | 0 | 0 | 0 | 0 | 0 | 0 | 0 | 0 | 0 | 0
| OekoSolve | OekoSolve | OekoSolve | OekoSolve | OekoSolve | OekoSolve | OekoSolve | OekoSolve | OekoSolve | OekoSolve | OekoSolve | OekoSolve | OekoSolve | OekoSolve | OekoSolve | OekoSolve | OekoSolve | OekoSolve | OekoSolve | OekoSolve
| EnMeter_Prec1 | EnMeter_Prec1 | EnMeter_Prec1 | EnMeter_Prec1 | EnMeter_Prec1 | EnMeter_Prec1 | EnMeter_Prec1 | EnMeter_Prec1 | EnMeter_Prec1 | EnMeter_Prec1 | EnMeter_Prec2 | EnMeter_Prec2 | EnMeter_Prec2 | EnMeter_Prec2 | EnMeter_Prec2 | EnMeter_Prec2 | EnMeter_Prec2 | EnMeter_Prec2 | EnMeter_Prec2 | EnMeter_Prec2
| Prec1 P:W | Prec1 WTotal:kWh | Prec1 WDay:kWh | Prec1 WMonth:kWh | Prec1 WYear:kWh | Prec1 State:0 no info available¦1 Off¦2 Startup¦3 Ready¦4 On¦5 Charge¦6 Discharge¦7 Batt Low or Full¦8 Batt Full¦9 Batt low¦10 Finished¦11 Island¦12 Waiting¦91 Maintenance¦99 ERROR | Prec1 Spec Signal | Prec1 V:kV | Prec1 I:mA | Prec1 Info:0 Bit0¦1 Bit1¦2 Bit2¦3 Bit3¦4 HS Ein¦5 Freigabe / Abdeckung vorhanden¦6 Temp. FÃ¼hler aktiv¦7 Temp. FÃ¼hler unterbrochen¦8 Bit8¦9 Bit9¦10 Bit10¦11 Bit11¦12 Bit12¦13 Bit13¦14 Bit14¦15 Bit15¦ | Prec2 P:W | Prec2 WTotal:kWh | Prec2 WDay:kWh | Prec2 WMonth:kWh | Prec2 WYear:kWh | Prec2 State:0 no info available¦1 Off¦2 Startup¦3 Ready¦4 On¦5 Charge¦6 Discharge¦7 Batt Low or Full¦8 Batt Full¦9 Batt low¦10 Finished¦11 Island¦12 Waiting¦91 Maintenance¦99 ERROR | Prec2 Spec Signal | Prec2 V:kV | Prec2 I:mA | Prec2 Info:0 Bit0¦1 Bit1¦2 Bit2¦3 Bit3¦4 HS Ein¦5 Freigabe / Abdeckung vorhanden¦6 Temp. FÃ¼hler aktiv¦7 Temp. FÃ¼hler unterbrochen¦8 Bit8¦9 Bit9¦10 Bit10¦11 Bit11¦12 Bit12¦13 Bit13¦14 Bit14¦15 Bit15¦
05.06.2025¦12:40:44.240 | 0 | 0 | 0 | 0 | 0 | 0 | 0 | 0 | 0 | 0 | 0 | 0 | 0 | 0 | 0 | 0 | 0 | 0 | 0 | 0
05.06.2025¦12:40:45.239 | 0 | 0 | 0 | 0 | 0 | 0 | 0 | 0 | 0 | 0 | 0 | 0 | 0 | 0 | 0 | 0 | 0 | 0 | 0 | 0
05.06.2025¦12:40:46.240 | 0 | 0 | 0 | 0 | 0 | 0 | 0 | 0 | 0 | 0 | 0 | 0 | 0 | 0 | 0 | 0 | 0 | 0 | 0 | 0
05.06.2025¦12:40:47.240 | 0 | 0 | 0 | 0 | 0 | 0 | 0 | 0 | 0 | 0 | 0 | 0 | 0 | 0 | 0 | 0 | 0 | 0 | 0 | 0
05.06.2025¦12:40:48.240 | 0 | 0 | 0 | 0 | 0 | 0 | 0 | 0 | 0 | 0 | 0 | 0 | 0 | 0 | 0 | 0 | 0 | 0 | 0 | 0
05.06.2025¦12:40:49.240 | 0 | 0 | 0 | 0 | 0 | 0 | 0 | 0 | 0 | 0 | 0 | 0 | 0 | 0 | 0 | 0 | 0 | 0 | 0 | 0
05.06.2025¦12:40:50.240 | 0 | 0 | 0 | 0 | 0 | 0 | 0 | 0 | 0 | 0 | 0 | 0 | 0 | 0 | 0 | 0 | 0 | 0 | 0 | 0
05.06.2025¦12:40:51.240 | 0 | 0 | 0 | 0 | 0 | 0 | 0 | 0 | 0 | 0 | 0 | 0 | 0 | 0 | 0 | 0 | 0 | 0 | 0 | 0
05.06.2025¦12:40:52.239 | 0 | 0 | 0 | 0 | 0 | 0 | 0 | 0 | 0 | 0 | 0 | 0 | 0 | 0 | 0 | 0 | 0 | 0 | 0 | 0
05.06.2025¦12:40:53.240 | 0 | 0 | 0 | 0 | 0 | 0 | 0 | 0 | 0 | 0 | 0 | 0 | 0 | 0 | 0 | 0 | 0 | 0 | 0 | 0
05.06.2025¦12:40:54.240 | 0 | 0 | 0 | 0 | 0 | 0 | 0 | 0 | 0 | 0 | 0 | 0 | 0 | 0 | 0 | 0 | 0 | 0 | 0 | 0
05.06.2025¦12:40:55.239 | 0 | 0 | 0 | 0 | 0 | 0 | 0 | 0 | 0 | 0 | 0 | 0 | 0 | 0 | 0 | 0 | 0 | 0 | 0 | 0
05.06.2025¦12:40:56.239 | 0 | 0 | 0 | 0 | 0 | 0 | 0 | 0 | 0 | 0 | 0 | 0 | 0 | 0 | 0 | 0 | 0 | 0 | 0 | 0
05.06.2025¦12:40:57.239 | 0 | 0 | 0 | 0 | 0 | 0 | 0 | 0 | 0 | 0 | 0 | 0 | 0 | 0 | 0 | 0 | 0 | 0 | 0 | 0
05.06.2025¦12:40:58.240 | 0 | 0 | 0 | 0 | 0 | 0 | 0 | 0 | 0 | 0 | 0 | 0 | 0 | 0 | 0 | 0 | 0 | 0 | 0 | 0
05.06.2025¦12:40:59.239 | 0 | 0 | 0 | 0 | 0 | 0 | 0 | 0 | 0 | 0 | 0 | 0 | 0 | 0 | 0 | 0 | 0 | 0 | 0 | 0
05.06.2025¦12:41:00.240 | 0 | 0 | 0 | 0 | 0 | 0 | 0 | 0 | 0 | 0 | 0 | 0 | 0 | 0 | 0 | 0 | 0 | 0 | 0 | 0
05.06.2025¦12:41:01.240 | 0 | 0 | 0 | 0 | 0 | 0 | 0 | 0 | 0 | 0 | 0 | 0 | 0 | 0 | 0 | 0 | 0 | 0 | 0 | 0
05.06.2025¦12:41:02.240 | 0 | 0 | 0 | 0 | 0 | 0 | 0 | 0 | 0 | 0 | 0 | 0 | 0 | 0 | 0 | 0 | 0 | 0 | 0 | 0
05.06.2025¦12:41:03.240 | 0 | 0 | 0 | 0 | 0 | 0 | 0 | 0 | 0 | 0 | 0 | 0 | 0 | 0 | 0 | 0 | 0 | 0 | 0 | 0
05.06.2025¦12:41:04.240 | 0 | 0 | 0 | 0 | 0 | 0 | 0 | 0 | 0 | 0 | 0 | 0 | 0 | 0 | 0 | 0 | 0 | 0 | 0 | 0
05.06.2025¦12:41:05.239 | 0 | 0 | 0 | 0 | 0 | 0 | 0 | 0 | 0 | 0 | 0 | 0 | 0 | 0 | 0 | 0 | 0 | 0 | 0 | 0
05.06.2025¦12:41:06.240 | 0 | 0 | 0 | 0 | 0 | 0 | 0 | 0 | 0 | 0 | 0 | 0 | 0 | 0 | 0 | 0 | 0 | 0 | 0 | 0
05.06.2025¦12:41:07.239 | 0 | 0 | 0 | 0 | 0 | 0 | 0 | 0 | 0 | 0 | 0 | 0 | 0 | 0 | 0 | 0 | 0 | 0 | 0 | 0
05.06.2025¦12:41:08.240 | 0 | 0 | 0 | 0 | 0 | 0 | 0 | 0 | 0 | 0 | 0 | 0 | 0 | 0 | 0 | 0 | 0 | 0 | 0 | 0
05.06.2025¦12:41:09.240 | 0 | 0 | 0 | 0 | 0 | 0 | 0 | 0 | 0 | 0 | 0 | 0 | 0 | 0 | 0 | 0 | 0 | 0 | 0 | 0
05.06.2025¦12:41:10.240 | 0 | 0 | 0 | 0 | 0 | 0 | 0 | 0 | 0 | 0 | 0 | 0 | 0 | 0 | 0 | 0 | 0 | 0 | 0 | 0
05.06.2025¦12:41:11.239 | 0 | 0 | 0 | 0 | 0 | 0 | 0 | 0 | 0 | 0 | 0 | 0 | 0 | 0 | 0 | 0 | 0 | 0 | 0 | 0
05.06.2025¦12:41:12.240 | 0 | 0 | 0 | 0 | 0 | 0 | 0 | 0 | 0 | 0 | 0 | 0 | 0 | 0 | 0 | 0 | 0 | 0 | 0 | 0
05.06.2025¦12:41:13.240 | 0 | 0 | 0 | 0 | 0 | 0 | 0 | 0 | 0 | 0 | 0 | 0 | 0 | 0 | 0 | 0 | 0 | 0 | 0 | 0
| OekoSolve | OekoSolve | OekoSolve | OekoSolve | OekoSolve | OekoSolve | OekoSolve | OekoSolve | OekoSolve | OekoSolve | OekoSolve | OekoSolve | OekoSolve | OekoSolve | OekoSolve | OekoSolve | OekoSolve | OekoSolve | OekoSolve | OekoSolve
| EnMeter_Prec1 | EnMeter_Prec1 | EnMeter_Prec1 | EnMeter_Prec1 | EnMeter_Prec1 | EnMeter_Prec1 | EnMeter_Prec1 | EnMeter_Prec1 | EnMeter_Prec1 | EnMeter_Prec1 | EnMeter_Prec2 | EnMeter_Prec2 | EnMeter_Prec2 | EnMeter_Prec2 | EnMeter_Prec2 | EnMeter_Prec2 | EnMeter_Prec2 | EnMeter_Prec2 | EnMeter_Prec2 | EnMeter_Prec2
| Prec1 P:W | Prec1 WTotal:kWh | Prec1 WDay:kWh | Prec1 WMonth:kWh | Prec1 WYear:kWh | Prec1 State:0 no info available¦1 Off¦2 Startup¦3 Ready¦4 On¦5 Charge¦6 Discharge¦7 Batt Low or Full¦8 Batt Full¦9 Batt low¦10 Finished¦11 Island¦12 Waiting¦91 Maintenance¦99 ERROR | Prec1 Spec Signal | Prec1 V:kV | Prec1 I:mA | Prec1 Info:0 Bit0¦1 Bit1¦2 Bit2¦3 Bit3¦4 HS Ein¦5 Freigabe / Abdeckung vorhanden¦6 Temp. FÃ¼hler aktiv¦7 Temp. FÃ¼hler unterbrochen¦8 Bit8¦9 Bit9¦10 Bit10¦11 Bit11¦12 Bit12¦13 Bit13¦14 Bit14¦15 Bit15¦ | Prec2 P:W | Prec2 WTotal:kWh | Prec2 WDay:kWh | Prec2 WMonth:kWh | Prec2 WYear:kWh | Prec2 State:0 no info available¦1 Off¦2 Startup¦3 Ready¦4 On¦5 Charge¦6 Discharge¦7 Batt Low or Full¦8 Batt Full¦9 Batt low¦10 Finished¦11 Island¦12 Waiting¦91 Maintenance¦99 ERROR | Prec2 Spec Signal | Prec2 V:kV | Prec2 I:mA | Prec2 Info:0 Bit0¦1 Bit1¦2 Bit2¦3 Bit3¦4 HS Ein¦5 Freigabe / Abdeckung vorhanden¦6 Temp. FÃ¼hler aktiv¦7 Temp. FÃ¼hler unterbrochen¦8 Bit8¦9 Bit9¦10 Bit10¦11 Bit11¦12 Bit12¦13 Bit13¦14 Bit14¦15 Bit15¦
05.06.2025¦12:41:14.240 | 0 | 0 | 0 | 0 | 0 | 0 | 0 | 0 | 0 | 0 | 0 | 0 | 0 | 0 | 0 | 0 | 0 | 0 | 0 | 0
05.06.2025¦12:41:15.240 | 0 | 0 | 0 | 0 | 0 | 0 | 0 | 0 | 0 | 0 | 0 | 0 | 0 | 0 | 0 | 0 | 0 | 0 | 0 | 0
05.06.2025¦12:41:16.240 | 0 | 0 | 0 | 0 | 0 | 0 | 0 | 0 | 0 | 0 | 0 | 0 | 0 | 0 | 0 | 0 | 0 | 0 | 0 | 0
05.06.2025¦12:41:17.240 | 0 | 0 | 0 | 0 | 0 | 0 | 0 | 0 | 0 | 0 | 0 | 0 | 0 | 0 | 0 | 0 | 0 | 0 | 0 | 0
05.06.2025¦12:41:18.239 | 0 | 0 | 0 | 0 | 0 | 0 | 0 | 0 | 0 | 0 | 0 | 0 | 0 | 0 | 0 | 0 | 0 | 0 | 0 | 0
05.06.2025¦12:41:19.240 | 0 | 0 | 0 | 0 | 0 | 0 | 0 | 0 | 0 | 0 | 0 | 0 | 0 | 0 | 0 | 0 | 0 | 0 | 0 | 0
05.06.2025¦12:41:20.240 | 0 | 0 | 0 | 0 | 0 | 0 | 0 | 0 | 0 | 0 | 0 | 0 | 0 | 0 | 0 | 0 | 0 | 0 | 0 | 0
05.06.2025¦12:41:21.240 | 0 | 0 | 0 | 0 | 0 | 0 | 0 | 0 | 0 | 0 | 0 | 0 | 0 | 0 | 0 | 0 | 0 | 0 | 0 | 0
05.06.2025¦12:41:22.240 | 0 | 0 | 0 | 0 | 0 | 0 | 0 | 0 | 0 | 0 | 0 | 0 | 0 | 0 | 0 | 0 | 0 | 0 | 0 | 0
05.06.2025¦12:41:23.239 | 0 | 0 | 0 | 0 | 0 | 0 | 0 | 0 | 0 | 0 | 0 | 0 | 0 | 0 | 0 | 0 | 0 | 0 | 0 | 0
05.06.2025¦12:41:24.240 | 0 | 0 | 0 | 0 | 0 | 0 | 0 | 0 | 0 | 0 | 0 | 0 | 0 | 0 | 0 | 0 | 0 | 0 | 0 | 0
05.06.2025¦12:41:25.240 | 0 | 0 | 0 | 0 | 0 | 0 | 0 | 0 | 0 | 0 | 0 | 0 | 0 | 0 | 0 | 0 | 0 | 0 | 0 | 0
05.06.2025¦12:41:26.239 | 0 | 0 | 0 | 0 | 0 | 0 | 0 | 0 | 0 | 0 | 0 | 0 | 0 | 0 | 0 | 0 | 0 | 0 | 0 | 0
05.06.2025¦12:41:27.239 | 0 | 0 | 0 | 0 | 0 | 0 | 0 | 0 | 0 | 0 | 0 | 0 | 0 | 0 | 0 | 0 | 0 | 0 | 0 | 0
05.06.2025¦12:41:28.240 | 0 | 0 | 0 | 0 | 0 | 0 | 0 | 0 | 0 | 0 | 0 | 0 | 0 | 0 | 0 | 0 | 0 | 0 | 0 | 0
05.06.2025¦12:41:29.240 | 0 | 0 | 0 | 0 | 0 | 0 | 0 | 0 | 0 | 0 | 0 | 0 | 0 | 0 | 0 | 0 | 0 | 0 | 0 | 0
05.06.2025¦12:41:30.239 | 0 | 0 | 0 | 0 | 0 | 0 | 0 | 0 | 0 | 0 | 0 | 0 | 0 | 0 | 0 | 0 | 0 | 0 | 0 | 0
05.06.2025¦12:41:31.241 | 0 | 0 | 0 | 0 | 0 | 0 | 0 | 0 | 0 | 0 | 0 | 0 | 0 | 0 | 0 | 0 | 0 | 0 | 0 | 0
05.06.2025¦12:41:32.239 | 0 | 0 | 0 | 0 | 0 | 0 | 0 | 0 | 0 | 0 | 0 | 0 | 0 | 0 | 0 | 0 | 0 | 0 | 0 | 0
05.06.2025¦12:41:33.240 | 0 | 0 | 0 | 0 | 0 | 0 | 0 | 0 | 0 | 0 | 0 | 0 | 0 | 0 | 0 | 0 | 0 | 0 | 0 | 0
05.06.2025¦12:41:34.240 | 0 | 0 | 0 | 0 | 0 | 0 | 0 | 0 | 0 | 0 | 0 | 0 | 0 | 0 | 0 | 0 | 0 | 0 | 0 | 0
05.06.2025¦12:41:35.240 | 0 | 0 | 0 | 0 | 0 | 0 | 0 | 0 | 0 | 0 | 0 | 0 | 0 | 0 | 0 | 0 | 0 | 0 | 0 | 0
05.06.2025¦12:41:36.240 | 0 | 0 | 0 | 0 | 0 | 0 | 0 | 0 | 0 | 0 | 0 | 0 | 0 | 0 | 0 | 0 | 0 | 0 | 0 | 0
05.06.2025¦12:41:37.240 | 0 | 0 | 0 | 0 | 0 | 0 | 0 | 0 | 0 | 0 | 0 | 0 | 0 | 0 | 0 | 0 | 0 | 0 | 0 | 0
05.06.2025¦12:41:38.241 | 0 | 0 | 0 | 0 | 0 | 0 | 0 | 0 | 0 | 0 | 0 | 0 | 0 | 0 | 0 | 0 | 0 | 0 | 0 | 0
05.06.2025¦12:41:39.240 | 0 | 0 | 0 | 0 | 0 | 0 | 0 | 0 | 0 | 0 | 0 | 0 | 0 | 0 | 0 | 0 | 0 | 0 | 0 | 0
05.06.2025¦12:41:40.240 | 0 | 0 | 0 | 0 | 0 | 0 | 0 | 0 | 0 | 0 | 0 | 0 | 0 | 0 | 0 | 0 | 0 | 0 | 0 | 0
05.06.2025¦12:41:41.239 | 0 | 0 | 0 | 0 | 0 | 0 | 0 | 0 | 0 | 0 | 0 | 0 | 0 | 0 | 0 | 0 | 0 | 0 | 0 | 0
05.06.2025¦12:41:42.240 | 0 | 0 | 0 | 0 | 0 | 0 | 0 | 0 | 0 | 0 | 0 | 0 | 0 | 0 | 0 | 0 | 0 | 0 | 0 | 0
05.06.2025¦12:41:43.240 | 0 | 0 | 0 | 0 | 0 | 0 | 0 | 0 | 0 | 0 | 0 | 0 | 0 | 0 | 0 | 0 | 0 | 0 | 0 | 0
| OekoSolve | OekoSolve | OekoSolve | OekoSolve | OekoSolve | OekoSolve | OekoSolve | OekoSolve | OekoSolve | OekoSolve | OekoSolve | OekoSolve | OekoSolve | OekoSolve | OekoSolve | OekoSolve | OekoSolve | OekoSolve | OekoSolve | OekoSolve
| EnMeter_Prec1 | EnMeter_Prec1 | EnMeter_Prec1 | EnMeter_Prec1 | EnMeter_Prec1 | EnMeter_Prec1 | EnMeter_Prec1 | EnMeter_Prec1 | EnMeter_Prec1 | EnMeter_Prec1 | EnMeter_Prec2 | EnMeter_Prec2 | EnMeter_Prec2 | EnMeter_Prec2 | EnMeter_Prec2 | EnMeter_Prec2 | EnMeter_Prec2 | EnMeter_Prec2 | EnMeter_Prec2 | EnMeter_Prec2
| Prec1 P:W | Prec1 WTotal:kWh | Prec1 WDay:kWh | Prec1 WMonth:kWh | Prec1 WYear:kWh | Prec1 State:0 no info available¦1 Off¦2 Startup¦3 Ready¦4 On¦5 Charge¦6 Discharge¦7 Batt Low or Full¦8 Batt Full¦9 Batt low¦10 Finished¦11 Island¦12 Waiting¦91 Maintenance¦99 ERROR | Prec1 Spec Signal | Prec1 V:kV | Prec1 I:mA | Prec1 Info:0 Bit0¦1 Bit1¦2 Bit2¦3 Bit3¦4 HS Ein¦5 Freigabe / Abdeckung vorhanden¦6 Temp. FÃ¼hler aktiv¦7 Temp. FÃ¼hler unterbrochen¦8 Bit8¦9 Bit9¦10 Bit10¦11 Bit11¦12 Bit12¦13 Bit13¦14 Bit14¦15 Bit15¦ | Prec2 P:W | Prec2 WTotal:kWh | Prec2 WDay:kWh | Prec2 WMonth:kWh | Prec2 WYear:kWh | Prec2 State:0 no info available¦1 Off¦2 Startup¦3 Ready¦4 On¦5 Charge¦6 Discharge¦7 Batt Low or Full¦8 Batt Full¦9 Batt low¦10 Finished¦11 Island¦12 Waiting¦91 Maintenance¦99 ERROR | Prec2 Spec Signal | Prec2 V:kV | Prec2 I:mA | Prec2 Info:0 Bit0¦1 Bit1¦2 Bit2¦3 Bit3¦4 HS Ein¦5 Freigabe / Abdeckung vorhanden¦6 Temp. FÃ¼hler aktiv¦7 Temp. FÃ¼hler unterbrochen¦8 Bit8¦9 Bit9¦10 Bit10¦11 Bit11¦12 Bit12¦13 Bit13¦14 Bit14¦15 Bit15¦
05.06.2025¦12:41:44.240 | 0 | 0 | 0 | 0 | 0 | 0 | 0 | 0 | 0 | 0 | 0 | 0 | 0 | 0 | 0 | 0 | 0 | 0 | 0 | 0
05.06.2025¦12:41:45.239 | 0 | 0 | 0 | 0 | 0 | 0 | 0 | 0 | 0 | 0 | 0 | 0 | 0 | 0 | 0 | 0 | 0 | 0 | 0 | 0
05.06.2025¦12:41:46.239 | 0 | 0 | 0 | 0 | 0 | 0 | 0 | 0 | 0 | 0 | 0 | 0 | 0 | 0 | 0 | 0 | 0 | 0 | 0 | 0
05.06.2025¦12:41:47.240 | 0 | 0 | 0 | 0 | 0 | 0 | 0 | 0 | 0 | 0 | 0 | 0 | 0 | 0 | 0 | 0 | 0 | 0 | 0 | 0
05.06.2025¦12:41:48.239 | 0 | 0 | 0 | 0 | 0 | 0 | 0 | 0 | 0 | 0 | 0 | 0 | 0 | 0 | 0 | 0 | 0 | 0 | 0 | 0
05.06.2025¦12:41:49.239 | 0 | 0 | 0 | 0 | 0 | 0 | 0 | 0 | 0 | 0 | 0 | 0 | 0 | 0 | 0 | 0 | 0 | 0 | 0 | 0
05.06.2025¦12:41:50.240 | 0 | 0 | 0 | 0 | 0 | 0 | 0 | 0 | 0 | 0 | 0 | 0 | 0 | 0 | 0 | 0 | 0 | 0 | 0 | 0
05.06.2025¦12:41:51.240 | 0 | 0 | 0 | 0 | 0 | 0 | 0 | 0 | 0 | 0 | 0 | 0 | 0 | 0 | 0 | 0 | 0 | 0 | 0 | 0
05.06.2025¦12:41:52.241 | 0 | 0 | 0 | 0 | 0 | 0 | 0 | 0 | 0 | 0 | 0 | 0 | 0 | 0 | 0 | 0 | 0 | 0 | 0 | 0
05.06.2025¦12:41:53.240 | 0 | 0 | 0 | 0 | 0 | 0 | 0 | 0 | 0 | 0 | 0 | 0 | 0 | 0 | 0 | 0 | 0 | 0 | 0 | 0
05.06.2025¦12:41:54.239 | 0 | 0 | 0 | 0 | 0 | 0 | 0 | 0 | 0 | 0 | 0 | 0 | 0 | 0 | 0 | 0 | 0 | 0 | 0 | 0
05.06.2025¦12:41:55.240 | 0 | 0 | 0 | 0 | 0 | 0 | 0 | 0 | 0 | 0 | 0 | 0 | 0 | 0 | 0 | 0 | 0 | 0 | 0 | 0
05.06.2025¦12:41:56.240 | 0 | 0 | 0 | 0 | 0 | 0 | 0 | 0 | 0 | 0 | 0 | 0 | 0 | 0 | 0 | 0 | 0 | 0 | 0 | 0
05.06.2025¦12:41:57.240 | 0 | 0 | 0 | 0 | 0 | 0 | 0 | 0 | 0 | 0 | 0 | 0 | 0 | 0 | 0 | 0 | 0 | 0 | 0 | 0
05.06.2025¦12:41:58.240 | 0 | 0 | 0 | 0 | 0 | 0 | 0 | 0 | 0 | 0 | 0 | 0 | 0 | 0 | 0 | 0 | 0 | 0 | 0 | 0
05.06.2025¦12:41:59.242 | 0 | 0 | 0 | 0 | 0 | 0 | 0 | 0 | 0 | 0 | 0 | 0 | 0 | 0 | 0 | 0 | 0 | 0 | 0 | 0
05.06.2025¦12:42:00.239 | 0 | 0 | 0 | 0 | 0 | 0 | 0 | 0 | 0 | 0 | 0 | 0 | 0 | 0 | 0 | 0 | 0 | 0 | 0 | 0
05.06.2025¦12:42:01.240 | 0 | 0 | 0 | 0 | 0 | 0 | 0 | 0 | 0 | 0 | 0 | 0 | 0 | 0 | 0 | 0 | 0 | 0 | 0 | 0
05.06.2025¦12:42:02.240 | 0 | 0 | 0 | 0 | 0 | 0 | 0 | 0 | 0 | 0 | 0 | 0 | 0 | 0 | 0 | 0 | 0 | 0 | 0 | 0
05.06.2025¦12:42:03.240 | 0 | 0 | 0 | 0 | 0 | 0 | 0 | 0 | 0 | 0 | 0 | 0 | 0 | 0 | 0 | 0 | 0 | 0 | 0 | 0
05.06.2025¦12:42:04.239 | 0 | 0 | 0 | 0 | 0 | 0 | 0 | 0 | 0 | 0 | 0 | 0 | 0 | 0 | 0 | 0 | 0 | 0 | 0 | 0
05.06.2025¦12:42:05.239 | 0 | 0 | 0 | 0 | 0 | 0 | 0 | 0 | 0 | 0 | 0 | 0 | 0 | 0 | 0 | 0 | 0 | 0 | 0 | 0
05.06.2025¦12:42:06.240 | 0 | 0 | 0 | 0 | 0 | 0 | 0 | 0 | 0 | 0 | 0 | 0 | 0 | 0 | 0 | 0 | 0 | 0 | 0 | 0
05.06.2025¦12:42:07.240 | 0 | 0 | 0 | 0 | 0 | 0 | 0 | 0 | 0 | 0 | 0 | 0 | 0 | 0 | 0 | 0 | 0 | 0 | 0 | 0
05.06.2025¦12:42:08.239 | 0 | 0 | 0 | 0 | 0 | 0 | 0 | 0 | 0 | 0 | 0 | 0 | 0 | 0 | 0 | 0 | 0 | 0 | 0 | 0
05.06.2025¦12:42:09.240 | 0 | 0 | 0 | 0 | 0 | 0 | 0 | 0 | 0 | 0 | 0 | 0 | 0 | 0 | 0 | 0 | 0 | 0 | 0 | 0
05.06.2025¦12:42:10.239 | 0 | 0 | 0 | 0 | 0 | 0 | 0 | 0 | 0 | 0 | 0 | 0 | 0 | 0 | 0 | 0 | 0 | 0 | 0 | 0
05.06.2025¦12:42:11.240 | 0 | 0 | 0 | 0 | 0 | 0 | 0 | 0 | 0 | 0 | 0 | 0 | 0 | 0 | 0 | 0 | 0 | 0 | 0 | 0
05.06.2025¦12:42:12.240 | 0 | 0 | 0 | 0 | 0 | 0 | 0 | 0 | 0 | 0 | 0 | 0 | 0 | 0 | 0 | 0 | 0 | 0 | 0 | 0
05.06.2025¦12:42:13.241 | 0 | 0 | 0 | 0 | 0 | 0 | 0 | 0 | 0 | 0 | 0 | 0 | 0 | 0 | 0 | 0 | 0 | 0 | 0 | 0
| OekoSolve | OekoSolve | OekoSolve | OekoSolve | OekoSolve | OekoSolve | OekoSolve | OekoSolve | OekoSolve | OekoSolve | OekoSolve | OekoSolve | OekoSolve | OekoSolve | OekoSolve | OekoSolve | OekoSolve | OekoSolve | OekoSolve | OekoSolve
| EnMeter_Prec1 | EnMeter_Prec1 | EnMeter_Prec1 | EnMeter_Prec1 | EnMeter_Prec1 | EnMeter_Prec1 | EnMeter_Prec1 | EnMeter_Prec1 | EnMeter_Prec1 | EnMeter_Prec1 | EnMeter_Prec2 | EnMeter_Prec2 | EnMeter_Prec2 | EnMeter_Prec2 | EnMeter_Prec2 | EnMeter_Prec2 | EnMeter_Prec2 | EnMeter_Prec2 | EnMeter_Prec2 | EnMeter_Prec2
| Prec1 P:W | Prec1 WTotal:kWh | Prec1 WDay:kWh | Prec1 WMonth:kWh | Prec1 WYear:kWh | Prec1 State:0 no info available¦1 Off¦2 Startup¦3 Ready¦4 On¦5 Charge¦6 Discharge¦7 Batt Low or Full¦8 Batt Full¦9 Batt low¦10 Finished¦11 Island¦12 Waiting¦91 Maintenance¦99 ERROR | Prec1 Spec Signal | Prec1 V:kV | Prec1 I:mA | Prec1 Info:0 Bit0¦1 Bit1¦2 Bit2¦3 Bit3¦4 HS Ein¦5 Freigabe / Abdeckung vorhanden¦6 Temp. FÃ¼hler aktiv¦7 Temp. FÃ¼hler unterbrochen¦8 Bit8¦9 Bit9¦10 Bit10¦11 Bit11¦12 Bit12¦13 Bit13¦14 Bit14¦15 Bit15¦ | Prec2 P:W | Prec2 WTotal:kWh | Prec2 WDay:kWh | Prec2 WMonth:kWh | Prec2 WYear:kWh | Prec2 State:0 no info available¦1 Off¦2 Startup¦3 Ready¦4 On¦5 Charge¦6 Discharge¦7 Batt Low or Full¦8 Batt Full¦9 Batt low¦10 Finished¦11 Island¦12 Waiting¦91 Maintenance¦99 ERROR | Prec2 Spec Signal | Prec2 V:kV | Prec2 I:mA | Prec2 Info:0 Bit0¦1 Bit1¦2 Bit2¦3 Bit3¦4 HS Ein¦5 Freigabe / Abdeckung vorhanden¦6 Temp. FÃ¼hler aktiv¦7 Temp. FÃ¼hler unterbrochen¦8 Bit8¦9 Bit9¦10 Bit10¦11 Bit11¦12 Bit12¦13 Bit13¦14 Bit14¦15 Bit15¦
05.06.2025¦12:42:14.240 | 0 | 0 | 0 | 0 | 0 | 0 | 0 | 0 | 0 | 0 | 0 | 0 | 0 | 0 | 0 | 0 | 0 | 0 | 0 | 0
05.06.2025¦12:42:15.239 | 0 | 0 | 0 | 0 | 0 | 0 | 0 | 0 | 0 | 0 | 0 | 0 | 0 | 0 | 0 | 0 | 0 | 0 | 0 | 0
05.06.2025¦12:42:16.239 | 0 | 0 | 0 | 0 | 0 | 0 | 0 | 0 | 0 | 0 | 0 | 0 | 0 | 0 | 0 | 0 | 0 | 0 | 0 | 0
05.06.2025¦12:42:17.240 | 0 | 0 | 0 | 0 | 0 | 0 | 0 | 0 | 0 | 0 | 0 | 0 | 0 | 0 | 0 | 0 | 0 | 0 | 0 | 0
05.06.2025¦12:42:18.240 | 0 | 0 | 0 | 0 | 0 | 0 | 0 | 0 | 0 | 0 | 0 | 0 | 0 | 0 | 0 | 0 | 0 | 0 | 0 | 0
05.06.2025¦12:42:19.240 | 0 | 0 | 0 | 0 | 0 | 0 | 0 | 0 | 0 | 0 | 0 | 0 | 0 | 0 | 0 | 0 | 0 | 0 | 0 | 0
05.06.2025¦12:42:20.242 | 0 | 0 | 0 | 0 | 0 | 0 | 0 | 0 | 0 | 0 | 0 | 0 | 0 | 0 | 0 | 0 | 0 | 0 | 0 | 0
05.06.2025¦12:42:21.239 | 0 | 0 | 0 | 0 | 0 | 0 | 0 | 0 | 0 | 0 | 0 | 0 | 0 | 0 | 0 | 0 | 0 | 0 | 0 | 0
05.06.2025¦12:42:22.240 | 0 | 0 | 0 | 0 | 0 | 0 | 0 | 0 | 0 | 0 | 0 | 0 | 0 | 0 | 0 | 0 | 0 | 0 | 0 | 0
05.06.2025¦12:42:23.240 | 0 | 0 | 0 | 0 | 0 | 0 | 0 | 0 | 0 | 0 | 0 | 0 | 0 | 0 | 0 | 0 | 0 | 0 | 0 | 0
05.06.2025¦12:42:24.239 | 0 | 0 | 0 | 0 | 0 | 0 | 0 | 0 | 0 | 0 | 0 | 0 | 0 | 0 | 0 | 0 | 0 | 0 | 0 | 0
05.06.2025¦12:42:25.240 | 0 | 0 | 0 | 0 | 0 | 0 | 0 | 0 | 0 | 0 | 0 | 0 | 0 | 0 | 0 | 0 | 0 | 0 | 0 | 0
05.06.2025¦12:42:26.240 | 0 | 0 | 0 | 0 | 0 | 0 | 0 | 0 | 0 | 0 | 0 | 0 | 0 | 0 | 0 | 0 | 0 | 0 | 0 | 0
05.06.2025¦12:42:27.240 | 0 | 0 | 0 | 0 | 0 | 0 | 0 | 0 | 0 | 0 | 0 | 0 | 0 | 0 | 0 | 0 | 0 | 0 | 0 | 0
05.06.2025¦12:42:28.240 | 0 | 0 | 0 | 0 | 0 | 0 | 0 | 0 | 0 | 0 | 0 | 0 | 0 | 0 | 0 | 0 | 0 | 0 | 0 | 0
05.06.2025¦12:42:29.240 | 0 | 0 | 0 | 0 | 0 | 0 | 0 | 0 | 0 | 0 | 0 | 0 | 0 | 0 | 0 | 0 | 0 | 0 | 0 | 0
05.06.2025¦12:42:30.240 | 0 | 0 | 0 | 0 | 0 | 0 | 0 | 0 | 0 | 0 | 0 | 0 | 0 | 0 | 0 | 0 | 0 | 0 | 0 | 0
05.06.2025¦12:42:31.240 | 0 | 0 | 0 | 0 | 0 | 0 | 0 | 0 | 0 | 0 | 0 | 0 | 0 | 0 | 0 | 0 | 0 | 0 | 0 | 0
05.06.2025¦12:42:32.239 | 0 | 0 | 0 | 0 | 0 | 0 | 0 | 0 | 0 | 0 | 0 | 0 | 0 | 0 | 0 | 0 | 0 | 0 | 0 | 0
05.06.2025¦12:42:33.240 | 0 | 0 | 0 | 0 | 0 | 0 | 0 | 0 | 0 | 0 | 0 | 0 | 0 | 0 | 0 | 0 | 0 | 0 | 0 | 0
05.06.2025¦12:42:34.240 | 0 | 0 | 0 | 0 | 0 | 0 | 0 | 0 | 0 | 0 | 0 | 0 | 0 | 0 | 0 | 0 | 0 | 0 | 0 | 0
05.06.2025¦12:42:35.240 | 0 | 0 | 0 | 0 | 0 | 0 | 0 | 0 | 0 | 0 | 0 | 0 | 0 | 0 | 0 | 0 | 0 | 0 | 0 | 0
05.06.2025¦12:42:36.240 | 0 | 0 | 0 | 0 | 0 | 0 | 0 | 0 | 0 | 0 | 0 | 0 | 0 | 0 | 0 | 0 | 0 | 0 | 0 | 0
05.06.2025¦12:42:37.240 | 0 | 0 | 0 | 0 | 0 | 0 | 0 | 0 | 0 | 0 | 0 | 0 | 0 | 0 | 0 | 0 | 0 | 0 | 0 | 0
05.06.2025¦12:42:38.240 | 0 | 0 | 0 | 0 | 0 | 0 | 0 | 0 | 0 | 0 | 0 | 0 | 0 | 0 | 0 | 0 | 0 | 0 | 0 | 0
05.06.2025¦12:42:39.240 | 0 | 0 | 0 | 0 | 0 | 0 | 0 | 0 | 0 | 0 | 0 | 0 | 0 | 0 | 0 | 0 | 0 | 0 | 0 | 0
05.06.2025¦12:42:40.240 | 0 | 0 | 0 | 0 | 0 | 0 | 0 | 0 | 0 | 0 | 0 | 0 | 0 | 0 | 0 | 0 | 0 | 0 | 0 | 0
05.06.2025¦12:42:41.240 | 0 | 0 | 0 | 0 | 0 | 0 | 0 | 0 | 0 | 0 | 0 | 0 | 0 | 0 | 0 | 0 | 0 | 0 | 0 | 0
05.06.2025¦12:42:42.240 | 0 | 0 | 0 | 0 | 0 | 0 | 0 | 0 | 0 | 0 | 0 | 0 | 0 | 0 | 0 | 0 | 0 | 0 | 0 | 0
05.06.2025¦12:42:43.240 | 0 | 0 | 0 | 0 | 0 | 0 | 0 | 0 | 0 | 0 | 0 | 0 | 0 | 0 | 0 | 0 | 0 | 0 | 0 | 0
| OekoSolve | OekoSolve | OekoSolve | OekoSolve | OekoSolve | OekoSolve | OekoSolve | OekoSolve | OekoSolve | OekoSolve | OekoSolve | OekoSolve | OekoSolve | OekoSolve | OekoSolve | OekoSolve | OekoSolve | OekoSolve | OekoSolve | OekoSolve
| EnMeter_Prec1 | EnMeter_Prec1 | EnMeter_Prec1 | EnMeter_Prec1 | EnMeter_Prec1 | EnMeter_Prec1 | EnMeter_Prec1 | EnMeter_Prec1 | EnMeter_Prec1 | EnMeter_Prec1 | EnMeter_Prec2 | EnMeter_Prec2 | EnMeter_Prec2 | EnMeter_Prec2 | EnMeter_Prec2 | EnMeter_Prec2 | EnMeter_Prec2 | EnMeter_Prec2 | EnMeter_Prec2 | EnMeter_Prec2
| Prec1 P:W | Prec1 WTotal:kWh | Prec1 WDay:kWh | Prec1 WMonth:kWh | Prec1 WYear:kWh | Prec1 State:0 no info available¦1 Off¦2 Startup¦3 Ready¦4 On¦5 Charge¦6 Discharge¦7 Batt Low or Full¦8 Batt Full¦9 Batt low¦10 Finished¦11 Island¦12 Waiting¦91 Maintenance¦99 ERROR | Prec1 Spec Signal | Prec1 V:kV | Prec1 I:mA | Prec1 Info:0 Bit0¦1 Bit1¦2 Bit2¦3 Bit3¦4 HS Ein¦5 Freigabe / Abdeckung vorhanden¦6 Temp. FÃ¼hler aktiv¦7 Temp. FÃ¼hler unterbrochen¦8 Bit8¦9 Bit9¦10 Bit10¦11 Bit11¦12 Bit12¦13 Bit13¦14 Bit14¦15 Bit15¦ | Prec2 P:W | Prec2 WTotal:kWh | Prec2 WDay:kWh | Prec2 WMonth:kWh | Prec2 WYear:kWh | Prec2 State:0 no info available¦1 Off¦2 Startup¦3 Ready¦4 On¦5 Charge¦6 Discharge¦7 Batt Low or Full¦8 Batt Full¦9 Batt low¦10 Finished¦11 Island¦12 Waiting¦91 Maintenance¦99 ERROR | Prec2 Spec Signal | Prec2 V:kV | Prec2 I:mA | Prec2 Info:0 Bit0¦1 Bit1¦2 Bit2¦3 Bit3¦4 HS Ein¦5 Freigabe / Abdeckung vorhanden¦6 Temp. FÃ¼hler aktiv¦7 Temp. FÃ¼hler unterbrochen¦8 Bit8¦9 Bit9¦10 Bit10¦11 Bit11¦12 Bit12¦13 Bit13¦14 Bit14¦15 Bit15¦
05.06.2025¦12:42:44.239 | 0 | 0 | 0 | 0 | 0 | 0 | 0 | 0 | 0 | 0 | 0 | 0 | 0 | 0 | 0 | 0 | 0 | 0 | 0 | 0
05.06.2025¦12:42:45.240 | 0 | 0 | 0 | 0 | 0 | 0 | 0 | 0 | 0 | 0 | 0 | 0 | 0 | 0 | 0 | 0 | 0 | 0 | 0 | 0
05.06.2025¦12:42:46.240 | 0 | 0 | 0 | 0 | 0 | 0 | 0 | 0 | 0 | 0 | 0 | 0 | 0 | 0 | 0 | 0 | 0 | 0 | 0 | 0
05.06.2025¦12:42:47.239 | 0 | 0 | 0 | 0 | 0 | 0 | 0 | 0 | 0 | 0 | 0 | 0 | 0 | 0 | 0 | 0 | 0 | 0 | 0 | 0
05.06.2025¦12:42:48.240 | 0 | 0 | 0 | 0 | 0 | 0 | 0 | 0 | 0 | 0 | 0 | 0 | 0 | 0 | 0 | 0 | 0 | 0 | 0 | 0
05.06.2025¦12:42:49.239 | 0 | 0 | 0 | 0 | 0 | 0 | 0 | 0 | 0 | 0 | 0 | 0 | 0 | 0 | 0 | 0 | 0 | 0 | 0 | 0
05.06.2025¦12:42:50.240 | 0 | 0 | 0 | 0 | 0 | 0 | 0 | 0 | 0 | 0 | 0 | 0 | 0 | 0 | 0 | 0 | 0 | 0 | 0 | 0
05.06.2025¦12:42:51.240 | 0 | 0 | 0 | 0 | 0 | 0 | 0 | 0 | 0 | 0 | 0 | 0 | 0 | 0 | 0 | 0 | 0 | 0 | 0 | 0
05.06.2025¦12:42:52.240 | 0 | 0 | 0 | 0 | 0 | 0 | 0 | 0 | 0 | 0 | 0 | 0 | 0 | 0 | 0 | 0 | 0 | 0 | 0 | 0
05.06.2025¦12:42:53.240 | 0 | 0 | 0 | 0 | 0 | 0 | 0 | 0 | 0 | 0 | 0 | 0 | 0 | 0 | 0 | 0 | 0 | 0 | 0 | 0
05.06.2025¦12:42:54.240 | 0 | 0 | 0 | 0 | 0 | 0 | 0 | 0 | 0 | 0 | 0 | 0 | 0 | 0 | 0 | 0 | 0 | 0 | 0 | 0
05.06.2025¦12:42:55.240 | 0 | 0 | 0 | 0 | 0 | 0 | 0 | 0 | 0 | 0 | 0 | 0 | 0 | 0 | 0 | 0 | 0 | 0 | 0 | 0
05.06.2025¦12:42:56.240 | 0 | 0 | 0 | 0 | 0 | 0 | 0 | 0 | 0 | 0 | 0 | 0 | 0 | 0 | 0 | 0 | 0 | 0 | 0 | 0
05.06.2025¦12:42:57.240 | 0 | 0 | 0 | 0 | 0 | 0 | 0 | 0 | 0 | 0 | 0 | 0 | 0 | 0 | 0 | 0 | 0 | 0 | 0 | 0
05.06.2025¦12:42:58.239 | 0 | 0 | 0 | 0 | 0 | 0 | 0 | 0 | 0 | 0 | 0 | 0 | 0 | 0 | 0 | 0 | 0 | 0 | 0 | 0
05.06.2025¦12:42:59.240 | 0 | 0 | 0 | 0 | 0 | 0 | 0 | 0 | 0 | 0 | 0 | 0 | 0 | 0 | 0 | 0 | 0 | 0 | 0 | 0
05.06.2025¦12:43:00.240 | 0 | 0 | 0 | 0 | 0 | 0 | 0 | 0 | 0 | 0 | 0 | 0 | 0 | 0 | 0 | 0 | 0 | 0 | 0 | 0
05.06.2025¦12:43:01.240 | 0 | 0 | 0 | 0 | 0 | 0 | 0 | 0 | 0 | 0 | 0 | 0 | 0 | 0 | 0 | 0 | 0 | 0 | 0 | 0
05.06.2025¦12:43:02.242 | 0 | 0 | 0 | 0 | 0 | 0 | 0 | 0 | 0 | 0 | 0 | 0 | 0 | 0 | 0 | 0 | 0 | 0 | 0 | 0
05.06.2025¦12:43:03.240 | 0 | 0 | 0 | 0 | 0 | 0 | 0 | 0 | 0 | 0 | 0 | 0 | 0 | 0 | 0 | 0 | 0 | 0 | 0 | 0
05.06.2025¦12:43:04.240 | 0 | 0 | 0 | 0 | 0 | 0 | 0 | 0 | 0 | 0 | 0 | 0 | 0 | 0 | 0 | 0 | 0 | 0 | 0 | 0
05.06.2025¦12:43:05.240 | 0 | 0 | 0 | 0 | 0 | 0 | 0 | 0 | 0 | 0 | 0 | 0 | 0 | 0 | 0 | 0 | 0 | 0 | 0 | 0
05.06.2025¦12:43:06.239 | 0 | 0 | 0 | 0 | 0 | 0 | 0 | 0 | 0 | 0 | 0 | 0 | 0 | 0 | 0 | 0 | 0 | 0 | 0 | 0
05.06.2025¦12:43:07.240 | 0 | 0 | 0 | 0 | 0 | 0 | 0 | 0 | 0 | 0 | 0 | 0 | 0 | 0 | 0 | 0 | 0 | 0 | 0 | 0
05.06.2025¦12:43:08.240 | 0 | 0 | 0 | 0 | 0 | 0 | 0 | 0 | 0 | 0 | 0 | 0 | 0 | 0 | 0 | 0 | 0 | 0 | 0 | 0
05.06.2025¦12:43:09.241 | 0 | 0 | 0 | 0 | 0 | 0 | 0 | 0 | 0 | 0 | 0 | 0 | 0 | 0 | 0 | 0 | 0 | 0 | 0 | 0
05.06.2025¦12:43:10.240 | 0 | 0 | 0 | 0 | 0 | 0 | 0 | 0 | 0 | 0 | 0 | 0 | 0 | 0 | 0 | 0 | 0 | 0 | 0 | 0
05.06.2025¦12:43:11.240 | 0 | 0 | 0 | 0 | 0 | 0 | 0 | 0 | 0 | 0 | 0 | 0 | 0 | 0 | 0 | 0 | 0 | 0 | 0 | 0
05.06.2025¦12:43:12.240 | 0 | 0 | 0 | 0 | 0 | 0 | 0 | 0 | 0 | 0 | 0 | 0 | 0 | 0 | 0 | 0 | 0 | 0 | 0 | 0
05.06.2025¦12:43:13.240 | 0 | 0 | 0 | 0 | 0 | 0 | 0 | 0 | 0 | 0 | 0 | 0 | 0 | 0 | 0 | 0 | 0 | 0 | 0 | 0
| OekoSolve | OekoSolve | OekoSolve | OekoSolve | OekoSolve | OekoSolve | OekoSolve | OekoSolve | OekoSolve | OekoSolve | OekoSolve | OekoSolve | OekoSolve | OekoSolve | OekoSolve | OekoSolve | OekoSolve | OekoSolve | OekoSolve | OekoSolve
| EnMeter_Prec1 | EnMeter_Prec1 | EnMeter_Prec1 | EnMeter_Prec1 | EnMeter_Prec1 | EnMeter_Prec1 | EnMeter_Prec1 | EnMeter_Prec1 | EnMeter_Prec1 | EnMeter_Prec1 | EnMeter_Prec2 | EnMeter_Prec2 | EnMeter_Prec2 | EnMeter_Prec2 | EnMeter_Prec2 | EnMeter_Prec2 | EnMeter_Prec2 | EnMeter_Prec2 | EnMeter_Prec2 | EnMeter_Prec2
| Prec1 P:W | Prec1 WTotal:kWh | Prec1 WDay:kWh | Prec1 WMonth:kWh | Prec1 WYear:kWh | Prec1 State:0 no info available¦1 Off¦2 Startup¦3 Ready¦4 On¦5 Charge¦6 Discharge¦7 Batt Low or Full¦8 Batt Full¦9 Batt low¦10 Finished¦11 Island¦12 Waiting¦91 Maintenance¦99 ERROR | Prec1 Spec Signal | Prec1 V:kV | Prec1 I:mA | Prec1 Info:0 Bit0¦1 Bit1¦2 Bit2¦3 Bit3¦4 HS Ein¦5 Freigabe / Abdeckung vorhanden¦6 Temp. FÃ¼hler aktiv¦7 Temp. FÃ¼hler unterbrochen¦8 Bit8¦9 Bit9¦10 Bit10¦11 Bit11¦12 Bit12¦13 Bit13¦14 Bit14¦15 Bit15¦ | Prec2 P:W | Prec2 WTotal:kWh | Prec2 WDay:kWh | Prec2 WMonth:kWh | Prec2 WYear:kWh | Prec2 State:0 no info available¦1 Off¦2 Startup¦3 Ready¦4 On¦5 Charge¦6 Discharge¦7 Batt Low or Full¦8 Batt Full¦9 Batt low¦10 Finished¦11 Island¦12 Waiting¦91 Maintenance¦99 ERROR | Prec2 Spec Signal | Prec2 V:kV | Prec2 I:mA | Prec2 Info:0 Bit0¦1 Bit1¦2 Bit2¦3 Bit3¦4 HS Ein¦5 Freigabe / Abdeckung vorhanden¦6 Temp. FÃ¼hler aktiv¦7 Temp. FÃ¼hler unterbrochen¦8 Bit8¦9 Bit9¦10 Bit10¦11 Bit11¦12 Bit12¦13 Bit13¦14 Bit14¦15 Bit15¦
05.06.2025¦12:43:14.239 | 0 | 0 | 0 | 0 | 0 | 0 | 0 | 0 | 0 | 0 | 0 | 0 | 0 | 0 | 0 | 0 | 0 | 0 | 0 | 0
05.06.2025¦12:43:15.239 | 0 | 0 | 0 | 0 | 0 | 0 | 0 | 0 | 0 | 0 | 0 | 0 | 0 | 0 | 0 | 0 | 0 | 0 | 0 | 0
05.06.2025¦12:43:16.241 | 0 | 0 | 0 | 0 | 0 | 0 | 0 | 0 | 0 | 0 | 0 | 0 | 0 | 0 | 0 | 0 | 0 | 0 | 0 | 0
05.06.2025¦12:43:17.240 | 0 | 0 | 0 | 0 | 0 | 0 | 0 | 0 | 0 | 0 | 0 | 0 | 0 | 0 | 0 | 0 | 0 | 0 | 0 | 0
05.06.2025¦12:43:18.240 | 0 | 0 | 0 | 0 | 0 | 0 | 0 | 0 | 0 | 0 | 0 | 0 | 0 | 0 | 0 | 0 | 0 | 0 | 0 | 0
05.06.2025¦12:43:19.239 | 0 | 0 | 0 | 0 | 0 | 0 | 0 | 0 | 0 | 0 | 0 | 0 | 0 | 0 | 0 | 0 | 0 | 0 | 0 | 0
05.06.2025¦12:43:20.239 | 0 | 0 | 0 | 0 | 0 | 0 | 0 | 0 | 0 | 0 | 0 | 0 | 0 | 0 | 0 | 0 | 0 | 0 | 0 | 0
05.06.2025¦12:43:21.240 | 0 | 0 | 0 | 0 | 0 | 0 | 0 | 0 | 0 | 0 | 0 | 0 | 0 | 0 | 0 | 0 | 0 | 0 | 0 | 0
05.06.2025¦12:43:22.239 | 0 | 0 | 0 | 0 | 0 | 0 | 0 | 0 | 0 | 0 | 0 | 0 | 0 | 0 | 0 | 0 | 0 | 0 | 0 | 0
05.06.2025¦12:43:23.242 | 0 | 0 | 0 | 0 | 0 | 0 | 0 | 0 | 0 | 0 | 0 | 0 | 0 | 0 | 0 | 0 | 0 | 0 | 0 | 0
05.06.2025¦12:43:24.240 | 0 | 0 | 0 | 0 | 0 | 0 | 0 | 0 | 0 | 0 | 0 | 0 | 0 | 0 | 0 | 0 | 0 | 0 | 0 | 0
05.06.2025¦12:43:25.240 | 0 | 0 | 0 | 0 | 0 | 0 | 0 | 0 | 0 | 0 | 0 | 0 | 0 | 0 | 0 | 0 | 0 | 0 | 0 | 0
05.06.2025¦12:43:26.239 | 0 | 0 | 0 | 0 | 0 | 0 | 0 | 0 | 0 | 0 | 0 | 0 | 0 | 0 | 0 | 0 | 0 | 0 | 0 | 0
05.06.2025¦12:43:27.240 | 0 | 0 | 0 | 0 | 0 | 0 | 0 | 0 | 0 | 0 | 0 | 0 | 0 | 0 | 0 | 0 | 0 | 0 | 0 | 0
05.06.2025¦12:43:28.239 | 0 | 0 | 0 | 0 | 0 | 0 | 0 | 0 | 0 | 0 | 0 | 0 | 0 | 0 | 0 | 0 | 0 | 0 | 0 | 0
05.06.2025¦12:43:29.240 | 0 | 0 | 0 | 0 | 0 | 0 | 0 | 0 | 0 | 0 | 0 | 0 | 0 | 0 | 0 | 0 | 0 | 0 | 0 | 0
05.06.2025¦12:43:30.241 | 0 | 0 | 0 | 0 | 0 | 0 | 0 | 0 | 0 | 0 | 0 | 0 | 0 | 0 | 0 | 0 | 0 | 0 | 0 | 0
05.06.2025¦12:43:31.240 | 0 | 0 | 0 | 0 | 0 | 0 | 0 | 0 | 0 | 0 | 0 | 0 | 0 | 0 | 0 | 0 | 0 | 0 | 0 | 0
05.06.2025¦12:43:32.240 | 0 | 0 | 0 | 0 | 0 | 0 | 0 | 0 | 0 | 0 | 0 | 0 | 0 | 0 | 0 | 0 | 0 | 0 | 0 | 0
05.06.2025¦12:43:33.240 | 0 | 0 | 0 | 0 | 0 | 0 | 0 | 0 | 0 | 0 | 0 | 0 | 0 | 0 | 0 | 0 | 0 | 0 | 0 | 0
05.06.2025¦12:43:34.240 | 0 | 0 | 0 | 0 | 0 | 0 | 0 | 0 | 0 | 0 | 0 | 0 | 0 | 0 | 0 | 0 | 0 | 0 | 0 | 0
05.06.2025¦12:43:35.240 | 0 | 0 | 0 | 0 | 0 | 0 | 0 | 0 | 0 | 0 | 0 | 0 | 0 | 0 | 0 | 0 | 0 | 0 | 0 | 0
05.06.2025¦12:43:36.240 | 0 | 0 | 0 | 0 | 0 | 0 | 0 | 0 | 0 | 0 | 0 | 0 | 0 | 0 | 0 | 0 | 0 | 0 | 0 | 0
05.06.2025¦12:43:37.240 | 0 | 0 | 0 | 0 | 0 | 0 | 0 | 0 | 0 | 0 | 0 | 0 | 0 | 0 | 0 | 0 | 0 | 0 | 0 | 0
05.06.2025¦12:43:38.240 | 0 | 0 | 0 | 0 | 0 | 0 | 0 | 0 | 0 | 0 | 0 | 0 | 0 | 0 | 0 | 0 | 0 | 0 | 0 | 0
05.06.2025¦12:43:39.240 | 0 | 0 | 0 | 0 | 0 | 0 | 0 | 0 | 0 | 0 | 0 | 0 | 0 | 0 | 0 | 0 | 0 | 0 | 0 | 0
05.06.2025¦12:43:40.239 | 0 | 0 | 0 | 0 | 0 | 0 | 0 | 0 | 0 | 0 | 0 | 0 | 0 | 0 | 0 | 0 | 0 | 0 | 0 | 0
05.06.2025¦12:43:41.240 | 0 | 0 | 0 | 0 | 0 | 0 | 0 | 0 | 0 | 0 | 0 | 0 | 0 | 0 | 0 | 0 | 0 | 0 | 0 | 0
05.06.2025¦12:43:42.240 | 0 | 0 | 0 | 0 | 0 | 0 | 0 | 0 | 0 | 0 | 0 | 0 | 0 | 0 | 0 | 0 | 0 | 0 | 0 | 0
05.06.2025¦12:43:43.240 | 0 | 0 | 0 | 0 | 0 | 0 | 0 | 0 | 0 | 0 | 0 | 0 | 0 | 0 | 0 | 0 | 0 | 0 | 0 | 0
| OekoSolve | OekoSolve | OekoSolve | OekoSolve | OekoSolve | OekoSolve | OekoSolve | OekoSolve | OekoSolve | OekoSolve | OekoSolve | OekoSolve | OekoSolve | OekoSolve | OekoSolve | OekoSolve | OekoSolve | OekoSolve | OekoSolve | OekoSolve
| EnMeter_Prec1 | EnMeter_Prec1 | EnMeter_Prec1 | EnMeter_Prec1 | EnMeter_Prec1 | EnMeter_Prec1 | EnMeter_Prec1 | EnMeter_Prec1 | EnMeter_Prec1 | EnMeter_Prec1 | EnMeter_Prec2 | EnMeter_Prec2 | EnMeter_Prec2 | EnMeter_Prec2 | EnMeter_Prec2 | EnMeter_Prec2 | EnMeter_Prec2 | EnMeter_Prec2 | EnMeter_Prec2 | EnMeter_Prec2
| Prec1 P:W | Prec1 WTotal:kWh | Prec1 WDay:kWh | Prec1 WMonth:kWh | Prec1 WYear:kWh | Prec1 State:0 no info available¦1 Off¦2 Startup¦3 Ready¦4 On¦5 Charge¦6 Discharge¦7 Batt Low or Full¦8 Batt Full¦9 Batt low¦10 Finished¦11 Island¦12 Waiting¦91 Maintenance¦99 ERROR | Prec1 Spec Signal | Prec1 V:kV | Prec1 I:mA | Prec1 Info:0 Bit0¦1 Bit1¦2 Bit2¦3 Bit3¦4 HS Ein¦5 Freigabe / Abdeckung vorhanden¦6 Temp. FÃ¼hler aktiv¦7 Temp. FÃ¼hler unterbrochen¦8 Bit8¦9 Bit9¦10 Bit10¦11 Bit11¦12 Bit12¦13 Bit13¦14 Bit14¦15 Bit15¦ | Prec2 P:W | Prec2 WTotal:kWh | Prec2 WDay:kWh | Prec2 WMonth:kWh | Prec2 WYear:kWh | Prec2 State:0 no info available¦1 Off¦2 Startup¦3 Ready¦4 On¦5 Charge¦6 Discharge¦7 Batt Low or Full¦8 Batt Full¦9 Batt low¦10 Finished¦11 Island¦12 Waiting¦91 Maintenance¦99 ERROR | Prec2 Spec Signal | Prec2 V:kV | Prec2 I:mA | Prec2 Info:0 Bit0¦1 Bit1¦2 Bit2¦3 Bit3¦4 HS Ein¦5 Freigabe / Abdeckung vorhanden¦6 Temp. FÃ¼hler aktiv¦7 Temp. FÃ¼hler unterbrochen¦8 Bit8¦9 Bit9¦10 Bit10¦11 Bit11¦12 Bit12¦13 Bit13¦14 Bit14¦15 Bit15¦
05.06.2025¦12:43:44.239 | 0 | 0 | 0 | 0 | 0 | 0 | 0 | 0 | 0 | 0 | 0 | 0 | 0 | 0 | 0 | 0 | 0 | 0 | 0 | 0
05.06.2025¦12:43:45.240 | 0 | 0 | 0 | 0 | 0 | 0 | 0 | 0 | 0 | 0 | 0 | 0 | 0 | 0 | 0 | 0 | 0 | 0 | 0 | 0
05.06.2025¦12:43:46.240 | 0 | 0 | 0 | 0 | 0 | 0 | 0 | 0 | 0 | 0 | 0 | 0 | 0 | 0 | 0 | 0 | 0 | 0 | 0 | 0
05.06.2025¦12:43:47.239 | 0 | 0 | 0 | 0 | 0 | 0 | 0 | 0 | 0 | 0 | 0 | 0 | 0 | 0 | 0 | 0 | 0 | 0 | 0 | 0
05.06.2025¦12:43:48.240 | 0 | 0 | 0 | 0 | 0 | 0 | 0 | 0 | 0 | 0 | 0 | 0 | 0 | 0 | 0 | 0 | 0 | 0 | 0 | 0
05.06.2025¦12:43:49.240 | 0 | 0 | 0 | 0 | 0 | 0 | 0 | 0 | 0 | 0 | 0 | 0 | 0 | 0 | 0 | 0 | 0 | 0 | 0 | 0
05.06.2025¦12:43:50.240 | 0 | 0 | 0 | 0 | 0 | 0 | 0 | 0 | 0 | 0 | 0 | 0 | 0 | 0 | 0 | 0 | 0 | 0 | 0 | 0
05.06.2025¦12:43:51.241 | 0 | 0 | 0 | 0 | 0 | 0 | 0 | 0 | 0 | 0 | 0 | 0 | 0 | 0 | 0 | 0 | 0 | 0 | 0 | 0
05.06.2025¦12:43:52.240 | 0 | 0 | 0 | 0 | 0 | 0 | 0 | 0 | 0 | 0 | 0 | 0 | 0 | 0 | 0 | 0 | 0 | 0 | 0 | 0
05.06.2025¦12:43:53.240 | 0 | 0 | 0 | 0 | 0 | 0 | 0 | 0 | 0 | 0 | 0 | 0 | 0 | 0 | 0 | 0 | 0 | 0 | 0 | 0
05.06.2025¦12:43:54.240 | 0 | 0 | 0 | 0 | 0 | 0 | 0 | 0 | 0 | 0 | 0 | 0 | 0 | 0 | 0 | 0 | 0 | 0 | 0 | 0
05.06.2025¦12:43:55.240 | 0 | 0 | 0 | 0 | 0 | 0 | 0 | 0 | 0 | 0 | 0 | 0 | 0 | 0 | 0 | 0 | 0 | 0 | 0 | 0
05.06.2025¦12:43:56.239 | 0 | 0 | 0 | 0 | 0 | 0 | 0 | 0 | 0 | 0 | 0 | 0 | 0 | 0 | 0 | 0 | 0 | 0 | 0 | 0
05.06.2025¦12:43:57.240 | 0 | 0 | 0 | 0 | 0 | 0 | 0 | 0 | 0 | 0 | 0 | 0 | 0 | 0 | 0 | 0 | 0 | 0 | 0 | 0
05.06.2025¦12:43:58.240 | 0 | 0 | 0 | 0 | 0 | 0 | 0 | 0 | 0 | 0 | 0 | 0 | 0 | 0 | 0 | 0 | 0 | 0 | 0 | 0
05.06.2025¦12:43:59.239 | 0 | 0 | 0 | 0 | 0 | 0 | 0 | 0 | 0 | 0 | 0 | 0 | 0 | 0 | 0 | 0 | 0 | 0 | 0 | 0
05.06.2025¦12:44:00.240 | 0 | 0 | 0 | 0 | 0 | 0 | 0 | 0 | 0 | 0 | 0 | 0 | 0 | 0 | 0 | 0 | 0 | 0 | 0 | 0
05.06.2025¦12:44:01.240 | 0 | 0 | 0 | 0 | 0 | 0 | 0 | 0 | 0 | 0 | 0 | 0 | 0 | 0 | 0 | 0 | 0 | 0 | 0 | 0
05.06.2025¦12:44:02.240 | 0 | 0 | 0 | 0 | 0 | 0 | 0 | 0 | 0 | 0 | 0 | 0 | 0 | 0 | 0 | 0 | 0 | 0 | 0 | 0
05.06.2025¦12:44:03.240 | 0 | 0 | 0 | 0 | 0 | 0 | 0 | 0 | 0 | 0 | 0 | 0 | 0 | 0 | 0 | 0 | 0 | 0 | 0 | 0
05.06.2025¦12:44:04.240 | 0 | 0 | 0 | 0 | 0 | 0 | 0 | 0 | 0 | 0 | 0 | 0 | 0 | 0 | 0 | 0 | 0 | 0 | 0 | 0
05.06.2025¦12:44:05.240 | 0 | 0 | 0 | 0 | 0 | 0 | 0 | 0 | 0 | 0 | 0 | 0 | 0 | 0 | 0 | 0 | 0 | 0 | 0 | 0
05.06.2025¦12:44:06.240 | 0 | 0 | 0 | 0 | 0 | 0 | 0 | 0 | 0 | 0 | 0 | 0 | 0 | 0 | 0 | 0 | 0 | 0 | 0 | 0
05.06.2025¦12:44:07.240 | 0 | 0 | 0 | 0 | 0 | 0 | 0 | 0 | 0 | 0 | 0 | 0 | 0 | 0 | 0 | 0 | 0 | 0 | 0 | 0
05.06.2025¦12:44:08.239 | 0 | 0 | 0 | 0 | 0 | 0 | 0 | 0 | 0 | 0 | 0 | 0 | 0 | 0 | 0 | 0 | 0 | 0 | 0 | 0
05.06.2025¦12:44:09.239 | 0 | 0 | 0 | 0 | 0 | 0 | 0 | 0 | 0 | 0 | 0 | 0 | 0 | 0 | 0 | 0 | 0 | 0 | 0 | 0
05.06.2025¦12:44:10.240 | 0 | 0 | 0 | 0 | 0 | 0 | 0 | 0 | 0 | 0 | 0 | 0 | 0 | 0 | 0 | 0 | 0 | 0 | 0 | 0
05.06.2025¦12:44:11.240 | 0 | 0 | 0 | 0 | 0 | 0 | 0 | 0 | 0 | 0 | 0 | 0 | 0 | 0 | 0 | 0 | 0 | 0 | 0 | 0
05.06.2025¦12:44:12.240 | 0 | 0 | 0 | 0 | 0 | 0 | 0 | 0 | 0 | 0 | 0 | 0 | 0 | 0 | 0 | 0 | 0 | 0 | 0 | 0
05.06.2025¦12:44:13.240 | 0 | 0 | 0 | 0 | 0 | 0 | 0 | 0 | 0 | 0 | 0 | 0 | 0 | 0 | 0 | 0 | 0 | 0 | 0 | 0
| OekoSolve | OekoSolve | OekoSolve | OekoSolve | OekoSolve | OekoSolve | OekoSolve | OekoSolve | OekoSolve | OekoSolve | OekoSolve | OekoSolve | OekoSolve | OekoSolve | OekoSolve | OekoSolve | OekoSolve | OekoSolve | OekoSolve | OekoSolve
| EnMeter_Prec1 | EnMeter_Prec1 | EnMeter_Prec1 | EnMeter_Prec1 | EnMeter_Prec1 | EnMeter_Prec1 | EnMeter_Prec1 | EnMeter_Prec1 | EnMeter_Prec1 | EnMeter_Prec1 | EnMeter_Prec2 | EnMeter_Prec2 | EnMeter_Prec2 | EnMeter_Prec2 | EnMeter_Prec2 | EnMeter_Prec2 | EnMeter_Prec2 | EnMeter_Prec2 | EnMeter_Prec2 | EnMeter_Prec2
| Prec1 P:W | Prec1 WTotal:kWh | Prec1 WDay:kWh | Prec1 WMonth:kWh | Prec1 WYear:kWh | Prec1 State:0 no info available¦1 Off¦2 Startup¦3 Ready¦4 On¦5 Charge¦6 Discharge¦7 Batt Low or Full¦8 Batt Full¦9 Batt low¦10 Finished¦11 Island¦12 Waiting¦91 Maintenance¦99 ERROR | Prec1 Spec Signal | Prec1 V:kV | Prec1 I:mA | Prec1 Info:0 Bit0¦1 Bit1¦2 Bit2¦3 Bit3¦4 HS Ein¦5 Freigabe / Abdeckung vorhanden¦6 Temp. FÃ¼hler aktiv¦7 Temp. FÃ¼hler unterbrochen¦8 Bit8¦9 Bit9¦10 Bit10¦11 Bit11¦12 Bit12¦13 Bit13¦14 Bit14¦15 Bit15¦ | Prec2 P:W | Prec2 WTotal:kWh | Prec2 WDay:kWh | Prec2 WMonth:kWh | Prec2 WYear:kWh | Prec2 State:0 no info available¦1 Off¦2 Startup¦3 Ready¦4 On¦5 Charge¦6 Discharge¦7 Batt Low or Full¦8 Batt Full¦9 Batt low¦10 Finished¦11 Island¦12 Waiting¦91 Maintenance¦99 ERROR | Prec2 Spec Signal | Prec2 V:kV | Prec2 I:mA | Prec2 Info:0 Bit0¦1 Bit1¦2 Bit2¦3 Bit3¦4 HS Ein¦5 Freigabe / Abdeckung vorhanden¦6 Temp. FÃ¼hler aktiv¦7 Temp. FÃ¼hler unterbrochen¦8 Bit8¦9 Bit9¦10 Bit10¦11 Bit11¦12 Bit12¦13 Bit13¦14 Bit14¦15 Bit15¦
05.06.2025¦12:44:14.240 | 0 | 0 | 0 | 0 | 0 | 0 | 0 | 0 | 0 | 0 | 0 | 0 | 0 | 0 | 0 | 0 | 0 | 0 | 0 | 0
05.06.2025¦12:44:15.239 | 0 | 0 | 0 | 0 | 0 | 0 | 0 | 0 | 0 | 0 | 0 | 0 | 0 | 0 | 0 | 0 | 0 | 0 | 0 | 0
05.06.2025¦12:44:16.239 | 0 | 0 | 0 | 0 | 0 | 0 | 0 | 0 | 0 | 0 | 0 | 0 | 0 | 0 | 0 | 0 | 0 | 0 | 0 | 0
05.06.2025¦12:44:17.240 | 0 | 0 | 0 | 0 | 0 | 0 | 0 | 0 | 0 | 0 | 0 | 0 | 0 | 0 | 0 | 0 | 0 | 0 | 0 | 0
05.06.2025¦12:44:18.240 | 0 | 0 | 0 | 0 | 0 | 0 | 0 | 0 | 0 | 0 | 0 | 0 | 0 | 0 | 0 | 0 | 0 | 0 | 0 | 0
05.06.2025¦12:44:19.239 | 0 | 0 | 0 | 0 | 0 | 0 | 0 | 0 | 0 | 0 | 0 | 0 | 0 | 0 | 0 | 0 | 0 | 0 | 0 | 0
05.06.2025¦12:44:20.239 | 0 | 0 | 0 | 0 | 0 | 0 | 0 | 0 | 0 | 0 | 0 | 0 | 0 | 0 | 0 | 0 | 0 | 0 | 0 | 0
05.06.2025¦12:44:21.240 | 0 | 0 | 0 | 0 | 0 | 0 | 0 | 0 | 0 | 0 | 0 | 0 | 0 | 0 | 0 | 0 | 0 | 0 | 0 | 0
05.06.2025¦12:44:22.240 | 0 | 0 | 0 | 0 | 0 | 0 | 0 | 0 | 0 | 0 | 0 | 0 | 0 | 0 | 0 | 0 | 0 | 0 | 0 | 0
05.06.2025¦12:44:23.240 | 0 | 0 | 0 | 0 | 0 | 0 | 0 | 0 | 0 | 0 | 0 | 0 | 0 | 0 | 0 | 0 | 0 | 0 | 0 | 0
05.06.2025¦12:44:24.240 | 0 | 0 | 0 | 0 | 0 | 0 | 0 | 0 | 0 | 0 | 0 | 0 | 0 | 0 | 0 | 0 | 0 | 0 | 0 | 0
05.06.2025¦12:44:25.240 | 0 | 0 | 0 | 0 | 0 | 0 | 0 | 0 | 0 | 0 | 0 | 0 | 0 | 0 | 0 | 0 | 0 | 0 | 0 | 0
05.06.2025¦12:44:26.241 | 0 | 0 | 0 | 0 | 0 | 0 | 0 | 0 | 0 | 0 | 0 | 0 | 0 | 0 | 0 | 0 | 0 | 0 | 0 | 0
05.06.2025¦12:44:27.239 | 0 | 0 | 0 | 0 | 0 | 0 | 0 | 0 | 0 | 0 | 0 | 0 | 0 | 0 | 0 | 0 | 0 | 0 | 0 | 0
05.06.2025¦12:44:28.240 | 0 | 0 | 0 | 0 | 0 | 0 | 0 | 0 | 0 | 0 | 0 | 0 | 0 | 0 | 0 | 0 | 0 | 0 | 0 | 0
05.06.2025¦12:44:29.239 | 0 | 0 | 0 | 0 | 0 | 0 | 0 | 0 | 0 | 0 | 0 | 0 | 0 | 0 | 0 | 0 | 0 | 0 | 0 | 0
05.06.2025¦12:44:30.239 | 0 | 0 | 0 | 0 | 0 | 0 | 0 | 0 | 0 | 0 | 0 | 0 | 0 | 0 | 0 | 0 | 0 | 0 | 0 | 0
05.06.2025¦12:44:31.240 | 0 | 0 | 0 | 0 | 0 | 0 | 0 | 0 | 0 | 0 | 0 | 0 | 0 | 0 | 0 | 0 | 0 | 0 | 0 | 0
05.06.2025¦12:44:32.239 | 0 | 0 | 0 | 0 | 0 | 0 | 0 | 0 | 0 | 0 | 0 | 0 | 0 | 0 | 0 | 0 | 0 | 0 | 0 | 0
05.06.2025¦12:44:33.242 | 0 | 0 | 0 | 0 | 0 | 0 | 0 | 0 | 0 | 0 | 0 | 0 | 0 | 0 | 0 | 0 | 0 | 0 | 0 | 0
05.06.2025¦12:44:34.240 | 0 | 0 | 0 | 0 | 0 | 0 | 0 | 0 | 0 | 0 | 0 | 0 | 0 | 0 | 0 | 0 | 0 | 0 | 0 | 0
05.06.2025¦12:44:35.240 | 0 | 0 | 0 | 0 | 0 | 0 | 0 | 0 | 0 | 0 | 0 | 0 | 0 | 0 | 0 | 0 | 0 | 0 | 0 | 0
05.06.2025¦12:44:36.240 | 0 | 0 | 0 | 0 | 0 | 0 | 0 | 0 | 0 | 0 | 0 | 0 | 0 | 0 | 0 | 0 | 0 | 0 | 0 | 0
05.06.2025¦12:44:37.240 | 0 | 0 | 0 | 0 | 0 | 0 | 0 | 0 | 0 | 0 | 0 | 0 | 0 | 0 | 0 | 0 | 0 | 0 | 0 | 0
05.06.2025¦12:44:38.240 | 0 | 0 | 0 | 0 | 0 | 0 | 0 | 0 | 0 | 0 | 0 | 0 | 0 | 0 | 0 | 0 | 0 | 0 | 0 | 0
05.06.2025¦12:44:39.239 | 0 | 0 | 0 | 0 | 0 | 0 | 0 | 0 | 0 | 0 | 0 | 0 | 0 | 0 | 0 | 0 | 0 | 0 | 0 | 0
05.06.2025¦12:44:40.241 | 0 | 0 | 0 | 0 | 0 | 0 | 0 | 0 | 0 | 0 | 0 | 0 | 0 | 0 | 0 | 0 | 0 | 0 | 0 | 0
05.06.2025¦12:44:41.239 | 0 | 0 | 0 | 0 | 0 | 0 | 0 | 0 | 0 | 0 | 0 | 0 | 0 | 0 | 0 | 0 | 0 | 0 | 0 | 0
05.06.2025¦12:44:42.240 | 0 | 0 | 0 | 0 | 0 | 0 | 0 | 0 | 0 | 0 | 0 | 0 | 0 | 0 | 0 | 0 | 0 | 0 | 0 | 0
05.06.2025¦12:44:43.239 | 0 | 0 | 0 | 0 | 0 | 0 | 0 | 0 | 0 | 0 | 0 | 0 | 0 | 0 | 0 | 0 | 0 | 0 | 0 | 0
| OekoSolve | OekoSolve | OekoSolve | OekoSolve | OekoSolve | OekoSolve | OekoSolve | OekoSolve | OekoSolve | OekoSolve | OekoSolve | OekoSolve | OekoSolve | OekoSolve | OekoSolve | OekoSolve | OekoSolve | OekoSolve | OekoSolve | OekoSolve
| EnMeter_Prec1 | EnMeter_Prec1 | EnMeter_Prec1 | EnMeter_Prec1 | EnMeter_Prec1 | EnMeter_Prec1 | EnMeter_Prec1 | EnMeter_Prec1 | EnMeter_Prec1 | EnMeter_Prec1 | EnMeter_Prec2 | EnMeter_Prec2 | EnMeter_Prec2 | EnMeter_Prec2 | EnMeter_Prec2 | EnMeter_Prec2 | EnMeter_Prec2 | EnMeter_Prec2 | EnMeter_Prec2 | EnMeter_Prec2
| Prec1 P:W | Prec1 WTotal:kWh | Prec1 WDay:kWh | Prec1 WMonth:kWh | Prec1 WYear:kWh | Prec1 State:0 no info available¦1 Off¦2 Startup¦3 Ready¦4 On¦5 Charge¦6 Discharge¦7 Batt Low or Full¦8 Batt Full¦9 Batt low¦10 Finished¦11 Island¦12 Waiting¦91 Maintenance¦99 ERROR | Prec1 Spec Signal | Prec1 V:kV | Prec1 I:mA | Prec1 Info:0 Bit0¦1 Bit1¦2 Bit2¦3 Bit3¦4 HS Ein¦5 Freigabe / Abdeckung vorhanden¦6 Temp. FÃ¼hler aktiv¦7 Temp. FÃ¼hler unterbrochen¦8 Bit8¦9 Bit9¦10 Bit10¦11 Bit11¦12 Bit12¦13 Bit13¦14 Bit14¦15 Bit15¦ | Prec2 P:W | Prec2 WTotal:kWh | Prec2 WDay:kWh | Prec2 WMonth:kWh | Prec2 WYear:kWh | Prec2 State:0 no info available¦1 Off¦2 Startup¦3 Ready¦4 On¦5 Charge¦6 Discharge¦7 Batt Low or Full¦8 Batt Full¦9 Batt low¦10 Finished¦11 Island¦12 Waiting¦91 Maintenance¦99 ERROR | Prec2 Spec Signal | Prec2 V:kV | Prec2 I:mA | Prec2 Info:0 Bit0¦1 Bit1¦2 Bit2¦3 Bit3¦4 HS Ein¦5 Freigabe / Abdeckung vorhanden¦6 Temp. FÃ¼hler aktiv¦7 Temp. FÃ¼hler unterbrochen¦8 Bit8¦9 Bit9¦10 Bit10¦11 Bit11¦12 Bit12¦13 Bit13¦14 Bit14¦15 Bit15¦
05.06.2025¦12:44:44.240 | 0 | 0 | 0 | 0 | 0 | 0 | 0 | 0 | 0 | 0 | 0 | 0 | 0 | 0 | 0 | 0 | 0 | 0 | 0 | 0
05.06.2025¦12:44:45.240 | 0 | 0 | 0 | 0 | 0 | 0 | 0 | 0 | 0 | 0 | 0 | 0 | 0 | 0 | 0 | 0 | 0 | 0 | 0 | 0
05.06.2025¦12:44:46.239 | 0 | 0 | 0 | 0 | 0 | 0 | 0 | 0 | 0 | 0 | 0 | 0 | 0 | 0 | 0 | 0 | 0 | 0 | 0 | 0
05.06.2025¦12:44:47.241 | 0 | 0 | 0 | 0 | 0 | 0 | 0 | 0 | 0 | 0 | 0 | 0 | 0 | 0 | 0 | 0 | 0 | 0 | 0 | 0
05.06.2025¦12:44:48.239 | 0 | 0 | 0 | 0 | 0 | 0 | 0 | 0 | 0 | 0 | 0 | 0 | 0 | 0 | 0 | 0 | 0 | 0 | 0 | 0
05.06.2025¦12:44:49.240 | 0 | 0 | 0 | 0 | 0 | 0 | 0 | 0 | 0 | 0 | 0 | 0 | 0 | 0 | 0 | 0 | 0 | 0 | 0 | 0
05.06.2025¦12:44:50.240 | 0 | 0 | 0 | 0 | 0 | 0 | 0 | 0 | 0 | 0 | 0 | 0 | 0 | 0 | 0 | 0 | 0 | 0 | 0 | 0
05.06.2025¦12:44:51.240 | 0 | 0 | 0 | 0 | 0 | 0 | 0 | 0 | 0 | 0 | 0 | 0 | 0 | 0 | 0 | 0 | 0 | 0 | 0 | 0
05.06.2025¦12:44:52.239 | 0 | 0 | 0 | 0 | 0 | 0 | 0 | 0 | 0 | 0 | 0 | 0 | 0 | 0 | 0 | 0 | 0 | 0 | 0 | 0
05.06.2025¦12:44:53.240 | 0 | 0 | 0 | 0 | 0 | 0 | 0 | 0 | 0 | 0 | 0 | 0 | 0 | 0 | 0 | 0 | 0 | 0 | 0 | 0
05.06.2025¦12:44:54.242 | 0 | 0 | 0 | 0 | 0 | 0 | 0 | 0 | 0 | 0 | 0 | 0 | 0 | 0 | 0 | 0 | 0 | 0 | 0 | 0
05.06.2025¦12:44:55.240 | 0 | 0 | 0 | 0 | 0 | 0 | 0 | 0 | 0 | 0 | 0 | 0 | 0 | 0 | 0 | 0 | 0 | 0 | 0 | 0
05.06.2025¦12:44:56.239 | 0 | 0 | 0 | 0 | 0 | 0 | 0 | 0 | 0 | 0 | 0 | 0 | 0 | 0 | 0 | 0 | 0 | 0 | 0 | 0
05.06.2025¦12:44:57.241 | 0 | 0 | 0 | 0 | 0 | 0 | 0 | 0 | 0 | 0 | 0 | 0 | 0 | 0 | 0 | 0 | 0 | 0 | 0 | 0
05.06.2025¦12:44:58.240 | 0 | 0 | 0 | 0 | 0 | 0 | 0 | 0 | 0 | 0 | 0 | 0 | 0 | 0 | 0 | 0 | 0 | 0 | 0 | 0
05.06.2025¦12:44:59.240 | 0 | 0 | 0 | 0 | 0 | 0 | 0 | 0 | 0 | 0 | 0 | 0 | 0 | 0 | 0 | 0 | 0 | 0 | 0 | 0
05.06.2025¦12:45:00.239 | 0 | 0 | 0 | 0 | 0 | 0 | 0 | 0 | 0 | 0 | 0 | 0 | 0 | 0 | 0 | 0 | 0 | 0 | 0 | 0
05.06.2025¦12:45:01.242 | 0 | 0 | 0 | 0 | 0 | 0 | 0 | 0 | 0 | 0 | 0 | 0 | 0 | 0 | 0 | 0 | 0 | 0 | 0 | 0
05.06.2025¦12:45:02.240 | 0 | 0 | 0 | 0 | 0 | 0 | 0 | 0 | 0 | 0 | 0 | 0 | 0 | 0 | 0 | 0 | 0 | 0 | 0 | 0
05.06.2025¦12:45:03.240 | 0 | 0 | 0 | 0 | 0 | 0 | 0 | 0 | 0 | 0 | 0 | 0 | 0 | 0 | 0 | 0 | 0 | 0 | 0 | 0
05.06.2025¦12:45:04.240 | 0 | 0 | 0 | 0 | 0 | 0 | 0 | 0 | 0 | 0 | 0 | 0 | 0 | 0 | 0 | 0 | 0 | 0 | 0 | 0
05.06.2025¦12:45:05.240 | 0 | 0 | 0 | 0 | 0 | 0 | 0 | 0 | 0 | 0 | 0 | 0 | 0 | 0 | 0 | 0 | 0 | 0 | 0 | 0
05.06.2025¦12:45:06.240 | 0 | 0 | 0 | 0 | 0 | 0 | 0 | 0 | 0 | 0 | 0 | 0 | 0 | 0 | 0 | 0 | 0 | 0 | 0 | 0
05.06.2025¦12:45:07.240 | 0 | 0 | 0 | 0 | 0 | 0 | 0 | 0 | 0 | 0 | 0 | 0 | 0 | 0 | 0 | 0 | 0 | 0 | 0 | 0
05.06.2025¦12:45:08.240 | 0 | 0 | 0 | 0 | 0 | 0 | 0 | 0 | 0 | 0 | 0 | 0 | 0 | 0 | 0 | 0 | 0 | 0 | 0 | 0
05.06.2025¦12:45:09.240 | 0 | 0 | 0 | 0 | 0 | 0 | 0 | 0 | 0 | 0 | 0 | 0 | 0 | 0 | 0 | 0 | 0 | 0 | 0 | 0
05.06.2025¦12:45:10.240 | 0 | 0 | 0 | 0 | 0 | 0 | 0 | 0 | 0 | 0 | 0 | 0 | 0 | 0 | 0 | 0 | 0 | 0 | 0 | 0
05.06.2025¦12:45:11.240 | 0 | 0 | 0 | 0 | 0 | 0 | 0 | 0 | 0 | 0 | 0 | 0 | 0 | 0 | 0 | 0 | 0 | 0 | 0 | 0
05.06.2025¦12:45:12.240 | 0 | 0 | 0 | 0 | 0 | 0 | 0 | 0 | 0 | 0 | 0 | 0 | 0 | 0 | 0 | 0 | 0 | 0 | 0 | 0
05.06.2025¦12:45:13.240 | 0 | 0 | 0 | 0 | 0 | 0 | 0 | 0 | 0 | 0 | 0 | 0 | 0 | 0 | 0 | 0 | 0 | 0 | 0 | 0
| OekoSolve | OekoSolve | OekoSolve | OekoSolve | OekoSolve | OekoSolve | OekoSolve | OekoSolve | OekoSolve | OekoSolve | OekoSolve | OekoSolve | OekoSolve | OekoSolve | OekoSolve | OekoSolve | OekoSolve | OekoSolve | OekoSolve | OekoSolve
| EnMeter_Prec1 | EnMeter_Prec1 | EnMeter_Prec1 | EnMeter_Prec1 | EnMeter_Prec1 | EnMeter_Prec1 | EnMeter_Prec1 | EnMeter_Prec1 | EnMeter_Prec1 | EnMeter_Prec1 | EnMeter_Prec2 | EnMeter_Prec2 | EnMeter_Prec2 | EnMeter_Prec2 | EnMeter_Prec2 | EnMeter_Prec2 | EnMeter_Prec2 | EnMeter_Prec2 | EnMeter_Prec2 | EnMeter_Prec2
| Prec1 P:W | Prec1 WTotal:kWh | Prec1 WDay:kWh | Prec1 WMonth:kWh | Prec1 WYear:kWh | Prec1 State:0 no info available¦1 Off¦2 Startup¦3 Ready¦4 On¦5 Charge¦6 Discharge¦7 Batt Low or Full¦8 Batt Full¦9 Batt low¦10 Finished¦11 Island¦12 Waiting¦91 Maintenance¦99 ERROR | Prec1 Spec Signal | Prec1 V:kV | Prec1 I:mA | Prec1 Info:0 Bit0¦1 Bit1¦2 Bit2¦3 Bit3¦4 HS Ein¦5 Freigabe / Abdeckung vorhanden¦6 Temp. FÃ¼hler aktiv¦7 Temp. FÃ¼hler unterbrochen¦8 Bit8¦9 Bit9¦10 Bit10¦11 Bit11¦12 Bit12¦13 Bit13¦14 Bit14¦15 Bit15¦ | Prec2 P:W | Prec2 WTotal:kWh | Prec2 WDay:kWh | Prec2 WMonth:kWh | Prec2 WYear:kWh | Prec2 State:0 no info available¦1 Off¦2 Startup¦3 Ready¦4 On¦5 Charge¦6 Discharge¦7 Batt Low or Full¦8 Batt Full¦9 Batt low¦10 Finished¦11 Island¦12 Waiting¦91 Maintenance¦99 ERROR | Prec2 Spec Signal | Prec2 V:kV | Prec2 I:mA | Prec2 Info:0 Bit0¦1 Bit1¦2 Bit2¦3 Bit3¦4 HS Ein¦5 Freigabe / Abdeckung vorhanden¦6 Temp. FÃ¼hler aktiv¦7 Temp. FÃ¼hler unterbrochen¦8 Bit8¦9 Bit9¦10 Bit10¦11 Bit11¦12 Bit12¦13 Bit13¦14 Bit14¦15 Bit15¦
05.06.2025¦12:45:14.240 | 0 | 0 | 0 | 0 | 0 | 0 | 0 | 0 | 0 | 0 | 0 | 0 | 0 | 0 | 0 | 0 | 0 | 0 | 0 | 0
05.06.2025¦12:45:15.242 | 0 | 0 | 0 | 0 | 0 | 0 | 0 | 0 | 0 | 0 | 0 | 0 | 0 | 0 | 0 | 0 | 0 | 0 | 0 | 0
05.06.2025¦12:45:16.240 | 0 | 0 | 0 | 0 | 0 | 0 | 0 | 0 | 0 | 0 | 0 | 0 | 0 | 0 | 0 | 0 | 0 | 0 | 0 | 0
05.06.2025¦12:45:17.239 | 0 | 0 | 0 | 0 | 0 | 0 | 0 | 0 | 0 | 0 | 0 | 0 | 0 | 0 | 0 | 0 | 0 | 0 | 0 | 0
05.06.2025¦12:45:18.240 | 0 | 0 | 0 | 0 | 0 | 0 | 0 | 0 | 0 | 0 | 0 | 0 | 0 | 0 | 0 | 0 | 0 | 0 | 0 | 0
05.06.2025¦12:45:19.240 | 0 | 0 | 0 | 0 | 0 | 0 | 0 | 0 | 0 | 0 | 0 | 0 | 0 | 0 | 0 | 0 | 0 | 0 | 0 | 0
05.06.2025¦12:45:20.239 | 0 | 0 | 0 | 0 | 0 | 0 | 0 | 0 | 0 | 0 | 0 | 0 | 0 | 0 | 0 | 0 | 0 | 0 | 0 | 0
05.06.2025¦12:45:21.239 | 0 | 0 | 0 | 0 | 0 | 0 | 0 | 0 | 0 | 0 | 0 | 0 | 0 | 0 | 0 | 0 | 0 | 0 | 0 | 0
05.06.2025¦12:45:22.241 | 0 | 0 | 0 | 0 | 0 | 0 | 0 | 0 | 0 | 0 | 0 | 0 | 0 | 0 | 0 | 0 | 0 | 0 | 0 | 0
05.06.2025¦12:45:23.239 | 0 | 0 | 0 | 0 | 0 | 0 | 0 | 0 | 0 | 0 | 0 | 0 | 0 | 0 | 0 | 0 | 0 | 0 | 0 | 0
05.06.2025¦12:45:24.240 | 0 | 0 | 0 | 0 | 0 | 0 | 0 | 0 | 0 | 0 | 0 | 0 | 0 | 0 | 0 | 0 | 0 | 0 | 0 | 0
05.06.2025¦12:45:25.240 | 0 | 0 | 0 | 0 | 0 | 0 | 0 | 0 | 0 | 0 | 0 | 0 | 0 | 0 | 0 | 0 | 0 | 0 | 0 | 0
05.06.2025¦12:45:26.239 | 0 | 0 | 0 | 0 | 0 | 0 | 0 | 0 | 0 | 0 | 0 | 0 | 0 | 0 | 0 | 0 | 0 | 0 | 0 | 0
05.06.2025¦12:45:27.239 | 0 | 0 | 0 | 0 | 0 | 0 | 0 | 0 | 0 | 0 | 0 | 0 | 0 | 0 | 0 | 0 | 0 | 0 | 0 | 0
05.06.2025¦12:45:28.240 | 0 | 0 | 0 | 0 | 0 | 0 | 0 | 0 | 0 | 0 | 0 | 0 | 0 | 0 | 0 | 0 | 0 | 0 | 0 | 0
05.06.2025¦12:45:29.240 | 0 | 0 | 0 | 0 | 0 | 0 | 0 | 0 | 0 | 0 | 0 | 0 | 0 | 0 | 0 | 0 | 0 | 0 | 0 | 0
05.06.2025¦12:45:30.241 | 0 | 0 | 0 | 0 | 0 | 0 | 0 | 0 | 0 | 0 | 0 | 0 | 0 | 0 | 0 | 0 | 0 | 0 | 0 | 0
05.06.2025¦12:45:31.240 | 0 | 0 | 0 | 0 | 0 | 0 | 0 | 0 | 0 | 0 | 0 | 0 | 0 | 0 | 0 | 0 | 0 | 0 | 0 | 0
05.06.2025¦12:45:32.239 | 0 | 0 | 0 | 0 | 0 | 0 | 0 | 0 | 0 | 0 | 0 | 0 | 0 | 0 | 0 | 0 | 0 | 0 | 0 | 0
05.06.2025¦12:45:33.240 | 0 | 0 | 0 | 0 | 0 | 0 | 0 | 0 | 0 | 0 | 0 | 0 | 0 | 0 | 0 | 0 | 0 | 0 | 0 | 0
05.06.2025¦12:45:34.240 | 0 | 0 | 0 | 0 | 0 | 0 | 0 | 0 | 0 | 0 | 0 | 0 | 0 | 0 | 0 | 0 | 0 | 0 | 0 | 0
05.06.2025¦12:45:35.240 | 0 | 0 | 0 | 0 | 0 | 0 | 0 | 0 | 0 | 0 | 0 | 0 | 0 | 0 | 0 | 0 | 0 | 0 | 0 | 0
05.06.2025¦12:45:36.240 | 0 | 0 | 0 | 0 | 0 | 0 | 0 | 0 | 0 | 0 | 0 | 0 | 0 | 0 | 0 | 0 | 0 | 0 | 0 | 0
05.06.2025¦12:45:37.240 | 0 | 0 | 0 | 0 | 0 | 0 | 0 | 0 | 0 | 0 | 0 | 0 | 0 | 0 | 0 | 0 | 0 | 0 | 0 | 0
05.06.2025¦12:45:38.239 | 0 | 0 | 0 | 0 | 0 | 0 | 0 | 0 | 0 | 0 | 0 | 0 | 0 | 0 | 0 | 0 | 0 | 0 | 0 | 0
05.06.2025¦12:45:39.240 | 0 | 0 | 0 | 0 | 0 | 0 | 0 | 0 | 0 | 0 | 0 | 0 | 0 | 0 | 0 | 0 | 0 | 0 | 0 | 0
05.06.2025¦12:45:40.240 | 0 | 0 | 0 | 0 | 0 | 0 | 0 | 0 | 0 | 0 | 0 | 0 | 0 | 0 | 0 | 0 | 0 | 0 | 0 | 0
05.06.2025¦12:45:41.240 | 0 | 0 | 0 | 0 | 0 | 0 | 0 | 0 | 0 | 0 | 0 | 0 | 0 | 0 | 0 | 0 | 0 | 0 | 0 | 0
05.06.2025¦12:45:42.240 | 0 | 0 | 0 | 0 | 0 | 0 | 0 | 0 | 0 | 0 | 0 | 0 | 0 | 0 | 0 | 0 | 0 | 0 | 0 | 0
05.06.2025¦12:45:43.241 | 0 | 0 | 0 | 0 | 0 | 0 | 0 | 0 | 0 | 0 | 0 | 0 | 0 | 0 | 0 | 0 | 0 | 0 | 0 | 0
| OekoSolve | OekoSolve | OekoSolve | OekoSolve | OekoSolve | OekoSolve | OekoSolve | OekoSolve | OekoSolve | OekoSolve | OekoSolve | OekoSolve | OekoSolve | OekoSolve | OekoSolve | OekoSolve | OekoSolve | OekoSolve | OekoSolve | OekoSolve
| EnMeter_Prec1 | EnMeter_Prec1 | EnMeter_Prec1 | EnMeter_Prec1 | EnMeter_Prec1 | EnMeter_Prec1 | EnMeter_Prec1 | EnMeter_Prec1 | EnMeter_Prec1 | EnMeter_Prec1 | EnMeter_Prec2 | EnMeter_Prec2 | EnMeter_Prec2 | EnMeter_Prec2 | EnMeter_Prec2 | EnMeter_Prec2 | EnMeter_Prec2 | EnMeter_Prec2 | EnMeter_Prec2 | EnMeter_Prec2
| Prec1 P:W | Prec1 WTotal:kWh | Prec1 WDay:kWh | Prec1 WMonth:kWh | Prec1 WYear:kWh | Prec1 State:0 no info available¦1 Off¦2 Startup¦3 Ready¦4 On¦5 Charge¦6 Discharge¦7 Batt Low or Full¦8 Batt Full¦9 Batt low¦10 Finished¦11 Island¦12 Waiting¦91 Maintenance¦99 ERROR | Prec1 Spec Signal | Prec1 V:kV | Prec1 I:mA | Prec1 Info:0 Bit0¦1 Bit1¦2 Bit2¦3 Bit3¦4 HS Ein¦5 Freigabe / Abdeckung vorhanden¦6 Temp. FÃ¼hler aktiv¦7 Temp. FÃ¼hler unterbrochen¦8 Bit8¦9 Bit9¦10 Bit10¦11 Bit11¦12 Bit12¦13 Bit13¦14 Bit14¦15 Bit15¦ | Prec2 P:W | Prec2 WTotal:kWh | Prec2 WDay:kWh | Prec2 WMonth:kWh | Prec2 WYear:kWh | Prec2 State:0 no info available¦1 Off¦2 Startup¦3 Ready¦4 On¦5 Charge¦6 Discharge¦7 Batt Low or Full¦8 Batt Full¦9 Batt low¦10 Finished¦11 Island¦12 Waiting¦91 Maintenance¦99 ERROR | Prec2 Spec Signal | Prec2 V:kV | Prec2 I:mA | Prec2 Info:0 Bit0¦1 Bit1¦2 Bit2¦3 Bit3¦4 HS Ein¦5 Freigabe / Abdeckung vorhanden¦6 Temp. FÃ¼hler aktiv¦7 Temp. FÃ¼hler unterbrochen¦8 Bit8¦9 Bit9¦10 Bit10¦11 Bit11¦12 Bit12¦13 Bit13¦14 Bit14¦15 Bit15¦
05.06.2025¦12:45:44.239 | 0 | 0 | 0 | 0 | 0 | 0 | 0 | 0 | 0 | 0 | 0 | 0 | 0 | 0 | 0 | 0 | 0 | 0 | 0 | 0
05.06.2025¦12:45:45.240 | 0 | 0 | 0 | 0 | 0 | 0 | 0 | 0 | 0 | 0 | 0 | 0 | 0 | 0 | 0 | 0 | 0 | 0 | 0 | 0
05.06.2025¦12:45:46.240 | 0 | 0 | 0 | 0 | 0 | 0 | 0 | 0 | 0 | 0 | 0 | 0 | 0 | 0 | 0 | 0 | 0 | 0 | 0 | 0
05.06.2025¦12:45:47.239 | 0 | 0 | 0 | 0 | 0 | 0 | 0 | 0 | 0 | 0 | 0 | 0 | 0 | 0 | 0 | 0 | 0 | 0 | 0 | 0
05.06.2025¦12:45:48.240 | 0 | 0 | 0 | 0 | 0 | 0 | 0 | 0 | 0 | 0 | 0 | 0 | 0 | 0 | 0 | 0 | 0 | 0 | 0 | 0
05.06.2025¦12:45:49.239 | 0 | 0 | 0 | 0 | 0 | 0 | 0 | 0 | 0 | 0 | 0 | 0 | 0 | 0 | 0 | 0 | 0 | 0 | 0 | 0
05.06.2025¦12:45:50.240 | 0 | 0 | 0 | 0 | 0 | 0 | 0 | 0 | 0 | 0 | 0 | 0 | 0 | 0 | 0 | 0 | 0 | 0 | 0 | 0
05.06.2025¦12:45:51.240 | 0 | 0 | 0 | 0 | 0 | 0 | 0 | 0 | 0 | 0 | 0 | 0 | 0 | 0 | 0 | 0 | 0 | 0 | 0 | 0
05.06.2025¦12:45:52.239 | 0 | 0 | 0 | 0 | 0 | 0 | 0 | 0 | 0 | 0 | 0 | 0 | 0 | 0 | 0 | 0 | 0 | 0 | 0 | 0
05.06.2025¦12:45:53.239 | 0 | 0 | 0 | 0 | 0 | 0 | 0 | 0 | 0 | 0 | 0 | 0 | 0 | 0 | 0 | 0 | 0 | 0 | 0 | 0
05.06.2025¦12:45:54.240 | 0 | 0 | 0 | 0 | 0 | 0 | 0 | 0 | 0 | 0 | 0 | 0 | 0 | 0 | 0 | 0 | 0 | 0 | 0 | 0
05.06.2025¦12:45:55.240 | 0 | 0 | 0 | 0 | 0 | 0 | 0 | 0 | 0 | 0 | 0 | 0 | 0 | 0 | 0 | 0 | 0 | 0 | 0 | 0
05.06.2025¦12:45:56.240 | 0 | 0 | 0 | 0 | 0 | 0 | 0 | 0 | 0 | 0 | 0 | 0 | 0 | 0 | 0 | 0 | 0 | 0 | 0 | 0
05.06.2025¦12:45:57.241 | 0 | 0 | 0 | 0 | 0 | 0 | 0 | 0 | 0 | 0 | 0 | 0 | 0 | 0 | 0 | 0 | 0 | 0 | 0 | 0
05.06.2025¦12:45:58.239 | 0 | 0 | 0 | 0 | 0 | 0 | 0 | 0 | 0 | 0 | 0 | 0 | 0 | 0 | 0 | 0 | 0 | 0 | 0 | 0
05.06.2025¦12:45:59.239 | 0 | 0 | 0 | 0 | 0 | 0 | 0 | 0 | 0 | 0 | 0 | 0 | 0 | 0 | 0 | 0 | 0 | 0 | 0 | 0
05.06.2025¦12:46:00.240 | 0 | 0 | 0 | 0 | 0 | 0 | 0 | 0 | 0 | 0 | 0 | 0 | 0 | 0 | 0 | 0 | 0 | 0 | 0 | 0
05.06.2025¦12:46:01.240 | 0 | 0 | 0 | 0 | 0 | 0 | 0 | 0 | 0 | 0 | 0 | 0 | 0 | 0 | 0 | 0 | 0 | 0 | 0 | 0
05.06.2025¦12:46:02.239 | 0 | 0 | 0 | 0 | 0 | 0 | 0 | 0 | 0 | 0 | 0 | 0 | 0 | 0 | 0 | 0 | 0 | 0 | 0 | 0
05.06.2025¦12:46:03.240 | 0 | 0 | 0 | 0 | 0 | 0 | 0 | 0 | 0 | 0 | 0 | 0 | 0 | 0 | 0 | 0 | 0 | 0 | 0 | 0
05.06.2025¦12:46:04.241 | 0 | 0 | 0 | 0 | 0 | 0 | 0 | 0 | 0 | 0 | 0 | 0 | 0 | 0 | 0 | 0 | 0 | 0 | 0 | 0
05.06.2025¦12:46:05.240 | 0 | 0 | 0 | 0 | 0 | 0 | 0 | 0 | 0 | 0 | 0 | 0 | 0 | 0 | 0 | 0 | 0 | 0 | 0 | 0
05.06.2025¦12:46:06.240 | 0 | 0 | 0 | 0 | 0 | 0 | 0 | 0 | 0 | 0 | 0 | 0 | 0 | 0 | 0 | 0 | 0 | 0 | 0 | 0
05.06.2025¦12:46:07.240 | 0 | 0 | 0 | 0 | 0 | 0 | 0 | 0 | 0 | 0 | 0 | 0 | 0 | 0 | 0 | 0 | 0 | 0 | 0 | 0
05.06.2025¦12:46:08.240 | 0 | 0 | 0 | 0 | 0 | 0 | 0 | 0 | 0 | 0 | 0 | 0 | 0 | 0 | 0 | 0 | 0 | 0 | 0 | 0
05.06.2025¦12:46:09.239 | 0 | 0 | 0 | 0 | 0 | 0 | 0 | 0 | 0 | 0 | 0 | 0 | 0 | 0 | 0 | 0 | 0 | 0 | 0 | 0
05.06.2025¦12:46:10.240 | 0 | 0 | 0 | 0 | 0 | 0 | 0 | 0 | 0 | 0 | 0 | 0 | 0 | 0 | 0 | 0 | 0 | 0 | 0 | 0
05.06.2025¦12:46:11.240 | 0 | 0 | 0 | 0 | 0 | 0 | 0 | 0 | 0 | 0 | 0 | 0 | 0 | 0 | 0 | 0 | 0 | 0 | 0 | 0
05.06.2025¦12:46:12.240 | 0 | 0 | 0 | 0 | 0 | 0 | 0 | 0 | 0 | 0 | 0 | 0 | 0 | 0 | 0 | 0 | 0 | 0 | 0 | 0
05.06.2025¦12:46:13.240 | 0 | 0 | 0 | 0 | 0 | 0 | 0 | 0 | 0 | 0 | 0 | 0 | 0 | 0 | 0 | 0 | 0 | 0 | 0 | 0
| OekoSolve | OekoSolve | OekoSolve | OekoSolve | OekoSolve | OekoSolve | OekoSolve | OekoSolve | OekoSolve | OekoSolve | OekoSolve | OekoSolve | OekoSolve | OekoSolve | OekoSolve | OekoSolve | OekoSolve | OekoSolve | OekoSolve | OekoSolve
| EnMeter_Prec1 | EnMeter_Prec1 | EnMeter_Prec1 | EnMeter_Prec1 | EnMeter_Prec1 | EnMeter_Prec1 | EnMeter_Prec1 | EnMeter_Prec1 | EnMeter_Prec1 | EnMeter_Prec1 | EnMeter_Prec2 | EnMeter_Prec2 | EnMeter_Prec2 | EnMeter_Prec2 | EnMeter_Prec2 | EnMeter_Prec2 | EnMeter_Prec2 | EnMeter_Prec2 | EnMeter_Prec2 | EnMeter_Prec2
| Prec1 P:W | Prec1 WTotal:kWh | Prec1 WDay:kWh | Prec1 WMonth:kWh | Prec1 WYear:kWh | Prec1 State:0 no info available¦1 Off¦2 Startup¦3 Ready¦4 On¦5 Charge¦6 Discharge¦7 Batt Low or Full¦8 Batt Full¦9 Batt low¦10 Finished¦11 Island¦12 Waiting¦91 Maintenance¦99 ERROR | Prec1 Spec Signal | Prec1 V:kV | Prec1 I:mA | Prec1 Info:0 Bit0¦1 Bit1¦2 Bit2¦3 Bit3¦4 HS Ein¦5 Freigabe / Abdeckung vorhanden¦6 Temp. FÃ¼hler aktiv¦7 Temp. FÃ¼hler unterbrochen¦8 Bit8¦9 Bit9¦10 Bit10¦11 Bit11¦12 Bit12¦13 Bit13¦14 Bit14¦15 Bit15¦ | Prec2 P:W | Prec2 WTotal:kWh | Prec2 WDay:kWh | Prec2 WMonth:kWh | Prec2 WYear:kWh | Prec2 State:0 no info available¦1 Off¦2 Startup¦3 Ready¦4 On¦5 Charge¦6 Discharge¦7 Batt Low or Full¦8 Batt Full¦9 Batt low¦10 Finished¦11 Island¦12 Waiting¦91 Maintenance¦99 ERROR | Prec2 Spec Signal | Prec2 V:kV | Prec2 I:mA | Prec2 Info:0 Bit0¦1 Bit1¦2 Bit2¦3 Bit3¦4 HS Ein¦5 Freigabe / Abdeckung vorhanden¦6 Temp. FÃ¼hler aktiv¦7 Temp. FÃ¼hler unterbrochen¦8 Bit8¦9 Bit9¦10 Bit10¦11 Bit11¦12 Bit12¦13 Bit13¦14 Bit14¦15 Bit15¦
05.06.2025¦12:46:14.240 | 0 | 0 | 0 | 0 | 0 | 0 | 0 | 0 | 0 | 0 | 0 | 0 | 0 | 0 | 0 | 0 | 0 | 0 | 0 | 0
05.06.2025¦12:46:15.240 | 0 | 0 | 0 | 0 | 0 | 0 | 0 | 0 | 0 | 0 | 0 | 0 | 0 | 0 | 0 | 0 | 0 | 0 | 0 | 0
05.06.2025¦12:46:16.240 | 0 | 0 | 0 | 0 | 0 | 0 | 0 | 0 | 0 | 0 | 0 | 0 | 0 | 0 | 0 | 0 | 0 | 0 | 0 | 0
05.06.2025¦12:46:17.239 | 0 | 0 | 0 | 0 | 0 | 0 | 0 | 0 | 0 | 0 | 0 | 0 | 0 | 0 | 0 | 0 | 0 | 0 | 0 | 0
05.06.2025¦12:46:18.240 | 0 | 0 | 0 | 0 | 0 | 0 | 0 | 0 | 0 | 0 | 0 | 0 | 0 | 0 | 0 | 0 | 0 | 0 | 0 | 0
05.06.2025¦12:46:19.240 | 0 | 0 | 0 | 0 | 0 | 0 | 0 | 0 | 0 | 0 | 0 | 0 | 0 | 0 | 0 | 0 | 0 | 0 | 0 | 0
05.06.2025¦12:46:20.240 | 0 | 0 | 0 | 0 | 0 | 0 | 0 | 0 | 0 | 0 | 0 | 0 | 0 | 0 | 0 | 0 | 0 | 0 | 0 | 0
05.06.2025¦12:46:21.240 | 0 | 0 | 0 | 0 | 0 | 0 | 0 | 0 | 0 | 0 | 0 | 0 | 0 | 0 | 0 | 0 | 0 | 0 | 0 | 0
05.06.2025¦12:46:22.240 | 0 | 0 | 0 | 0 | 0 | 0 | 0 | 0 | 0 | 0 | 0 | 0 | 0 | 0 | 0 | 0 | 0 | 0 | 0 | 0
05.06.2025¦12:46:23.240 | 0 | 0 | 0 | 0 | 0 | 0 | 0 | 0 | 0 | 0 | 0 | 0 | 0 | 0 | 0 | 0 | 0 | 0 | 0 | 0
05.06.2025¦12:46:24.240 | 0 | 0 | 0 | 0 | 0 | 0 | 0 | 0 | 0 | 0 | 0 | 0 | 0 | 0 | 0 | 0 | 0 | 0 | 0 | 0
05.06.2025¦12:46:25.240 | 0 | 0 | 0 | 0 | 0 | 0 | 0 | 0 | 0 | 0 | 0 | 0 | 0 | 0 | 0 | 0 | 0 | 0 | 0 | 0
05.06.2025¦12:46:26.240 | 0 | 0 | 0 | 0 | 0 | 0 | 0 | 0 | 0 | 0 | 0 | 0 | 0 | 0 | 0 | 0 | 0 | 0 | 0 | 0
05.06.2025¦12:46:27.240 | 0 | 0 | 0 | 0 | 0 | 0 | 0 | 0 | 0 | 0 | 0 | 0 | 0 | 0 | 0 | 0 | 0 | 0 | 0 | 0
05.06.2025¦12:46:28.239 | 0 | 0 | 0 | 0 | 0 | 0 | 0 | 0 | 0 | 0 | 0 | 0 | 0 | 0 | 0 | 0 | 0 | 0 | 0 | 0
05.06.2025¦12:46:29.240 | 0 | 0 | 0 | 0 | 0 | 0 | 0 | 0 | 0 | 0 | 0 | 0 | 0 | 0 | 0 | 0 | 0 | 0 | 0 | 0
05.06.2025¦12:46:30.240 | 0 | 0 | 0 | 0 | 0 | 0 | 0 | 0 | 0 | 0 | 0 | 0 | 0 | 0 | 0 | 0 | 0 | 0 | 0 | 0
05.06.2025¦12:46:31.239 | 0 | 0 | 0 | 0 | 0 | 0 | 0 | 0 | 0 | 0 | 0 | 0 | 0 | 0 | 0 | 0 | 0 | 0 | 0 | 0
05.06.2025¦12:46:32.241 | 0 | 0 | 0 | 0 | 0 | 0 | 0 | 0 | 0 | 0 | 0 | 0 | 0 | 0 | 0 | 0 | 0 | 0 | 0 | 0
05.06.2025¦12:46:33.240 | 0 | 0 | 0 | 0 | 0 | 0 | 0 | 0 | 0 | 0 | 0 | 0 | 0 | 0 | 0 | 0 | 0 | 0 | 0 | 0
05.06.2025¦12:46:34.240 | 0 | 0 | 0 | 0 | 0 | 0 | 0 | 0 | 0 | 0 | 0 | 0 | 0 | 0 | 0 | 0 | 0 | 0 | 0 | 0
05.06.2025¦12:46:35.240 | 0 | 0 | 0 | 0 | 0 | 0 | 0 | 0 | 0 | 0 | 0 | 0 | 0 | 0 | 0 | 0 | 0 | 0 | 0 | 0
05.06.2025¦12:46:36.240 | 0 | 0 | 0 | 0 | 0 | 0 | 0 | 0 | 0 | 0 | 0 | 0 | 0 | 0 | 0 | 0 | 0 | 0 | 0 | 0
05.06.2025¦12:46:37.240 | 0 | 0 | 0 | 0 | 0 | 0 | 0 | 0 | 0 | 0 | 0 | 0 | 0 | 0 | 0 | 0 | 0 | 0 | 0 | 0
05.06.2025¦12:46:38.240 | 0 | 0 | 0 | 0 | 0 | 0 | 0 | 0 | 0 | 0 | 0 | 0 | 0 | 0 | 0 | 0 | 0 | 0 | 0 | 0
05.06.2025¦12:46:39.242 | 0 | 0 | 0 | 0 | 0 | 0 | 0 | 0 | 0 | 0 | 0 | 0 | 0 | 0 | 0 | 0 | 0 | 0 | 0 | 0
05.06.2025¦12:46:40.240 | 0 | 0 | 0 | 0 | 0 | 0 | 0 | 0 | 0 | 0 | 0 | 0 | 0 | 0 | 0 | 0 | 0 | 0 | 0 | 0
05.06.2025¦12:46:41.239 | 0 | 0 | 0 | 0 | 0 | 0 | 0 | 0 | 0 | 0 | 0 | 0 | 0 | 0 | 0 | 0 | 0 | 0 | 0 | 0
05.06.2025¦12:46:42.239 | 0 | 0 | 0 | 0 | 0 | 0 | 0 | 0 | 0 | 0 | 0 | 0 | 0 | 0 | 0 | 0 | 0 | 0 | 0 | 0
05.06.2025¦12:46:43.240 | 0 | 0 | 0 | 0 | 0 | 0 | 0 | 0 | 0 | 0 | 0 | 0 | 0 | 0 | 0 | 0 | 0 | 0 | 0 | 0
| OekoSolve | OekoSolve | OekoSolve | OekoSolve | OekoSolve | OekoSolve | OekoSolve | OekoSolve | OekoSolve | OekoSolve | OekoSolve | OekoSolve | OekoSolve | OekoSolve | OekoSolve | OekoSolve | OekoSolve | OekoSolve | OekoSolve | OekoSolve
| EnMeter_Prec1 | EnMeter_Prec1 | EnMeter_Prec1 | EnMeter_Prec1 | EnMeter_Prec1 | EnMeter_Prec1 | EnMeter_Prec1 | EnMeter_Prec1 | EnMeter_Prec1 | EnMeter_Prec1 | EnMeter_Prec2 | EnMeter_Prec2 | EnMeter_Prec2 | EnMeter_Prec2 | EnMeter_Prec2 | EnMeter_Prec2 | EnMeter_Prec2 | EnMeter_Prec2 | EnMeter_Prec2 | EnMeter_Prec2
| Prec1 P:W | Prec1 WTotal:kWh | Prec1 WDay:kWh | Prec1 WMonth:kWh | Prec1 WYear:kWh | Prec1 State:0 no info available¦1 Off¦2 Startup¦3 Ready¦4 On¦5 Charge¦6 Discharge¦7 Batt Low or Full¦8 Batt Full¦9 Batt low¦10 Finished¦11 Island¦12 Waiting¦91 Maintenance¦99 ERROR | Prec1 Spec Signal | Prec1 V:kV | Prec1 I:mA | Prec1 Info:0 Bit0¦1 Bit1¦2 Bit2¦3 Bit3¦4 HS Ein¦5 Freigabe / Abdeckung vorhanden¦6 Temp. FÃ¼hler aktiv¦7 Temp. FÃ¼hler unterbrochen¦8 Bit8¦9 Bit9¦10 Bit10¦11 Bit11¦12 Bit12¦13 Bit13¦14 Bit14¦15 Bit15¦ | Prec2 P:W | Prec2 WTotal:kWh | Prec2 WDay:kWh | Prec2 WMonth:kWh | Prec2 WYear:kWh | Prec2 State:0 no info available¦1 Off¦2 Startup¦3 Ready¦4 On¦5 Charge¦6 Discharge¦7 Batt Low or Full¦8 Batt Full¦9 Batt low¦10 Finished¦11 Island¦12 Waiting¦91 Maintenance¦99 ERROR | Prec2 Spec Signal | Prec2 V:kV | Prec2 I:mA | Prec2 Info:0 Bit0¦1 Bit1¦2 Bit2¦3 Bit3¦4 HS Ein¦5 Freigabe / Abdeckung vorhanden¦6 Temp. FÃ¼hler aktiv¦7 Temp. FÃ¼hler unterbrochen¦8 Bit8¦9 Bit9¦10 Bit10¦11 Bit11¦12 Bit12¦13 Bit13¦14 Bit14¦15 Bit15¦
05.06.2025¦12:46:44.240 | 0 | 0 | 0 | 0 | 0 | 0 | 0 | 0 | 0 | 0 | 0 | 0 | 0 | 0 | 0 | 0 | 0 | 0 | 0 | 0
05.06.2025¦12:46:45.239 | 0 | 0 | 0 | 0 | 0 | 0 | 0 | 0 | 0 | 0 | 0 | 0 | 0 | 0 | 0 | 0 | 0 | 0 | 0 | 0
05.06.2025¦12:46:46.240 | 0 | 0 | 0 | 0 | 0 | 0 | 0 | 0 | 0 | 0 | 0 | 0 | 0 | 0 | 0 | 0 | 0 | 0 | 0 | 0
05.06.2025¦12:46:47.239 | 0 | 0 | 0 | 0 | 0 | 0 | 0 | 0 | 0 | 0 | 0 | 0 | 0 | 0 | 0 | 0 | 0 | 0 | 0 | 0
05.06.2025¦12:46:48.240 | 0 | 0 | 0 | 0 | 0 | 0 | 0 | 0 | 0 | 0 | 0 | 0 | 0 | 0 | 0 | 0 | 0 | 0 | 0 | 0
05.06.2025¦12:46:49.240 | 0 | 0 | 0 | 0 | 0 | 0 | 0 | 0 | 0 | 0 | 0 | 0 | 0 | 0 | 0 | 0 | 0 | 0 | 0 | 0
05.06.2025¦12:46:50.240 | 0 | 0 | 0 | 0 | 0 | 0 | 0 | 0 | 0 | 0 | 0 | 0 | 0 | 0 | 0 | 0 | 0 | 0 | 0 | 0
05.06.2025¦12:46:51.240 | 0 | 0 | 0 | 0 | 0 | 0 | 0 | 0 | 0 | 0 | 0 | 0 | 0 | 0 | 0 | 0 | 0 | 0 | 0 | 0
05.06.2025¦12:46:52.240 | 0 | 0 | 0 | 0 | 0 | 0 | 0 | 0 | 0 | 0 | 0 | 0 | 0 | 0 | 0 | 0 | 0 | 0 | 0 | 0
05.06.2025¦12:46:53.239 | 0 | 0 | 0 | 0 | 0 | 0 | 0 | 0 | 0 | 0 | 0 | 0 | 0 | 0 | 0 | 0 | 0 | 0 | 0 | 0
05.06.2025¦12:46:54.240 | 0 | 0 | 0 | 0 | 0 | 0 | 0 | 0 | 0 | 0 | 0 | 0 | 0 | 0 | 0 | 0 | 0 | 0 | 0 | 0
05.06.2025¦12:46:55.240 | 0 | 0 | 0 | 0 | 0 | 0 | 0 | 0 | 0 | 0 | 0 | 0 | 0 | 0 | 0 | 0 | 0 | 0 | 0 | 0
05.06.2025¦12:46:56.239 | 0 | 0 | 0 | 0 | 0 | 0 | 0 | 0 | 0 | 0 | 0 | 0 | 0 | 0 | 0 | 0 | 0 | 0 | 0 | 0
05.06.2025¦12:46:57.240 | 0 | 0 | 0 | 0 | 0 | 0 | 0 | 0 | 0 | 0 | 0 | 0 | 0 | 0 | 0 | 0 | 0 | 0 | 0 | 0
05.06.2025¦12:46:58.240 | 0 | 0 | 0 | 0 | 0 | 0 | 0 | 0 | 0 | 0 | 0 | 0 | 0 | 0 | 0 | 0 | 0 | 0 | 0 | 0
05.06.2025¦12:46:59.240 | 0 | 0 | 0 | 0 | 0 | 0 | 0 | 0 | 0 | 0 | 0 | 0 | 0 | 0 | 0 | 0 | 0 | 0 | 0 | 0
05.06.2025¦12:47:00.240 | 0 | 0 | 0 | 0 | 0 | 0 | 0 | 0 | 0 | 0 | 0 | 0 | 0 | 0 | 0 | 0 | 0 | 0 | 0 | 0
05.06.2025¦12:47:01.240 | 0 | 0 | 0 | 0 | 0 | 0 | 0 | 0 | 0 | 0 | 0 | 0 | 0 | 0 | 0 | 0 | 0 | 0 | 0 | 0
05.06.2025¦12:47:02.241 | 0 | 0 | 0 | 0 | 0 | 0 | 0 | 0 | 0 | 0 | 0 | 0 | 0 | 0 | 0 | 0 | 0 | 0 | 0 | 0
05.06.2025¦12:47:03.241 | 0 | 0 | 0 | 0 | 0 | 0 | 0 | 0 | 0 | 0 | 0 | 0 | 0 | 0 | 0 | 0 | 0 | 0 | 0 | 0
05.06.2025¦12:47:04.240 | 0 | 0 | 0 | 0 | 0 | 0 | 0 | 0 | 0 | 0 | 0 | 0 | 0 | 0 | 0 | 0 | 0 | 0 | 0 | 0
05.06.2025¦12:47:05.240 | 0 | 0 | 0 | 0 | 0 | 0 | 0 | 0 | 0 | 0 | 0 | 0 | 0 | 0 | 0 | 0 | 0 | 0 | 0 | 0
05.06.2025¦12:47:06.239 | 0 | 0 | 0 | 0 | 0 | 0 | 0 | 0 | 0 | 0 | 0 | 0 | 0 | 0 | 0 | 0 | 0 | 0 | 0 | 0
05.06.2025¦12:47:07.240 | 0 | 0 | 0 | 0 | 0 | 0 | 0 | 0 | 0 | 0 | 0 | 0 | 0 | 0 | 0 | 0 | 0 | 0 | 0 | 0
05.06.2025¦12:47:08.239 | 0 | 0 | 0 | 0 | 0 | 0 | 0 | 0 | 0 | 0 | 0 | 0 | 0 | 0 | 0 | 0 | 0 | 0 | 0 | 0
05.06.2025¦12:47:09.240 | 0 | 0 | 0 | 0 | 0 | 0 | 0 | 0 | 0 | 0 | 0 | 0 | 0 | 0 | 0 | 0 | 0 | 0 | 0 | 0
05.06.2025¦12:47:10.240 | 0 | 0 | 0 | 0 | 0 | 0 | 0 | 0 | 0 | 0 | 0 | 0 | 0 | 0 | 0 | 0 | 0 | 0 | 0 | 0
05.06.2025¦12:47:11.240 | 0 | 0 | 0 | 0 | 0 | 0 | 0 | 0 | 0 | 0 | 0 | 0 | 0 | 0 | 0 | 0 | 0 | 0 | 0 | 0
05.06.2025¦12:47:12.241 | 0 | 0 | 0 | 0 | 0 | 0 | 0 | 0 | 0 | 0 | 0 | 0 | 0 | 0 | 0 | 0 | 0 | 0 | 0 | 0
05.06.2025¦12:47:13.240 | 0 | 0 | 0 | 0 | 0 | 0 | 0 | 0 | 0 | 0 | 0 | 0 | 0 | 0 | 0 | 0 | 0 | 0 | 0 | 0
| OekoSolve | OekoSolve | OekoSolve | OekoSolve | OekoSolve | OekoSolve | OekoSolve | OekoSolve | OekoSolve | OekoSolve | OekoSolve | OekoSolve | OekoSolve | OekoSolve | OekoSolve | OekoSolve | OekoSolve | OekoSolve | OekoSolve | OekoSolve
| EnMeter_Prec1 | EnMeter_Prec1 | EnMeter_Prec1 | EnMeter_Prec1 | EnMeter_Prec1 | EnMeter_Prec1 | EnMeter_Prec1 | EnMeter_Prec1 | EnMeter_Prec1 | EnMeter_Prec1 | EnMeter_Prec2 | EnMeter_Prec2 | EnMeter_Prec2 | EnMeter_Prec2 | EnMeter_Prec2 | EnMeter_Prec2 | EnMeter_Prec2 | EnMeter_Prec2 | EnMeter_Prec2 | EnMeter_Prec2
| Prec1 P:W | Prec1 WTotal:kWh | Prec1 WDay:kWh | Prec1 WMonth:kWh | Prec1 WYear:kWh | Prec1 State:0 no info available¦1 Off¦2 Startup¦3 Ready¦4 On¦5 Charge¦6 Discharge¦7 Batt Low or Full¦8 Batt Full¦9 Batt low¦10 Finished¦11 Island¦12 Waiting¦91 Maintenance¦99 ERROR | Prec1 Spec Signal | Prec1 V:kV | Prec1 I:mA | Prec1 Info:0 Bit0¦1 Bit1¦2 Bit2¦3 Bit3¦4 HS Ein¦5 Freigabe / Abdeckung vorhanden¦6 Temp. FÃ¼hler aktiv¦7 Temp. FÃ¼hler unterbrochen¦8 Bit8¦9 Bit9¦10 Bit10¦11 Bit11¦12 Bit12¦13 Bit13¦14 Bit14¦15 Bit15¦ | Prec2 P:W | Prec2 WTotal:kWh | Prec2 WDay:kWh | Prec2 WMonth:kWh | Prec2 WYear:kWh | Prec2 State:0 no info available¦1 Off¦2 Startup¦3 Ready¦4 On¦5 Charge¦6 Discharge¦7 Batt Low or Full¦8 Batt Full¦9 Batt low¦10 Finished¦11 Island¦12 Waiting¦91 Maintenance¦99 ERROR | Prec2 Spec Signal | Prec2 V:kV | Prec2 I:mA | Prec2 Info:0 Bit0¦1 Bit1¦2 Bit2¦3 Bit3¦4 HS Ein¦5 Freigabe / Abdeckung vorhanden¦6 Temp. FÃ¼hler aktiv¦7 Temp. FÃ¼hler unterbrochen¦8 Bit8¦9 Bit9¦10 Bit10¦11 Bit11¦12 Bit12¦13 Bit13¦14 Bit14¦15 Bit15¦
05.06.2025¦12:47:14.239 | 0 | 0 | 0 | 0 | 0 | 0 | 0 | 0 | 0 | 0 | 0 | 0 | 0 | 0 | 0 | 0 | 0 | 0 | 0 | 0
05.06.2025¦12:47:15.240 | 0 | 0 | 0 | 0 | 0 | 0 | 0 | 0 | 0 | 0 | 0 | 0 | 0 | 0 | 0 | 0 | 0 | 0 | 0 | 0
05.06.2025¦12:47:16.239 | 0 | 0 | 0 | 0 | 0 | 0 | 0 | 0 | 0 | 0 | 0 | 0 | 0 | 0 | 0 | 0 | 0 | 0 | 0 | 0
05.06.2025¦12:47:17.240 | 0 | 0 | 0 | 0 | 0 | 0 | 0 | 0 | 0 | 0 | 0 | 0 | 0 | 0 | 0 | 0 | 0 | 0 | 0 | 0
05.06.2025¦12:47:18.240 | 0 | 0 | 0 | 0 | 0 | 0 | 0 | 0 | 0 | 0 | 0 | 0 | 0 | 0 | 0 | 0 | 0 | 0 | 0 | 0
05.06.2025¦12:47:19.239 | 0 | 0 | 0 | 0 | 0 | 0 | 0 | 0 | 0 | 0 | 0 | 0 | 0 | 0 | 0 | 0 | 0 | 0 | 0 | 0
05.06.2025¦12:47:20.239 | 0 | 0 | 0 | 0 | 0 | 0 | 0 | 0 | 0 | 0 | 0 | 0 | 0 | 0 | 0 | 0 | 0 | 0 | 0 | 0
05.06.2025¦12:47:21.241 | 0 | 0 | 0 | 0 | 0 | 0 | 0 | 0 | 0 | 0 | 0 | 0 | 0 | 0 | 0 | 0 | 0 | 0 | 0 | 0
05.06.2025¦12:47:22.240 | 0 | 0 | 0 | 0 | 0 | 0 | 0 | 0 | 0 | 0 | 0 | 0 | 0 | 0 | 0 | 0 | 0 | 0 | 0 | 0
05.06.2025¦12:47:23.239 | 0 | 0 | 0 | 0 | 0 | 0 | 0 | 0 | 0 | 0 | 0 | 0 | 0 | 0 | 0 | 0 | 0 | 0 | 0 | 0
05.06.2025¦12:47:24.240 | 0 | 0 | 0 | 0 | 0 | 0 | 0 | 0 | 0 | 0 | 0 | 0 | 0 | 0 | 0 | 0 | 0 | 0 | 0 | 0
05.06.2025¦12:47:25.240 | 0 | 0 | 0 | 0 | 0 | 0 | 0 | 0 | 0 | 0 | 0 | 0 | 0 | 0 | 0 | 0 | 0 | 0 | 0 | 0
05.06.2025¦12:47:26.240 | 0 | 0 | 0 | 0 | 0 | 0 | 0 | 0 | 0 | 0 | 0 | 0 | 0 | 0 | 0 | 0 | 0 | 0 | 0 | 0
05.06.2025¦12:47:27.240 | 0 | 0 | 0 | 0 | 0 | 0 | 0 | 0 | 0 | 0 | 0 | 0 | 0 | 0 | 0 | 0 | 0 | 0 | 0 | 0
05.06.2025¦12:47:28.242 | 0 | 0 | 0 | 0 | 0 | 0 | 0 | 0 | 0 | 0 | 0 | 0 | 0 | 0 | 0 | 0 | 0 | 0 | 0 | 0
05.06.2025¦12:47:29.240 | 0 | 0 | 0 | 0 | 0 | 0 | 0 | 0 | 0 | 0 | 0 | 0 | 0 | 0 | 0 | 0 | 0 | 0 | 0 | 0
05.06.2025¦12:47:30.240 | 0 | 0 | 0 | 0 | 0 | 0 | 0 | 0 | 0 | 0 | 0 | 0 | 0 | 0 | 0 | 0 | 0 | 0 | 0 | 0
05.06.2025¦12:47:31.240 | 0 | 0 | 0 | 0 | 0 | 0 | 0 | 0 | 0 | 0 | 0 | 0 | 0 | 0 | 0 | 0 | 0 | 0 | 0 | 0
05.06.2025¦12:47:32.240 | 0 | 0 | 0 | 0 | 0 | 0 | 0 | 0 | 0 | 0 | 0 | 0 | 0 | 0 | 0 | 0 | 0 | 0 | 0 | 0
05.06.2025¦12:47:33.240 | 0 | 0 | 0 | 0 | 0 | 0 | 0 | 0 | 0 | 0 | 0 | 0 | 0 | 0 | 0 | 0 | 0 | 0 | 0 | 0
05.06.2025¦12:47:34.239 | 0 | 0 | 0 | 0 | 0 | 0 | 0 | 0 | 0 | 0 | 0 | 0 | 0 | 0 | 0 | 0 | 0 | 0 | 0 | 0
05.06.2025¦12:47:35.240 | 0 | 0 | 0 | 0 | 0 | 0 | 0 | 0 | 0 | 0 | 0 | 0 | 0 | 0 | 0 | 0 | 0 | 0 | 0 | 0
05.06.2025¦12:47:36.240 | 0 | 0 | 0 | 0 | 0 | 0 | 0 | 0 | 0 | 0 | 0 | 0 | 0 | 0 | 0 | 0 | 0 | 0 | 0 | 0
05.06.2025¦12:47:37.239 | 0 | 0 | 0 | 0 | 0 | 0 | 0 | 0 | 0 | 0 | 0 | 0 | 0 | 0 | 0 | 0 | 0 | 0 | 0 | 0
05.06.2025¦12:47:38.240 | 0 | 0 | 0 | 0 | 0 | 0 | 0 | 0 | 0 | 0 | 0 | 0 | 0 | 0 | 0 | 0 | 0 | 0 | 0 | 0
05.06.2025¦12:47:39.240 | 0 | 0 | 0 | 0 | 0 | 0 | 0 | 0 | 0 | 0 | 0 | 0 | 0 | 0 | 0 | 0 | 0 | 0 | 0 | 0
05.06.2025¦12:47:40.240 | 0 | 0 | 0 | 0 | 0 | 0 | 0 | 0 | 0 | 0 | 0 | 0 | 0 | 0 | 0 | 0 | 0 | 0 | 0 | 0
05.06.2025¦12:47:41.240 | 0 | 0 | 0 | 0 | 0 | 0 | 0 | 0 | 0 | 0 | 0 | 0 | 0 | 0 | 0 | 0 | 0 | 0 | 0 | 0
05.06.2025¦12:47:42.241 | 0 | 0 | 0 | 0 | 0 | 0 | 0 | 0 | 0 | 0 | 0 | 0 | 0 | 0 | 0 | 0 | 0 | 0 | 0 | 0
05.06.2025¦12:47:43.239 | 0 | 0 | 0 | 0 | 0 | 0 | 0 | 0 | 0 | 0 | 0 | 0 | 0 | 0 | 0 | 0 | 0 | 0 | 0 | 0
| OekoSolve | OekoSolve | OekoSolve | OekoSolve | OekoSolve | OekoSolve | OekoSolve | OekoSolve | OekoSolve | OekoSolve | OekoSolve | OekoSolve | OekoSolve | OekoSolve | OekoSolve | OekoSolve | OekoSolve | OekoSolve | OekoSolve | OekoSolve
| EnMeter_Prec1 | EnMeter_Prec1 | EnMeter_Prec1 | EnMeter_Prec1 | EnMeter_Prec1 | EnMeter_Prec1 | EnMeter_Prec1 | EnMeter_Prec1 | EnMeter_Prec1 | EnMeter_Prec1 | EnMeter_Prec2 | EnMeter_Prec2 | EnMeter_Prec2 | EnMeter_Prec2 | EnMeter_Prec2 | EnMeter_Prec2 | EnMeter_Prec2 | EnMeter_Prec2 | EnMeter_Prec2 | EnMeter_Prec2
| Prec1 P:W | Prec1 WTotal:kWh | Prec1 WDay:kWh | Prec1 WMonth:kWh | Prec1 WYear:kWh | Prec1 State:0 no info available¦1 Off¦2 Startup¦3 Ready¦4 On¦5 Charge¦6 Discharge¦7 Batt Low or Full¦8 Batt Full¦9 Batt low¦10 Finished¦11 Island¦12 Waiting¦91 Maintenance¦99 ERROR | Prec1 Spec Signal | Prec1 V:kV | Prec1 I:mA | Prec1 Info:0 Bit0¦1 Bit1¦2 Bit2¦3 Bit3¦4 HS Ein¦5 Freigabe / Abdeckung vorhanden¦6 Temp. FÃ¼hler aktiv¦7 Temp. FÃ¼hler unterbrochen¦8 Bit8¦9 Bit9¦10 Bit10¦11 Bit11¦12 Bit12¦13 Bit13¦14 Bit14¦15 Bit15¦ | Prec2 P:W | Prec2 WTotal:kWh | Prec2 WDay:kWh | Prec2 WMonth:kWh | Prec2 WYear:kWh | Prec2 State:0 no info available¦1 Off¦2 Startup¦3 Ready¦4 On¦5 Charge¦6 Discharge¦7 Batt Low or Full¦8 Batt Full¦9 Batt low¦10 Finished¦11 Island¦12 Waiting¦91 Maintenance¦99 ERROR | Prec2 Spec Signal | Prec2 V:kV | Prec2 I:mA | Prec2 Info:0 Bit0¦1 Bit1¦2 Bit2¦3 Bit3¦4 HS Ein¦5 Freigabe / Abdeckung vorhanden¦6 Temp. FÃ¼hler aktiv¦7 Temp. FÃ¼hler unterbrochen¦8 Bit8¦9 Bit9¦10 Bit10¦11 Bit11¦12 Bit12¦13 Bit13¦14 Bit14¦15 Bit15¦
05.06.2025¦12:47:44.239 | 0 | 0 | 0 | 0 | 0 | 0 | 0 | 0 | 0 | 0 | 0 | 0 | 0 | 0 | 0 | 0 | 0 | 0 | 0 | 0
05.06.2025¦12:47:45.240 | 0 | 0 | 0 | 0 | 0 | 0 | 0 | 0 | 0 | 0 | 0 | 0 | 0 | 0 | 0 | 0 | 0 | 0 | 0 | 0
05.06.2025¦12:47:46.240 | 0 | 0 | 0 | 0 | 0 | 0 | 0 | 0 | 0 | 0 | 0 | 0 | 0 | 0 | 0 | 0 | 0 | 0 | 0 | 0
05.06.2025¦12:47:47.240 | 0 | 0 | 0 | 0 | 0 | 0 | 0 | 0 | 0 | 0 | 0 | 0 | 0 | 0 | 0 | 0 | 0 | 0 | 0 | 0
05.06.2025¦12:47:48.240 | 0 | 0 | 0 | 0 | 0 | 0 | 0 | 0 | 0 | 0 | 0 | 0 | 0 | 0 | 0 | 0 | 0 | 0 | 0 | 0
05.06.2025¦12:47:49.240 | 0 | 0 | 0 | 0 | 0 | 0 | 0 | 0 | 0 | 0 | 0 | 0 | 0 | 0 | 0 | 0 | 0 | 0 | 0 | 0
05.06.2025¦12:47:50.240 | 0 | 0 | 0 | 0 | 0 | 0 | 0 | 0 | 0 | 0 | 0 | 0 | 0 | 0 | 0 | 0 | 0 | 0 | 0 | 0
05.06.2025¦12:47:51.239 | 0 | 0 | 0 | 0 | 0 | 0 | 0 | 0 | 0 | 0 | 0 | 0 | 0 | 0 | 0 | 0 | 0 | 0 | 0 | 0
05.06.2025¦12:47:52.240 | 0 | 0 | 0 | 0 | 0 | 0 | 0 | 0 | 0 | 0 | 0 | 0 | 0 | 0 | 0 | 0 | 0 | 0 | 0 | 0
05.06.2025¦12:47:53.240 | 0 | 0 | 0 | 0 | 0 | 0 | 0 | 0 | 0 | 0 | 0 | 0 | 0 | 0 | 0 | 0 | 0 | 0 | 0 | 0
05.06.2025¦12:47:54.240 | 0 | 0 | 0 | 0 | 0 | 0 | 0 | 0 | 0 | 0 | 0 | 0 | 0 | 0 | 0 | 0 | 0 | 0 | 0 | 0
05.06.2025¦12:47:55.240 | 0 | 0 | 0 | 0 | 0 | 0 | 0 | 0 | 0 | 0 | 0 | 0 | 0 | 0 | 0 | 0 | 0 | 0 | 0 | 0
05.06.2025¦12:47:56.240 | 0 | 0 | 0 | 0 | 0 | 0 | 0 | 0 | 0 | 0 | 0 | 0 | 0 | 0 | 0 | 0 | 0 | 0 | 0 | 0
05.06.2025¦12:47:57.240 | 0 | 0 | 0 | 0 | 0 | 0 | 0 | 0 | 0 | 0 | 0 | 0 | 0 | 0 | 0 | 0 | 0 | 0 | 0 | 0
05.06.2025¦12:47:58.240 | 0 | 0 | 0 | 0 | 0 | 0 | 0 | 0 | 0 | 0 | 0 | 0 | 0 | 0 | 0 | 0 | 0 | 0 | 0 | 0
05.06.2025¦12:47:59.240 | 0 | 0 | 0 | 0 | 0 | 0 | 0 | 0 | 0 | 0 | 0 | 0 | 0 | 0 | 0 | 0 | 0 | 0 | 0 | 0
05.06.2025¦12:48:00.240 | 0 | 0 | 0 | 0 | 0 | 0 | 0 | 0 | 0 | 0 | 0 | 0 | 0 | 0 | 0 | 0 | 0 | 0 | 0 | 0
05.06.2025¦12:48:01.239 | 0 | 0 | 0 | 0 | 0 | 0 | 0 | 0 | 0 | 0 | 0 | 0 | 0 | 0 | 0 | 0 | 0 | 0 | 0 | 0
05.06.2025¦12:48:02.239 | 0 | 0 | 0 | 0 | 0 | 0 | 0 | 0 | 0 | 0 | 0 | 0 | 0 | 0 | 0 | 0 | 0 | 0 | 0 | 0
05.06.2025¦12:48:03.241 | 0 | 0 | 0 | 0 | 0 | 0 | 0 | 0 | 0 | 0 | 0 | 0 | 0 | 0 | 0 | 0 | 0 | 0 | 0 | 0
05.06.2025¦12:48:04.239 | 0 | 0 | 0 | 0 | 0 | 0 | 0 | 0 | 0 | 0 | 0 | 0 | 0 | 0 | 0 | 0 | 0 | 0 | 0 | 0
05.06.2025¦12:48:05.239 | 0 | 0 | 0 | 0 | 0 | 0 | 0 | 0 | 0 | 0 | 0 | 0 | 0 | 0 | 0 | 0 | 0 | 0 | 0 | 0
05.06.2025¦12:48:06.239 | 0 | 0 | 0 | 0 | 0 | 0 | 0 | 0 | 0 | 0 | 0 | 0 | 0 | 0 | 0 | 0 | 0 | 0 | 0 | 0
05.06.2025¦12:48:07.240 | 0 | 0 | 0 | 0 | 0 | 0 | 0 | 0 | 0 | 0 | 0 | 0 | 0 | 0 | 0 | 0 | 0 | 0 | 0 | 0
05.06.2025¦12:48:08.240 | 0 | 0 | 0 | 0 | 0 | 0 | 0 | 0 | 0 | 0 | 0 | 0 | 0 | 0 | 0 | 0 | 0 | 0 | 0 | 0
05.06.2025¦12:48:09.240 | 0 | 0 | 0 | 0 | 0 | 0 | 0 | 0 | 0 | 0 | 0 | 0 | 0 | 0 | 0 | 0 | 0 | 0 | 0 | 0
05.06.2025¦12:48:10.240 | 0 | 0 | 0 | 0 | 0 | 0 | 0 | 0 | 0 | 0 | 0 | 0 | 0 | 0 | 0 | 0 | 0 | 0 | 0 | 0
05.06.2025¦12:48:11.240 | 0 | 0 | 0 | 0 | 0 | 0 | 0 | 0 | 0 | 0 | 0 | 0 | 0 | 0 | 0 | 0 | 0 | 0 | 0 | 0
05.06.2025¦12:48:12.240 | 0 | 0 | 0 | 0 | 0 | 0 | 0 | 0 | 0 | 0 | 0 | 0 | 0 | 0 | 0 | 0 | 0 | 0 | 0 | 0
05.06.2025¦12:48:13.240 | 0 | 0 | 0 | 0 | 0 | 0 | 0 | 0 | 0 | 0 | 0 | 0 | 0 | 0 | 0 | 0 | 0 | 0 | 0 | 0
| OekoSolve | OekoSolve | OekoSolve | OekoSolve | OekoSolve | OekoSolve | OekoSolve | OekoSolve | OekoSolve | OekoSolve | OekoSolve | OekoSolve | OekoSolve | OekoSolve | OekoSolve | OekoSolve | OekoSolve | OekoSolve | OekoSolve | OekoSolve
| EnMeter_Prec1 | EnMeter_Prec1 | EnMeter_Prec1 | EnMeter_Prec1 | EnMeter_Prec1 | EnMeter_Prec1 | EnMeter_Prec1 | EnMeter_Prec1 | EnMeter_Prec1 | EnMeter_Prec1 | EnMeter_Prec2 | EnMeter_Prec2 | EnMeter_Prec2 | EnMeter_Prec2 | EnMeter_Prec2 | EnMeter_Prec2 | EnMeter_Prec2 | EnMeter_Prec2 | EnMeter_Prec2 | EnMeter_Prec2
| Prec1 P:W | Prec1 WTotal:kWh | Prec1 WDay:kWh | Prec1 WMonth:kWh | Prec1 WYear:kWh | Prec1 State:0 no info available¦1 Off¦2 Startup¦3 Ready¦4 On¦5 Charge¦6 Discharge¦7 Batt Low or Full¦8 Batt Full¦9 Batt low¦10 Finished¦11 Island¦12 Waiting¦91 Maintenance¦99 ERROR | Prec1 Spec Signal | Prec1 V:kV | Prec1 I:mA | Prec1 Info:0 Bit0¦1 Bit1¦2 Bit2¦3 Bit3¦4 HS Ein¦5 Freigabe / Abdeckung vorhanden¦6 Temp. FÃ¼hler aktiv¦7 Temp. FÃ¼hler unterbrochen¦8 Bit8¦9 Bit9¦10 Bit10¦11 Bit11¦12 Bit12¦13 Bit13¦14 Bit14¦15 Bit15¦ | Prec2 P:W | Prec2 WTotal:kWh | Prec2 WDay:kWh | Prec2 WMonth:kWh | Prec2 WYear:kWh | Prec2 State:0 no info available¦1 Off¦2 Startup¦3 Ready¦4 On¦5 Charge¦6 Discharge¦7 Batt Low or Full¦8 Batt Full¦9 Batt low¦10 Finished¦11 Island¦12 Waiting¦91 Maintenance¦99 ERROR | Prec2 Spec Signal | Prec2 V:kV | Prec2 I:mA | Prec2 Info:0 Bit0¦1 Bit1¦2 Bit2¦3 Bit3¦4 HS Ein¦5 Freigabe / Abdeckung vorhanden¦6 Temp. FÃ¼hler aktiv¦7 Temp. FÃ¼hler unterbrochen¦8 Bit8¦9 Bit9¦10 Bit10¦11 Bit11¦12 Bit12¦13 Bit13¦14 Bit14¦15 Bit15¦
05.06.2025¦12:48:14.239 | 0 | 0 | 0 | 0 | 0 | 0 | 0 | 0 | 0 | 0 | 0 | 0 | 0 | 0 | 0 | 0 | 0 | 0 | 0 | 0
05.06.2025¦12:48:15.240 | 0 | 0 | 0 | 0 | 0 | 0 | 0 | 0 | 0 | 0 | 0 | 0 | 0 | 0 | 0 | 0 | 0 | 0 | 0 | 0
05.06.2025¦12:48:16.239 | 0 | 0 | 0 | 0 | 0 | 0 | 0 | 0 | 0 | 0 | 0 | 0 | 0 | 0 | 0 | 0 | 0 | 0 | 0 | 0
05.06.2025¦12:48:17.239 | 0 | 0 | 0 | 0 | 0 | 0 | 0 | 0 | 0 | 0 | 0 | 0 | 0 | 0 | 0 | 0 | 0 | 0 | 0 | 0
05.06.2025¦12:48:18.239 | 0 | 0 | 0 | 0 | 0 | 0 | 0 | 0 | 0 | 0 | 0 | 0 | 0 | 0 | 0 | 0 | 0 | 0 | 0 | 0
05.06.2025¦12:48:19.239 | 0 | 0 | 0 | 0 | 0 | 0 | 0 | 0 | 0 | 0 | 0 | 0 | 0 | 0 | 0 | 0 | 0 | 0 | 0 | 0
05.06.2025¦12:48:20.240 | 0 | 0 | 0 | 0 | 0 | 0 | 0 | 0 | 0 | 0 | 0 | 0 | 0 | 0 | 0 | 0 | 0 | 0 | 0 | 0
05.06.2025¦12:48:21.239 | 0 | 0 | 0 | 0 | 0 | 0 | 0 | 0 | 0 | 0 | 0 | 0 | 0 | 0 | 0 | 0 | 0 | 0 | 0 | 0
05.06.2025¦12:48:22.240 | 0 | 0 | 0 | 0 | 0 | 0 | 0 | 0 | 0 | 0 | 0 | 0 | 0 | 0 | 0 | 0 | 0 | 0 | 0 | 0
05.06.2025¦12:48:23.240 | 0 | 0 | 0 | 0 | 0 | 0 | 0 | 0 | 0 | 0 | 0 | 0 | 0 | 0 | 0 | 0 | 0 | 0 | 0 | 0
05.06.2025¦12:48:24.241 | 0 | 0 | 0 | 0 | 0 | 0 | 0 | 0 | 0 | 0 | 0 | 0 | 0 | 0 | 0 | 0 | 0 | 0 | 0 | 0
05.06.2025¦12:48:25.239 | 0 | 0 | 0 | 0 | 0 | 0 | 0 | 0 | 0 | 0 | 0 | 0 | 0 | 0 | 0 | 0 | 0 | 0 | 0 | 0
05.06.2025¦12:48:26.240 | 0 | 0 | 0 | 0 | 0 | 0 | 0 | 0 | 0 | 0 | 0 | 0 | 0 | 0 | 0 | 0 | 0 | 0 | 0 | 0
05.06.2025¦12:48:27.240 | 0 | 0 | 0 | 0 | 0 | 0 | 0 | 0 | 0 | 0 | 0 | 0 | 0 | 0 | 0 | 0 | 0 | 0 | 0 | 0
05.06.2025¦12:48:28.240 | 0 | 0 | 0 | 0 | 0 | 0 | 0 | 0 | 0 | 0 | 0 | 0 | 0 | 0 | 0 | 0 | 0 | 0 | 0 | 0
05.06.2025¦12:48:29.240 | 0 | 0 | 0 | 0 | 0 | 0 | 0 | 0 | 0 | 0 | 0 | 0 | 0 | 0 | 0 | 0 | 0 | 0 | 0 | 0
05.06.2025¦12:48:30.240 | 0 | 0 | 0 | 0 | 0 | 0 | 0 | 0 | 0 | 0 | 0 | 0 | 0 | 0 | 0 | 0 | 0 | 0 | 0 | 0
05.06.2025¦12:48:31.239 | 0 | 0 | 0 | 0 | 0 | 0 | 0 | 0 | 0 | 0 | 0 | 0 | 0 | 0 | 0 | 0 | 0 | 0 | 0 | 0
05.06.2025¦12:48:32.240 | 0 | 0 | 0 | 0 | 0 | 0 | 0 | 0 | 0 | 0 | 0 | 0 | 0 | 0 | 0 | 0 | 0 | 0 | 0 | 0
05.06.2025¦12:48:33.239 | 0 | 0 | 0 | 0 | 0 | 0 | 0 | 0 | 0 | 0 | 0 | 0 | 0 | 0 | 0 | 0 | 0 | 0 | 0 | 0
05.06.2025¦12:48:34.239 | 0 | 0 | 0 | 0 | 0 | 0 | 0 | 0 | 0 | 0 | 0 | 0 | 0 | 0 | 0 | 0 | 0 | 0 | 0 | 0
05.06.2025¦12:48:35.239 | 0 | 0 | 0 | 0 | 0 | 0 | 0 | 0 | 0 | 0 | 0 | 0 | 0 | 0 | 0 | 0 | 0 | 0 | 0 | 0
05.06.2025¦12:48:36.239 | 0 | 0 | 0 | 0 | 0 | 0 | 0 | 0 | 0 | 0 | 0 | 0 | 0 | 0 | 0 | 0 | 0 | 0 | 0 | 0
05.06.2025¦12:48:37.239 | 0 | 0 | 0 | 0 | 0 | 0 | 0 | 0 | 0 | 0 | 0 | 0 | 0 | 0 | 0 | 0 | 0 | 0 | 0 | 0
05.06.2025¦12:48:38.241 | 0 | 0 | 0 | 0 | 0 | 0 | 0 | 0 | 0 | 0 | 0 | 0 | 0 | 0 | 0 | 0 | 0 | 0 | 0 | 0
05.06.2025¦12:48:39.240 | 0 | 0 | 0 | 0 | 0 | 0 | 0 | 0 | 0 | 0 | 0 | 0 | 0 | 0 | 0 | 0 | 0 | 0 | 0 | 0
05.06.2025¦12:48:40.240 | 0 | 0 | 0 | 0 | 0 | 0 | 0 | 0 | 0 | 0 | 0 | 0 | 0 | 0 | 0 | 0 | 0 | 0 | 0 | 0
05.06.2025¦12:48:41.239 | 0 | 0 | 0 | 0 | 0 | 0 | 0 | 0 | 0 | 0 | 0 | 0 | 0 | 0 | 0 | 0 | 0 | 0 | 0 | 0
05.06.2025¦12:48:42.239 | 0 | 0 | 0 | 0 | 0 | 0 | 0 | 0 | 0 | 0 | 0 | 0 | 0 | 0 | 0 | 0 | 0 | 0 | 0 | 0
05.06.2025¦12:48:43.240 | 0 | 0 | 0 | 0 | 0 | 0 | 0 | 0 | 0 | 0 | 0 | 0 | 0 | 0 | 0 | 0 | 0 | 0 | 0 | 0
05.06.2025¦12:48:44.240 | 0 | 0 | 0 | 0 | 0 | 0 | 0 | 0 | 0 | 0 | 0 | 0 | 0 | 0 | 0 | 0 | 0 | 0 | 0 | 0
| OekoSolve | OekoSolve | OekoSolve | OekoSolve | OekoSolve | OekoSolve | OekoSolve | OekoSolve | OekoSolve | OekoSolve | OekoSolve | OekoSolve | OekoSolve | OekoSolve | OekoSolve | OekoSolve | OekoSolve | OekoSolve | OekoSolve | OekoSolve
| EnMeter_Prec1 | EnMeter_Prec1 | EnMeter_Prec1 | EnMeter_Prec1 | EnMeter_Prec1 | EnMeter_Prec1 | EnMeter_Prec1 | EnMeter_Prec1 | EnMeter_Prec1 | EnMeter_Prec1 | EnMeter_Prec2 | EnMeter_Prec2 | EnMeter_Prec2 | EnMeter_Prec2 | EnMeter_Prec2 | EnMeter_Prec2 | EnMeter_Prec2 | EnMeter_Prec2 | EnMeter_Prec2 | EnMeter_Prec2
| Prec1 P:W | Prec1 WTotal:kWh | Prec1 WDay:kWh | Prec1 WMonth:kWh | Prec1 WYear:kWh | Prec1 State:0 no info available¦1 Off¦2 Startup¦3 Ready¦4 On¦5 Charge¦6 Discharge¦7 Batt Low or Full¦8 Batt Full¦9 Batt low¦10 Finished¦11 Island¦12 Waiting¦91 Maintenance¦99 ERROR | Prec1 Spec Signal | Prec1 V:kV | Prec1 I:mA | Prec1 Info:0 Bit0¦1 Bit1¦2 Bit2¦3 Bit3¦4 HS Ein¦5 Freigabe / Abdeckung vorhanden¦6 Temp. FÃ¼hler aktiv¦7 Temp. FÃ¼hler unterbrochen¦8 Bit8¦9 Bit9¦10 Bit10¦11 Bit11¦12 Bit12¦13 Bit13¦14 Bit14¦15 Bit15¦ | Prec2 P:W | Prec2 WTotal:kWh | Prec2 WDay:kWh | Prec2 WMonth:kWh | Prec2 WYear:kWh | Prec2 State:0 no info available¦1 Off¦2 Startup¦3 Ready¦4 On¦5 Charge¦6 Discharge¦7 Batt Low or Full¦8 Batt Full¦9 Batt low¦10 Finished¦11 Island¦12 Waiting¦91 Maintenance¦99 ERROR | Prec2 Spec Signal | Prec2 V:kV | Prec2 I:mA | Prec2 Info:0 Bit0¦1 Bit1¦2 Bit2¦3 Bit3¦4 HS Ein¦5 Freigabe / Abdeckung vorhanden¦6 Temp. FÃ¼hler aktiv¦7 Temp. FÃ¼hler unterbrochen¦8 Bit8¦9 Bit9¦10 Bit10¦11 Bit11¦12 Bit12¦13 Bit13¦14 Bit14¦15 Bit15¦
05.06.2025¦12:48:45.241 | 0 | 0 | 0 | 0 | 0 | 0 | 0 | 0 | 0 | 0 | 0 | 0 | 0 | 0 | 0 | 0 | 0 | 0 | 0 | 0
05.06.2025¦12:48:46.239 | 0 | 0 | 0 | 0 | 0 | 0 | 0 | 0 | 0 | 0 | 0 | 0 | 0 | 0 | 0 | 0 | 0 | 0 | 0 | 0
05.06.2025¦12:48:47.240 | 0 | 0 | 0 | 0 | 0 | 0 | 0 | 0 | 0 | 0 | 0 | 0 | 0 | 0 | 0 | 0 | 0 | 0 | 0 | 0
05.06.2025¦12:48:48.240 | 0 | 0 | 0 | 0 | 0 | 0 | 0 | 0 | 0 | 0 | 0 | 0 | 0 | 0 | 0 | 0 | 0 | 0 | 0 | 0
05.06.2025¦12:48:49.240 | 0 | 0 | 0 | 0 | 0 | 0 | 0 | 0 | 0 | 0 | 0 | 0 | 0 | 0 | 0 | 0 | 0 | 0 | 0 | 0
05.06.2025¦12:48:50.240 | 0 | 0 | 0 | 0 | 0 | 0 | 0 | 0 | 0 | 0 | 0 | 0 | 0 | 0 | 0 | 0 | 0 | 0 | 0 | 0
05.06.2025¦12:48:51.239 | 0 | 0 | 0 | 0 | 0 | 0 | 0 | 0 | 0 | 0 | 0 | 0 | 0 | 0 | 0 | 0 | 0 | 0 | 0 | 0
05.06.2025¦12:48:52.241 | 0 | 0 | 0 | 0 | 0 | 0 | 0 | 0 | 0 | 0 | 0 | 0 | 0 | 0 | 0 | 0 | 0 | 0 | 0 | 0
05.06.2025¦12:48:53.240 | 0 | 0 | 0 | 0 | 0 | 0 | 0 | 0 | 0 | 0 | 0 | 0 | 0 | 0 | 0 | 0 | 0 | 0 | 0 | 0
05.06.2025¦12:48:54.239 | 0 | 0 | 0 | 0 | 0 | 0 | 0 | 0 | 0 | 0 | 0 | 0 | 0 | 0 | 0 | 0 | 0 | 0 | 0 | 0
05.06.2025¦12:48:55.240 | 0 | 0 | 0 | 0 | 0 | 0 | 0 | 0 | 0 | 0 | 0 | 0 | 0 | 0 | 0 | 0 | 0 | 0 | 0 | 0
05.06.2025¦12:48:56.240 | 0 | 0 | 0 | 0 | 0 | 0 | 0 | 0 | 0 | 0 | 0 | 0 | 0 | 0 | 0 | 0 | 0 | 0 | 0 | 0
05.06.2025¦12:48:57.240 | 0 | 0 | 0 | 0 | 0 | 0 | 0 | 0 | 0 | 0 | 0 | 0 | 0 | 0 | 0 | 0 | 0 | 0 | 0 | 0
05.06.2025¦12:48:58.240 | 0 | 0 | 0 | 0 | 0 | 0 | 0 | 0 | 0 | 0 | 0 | 0 | 0 | 0 | 0 | 0 | 0 | 0 | 0 | 0
05.06.2025¦12:48:59.241 | 0 | 0 | 0 | 0 | 0 | 0 | 0 | 0 | 0 | 0 | 0 | 0 | 0 | 0 | 0 | 0 | 0 | 0 | 0 | 0
05.06.2025¦12:49:00.239 | 0 | 0 | 0 | 0 | 0 | 0 | 0 | 0 | 0 | 0 | 0 | 0 | 0 | 0 | 0 | 0 | 0 | 0 | 0 | 0
05.06.2025¦12:49:01.240 | 0 | 0 | 0 | 0 | 0 | 0 | 0 | 0 | 0 | 0 | 0 | 0 | 0 | 0 | 0 | 0 | 0 | 0 | 0 | 0
05.06.2025¦12:49:02.240 | 0 | 0 | 0 | 0 | 0 | 0 | 0 | 0 | 0 | 0 | 0 | 0 | 0 | 0 | 0 | 0 | 0 | 0 | 0 | 0
05.06.2025¦12:49:03.240 | 0 | 0 | 0 | 0 | 0 | 0 | 0 | 0 | 0 | 0 | 0 | 0 | 0 | 0 | 0 | 0 | 0 | 0 | 0 | 0
05.06.2025¦12:49:04.241 | 0 | 0 | 0 | 0 | 0 | 0 | 0 | 0 | 0 | 0 | 0 | 0 | 0 | 0 | 0 | 0 | 0 | 0 | 0 | 0
05.06.2025¦12:49:05.239 | 0 | 0 | 0 | 0 | 0 | 0 | 0 | 0 | 0 | 0 | 0 | 0 | 0 | 0 | 0 | 0 | 0 | 0 | 0 | 0
05.06.2025¦12:49:06.241 | 0 | 0 | 0 | 0 | 0 | 0 | 0 | 0 | 0 | 0 | 0 | 0 | 0 | 0 | 0 | 0 | 0 | 0 | 0 | 0
05.06.2025¦12:49:07.240 | 0 | 0 | 0 | 0 | 0 | 0 | 0 | 0 | 0 | 0 | 0 | 0 | 0 | 0 | 0 | 0 | 0 | 0 | 0 | 0
05.06.2025¦12:49:08.239 | 0 | 0 | 0 | 0 | 0 | 0 | 0 | 0 | 0 | 0 | 0 | 0 | 0 | 0 | 0 | 0 | 0 | 0 | 0 | 0
05.06.2025¦12:49:09.240 | 0 | 0 | 0 | 0 | 0 | 0 | 0 | 0 | 0 | 0 | 0 | 0 | 0 | 0 | 0 | 0 | 0 | 0 | 0 | 0
05.06.2025¦12:49:10.240 | 0 | 0 | 0 | 0 | 0 | 0 | 0 | 0 | 0 | 0 | 0 | 0 | 0 | 0 | 0 | 0 | 0 | 0 | 0 | 0
05.06.2025¦12:49:11.240 | 0 | 0 | 0 | 0 | 0 | 0 | 0 | 0 | 0 | 0 | 0 | 0 | 0 | 0 | 0 | 0 | 0 | 0 | 0 | 0
05.06.2025¦12:49:12.240 | 0 | 0 | 0 | 0 | 0 | 0 | 0 | 0 | 0 | 0 | 0 | 0 | 0 | 0 | 0 | 0 | 0 | 0 | 0 | 0
05.06.2025¦12:49:13.240 | 0 | 0 | 0 | 0 | 0 | 0 | 0 | 0 | 0 | 0 | 0 | 0 | 0 | 0 | 0 | 0 | 0 | 0 | 0 | 0
05.06.2025¦12:49:14.240 | 0 | 0 | 0 | 0 | 0 | 0 | 0 | 0 | 0 | 0 | 0 | 0 | 0 | 0 | 0 | 0 | 0 | 0 | 0 | 0
05.06.2025¦12:49:15.239 | 0 | 0 | 0 | 0 | 0 | 0 | 0 | 0 | 0 | 0 | 0 | 0 | 0 | 0 | 0 | 0 | 0 | 0 | 0 | 0
| OekoSolve | OekoSolve | OekoSolve | OekoSolve | OekoSolve | OekoSolve | OekoSolve | OekoSolve | OekoSolve | OekoSolve | OekoSolve | OekoSolve | OekoSolve | OekoSolve | OekoSolve | OekoSolve | OekoSolve | OekoSolve | OekoSolve | OekoSolve
| EnMeter_Prec1 | EnMeter_Prec1 | EnMeter_Prec1 | EnMeter_Prec1 | EnMeter_Prec1 | EnMeter_Prec1 | EnMeter_Prec1 | EnMeter_Prec1 | EnMeter_Prec1 | EnMeter_Prec1 | EnMeter_Prec2 | EnMeter_Prec2 | EnMeter_Prec2 | EnMeter_Prec2 | EnMeter_Prec2 | EnMeter_Prec2 | EnMeter_Prec2 | EnMeter_Prec2 | EnMeter_Prec2 | EnMeter_Prec2
| Prec1 P:W | Prec1 WTotal:kWh | Prec1 WDay:kWh | Prec1 WMonth:kWh | Prec1 WYear:kWh | Prec1 State:0 no info available¦1 Off¦2 Startup¦3 Ready¦4 On¦5 Charge¦6 Discharge¦7 Batt Low or Full¦8 Batt Full¦9 Batt low¦10 Finished¦11 Island¦12 Waiting¦91 Maintenance¦99 ERROR | Prec1 Spec Signal | Prec1 V:kV | Prec1 I:mA | Prec1 Info:0 Bit0¦1 Bit1¦2 Bit2¦3 Bit3¦4 HS Ein¦5 Freigabe / Abdeckung vorhanden¦6 Temp. FÃ¼hler aktiv¦7 Temp. FÃ¼hler unterbrochen¦8 Bit8¦9 Bit9¦10 Bit10¦11 Bit11¦12 Bit12¦13 Bit13¦14 Bit14¦15 Bit15¦ | Prec2 P:W | Prec2 WTotal:kWh | Prec2 WDay:kWh | Prec2 WMonth:kWh | Prec2 WYear:kWh | Prec2 State:0 no info available¦1 Off¦2 Startup¦3 Ready¦4 On¦5 Charge¦6 Discharge¦7 Batt Low or Full¦8 Batt Full¦9 Batt low¦10 Finished¦11 Island¦12 Waiting¦91 Maintenance¦99 ERROR | Prec2 Spec Signal | Prec2 V:kV | Prec2 I:mA | Prec2 Info:0 Bit0¦1 Bit1¦2 Bit2¦3 Bit3¦4 HS Ein¦5 Freigabe / Abdeckung vorhanden¦6 Temp. FÃ¼hler aktiv¦7 Temp. FÃ¼hler unterbrochen¦8 Bit8¦9 Bit9¦10 Bit10¦11 Bit11¦12 Bit12¦13 Bit13¦14 Bit14¦15 Bit15¦
05.06.2025¦12:49:16.239 | 0 | 0 | 0 | 0 | 0 | 0 | 0 | 0 | 0 | 0 | 0 | 0 | 0 | 0 | 0 | 0 | 0 | 0 | 0 | 0
05.06.2025¦12:49:17.239 | 0 | 0 | 0 | 0 | 0 | 0 | 0 | 0 | 0 | 0 | 0 | 0 | 0 | 0 | 0 | 0 | 0 | 0 | 0 | 0
05.06.2025¦12:49:18.240 | 0 | 0 | 0 | 0 | 0 | 0 | 0 | 0 | 0 | 0 | 0 | 0 | 0 | 0 | 0 | 0 | 0 | 0 | 0 | 0
05.06.2025¦12:49:19.240 | 0 | 0 | 0 | 0 | 0 | 0 | 0 | 0 | 0 | 0 | 0 | 0 | 0 | 0 | 0 | 0 | 0 | 0 | 0 | 0
05.06.2025¦12:49:20.242 | 0 | 0 | 0 | 0 | 0 | 0 | 0 | 0 | 0 | 0 | 0 | 0 | 0 | 0 | 0 | 0 | 0 | 0 | 0 | 0
05.06.2025¦12:49:21.240 | 0 | 0 | 0 | 0 | 0 | 0 | 0 | 0 | 0 | 0 | 0 | 0 | 0 | 0 | 0 | 0 | 0 | 0 | 0 | 0
05.06.2025¦12:49:22.239 | 0 | 0 | 0 | 0 | 0 | 0 | 0 | 0 | 0 | 0 | 0 | 0 | 0 | 0 | 0 | 0 | 0 | 0 | 0 | 0
05.06.2025¦12:49:23.239 | 0 | 0 | 0 | 0 | 0 | 0 | 0 | 0 | 0 | 0 | 0 | 0 | 0 | 0 | 0 | 0 | 0 | 0 | 0 | 0
05.06.2025¦12:49:24.240 | 0 | 0 | 0 | 0 | 0 | 0 | 0 | 0 | 0 | 0 | 0 | 0 | 0 | 0 | 0 | 0 | 0 | 0 | 0 | 0
05.06.2025¦12:49:25.239 | 0 | 0 | 0 | 0 | 0 | 0 | 0 | 0 | 0 | 0 | 0 | 0 | 0 | 0 | 0 | 0 | 0 | 0 | 0 | 0
05.06.2025¦12:49:26.240 | 0 | 0 | 0 | 0 | 0 | 0 | 0 | 0 | 0 | 0 | 0 | 0 | 0 | 0 | 0 | 0 | 0 | 0 | 0 | 0
05.06.2025¦12:49:27.241 | 0 | 0 | 0 | 0 | 0 | 0 | 0 | 0 | 0 | 0 | 0 | 0 | 0 | 0 | 0 | 0 | 0 | 0 | 0 | 0
05.06.2025¦12:49:28.239 | 0 | 0 | 0 | 0 | 0 | 0 | 0 | 0 | 0 | 0 | 0 | 0 | 0 | 0 | 0 | 0 | 0 | 0 | 0 | 0
05.06.2025¦12:49:29.239 | 0 | 0 | 0 | 0 | 0 | 0 | 0 | 0 | 0 | 0 | 0 | 0 | 0 | 0 | 0 | 0 | 0 | 0 | 0 | 0
05.06.2025¦12:49:30.240 | 0 | 0 | 0 | 0 | 0 | 0 | 0 | 0 | 0 | 0 | 0 | 0 | 0 | 0 | 0 | 0 | 0 | 0 | 0 | 0
05.06.2025¦12:49:31.240 | 0 | 0 | 0 | 0 | 0 | 0 | 0 | 0 | 0 | 0 | 0 | 0 | 0 | 0 | 0 | 0 | 0 | 0 | 0 | 0
05.06.2025¦12:49:32.240 | 0 | 0 | 0 | 0 | 0 | 0 | 0 | 0 | 0 | 0 | 0 | 0 | 0 | 0 | 0 | 0 | 0 | 0 | 0 | 0
05.06.2025¦12:49:33.240 | 0 | 0 | 0 | 0 | 0 | 0 | 0 | 0 | 0 | 0 | 0 | 0 | 0 | 0 | 0 | 0 | 0 | 0 | 0 | 0
05.06.2025¦12:49:34.241 | 0 | 0 | 0 | 0 | 0 | 0 | 0 | 0 | 0 | 0 | 0 | 0 | 0 | 0 | 0 | 0 | 0 | 0 | 0 | 0
05.06.2025¦12:49:35.239 | 0 | 0 | 0 | 0 | 0 | 0 | 0 | 0 | 0 | 0 | 0 | 0 | 0 | 0 | 0 | 0 | 0 | 0 | 0 | 0
05.06.2025¦12:49:36.239 | 0 | 0 | 0 | 0 | 0 | 0 | 0 | 0 | 0 | 0 | 0 | 0 | 0 | 0 | 0 | 0 | 0 | 0 | 0 | 0
05.06.2025¦12:49:37.240 | 0 | 0 | 0 | 0 | 0 | 0 | 0 | 0 | 0 | 0 | 0 | 0 | 0 | 0 | 0 | 0 | 0 | 0 | 0 | 0
05.06.2025¦12:49:38.240 | 0 | 0 | 0 | 0 | 0 | 0 | 0 | 0 | 0 | 0 | 0 | 0 | 0 | 0 | 0 | 0 | 0 | 0 | 0 | 0
05.06.2025¦12:49:39.240 | 0 | 0 | 0 | 0 | 0 | 0 | 0 | 0 | 0 | 0 | 0 | 0 | 0 | 0 | 0 | 0 | 0 | 0 | 0 | 0
05.06.2025¦12:49:40.240 | 0 | 0 | 0 | 0 | 0 | 0 | 0 | 0 | 0 | 0 | 0 | 0 | 0 | 0 | 0 | 0 | 0 | 0 | 0 | 0
05.06.2025¦12:49:41.241 | 0 | 0 | 0 | 0 | 0 | 0 | 0 | 0 | 0 | 0 | 0 | 0 | 0 | 0 | 0 | 0 | 0 | 0 | 0 | 0
05.06.2025¦12:49:42.239 | 0 | 0 | 0 | 0 | 0 | 0 | 0 | 0 | 0 | 0 | 0 | 0 | 0 | 0 | 0 | 0 | 0 | 0 | 0 | 0
05.06.2025¦12:49:43.240 | 0 | 0 | 0 | 0 | 0 | 0 | 0 | 0 | 0 | 0 | 0 | 0 | 0 | 0 | 0 | 0 | 0 | 0 | 0 | 0
05.06.2025¦12:49:44.239 | 0 | 0 | 0 | 0 | 0 | 0 | 0 | 0 | 0 | 0 | 0 | 0 | 0 | 0 | 0 | 0 | 0 | 0 | 0 | 0
05.06.2025¦12:49:45.240 | 0 | 0 | 0 | 0 | 0 | 0 | 0 | 0 | 0 | 0 | 0 | 0 | 0 | 0 | 0 | 0 | 0 | 0 | 0 | 0
| OekoSolve | OekoSolve | OekoSolve | OekoSolve | OekoSolve | OekoSolve | OekoSolve | OekoSolve | OekoSolve | OekoSolve | OekoSolve | OekoSolve | OekoSolve | OekoSolve | OekoSolve | OekoSolve | OekoSolve | OekoSolve | OekoSolve | OekoSolve
| EnMeter_Prec1 | EnMeter_Prec1 | EnMeter_Prec1 | EnMeter_Prec1 | EnMeter_Prec1 | EnMeter_Prec1 | EnMeter_Prec1 | EnMeter_Prec1 | EnMeter_Prec1 | EnMeter_Prec1 | EnMeter_Prec2 | EnMeter_Prec2 | EnMeter_Prec2 | EnMeter_Prec2 | EnMeter_Prec2 | EnMeter_Prec2 | EnMeter_Prec2 | EnMeter_Prec2 | EnMeter_Prec2 | EnMeter_Prec2
| Prec1 P:W | Prec1 WTotal:kWh | Prec1 WDay:kWh | Prec1 WMonth:kWh | Prec1 WYear:kWh | Prec1 State:0 no info available¦1 Off¦2 Startup¦3 Ready¦4 On¦5 Charge¦6 Discharge¦7 Batt Low or Full¦8 Batt Full¦9 Batt low¦10 Finished¦11 Island¦12 Waiting¦91 Maintenance¦99 ERROR | Prec1 Spec Signal | Prec1 V:kV | Prec1 I:mA | Prec1 Info:0 Bit0¦1 Bit1¦2 Bit2¦3 Bit3¦4 HS Ein¦5 Freigabe / Abdeckung vorhanden¦6 Temp. FÃ¼hler aktiv¦7 Temp. FÃ¼hler unterbrochen¦8 Bit8¦9 Bit9¦10 Bit10¦11 Bit11¦12 Bit12¦13 Bit13¦14 Bit14¦15 Bit15¦ | Prec2 P:W | Prec2 WTotal:kWh | Prec2 WDay:kWh | Prec2 WMonth:kWh | Prec2 WYear:kWh | Prec2 State:0 no info available¦1 Off¦2 Startup¦3 Ready¦4 On¦5 Charge¦6 Discharge¦7 Batt Low or Full¦8 Batt Full¦9 Batt low¦10 Finished¦11 Island¦12 Waiting¦91 Maintenance¦99 ERROR | Prec2 Spec Signal | Prec2 V:kV | Prec2 I:mA | Prec2 Info:0 Bit0¦1 Bit1¦2 Bit2¦3 Bit3¦4 HS Ein¦5 Freigabe / Abdeckung vorhanden¦6 Temp. FÃ¼hler aktiv¦7 Temp. FÃ¼hler unterbrochen¦8 Bit8¦9 Bit9¦10 Bit10¦11 Bit11¦12 Bit12¦13 Bit13¦14 Bit14¦15 Bit15¦
05.06.2025¦12:49:46.239 | 0 | 0 | 0 | 0 | 0 | 0 | 0 | 0 | 0 | 0 | 0 | 0 | 0 | 0 | 0 | 0 | 0 | 0 | 0 | 0
05.06.2025¦12:49:47.240 | 0 | 0 | 0 | 0 | 0 | 0 | 0 | 0 | 0 | 0 | 0 | 0 | 0 | 0 | 0 | 0 | 0 | 0 | 0 | 0
05.06.2025¦12:49:48.241 | 0 | 0 | 0 | 0 | 0 | 0 | 0 | 0 | 0 | 0 | 0 | 0 | 0 | 0 | 0 | 0 | 0 | 0 | 0 | 0
05.06.2025¦12:49:49.239 | 0 | 0 | 0 | 0 | 0 | 0 | 0 | 0 | 0 | 0 | 0 | 0 | 0 | 0 | 0 | 0 | 0 | 0 | 0 | 0
05.06.2025¦12:49:50.240 | 0 | 0 | 0 | 0 | 0 | 0 | 0 | 0 | 0 | 0 | 0 | 0 | 0 | 0 | 0 | 0 | 0 | 0 | 0 | 0
05.06.2025¦12:49:51.239 | 0 | 0 | 0 | 0 | 0 | 0 | 0 | 0 | 0 | 0 | 0 | 0 | 0 | 0 | 0 | 0 | 0 | 0 | 0 | 0
05.06.2025¦12:49:52.240 | 0 | 0 | 0 | 0 | 0 | 0 | 0 | 0 | 0 | 0 | 0 | 0 | 0 | 0 | 0 | 0 | 0 | 0 | 0 | 0
05.06.2025¦12:49:53.240 | 0 | 0 | 0 | 0 | 0 | 0 | 0 | 0 | 0 | 0 | 0 | 0 | 0 | 0 | 0 | 0 | 0 | 0 | 0 | 0
05.06.2025¦12:49:54.240 | 0 | 0 | 0 | 0 | 0 | 0 | 0 | 0 | 0 | 0 | 0 | 0 | 0 | 0 | 0 | 0 | 0 | 0 | 0 | 0
05.06.2025¦12:49:55.241 | 0 | 0 | 0 | 0 | 0 | 0 | 0 | 0 | 0 | 0 | 0 | 0 | 0 | 0 | 0 | 0 | 0 | 0 | 0 | 0
05.06.2025¦12:49:56.240 | 0 | 0 | 0 | 0 | 0 | 0 | 0 | 0 | 0 | 0 | 0 | 0 | 0 | 0 | 0 | 0 | 0 | 0 | 0 | 0
05.06.2025¦12:49:57.240 | 0 | 0 | 0 | 0 | 0 | 0 | 0 | 0 | 0 | 0 | 0 | 0 | 0 | 0 | 0 | 0 | 0 | 0 | 0 | 0
05.06.2025¦12:49:58.240 | 0 | 0 | 0 | 0 | 0 | 0 | 0 | 0 | 0 | 0 | 0 | 0 | 0 | 0 | 0 | 0 | 0 | 0 | 0 | 0
05.06.2025¦12:49:59.239 | 0 | 0 | 0 | 0 | 0 | 0 | 0 | 0 | 0 | 0 | 0 | 0 | 0 | 0 | 0 | 0 | 0 | 0 | 0 | 0
05.06.2025¦12:50:00.240 | 0 | 0 | 0 | 0 | 0 | 0 | 0 | 0 | 0 | 0 | 0 | 0 | 0 | 0 | 0 | 0 | 0 | 0 | 0 | 0
05.06.2025¦12:50:01.240 | 0 | 0 | 0 | 0 | 0 | 0 | 0 | 0 | 0 | 0 | 0 | 0 | 0 | 0 | 0 | 0 | 0 | 0 | 0 | 0
05.06.2025¦12:50:02.242 | 0 | 0 | 0 | 0 | 0 | 0 | 0 | 0 | 0 | 0 | 0 | 0 | 0 | 0 | 0 | 0 | 0 | 0 | 0 | 0
05.06.2025¦12:50:03.240 | 0 | 0 | 0 | 0 | 0 | 0 | 0 | 0 | 0 | 0 | 0 | 0 | 0 | 0 | 0 | 0 | 0 | 0 | 0 | 0
05.06.2025¦12:50:04.240 | 0 | 0 | 0 | 0 | 0 | 0 | 0 | 0 | 0 | 0 | 0 | 0 | 0 | 0 | 0 | 0 | 0 | 0 | 0 | 0
05.06.2025¦12:50:05.239 | 0 | 0 | 0 | 0 | 0 | 0 | 0 | 0 | 0 | 0 | 0 | 0 | 0 | 0 | 0 | 0 | 0 | 0 | 0 | 0
05.06.2025¦12:50:06.240 | 0 | 0 | 0 | 0 | 0 | 0 | 0 | 0 | 0 | 0 | 0 | 0 | 0 | 0 | 0 | 0 | 0 | 0 | 0 | 0
05.06.2025¦12:50:07.240 | 0 | 0 | 0 | 0 | 0 | 0 | 0 | 0 | 0 | 0 | 0 | 0 | 0 | 0 | 0 | 0 | 0 | 0 | 0 | 0
05.06.2025¦12:50:08.240 | 0 | 0 | 0 | 0 | 0 | 0 | 0 | 0 | 0 | 0 | 0 | 0 | 0 | 0 | 0 | 0 | 0 | 0 | 0 | 0
05.06.2025¦12:50:09.242 | 0 | 0 | 0 | 0 | 0 | 0 | 0 | 0 | 0 | 0 | 0 | 0 | 0 | 0 | 0 | 0 | 0 | 0 | 0 | 0
05.06.2025¦12:50:10.240 | 0 | 0 | 0 | 0 | 0 | 0 | 0 | 0 | 0 | 0 | 0 | 0 | 0 | 0 | 0 | 0 | 0 | 0 | 0 | 0
05.06.2025¦12:50:11.239 | 0 | 0 | 0 | 0 | 0 | 0 | 0 | 0 | 0 | 0 | 0 | 0 | 0 | 0 | 0 | 0 | 0 | 0 | 0 | 0
05.06.2025¦12:50:12.240 | 0 | 0 | 0 | 0 | 0 | 0 | 0 | 0 | 0 | 0 | 0 | 0 | 0 | 0 | 0 | 0 | 0 | 0 | 0 | 0
05.06.2025¦12:50:13.240 | 0 | 0 | 0 | 0 | 0 | 0 | 0 | 0 | 0 | 0 | 0 | 0 | 0 | 0 | 0 | 0 | 0 | 0 | 0 | 0
05.06.2025¦12:50:14.239 | 0 | 0 | 0 | 0 | 0 | 0 | 0 | 0 | 0 | 0 | 0 | 0 | 0 | 0 | 0 | 0 | 0 | 0 | 0 | 0
05.06.2025¦12:50:15.239 | 0 | 0 | 0 | 0 | 0 | 0 | 0 | 0 | 0 | 0 | 0 | 0 | 0 | 0 | 0 | 0 | 0 | 0 | 0 | 0
| OekoSolve | OekoSolve | OekoSolve | OekoSolve | OekoSolve | OekoSolve | OekoSolve | OekoSolve | OekoSolve | OekoSolve | OekoSolve | OekoSolve | OekoSolve | OekoSolve | OekoSolve | OekoSolve | OekoSolve | OekoSolve | OekoSolve | OekoSolve
| EnMeter_Prec1 | EnMeter_Prec1 | EnMeter_Prec1 | EnMeter_Prec1 | EnMeter_Prec1 | EnMeter_Prec1 | EnMeter_Prec1 | EnMeter_Prec1 | EnMeter_Prec1 | EnMeter_Prec1 | EnMeter_Prec2 | EnMeter_Prec2 | EnMeter_Prec2 | EnMeter_Prec2 | EnMeter_Prec2 | EnMeter_Prec2 | EnMeter_Prec2 | EnMeter_Prec2 | EnMeter_Prec2 | EnMeter_Prec2
| Prec1 P:W | Prec1 WTotal:kWh | Prec1 WDay:kWh | Prec1 WMonth:kWh | Prec1 WYear:kWh | Prec1 State:0 no info available¦1 Off¦2 Startup¦3 Ready¦4 On¦5 Charge¦6 Discharge¦7 Batt Low or Full¦8 Batt Full¦9 Batt low¦10 Finished¦11 Island¦12 Waiting¦91 Maintenance¦99 ERROR | Prec1 Spec Signal | Prec1 V:kV | Prec1 I:mA | Prec1 Info:0 Bit0¦1 Bit1¦2 Bit2¦3 Bit3¦4 HS Ein¦5 Freigabe / Abdeckung vorhanden¦6 Temp. FÃ¼hler aktiv¦7 Temp. FÃ¼hler unterbrochen¦8 Bit8¦9 Bit9¦10 Bit10¦11 Bit11¦12 Bit12¦13 Bit13¦14 Bit14¦15 Bit15¦ | Prec2 P:W | Prec2 WTotal:kWh | Prec2 WDay:kWh | Prec2 WMonth:kWh | Prec2 WYear:kWh | Prec2 State:0 no info available¦1 Off¦2 Startup¦3 Ready¦4 On¦5 Charge¦6 Discharge¦7 Batt Low or Full¦8 Batt Full¦9 Batt low¦10 Finished¦11 Island¦12 Waiting¦91 Maintenance¦99 ERROR | Prec2 Spec Signal | Prec2 V:kV | Prec2 I:mA | Prec2 Info:0 Bit0¦1 Bit1¦2 Bit2¦3 Bit3¦4 HS Ein¦5 Freigabe / Abdeckung vorhanden¦6 Temp. FÃ¼hler aktiv¦7 Temp. FÃ¼hler unterbrochen¦8 Bit8¦9 Bit9¦10 Bit10¦11 Bit11¦12 Bit12¦13 Bit13¦14 Bit14¦15 Bit15¦
05.06.2025¦12:50:16.239 | 0 | 0 | 0 | 0 | 0 | 0 | 0 | 0 | 0 | 0 | 0 | 0 | 0 | 0 | 0 | 0 | 0 | 0 | 0 | 0
05.06.2025¦12:50:17.240 | 0 | 0 | 0 | 0 | 0 | 0 | 0 | 0 | 0 | 0 | 0 | 0 | 0 | 0 | 0 | 0 | 0 | 0 | 0 | 0
05.06.2025¦12:50:18.239 | 0 | 0 | 0 | 0 | 0 | 0 | 0 | 0 | 0 | 0 | 0 | 0 | 0 | 0 | 0 | 0 | 0 | 0 | 0 | 0
05.06.2025¦12:50:19.240 | 0 | 0 | 0 | 0 | 0 | 0 | 0 | 0 | 0 | 0 | 0 | 0 | 0 | 0 | 0 | 0 | 0 | 0 | 0 | 0
05.06.2025¦12:50:20.239 | 0 | 0 | 0 | 0 | 0 | 0 | 0 | 0 | 0 | 0 | 0 | 0 | 0 | 0 | 0 | 0 | 0 | 0 | 0 | 0
05.06.2025¦12:50:21.240 | 0 | 0 | 0 | 0 | 0 | 0 | 0 | 0 | 0 | 0 | 0 | 0 | 0 | 0 | 0 | 0 | 0 | 0 | 0 | 0
05.06.2025¦12:50:22.240 | 0 | 0 | 0 | 0 | 0 | 1 | 0 | 0 | 0 | 20 | 0 | 0 | 0 | 0 | 0 | 1 | 0 | 0 | 0 | 20
05.06.2025¦12:50:23.241 | 0 | 0 | 0 | 0 | 0 | 1 | 0 | 0 | 0 | 20 | 0 | 0 | 0 | 0 | 0 | 1 | 0 | 0 | 0 | 20
05.06.2025¦12:50:24.240 | 0 | 0 | 0 | 0 | 0 | 1 | 0 | 0 | 0 | 20 | 0 | 0 | 0 | 0 | 0 | 1 | 0 | 0 | 0 | 20
05.06.2025¦12:50:25.240 | 0 | 0 | 0 | 0 | 0 | 1 | 0 | 0 | 0 | 20 | 0 | 0 | 0 | 0 | 0 | 1 | 0 | 0 | 0 | 20
05.06.2025¦12:50:26.239 | 0 | 0 | 0 | 0 | 0 | 1 | 0 | 0 | 0 | 20 | 0 | 0 | 0 | 0 | 0 | 1 | 0 | 0 | 0 | 20
05.06.2025¦12:50:27.240 | 0 | 0 | 0 | 0 | 0 | 1 | 0 | 0 | 0 | 20 | 0 | 0 | 0 | 0 | 0 | 1 | 0 | 0 | 0 | 20
05.06.2025¦12:50:28.240 | 0 | 0 | 0 | 0 | 0 | 1 | 0 | 0 | 0 | 20 | 0 | 0 | 0 | 0 | 0 | 1 | 0 | 0 | 0 | 20
05.06.2025¦12:50:29.240 | 0 | 0 | 0 | 0 | 0 | 1 | 0 | 0 | 0 | 20 | 0 | 0 | 0 | 0 | 0 | 1 | 0 | 0 | 0 | 20
05.06.2025¦12:50:30.242 | 0 | 0 | 0 | 0 | 0 | 1 | 0 | 0 | 0 | 20 | 0 | 0 | 0 | 0 | 0 | 1 | 0 | 0 | 0 | 20
05.06.2025¦12:50:31.239 | 0 | 0 | 0 | 0 | 0 | 1 | 0 | 0 | 0 | 20 | 0 | 0 | 0 | 0 | 0 | 1 | 0 | 0 | 0 | 20
05.06.2025¦12:50:32.239 | 0 | 0 | 0 | 0 | 0 | 1 | 0 | 0 | 0 | 20 | 0 | 0 | 0 | 0 | 0 | 1 | 0 | 0 | 0 | 20
05.06.2025¦12:50:33.240 | 0 | 0 | 0 | 0 | 0 | 1 | 0 | 0 | 0 | 20 | 0 | 0 | 0 | 0 | 0 | 1 | 0 | 0 | 0 | 20
05.06.2025¦12:50:34.240 | 0 | 0 | 0 | 0 | 0 | 1 | 0 | 0 | 0 | 20 | 0 | 0 | 0 | 0 | 0 | 1 | 0 | 0 | 0 | 20
05.06.2025¦12:50:35.239 | 0 | 0 | 0 | 0 | 0 | 1 | 0 | 0 | 0 | 20 | 0 | 0 | 0 | 0 | 0 | 1 | 0 | 0 | 0 | 20
05.06.2025¦12:50:36.239 | 0 | 0 | 0 | 0 | 0 | 1 | 0 | 0 | 0 | 20 | 0 | 0 | 0 | 0 | 0 | 1 | 0 | 0 | 0 | 20
05.06.2025¦12:50:37.240 | 0 | 0 | 0 | 0 | 0 | 1 | 0 | 0 | 0 | 20 | 0 | 0 | 0 | 0 | 0 | 1 | 0 | 0 | 0 | 20
05.06.2025¦12:50:38.240 | 0 | 0 | 0 | 0 | 0 | 1 | 0 | 0 | 0 | 20 | 0 | 0 | 0 | 0 | 0 | 1 | 0 | 0 | 0 | 20
05.06.2025¦12:50:39.240 | 0 | 0 | 0 | 0 | 0 | 1 | 0 | 0 | 0 | 20 | 0 | 0 | 0 | 0 | 0 | 1 | 0 | 0 | 0 | 20
05.06.2025¦12:50:40.240 | 0 | 0 | 0 | 0 | 0 | 1 | 0 | 0 | 0 | 20 | 0 | 0 | 0 | 0 | 0 | 1 | 0 | 0 | 0 | 20
05.06.2025¦12:50:41.239 | 0 | 0 | 0 | 0 | 0 | 1 | 0 | 0 | 0 | 20 | 0 | 0 | 0 | 0 | 0 | 1 | 0 | 0 | 0 | 20
05.06.2025¦12:50:42.240 | 0 | 0 | 0 | 0 | 0 | 1 | 0 | 0 | 0 | 20 | 0 | 0 | 0 | 0 | 0 | 1 | 0 | 0 | 0 | 20
05.06.2025¦12:50:43.239 | 0 | 0 | 0 | 0 | 0 | 1 | 0 | 0 | 0 | 20 | 0 | 0 | 0 | 0 | 0 | 1 | 0 | 0 | 0 | 20
05.06.2025¦12:50:44.242 | 0 | 0 | 0 | 0 | 0 | 1 | 0 | 0 | 0 | 20 | 0 | 0 | 0 | 0 | 0 | 1 | 0 | 0 | 0 | 20
05.06.2025¦12:50:45.239 | 0 | 0 | 0 | 0 | 0 | 1 | 0 | 0 | 0 | 20 | 0 | 0 | 0 | 0 | 0 | 1 | 0 | 0 | 0 | 20
| OekoSolve | OekoSolve | OekoSolve | OekoSolve | OekoSolve | OekoSolve | OekoSolve | OekoSolve | OekoSolve | OekoSolve | OekoSolve | OekoSolve | OekoSolve | OekoSolve | OekoSolve | OekoSolve | OekoSolve | OekoSolve | OekoSolve | OekoSolve
| EnMeter_Prec1 | EnMeter_Prec1 | EnMeter_Prec1 | EnMeter_Prec1 | EnMeter_Prec1 | EnMeter_Prec1 | EnMeter_Prec1 | EnMeter_Prec1 | EnMeter_Prec1 | EnMeter_Prec1 | EnMeter_Prec2 | EnMeter_Prec2 | EnMeter_Prec2 | EnMeter_Prec2 | EnMeter_Prec2 | EnMeter_Prec2 | EnMeter_Prec2 | EnMeter_Prec2 | EnMeter_Prec2 | EnMeter_Prec2
| Prec1 P:W | Prec1 WTotal:kWh | Prec1 WDay:kWh | Prec1 WMonth:kWh | Prec1 WYear:kWh | Prec1 State:0 no info available¦1 Off¦2 Startup¦3 Ready¦4 On¦5 Charge¦6 Discharge¦7 Batt Low or Full¦8 Batt Full¦9 Batt low¦10 Finished¦11 Island¦12 Waiting¦91 Maintenance¦99 ERROR | Prec1 Spec Signal | Prec1 V:kV | Prec1 I:mA | Prec1 Info:0 Bit0¦1 Bit1¦2 Bit2¦3 Bit3¦4 HS Ein¦5 Freigabe / Abdeckung vorhanden¦6 Temp. FÃ¼hler aktiv¦7 Temp. FÃ¼hler unterbrochen¦8 Bit8¦9 Bit9¦10 Bit10¦11 Bit11¦12 Bit12¦13 Bit13¦14 Bit14¦15 Bit15¦ | Prec2 P:W | Prec2 WTotal:kWh | Prec2 WDay:kWh | Prec2 WMonth:kWh | Prec2 WYear:kWh | Prec2 State:0 no info available¦1 Off¦2 Startup¦3 Ready¦4 On¦5 Charge¦6 Discharge¦7 Batt Low or Full¦8 Batt Full¦9 Batt low¦10 Finished¦11 Island¦12 Waiting¦91 Maintenance¦99 ERROR | Prec2 Spec Signal | Prec2 V:kV | Prec2 I:mA | Prec2 Info:0 Bit0¦1 Bit1¦2 Bit2¦3 Bit3¦4 HS Ein¦5 Freigabe / Abdeckung vorhanden¦6 Temp. FÃ¼hler aktiv¦7 Temp. FÃ¼hler unterbrochen¦8 Bit8¦9 Bit9¦10 Bit10¦11 Bit11¦12 Bit12¦13 Bit13¦14 Bit14¦15 Bit15¦
05.06.2025¦12:50:46.239 | 0 | 0 | 0 | 0 | 0 | 1 | 0 | 0 | 0 | 20 | 0 | 0 | 0 | 0 | 0 | 1 | 0 | 0 | 0 | 20
05.06.2025¦12:50:47.240 | 0 | 0 | 0 | 0 | 0 | 1 | 0 | 0 | 0 | 20 | 0 | 0 | 0 | 0 | 0 | 1 | 0 | 0 | 0 | 20
05.06.2025¦12:50:48.240 | 0 | 0 | 0 | 0 | 0 | 1 | 0 | 0 | 0 | 20 | 0 | 0 | 0 | 0 | 0 | 1 | 0 | 0 | 0 | 20
05.06.2025¦12:50:49.240 | 0 | 0 | 0 | 0 | 0 | 1 | 0 | 0 | 0 | 20 | 0 | 0 | 0 | 0 | 0 | 1 | 0 | 0 | 0 | 20
05.06.2025¦12:50:50.240 | 0 | 0 | 0 | 0 | 0 | 1 | 0 | 0 | 0 | 20 | 0 | 0 | 0 | 0 | 0 | 1 | 0 | 0 | 0 | 20
05.06.2025¦12:50:51.241 | 0 | 0 | 0 | 0 | 0 | 1 | 0 | 0 | 0 | 20 | 0 | 0 | 0 | 0 | 0 | 1 | 0 | 0 | 0 | 20
05.06.2025¦12:50:52.240 | 0 | 0 | 0 | 0 | 0 | 1 | 0 | 0 | 0 | 20 | 0 | 0 | 0 | 0 | 0 | 1 | 0 | 0 | 0 | 20
05.06.2025¦12:50:53.240 | 0 | 0 | 0 | 0 | 0 | 1 | 0 | 0 | 0 | 20 | 0 | 0 | 0 | 0 | 0 | 1 | 0 | 0 | 0 | 20
05.06.2025¦12:50:54.241 | 0 | 0 | 0 | 0 | 0 | 1 | 0 | 0 | 0 | 20 | 0 | 0 | 0 | 0 | 0 | 1 | 0 | 0 | 0 | 20
05.06.2025¦12:50:55.240 | 0 | 0 | 0 | 0 | 0 | 1 | 0 | 0 | 0 | 20 | 0 | 0 | 0 | 0 | 0 | 1 | 0 | 0 | 0 | 20
05.06.2025¦12:50:56.240 | 0 | 0 | 0 | 0 | 0 | 1 | 0 | 0 | 0 | 20 | 0 | 0 | 0 | 0 | 0 | 1 | 0 | 0 | 0 | 20
05.06.2025¦12:50:57.240 | 0 | 0 | 0 | 0 | 0 | 1 | 0 | 0 | 0 | 20 | 0 | 0 | 0 | 0 | 0 | 1 | 0 | 0 | 0 | 20
05.06.2025¦12:50:58.239 | 0 | 0 | 0 | 0 | 0 | 1 | 0 | 0 | 0 | 20 | 0 | 0 | 0 | 0 | 0 | 1 | 0 | 0 | 0 | 20
05.06.2025¦12:50:59.240 | 0 | 0 | 0 | 0 | 0 | 1 | 0 | 0 | 0 | 20 | 0 | 0 | 0 | 0 | 0 | 1 | 0 | 0 | 0 | 20
05.06.2025¦12:51:00.240 | 0 | 0 | 0 | 0 | 0 | 1 | 0 | 0 | 0 | 20 | 0 | 0 | 0 | 0 | 0 | 1 | 0 | 0 | 0 | 20
05.06.2025¦12:51:01.239 | 0 | 0 | 0 | 0 | 0 | 1 | 0 | 0 | 0 | 20 | 0 | 0 | 0 | 0 | 0 | 1 | 0 | 0 | 0 | 20
05.06.2025¦12:51:02.240 | 0 | 0 | 0 | 0 | 0 | 1 | 0 | 0 | 0 | 20 | 0 | 0 | 0 | 0 | 0 | 1 | 0 | 0 | 0 | 20
05.06.2025¦12:51:03.240 | 0 | 0 | 0 | 0 | 0 | 1 | 0 | 0 | 0 | 20 | 0 | 0 | 0 | 0 | 0 | 1 | 0 | 0 | 0 | 20
05.06.2025¦12:51:04.240 | 0 | 0 | 0 | 0 | 0 | 1 | 0 | 0 | 0 | 20 | 0 | 0 | 0 | 0 | 0 | 1 | 0 | 0 | 0 | 20
05.06.2025¦12:51:05.241 | 0 | 0 | 0 | 0 | 0 | 1 | 0 | 0 | 0 | 20 | 0 | 0 | 0 | 0 | 0 | 1 | 0 | 0 | 0 | 20
05.06.2025¦12:51:06.239 | 0 | 0 | 0 | 0 | 0 | 1 | 0 | 0 | 0 | 20 | 0 | 0 | 0 | 0 | 0 | 1 | 0 | 0 | 0 | 20
05.06.2025¦12:51:07.240 | 0 | 0 | 0 | 0 | 0 | 1 | 0 | 0 | 0 | 20 | 0 | 0 | 0 | 0 | 0 | 1 | 0 | 0 | 0 | 20
05.06.2025¦12:51:08.239 | 0 | 0 | 0 | 0 | 0 | 1 | 0 | 0 | 0 | 20 | 0 | 0 | 0 | 0 | 0 | 1 | 0 | 0 | 0 | 20
05.06.2025¦12:51:09.239 | 0 | 0 | 0 | 0 | 0 | 1 | 0 | 0 | 0 | 20 | 0 | 0 | 0 | 0 | 0 | 1 | 0 | 0 | 0 | 20
05.06.2025¦12:51:10.240 | 0 | 0 | 0 | 0 | 0 | 1 | 0 | 0 | 0 | 20 | 0 | 0 | 0 | 0 | 0 | 1 | 0 | 0 | 0 | 20
05.06.2025¦12:51:11.239 | 0 | 0 | 0 | 0 | 0 | 1 | 0 | 0 | 0 | 20 | 0 | 0 | 0 | 0 | 0 | 1 | 0 | 0 | 0 | 20
05.06.2025¦12:51:12.241 | 0 | 0 | 0 | 0 | 0 | 1 | 0 | 0 | 0 | 20 | 0 | 0 | 0 | 0 | 0 | 1 | 0 | 0 | 0 | 20
05.06.2025¦12:51:13.239 | 0 | 0 | 0 | 0 | 0 | 1 | 0 | 0 | 0 | 20 | 0 | 0 | 0 | 0 | 0 | 1 | 0 | 0 | 0 | 20
05.06.2025¦12:51:14.240 | 0 | 0 | 0 | 0 | 0 | 1 | 0 | 0 | 0 | 20 | 0 | 0 | 0 | 0 | 0 | 1 | 0 | 0 | 0 | 20
05.06.2025¦12:51:15.240 | 0 | 0 | 0 | 0 | 0 | 1 | 0 | 0 | 0 | 20 | 0 | 0 | 0 | 0 | 0 | 1 | 0 | 0 | 0 | 20
| OekoSolve | OekoSolve | OekoSolve | OekoSolve | OekoSolve | OekoSolve | OekoSolve | OekoSolve | OekoSolve | OekoSolve | OekoSolve | OekoSolve | OekoSolve | OekoSolve | OekoSolve | OekoSolve | OekoSolve | OekoSolve | OekoSolve | OekoSolve
| EnMeter_Prec1 | EnMeter_Prec1 | EnMeter_Prec1 | EnMeter_Prec1 | EnMeter_Prec1 | EnMeter_Prec1 | EnMeter_Prec1 | EnMeter_Prec1 | EnMeter_Prec1 | EnMeter_Prec1 | EnMeter_Prec2 | EnMeter_Prec2 | EnMeter_Prec2 | EnMeter_Prec2 | EnMeter_Prec2 | EnMeter_Prec2 | EnMeter_Prec2 | EnMeter_Prec2 | EnMeter_Prec2 | EnMeter_Prec2
| Prec1 P:W | Prec1 WTotal:kWh | Prec1 WDay:kWh | Prec1 WMonth:kWh | Prec1 WYear:kWh | Prec1 State:0 no info available¦1 Off¦2 Startup¦3 Ready¦4 On¦5 Charge¦6 Discharge¦7 Batt Low or Full¦8 Batt Full¦9 Batt low¦10 Finished¦11 Island¦12 Waiting¦91 Maintenance¦99 ERROR | Prec1 Spec Signal | Prec1 V:kV | Prec1 I:mA | Prec1 Info:0 Bit0¦1 Bit1¦2 Bit2¦3 Bit3¦4 HS Ein¦5 Freigabe / Abdeckung vorhanden¦6 Temp. FÃ¼hler aktiv¦7 Temp. FÃ¼hler unterbrochen¦8 Bit8¦9 Bit9¦10 Bit10¦11 Bit11¦12 Bit12¦13 Bit13¦14 Bit14¦15 Bit15¦ | Prec2 P:W | Prec2 WTotal:kWh | Prec2 WDay:kWh | Prec2 WMonth:kWh | Prec2 WYear:kWh | Prec2 State:0 no info available¦1 Off¦2 Startup¦3 Ready¦4 On¦5 Charge¦6 Discharge¦7 Batt Low or Full¦8 Batt Full¦9 Batt low¦10 Finished¦11 Island¦12 Waiting¦91 Maintenance¦99 ERROR | Prec2 Spec Signal | Prec2 V:kV | Prec2 I:mA | Prec2 Info:0 Bit0¦1 Bit1¦2 Bit2¦3 Bit3¦4 HS Ein¦5 Freigabe / Abdeckung vorhanden¦6 Temp. FÃ¼hler aktiv¦7 Temp. FÃ¼hler unterbrochen¦8 Bit8¦9 Bit9¦10 Bit10¦11 Bit11¦12 Bit12¦13 Bit13¦14 Bit14¦15 Bit15¦
05.06.2025¦12:51:16.239 | 0 | 0 | 0 | 0 | 0 | 1 | 0 | 0 | 0 | 20 | 0 | 0 | 0 | 0 | 0 | 1 | 0 | 0 | 0 | 20
05.06.2025¦12:51:17.240 | 0 | 0 | 0 | 0 | 0 | 1 | 0 | 0 | 0 | 20 | 0 | 0 | 0 | 0 | 0 | 1 | 0 | 0 | 0 | 20
05.06.2025¦12:51:18.240 | 0 | 0 | 0 | 0 | 0 | 1 | 0 | 0 | 0 | 20 | 0 | 0 | 0 | 0 | 0 | 1 | 0 | 0 | 0 | 20
05.06.2025¦12:51:19.240 | 0 | 0 | 0 | 0 | 0 | 1 | 0 | 0 | 0 | 20 | 0 | 0 | 0 | 0 | 0 | 1 | 0 | 0 | 0 | 20
05.06.2025¦12:51:20.240 | 0 | 0 | 0 | 0 | 0 | 1 | 0 | 0 | 0 | 20 | 0 | 0 | 0 | 0 | 0 | 1 | 0 | 0 | 0 | 20
05.06.2025¦12:51:21.240 | 0 | 0 | 0 | 0 | 0 | 1 | 0 | 0 | 0 | 20 | 0 | 0 | 0 | 0 | 0 | 1 | 0 | 0 | 0 | 20
05.06.2025¦12:51:22.240 | 0 | 0 | 0 | 0 | 0 | 1 | 0 | 0 | 0 | 20 | 0 | 0 | 0 | 0 | 0 | 1 | 0 | 0 | 0 | 20
05.06.2025¦12:51:23.239 | 0 | 0 | 0 | 0 | 0 | 1 | 0 | 0 | 0 | 20 | 0 | 0 | 0 | 0 | 0 | 1 | 0 | 0 | 0 | 20
05.06.2025¦12:51:24.240 | 0 | 0 | 0 | 0 | 0 | 1 | 0 | 0 | 0 | 20 | 0 | 0 | 0 | 0 | 0 | 1 | 0 | 0 | 0 | 20
05.06.2025¦12:51:25.240 | 0 | 0 | 0 | 0 | 0 | 1 | 0 | 0 | 0 | 20 | 0 | 0 | 0 | 0 | 0 | 1 | 0 | 0 | 0 | 20
05.06.2025¦12:51:26.241 | 0 | 0 | 0 | 0 | 0 | 1 | 0 | 0 | 0 | 20 | 0 | 0 | 0 | 0 | 0 | 1 | 0 | 0 | 0 | 20
05.06.2025¦12:51:27.239 | 0 | 0 | 0 | 0 | 0 | 1 | 0 | 0 | 0 | 20 | 0 | 0 | 0 | 0 | 0 | 1 | 0 | 0 | 0 | 20
05.06.2025¦12:51:28.239 | 0 | 0 | 0 | 0 | 0 | 1 | 0 | 0 | 0 | 20 | 0 | 0 | 0 | 0 | 0 | 1 | 0 | 0 | 0 | 20
05.06.2025¦12:51:29.240 | 0 | 0 | 0 | 0 | 0 | 1 | 0 | 0 | 0 | 20 | 0 | 0 | 0 | 0 | 0 | 1 | 0 | 0 | 0 | 20
05.06.2025¦12:51:30.240 | 0 | 0 | 0 | 0 | 0 | 1 | 0 | 0 | 0 | 20 | 0 | 0 | 0 | 0 | 0 | 1 | 0 | 0 | 0 | 20
05.06.2025¦12:51:31.240 | 0 | 0 | 0 | 0 | 0 | 1 | 0 | 0 | 0 | 20 | 0 | 0 | 0 | 0 | 0 | 1 | 0 | 0 | 0 | 20
05.06.2025¦12:51:32.240 | 0 | 0 | 0 | 0 | 0 | 1 | 0 | 0 | 0 | 20 | 0 | 0 | 0 | 0 | 0 | 1 | 0 | 0 | 0 | 20
05.06.2025¦12:51:33.240 | 0 | 0 | 0 | 0 | 0 | 1 | 0 | 0 | 0 | 20 | 0 | 0 | 0 | 0 | 0 | 1 | 0 | 0 | 0 | 20
05.06.2025¦12:51:34.240 | 0 | 0 | 0 | 0 | 0 | 1 | 0 | 0 | 0 | 20 | 0 | 0 | 0 | 0 | 0 | 1 | 0 | 0 | 0 | 20
05.06.2025¦12:51:35.240 | 0 | 0 | 0 | 0 | 0 | 1 | 0 | 0 | 0 | 20 | 0 | 0 | 0 | 0 | 0 | 1 | 0 | 0 | 0 | 20
05.06.2025¦12:51:36.239 | 0 | 0 | 0 | 0 | 0 | 1 | 0 | 0 | 0 | 20 | 0 | 0 | 0 | 0 | 0 | 1 | 0 | 0 | 0 | 20
05.06.2025¦12:51:37.239 | 0 | 0 | 0 | 0 | 0 | 1 | 0 | 0 | 0 | 20 | 0 | 0 | 0 | 0 | 0 | 1 | 0 | 0 | 0 | 20
05.06.2025¦12:51:38.240 | 0 | 0 | 0 | 0 | 0 | 1 | 0 | 0 | 0 | 20 | 0 | 0 | 0 | 0 | 0 | 1 | 0 | 0 | 0 | 20
05.06.2025¦12:51:39.240 | 0 | 0 | 0 | 0 | 0 | 1 | 0 | 0 | 0 | 20 | 0 | 0 | 0 | 0 | 0 | 1 | 0 | 0 | 0 | 20
05.06.2025¦12:51:40.242 | 0 | 0 | 0 | 0 | 0 | 1 | 0 | 0 | 0 | 20 | 0 | 0 | 0 | 0 | 0 | 1 | 0 | 0 | 0 | 20
05.06.2025¦12:51:41.240 | 0 | 0 | 0 | 0 | 0 | 1 | 0 | 0 | 0 | 20 | 0 | 0 | 0 | 0 | 0 | 1 | 0 | 0 | 0 | 20
05.06.2025¦12:51:42.240 | 0 | 0 | 0 | 0 | 0 | 1 | 0 | 0 | 0 | 20 | 0 | 0 | 0 | 0 | 0 | 1 | 0 | 0 | 0 | 20
05.06.2025¦12:51:43.240 | 0 | 0 | 0 | 0 | 0 | 1 | 0 | 0 | 0 | 20 | 0 | 0 | 0 | 0 | 0 | 1 | 0 | 0 | 0 | 20
05.06.2025¦12:51:44.240 | 0 | 0 | 0 | 0 | 0 | 1 | 0 | 0 | 0 | 20 | 0 | 0 | 0 | 0 | 0 | 1 | 0 | 0 | 0 | 20
05.06.2025¦12:51:45.240 | 0 | 0 | 0 | 0 | 0 | 1 | 0 | 0 | 0 | 20 | 0 | 0 | 0 | 0 | 0 | 1 | 0 | 0 | 0 | 20
| OekoSolve | OekoSolve | OekoSolve | OekoSolve | OekoSolve | OekoSolve | OekoSolve | OekoSolve | OekoSolve | OekoSolve | OekoSolve | OekoSolve | OekoSolve | OekoSolve | OekoSolve | OekoSolve | OekoSolve | OekoSolve | OekoSolve | OekoSolve
| EnMeter_Prec1 | EnMeter_Prec1 | EnMeter_Prec1 | EnMeter_Prec1 | EnMeter_Prec1 | EnMeter_Prec1 | EnMeter_Prec1 | EnMeter_Prec1 | EnMeter_Prec1 | EnMeter_Prec1 | EnMeter_Prec2 | EnMeter_Prec2 | EnMeter_Prec2 | EnMeter_Prec2 | EnMeter_Prec2 | EnMeter_Prec2 | EnMeter_Prec2 | EnMeter_Prec2 | EnMeter_Prec2 | EnMeter_Prec2
| Prec1 P:W | Prec1 WTotal:kWh | Prec1 WDay:kWh | Prec1 WMonth:kWh | Prec1 WYear:kWh | Prec1 State:0 no info available¦1 Off¦2 Startup¦3 Ready¦4 On¦5 Charge¦6 Discharge¦7 Batt Low or Full¦8 Batt Full¦9 Batt low¦10 Finished¦11 Island¦12 Waiting¦91 Maintenance¦99 ERROR | Prec1 Spec Signal | Prec1 V:kV | Prec1 I:mA | Prec1 Info:0 Bit0¦1 Bit1¦2 Bit2¦3 Bit3¦4 HS Ein¦5 Freigabe / Abdeckung vorhanden¦6 Temp. FÃ¼hler aktiv¦7 Temp. FÃ¼hler unterbrochen¦8 Bit8¦9 Bit9¦10 Bit10¦11 Bit11¦12 Bit12¦13 Bit13¦14 Bit14¦15 Bit15¦ | Prec2 P:W | Prec2 WTotal:kWh | Prec2 WDay:kWh | Prec2 WMonth:kWh | Prec2 WYear:kWh | Prec2 State:0 no info available¦1 Off¦2 Startup¦3 Ready¦4 On¦5 Charge¦6 Discharge¦7 Batt Low or Full¦8 Batt Full¦9 Batt low¦10 Finished¦11 Island¦12 Waiting¦91 Maintenance¦99 ERROR | Prec2 Spec Signal | Prec2 V:kV | Prec2 I:mA | Prec2 Info:0 Bit0¦1 Bit1¦2 Bit2¦3 Bit3¦4 HS Ein¦5 Freigabe / Abdeckung vorhanden¦6 Temp. FÃ¼hler aktiv¦7 Temp. FÃ¼hler unterbrochen¦8 Bit8¦9 Bit9¦10 Bit10¦11 Bit11¦12 Bit12¦13 Bit13¦14 Bit14¦15 Bit15¦
05.06.2025¦12:51:46.240 | 0 | 0 | 0 | 0 | 0 | 1 | 0 | 0 | 0 | 20 | 0 | 0 | 0 | 0 | 0 | 1 | 0 | 0 | 0 | 20
05.06.2025¦12:51:47.241 | 0 | 0 | 0 | 0 | 0 | 1 | 0 | 0 | 0 | 20 | 0 | 0 | 0 | 0 | 0 | 1 | 0 | 0 | 0 | 20
05.06.2025¦12:51:48.239 | 0 | 0 | 0 | 0 | 0 | 1 | 0 | 0 | 0 | 20 | 0 | 0 | 0 | 0 | 0 | 1 | 0 | 0 | 0 | 20
05.06.2025¦12:51:49.240 | 0 | 0 | 0 | 0 | 0 | 1 | 0 | 0 | 0 | 20 | 0 | 0 | 0 | 0 | 0 | 1 | 0 | 0 | 0 | 20
05.06.2025¦12:51:50.240 | 0 | 0 | 0 | 0 | 0 | 1 | 0 | 0 | 0 | 20 | 0 | 0 | 0 | 0 | 0 | 1 | 0 | 0 | 0 | 20
05.06.2025¦12:51:51.240 | 0 | 0 | 0 | 0 | 0 | 1 | 0 | 0 | 0 | 20 | 0 | 0 | 0 | 0 | 0 | 1 | 0 | 0 | 0 | 20
05.06.2025¦12:51:52.240 | 0 | 0 | 0 | 0 | 0 | 1 | 0 | 0 | 0 | 20 | 0 | 0 | 0 | 0 | 0 | 1 | 0 | 0 | 0 | 20
05.06.2025¦12:51:53.239 | 0 | 0 | 0 | 0 | 0 | 1 | 0 | 0 | 0 | 20 | 0 | 0 | 0 | 0 | 0 | 1 | 0 | 0 | 0 | 20
05.06.2025¦12:51:54.240 | 0 | 0 | 0 | 0 | 0 | 1 | 0 | 0 | 0 | 20 | 0 | 0 | 0 | 0 | 0 | 1 | 0 | 0 | 0 | 20
05.06.2025¦12:51:55.240 | 0 | 0 | 0 | 0 | 0 | 1 | 0 | 0 | 0 | 20 | 0 | 0 | 0 | 0 | 0 | 1 | 0 | 0 | 0 | 20
05.06.2025¦12:51:56.240 | 0 | 0 | 0 | 0 | 0 | 1 | 0 | 0 | 0 | 20 | 0 | 0 | 0 | 0 | 0 | 1 | 0 | 0 | 0 | 20
05.06.2025¦12:51:57.240 | 0 | 0 | 0 | 0 | 0 | 1 | 0 | 0 | 0 | 20 | 0 | 0 | 0 | 0 | 0 | 1 | 0 | 0 | 0 | 20
05.06.2025¦12:51:58.240 | 0 | 0 | 0 | 0 | 0 | 1 | 0 | 0 | 0 | 20 | 0 | 0 | 0 | 0 | 0 | 1 | 0 | 0 | 0 | 20
05.06.2025¦12:51:59.240 | 0 | 0 | 0 | 0 | 0 | 1 | 0 | 0 | 0 | 20 | 0 | 0 | 0 | 0 | 0 | 1 | 0 | 0 | 0 | 20
05.06.2025¦12:52:00.240 | 0 | 0 | 0 | 0 | 0 | 1 | 0 | 0 | 0 | 20 | 0 | 0 | 0 | 0 | 0 | 1 | 0 | 0 | 0 | 20
05.06.2025¦12:52:01.241 | 0 | 0 | 0 | 0 | 0 | 1 | 0 | 0 | 0 | 20 | 0 | 0 | 0 | 0 | 0 | 1 | 0 | 0 | 0 | 20
05.06.2025¦12:52:02.240 | 0 | 0 | 0 | 0 | 0 | 1 | 0 | 0 | 0 | 20 | 0 | 0 | 0 | 0 | 0 | 1 | 0 | 0 | 0 | 20
05.06.2025¦12:52:03.240 | 0 | 0 | 0 | 0 | 0 | 1 | 0 | 0 | 0 | 20 | 0 | 0 | 0 | 0 | 0 | 1 | 0 | 0 | 0 | 20
05.06.2025¦12:52:04.239 | 0 | 0 | 0 | 0 | 0 | 1 | 0 | 0 | 0 | 20 | 0 | 0 | 0 | 0 | 0 | 1 | 0 | 0 | 0 | 20
05.06.2025¦12:52:05.240 | 0 | 0 | 0 | 0 | 0 | 1 | 0 | 0 | 0 | 20 | 0 | 0 | 0 | 0 | 0 | 1 | 0 | 0 | 0 | 20
05.06.2025¦12:52:06.239 | 0 | 0 | 0 | 0 | 0 | 1 | 0 | 0 | 0 | 20 | 0 | 0 | 0 | 0 | 0 | 1 | 0 | 0 | 0 | 20
05.06.2025¦12:52:07.240 | 0 | 0 | 0 | 0 | 0 | 1 | 0 | 0 | 0 | 20 | 0 | 0 | 0 | 0 | 0 | 1 | 0 | 0 | 0 | 20
05.06.2025¦12:52:08.240 | 0 | 0 | 0 | 0 | 0 | 1 | 0 | 0 | 0 | 20 | 0 | 0 | 0 | 0 | 0 | 1 | 0 | 0 | 0 | 20
05.06.2025¦12:52:09.240 | 0 | 0 | 0 | 0 | 0 | 1 | 0 | 0 | 0 | 20 | 0 | 0 | 0 | 0 | 0 | 1 | 0 | 0 | 0 | 20
05.06.2025¦12:52:10.240 | 0 | 0 | 0 | 0 | 0 | 1 | 0 | 0 | 0 | 20 | 0 | 0 | 0 | 0 | 0 | 1 | 0 | 0 | 0 | 20
05.06.2025¦12:52:11.240 | 0 | 0 | 0 | 0 | 0 | 1 | 0 | 0 | 0 | 20 | 0 | 0 | 0 | 0 | 0 | 1 | 0 | 0 | 0 | 20
05.06.2025¦12:52:12.240 | 0 | 0 | 0 | 0 | 0 | 1 | 0 | 0 | 0 | 20 | 0 | 0 | 0 | 0 | 0 | 1 | 0 | 0 | 0 | 20
05.06.2025¦12:52:13.240 | 0 | 0 | 0 | 0 | 0 | 1 | 0 | 0 | 0 | 20 | 0 | 0 | 0 | 0 | 0 | 1 | 0 | 0 | 0 | 20
05.06.2025¦12:52:14.240 | 0 | 0 | 0 | 0 | 0 | 1 | 0 | 0 | 0 | 20 | 0 | 0 | 0 | 0 | 0 | 1 | 0 | 0 | 0 | 20
05.06.2025¦12:52:15.241 | 0 | 0 | 0 | 0 | 0 | 1 | 0 | 0 | 0 | 20 | 0 | 0 | 0 | 0 | 0 | 1 | 0 | 0 | 0 | 20
| OekoSolve | OekoSolve | OekoSolve | OekoSolve | OekoSolve | OekoSolve | OekoSolve | OekoSolve | OekoSolve | OekoSolve | OekoSolve | OekoSolve | OekoSolve | OekoSolve | OekoSolve | OekoSolve | OekoSolve | OekoSolve | OekoSolve | OekoSolve
| EnMeter_Prec1 | EnMeter_Prec1 | EnMeter_Prec1 | EnMeter_Prec1 | EnMeter_Prec1 | EnMeter_Prec1 | EnMeter_Prec1 | EnMeter_Prec1 | EnMeter_Prec1 | EnMeter_Prec1 | EnMeter_Prec2 | EnMeter_Prec2 | EnMeter_Prec2 | EnMeter_Prec2 | EnMeter_Prec2 | EnMeter_Prec2 | EnMeter_Prec2 | EnMeter_Prec2 | EnMeter_Prec2 | EnMeter_Prec2
| Prec1 P:W | Prec1 WTotal:kWh | Prec1 WDay:kWh | Prec1 WMonth:kWh | Prec1 WYear:kWh | Prec1 State:0 no info available¦1 Off¦2 Startup¦3 Ready¦4 On¦5 Charge¦6 Discharge¦7 Batt Low or Full¦8 Batt Full¦9 Batt low¦10 Finished¦11 Island¦12 Waiting¦91 Maintenance¦99 ERROR | Prec1 Spec Signal | Prec1 V:kV | Prec1 I:mA | Prec1 Info:0 Bit0¦1 Bit1¦2 Bit2¦3 Bit3¦4 HS Ein¦5 Freigabe / Abdeckung vorhanden¦6 Temp. FÃ¼hler aktiv¦7 Temp. FÃ¼hler unterbrochen¦8 Bit8¦9 Bit9¦10 Bit10¦11 Bit11¦12 Bit12¦13 Bit13¦14 Bit14¦15 Bit15¦ | Prec2 P:W | Prec2 WTotal:kWh | Prec2 WDay:kWh | Prec2 WMonth:kWh | Prec2 WYear:kWh | Prec2 State:0 no info available¦1 Off¦2 Startup¦3 Ready¦4 On¦5 Charge¦6 Discharge¦7 Batt Low or Full¦8 Batt Full¦9 Batt low¦10 Finished¦11 Island¦12 Waiting¦91 Maintenance¦99 ERROR | Prec2 Spec Signal | Prec2 V:kV | Prec2 I:mA | Prec2 Info:0 Bit0¦1 Bit1¦2 Bit2¦3 Bit3¦4 HS Ein¦5 Freigabe / Abdeckung vorhanden¦6 Temp. FÃ¼hler aktiv¦7 Temp. FÃ¼hler unterbrochen¦8 Bit8¦9 Bit9¦10 Bit10¦11 Bit11¦12 Bit12¦13 Bit13¦14 Bit14¦15 Bit15¦
05.06.2025¦12:52:16.239 | 0 | 0 | 0 | 0 | 0 | 1 | 0 | 0 | 0 | 20 | 0 | 0 | 0 | 0 | 0 | 1 | 0 | 0 | 0 | 20
05.06.2025¦12:52:17.240 | 0 | 0 | 0 | 0 | 0 | 1 | 0 | 0 | 0 | 20 | 0 | 0 | 0 | 0 | 0 | 1 | 0 | 0 | 0 | 20
05.06.2025¦12:52:18.239 | 0 | 0 | 0 | 0 | 0 | 1 | 0 | 0 | 0 | 20 | 0 | 0 | 0 | 0 | 0 | 1 | 0 | 0 | 0 | 20
05.06.2025¦12:52:19.239 | 0 | 0 | 0 | 0 | 0 | 1 | 0 | 0 | 0 | 20 | 0 | 0 | 0 | 0 | 0 | 1 | 0 | 0 | 0 | 20
05.06.2025¦12:52:20.240 | 0 | 0 | 0 | 0 | 0 | 1 | 0 | 0 | 0 | 20 | 0 | 0 | 0 | 0 | 0 | 1 | 0 | 0 | 0 | 20
05.06.2025¦12:52:21.239 | 0 | 0 | 0 | 0 | 0 | 1 | 0 | 0 | 0 | 20 | 0 | 0 | 0 | 0 | 0 | 1 | 0 | 0 | 0 | 20
05.06.2025¦12:52:22.240 | 0 | 0 | 0 | 0 | 0 | 1 | 0 | 0 | 0 | 20 | 0 | 0 | 0 | 0 | 0 | 1 | 0 | 0 | 0 | 20
05.06.2025¦12:52:23.239 | 0 | 0 | 0 | 0 | 0 | 1 | 0 | 0 | 0 | 20 | 0 | 0 | 0 | 0 | 0 | 1 | 0 | 0 | 0 | 20
05.06.2025¦12:52:24.239 | 0 | 0 | 0 | 0 | 0 | 1 | 0 | 0 | 0 | 20 | 0 | 0 | 0 | 0 | 0 | 1 | 0 | 0 | 0 | 20
05.06.2025¦12:52:25.240 | 0 | 0 | 0 | 0 | 0 | 1 | 0 | 0 | 0 | 20 | 0 | 0 | 0 | 0 | 0 | 1 | 0 | 0 | 0 | 20
05.06.2025¦12:52:26.240 | 0 | 0 | 0 | 0 | 0 | 1 | 0 | 0 | 0 | 20 | 0 | 0 | 0 | 0 | 0 | 1 | 0 | 0 | 0 | 20
05.06.2025¦12:52:27.240 | 0 | 0 | 0 | 0 | 0 | 4 | 7.7262 | 7.7262 | 0 | 30 | 0 | 0 | 0 | 0 | 0 | 1 | 0 | 0 | 0 | 20
05.06.2025¦12:52:28.240 | 0 | 0 | 0 | 0 | 0 | 4 | 13.0824 | 13.0824 | 0 | 30 | 0 | 0 | 0 | 0 | 0 | 1 | 0 | 0 | 0 | 30
05.06.2025¦12:52:29.241 | 0 | 0 | 0 | 0 | 0 | 4 | 20.5716 | 20.5716 | 0.1333 | 30 | 0 | 0 | 0 | 0 | 0 | 4 | 20.5242 | 20.5242 | 0 | 30
05.06.2025¦12:52:30.240 | 0 | 0 | 0 | 0 | 0 | 4 | 25.9752 | 25.9752 | 0.5418 | 30 | 0 | 0 | 0 | 0 | 0 | 4 | 25.3116 | 25.3116 | 0 | 30
05.06.2025¦12:52:31.240 | 0 | 0 | 0 | 0 | 0 | 4 | 29.9094 | 29.9094 | 1.0234 | 30 | 0 | 0 | 0 | 0 | 0 | 4 | 28.8192 | 28.8192 | 0 | 30
05.06.2025¦12:52:32.240 | 0 | 0 | 0 | 0 | 0 | 4 | 29.9568 | 29.9568 | 1.0105 | 30 | 0 | 0 | 0 | 0 | 0 | 4 | 28.7718 | 28.7718 | 0 | 30
05.06.2025¦12:52:33.240 | 0 | 0 | 0 | 0 | 0 | 99 | 0 | 0 | 0 | 30 | 0 | 0 | 0 | 0 | 0 | 99 | 0 | 0 | 0 | 30
05.06.2025¦12:52:34.239 | 0 | 0 | 0 | 0 | 0 | 99 | 0 | 0 | 0 | 30 | 0 | 0 | 0 | 0 | 0 | 99 | 0 | 0 | 0 | 30
05.06.2025¦12:52:35.240 | 0 | 0 | 0 | 0 | 0 | 4 | 8.058 | 8.058 | 0 | 30 | 0 | 0 | 0 | 0 | 0 | 4 | 8.0106 | 8.0106 | 0 | 30
05.06.2025¦12:52:36.240 | 0 | 0 | 0 | 0 | 0 | 4 | 8.058 | 8.058 | 0 | 30 | 0 | 0 | 0 | 0 | 0 | 4 | 8.0106 | 8.0106 | 0 | 30
05.06.2025¦12:52:37.240 | 0 | 0 | 0 | 0 | 0 | 4 | 17.6328 | 17.6328 | 0 | 30 | 0 | 0 | 0 | 0 | 0 | 4 | 17.538 | 17.538 | 0.0473 | 30
05.06.2025¦12:52:38.239 | 0 | 0 | 0 | 0 | 0 | 4 | 17.6328 | 17.6328 | 0 | 30 | 0 | 0 | 0 | 0 | 0 | 4 | 17.538 | 17.538 | 0.0473 | 30
05.06.2025¦12:52:39.239 | 0 | 0 | 0 | 0 | 0 | 4 | 22.7994 | 22.7994 | 0 | 30 | 0 | 0 | 0 | 0 | 0 | 4 | 22.4676 | 22.4676 | 0.215 | 30
05.06.2025¦12:52:40.239 | 0 | 0 | 0 | 0 | 0 | 4 | 27.966 | 27.966 | 0 | 30 | 0 | 0 | 0 | 0 | 0 | 4 | 27.5394 | 27.5394 | 0.6106 | 30
05.06.2025¦12:52:41.240 | 0 | 0 | 0 | 0 | 0 | 99 | 0 | 0 | 0 | 30 | 0 | 0 | 0 | 0 | 0 | 99 | 0 | 0 | 0 | 30
05.06.2025¦12:52:42.240 | 0 | 0 | 0 | 0 | 0 | 4 | 10.2384 | 10.2384 | 0 | 30 | 0 | 0 | 0 | 0 | 0 | 4 | 10.4754 | 10.4754 | 0 | 30
05.06.2025¦12:52:43.240 | 0 | 0 | 0 | 0 | 0 | 4 | 15.4524 | 15.4524 | 0 | 30 | 0 | 0 | 0 | 0 | 0 | 4 | 15.5472 | 15.5472 | 0.0172 | 30
05.06.2025¦12:52:44.239 | 0 | 0 | 0 | 0 | 0 | 4 | 15.4524 | 15.4524 | 0 | 30 | 0 | 0 | 0 | 0 | 0 | 4 | 15.5472 | 15.5472 | 0.0172 | 30
05.06.2025¦12:52:45.240 | 0 | 0 | 0 | 0 | 0 | 4 | 25.7856 | 25.7856 | 0 | 30 | 0 | 0 | 0 | 0 | 0 | 4 | 25.5486 | 25.5486 | 0.4601 | 30
| OekoSolve | OekoSolve | OekoSolve | OekoSolve | OekoSolve | OekoSolve | OekoSolve | OekoSolve | OekoSolve | OekoSolve | OekoSolve | OekoSolve | OekoSolve | OekoSolve | OekoSolve | OekoSolve | OekoSolve | OekoSolve | OekoSolve | OekoSolve
| EnMeter_Prec1 | EnMeter_Prec1 | EnMeter_Prec1 | EnMeter_Prec1 | EnMeter_Prec1 | EnMeter_Prec1 | EnMeter_Prec1 | EnMeter_Prec1 | EnMeter_Prec1 | EnMeter_Prec1 | EnMeter_Prec2 | EnMeter_Prec2 | EnMeter_Prec2 | EnMeter_Prec2 | EnMeter_Prec2 | EnMeter_Prec2 | EnMeter_Prec2 | EnMeter_Prec2 | EnMeter_Prec2 | EnMeter_Prec2
| Prec1 P:W | Prec1 WTotal:kWh | Prec1 WDay:kWh | Prec1 WMonth:kWh | Prec1 WYear:kWh | Prec1 State:0 no info available¦1 Off¦2 Startup¦3 Ready¦4 On¦5 Charge¦6 Discharge¦7 Batt Low or Full¦8 Batt Full¦9 Batt low¦10 Finished¦11 Island¦12 Waiting¦91 Maintenance¦99 ERROR | Prec1 Spec Signal | Prec1 V:kV | Prec1 I:mA | Prec1 Info:0 Bit0¦1 Bit1¦2 Bit2¦3 Bit3¦4 HS Ein¦5 Freigabe / Abdeckung vorhanden¦6 Temp. FÃ¼hler aktiv¦7 Temp. FÃ¼hler unterbrochen¦8 Bit8¦9 Bit9¦10 Bit10¦11 Bit11¦12 Bit12¦13 Bit13¦14 Bit14¦15 Bit15¦ | Prec2 P:W | Prec2 WTotal:kWh | Prec2 WDay:kWh | Prec2 WMonth:kWh | Prec2 WYear:kWh | Prec2 State:0 no info available¦1 Off¦2 Startup¦3 Ready¦4 On¦5 Charge¦6 Discharge¦7 Batt Low or Full¦8 Batt Full¦9 Batt low¦10 Finished¦11 Island¦12 Waiting¦91 Maintenance¦99 ERROR | Prec2 Spec Signal | Prec2 V:kV | Prec2 I:mA | Prec2 Info:0 Bit0¦1 Bit1¦2 Bit2¦3 Bit3¦4 HS Ein¦5 Freigabe / Abdeckung vorhanden¦6 Temp. FÃ¼hler aktiv¦7 Temp. FÃ¼hler unterbrochen¦8 Bit8¦9 Bit9¦10 Bit10¦11 Bit11¦12 Bit12¦13 Bit13¦14 Bit14¦15 Bit15¦
05.06.2025¦12:52:46.240 | 0 | 0 | 0 | 0 | 0 | 4 | 25.7856 | 25.7856 | 0 | 30 | 0 | 0 | 0 | 0 | 0 | 4 | 25.5486 | 25.5486 | 0.4601 | 30
05.06.2025¦12:52:47.239 | 0 | 0 | 0 | 0 | 0 | 4 | 30.8574 | 30.8574 | 0 | 30 | 0 | 0 | 0 | 0 | 0 | 4 | 29.9568 | 29.9568 | 1.1137 | 30
05.06.2025¦12:52:48.240 | 0 | 0 | 0 | 0 | 0 | 4 | 8.058 | 8.058 | 0 | 30 | 0 | 0 | 0 | 0 | 0 | 4 | 8.0106 | 8.0106 | 0 | 30
05.06.2025¦12:52:49.240 | 0 | 0 | 0 | 0 | 0 | 4 | 10.5228 | 10.5228 | 0 | 30 | 0 | 0 | 0 | 0 | 0 | 4 | 11.0442 | 11.0442 | 0 | 30
05.06.2025¦12:52:50.240 | 0 | 0 | 0 | 0 | 0 | 4 | 15.879 | 15.879 | 0 | 30 | 0 | 0 | 0 | 0 | 0 | 4 | 15.9738 | 15.9738 | 0.0215 | 30
05.06.2025¦12:52:51.240 | 0 | 0 | 0 | 0 | 0 | 4 | 21.0456 | 21.0456 | 0 | 30 | 0 | 0 | 0 | 0 | 0 | 4 | 20.9982 | 20.9982 | 0.1462 | 30
05.06.2025¦12:52:52.239 | 0 | 0 | 0 | 0 | 0 | 4 | 21.0456 | 21.0456 | 0 | 30 | 0 | 0 | 0 | 0 | 0 | 4 | 20.9982 | 20.9982 | 0.1462 | 30
05.06.2025¦12:52:53.240 | 0 | 0 | 0 | 0 | 0 | 4 | 30.81 | 30.81 | 0 | 30 | 0 | 0 | 0 | 0 | 0 | 4 | 29.9094 | 29.9094 | 1.1137 | 30
05.06.2025¦12:52:54.240 | 0 | 0 | 0 | 0 | 0 | 4 | 30.81 | 30.81 | 0 | 30 | 0 | 0 | 0 | 0 | 0 | 4 | 30.0042 | 30.0042 | 1.0492 | 30
05.06.2025¦12:52:55.240 | 0 | 0 | 0 | 0 | 0 | 4 | 30.336 | 30.336 | 0 | 30 | 0 | 0 | 0 | 0 | 0 | 4 | 30.0042 | 30.0042 | 1.2728 | 30
05.06.2025¦12:52:56.240 | 0 | 0 | 0 | 0 | 0 | 4 | 28.8192 | 28.8192 | 0 | 30 | 0 | 0 | 0 | 0 | 0 | 4 | 30.0042 | 30.0042 | 1.2728 | 30
05.06.2025¦12:52:57.242 | 0 | 0 | 0 | 0 | 0 | 4 | 28.7244 | 28.7244 | 0 | 30 | 0 | 0 | 0 | 0 | 0 | 4 | 27.8712 | 27.8712 | 1.032 | 30
05.06.2025¦12:52:58.240 | 0 | 0 | 0 | 0 | 0 | 4 | 28.7244 | 28.7244 | 0 | 30 | 0 | 0 | 0 | 0 | 0 | 4 | 27.966 | 27.966 | 1.0836 | 30
05.06.2025¦12:52:59.240 | 0 | 0 | 0 | 0 | 0 | 4 | 28.7244 | 28.7244 | 0 | 30 | 0 | 0 | 0 | 0 | 0 | 4 | 28.0134 | 28.0134 | 1.2298 | 30
05.06.2025¦12:53:00.240 | 0 | 0 | 0 | 0 | 0 | 4 | 28.677 | 28.677 | 0 | 30 | 0 | 0 | 0 | 0 | 0 | 4 | 28.0134 | 28.0134 | 1.2212 | 30
05.06.2025¦12:53:01.239 | 0 | 0 | 0 | 0 | 0 | 4 | 28.677 | 28.677 | 0 | 30 | 0 | 0 | 0 | 0 | 0 | 4 | 28.0134 | 28.0134 | 1.2212 | 30
05.06.2025¦12:53:02.240 | 0 | 0 | 0 | 0 | 0 | 4 | 28.7244 | 28.7244 | 0 | 30 | 0 | 0 | 0 | 0 | 0 | 4 | 27.966 | 27.966 | 1.1739 | 30
05.06.2025¦12:53:03.239 | 0 | 0 | 0 | 0 | 0 | 4 | 28.7244 | 28.7244 | 0 | 30 | 0 | 0 | 0 | 0 | 0 | 4 | 27.966 | 27.966 | 1.1739 | 30
05.06.2025¦12:53:04.241 | 0 | 0 | 0 | 0 | 0 | 4 | 28.7244 | 28.7244 | 0 | 30 | 0 | 0 | 0 | 0 | 0 | 4 | 27.966 | 27.966 | 1.0836 | 30
05.06.2025¦12:53:05.240 | 0 | 0 | 0 | 0 | 0 | 4 | 28.7244 | 28.7244 | 0 | 30 | 0 | 0 | 0 | 0 | 0 | 4 | 27.966 | 27.966 | 1.0406 | 30
05.06.2025¦12:53:06.239 | 0 | 0 | 0 | 0 | 0 | 4 | 28.7244 | 28.7244 | 0 | 30 | 0 | 0 | 0 | 0 | 0 | 4 | 27.966 | 27.966 | 1.0406 | 30
05.06.2025¦12:53:07.239 | 0 | 0 | 0 | 0 | 0 | 4 | 28.677 | 28.677 | 0 | 30 | 0 | 0 | 0 | 0 | 0 | 4 | 27.966 | 27.966 | 1.0492 | 30
05.06.2025¦12:53:08.240 | 0 | 0 | 0 | 0 | 0 | 4 | 28.7244 | 28.7244 | 0 | 30 | 0 | 0 | 0 | 0 | 0 | 4 | 27.966 | 27.966 | 1.0105 | 30
05.06.2025¦12:53:09.240 | 0 | 0 | 0 | 0 | 0 | 4 | 28.7718 | 28.7718 | 0 | 30 | 0 | 0 | 0 | 0 | 0 | 4 | 27.9186 | 27.9186 | 1.0019 | 30
05.06.2025¦12:53:10.239 | 0 | 0 | 0 | 0 | 0 | 4 | 28.7718 | 28.7718 | 0 | 30 | 0 | 0 | 0 | 0 | 0 | 4 | 27.9186 | 27.9186 | 1.0019 | 30
05.06.2025¦12:53:11.241 | 0 | 0 | 0 | 0 | 0 | 4 | 28.7244 | 28.7244 | 0 | 30 | 0 | 0 | 0 | 0 | 0 | 4 | 27.9186 | 27.9186 | 1.0578 | 30
05.06.2025¦12:53:12.241 | 0 | 0 | 0 | 0 | 0 | 4 | 28.7244 | 28.7244 | 0 | 30 | 0 | 0 | 0 | 0 | 0 | 4 | 27.9186 | 27.9186 | 1.0062 | 30
05.06.2025¦12:53:13.240 | 0 | 0 | 0 | 0 | 0 | 4 | 28.7244 | 28.7244 | 0 | 30 | 0 | 0 | 0 | 0 | 0 | 4 | 27.9186 | 27.9186 | 1.0062 | 30
05.06.2025¦12:53:14.240 | 0 | 0 | 0 | 0 | 0 | 4 | 28.7244 | 28.7244 | 0 | 30 | 0 | 0 | 0 | 0 | 0 | 4 | 27.966 | 27.966 | 0.9718 | 30
05.06.2025¦12:53:15.239 | 0 | 0 | 0 | 0 | 0 | 4 | 28.7244 | 28.7244 | 0 | 30 | 0 | 0 | 0 | 0 | 0 | 4 | 27.966 | 27.966 | 0.9718 | 30
| OekoSolve | OekoSolve | OekoSolve | OekoSolve | OekoSolve | OekoSolve | OekoSolve | OekoSolve | OekoSolve | OekoSolve | OekoSolve | OekoSolve | OekoSolve | OekoSolve | OekoSolve | OekoSolve | OekoSolve | OekoSolve | OekoSolve | OekoSolve
| EnMeter_Prec1 | EnMeter_Prec1 | EnMeter_Prec1 | EnMeter_Prec1 | EnMeter_Prec1 | EnMeter_Prec1 | EnMeter_Prec1 | EnMeter_Prec1 | EnMeter_Prec1 | EnMeter_Prec1 | EnMeter_Prec2 | EnMeter_Prec2 | EnMeter_Prec2 | EnMeter_Prec2 | EnMeter_Prec2 | EnMeter_Prec2 | EnMeter_Prec2 | EnMeter_Prec2 | EnMeter_Prec2 | EnMeter_Prec2
| Prec1 P:W | Prec1 WTotal:kWh | Prec1 WDay:kWh | Prec1 WMonth:kWh | Prec1 WYear:kWh | Prec1 State:0 no info available¦1 Off¦2 Startup¦3 Ready¦4 On¦5 Charge¦6 Discharge¦7 Batt Low or Full¦8 Batt Full¦9 Batt low¦10 Finished¦11 Island¦12 Waiting¦91 Maintenance¦99 ERROR | Prec1 Spec Signal | Prec1 V:kV | Prec1 I:mA | Prec1 Info:0 Bit0¦1 Bit1¦2 Bit2¦3 Bit3¦4 HS Ein¦5 Freigabe / Abdeckung vorhanden¦6 Temp. FÃ¼hler aktiv¦7 Temp. FÃ¼hler unterbrochen¦8 Bit8¦9 Bit9¦10 Bit10¦11 Bit11¦12 Bit12¦13 Bit13¦14 Bit14¦15 Bit15¦ | Prec2 P:W | Prec2 WTotal:kWh | Prec2 WDay:kWh | Prec2 WMonth:kWh | Prec2 WYear:kWh | Prec2 State:0 no info available¦1 Off¦2 Startup¦3 Ready¦4 On¦5 Charge¦6 Discharge¦7 Batt Low or Full¦8 Batt Full¦9 Batt low¦10 Finished¦11 Island¦12 Waiting¦91 Maintenance¦99 ERROR | Prec2 Spec Signal | Prec2 V:kV | Prec2 I:mA | Prec2 Info:0 Bit0¦1 Bit1¦2 Bit2¦3 Bit3¦4 HS Ein¦5 Freigabe / Abdeckung vorhanden¦6 Temp. FÃ¼hler aktiv¦7 Temp. FÃ¼hler unterbrochen¦8 Bit8¦9 Bit9¦10 Bit10¦11 Bit11¦12 Bit12¦13 Bit13¦14 Bit14¦15 Bit15¦
05.06.2025¦12:53:16.239 | 0 | 0 | 0 | 0 | 0 | 4 | 28.7718 | 28.7718 | 0 | 30 | 0 | 0 | 0 | 0 | 0 | 4 | 27.9186 | 27.9186 | 0.9632 | 30
05.06.2025¦12:53:17.239 | 0 | 0 | 0 | 0 | 0 | 4 | 28.7718 | 28.7718 | 0 | 30 | 0 | 0 | 0 | 0 | 0 | 4 | 27.966 | 27.966 | 0.9503 | 30
05.06.2025¦12:53:18.242 | 0 | 0 | 0 | 0 | 0 | 4 | 28.7718 | 28.7718 | 0 | 30 | 0 | 0 | 0 | 0 | 0 | 4 | 27.9186 | 27.9186 | 1.0019 | 30
05.06.2025¦12:53:19.239 | 0 | 0 | 0 | 0 | 0 | 4 | 28.7718 | 28.7718 | 0 | 30 | 0 | 0 | 0 | 0 | 0 | 4 | 27.9186 | 27.9186 | 1.0019 | 30
05.06.2025¦12:53:20.240 | 0 | 0 | 0 | 0 | 0 | 4 | 28.7244 | 28.7244 | 0 | 30 | 0 | 0 | 0 | 0 | 0 | 4 | 28.0134 | 28.0134 | 1.0062 | 30
05.06.2025¦12:53:21.239 | 0 | 0 | 0 | 0 | 0 | 4 | 28.7244 | 28.7244 | 0 | 30 | 0 | 0 | 0 | 0 | 0 | 4 | 28.0134 | 28.0134 | 1.0062 | 30
05.06.2025¦12:53:22.240 | 0 | 0 | 0 | 0 | 0 | 4 | 28.7244 | 28.7244 | 0 | 30 | 0 | 0 | 0 | 0 | 0 | 4 | 27.966 | 27.966 | 1.0148 | 30
05.06.2025¦12:53:23.239 | 0 | 0 | 0 | 0 | 0 | 4 | 28.7244 | 28.7244 | 0 | 30 | 0 | 0 | 0 | 0 | 0 | 4 | 27.966 | 27.966 | 1.0148 | 30
05.06.2025¦12:53:24.240 | 0 | 0 | 0 | 0 | 0 | 4 | 28.7718 | 28.7718 | 0 | 30 | 0 | 0 | 0 | 0 | 0 | 4 | 27.966 | 27.966 | 0.9804 | 30
05.06.2025¦12:53:25.241 | 0 | 0 | 0 | 0 | 0 | 4 | 28.7244 | 28.7244 | 0 | 30 | 0 | 0 | 0 | 0 | 0 | 4 | 28.0134 | 28.0134 | 0.9804 | 30
05.06.2025¦12:53:26.239 | 0 | 0 | 0 | 0 | 0 | 4 | 28.7244 | 28.7244 | 0 | 30 | 0 | 0 | 0 | 0 | 0 | 4 | 28.0134 | 28.0134 | 0.9804 | 30
05.06.2025¦12:53:27.240 | 0 | 0 | 0 | 0 | 0 | 4 | 28.7244 | 28.7244 | 0 | 30 | 0 | 0 | 0 | 0 | 0 | 4 | 27.966 | 27.966 | 0.9804 | 30
05.06.2025¦12:53:28.240 | 0 | 0 | 0 | 0 | 0 | 4 | 28.7244 | 28.7244 | 0 | 30 | 0 | 0 | 0 | 0 | 0 | 4 | 27.966 | 27.966 | 0.9718 | 30
05.06.2025¦12:53:29.240 | 0 | 0 | 0 | 0 | 0 | 4 | 28.7718 | 28.7718 | 0 | 30 | 0 | 0 | 0 | 0 | 0 | 4 | 28.0134 | 28.0134 | 0.9503 | 30
05.06.2025¦12:53:30.241 | 0 | 0 | 0 | 0 | 0 | 4 | 28.7244 | 28.7244 | 0 | 30 | 0 | 0 | 0 | 0 | 0 | 4 | 27.966 | 27.966 | 0.946 | 30
05.06.2025¦12:53:31.240 | 0 | 0 | 0 | 0 | 0 | 4 | 28.7244 | 28.7244 | 0 | 30 | 0 | 0 | 0 | 0 | 0 | 4 | 27.9186 | 27.9186 | 0.9331 | 30
05.06.2025¦12:53:32.241 | 0 | 0 | 0 | 0 | 0 | 4 | 28.7244 | 28.7244 | 0 | 30 | 0 | 0 | 0 | 0 | 0 | 4 | 27.9186 | 27.9186 | 0.9331 | 30
05.06.2025¦12:53:33.239 | 0 | 0 | 0 | 0 | 0 | 4 | 28.7718 | 28.7718 | 0 | 30 | 0 | 0 | 0 | 0 | 0 | 4 | 27.966 | 27.966 | 0.9331 | 30
05.06.2025¦12:53:34.239 | 0 | 0 | 0 | 0 | 0 | 4 | 28.7718 | 28.7718 | 0 | 30 | 0 | 0 | 0 | 0 | 0 | 4 | 27.966 | 27.966 | 0.9675 | 30
05.06.2025¦12:53:35.240 | 0 | 0 | 0 | 0 | 0 | 4 | 28.7718 | 28.7718 | 0 | 30 | 0 | 0 | 0 | 0 | 0 | 4 | 27.966 | 27.966 | 0.9503 | 30
05.06.2025¦12:53:36.240 | 0 | 0 | 0 | 0 | 0 | 4 | 28.7718 | 28.7718 | 0 | 30 | 0 | 0 | 0 | 0 | 0 | 4 | 27.9186 | 27.9186 | 0.9417 | 30
05.06.2025¦12:53:37.240 | 0 | 0 | 0 | 0 | 0 | 4 | 28.7718 | 28.7718 | 0 | 30 | 0 | 0 | 0 | 0 | 0 | 4 | 28.0134 | 28.0134 | 0.9675 | 30
05.06.2025¦12:53:38.240 | 0 | 0 | 0 | 0 | 0 | 4 | 28.7244 | 28.7244 | 0 | 30 | 0 | 0 | 0 | 0 | 0 | 4 | 27.966 | 27.966 | 0.9546 | 30
05.06.2025¦12:53:39.242 | 0 | 0 | 0 | 0 | 0 | 4 | 28.7244 | 28.7244 | 0 | 30 | 0 | 0 | 0 | 0 | 0 | 4 | 27.966 | 27.966 | 0.946 | 30
05.06.2025¦12:53:40.240 | 0 | 0 | 0 | 0 | 0 | 4 | 28.7244 | 28.7244 | 0 | 30 | 0 | 0 | 0 | 0 | 0 | 4 | 27.966 | 27.966 | 0.9847 | 30
05.06.2025¦12:53:41.239 | 0 | 0 | 0 | 0 | 0 | 4 | 28.7244 | 28.7244 | 0 | 30 | 0 | 0 | 0 | 0 | 0 | 4 | 27.966 | 27.966 | 0.9847 | 30
05.06.2025¦12:53:42.240 | 0 | 0 | 0 | 0 | 0 | 4 | 28.7718 | 28.7718 | 0 | 30 | 0 | 0 | 0 | 0 | 0 | 4 | 27.966 | 27.966 | 0.9761 | 30
05.06.2025¦12:53:43.239 | 0 | 0 | 0 | 0 | 0 | 4 | 28.7718 | 28.7718 | 0 | 30 | 0 | 0 | 0 | 0 | 0 | 4 | 27.9186 | 27.9186 | 0.9632 | 30
05.06.2025¦12:53:44.240 | 0 | 0 | 0 | 0 | 0 | 4 | 28.7718 | 28.7718 | 0 | 30 | 0 | 0 | 0 | 0 | 0 | 4 | 27.966 | 27.966 | 0.9546 | 30
05.06.2025¦12:53:45.240 | 0 | 0 | 0 | 0 | 0 | 4 | 28.7718 | 28.7718 | 0 | 30 | 0 | 0 | 0 | 0 | 0 | 4 | 28.0134 | 28.0134 | 0.9288 | 30
| OekoSolve | OekoSolve | OekoSolve | OekoSolve | OekoSolve | OekoSolve | OekoSolve | OekoSolve | OekoSolve | OekoSolve | OekoSolve | OekoSolve | OekoSolve | OekoSolve | OekoSolve | OekoSolve | OekoSolve | OekoSolve | OekoSolve | OekoSolve
| EnMeter_Prec1 | EnMeter_Prec1 | EnMeter_Prec1 | EnMeter_Prec1 | EnMeter_Prec1 | EnMeter_Prec1 | EnMeter_Prec1 | EnMeter_Prec1 | EnMeter_Prec1 | EnMeter_Prec1 | EnMeter_Prec2 | EnMeter_Prec2 | EnMeter_Prec2 | EnMeter_Prec2 | EnMeter_Prec2 | EnMeter_Prec2 | EnMeter_Prec2 | EnMeter_Prec2 | EnMeter_Prec2 | EnMeter_Prec2
| Prec1 P:W | Prec1 WTotal:kWh | Prec1 WDay:kWh | Prec1 WMonth:kWh | Prec1 WYear:kWh | Prec1 State:0 no info available¦1 Off¦2 Startup¦3 Ready¦4 On¦5 Charge¦6 Discharge¦7 Batt Low or Full¦8 Batt Full¦9 Batt low¦10 Finished¦11 Island¦12 Waiting¦91 Maintenance¦99 ERROR | Prec1 Spec Signal | Prec1 V:kV | Prec1 I:mA | Prec1 Info:0 Bit0¦1 Bit1¦2 Bit2¦3 Bit3¦4 HS Ein¦5 Freigabe / Abdeckung vorhanden¦6 Temp. FÃ¼hler aktiv¦7 Temp. FÃ¼hler unterbrochen¦8 Bit8¦9 Bit9¦10 Bit10¦11 Bit11¦12 Bit12¦13 Bit13¦14 Bit14¦15 Bit15¦ | Prec2 P:W | Prec2 WTotal:kWh | Prec2 WDay:kWh | Prec2 WMonth:kWh | Prec2 WYear:kWh | Prec2 State:0 no info available¦1 Off¦2 Startup¦3 Ready¦4 On¦5 Charge¦6 Discharge¦7 Batt Low or Full¦8 Batt Full¦9 Batt low¦10 Finished¦11 Island¦12 Waiting¦91 Maintenance¦99 ERROR | Prec2 Spec Signal | Prec2 V:kV | Prec2 I:mA | Prec2 Info:0 Bit0¦1 Bit1¦2 Bit2¦3 Bit3¦4 HS Ein¦5 Freigabe / Abdeckung vorhanden¦6 Temp. FÃ¼hler aktiv¦7 Temp. FÃ¼hler unterbrochen¦8 Bit8¦9 Bit9¦10 Bit10¦11 Bit11¦12 Bit12¦13 Bit13¦14 Bit14¦15 Bit15¦
05.06.2025¦12:53:46.240 | 0 | 0 | 0 | 0 | 0 | 4 | 28.7718 | 28.7718 | 0 | 30 | 0 | 0 | 0 | 0 | 0 | 4 | 28.0134 | 28.0134 | 0.9632 | 30
05.06.2025¦12:53:47.239 | 0 | 0 | 0 | 0 | 0 | 4 | 28.7718 | 28.7718 | 0 | 30 | 0 | 0 | 0 | 0 | 0 | 4 | 28.0134 | 28.0134 | 0.9632 | 30
05.06.2025¦12:53:48.240 | 0 | 0 | 0 | 0 | 0 | 4 | 28.7718 | 28.7718 | 0 | 30 | 0 | 0 | 0 | 0 | 0 | 4 | 27.966 | 27.966 | 0.9632 | 30
05.06.2025¦12:53:49.241 | 0 | 0 | 0 | 0 | 0 | 4 | 28.7718 | 28.7718 | 0 | 30 | 0 | 0 | 0 | 0 | 0 | 4 | 28.0134 | 28.0134 | 0.9675 | 30
05.06.2025¦12:53:50.240 | 0 | 0 | 0 | 0 | 0 | 4 | 28.7718 | 28.7718 | 0 | 30 | 0 | 0 | 0 | 0 | 0 | 4 | 27.966 | 27.966 | 0.9632 | 30
05.06.2025¦12:53:51.239 | 0 | 0 | 0 | 0 | 0 | 4 | 28.7718 | 28.7718 | 0 | 30 | 0 | 0 | 0 | 0 | 0 | 4 | 27.966 | 27.966 | 0.9632 | 30
05.06.2025¦12:53:52.240 | 0 | 0 | 0 | 0 | 0 | 4 | 28.7244 | 28.7244 | 0 | 30 | 0 | 0 | 0 | 0 | 0 | 4 | 27.966 | 27.966 | 0.9675 | 30
05.06.2025¦12:53:53.241 | 0 | 0 | 0 | 0 | 0 | 4 | 28.7718 | 28.7718 | 0 | 30 | 0 | 0 | 0 | 0 | 0 | 4 | 28.0134 | 28.0134 | 0.9632 | 30
05.06.2025¦12:53:54.240 | 0 | 0 | 0 | 0 | 0 | 4 | 28.7718 | 28.7718 | 0 | 30 | 0 | 0 | 0 | 0 | 0 | 4 | 27.966 | 27.966 | 0.946 | 30
05.06.2025¦12:53:55.240 | 0 | 0 | 0 | 0 | 0 | 4 | 28.7718 | 28.7718 | 0 | 30 | 0 | 0 | 0 | 0 | 0 | 4 | 27.966 | 27.966 | 0.946 | 30
05.06.2025¦12:53:56.240 | 0 | 0 | 0 | 0 | 0 | 4 | 28.7244 | 28.7244 | 0 | 30 | 0 | 0 | 0 | 0 | 0 | 4 | 27.966 | 27.966 | 0.9417 | 30
05.06.2025¦12:53:57.240 | 0 | 0 | 0 | 0 | 0 | 4 | 28.7718 | 28.7718 | 0 | 30 | 0 | 0 | 0 | 0 | 0 | 4 | 28.0608 | 28.0608 | 0.9417 | 30
05.06.2025¦12:53:58.240 | 0 | 0 | 0 | 0 | 0 | 4 | 28.7718 | 28.7718 | 0 | 30 | 0 | 0 | 0 | 0 | 0 | 4 | 28.0608 | 28.0608 | 0.9417 | 30
05.06.2025¦12:53:59.240 | 0 | 0 | 0 | 0 | 0 | 4 | 28.7244 | 28.7244 | 0 | 30 | 0 | 0 | 0 | 0 | 0 | 4 | 28.0608 | 28.0608 | 0.9632 | 30
05.06.2025¦12:54:00.240 | 0 | 0 | 0 | 0 | 0 | 4 | 28.7718 | 28.7718 | 0 | 30 | 0 | 0 | 0 | 0 | 0 | 4 | 27.966 | 27.966 | 0.9503 | 30
05.06.2025¦12:54:01.240 | 0 | 0 | 0 | 0 | 0 | 4 | 28.7718 | 28.7718 | 0 | 30 | 0 | 0 | 0 | 0 | 0 | 4 | 28.0134 | 28.0134 | 0.9503 | 30
05.06.2025¦12:54:02.240 | 0 | 0 | 0 | 0 | 0 | 4 | 28.7244 | 28.7244 | 0 | 30 | 0 | 0 | 0 | 0 | 0 | 4 | 27.966 | 27.966 | 0.9632 | 30
05.06.2025¦12:54:03.240 | 0 | 0 | 0 | 0 | 0 | 4 | 28.7718 | 28.7718 | 0 | 30 | 0 | 0 | 0 | 0 | 0 | 4 | 27.9186 | 27.9186 | 0.9632 | 30
05.06.2025¦12:54:04.240 | 0 | 0 | 0 | 0 | 0 | 4 | 28.7718 | 28.7718 | 0 | 30 | 0 | 0 | 0 | 0 | 0 | 4 | 27.966 | 27.966 | 0.9632 | 30
05.06.2025¦12:54:05.240 | 0 | 0 | 0 | 0 | 0 | 4 | 28.7718 | 28.7718 | 0 | 30 | 0 | 0 | 0 | 0 | 0 | 4 | 27.966 | 27.966 | 0.9632 | 30
05.06.2025¦12:54:06.239 | 0 | 0 | 0 | 0 | 0 | 4 | 28.7244 | 28.7244 | 0 | 30 | 0 | 0 | 0 | 0 | 0 | 4 | 27.966 | 27.966 | 0.9546 | 30
05.06.2025¦12:54:07.242 | 0 | 0 | 0 | 0 | 0 | 4 | 28.7244 | 28.7244 | 0 | 30 | 0 | 0 | 0 | 0 | 0 | 4 | 28.0134 | 28.0134 | 0.9675 | 30
05.06.2025¦12:54:08.240 | 0 | 0 | 0 | 0 | 0 | 4 | 28.7244 | 28.7244 | 0 | 30 | 0 | 0 | 0 | 0 | 0 | 4 | 27.966 | 27.966 | 0.9675 | 30
05.06.2025¦12:54:09.239 | 0 | 0 | 0 | 0 | 0 | 4 | 28.7244 | 28.7244 | 0 | 30 | 0 | 0 | 0 | 0 | 0 | 4 | 27.966 | 27.966 | 0.9675 | 30
05.06.2025¦12:54:10.240 | 0 | 0 | 0 | 0 | 0 | 4 | 28.7244 | 28.7244 | 0 | 30 | 0 | 0 | 0 | 0 | 0 | 4 | 28.0134 | 28.0134 | 0.9804 | 30
05.06.2025¦12:54:11.239 | 0 | 0 | 0 | 0 | 0 | 4 | 28.7244 | 28.7244 | 0 | 30 | 0 | 0 | 0 | 0 | 0 | 4 | 28.0134 | 28.0134 | 0.9804 | 30
05.06.2025¦12:54:12.240 | 0 | 0 | 0 | 0 | 0 | 4 | 28.7718 | 28.7718 | 0 | 30 | 0 | 0 | 0 | 0 | 0 | 4 | 27.9186 | 27.9186 | 0.9718 | 30
05.06.2025¦12:54:13.240 | 0 | 0 | 0 | 0 | 0 | 4 | 28.7718 | 28.7718 | 0 | 30 | 0 | 0 | 0 | 0 | 0 | 4 | 27.966 | 27.966 | 0.946 | 30
05.06.2025¦12:54:14.241 | 0 | 0 | 0 | 0 | 0 | 4 | 28.7718 | 28.7718 | 0 | 30 | 0 | 0 | 0 | 0 | 0 | 4 | 27.966 | 27.966 | 0.9761 | 30
05.06.2025¦12:54:15.240 | 0 | 0 | 0 | 0 | 0 | 4 | 28.7244 | 28.7244 | 0 | 30 | 0 | 0 | 0 | 0 | 0 | 4 | 27.9186 | 27.9186 | 0.9976 | 30
| OekoSolve | OekoSolve | OekoSolve | OekoSolve | OekoSolve | OekoSolve | OekoSolve | OekoSolve | OekoSolve | OekoSolve | OekoSolve | OekoSolve | OekoSolve | OekoSolve | OekoSolve | OekoSolve | OekoSolve | OekoSolve | OekoSolve | OekoSolve
| EnMeter_Prec1 | EnMeter_Prec1 | EnMeter_Prec1 | EnMeter_Prec1 | EnMeter_Prec1 | EnMeter_Prec1 | EnMeter_Prec1 | EnMeter_Prec1 | EnMeter_Prec1 | EnMeter_Prec1 | EnMeter_Prec2 | EnMeter_Prec2 | EnMeter_Prec2 | EnMeter_Prec2 | EnMeter_Prec2 | EnMeter_Prec2 | EnMeter_Prec2 | EnMeter_Prec2 | EnMeter_Prec2 | EnMeter_Prec2
| Prec1 P:W | Prec1 WTotal:kWh | Prec1 WDay:kWh | Prec1 WMonth:kWh | Prec1 WYear:kWh | Prec1 State:0 no info available¦1 Off¦2 Startup¦3 Ready¦4 On¦5 Charge¦6 Discharge¦7 Batt Low or Full¦8 Batt Full¦9 Batt low¦10 Finished¦11 Island¦12 Waiting¦91 Maintenance¦99 ERROR | Prec1 Spec Signal | Prec1 V:kV | Prec1 I:mA | Prec1 Info:0 Bit0¦1 Bit1¦2 Bit2¦3 Bit3¦4 HS Ein¦5 Freigabe / Abdeckung vorhanden¦6 Temp. FÃ¼hler aktiv¦7 Temp. FÃ¼hler unterbrochen¦8 Bit8¦9 Bit9¦10 Bit10¦11 Bit11¦12 Bit12¦13 Bit13¦14 Bit14¦15 Bit15¦ | Prec2 P:W | Prec2 WTotal:kWh | Prec2 WDay:kWh | Prec2 WMonth:kWh | Prec2 WYear:kWh | Prec2 State:0 no info available¦1 Off¦2 Startup¦3 Ready¦4 On¦5 Charge¦6 Discharge¦7 Batt Low or Full¦8 Batt Full¦9 Batt low¦10 Finished¦11 Island¦12 Waiting¦91 Maintenance¦99 ERROR | Prec2 Spec Signal | Prec2 V:kV | Prec2 I:mA | Prec2 Info:0 Bit0¦1 Bit1¦2 Bit2¦3 Bit3¦4 HS Ein¦5 Freigabe / Abdeckung vorhanden¦6 Temp. FÃ¼hler aktiv¦7 Temp. FÃ¼hler unterbrochen¦8 Bit8¦9 Bit9¦10 Bit10¦11 Bit11¦12 Bit12¦13 Bit13¦14 Bit14¦15 Bit15¦
05.06.2025¦12:54:16.239 | 0 | 0 | 0 | 0 | 0 | 4 | 28.7244 | 28.7244 | 0 | 30 | 0 | 0 | 0 | 0 | 0 | 4 | 27.9186 | 27.9186 | 0.9976 | 30
05.06.2025¦12:54:17.240 | 0 | 0 | 0 | 0 | 0 | 4 | 28.7244 | 28.7244 | 0 | 30 | 0 | 0 | 0 | 0 | 0 | 4 | 28.0134 | 28.0134 | 0.9632 | 30
05.06.2025¦12:54:18.240 | 0 | 0 | 0 | 0 | 0 | 4 | 28.7244 | 28.7244 | 0 | 30 | 0 | 0 | 0 | 0 | 0 | 4 | 27.966 | 27.966 | 1.0449 | 30
05.06.2025¦12:54:19.240 | 0 | 0 | 0 | 0 | 0 | 4 | 28.7244 | 28.7244 | 0 | 30 | 0 | 0 | 0 | 0 | 0 | 4 | 27.966 | 27.966 | 0.9761 | 30
05.06.2025¦12:54:20.240 | 0 | 0 | 0 | 0 | 0 | 4 | 28.7244 | 28.7244 | 0 | 30 | 0 | 0 | 0 | 0 | 0 | 4 | 27.966 | 27.966 | 0.9847 | 30
05.06.2025¦12:54:21.240 | 0 | 0 | 0 | 0 | 0 | 4 | 28.7718 | 28.7718 | 0 | 30 | 0 | 0 | 0 | 0 | 0 | 4 | 27.9186 | 27.9186 | 1.0621 | 30
05.06.2025¦12:54:22.240 | 0 | 0 | 0 | 0 | 0 | 4 | 28.7244 | 28.7244 | 0 | 30 | 0 | 0 | 0 | 0 | 0 | 4 | 27.9186 | 27.9186 | 0.989 | 30
05.06.2025¦12:54:23.240 | 0 | 0 | 0 | 0 | 0 | 4 | 28.7718 | 28.7718 | 0 | 30 | 0 | 0 | 0 | 0 | 0 | 4 | 28.0134 | 28.0134 | 0.9632 | 30
05.06.2025¦12:54:24.239 | 0 | 0 | 0 | 0 | 0 | 4 | 28.7718 | 28.7718 | 0 | 30 | 0 | 0 | 0 | 0 | 0 | 4 | 28.0134 | 28.0134 | 0.9632 | 30
05.06.2025¦12:54:25.239 | 0 | 0 | 0 | 0 | 0 | 4 | 28.7718 | 28.7718 | 0 | 30 | 0 | 0 | 0 | 0 | 0 | 4 | 27.966 | 27.966 | 0.9202 | 30
05.06.2025¦12:54:26.240 | 0 | 0 | 0 | 0 | 0 | 4 | 28.7718 | 28.7718 | 0 | 30 | 0 | 0 | 0 | 0 | 0 | 4 | 27.966 | 27.966 | 1.0019 | 30
05.06.2025¦12:54:27.239 | 0 | 0 | 0 | 0 | 0 | 4 | 28.7718 | 28.7718 | 0 | 30 | 0 | 0 | 0 | 0 | 0 | 4 | 27.966 | 27.966 | 1.0019 | 30
05.06.2025¦12:54:28.241 | 0 | 0 | 0 | 0 | 0 | 4 | 28.677 | 28.677 | 0 | 30 | 0 | 0 | 0 | 0 | 0 | 4 | 28.0134 | 28.0134 | 0.9804 | 30
05.06.2025¦12:54:29.240 | 0 | 0 | 0 | 0 | 0 | 4 | 28.7244 | 28.7244 | 0 | 30 | 0 | 0 | 0 | 0 | 0 | 4 | 27.9186 | 27.9186 | 0.9761 | 30
05.06.2025¦12:54:30.240 | 0 | 0 | 0 | 0 | 0 | 4 | 28.7718 | 28.7718 | 0 | 30 | 0 | 0 | 0 | 0 | 0 | 4 | 27.9186 | 27.9186 | 0.9632 | 30
05.06.2025¦12:54:31.239 | 0 | 0 | 0 | 0 | 0 | 4 | 28.7718 | 28.7718 | 0 | 30 | 0 | 0 | 0 | 0 | 0 | 4 | 27.9186 | 27.9186 | 0.9632 | 30
05.06.2025¦12:54:32.240 | 0 | 0 | 0 | 0 | 0 | 4 | 28.7244 | 28.7244 | 0 | 30 | 0 | 0 | 0 | 0 | 0 | 4 | 27.966 | 27.966 | 1.032 | 30
05.06.2025¦12:54:33.240 | 0 | 0 | 0 | 0 | 0 | 4 | 28.7244 | 28.7244 | 0 | 30 | 0 | 0 | 0 | 0 | 0 | 4 | 27.966 | 27.966 | 1.0535 | 30
05.06.2025¦12:54:34.240 | 0 | 0 | 0 | 0 | 0 | 4 | 28.7244 | 28.7244 | 0 | 30 | 0 | 0 | 0 | 0 | 0 | 4 | 27.966 | 27.966 | 1.0535 | 30
05.06.2025¦12:54:35.241 | 0 | 0 | 0 | 0 | 0 | 4 | 28.7244 | 28.7244 | 0 | 30 | 0 | 0 | 0 | 0 | 0 | 4 | 27.966 | 27.966 | 1.0535 | 30
05.06.2025¦12:54:36.240 | 0 | 0 | 0 | 0 | 0 | 4 | 28.7244 | 28.7244 | 0 | 30 | 0 | 0 | 0 | 0 | 0 | 4 | 27.9186 | 27.9186 | 1.075 | 30
05.06.2025¦12:54:37.240 | 0 | 0 | 0 | 0 | 0 | 4 | 28.7244 | 28.7244 | 0 | 30 | 0 | 0 | 0 | 0 | 0 | 4 | 27.9186 | 27.9186 | 1.1782 | 30
05.06.2025¦12:54:38.240 | 0 | 0 | 0 | 0 | 0 | 4 | 28.7244 | 28.7244 | 0 | 30 | 0 | 0 | 0 | 0 | 0 | 4 | 28.0134 | 28.0134 | 1.3115 | 30
05.06.2025¦12:54:39.239 | 0 | 0 | 0 | 0 | 0 | 4 | 28.7244 | 28.7244 | 0 | 30 | 0 | 0 | 0 | 0 | 0 | 4 | 28.0134 | 28.0134 | 1.3115 | 30
05.06.2025¦12:54:40.239 | 0 | 0 | 0 | 0 | 0 | 4 | 28.677 | 28.677 | 0 | 30 | 0 | 0 | 0 | 0 | 0 | 4 | 27.966 | 27.966 | 1.2341 | 30
05.06.2025¦12:54:41.239 | 0 | 0 | 0 | 0 | 0 | 4 | 28.677 | 28.677 | 0 | 30 | 0 | 0 | 0 | 0 | 0 | 4 | 27.9186 | 27.9186 | 1.2298 | 30
05.06.2025¦12:54:42.242 | 0 | 0 | 0 | 0 | 0 | 4 | 28.677 | 28.677 | 0 | 30 | 0 | 0 | 0 | 0 | 0 | 4 | 27.9186 | 27.9186 | 1.2298 | 30
05.06.2025¦12:54:43.240 | 0 | 0 | 0 | 0 | 0 | 4 | 28.7244 | 28.7244 | 0 | 30 | 0 | 0 | 0 | 0 | 0 | 4 | 28.0134 | 28.0134 | 1.1911 | 30
05.06.2025¦12:54:44.240 | 0 | 0 | 0 | 0 | 0 | 4 | 28.7244 | 28.7244 | 0 | 30 | 0 | 0 | 0 | 0 | 0 | 4 | 27.9186 | 27.9186 | 1.1653 | 30
05.06.2025¦12:54:45.240 | 0 | 0 | 0 | 0 | 0 | 4 | 28.7244 | 28.7244 | 0 | 30 | 0 | 0 | 0 | 0 | 0 | 4 | 27.966 | 27.966 | 1.1223 | 30
| OekoSolve | OekoSolve | OekoSolve | OekoSolve | OekoSolve | OekoSolve | OekoSolve | OekoSolve | OekoSolve | OekoSolve | OekoSolve | OekoSolve | OekoSolve | OekoSolve | OekoSolve | OekoSolve | OekoSolve | OekoSolve | OekoSolve | OekoSolve
| EnMeter_Prec1 | EnMeter_Prec1 | EnMeter_Prec1 | EnMeter_Prec1 | EnMeter_Prec1 | EnMeter_Prec1 | EnMeter_Prec1 | EnMeter_Prec1 | EnMeter_Prec1 | EnMeter_Prec1 | EnMeter_Prec2 | EnMeter_Prec2 | EnMeter_Prec2 | EnMeter_Prec2 | EnMeter_Prec2 | EnMeter_Prec2 | EnMeter_Prec2 | EnMeter_Prec2 | EnMeter_Prec2 | EnMeter_Prec2
| Prec1 P:W | Prec1 WTotal:kWh | Prec1 WDay:kWh | Prec1 WMonth:kWh | Prec1 WYear:kWh | Prec1 State:0 no info available¦1 Off¦2 Startup¦3 Ready¦4 On¦5 Charge¦6 Discharge¦7 Batt Low or Full¦8 Batt Full¦9 Batt low¦10 Finished¦11 Island¦12 Waiting¦91 Maintenance¦99 ERROR | Prec1 Spec Signal | Prec1 V:kV | Prec1 I:mA | Prec1 Info:0 Bit0¦1 Bit1¦2 Bit2¦3 Bit3¦4 HS Ein¦5 Freigabe / Abdeckung vorhanden¦6 Temp. FÃ¼hler aktiv¦7 Temp. FÃ¼hler unterbrochen¦8 Bit8¦9 Bit9¦10 Bit10¦11 Bit11¦12 Bit12¦13 Bit13¦14 Bit14¦15 Bit15¦ | Prec2 P:W | Prec2 WTotal:kWh | Prec2 WDay:kWh | Prec2 WMonth:kWh | Prec2 WYear:kWh | Prec2 State:0 no info available¦1 Off¦2 Startup¦3 Ready¦4 On¦5 Charge¦6 Discharge¦7 Batt Low or Full¦8 Batt Full¦9 Batt low¦10 Finished¦11 Island¦12 Waiting¦91 Maintenance¦99 ERROR | Prec2 Spec Signal | Prec2 V:kV | Prec2 I:mA | Prec2 Info:0 Bit0¦1 Bit1¦2 Bit2¦3 Bit3¦4 HS Ein¦5 Freigabe / Abdeckung vorhanden¦6 Temp. FÃ¼hler aktiv¦7 Temp. FÃ¼hler unterbrochen¦8 Bit8¦9 Bit9¦10 Bit10¦11 Bit11¦12 Bit12¦13 Bit13¦14 Bit14¦15 Bit15¦
05.06.2025¦12:54:46.239 | 0 | 0 | 0 | 0 | 0 | 4 | 28.7718 | 28.7718 | 0 | 30 | 0 | 0 | 0 | 0 | 0 | 4 | 27.966 | 27.966 | 1.1567 | 30
05.06.2025¦12:54:47.239 | 0 | 0 | 0 | 0 | 0 | 4 | 28.7718 | 28.7718 | 0 | 30 | 0 | 0 | 0 | 0 | 0 | 4 | 27.966 | 27.966 | 1.1567 | 30
05.06.2025¦12:54:48.240 | 0 | 0 | 0 | 0 | 0 | 4 | 28.7718 | 28.7718 | 0 | 30 | 0 | 0 | 0 | 0 | 0 | 4 | 27.966 | 27.966 | 1.1309 | 30
05.06.2025¦12:54:49.240 | 0 | 0 | 0 | 0 | 0 | 4 | 28.7718 | 28.7718 | 0 | 30 | 0 | 0 | 0 | 0 | 0 | 4 | 27.966 | 27.966 | 1.1309 | 30
05.06.2025¦12:54:50.241 | 0 | 0 | 0 | 0 | 0 | 4 | 28.7244 | 28.7244 | 0 | 30 | 0 | 0 | 0 | 0 | 0 | 4 | 27.9186 | 27.9186 | 1.1352 | 30
05.06.2025¦12:54:51.239 | 0 | 0 | 0 | 0 | 0 | 4 | 28.7244 | 28.7244 | 0 | 30 | 0 | 0 | 0 | 0 | 0 | 4 | 27.9186 | 27.9186 | 1.1352 | 30
05.06.2025¦12:54:52.240 | 0 | 0 | 0 | 0 | 0 | 4 | 28.7244 | 28.7244 | 0 | 30 | 0 | 0 | 0 | 0 | 0 | 4 | 27.966 | 27.966 | 1.1008 | 30
05.06.2025¦12:54:53.240 | 0 | 0 | 0 | 0 | 0 | 4 | 28.677 | 28.677 | 0 | 30 | 0 | 0 | 0 | 0 | 0 | 4 | 27.966 | 27.966 | 1.075 | 30
05.06.2025¦12:54:54.240 | 0 | 0 | 0 | 0 | 0 | 4 | 28.677 | 28.677 | 0 | 30 | 0 | 0 | 0 | 0 | 0 | 4 | 27.966 | 27.966 | 1.075 | 30
05.06.2025¦12:54:55.240 | 0 | 0 | 0 | 0 | 0 | 4 | 28.7244 | 28.7244 | 0 | 30 | 0 | 0 | 0 | 0 | 0 | 4 | 28.0134 | 28.0134 | 1.1137 | 30
05.06.2025¦12:54:56.241 | 0 | 0 | 0 | 0 | 0 | 4 | 28.7244 | 28.7244 | 0 | 30 | 0 | 0 | 0 | 0 | 0 | 4 | 27.966 | 27.966 | 1.1051 | 30
05.06.2025¦12:54:57.239 | 0 | 0 | 0 | 0 | 0 | 4 | 28.7244 | 28.7244 | 0 | 30 | 0 | 0 | 0 | 0 | 0 | 4 | 27.9186 | 27.9186 | 1.0922 | 30
05.06.2025¦12:54:58.240 | 0 | 0 | 0 | 0 | 0 | 4 | 28.677 | 28.677 | 0 | 30 | 0 | 0 | 0 | 0 | 0 | 4 | 28.0134 | 28.0134 | 1.1094 | 30
05.06.2025¦12:54:59.240 | 0 | 0 | 0 | 0 | 0 | 4 | 28.7244 | 28.7244 | 0 | 30 | 0 | 0 | 0 | 0 | 0 | 4 | 27.966 | 27.966 | 1.1309 | 30
05.06.2025¦12:55:00.239 | 0 | 0 | 0 | 0 | 0 | 4 | 28.7244 | 28.7244 | 0 | 30 | 0 | 0 | 0 | 0 | 0 | 4 | 27.966 | 27.966 | 1.1309 | 30
05.06.2025¦12:55:01.240 | 0 | 0 | 0 | 0 | 0 | 4 | 28.7244 | 28.7244 | 0 | 30 | 0 | 0 | 0 | 0 | 0 | 4 | 27.9186 | 27.9186 | 1.1309 | 30
05.06.2025¦12:55:02.239 | 0 | 0 | 0 | 0 | 0 | 4 | 28.7244 | 28.7244 | 0 | 30 | 0 | 0 | 0 | 0 | 0 | 4 | 27.9186 | 27.9186 | 1.1309 | 30
05.06.2025¦12:55:03.241 | 0 | 0 | 0 | 0 | 0 | 4 | 28.6296 | 28.6296 | 0 | 30 | 0 | 0 | 0 | 0 | 0 | 4 | 27.9186 | 27.9186 | 1.204 | 30
05.06.2025¦12:55:04.239 | 0 | 0 | 0 | 0 | 0 | 4 | 28.6296 | 28.6296 | 0 | 30 | 0 | 0 | 0 | 0 | 0 | 4 | 27.9186 | 27.9186 | 1.204 | 30
05.06.2025¦12:55:05.240 | 0 | 0 | 0 | 0 | 0 | 4 | 28.7244 | 28.7244 | 0 | 30 | 0 | 0 | 0 | 0 | 0 | 4 | 27.966 | 27.966 | 1.1395 | 30
05.06.2025¦12:55:06.239 | 0 | 0 | 0 | 0 | 0 | 4 | 28.7244 | 28.7244 | 0 | 30 | 0 | 0 | 0 | 0 | 0 | 4 | 27.966 | 27.966 | 1.1395 | 30
05.06.2025¦12:55:07.240 | 0 | 0 | 0 | 0 | 0 | 4 | 28.6296 | 28.6296 | 0 | 30 | 0 | 0 | 0 | 0 | 0 | 4 | 28.0134 | 28.0134 | 1.204 | 30
05.06.2025¦12:55:08.240 | 0 | 0 | 0 | 0 | 0 | 4 | 28.7244 | 28.7244 | 0 | 30 | 0 | 0 | 0 | 0 | 0 | 4 | 28.0134 | 28.0134 | 1.2513 | 30
05.06.2025¦12:55:09.240 | 0 | 0 | 0 | 0 | 0 | 4 | 28.677 | 28.677 | 0 | 30 | 0 | 0 | 0 | 0 | 0 | 4 | 28.0134 | 28.0134 | 1.3115 | 30
05.06.2025¦12:55:10.240 | 0 | 0 | 0 | 0 | 0 | 4 | 28.677 | 28.677 | 0 | 30 | 0 | 0 | 0 | 0 | 0 | 4 | 27.966 | 27.966 | 1.3244 | 30
05.06.2025¦12:55:11.240 | 0 | 0 | 0 | 0 | 0 | 4 | 28.677 | 28.677 | 0 | 30 | 0 | 0 | 0 | 0 | 0 | 4 | 27.966 | 27.966 | 1.3244 | 30
05.06.2025¦12:55:12.239 | 0 | 0 | 0 | 0 | 0 | 4 | 28.677 | 28.677 | 0 | 30 | 0 | 0 | 0 | 0 | 0 | 4 | 27.966 | 27.966 | 1.2642 | 30
05.06.2025¦12:55:13.239 | 0 | 0 | 0 | 0 | 0 | 4 | 28.7244 | 28.7244 | 0 | 30 | 0 | 0 | 0 | 0 | 0 | 4 | 28.0134 | 28.0134 | 1.2384 | 30
05.06.2025¦12:55:14.240 | 0 | 0 | 0 | 0 | 0 | 4 | 28.7244 | 28.7244 | 0 | 30 | 0 | 0 | 0 | 0 | 0 | 4 | 28.0134 | 28.0134 | 1.1223 | 30
05.06.2025¦12:55:15.240 | 0 | 0 | 0 | 0 | 0 | 4 | 28.7244 | 28.7244 | 0 | 30 | 0 | 0 | 0 | 0 | 0 | 4 | 27.966 | 27.966 | 1.1008 | 30
| OekoSolve | OekoSolve | OekoSolve | OekoSolve | OekoSolve | OekoSolve | OekoSolve | OekoSolve | OekoSolve | OekoSolve | OekoSolve | OekoSolve | OekoSolve | OekoSolve | OekoSolve | OekoSolve | OekoSolve | OekoSolve | OekoSolve | OekoSolve
| EnMeter_Prec1 | EnMeter_Prec1 | EnMeter_Prec1 | EnMeter_Prec1 | EnMeter_Prec1 | EnMeter_Prec1 | EnMeter_Prec1 | EnMeter_Prec1 | EnMeter_Prec1 | EnMeter_Prec1 | EnMeter_Prec2 | EnMeter_Prec2 | EnMeter_Prec2 | EnMeter_Prec2 | EnMeter_Prec2 | EnMeter_Prec2 | EnMeter_Prec2 | EnMeter_Prec2 | EnMeter_Prec2 | EnMeter_Prec2
| Prec1 P:W | Prec1 WTotal:kWh | Prec1 WDay:kWh | Prec1 WMonth:kWh | Prec1 WYear:kWh | Prec1 State:0 no info available¦1 Off¦2 Startup¦3 Ready¦4 On¦5 Charge¦6 Discharge¦7 Batt Low or Full¦8 Batt Full¦9 Batt low¦10 Finished¦11 Island¦12 Waiting¦91 Maintenance¦99 ERROR | Prec1 Spec Signal | Prec1 V:kV | Prec1 I:mA | Prec1 Info:0 Bit0¦1 Bit1¦2 Bit2¦3 Bit3¦4 HS Ein¦5 Freigabe / Abdeckung vorhanden¦6 Temp. FÃ¼hler aktiv¦7 Temp. FÃ¼hler unterbrochen¦8 Bit8¦9 Bit9¦10 Bit10¦11 Bit11¦12 Bit12¦13 Bit13¦14 Bit14¦15 Bit15¦ | Prec2 P:W | Prec2 WTotal:kWh | Prec2 WDay:kWh | Prec2 WMonth:kWh | Prec2 WYear:kWh | Prec2 State:0 no info available¦1 Off¦2 Startup¦3 Ready¦4 On¦5 Charge¦6 Discharge¦7 Batt Low or Full¦8 Batt Full¦9 Batt low¦10 Finished¦11 Island¦12 Waiting¦91 Maintenance¦99 ERROR | Prec2 Spec Signal | Prec2 V:kV | Prec2 I:mA | Prec2 Info:0 Bit0¦1 Bit1¦2 Bit2¦3 Bit3¦4 HS Ein¦5 Freigabe / Abdeckung vorhanden¦6 Temp. FÃ¼hler aktiv¦7 Temp. FÃ¼hler unterbrochen¦8 Bit8¦9 Bit9¦10 Bit10¦11 Bit11¦12 Bit12¦13 Bit13¦14 Bit14¦15 Bit15¦
05.06.2025¦12:55:16.239 | 0 | 0 | 0 | 0 | 0 | 4 | 28.7244 | 28.7244 | 0 | 30 | 0 | 0 | 0 | 0 | 0 | 4 | 27.9186 | 27.9186 | 1.1094 | 30
05.06.2025¦12:55:17.241 | 0 | 0 | 0 | 0 | 0 | 4 | 28.7244 | 28.7244 | 0 | 30 | 0 | 0 | 0 | 0 | 0 | 4 | 27.966 | 27.966 | 1.161 | 30
05.06.2025¦12:55:18.239 | 0 | 0 | 0 | 0 | 0 | 4 | 28.7244 | 28.7244 | 0 | 30 | 0 | 0 | 0 | 0 | 0 | 4 | 27.966 | 27.966 | 1.161 | 30
05.06.2025¦12:55:19.239 | 0 | 0 | 0 | 0 | 0 | 4 | 28.7244 | 28.7244 | 0 | 30 | 0 | 0 | 0 | 0 | 0 | 4 | 27.966 | 27.966 | 1.1481 | 30
05.06.2025¦12:55:20.240 | 0 | 0 | 0 | 0 | 0 | 4 | 28.677 | 28.677 | 0 | 30 | 0 | 0 | 0 | 0 | 0 | 4 | 28.0608 | 28.0608 | 1.1094 | 30
05.06.2025¦12:55:21.240 | 0 | 0 | 0 | 0 | 0 | 4 | 28.7244 | 28.7244 | 0 | 30 | 0 | 0 | 0 | 0 | 0 | 4 | 27.966 | 27.966 | 1.1309 | 30
05.06.2025¦12:55:22.240 | 0 | 0 | 0 | 0 | 0 | 4 | 28.7244 | 28.7244 | 0 | 30 | 0 | 0 | 0 | 0 | 0 | 4 | 28.0134 | 28.0134 | 1.0793 | 30
05.06.2025¦12:55:23.240 | 0 | 0 | 0 | 0 | 0 | 4 | 28.7244 | 28.7244 | 0 | 30 | 0 | 0 | 0 | 0 | 0 | 4 | 28.0134 | 28.0134 | 1.0535 | 30
05.06.2025¦12:55:24.242 | 0 | 0 | 0 | 0 | 0 | 4 | 28.7244 | 28.7244 | 0 | 30 | 0 | 0 | 0 | 0 | 0 | 4 | 27.966 | 27.966 | 1.0535 | 30
05.06.2025¦12:55:25.240 | 0 | 0 | 0 | 0 | 0 | 4 | 28.7244 | 28.7244 | 0 | 30 | 0 | 0 | 0 | 0 | 0 | 4 | 27.966 | 27.966 | 1.1008 | 30
05.06.2025¦12:55:26.240 | 0 | 0 | 0 | 0 | 0 | 4 | 28.7244 | 28.7244 | 0 | 30 | 0 | 0 | 0 | 0 | 0 | 4 | 27.966 | 27.966 | 1.1008 | 30
05.06.2025¦12:55:27.240 | 0 | 0 | 0 | 0 | 0 | 4 | 28.7244 | 28.7244 | 0 | 30 | 0 | 0 | 0 | 0 | 0 | 4 | 27.966 | 27.966 | 1.1266 | 30
05.06.2025¦12:55:28.239 | 0 | 0 | 0 | 0 | 0 | 4 | 28.7244 | 28.7244 | 0 | 30 | 0 | 0 | 0 | 0 | 0 | 4 | 27.966 | 27.966 | 1.1266 | 30
05.06.2025¦12:55:29.240 | 0 | 0 | 0 | 0 | 0 | 4 | 28.7244 | 28.7244 | 0 | 30 | 0 | 0 | 0 | 0 | 0 | 4 | 27.9186 | 27.9186 | 1.1266 | 30
05.06.2025¦12:55:30.240 | 0 | 0 | 0 | 0 | 0 | 4 | 28.7244 | 28.7244 | 0 | 30 | 0 | 0 | 0 | 0 | 0 | 4 | 27.9186 | 27.9186 | 1.1395 | 30
05.06.2025¦12:55:31.241 | 0 | 0 | 0 | 0 | 0 | 4 | 28.7718 | 28.7718 | 0 | 30 | 0 | 0 | 0 | 0 | 0 | 4 | 28.0134 | 28.0134 | 1.1223 | 30
05.06.2025¦12:55:32.240 | 0 | 0 | 0 | 0 | 0 | 4 | 28.7244 | 28.7244 | 0 | 30 | 0 | 0 | 0 | 0 | 0 | 4 | 27.966 | 27.966 | 1.1352 | 30
05.06.2025¦12:55:33.240 | 0 | 0 | 0 | 0 | 0 | 4 | 28.7244 | 28.7244 | 0 | 30 | 0 | 0 | 0 | 0 | 0 | 4 | 27.9186 | 27.9186 | 1.0793 | 30
05.06.2025¦12:55:34.239 | 0 | 0 | 0 | 0 | 0 | 4 | 28.7244 | 28.7244 | 0 | 30 | 0 | 0 | 0 | 0 | 0 | 4 | 27.9186 | 27.9186 | 1.0793 | 30
05.06.2025¦12:55:35.240 | 0 | 0 | 0 | 0 | 0 | 4 | 28.7244 | 28.7244 | 0 | 30 | 0 | 0 | 0 | 0 | 0 | 4 | 28.0134 | 28.0134 | 1.0492 | 30
05.06.2025¦12:55:36.240 | 0 | 0 | 0 | 0 | 0 | 4 | 28.7244 | 28.7244 | 0 | 30 | 0 | 0 | 0 | 0 | 0 | 4 | 27.966 | 27.966 | 1.0535 | 30
05.06.2025¦12:55:37.240 | 0 | 0 | 0 | 0 | 0 | 4 | 28.7244 | 28.7244 | 0 | 30 | 0 | 0 | 0 | 0 | 0 | 4 | 27.966 | 27.966 | 1.0535 | 30
05.06.2025¦12:55:38.240 | 0 | 0 | 0 | 0 | 0 | 4 | 28.7718 | 28.7718 | 0 | 30 | 0 | 0 | 0 | 0 | 0 | 4 | 27.966 | 27.966 | 1.0449 | 30
05.06.2025¦12:55:39.241 | 0 | 0 | 0 | 0 | 0 | 4 | 28.7244 | 28.7244 | 0 | 30 | 0 | 0 | 0 | 0 | 0 | 4 | 28.0134 | 28.0134 | 1.0234 | 30
05.06.2025¦12:55:40.239 | 0 | 0 | 0 | 0 | 0 | 4 | 28.7244 | 28.7244 | 0 | 30 | 0 | 0 | 0 | 0 | 0 | 4 | 28.0134 | 28.0134 | 1.0234 | 30
05.06.2025¦12:55:41.240 | 0 | 0 | 0 | 0 | 0 | 4 | 28.7244 | 28.7244 | 0 | 30 | 0 | 0 | 0 | 0 | 0 | 4 | 28.0134 | 28.0134 | 1.0234 | 30
05.06.2025¦12:55:42.239 | 0 | 0 | 0 | 0 | 0 | 4 | 28.7244 | 28.7244 | 0 | 30 | 0 | 0 | 0 | 0 | 0 | 4 | 28.0134 | 28.0134 | 1.0234 | 30
05.06.2025¦12:55:43.240 | 0 | 0 | 0 | 0 | 0 | 4 | 28.7244 | 28.7244 | 0 | 30 | 0 | 0 | 0 | 0 | 0 | 4 | 27.966 | 27.966 | 1.0836 | 30
05.06.2025¦12:55:44.239 | 0 | 0 | 0 | 0 | 0 | 4 | 28.7244 | 28.7244 | 0 | 30 | 0 | 0 | 0 | 0 | 0 | 4 | 27.966 | 27.966 | 1.0836 | 30
05.06.2025¦12:55:45.242 | 0 | 0 | 0 | 0 | 0 | 4 | 28.7718 | 28.7718 | 0 | 30 | 0 | 0 | 0 | 0 | 0 | 4 | 28.0134 | 28.0134 | 1.1051 | 30
| OekoSolve | OekoSolve | OekoSolve | OekoSolve | OekoSolve | OekoSolve | OekoSolve | OekoSolve | OekoSolve | OekoSolve | OekoSolve | OekoSolve | OekoSolve | OekoSolve | OekoSolve | OekoSolve | OekoSolve | OekoSolve | OekoSolve | OekoSolve
| EnMeter_Prec1 | EnMeter_Prec1 | EnMeter_Prec1 | EnMeter_Prec1 | EnMeter_Prec1 | EnMeter_Prec1 | EnMeter_Prec1 | EnMeter_Prec1 | EnMeter_Prec1 | EnMeter_Prec1 | EnMeter_Prec2 | EnMeter_Prec2 | EnMeter_Prec2 | EnMeter_Prec2 | EnMeter_Prec2 | EnMeter_Prec2 | EnMeter_Prec2 | EnMeter_Prec2 | EnMeter_Prec2 | EnMeter_Prec2
| Prec1 P:W | Prec1 WTotal:kWh | Prec1 WDay:kWh | Prec1 WMonth:kWh | Prec1 WYear:kWh | Prec1 State:0 no info available¦1 Off¦2 Startup¦3 Ready¦4 On¦5 Charge¦6 Discharge¦7 Batt Low or Full¦8 Batt Full¦9 Batt low¦10 Finished¦11 Island¦12 Waiting¦91 Maintenance¦99 ERROR | Prec1 Spec Signal | Prec1 V:kV | Prec1 I:mA | Prec1 Info:0 Bit0¦1 Bit1¦2 Bit2¦3 Bit3¦4 HS Ein¦5 Freigabe / Abdeckung vorhanden¦6 Temp. FÃ¼hler aktiv¦7 Temp. FÃ¼hler unterbrochen¦8 Bit8¦9 Bit9¦10 Bit10¦11 Bit11¦12 Bit12¦13 Bit13¦14 Bit14¦15 Bit15¦ | Prec2 P:W | Prec2 WTotal:kWh | Prec2 WDay:kWh | Prec2 WMonth:kWh | Prec2 WYear:kWh | Prec2 State:0 no info available¦1 Off¦2 Startup¦3 Ready¦4 On¦5 Charge¦6 Discharge¦7 Batt Low or Full¦8 Batt Full¦9 Batt low¦10 Finished¦11 Island¦12 Waiting¦91 Maintenance¦99 ERROR | Prec2 Spec Signal | Prec2 V:kV | Prec2 I:mA | Prec2 Info:0 Bit0¦1 Bit1¦2 Bit2¦3 Bit3¦4 HS Ein¦5 Freigabe / Abdeckung vorhanden¦6 Temp. FÃ¼hler aktiv¦7 Temp. FÃ¼hler unterbrochen¦8 Bit8¦9 Bit9¦10 Bit10¦11 Bit11¦12 Bit12¦13 Bit13¦14 Bit14¦15 Bit15¦
05.06.2025¦12:55:46.240 | 0 | 0 | 0 | 0 | 0 | 4 | 28.677 | 28.677 | 0 | 30 | 0 | 0 | 0 | 0 | 0 | 4 | 27.966 | 27.966 | 1.0836 | 30
05.06.2025¦12:55:47.239 | 0 | 0 | 0 | 0 | 0 | 4 | 28.677 | 28.677 | 0 | 30 | 0 | 0 | 0 | 0 | 0 | 4 | 27.966 | 27.966 | 1.0836 | 30
05.06.2025¦12:55:48.240 | 0 | 0 | 0 | 0 | 0 | 4 | 28.7718 | 28.7718 | 0 | 30 | 0 | 0 | 0 | 0 | 0 | 4 | 27.966 | 27.966 | 1.2126 | 30
05.06.2025¦12:55:49.239 | 0 | 0 | 0 | 0 | 0 | 4 | 28.7718 | 28.7718 | 0 | 30 | 0 | 0 | 0 | 0 | 0 | 4 | 27.966 | 27.966 | 1.2126 | 30
05.06.2025¦12:55:50.240 | 0 | 0 | 0 | 0 | 0 | 4 | 28.677 | 28.677 | 0 | 30 | 0 | 0 | 0 | 0 | 0 | 4 | 27.966 | 27.966 | 1.29 | 30
05.06.2025¦12:55:51.239 | 0 | 0 | 0 | 0 | 0 | 99 | 0 | 0 | 0 | 30 | 0 | 0 | 0 | 0 | 0 | 99 | 0 | 0 | 0 | 30
05.06.2025¦12:55:52.242 | 0 | 0 | 0 | 0 | 0 | 4 | 10.0962 | 10.0962 | 0 | 30 | 0 | 0 | 0 | 0 | 0 | 4 | 10.191 | 10.191 | 0 | 30
05.06.2025¦12:55:53.240 | 0 | 0 | 0 | 0 | 0 | 4 | 15.0732 | 15.0732 | 0 | 30 | 0 | 0 | 0 | 0 | 0 | 4 | 15.1206 | 15.1206 | 0.0215 | 30
05.06.2025¦12:55:54.240 | 0 | 0 | 0 | 0 | 0 | 4 | 15.0732 | 15.0732 | 0 | 30 | 0 | 0 | 0 | 0 | 0 | 4 | 15.1206 | 15.1206 | 0.0215 | 30
05.06.2025¦12:55:55.239 | 0 | 0 | 0 | 0 | 0 | 4 | 20.382 | 20.382 | 0 | 30 | 0 | 0 | 0 | 0 | 0 | 4 | 20.0502 | 20.0502 | 0.1892 | 30
05.06.2025¦12:55:56.239 | 0 | 0 | 0 | 0 | 0 | 4 | 25.4064 | 25.4064 | 0 | 30 | 0 | 0 | 0 | 0 | 0 | 4 | 25.0272 | 25.0272 | 0.6966 | 30
05.06.2025¦12:55:57.240 | 0 | 0 | 0 | 0 | 0 | 4 | 28.6296 | 28.6296 | 0 | 30 | 0 | 0 | 0 | 0 | 0 | 4 | 27.966 | 27.966 | 1.3072 | 30
05.06.2025¦12:55:58.239 | 0 | 0 | 0 | 0 | 0 | 4 | 28.6296 | 28.6296 | 0 | 30 | 0 | 0 | 0 | 0 | 0 | 4 | 27.966 | 27.966 | 1.3072 | 30
05.06.2025¦12:55:59.240 | 0 | 0 | 0 | 0 | 0 | 4 | 28.677 | 28.677 | 0 | 30 | 0 | 0 | 0 | 0 | 0 | 4 | 28.0134 | 28.0134 | 1.1696 | 30
05.06.2025¦12:56:00.240 | 0 | 0 | 0 | 0 | 0 | 4 | 28.7244 | 28.7244 | 0 | 30 | 0 | 0 | 0 | 0 | 0 | 4 | 27.966 | 27.966 | 1.1137 | 30
05.06.2025¦12:56:01.240 | 0 | 0 | 0 | 0 | 0 | 4 | 28.7244 | 28.7244 | 0 | 30 | 0 | 0 | 0 | 0 | 0 | 4 | 27.966 | 27.966 | 1.0836 | 30
05.06.2025¦12:56:02.240 | 0 | 0 | 0 | 0 | 0 | 4 | 28.7244 | 28.7244 | 0 | 30 | 0 | 0 | 0 | 0 | 0 | 4 | 27.966 | 27.966 | 1.0836 | 30
05.06.2025¦12:56:03.239 | 0 | 0 | 0 | 0 | 0 | 4 | 28.7244 | 28.7244 | 0 | 30 | 0 | 0 | 0 | 0 | 0 | 4 | 28.0134 | 28.0134 | 1.1008 | 30
05.06.2025¦12:56:04.240 | 0 | 0 | 0 | 0 | 0 | 4 | 28.7244 | 28.7244 | 0 | 30 | 0 | 0 | 0 | 0 | 0 | 4 | 28.0134 | 28.0134 | 1.075 | 30
05.06.2025¦12:56:05.240 | 0 | 0 | 0 | 0 | 0 | 4 | 28.7244 | 28.7244 | 0 | 30 | 0 | 0 | 0 | 0 | 0 | 4 | 27.966 | 27.966 | 1.0234 | 30
05.06.2025¦12:56:06.241 | 0 | 0 | 0 | 0 | 0 | 4 | 28.7244 | 28.7244 | 0 | 30 | 0 | 0 | 0 | 0 | 0 | 4 | 27.966 | 27.966 | 1.0234 | 30
05.06.2025¦12:56:07.240 | 0 | 0 | 0 | 0 | 0 | 4 | 28.7244 | 28.7244 | 0 | 30 | 0 | 0 | 0 | 0 | 0 | 4 | 27.9186 | 27.9186 | 1.0234 | 30
05.06.2025¦12:56:08.240 | 0 | 0 | 0 | 0 | 0 | 4 | 28.7718 | 28.7718 | 0 | 30 | 0 | 0 | 0 | 0 | 0 | 4 | 27.966 | 27.966 | 0.9847 | 30
05.06.2025¦12:56:09.239 | 0 | 0 | 0 | 0 | 0 | 4 | 28.7718 | 28.7718 | 0 | 30 | 0 | 0 | 0 | 0 | 0 | 4 | 27.966 | 27.966 | 0.9847 | 30
05.06.2025¦12:56:10.240 | 0 | 0 | 0 | 0 | 0 | 4 | 28.7244 | 28.7244 | 0 | 30 | 0 | 0 | 0 | 0 | 0 | 4 | 27.966 | 27.966 | 0.989 | 30
05.06.2025¦12:56:11.239 | 0 | 0 | 0 | 0 | 0 | 4 | 28.7244 | 28.7244 | 0 | 30 | 0 | 0 | 0 | 0 | 0 | 4 | 27.966 | 27.966 | 0.989 | 30
05.06.2025¦12:56:12.240 | 0 | 0 | 0 | 0 | 0 | 4 | 28.7244 | 28.7244 | 0 | 30 | 0 | 0 | 0 | 0 | 0 | 4 | 27.966 | 27.966 | 0.9632 | 30
05.06.2025¦12:56:13.241 | 0 | 0 | 0 | 0 | 0 | 4 | 28.7244 | 28.7244 | 0 | 30 | 0 | 0 | 0 | 0 | 0 | 4 | 27.966 | 27.966 | 0.9632 | 30
05.06.2025¦12:56:14.240 | 0 | 0 | 0 | 0 | 0 | 4 | 28.7244 | 28.7244 | 0 | 30 | 0 | 0 | 0 | 0 | 0 | 4 | 28.0134 | 28.0134 | 0.9718 | 30
05.06.2025¦12:56:15.240 | 0 | 0 | 0 | 0 | 0 | 4 | 28.7244 | 28.7244 | 0 | 30 | 0 | 0 | 0 | 0 | 0 | 4 | 27.966 | 27.966 | 0.9374 | 30
| OekoSolve | OekoSolve | OekoSolve | OekoSolve | OekoSolve | OekoSolve | OekoSolve | OekoSolve | OekoSolve | OekoSolve | OekoSolve | OekoSolve | OekoSolve | OekoSolve | OekoSolve | OekoSolve | OekoSolve | OekoSolve | OekoSolve | OekoSolve
| EnMeter_Prec1 | EnMeter_Prec1 | EnMeter_Prec1 | EnMeter_Prec1 | EnMeter_Prec1 | EnMeter_Prec1 | EnMeter_Prec1 | EnMeter_Prec1 | EnMeter_Prec1 | EnMeter_Prec1 | EnMeter_Prec2 | EnMeter_Prec2 | EnMeter_Prec2 | EnMeter_Prec2 | EnMeter_Prec2 | EnMeter_Prec2 | EnMeter_Prec2 | EnMeter_Prec2 | EnMeter_Prec2 | EnMeter_Prec2
| Prec1 P:W | Prec1 WTotal:kWh | Prec1 WDay:kWh | Prec1 WMonth:kWh | Prec1 WYear:kWh | Prec1 State:0 no info available¦1 Off¦2 Startup¦3 Ready¦4 On¦5 Charge¦6 Discharge¦7 Batt Low or Full¦8 Batt Full¦9 Batt low¦10 Finished¦11 Island¦12 Waiting¦91 Maintenance¦99 ERROR | Prec1 Spec Signal | Prec1 V:kV | Prec1 I:mA | Prec1 Info:0 Bit0¦1 Bit1¦2 Bit2¦3 Bit3¦4 HS Ein¦5 Freigabe / Abdeckung vorhanden¦6 Temp. FÃ¼hler aktiv¦7 Temp. FÃ¼hler unterbrochen¦8 Bit8¦9 Bit9¦10 Bit10¦11 Bit11¦12 Bit12¦13 Bit13¦14 Bit14¦15 Bit15¦ | Prec2 P:W | Prec2 WTotal:kWh | Prec2 WDay:kWh | Prec2 WMonth:kWh | Prec2 WYear:kWh | Prec2 State:0 no info available¦1 Off¦2 Startup¦3 Ready¦4 On¦5 Charge¦6 Discharge¦7 Batt Low or Full¦8 Batt Full¦9 Batt low¦10 Finished¦11 Island¦12 Waiting¦91 Maintenance¦99 ERROR | Prec2 Spec Signal | Prec2 V:kV | Prec2 I:mA | Prec2 Info:0 Bit0¦1 Bit1¦2 Bit2¦3 Bit3¦4 HS Ein¦5 Freigabe / Abdeckung vorhanden¦6 Temp. FÃ¼hler aktiv¦7 Temp. FÃ¼hler unterbrochen¦8 Bit8¦9 Bit9¦10 Bit10¦11 Bit11¦12 Bit12¦13 Bit13¦14 Bit14¦15 Bit15¦
05.06.2025¦12:56:16.240 | 0 | 0 | 0 | 0 | 0 | 4 | 28.7244 | 28.7244 | 0 | 30 | 0 | 0 | 0 | 0 | 0 | 4 | 27.966 | 27.966 | 0.9374 | 30
05.06.2025¦12:56:17.240 | 0 | 0 | 0 | 0 | 0 | 4 | 28.7718 | 28.7718 | 0 | 30 | 0 | 0 | 0 | 0 | 0 | 4 | 28.0134 | 28.0134 | 0.946 | 30
05.06.2025¦12:56:18.240 | 0 | 0 | 0 | 0 | 0 | 4 | 28.7718 | 28.7718 | 0 | 30 | 0 | 0 | 0 | 0 | 0 | 4 | 27.966 | 27.966 | 0.9288 | 30
05.06.2025¦12:56:19.239 | 0 | 0 | 0 | 0 | 0 | 4 | 28.7718 | 28.7718 | 0 | 30 | 0 | 0 | 0 | 0 | 0 | 4 | 27.966 | 27.966 | 0.9288 | 30
05.06.2025¦12:56:20.241 | 0 | 0 | 0 | 0 | 0 | 4 | 28.7244 | 28.7244 | 0 | 30 | 0 | 0 | 0 | 0 | 0 | 4 | 27.9186 | 27.9186 | 1.0019 | 30
05.06.2025¦12:56:21.241 | 0 | 0 | 0 | 0 | 0 | 99 | 0 | 0 | 0 | 30 | 0 | 0 | 0 | 0 | 0 | 99 | 0 | 0 | 0 | 30
05.06.2025¦12:56:22.239 | 0 | 0 | 0 | 0 | 0 | 99 | 0 | 0 | 0 | 30 | 0 | 0 | 0 | 0 | 0 | 99 | 0 | 0 | 0 | 30
05.06.2025¦12:56:23.240 | 0 | 0 | 0 | 0 | 0 | 4 | 11.1864 | 11.1864 | 0 | 30 | 0 | 0 | 0 | 0 | 0 | 4 | 11.5182 | 11.5182 | 0 | 30
05.06.2025¦12:56:24.240 | 0 | 0 | 0 | 0 | 0 | 4 | 18.7704 | 18.7704 | 0.1161 | 30 | 0 | 0 | 0 | 0 | 0 | 4 | 18.8652 | 18.8652 | 0 | 30
05.06.2025¦12:56:25.240 | 0 | 0 | 0 | 0 | 0 | 4 | 18.7704 | 18.7704 | 0.1161 | 30 | 0 | 0 | 0 | 0 | 0 | 4 | 18.8652 | 18.8652 | 0 | 30
05.06.2025¦12:56:26.240 | 0 | 0 | 0 | 0 | 0 | 4 | 26.9706 | 26.9706 | 0.9374 | 30 | 0 | 0 | 0 | 0 | 0 | 4 | 25.9752 | 25.9752 | 0 | 30
05.06.2025¦12:56:27.240 | 0 | 0 | 0 | 0 | 0 | 4 | 27.6816 | 27.6816 | 0 | 30 | 0 | 0 | 0 | 0 | 0 | 4 | 27.018 | 27.018 | 1.0234 | 30
05.06.2025¦12:56:28.240 | 0 | 0 | 0 | 0 | 0 | 4 | 27.6816 | 27.6816 | 0 | 30 | 0 | 0 | 0 | 0 | 0 | 4 | 26.9706 | 26.9706 | 0.9632 | 30
05.06.2025¦12:56:29.240 | 0 | 0 | 0 | 0 | 0 | 4 | 27.3498 | 27.3498 | 0 | 30 | 0 | 0 | 0 | 0 | 0 | 4 | 26.0226 | 26.0226 | 0.7697 | 30
05.06.2025¦12:56:30.240 | 0 | 0 | 0 | 0 | 0 | 4 | 26.6862 | 26.6862 | 0 | 30 | 0 | 0 | 0 | 0 | 0 | 4 | 25.9278 | 25.9278 | 0.7697 | 30
05.06.2025¦12:56:31.240 | 0 | 0 | 0 | 0 | 0 | 4 | 26.6862 | 26.6862 | 0 | 30 | 0 | 0 | 0 | 0 | 0 | 4 | 25.9278 | 25.9278 | 0.7654 | 30
05.06.2025¦12:56:32.240 | 0 | 0 | 0 | 0 | 0 | 4 | 26.6862 | 26.6862 | 0 | 30 | 0 | 0 | 0 | 0 | 0 | 4 | 25.9278 | 25.9278 | 0.7654 | 30
05.06.2025¦12:56:33.239 | 0 | 0 | 0 | 0 | 0 | 4 | 26.6862 | 26.6862 | 0 | 30 | 0 | 0 | 0 | 0 | 0 | 4 | 25.9278 | 25.9278 | 0.7439 | 30
05.06.2025¦12:56:34.241 | 0 | 0 | 0 | 0 | 0 | 4 | 26.6862 | 26.6862 | 0 | 30 | 0 | 0 | 0 | 0 | 0 | 4 | 26.0226 | 26.0226 | 0.7224 | 30
05.06.2025¦12:56:35.240 | 0 | 0 | 0 | 0 | 0 | 4 | 26.6862 | 26.6862 | 0 | 30 | 0 | 0 | 0 | 0 | 0 | 4 | 25.9752 | 25.9752 | 0.7052 | 30
05.06.2025¦12:56:36.240 | 0 | 0 | 0 | 0 | 0 | 4 | 26.6862 | 26.6862 | 0 | 30 | 0 | 0 | 0 | 0 | 0 | 4 | 25.9752 | 25.9752 | 0.6966 | 30
05.06.2025¦12:56:37.239 | 0 | 0 | 0 | 0 | 0 | 4 | 26.6862 | 26.6862 | 0 | 30 | 0 | 0 | 0 | 0 | 0 | 4 | 25.9752 | 25.9752 | 0.6966 | 30
05.06.2025¦12:56:38.240 | 0 | 0 | 0 | 0 | 0 | 4 | 26.6862 | 26.6862 | 0 | 30 | 0 | 0 | 0 | 0 | 0 | 4 | 25.9752 | 25.9752 | 0.6794 | 30
05.06.2025¦12:56:39.239 | 0 | 0 | 0 | 0 | 0 | 4 | 26.6862 | 26.6862 | 0 | 30 | 0 | 0 | 0 | 0 | 0 | 4 | 25.9752 | 25.9752 | 0.6794 | 30
05.06.2025¦12:56:40.240 | 0 | 0 | 0 | 0 | 0 | 4 | 26.6862 | 26.6862 | 0 | 30 | 0 | 0 | 0 | 0 | 0 | 4 | 25.9278 | 25.9278 | 0.6751 | 30
05.06.2025¦12:56:41.241 | 0 | 0 | 0 | 0 | 0 | 4 | 26.6862 | 26.6862 | 0 | 30 | 0 | 0 | 0 | 0 | 0 | 4 | 26.0226 | 26.0226 | 0.7009 | 30
05.06.2025¦12:56:42.239 | 0 | 0 | 0 | 0 | 0 | 4 | 26.6862 | 26.6862 | 0 | 30 | 0 | 0 | 0 | 0 | 0 | 4 | 26.0226 | 26.0226 | 0.7009 | 30
05.06.2025¦12:56:43.240 | 0 | 0 | 0 | 0 | 0 | 4 | 26.6862 | 26.6862 | 0 | 30 | 0 | 0 | 0 | 0 | 0 | 4 | 25.9278 | 25.9278 | 0.688 | 30
05.06.2025¦12:56:44.239 | 0 | 0 | 0 | 0 | 0 | 4 | 26.6862 | 26.6862 | 0 | 30 | 0 | 0 | 0 | 0 | 0 | 4 | 25.9278 | 25.9278 | 0.688 | 30
05.06.2025¦12:56:45.240 | 0 | 0 | 0 | 0 | 0 | 4 | 26.6862 | 26.6862 | 0 | 30 | 0 | 0 | 0 | 0 | 0 | 4 | 25.9752 | 25.9752 | 0.6665 | 30
05.06.2025¦12:56:46.240 | 0 | 0 | 0 | 0 | 0 | 4 | 26.6862 | 26.6862 | 0 | 30 | 0 | 0 | 0 | 0 | 0 | 4 | 26.0226 | 26.0226 | 0.6665 | 30
| OekoSolve | OekoSolve | OekoSolve | OekoSolve | OekoSolve | OekoSolve | OekoSolve | OekoSolve | OekoSolve | OekoSolve | OekoSolve | OekoSolve | OekoSolve | OekoSolve | OekoSolve | OekoSolve | OekoSolve | OekoSolve | OekoSolve | OekoSolve
| EnMeter_Prec1 | EnMeter_Prec1 | EnMeter_Prec1 | EnMeter_Prec1 | EnMeter_Prec1 | EnMeter_Prec1 | EnMeter_Prec1 | EnMeter_Prec1 | EnMeter_Prec1 | EnMeter_Prec1 | EnMeter_Prec2 | EnMeter_Prec2 | EnMeter_Prec2 | EnMeter_Prec2 | EnMeter_Prec2 | EnMeter_Prec2 | EnMeter_Prec2 | EnMeter_Prec2 | EnMeter_Prec2 | EnMeter_Prec2
| Prec1 P:W | Prec1 WTotal:kWh | Prec1 WDay:kWh | Prec1 WMonth:kWh | Prec1 WYear:kWh | Prec1 State:0 no info available¦1 Off¦2 Startup¦3 Ready¦4 On¦5 Charge¦6 Discharge¦7 Batt Low or Full¦8 Batt Full¦9 Batt low¦10 Finished¦11 Island¦12 Waiting¦91 Maintenance¦99 ERROR | Prec1 Spec Signal | Prec1 V:kV | Prec1 I:mA | Prec1 Info:0 Bit0¦1 Bit1¦2 Bit2¦3 Bit3¦4 HS Ein¦5 Freigabe / Abdeckung vorhanden¦6 Temp. FÃ¼hler aktiv¦7 Temp. FÃ¼hler unterbrochen¦8 Bit8¦9 Bit9¦10 Bit10¦11 Bit11¦12 Bit12¦13 Bit13¦14 Bit14¦15 Bit15¦ | Prec2 P:W | Prec2 WTotal:kWh | Prec2 WDay:kWh | Prec2 WMonth:kWh | Prec2 WYear:kWh | Prec2 State:0 no info available¦1 Off¦2 Startup¦3 Ready¦4 On¦5 Charge¦6 Discharge¦7 Batt Low or Full¦8 Batt Full¦9 Batt low¦10 Finished¦11 Island¦12 Waiting¦91 Maintenance¦99 ERROR | Prec2 Spec Signal | Prec2 V:kV | Prec2 I:mA | Prec2 Info:0 Bit0¦1 Bit1¦2 Bit2¦3 Bit3¦4 HS Ein¦5 Freigabe / Abdeckung vorhanden¦6 Temp. FÃ¼hler aktiv¦7 Temp. FÃ¼hler unterbrochen¦8 Bit8¦9 Bit9¦10 Bit10¦11 Bit11¦12 Bit12¦13 Bit13¦14 Bit14¦15 Bit15¦
05.06.2025¦12:56:47.240 | 0 | 0 | 0 | 0 | 0 | 4 | 26.6862 | 26.6862 | 0 | 30 | 0 | 0 | 0 | 0 | 0 | 4 | 25.9752 | 25.9752 | 0.7095 | 30
05.06.2025¦12:56:48.240 | 0 | 0 | 0 | 0 | 0 | 4 | 26.6862 | 26.6862 | 0 | 30 | 0 | 0 | 0 | 0 | 0 | 4 | 25.9752 | 25.9752 | 0.7095 | 30
05.06.2025¦12:56:49.240 | 0 | 0 | 0 | 0 | 0 | 4 | 26.6862 | 26.6862 | 0 | 30 | 0 | 0 | 0 | 0 | 0 | 4 | 26.0226 | 26.0226 | 0.688 | 30
05.06.2025¦12:56:50.240 | 0 | 0 | 0 | 0 | 0 | 4 | 26.6862 | 26.6862 | 0 | 30 | 0 | 0 | 0 | 0 | 0 | 4 | 25.9278 | 25.9278 | 0.6751 | 30
05.06.2025¦12:56:51.240 | 0 | 0 | 0 | 0 | 0 | 4 | 26.6862 | 26.6862 | 0 | 30 | 0 | 0 | 0 | 0 | 0 | 4 | 25.9752 | 25.9752 | 0.6923 | 30
05.06.2025¦12:56:52.240 | 0 | 0 | 0 | 0 | 0 | 4 | 26.6862 | 26.6862 | 0 | 30 | 0 | 0 | 0 | 0 | 0 | 4 | 26.0226 | 26.0226 | 0.688 | 30
05.06.2025¦12:56:53.240 | 0 | 0 | 0 | 0 | 0 | 4 | 26.6862 | 26.6862 | 0 | 30 | 0 | 0 | 0 | 0 | 0 | 4 | 25.9752 | 25.9752 | 0.6923 | 30
05.06.2025¦12:56:54.240 | 0 | 0 | 0 | 0 | 0 | 4 | 26.6862 | 26.6862 | 0 | 30 | 0 | 0 | 0 | 0 | 0 | 4 | 25.9278 | 25.9278 | 0.7009 | 30
05.06.2025¦12:56:55.240 | 0 | 0 | 0 | 0 | 0 | 4 | 26.6862 | 26.6862 | 0 | 30 | 0 | 0 | 0 | 0 | 0 | 4 | 25.9278 | 25.9278 | 0.7009 | 30
05.06.2025¦12:56:56.240 | 0 | 0 | 0 | 0 | 0 | 4 | 26.6862 | 26.6862 | 0 | 30 | 0 | 0 | 0 | 0 | 0 | 4 | 26.0226 | 26.0226 | 0.688 | 30
05.06.2025¦12:56:57.240 | 0 | 0 | 0 | 0 | 0 | 4 | 26.6862 | 26.6862 | 0 | 30 | 0 | 0 | 0 | 0 | 0 | 4 | 25.9278 | 25.9278 | 0.6794 | 30
05.06.2025¦12:56:58.240 | 0 | 0 | 0 | 0 | 0 | 4 | 26.6862 | 26.6862 | 0 | 30 | 0 | 0 | 0 | 0 | 0 | 4 | 25.9752 | 25.9752 | 0.6665 | 30
05.06.2025¦12:56:59.239 | 0 | 0 | 0 | 0 | 0 | 4 | 26.6862 | 26.6862 | 0 | 30 | 0 | 0 | 0 | 0 | 0 | 4 | 26.07 | 26.07 | 0.6794 | 30
05.06.2025¦12:57:00.240 | 0 | 0 | 0 | 0 | 0 | 4 | 26.6862 | 26.6862 | 0 | 30 | 0 | 0 | 0 | 0 | 0 | 4 | 25.9752 | 25.9752 | 0.6837 | 30
05.06.2025¦12:57:01.240 | 0 | 0 | 0 | 0 | 0 | 4 | 26.6862 | 26.6862 | 0 | 30 | 0 | 0 | 0 | 0 | 0 | 4 | 25.9752 | 25.9752 | 0.6837 | 30
05.06.2025¦12:57:02.239 | 0 | 0 | 0 | 0 | 0 | 4 | 26.6862 | 26.6862 | 0 | 30 | 0 | 0 | 0 | 0 | 0 | 4 | 25.9752 | 25.9752 | 0.6665 | 30
05.06.2025¦12:57:03.239 | 0 | 0 | 0 | 0 | 0 | 4 | 26.6862 | 26.6862 | 0 | 30 | 0 | 0 | 0 | 0 | 0 | 4 | 26.0226 | 26.0226 | 0.6407 | 30
05.06.2025¦12:57:04.240 | 0 | 0 | 0 | 0 | 0 | 4 | 26.6862 | 26.6862 | 0 | 30 | 0 | 0 | 0 | 0 | 0 | 4 | 25.9752 | 25.9752 | 0.6622 | 30
05.06.2025¦12:57:05.240 | 0 | 0 | 0 | 0 | 0 | 4 | 26.6862 | 26.6862 | 0 | 30 | 0 | 0 | 0 | 0 | 0 | 4 | 25.9278 | 25.9278 | 0.6622 | 30
05.06.2025¦12:57:06.240 | 0 | 0 | 0 | 0 | 0 | 4 | 26.6862 | 26.6862 | 0 | 30 | 0 | 0 | 0 | 0 | 0 | 4 | 26.0226 | 26.0226 | 0.6622 | 30
05.06.2025¦12:57:07.240 | 0 | 0 | 0 | 0 | 0 | 4 | 26.6862 | 26.6862 | 0 | 30 | 0 | 0 | 0 | 0 | 0 | 4 | 26.0226 | 26.0226 | 0.6622 | 30
05.06.2025¦12:57:08.240 | 0 | 0 | 0 | 0 | 0 | 4 | 26.6862 | 26.6862 | 0 | 30 | 0 | 0 | 0 | 0 | 0 | 4 | 25.9752 | 25.9752 | 0.6708 | 30
05.06.2025¦12:57:09.240 | 0 | 0 | 0 | 0 | 0 | 4 | 26.6862 | 26.6862 | 0 | 30 | 0 | 0 | 0 | 0 | 0 | 4 | 25.9752 | 25.9752 | 0.6579 | 30
05.06.2025¦12:57:10.239 | 0 | 0 | 0 | 0 | 0 | 4 | 26.6862 | 26.6862 | 0 | 30 | 0 | 0 | 0 | 0 | 0 | 4 | 25.9752 | 25.9752 | 0.6579 | 30
05.06.2025¦12:57:11.240 | 0 | 0 | 0 | 0 | 0 | 4 | 26.6862 | 26.6862 | 0 | 30 | 0 | 0 | 0 | 0 | 0 | 4 | 25.9752 | 25.9752 | 0.6278 | 30
05.06.2025¦12:57:12.240 | 0 | 0 | 0 | 0 | 0 | 4 | 26.6862 | 26.6862 | 0 | 30 | 0 | 0 | 0 | 0 | 0 | 4 | 25.9752 | 25.9752 | 0.6407 | 30
05.06.2025¦12:57:13.239 | 0 | 0 | 0 | 0 | 0 | 4 | 26.6862 | 26.6862 | 0 | 30 | 0 | 0 | 0 | 0 | 0 | 4 | 25.9752 | 25.9752 | 0.6407 | 30
05.06.2025¦12:57:14.240 | 0 | 0 | 0 | 0 | 0 | 4 | 26.6862 | 26.6862 | 0 | 30 | 0 | 0 | 0 | 0 | 0 | 4 | 25.9278 | 25.9278 | 0.6321 | 30
05.06.2025¦12:57:15.239 | 0 | 0 | 0 | 0 | 0 | 4 | 26.6862 | 26.6862 | 0 | 30 | 0 | 0 | 0 | 0 | 0 | 4 | 25.9278 | 25.9278 | 0.6321 | 30
05.06.2025¦12:57:16.240 | 0 | 0 | 0 | 0 | 0 | 4 | 26.6862 | 26.6862 | 0 | 30 | 0 | 0 | 0 | 0 | 0 | 4 | 25.9752 | 25.9752 | 0.6407 | 30
| OekoSolve | OekoSolve | OekoSolve | OekoSolve | OekoSolve | OekoSolve | OekoSolve | OekoSolve | OekoSolve | OekoSolve | OekoSolve | OekoSolve | OekoSolve | OekoSolve | OekoSolve | OekoSolve | OekoSolve | OekoSolve | OekoSolve | OekoSolve
| EnMeter_Prec1 | EnMeter_Prec1 | EnMeter_Prec1 | EnMeter_Prec1 | EnMeter_Prec1 | EnMeter_Prec1 | EnMeter_Prec1 | EnMeter_Prec1 | EnMeter_Prec1 | EnMeter_Prec1 | EnMeter_Prec2 | EnMeter_Prec2 | EnMeter_Prec2 | EnMeter_Prec2 | EnMeter_Prec2 | EnMeter_Prec2 | EnMeter_Prec2 | EnMeter_Prec2 | EnMeter_Prec2 | EnMeter_Prec2
| Prec1 P:W | Prec1 WTotal:kWh | Prec1 WDay:kWh | Prec1 WMonth:kWh | Prec1 WYear:kWh | Prec1 State:0 no info available¦1 Off¦2 Startup¦3 Ready¦4 On¦5 Charge¦6 Discharge¦7 Batt Low or Full¦8 Batt Full¦9 Batt low¦10 Finished¦11 Island¦12 Waiting¦91 Maintenance¦99 ERROR | Prec1 Spec Signal | Prec1 V:kV | Prec1 I:mA | Prec1 Info:0 Bit0¦1 Bit1¦2 Bit2¦3 Bit3¦4 HS Ein¦5 Freigabe / Abdeckung vorhanden¦6 Temp. FÃ¼hler aktiv¦7 Temp. FÃ¼hler unterbrochen¦8 Bit8¦9 Bit9¦10 Bit10¦11 Bit11¦12 Bit12¦13 Bit13¦14 Bit14¦15 Bit15¦ | Prec2 P:W | Prec2 WTotal:kWh | Prec2 WDay:kWh | Prec2 WMonth:kWh | Prec2 WYear:kWh | Prec2 State:0 no info available¦1 Off¦2 Startup¦3 Ready¦4 On¦5 Charge¦6 Discharge¦7 Batt Low or Full¦8 Batt Full¦9 Batt low¦10 Finished¦11 Island¦12 Waiting¦91 Maintenance¦99 ERROR | Prec2 Spec Signal | Prec2 V:kV | Prec2 I:mA | Prec2 Info:0 Bit0¦1 Bit1¦2 Bit2¦3 Bit3¦4 HS Ein¦5 Freigabe / Abdeckung vorhanden¦6 Temp. FÃ¼hler aktiv¦7 Temp. FÃ¼hler unterbrochen¦8 Bit8¦9 Bit9¦10 Bit10¦11 Bit11¦12 Bit12¦13 Bit13¦14 Bit14¦15 Bit15¦
05.06.2025¦12:57:17.240 | 0 | 0 | 0 | 0 | 0 | 4 | 26.7336 | 26.7336 | 0 | 30 | 0 | 0 | 0 | 0 | 0 | 4 | 25.9752 | 25.9752 | 0.645 | 30
05.06.2025¦12:57:18.239 | 0 | 0 | 0 | 0 | 0 | 4 | 26.7336 | 26.7336 | 0 | 30 | 0 | 0 | 0 | 0 | 0 | 4 | 25.9752 | 25.9752 | 0.645 | 30
05.06.2025¦12:57:19.239 | 0 | 0 | 0 | 0 | 0 | 4 | 26.6862 | 26.6862 | 0 | 30 | 0 | 0 | 0 | 0 | 0 | 4 | 25.9278 | 25.9278 | 0.6364 | 30
05.06.2025¦12:57:20.240 | 0 | 0 | 0 | 0 | 0 | 4 | 26.6862 | 26.6862 | 0 | 30 | 0 | 0 | 0 | 0 | 0 | 4 | 26.0226 | 26.0226 | 0.6278 | 30
05.06.2025¦12:57:21.241 | 0 | 0 | 0 | 0 | 0 | 4 | 26.6862 | 26.6862 | 0 | 30 | 0 | 0 | 0 | 0 | 0 | 4 | 25.9752 | 25.9752 | 0.6321 | 30
05.06.2025¦12:57:22.240 | 0 | 0 | 0 | 0 | 0 | 4 | 26.6862 | 26.6862 | 0 | 30 | 0 | 0 | 0 | 0 | 0 | 4 | 26.0226 | 26.0226 | 0.6278 | 30
05.06.2025¦12:57:23.240 | 0 | 0 | 0 | 0 | 0 | 4 | 26.6862 | 26.6862 | 0 | 30 | 0 | 0 | 0 | 0 | 0 | 4 | 26.0226 | 26.0226 | 0.645 | 30
05.06.2025¦12:57:24.239 | 0 | 0 | 0 | 0 | 0 | 4 | 26.6862 | 26.6862 | 0 | 30 | 0 | 0 | 0 | 0 | 0 | 4 | 26.0226 | 26.0226 | 0.645 | 30
05.06.2025¦12:57:25.240 | 0 | 0 | 0 | 0 | 0 | 4 | 26.6862 | 26.6862 | 0 | 30 | 0 | 0 | 0 | 0 | 0 | 4 | 25.9752 | 25.9752 | 0.6493 | 30
05.06.2025¦12:57:26.240 | 0 | 0 | 0 | 0 | 0 | 4 | 26.6862 | 26.6862 | 0 | 30 | 0 | 0 | 0 | 0 | 0 | 4 | 25.9752 | 25.9752 | 0.6493 | 30
05.06.2025¦12:57:27.239 | 0 | 0 | 0 | 0 | 0 | 4 | 26.6862 | 26.6862 | 0 | 30 | 0 | 0 | 0 | 0 | 0 | 4 | 26.0226 | 26.0226 | 0.6579 | 30
05.06.2025¦12:57:28.240 | 0 | 0 | 0 | 0 | 0 | 4 | 26.7336 | 26.7336 | 0 | 30 | 0 | 0 | 0 | 0 | 0 | 4 | 25.9278 | 25.9278 | 0.645 | 30
05.06.2025¦12:57:29.240 | 0 | 0 | 0 | 0 | 0 | 4 | 26.6862 | 26.6862 | 0 | 30 | 0 | 0 | 0 | 0 | 0 | 4 | 25.9752 | 25.9752 | 0.6665 | 30
05.06.2025¦12:57:30.240 | 0 | 0 | 0 | 0 | 0 | 4 | 26.6862 | 26.6862 | 0 | 30 | 0 | 0 | 0 | 0 | 0 | 4 | 25.9752 | 25.9752 | 0.6665 | 30
05.06.2025¦12:57:31.240 | 0 | 0 | 0 | 0 | 0 | 4 | 26.6862 | 26.6862 | 0 | 30 | 0 | 0 | 0 | 0 | 0 | 4 | 25.9278 | 25.9278 | 0.6493 | 30
05.06.2025¦12:57:32.240 | 0 | 0 | 0 | 0 | 0 | 4 | 26.6862 | 26.6862 | 0 | 30 | 0 | 0 | 0 | 0 | 0 | 4 | 25.9278 | 25.9278 | 0.6493 | 30
05.06.2025¦12:57:33.240 | 0 | 0 | 0 | 0 | 0 | 4 | 26.7336 | 26.7336 | 0 | 30 | 0 | 0 | 0 | 0 | 0 | 4 | 26.0226 | 26.0226 | 0.6192 | 30
05.06.2025¦12:57:34.241 | 0 | 0 | 0 | 0 | 0 | 4 | 26.6862 | 26.6862 | 0 | 30 | 0 | 0 | 0 | 0 | 0 | 4 | 25.9752 | 25.9752 | 0.6235 | 30
05.06.2025¦12:57:35.240 | 0 | 0 | 0 | 0 | 0 | 4 | 26.6862 | 26.6862 | 0 | 30 | 0 | 0 | 0 | 0 | 0 | 4 | 25.9752 | 25.9752 | 0.6579 | 30
05.06.2025¦12:57:36.240 | 0 | 0 | 0 | 0 | 0 | 4 | 26.6862 | 26.6862 | 0 | 30 | 0 | 0 | 0 | 0 | 0 | 4 | 25.9752 | 25.9752 | 0.688 | 30
05.06.2025¦12:57:37.241 | 0 | 0 | 0 | 0 | 0 | 4 | 26.6862 | 26.6862 | 0 | 30 | 0 | 0 | 0 | 0 | 0 | 4 | 26.0226 | 26.0226 | 0.6708 | 30
05.06.2025¦12:57:38.240 | 0 | 0 | 0 | 0 | 0 | 4 | 26.6862 | 26.6862 | 0 | 30 | 0 | 0 | 0 | 0 | 0 | 4 | 25.9752 | 25.9752 | 0.6665 | 30
05.06.2025¦12:57:39.240 | 0 | 0 | 0 | 0 | 0 | 4 | 26.6862 | 26.6862 | 0 | 30 | 0 | 0 | 0 | 0 | 0 | 4 | 25.9752 | 25.9752 | 0.6622 | 30
05.06.2025¦12:57:40.240 | 0 | 0 | 0 | 0 | 0 | 4 | 26.6862 | 26.6862 | 0 | 30 | 0 | 0 | 0 | 0 | 0 | 4 | 25.8804 | 25.8804 | 0.688 | 30
05.06.2025¦12:57:41.239 | 0 | 0 | 0 | 0 | 0 | 4 | 26.6862 | 26.6862 | 0 | 30 | 0 | 0 | 0 | 0 | 0 | 4 | 25.8804 | 25.8804 | 0.688 | 30
05.06.2025¦12:57:42.240 | 0 | 0 | 0 | 0 | 0 | 4 | 26.6862 | 26.6862 | 0 | 30 | 0 | 0 | 0 | 0 | 0 | 4 | 25.9752 | 25.9752 | 0.6837 | 30
05.06.2025¦12:57:43.239 | 0 | 0 | 0 | 0 | 0 | 4 | 26.6862 | 26.6862 | 0 | 30 | 0 | 0 | 0 | 0 | 0 | 4 | 25.9752 | 25.9752 | 0.6837 | 30
05.06.2025¦12:57:44.242 | 0 | 0 | 0 | 0 | 0 | 4 | 26.6862 | 26.6862 | 0 | 30 | 0 | 0 | 0 | 0 | 0 | 4 | 25.9752 | 25.9752 | 0.7224 | 30
05.06.2025¦12:57:45.239 | 0 | 0 | 0 | 0 | 0 | 4 | 26.6862 | 26.6862 | 0 | 30 | 0 | 0 | 0 | 0 | 0 | 4 | 25.9752 | 25.9752 | 0.7224 | 30
05.06.2025¦12:57:46.240 | 0 | 0 | 0 | 0 | 0 | 4 | 26.6862 | 26.6862 | 0 | 30 | 0 | 0 | 0 | 0 | 0 | 4 | 25.9752 | 25.9752 | 0.7353 | 30
| OekoSolve | OekoSolve | OekoSolve | OekoSolve | OekoSolve | OekoSolve | OekoSolve | OekoSolve | OekoSolve | OekoSolve | OekoSolve | OekoSolve | OekoSolve | OekoSolve | OekoSolve | OekoSolve | OekoSolve | OekoSolve | OekoSolve | OekoSolve
| EnMeter_Prec1 | EnMeter_Prec1 | EnMeter_Prec1 | EnMeter_Prec1 | EnMeter_Prec1 | EnMeter_Prec1 | EnMeter_Prec1 | EnMeter_Prec1 | EnMeter_Prec1 | EnMeter_Prec1 | EnMeter_Prec2 | EnMeter_Prec2 | EnMeter_Prec2 | EnMeter_Prec2 | EnMeter_Prec2 | EnMeter_Prec2 | EnMeter_Prec2 | EnMeter_Prec2 | EnMeter_Prec2 | EnMeter_Prec2
| Prec1 P:W | Prec1 WTotal:kWh | Prec1 WDay:kWh | Prec1 WMonth:kWh | Prec1 WYear:kWh | Prec1 State:0 no info available¦1 Off¦2 Startup¦3 Ready¦4 On¦5 Charge¦6 Discharge¦7 Batt Low or Full¦8 Batt Full¦9 Batt low¦10 Finished¦11 Island¦12 Waiting¦91 Maintenance¦99 ERROR | Prec1 Spec Signal | Prec1 V:kV | Prec1 I:mA | Prec1 Info:0 Bit0¦1 Bit1¦2 Bit2¦3 Bit3¦4 HS Ein¦5 Freigabe / Abdeckung vorhanden¦6 Temp. FÃ¼hler aktiv¦7 Temp. FÃ¼hler unterbrochen¦8 Bit8¦9 Bit9¦10 Bit10¦11 Bit11¦12 Bit12¦13 Bit13¦14 Bit14¦15 Bit15¦ | Prec2 P:W | Prec2 WTotal:kWh | Prec2 WDay:kWh | Prec2 WMonth:kWh | Prec2 WYear:kWh | Prec2 State:0 no info available¦1 Off¦2 Startup¦3 Ready¦4 On¦5 Charge¦6 Discharge¦7 Batt Low or Full¦8 Batt Full¦9 Batt low¦10 Finished¦11 Island¦12 Waiting¦91 Maintenance¦99 ERROR | Prec2 Spec Signal | Prec2 V:kV | Prec2 I:mA | Prec2 Info:0 Bit0¦1 Bit1¦2 Bit2¦3 Bit3¦4 HS Ein¦5 Freigabe / Abdeckung vorhanden¦6 Temp. FÃ¼hler aktiv¦7 Temp. FÃ¼hler unterbrochen¦8 Bit8¦9 Bit9¦10 Bit10¦11 Bit11¦12 Bit12¦13 Bit13¦14 Bit14¦15 Bit15¦
05.06.2025¦12:57:47.239 | 0 | 0 | 0 | 0 | 0 | 4 | 26.6862 | 26.6862 | 0 | 30 | 0 | 0 | 0 | 0 | 0 | 4 | 25.9752 | 25.9752 | 0.7353 | 30
05.06.2025¦12:57:48.240 | 0 | 0 | 0 | 0 | 0 | 4 | 26.6862 | 26.6862 | 0 | 30 | 0 | 0 | 0 | 0 | 0 | 4 | 25.9752 | 25.9752 | 0.7568 | 30
05.06.2025¦12:57:49.240 | 0 | 0 | 0 | 0 | 0 | 4 | 26.6862 | 26.6862 | 0 | 30 | 0 | 0 | 0 | 0 | 0 | 4 | 25.9752 | 25.9752 | 0.7568 | 30
05.06.2025¦12:57:50.240 | 0 | 0 | 0 | 0 | 0 | 4 | 26.6862 | 26.6862 | 0 | 30 | 0 | 0 | 0 | 0 | 0 | 4 | 25.9752 | 25.9752 | 0.6751 | 30
05.06.2025¦12:57:51.241 | 0 | 0 | 0 | 0 | 0 | 4 | 26.6862 | 26.6862 | 0 | 30 | 0 | 0 | 0 | 0 | 0 | 4 | 25.9278 | 25.9278 | 0.6665 | 30
05.06.2025¦12:57:52.240 | 0 | 0 | 0 | 0 | 0 | 4 | 26.6862 | 26.6862 | 0 | 30 | 0 | 0 | 0 | 0 | 0 | 4 | 25.9752 | 25.9752 | 0.6708 | 30
05.06.2025¦12:57:53.239 | 0 | 0 | 0 | 0 | 0 | 4 | 26.6862 | 26.6862 | 0 | 30 | 0 | 0 | 0 | 0 | 0 | 4 | 25.9752 | 25.9752 | 0.6708 | 30
05.06.2025¦12:57:54.240 | 0 | 0 | 0 | 0 | 0 | 4 | 26.6862 | 26.6862 | 0 | 30 | 0 | 0 | 0 | 0 | 0 | 4 | 26.0226 | 26.0226 | 0.6536 | 30
05.06.2025¦12:57:55.240 | 0 | 0 | 0 | 0 | 0 | 4 | 26.6862 | 26.6862 | 0 | 30 | 0 | 0 | 0 | 0 | 0 | 4 | 26.0226 | 26.0226 | 0.6536 | 30
05.06.2025¦12:57:56.240 | 0 | 0 | 0 | 0 | 0 | 4 | 26.6862 | 26.6862 | 0 | 30 | 0 | 0 | 0 | 0 | 0 | 4 | 26.0226 | 26.0226 | 0.6536 | 30
05.06.2025¦12:57:57.240 | 0 | 0 | 0 | 0 | 0 | 4 | 26.6862 | 26.6862 | 0 | 30 | 0 | 0 | 0 | 0 | 0 | 4 | 25.9752 | 25.9752 | 0.6278 | 30
05.06.2025¦12:57:58.240 | 0 | 0 | 0 | 0 | 0 | 4 | 26.6862 | 26.6862 | 0 | 30 | 0 | 0 | 0 | 0 | 0 | 4 | 25.9278 | 25.9278 | 0.6364 | 30
05.06.2025¦12:57:59.239 | 0 | 0 | 0 | 0 | 0 | 4 | 26.6862 | 26.6862 | 0 | 30 | 0 | 0 | 0 | 0 | 0 | 4 | 25.9278 | 25.9278 | 0.6364 | 30
05.06.2025¦12:58:00.240 | 0 | 0 | 0 | 0 | 0 | 4 | 8.0106 | 8.0106 | 0 | 30 | 0 | 0 | 0 | 0 | 0 | 4 | 7.9158 | 7.9158 | 0 | 30
05.06.2025¦12:58:01.240 | 0 | 0 | 0 | 0 | 0 | 4 | 10.2384 | 10.2384 | 0 | 30 | 0 | 0 | 0 | 0 | 0 | 4 | 10.0488 | 10.0488 | 0 | 30
05.06.2025¦12:58:02.240 | 0 | 0 | 0 | 0 | 0 | 4 | 14.7414 | 14.7414 | 0 | 30 | 0 | 0 | 0 | 0 | 0 | 4 | 14.8836 | 14.8836 | 0.0215 | 30
05.06.2025¦12:58:03.240 | 0 | 0 | 0 | 0 | 0 | 4 | 20.0028 | 20.0028 | 0 | 30 | 0 | 0 | 0 | 0 | 0 | 4 | 19.9554 | 19.9554 | 0.1505 | 30
05.06.2025¦12:58:04.239 | 0 | 0 | 0 | 0 | 0 | 4 | 20.0028 | 20.0028 | 0 | 30 | 0 | 0 | 0 | 0 | 0 | 4 | 19.9554 | 19.9554 | 0.1505 | 30
05.06.2025¦12:58:05.240 | 0 | 0 | 0 | 0 | 0 | 4 | 26.6862 | 26.6862 | 0 | 30 | 0 | 0 | 0 | 0 | 0 | 4 | 25.9752 | 25.9752 | 0.6837 | 30
05.06.2025¦12:58:06.239 | 0 | 0 | 0 | 0 | 0 | 4 | 26.6862 | 26.6862 | 0 | 30 | 0 | 0 | 0 | 0 | 0 | 4 | 25.9752 | 25.9752 | 0.6837 | 30
05.06.2025¦12:58:07.240 | 0 | 0 | 0 | 0 | 0 | 4 | 26.6862 | 26.6862 | 0 | 30 | 0 | 0 | 0 | 0 | 0 | 4 | 25.9752 | 25.9752 | 0.6493 | 30
05.06.2025¦12:58:08.239 | 0 | 0 | 0 | 0 | 0 | 4 | 26.6862 | 26.6862 | 0 | 30 | 0 | 0 | 0 | 0 | 0 | 4 | 25.9752 | 25.9752 | 0.6493 | 30
05.06.2025¦12:58:09.240 | 0 | 0 | 0 | 0 | 0 | 4 | 26.6862 | 26.6862 | 0 | 30 | 0 | 0 | 0 | 0 | 0 | 4 | 26.0226 | 26.0226 | 0.7482 | 30
05.06.2025¦12:58:10.240 | 0 | 0 | 0 | 0 | 0 | 4 | 26.6862 | 26.6862 | 0 | 30 | 0 | 0 | 0 | 0 | 0 | 4 | 25.9752 | 25.9752 | 0.7568 | 30
05.06.2025¦12:58:11.239 | 0 | 0 | 0 | 0 | 0 | 4 | 26.6862 | 26.6862 | 0 | 30 | 0 | 0 | 0 | 0 | 0 | 4 | 25.9752 | 25.9752 | 0.7568 | 30
05.06.2025¦12:58:12.239 | 0 | 0 | 0 | 0 | 0 | 4 | 26.6862 | 26.6862 | 0 | 30 | 0 | 0 | 0 | 0 | 0 | 4 | 25.9752 | 25.9752 | 0.7052 | 30
05.06.2025¦12:58:13.240 | 0 | 0 | 0 | 0 | 0 | 4 | 26.6862 | 26.6862 | 0 | 30 | 0 | 0 | 0 | 0 | 0 | 4 | 25.9278 | 25.9278 | 0.6837 | 30
05.06.2025¦12:58:14.239 | 0 | 0 | 0 | 0 | 0 | 4 | 26.6862 | 26.6862 | 0 | 30 | 0 | 0 | 0 | 0 | 0 | 4 | 26.0226 | 26.0226 | 0.688 | 30
05.06.2025¦12:58:15.240 | 0 | 0 | 0 | 0 | 0 | 4 | 26.6862 | 26.6862 | 0 | 30 | 0 | 0 | 0 | 0 | 0 | 4 | 26.0226 | 26.0226 | 0.688 | 30
05.06.2025¦12:58:16.239 | 0 | 0 | 0 | 0 | 0 | 4 | 26.6862 | 26.6862 | 0 | 30 | 0 | 0 | 0 | 0 | 0 | 4 | 25.9278 | 25.9278 | 0.6579 | 30
| OekoSolve | OekoSolve | OekoSolve | OekoSolve | OekoSolve | OekoSolve | OekoSolve | OekoSolve | OekoSolve | OekoSolve | OekoSolve | OekoSolve | OekoSolve | OekoSolve | OekoSolve | OekoSolve | OekoSolve | OekoSolve | OekoSolve | OekoSolve
| EnMeter_Prec1 | EnMeter_Prec1 | EnMeter_Prec1 | EnMeter_Prec1 | EnMeter_Prec1 | EnMeter_Prec1 | EnMeter_Prec1 | EnMeter_Prec1 | EnMeter_Prec1 | EnMeter_Prec1 | EnMeter_Prec2 | EnMeter_Prec2 | EnMeter_Prec2 | EnMeter_Prec2 | EnMeter_Prec2 | EnMeter_Prec2 | EnMeter_Prec2 | EnMeter_Prec2 | EnMeter_Prec2 | EnMeter_Prec2
| Prec1 P:W | Prec1 WTotal:kWh | Prec1 WDay:kWh | Prec1 WMonth:kWh | Prec1 WYear:kWh | Prec1 State:0 no info available¦1 Off¦2 Startup¦3 Ready¦4 On¦5 Charge¦6 Discharge¦7 Batt Low or Full¦8 Batt Full¦9 Batt low¦10 Finished¦11 Island¦12 Waiting¦91 Maintenance¦99 ERROR | Prec1 Spec Signal | Prec1 V:kV | Prec1 I:mA | Prec1 Info:0 Bit0¦1 Bit1¦2 Bit2¦3 Bit3¦4 HS Ein¦5 Freigabe / Abdeckung vorhanden¦6 Temp. FÃ¼hler aktiv¦7 Temp. FÃ¼hler unterbrochen¦8 Bit8¦9 Bit9¦10 Bit10¦11 Bit11¦12 Bit12¦13 Bit13¦14 Bit14¦15 Bit15¦ | Prec2 P:W | Prec2 WTotal:kWh | Prec2 WDay:kWh | Prec2 WMonth:kWh | Prec2 WYear:kWh | Prec2 State:0 no info available¦1 Off¦2 Startup¦3 Ready¦4 On¦5 Charge¦6 Discharge¦7 Batt Low or Full¦8 Batt Full¦9 Batt low¦10 Finished¦11 Island¦12 Waiting¦91 Maintenance¦99 ERROR | Prec2 Spec Signal | Prec2 V:kV | Prec2 I:mA | Prec2 Info:0 Bit0¦1 Bit1¦2 Bit2¦3 Bit3¦4 HS Ein¦5 Freigabe / Abdeckung vorhanden¦6 Temp. FÃ¼hler aktiv¦7 Temp. FÃ¼hler unterbrochen¦8 Bit8¦9 Bit9¦10 Bit10¦11 Bit11¦12 Bit12¦13 Bit13¦14 Bit14¦15 Bit15¦
05.06.2025¦12:58:17.239 | 0 | 0 | 0 | 0 | 0 | 4 | 26.6862 | 26.6862 | 0 | 30 | 0 | 0 | 0 | 0 | 0 | 4 | 25.9752 | 25.9752 | 0.7052 | 30
05.06.2025¦12:58:18.239 | 0 | 0 | 0 | 0 | 0 | 4 | 25.6908 | 25.6908 | 0 | 30 | 0 | 0 | 0 | 0 | 0 | 4 | 24.9324 | 24.9324 | 0.5504 | 30
05.06.2025¦12:58:19.241 | 0 | 0 | 0 | 0 | 0 | 4 | 25.6908 | 25.6908 | 0 | 30 | 0 | 0 | 0 | 0 | 0 | 4 | 24.9798 | 24.9798 | 0.5375 | 30
05.06.2025¦12:58:20.240 | 0 | 0 | 0 | 0 | 0 | 4 | 25.6908 | 25.6908 | 0 | 30 | 0 | 0 | 0 | 0 | 0 | 4 | 24.9798 | 24.9798 | 0.5504 | 30
05.06.2025¦12:58:21.240 | 0 | 0 | 0 | 0 | 0 | 4 | 25.6908 | 25.6908 | 0 | 30 | 0 | 0 | 0 | 0 | 0 | 4 | 24.9798 | 24.9798 | 0.5375 | 30
05.06.2025¦12:58:22.240 | 0 | 0 | 0 | 0 | 0 | 4 | 25.6908 | 25.6908 | 0 | 30 | 0 | 0 | 0 | 0 | 0 | 4 | 24.9798 | 24.9798 | 0.5418 | 30
05.06.2025¦12:58:23.240 | 0 | 0 | 0 | 0 | 0 | 4 | 25.7382 | 25.7382 | 0 | 30 | 0 | 0 | 0 | 0 | 0 | 4 | 25.0272 | 25.0272 | 0.5332 | 30
05.06.2025¦12:58:24.240 | 0 | 0 | 0 | 0 | 0 | 4 | 25.7382 | 25.7382 | 0 | 30 | 0 | 0 | 0 | 0 | 0 | 4 | 24.9798 | 24.9798 | 0.5332 | 30
05.06.2025¦12:58:25.240 | 0 | 0 | 0 | 0 | 0 | 4 | 25.7382 | 25.7382 | 0 | 30 | 0 | 0 | 0 | 0 | 0 | 4 | 24.9798 | 24.9798 | 0.5332 | 30
05.06.2025¦12:58:26.240 | 0 | 0 | 0 | 0 | 0 | 4 | 25.6908 | 25.6908 | 0 | 30 | 0 | 0 | 0 | 0 | 0 | 4 | 24.9798 | 24.9798 | 0.5246 | 30
05.06.2025¦12:58:27.239 | 0 | 0 | 0 | 0 | 0 | 4 | 25.6908 | 25.6908 | 0 | 30 | 0 | 0 | 0 | 0 | 0 | 4 | 24.9798 | 24.9798 | 0.5246 | 30
05.06.2025¦12:58:28.239 | 0 | 0 | 0 | 0 | 0 | 4 | 25.6908 | 25.6908 | 0 | 30 | 0 | 0 | 0 | 0 | 0 | 4 | 24.9798 | 24.9798 | 0.5246 | 30
05.06.2025¦12:58:29.240 | 0 | 0 | 0 | 0 | 0 | 4 | 25.6908 | 25.6908 | 0 | 30 | 0 | 0 | 0 | 0 | 0 | 4 | 24.9798 | 24.9798 | 0.516 | 30
05.06.2025¦12:58:30.239 | 0 | 0 | 0 | 0 | 0 | 4 | 25.7856 | 25.7856 | 0 | 30 | 0 | 0 | 0 | 0 | 0 | 4 | 24.9798 | 24.9798 | 0.516 | 30
05.06.2025¦12:58:31.241 | 0 | 0 | 0 | 0 | 0 | 4 | 25.6908 | 25.6908 | 0 | 30 | 0 | 0 | 0 | 0 | 0 | 4 | 25.0272 | 25.0272 | 0.5074 | 30
05.06.2025¦12:58:32.240 | 0 | 0 | 0 | 0 | 0 | 4 | 25.7382 | 25.7382 | 0 | 30 | 0 | 0 | 0 | 0 | 0 | 4 | 24.9798 | 24.9798 | 0.5246 | 30
05.06.2025¦12:58:33.240 | 0 | 0 | 0 | 0 | 0 | 4 | 25.7856 | 25.7856 | 0 | 30 | 0 | 0 | 0 | 0 | 0 | 4 | 24.9798 | 24.9798 | 0.4988 | 30
05.06.2025¦12:58:34.240 | 0 | 0 | 0 | 0 | 0 | 4 | 25.7856 | 25.7856 | 0 | 30 | 0 | 0 | 0 | 0 | 0 | 4 | 24.9798 | 24.9798 | 0.5074 | 30
05.06.2025¦12:58:35.240 | 0 | 0 | 0 | 0 | 0 | 4 | 25.6908 | 25.6908 | 0 | 30 | 0 | 0 | 0 | 0 | 0 | 4 | 24.9324 | 24.9324 | 0.4988 | 30
05.06.2025¦12:58:36.239 | 0 | 0 | 0 | 0 | 0 | 4 | 25.6908 | 25.6908 | 0 | 30 | 0 | 0 | 0 | 0 | 0 | 4 | 24.9324 | 24.9324 | 0.4988 | 30
05.06.2025¦12:58:37.240 | 0 | 0 | 0 | 0 | 0 | 4 | 25.7856 | 25.7856 | 0 | 30 | 0 | 0 | 0 | 0 | 0 | 4 | 24.9798 | 24.9798 | 0.4945 | 30
05.06.2025¦12:58:38.240 | 0 | 0 | 0 | 0 | 0 | 4 | 25.6908 | 25.6908 | 0 | 30 | 0 | 0 | 0 | 0 | 0 | 4 | 24.9798 | 24.9798 | 0.4988 | 30
05.06.2025¦12:58:39.240 | 0 | 0 | 0 | 0 | 0 | 4 | 25.6908 | 25.6908 | 0 | 30 | 0 | 0 | 0 | 0 | 0 | 4 | 24.9798 | 24.9798 | 0.4988 | 30
05.06.2025¦12:58:40.240 | 0 | 0 | 0 | 0 | 0 | 4 | 25.6908 | 25.6908 | 0 | 30 | 0 | 0 | 0 | 0 | 0 | 4 | 24.9798 | 24.9798 | 0.4945 | 30
05.06.2025¦12:58:41.240 | 0 | 0 | 0 | 0 | 0 | 4 | 25.6908 | 25.6908 | 0 | 30 | 0 | 0 | 0 | 0 | 0 | 4 | 24.9798 | 24.9798 | 0.4945 | 30
05.06.2025¦12:58:42.239 | 0 | 0 | 0 | 0 | 0 | 4 | 25.7856 | 25.7856 | 0 | 30 | 0 | 0 | 0 | 0 | 0 | 4 | 24.9798 | 24.9798 | 0.4902 | 30
05.06.2025¦12:58:43.239 | 0 | 0 | 0 | 0 | 0 | 4 | 25.7856 | 25.7856 | 0 | 30 | 0 | 0 | 0 | 0 | 0 | 4 | 24.9798 | 24.9798 | 0.4902 | 30
05.06.2025¦12:58:44.239 | 0 | 0 | 0 | 0 | 0 | 4 | 25.6908 | 25.6908 | 0 | 30 | 0 | 0 | 0 | 0 | 0 | 4 | 24.9798 | 24.9798 | 0.4945 | 30
05.06.2025¦12:58:45.240 | 0 | 0 | 0 | 0 | 0 | 4 | 25.7382 | 25.7382 | 0 | 30 | 0 | 0 | 0 | 0 | 0 | 4 | 24.9324 | 24.9324 | 0.4988 | 30
05.06.2025¦12:58:46.239 | 0 | 0 | 0 | 0 | 0 | 4 | 25.7382 | 25.7382 | 0 | 30 | 0 | 0 | 0 | 0 | 0 | 4 | 24.9324 | 24.9324 | 0.4988 | 30
| OekoSolve | OekoSolve | OekoSolve | OekoSolve | OekoSolve | OekoSolve | OekoSolve | OekoSolve | OekoSolve | OekoSolve | OekoSolve | OekoSolve | OekoSolve | OekoSolve | OekoSolve | OekoSolve | OekoSolve | OekoSolve | OekoSolve | OekoSolve
| EnMeter_Prec1 | EnMeter_Prec1 | EnMeter_Prec1 | EnMeter_Prec1 | EnMeter_Prec1 | EnMeter_Prec1 | EnMeter_Prec1 | EnMeter_Prec1 | EnMeter_Prec1 | EnMeter_Prec1 | EnMeter_Prec2 | EnMeter_Prec2 | EnMeter_Prec2 | EnMeter_Prec2 | EnMeter_Prec2 | EnMeter_Prec2 | EnMeter_Prec2 | EnMeter_Prec2 | EnMeter_Prec2 | EnMeter_Prec2
| Prec1 P:W | Prec1 WTotal:kWh | Prec1 WDay:kWh | Prec1 WMonth:kWh | Prec1 WYear:kWh | Prec1 State:0 no info available¦1 Off¦2 Startup¦3 Ready¦4 On¦5 Charge¦6 Discharge¦7 Batt Low or Full¦8 Batt Full¦9 Batt low¦10 Finished¦11 Island¦12 Waiting¦91 Maintenance¦99 ERROR | Prec1 Spec Signal | Prec1 V:kV | Prec1 I:mA | Prec1 Info:0 Bit0¦1 Bit1¦2 Bit2¦3 Bit3¦4 HS Ein¦5 Freigabe / Abdeckung vorhanden¦6 Temp. FÃ¼hler aktiv¦7 Temp. FÃ¼hler unterbrochen¦8 Bit8¦9 Bit9¦10 Bit10¦11 Bit11¦12 Bit12¦13 Bit13¦14 Bit14¦15 Bit15¦ | Prec2 P:W | Prec2 WTotal:kWh | Prec2 WDay:kWh | Prec2 WMonth:kWh | Prec2 WYear:kWh | Prec2 State:0 no info available¦1 Off¦2 Startup¦3 Ready¦4 On¦5 Charge¦6 Discharge¦7 Batt Low or Full¦8 Batt Full¦9 Batt low¦10 Finished¦11 Island¦12 Waiting¦91 Maintenance¦99 ERROR | Prec2 Spec Signal | Prec2 V:kV | Prec2 I:mA | Prec2 Info:0 Bit0¦1 Bit1¦2 Bit2¦3 Bit3¦4 HS Ein¦5 Freigabe / Abdeckung vorhanden¦6 Temp. FÃ¼hler aktiv¦7 Temp. FÃ¼hler unterbrochen¦8 Bit8¦9 Bit9¦10 Bit10¦11 Bit11¦12 Bit12¦13 Bit13¦14 Bit14¦15 Bit15¦
05.06.2025¦12:58:47.240 | 0 | 0 | 0 | 0 | 0 | 4 | 25.6908 | 25.6908 | 0 | 30 | 0 | 0 | 0 | 0 | 0 | 4 | 24.9798 | 24.9798 | 0.4988 | 30
05.06.2025¦12:58:48.240 | 0 | 0 | 0 | 0 | 0 | 4 | 25.6908 | 25.6908 | 0 | 30 | 0 | 0 | 0 | 0 | 0 | 4 | 25.0272 | 25.0272 | 0.4988 | 30
05.06.2025¦12:58:49.240 | 0 | 0 | 0 | 0 | 0 | 4 | 25.7382 | 25.7382 | 0 | 30 | 0 | 0 | 0 | 0 | 0 | 4 | 24.9798 | 24.9798 | 0.4945 | 30
05.06.2025¦12:58:50.240 | 0 | 0 | 0 | 0 | 0 | 4 | 25.6908 | 25.6908 | 0 | 30 | 0 | 0 | 0 | 0 | 0 | 4 | 24.9798 | 24.9798 | 0.5117 | 30
05.06.2025¦12:58:51.240 | 0 | 0 | 0 | 0 | 0 | 4 | 25.6908 | 25.6908 | 0 | 30 | 0 | 0 | 0 | 0 | 0 | 4 | 24.9798 | 24.9798 | 0.5031 | 30
05.06.2025¦12:58:52.240 | 0 | 0 | 0 | 0 | 0 | 4 | 25.7856 | 25.7856 | 0 | 30 | 0 | 0 | 0 | 0 | 0 | 4 | 24.9324 | 24.9324 | 0.5031 | 30
05.06.2025¦12:58:53.240 | 0 | 0 | 0 | 0 | 0 | 4 | 25.7382 | 25.7382 | 0 | 30 | 0 | 0 | 0 | 0 | 0 | 4 | 24.9798 | 24.9798 | 0.4988 | 30
05.06.2025¦12:58:54.240 | 0 | 0 | 0 | 0 | 0 | 4 | 25.7382 | 25.7382 | 0 | 30 | 0 | 0 | 0 | 0 | 0 | 4 | 24.9798 | 24.9798 | 0.4945 | 30
05.06.2025¦12:58:55.239 | 0 | 0 | 0 | 0 | 0 | 4 | 25.7382 | 25.7382 | 0 | 30 | 0 | 0 | 0 | 0 | 0 | 4 | 24.9798 | 24.9798 | 0.4945 | 30
05.06.2025¦12:58:56.240 | 0 | 0 | 0 | 0 | 0 | 4 | 25.7382 | 25.7382 | 0 | 30 | 0 | 0 | 0 | 0 | 0 | 4 | 24.9324 | 24.9324 | 0.5289 | 30
05.06.2025¦12:58:57.240 | 0 | 0 | 0 | 0 | 0 | 4 | 25.7382 | 25.7382 | 0 | 30 | 0 | 0 | 0 | 0 | 0 | 4 | 24.9798 | 24.9798 | 0.5117 | 30
05.06.2025¦12:58:58.240 | 0 | 0 | 0 | 0 | 0 | 4 | 25.7382 | 25.7382 | 0 | 30 | 0 | 0 | 0 | 0 | 0 | 4 | 25.0272 | 25.0272 | 0.5074 | 30
05.06.2025¦12:58:59.240 | 0 | 0 | 0 | 0 | 0 | 4 | 25.7856 | 25.7856 | 0 | 30 | 0 | 0 | 0 | 0 | 0 | 4 | 24.9798 | 24.9798 | 0.4859 | 30
05.06.2025¦12:59:00.239 | 0 | 0 | 0 | 0 | 0 | 4 | 25.7856 | 25.7856 | 0 | 30 | 0 | 0 | 0 | 0 | 0 | 4 | 24.9798 | 24.9798 | 0.4859 | 30
05.06.2025¦12:59:01.240 | 0 | 0 | 0 | 0 | 0 | 4 | 25.7856 | 25.7856 | 0 | 30 | 0 | 0 | 0 | 0 | 0 | 4 | 24.9798 | 24.9798 | 0.5031 | 30
05.06.2025¦12:59:02.239 | 0 | 0 | 0 | 0 | 0 | 4 | 25.7856 | 25.7856 | 0 | 30 | 0 | 0 | 0 | 0 | 0 | 4 | 24.9798 | 24.9798 | 0.5031 | 30
05.06.2025¦12:59:03.240 | 0 | 0 | 0 | 0 | 0 | 4 | 25.6908 | 25.6908 | 0 | 30 | 0 | 0 | 0 | 0 | 0 | 4 | 24.9798 | 24.9798 | 0.4988 | 30
05.06.2025¦12:59:04.240 | 0 | 0 | 0 | 0 | 0 | 4 | 25.6908 | 25.6908 | 0 | 30 | 0 | 0 | 0 | 0 | 0 | 4 | 24.9324 | 24.9324 | 0.4945 | 30
05.06.2025¦12:59:05.240 | 0 | 0 | 0 | 0 | 0 | 4 | 25.6908 | 25.6908 | 0 | 30 | 0 | 0 | 0 | 0 | 0 | 4 | 24.9798 | 24.9798 | 0.4945 | 30
05.06.2025¦12:59:06.240 | 0 | 0 | 0 | 0 | 0 | 4 | 25.6908 | 25.6908 | 0 | 30 | 0 | 0 | 0 | 0 | 0 | 4 | 24.9798 | 24.9798 | 0.4988 | 30
05.06.2025¦12:59:07.240 | 0 | 0 | 0 | 0 | 0 | 4 | 25.7382 | 25.7382 | 0 | 30 | 0 | 0 | 0 | 0 | 0 | 4 | 24.9798 | 24.9798 | 0.4859 | 30
05.06.2025¦12:59:08.241 | 0 | 0 | 0 | 0 | 0 | 4 | 25.7382 | 25.7382 | 0 | 30 | 0 | 0 | 0 | 0 | 0 | 4 | 24.9798 | 24.9798 | 0.4859 | 30
05.06.2025¦12:59:09.240 | 0 | 0 | 0 | 0 | 0 | 4 | 25.6908 | 25.6908 | 0 | 30 | 0 | 0 | 0 | 0 | 0 | 4 | 24.9798 | 24.9798 | 0.5031 | 30
05.06.2025¦12:59:10.239 | 0 | 0 | 0 | 0 | 0 | 4 | 25.6908 | 25.6908 | 0 | 30 | 0 | 0 | 0 | 0 | 0 | 4 | 24.9798 | 24.9798 | 0.5117 | 30
05.06.2025¦12:59:11.240 | 0 | 0 | 0 | 0 | 0 | 4 | 25.7382 | 25.7382 | 0 | 30 | 0 | 0 | 0 | 0 | 0 | 4 | 24.9324 | 24.9324 | 0.5031 | 30
05.06.2025¦12:59:12.240 | 0 | 0 | 0 | 0 | 0 | 4 | 25.7856 | 25.7856 | 0 | 30 | 0 | 0 | 0 | 0 | 0 | 4 | 24.9798 | 24.9798 | 0.5074 | 30
05.06.2025¦12:59:13.239 | 0 | 0 | 0 | 0 | 0 | 4 | 25.7856 | 25.7856 | 0 | 30 | 0 | 0 | 0 | 0 | 0 | 4 | 24.9798 | 24.9798 | 0.5074 | 30
05.06.2025¦12:59:14.240 | 0 | 0 | 0 | 0 | 0 | 4 | 25.7856 | 25.7856 | 0 | 30 | 0 | 0 | 0 | 0 | 0 | 4 | 24.9798 | 24.9798 | 0.4902 | 30
05.06.2025¦12:59:15.242 | 0 | 0 | 0 | 0 | 0 | 4 | 25.7382 | 25.7382 | 0 | 30 | 0 | 0 | 0 | 0 | 0 | 4 | 24.9324 | 24.9324 | 0.4988 | 30
05.06.2025¦12:59:16.240 | 0 | 0 | 0 | 0 | 0 | 4 | 25.6908 | 25.6908 | 0 | 30 | 0 | 0 | 0 | 0 | 0 | 4 | 24.9798 | 24.9798 | 0.4988 | 30
| OekoSolve | OekoSolve | OekoSolve | OekoSolve | OekoSolve | OekoSolve | OekoSolve | OekoSolve | OekoSolve | OekoSolve | OekoSolve | OekoSolve | OekoSolve | OekoSolve | OekoSolve | OekoSolve | OekoSolve | OekoSolve | OekoSolve | OekoSolve
| EnMeter_Prec1 | EnMeter_Prec1 | EnMeter_Prec1 | EnMeter_Prec1 | EnMeter_Prec1 | EnMeter_Prec1 | EnMeter_Prec1 | EnMeter_Prec1 | EnMeter_Prec1 | EnMeter_Prec1 | EnMeter_Prec2 | EnMeter_Prec2 | EnMeter_Prec2 | EnMeter_Prec2 | EnMeter_Prec2 | EnMeter_Prec2 | EnMeter_Prec2 | EnMeter_Prec2 | EnMeter_Prec2 | EnMeter_Prec2
| Prec1 P:W | Prec1 WTotal:kWh | Prec1 WDay:kWh | Prec1 WMonth:kWh | Prec1 WYear:kWh | Prec1 State:0 no info available¦1 Off¦2 Startup¦3 Ready¦4 On¦5 Charge¦6 Discharge¦7 Batt Low or Full¦8 Batt Full¦9 Batt low¦10 Finished¦11 Island¦12 Waiting¦91 Maintenance¦99 ERROR | Prec1 Spec Signal | Prec1 V:kV | Prec1 I:mA | Prec1 Info:0 Bit0¦1 Bit1¦2 Bit2¦3 Bit3¦4 HS Ein¦5 Freigabe / Abdeckung vorhanden¦6 Temp. FÃ¼hler aktiv¦7 Temp. FÃ¼hler unterbrochen¦8 Bit8¦9 Bit9¦10 Bit10¦11 Bit11¦12 Bit12¦13 Bit13¦14 Bit14¦15 Bit15¦ | Prec2 P:W | Prec2 WTotal:kWh | Prec2 WDay:kWh | Prec2 WMonth:kWh | Prec2 WYear:kWh | Prec2 State:0 no info available¦1 Off¦2 Startup¦3 Ready¦4 On¦5 Charge¦6 Discharge¦7 Batt Low or Full¦8 Batt Full¦9 Batt low¦10 Finished¦11 Island¦12 Waiting¦91 Maintenance¦99 ERROR | Prec2 Spec Signal | Prec2 V:kV | Prec2 I:mA | Prec2 Info:0 Bit0¦1 Bit1¦2 Bit2¦3 Bit3¦4 HS Ein¦5 Freigabe / Abdeckung vorhanden¦6 Temp. FÃ¼hler aktiv¦7 Temp. FÃ¼hler unterbrochen¦8 Bit8¦9 Bit9¦10 Bit10¦11 Bit11¦12 Bit12¦13 Bit13¦14 Bit14¦15 Bit15¦
05.06.2025¦12:59:17.239 | 0 | 0 | 0 | 0 | 0 | 4 | 25.6908 | 25.6908 | 0 | 30 | 0 | 0 | 0 | 0 | 0 | 4 | 24.9798 | 24.9798 | 0.4988 | 30
05.06.2025¦12:59:18.240 | 0 | 0 | 0 | 0 | 0 | 4 | 25.7856 | 25.7856 | 0 | 30 | 0 | 0 | 0 | 0 | 0 | 4 | 24.9798 | 24.9798 | 0.4945 | 30
05.06.2025¦12:59:19.240 | 0 | 0 | 0 | 0 | 0 | 4 | 25.7856 | 25.7856 | 0 | 30 | 0 | 0 | 0 | 0 | 0 | 4 | 24.9798 | 24.9798 | 0.4945 | 30
05.06.2025¦12:59:20.239 | 0 | 0 | 0 | 0 | 0 | 4 | 25.6908 | 25.6908 | 0 | 30 | 0 | 0 | 0 | 0 | 0 | 4 | 24.9798 | 24.9798 | 0.4988 | 30
05.06.2025¦12:59:21.239 | 0 | 0 | 0 | 0 | 0 | 4 | 25.7382 | 25.7382 | 0 | 30 | 0 | 0 | 0 | 0 | 0 | 4 | 24.9798 | 24.9798 | 0.5074 | 30
05.06.2025¦12:59:22.240 | 0 | 0 | 0 | 0 | 0 | 4 | 25.6908 | 25.6908 | 0 | 30 | 0 | 0 | 0 | 0 | 0 | 4 | 24.9798 | 24.9798 | 0.516 | 30
05.06.2025¦12:59:23.240 | 0 | 0 | 0 | 0 | 0 | 4 | 25.7856 | 25.7856 | 0 | 30 | 0 | 0 | 0 | 0 | 0 | 4 | 24.9324 | 24.9324 | 0.516 | 30
05.06.2025¦12:59:24.240 | 0 | 0 | 0 | 0 | 0 | 4 | 25.6908 | 25.6908 | 0 | 30 | 0 | 0 | 0 | 0 | 0 | 4 | 24.9798 | 24.9798 | 0.5332 | 30
05.06.2025¦12:59:25.240 | 0 | 0 | 0 | 0 | 0 | 4 | 25.7382 | 25.7382 | 0 | 30 | 0 | 0 | 0 | 0 | 0 | 4 | 25.0272 | 25.0272 | 0.5246 | 30
05.06.2025¦12:59:26.239 | 0 | 0 | 0 | 0 | 0 | 4 | 25.7382 | 25.7382 | 0 | 30 | 0 | 0 | 0 | 0 | 0 | 4 | 25.0272 | 25.0272 | 0.5246 | 30
05.06.2025¦12:59:27.239 | 0 | 0 | 0 | 0 | 0 | 4 | 25.6908 | 25.6908 | 0 | 30 | 0 | 0 | 0 | 0 | 0 | 4 | 24.9798 | 24.9798 | 0.5719 | 30
05.06.2025¦12:59:28.240 | 0 | 0 | 0 | 0 | 0 | 4 | 25.6908 | 25.6908 | 0 | 30 | 0 | 0 | 0 | 0 | 0 | 4 | 24.9798 | 24.9798 | 0.5719 | 30
05.06.2025¦12:59:29.241 | 0 | 0 | 0 | 0 | 0 | 4 | 25.6908 | 25.6908 | 0 | 30 | 0 | 0 | 0 | 0 | 0 | 4 | 24.9798 | 24.9798 | 0.5504 | 30
05.06.2025¦12:59:30.240 | 0 | 0 | 0 | 0 | 0 | 4 | 25.6908 | 25.6908 | 0 | 30 | 0 | 0 | 0 | 0 | 0 | 4 | 24.9798 | 24.9798 | 0.5332 | 30
05.06.2025¦12:59:31.240 | 0 | 0 | 0 | 0 | 0 | 4 | 25.6908 | 25.6908 | 0 | 30 | 0 | 0 | 0 | 0 | 0 | 4 | 24.9798 | 24.9798 | 0.5332 | 30
05.06.2025¦12:59:32.240 | 0 | 0 | 0 | 0 | 0 | 4 | 25.6908 | 25.6908 | 0 | 30 | 0 | 0 | 0 | 0 | 0 | 4 | 24.9324 | 24.9324 | 0.5203 | 30
05.06.2025¦12:59:33.240 | 0 | 0 | 0 | 0 | 0 | 4 | 25.6908 | 25.6908 | 0 | 30 | 0 | 0 | 0 | 0 | 0 | 4 | 24.9798 | 24.9798 | 0.5074 | 30
05.06.2025¦12:59:34.239 | 0 | 0 | 0 | 0 | 0 | 4 | 25.6908 | 25.6908 | 0 | 30 | 0 | 0 | 0 | 0 | 0 | 4 | 24.9798 | 24.9798 | 0.5074 | 30
05.06.2025¦12:59:35.239 | 0 | 0 | 0 | 0 | 0 | 4 | 25.6908 | 25.6908 | 0 | 30 | 0 | 0 | 0 | 0 | 0 | 4 | 24.9798 | 24.9798 | 0.5117 | 30
05.06.2025¦12:59:36.242 | 0 | 0 | 0 | 0 | 0 | 4 | 25.6908 | 25.6908 | 0 | 30 | 0 | 0 | 0 | 0 | 0 | 4 | 24.9798 | 24.9798 | 0.5117 | 30
05.06.2025¦12:59:37.239 | 0 | 0 | 0 | 0 | 0 | 4 | 25.6908 | 25.6908 | 0 | 30 | 0 | 0 | 0 | 0 | 0 | 4 | 24.9798 | 24.9798 | 0.5117 | 30
05.06.2025¦12:59:38.239 | 0 | 0 | 0 | 0 | 0 | 4 | 25.6908 | 25.6908 | 0 | 30 | 0 | 0 | 0 | 0 | 0 | 4 | 24.9798 | 24.9798 | 0.5375 | 30
05.06.2025¦12:59:39.240 | 0 | 0 | 0 | 0 | 0 | 4 | 25.6908 | 25.6908 | 0 | 30 | 0 | 0 | 0 | 0 | 0 | 4 | 24.9798 | 24.9798 | 0.5117 | 30
05.06.2025¦12:59:40.240 | 0 | 0 | 0 | 0 | 0 | 4 | 25.6908 | 25.6908 | 0 | 30 | 0 | 0 | 0 | 0 | 0 | 4 | 24.9798 | 24.9798 | 0.516 | 30
05.06.2025¦12:59:41.240 | 0 | 0 | 0 | 0 | 0 | 4 | 25.6908 | 25.6908 | 0 | 30 | 0 | 0 | 0 | 0 | 0 | 4 | 24.9798 | 24.9798 | 0.5461 | 30
05.06.2025¦12:59:42.240 | 0 | 0 | 0 | 0 | 0 | 4 | 25.6908 | 25.6908 | 0 | 30 | 0 | 0 | 0 | 0 | 0 | 4 | 24.9798 | 24.9798 | 0.5461 | 30
05.06.2025¦12:59:43.239 | 0 | 0 | 0 | 0 | 0 | 4 | 25.7856 | 25.7856 | 0 | 30 | 0 | 0 | 0 | 0 | 0 | 4 | 24.9798 | 24.9798 | 0.5676 | 30
05.06.2025¦12:59:44.239 | 0 | 0 | 0 | 0 | 0 | 4 | 25.6908 | 25.6908 | 0 | 30 | 0 | 0 | 0 | 0 | 0 | 4 | 24.9798 | 24.9798 | 0.5934 | 30
05.06.2025¦12:59:45.239 | 0 | 0 | 0 | 0 | 0 | 4 | 25.6908 | 25.6908 | 0 | 30 | 0 | 0 | 0 | 0 | 0 | 4 | 24.9798 | 24.9798 | 0.559 | 30
05.06.2025¦12:59:46.240 | 0 | 0 | 0 | 0 | 0 | 4 | 25.6908 | 25.6908 | 0 | 30 | 0 | 0 | 0 | 0 | 0 | 4 | 24.9798 | 24.9798 | 0.5633 | 30
| OekoSolve | OekoSolve | OekoSolve | OekoSolve | OekoSolve | OekoSolve | OekoSolve | OekoSolve | OekoSolve | OekoSolve | OekoSolve | OekoSolve | OekoSolve | OekoSolve | OekoSolve | OekoSolve | OekoSolve | OekoSolve | OekoSolve | OekoSolve
| EnMeter_Prec1 | EnMeter_Prec1 | EnMeter_Prec1 | EnMeter_Prec1 | EnMeter_Prec1 | EnMeter_Prec1 | EnMeter_Prec1 | EnMeter_Prec1 | EnMeter_Prec1 | EnMeter_Prec1 | EnMeter_Prec2 | EnMeter_Prec2 | EnMeter_Prec2 | EnMeter_Prec2 | EnMeter_Prec2 | EnMeter_Prec2 | EnMeter_Prec2 | EnMeter_Prec2 | EnMeter_Prec2 | EnMeter_Prec2
| Prec1 P:W | Prec1 WTotal:kWh | Prec1 WDay:kWh | Prec1 WMonth:kWh | Prec1 WYear:kWh | Prec1 State:0 no info available¦1 Off¦2 Startup¦3 Ready¦4 On¦5 Charge¦6 Discharge¦7 Batt Low or Full¦8 Batt Full¦9 Batt low¦10 Finished¦11 Island¦12 Waiting¦91 Maintenance¦99 ERROR | Prec1 Spec Signal | Prec1 V:kV | Prec1 I:mA | Prec1 Info:0 Bit0¦1 Bit1¦2 Bit2¦3 Bit3¦4 HS Ein¦5 Freigabe / Abdeckung vorhanden¦6 Temp. FÃ¼hler aktiv¦7 Temp. FÃ¼hler unterbrochen¦8 Bit8¦9 Bit9¦10 Bit10¦11 Bit11¦12 Bit12¦13 Bit13¦14 Bit14¦15 Bit15¦ | Prec2 P:W | Prec2 WTotal:kWh | Prec2 WDay:kWh | Prec2 WMonth:kWh | Prec2 WYear:kWh | Prec2 State:0 no info available¦1 Off¦2 Startup¦3 Ready¦4 On¦5 Charge¦6 Discharge¦7 Batt Low or Full¦8 Batt Full¦9 Batt low¦10 Finished¦11 Island¦12 Waiting¦91 Maintenance¦99 ERROR | Prec2 Spec Signal | Prec2 V:kV | Prec2 I:mA | Prec2 Info:0 Bit0¦1 Bit1¦2 Bit2¦3 Bit3¦4 HS Ein¦5 Freigabe / Abdeckung vorhanden¦6 Temp. FÃ¼hler aktiv¦7 Temp. FÃ¼hler unterbrochen¦8 Bit8¦9 Bit9¦10 Bit10¦11 Bit11¦12 Bit12¦13 Bit13¦14 Bit14¦15 Bit15¦
05.06.2025¦12:59:47.239 | 0 | 0 | 0 | 0 | 0 | 4 | 25.6908 | 25.6908 | 0 | 30 | 0 | 0 | 0 | 0 | 0 | 4 | 24.9798 | 24.9798 | 0.5633 | 30
05.06.2025¦12:59:48.239 | 0 | 0 | 0 | 0 | 0 | 4 | 25.6908 | 25.6908 | 0 | 30 | 0 | 0 | 0 | 0 | 0 | 4 | 25.0272 | 25.0272 | 0.5633 | 30
05.06.2025¦12:59:49.240 | 0 | 0 | 0 | 0 | 0 | 4 | 25.6908 | 25.6908 | 0 | 30 | 0 | 0 | 0 | 0 | 0 | 4 | 24.9798 | 24.9798 | 0.5289 | 30
05.06.2025¦12:59:50.241 | 0 | 0 | 0 | 0 | 0 | 4 | 25.7382 | 25.7382 | 0 | 30 | 0 | 0 | 0 | 0 | 0 | 4 | 24.9324 | 24.9324 | 0.5418 | 30
05.06.2025¦12:59:51.239 | 0 | 0 | 0 | 0 | 0 | 4 | 25.7382 | 25.7382 | 0 | 30 | 0 | 0 | 0 | 0 | 0 | 4 | 24.9324 | 24.9324 | 0.5418 | 30
05.06.2025¦12:59:52.239 | 0 | 0 | 0 | 0 | 0 | 4 | 25.6908 | 25.6908 | 0 | 30 | 0 | 0 | 0 | 0 | 0 | 4 | 24.9324 | 24.9324 | 0.5805 | 30
05.06.2025¦12:59:53.239 | 0 | 0 | 0 | 0 | 0 | 4 | 25.6908 | 25.6908 | 0 | 30 | 0 | 0 | 0 | 0 | 0 | 4 | 24.9324 | 24.9324 | 0.5762 | 30
05.06.2025¦12:59:54.240 | 0 | 0 | 0 | 0 | 0 | 4 | 25.6908 | 25.6908 | 0 | 30 | 0 | 0 | 0 | 0 | 0 | 4 | 24.9798 | 24.9798 | 0.5762 | 30
05.06.2025¦12:59:55.240 | 0 | 0 | 0 | 0 | 0 | 4 | 25.6908 | 25.6908 | 0 | 30 | 0 | 0 | 0 | 0 | 0 | 4 | 24.9798 | 24.9798 | 0.5762 | 30
05.06.2025¦12:59:56.240 | 0 | 0 | 0 | 0 | 0 | 4 | 25.6908 | 25.6908 | 0 | 30 | 0 | 0 | 0 | 0 | 0 | 4 | 24.9798 | 24.9798 | 0.5547 | 30
05.06.2025¦12:59:57.241 | 0 | 0 | 0 | 0 | 0 | 4 | 25.6908 | 25.6908 | 0 | 30 | 0 | 0 | 0 | 0 | 0 | 4 | 24.9798 | 24.9798 | 0.5289 | 30
05.06.2025¦12:59:58.240 | 0 | 0 | 0 | 0 | 0 | 4 | 25.6908 | 25.6908 | 0 | 30 | 0 | 0 | 0 | 0 | 0 | 4 | 24.9798 | 24.9798 | 0.5246 | 30
05.06.2025¦12:59:59.240 | 0 | 0 | 0 | 0 | 0 | 4 | 25.6908 | 25.6908 | 0 | 30 | 0 | 0 | 0 | 0 | 0 | 4 | 24.9798 | 24.9798 | 0.5246 | 30
05.06.2025¦13:00:00.240 | 0 | 0 | 0 | 0 | 0 | 4 | 25.6908 | 25.6908 | 0 | 30 | 0 | 0 | 0 | 0 | 0 | 4 | 24.9798 | 24.9798 | 0.5246 | 30
05.06.2025¦13:00:01.239 | 0 | 0 | 0 | 0 | 0 | 4 | 25.6908 | 25.6908 | 0 | 30 | 0 | 0 | 0 | 0 | 0 | 4 | 24.9798 | 24.9798 | 0.5418 | 30
05.06.2025¦13:00:02.240 | 0 | 0 | 0 | 0 | 0 | 4 | 25.6908 | 25.6908 | 0 | 30 | 0 | 0 | 0 | 0 | 0 | 4 | 24.9798 | 24.9798 | 0.5246 | 30
05.06.2025¦13:00:03.240 | 0 | 0 | 0 | 0 | 0 | 4 | 25.6908 | 25.6908 | 0 | 30 | 0 | 0 | 0 | 0 | 0 | 4 | 24.9798 | 24.9798 | 0.5805 | 30
05.06.2025¦13:00:04.240 | 0 | 0 | 0 | 0 | 0 | 4 | 25.6908 | 25.6908 | 0 | 30 | 0 | 0 | 0 | 0 | 0 | 4 | 24.9798 | 24.9798 | 0.5805 | 30
05.06.2025¦13:00:05.240 | 0 | 0 | 0 | 0 | 0 | 4 | 25.6908 | 25.6908 | 0 | 30 | 0 | 0 | 0 | 0 | 0 | 4 | 24.9798 | 24.9798 | 0.559 | 30
05.06.2025¦13:00:06.239 | 0 | 0 | 0 | 0 | 0 | 4 | 25.6908 | 25.6908 | 0 | 30 | 0 | 0 | 0 | 0 | 0 | 4 | 24.9798 | 24.9798 | 0.559 | 30
05.06.2025¦13:00:07.240 | 0 | 0 | 0 | 0 | 0 | 4 | 25.7382 | 25.7382 | 0 | 30 | 0 | 0 | 0 | 0 | 0 | 4 | 24.9324 | 24.9324 | 0.5418 | 30
05.06.2025¦13:00:08.239 | 0 | 0 | 0 | 0 | 0 | 4 | 25.6434 | 25.6434 | 0 | 30 | 0 | 0 | 0 | 0 | 0 | 4 | 24.9798 | 24.9798 | 0.5805 | 30
05.06.2025¦13:00:09.240 | 0 | 0 | 0 | 0 | 0 | 4 | 25.6908 | 25.6908 | 0 | 30 | 0 | 0 | 0 | 0 | 0 | 4 | 24.9798 | 24.9798 | 0.5203 | 30
05.06.2025¦13:00:10.239 | 0 | 0 | 0 | 0 | 0 | 4 | 25.6908 | 25.6908 | 0 | 30 | 0 | 0 | 0 | 0 | 0 | 4 | 24.9798 | 24.9798 | 0.5203 | 30
05.06.2025¦13:00:11.240 | 0 | 0 | 0 | 0 | 0 | 4 | 25.7382 | 25.7382 | 0 | 30 | 0 | 0 | 0 | 0 | 0 | 4 | 24.9798 | 24.9798 | 0.5289 | 30
05.06.2025¦13:00:12.239 | 0 | 0 | 0 | 0 | 0 | 4 | 25.7382 | 25.7382 | 0 | 30 | 0 | 0 | 0 | 0 | 0 | 4 | 24.9798 | 24.9798 | 0.5289 | 30
05.06.2025¦13:00:13.240 | 0 | 0 | 0 | 0 | 0 | 4 | 25.6908 | 25.6908 | 0 | 30 | 0 | 0 | 0 | 0 | 0 | 4 | 24.9798 | 24.9798 | 0.5375 | 30
05.06.2025¦13:00:14.239 | 0 | 0 | 0 | 0 | 0 | 4 | 25.6908 | 25.6908 | 0 | 30 | 0 | 0 | 0 | 0 | 0 | 4 | 25.0272 | 25.0272 | 0.5203 | 30
05.06.2025¦13:00:15.239 | 0 | 0 | 0 | 0 | 0 | 4 | 25.7856 | 25.7856 | 0 | 30 | 0 | 0 | 0 | 0 | 0 | 4 | 24.9798 | 24.9798 | 0.516 | 30
05.06.2025¦13:00:16.240 | 0 | 0 | 0 | 0 | 0 | 4 | 25.7382 | 25.7382 | 0 | 30 | 0 | 0 | 0 | 0 | 0 | 4 | 24.9324 | 24.9324 | 0.5547 | 30
| OekoSolve | OekoSolve | OekoSolve | OekoSolve | OekoSolve | OekoSolve | OekoSolve | OekoSolve | OekoSolve | OekoSolve | OekoSolve | OekoSolve | OekoSolve | OekoSolve | OekoSolve | OekoSolve | OekoSolve | OekoSolve | OekoSolve | OekoSolve
| EnMeter_Prec1 | EnMeter_Prec1 | EnMeter_Prec1 | EnMeter_Prec1 | EnMeter_Prec1 | EnMeter_Prec1 | EnMeter_Prec1 | EnMeter_Prec1 | EnMeter_Prec1 | EnMeter_Prec1 | EnMeter_Prec2 | EnMeter_Prec2 | EnMeter_Prec2 | EnMeter_Prec2 | EnMeter_Prec2 | EnMeter_Prec2 | EnMeter_Prec2 | EnMeter_Prec2 | EnMeter_Prec2 | EnMeter_Prec2
| Prec1 P:W | Prec1 WTotal:kWh | Prec1 WDay:kWh | Prec1 WMonth:kWh | Prec1 WYear:kWh | Prec1 State:0 no info available¦1 Off¦2 Startup¦3 Ready¦4 On¦5 Charge¦6 Discharge¦7 Batt Low or Full¦8 Batt Full¦9 Batt low¦10 Finished¦11 Island¦12 Waiting¦91 Maintenance¦99 ERROR | Prec1 Spec Signal | Prec1 V:kV | Prec1 I:mA | Prec1 Info:0 Bit0¦1 Bit1¦2 Bit2¦3 Bit3¦4 HS Ein¦5 Freigabe / Abdeckung vorhanden¦6 Temp. FÃ¼hler aktiv¦7 Temp. FÃ¼hler unterbrochen¦8 Bit8¦9 Bit9¦10 Bit10¦11 Bit11¦12 Bit12¦13 Bit13¦14 Bit14¦15 Bit15¦ | Prec2 P:W | Prec2 WTotal:kWh | Prec2 WDay:kWh | Prec2 WMonth:kWh | Prec2 WYear:kWh | Prec2 State:0 no info available¦1 Off¦2 Startup¦3 Ready¦4 On¦5 Charge¦6 Discharge¦7 Batt Low or Full¦8 Batt Full¦9 Batt low¦10 Finished¦11 Island¦12 Waiting¦91 Maintenance¦99 ERROR | Prec2 Spec Signal | Prec2 V:kV | Prec2 I:mA | Prec2 Info:0 Bit0¦1 Bit1¦2 Bit2¦3 Bit3¦4 HS Ein¦5 Freigabe / Abdeckung vorhanden¦6 Temp. FÃ¼hler aktiv¦7 Temp. FÃ¼hler unterbrochen¦8 Bit8¦9 Bit9¦10 Bit10¦11 Bit11¦12 Bit12¦13 Bit13¦14 Bit14¦15 Bit15¦
05.06.2025¦13:00:17.239 | 0 | 0 | 0 | 0 | 0 | 4 | 25.7382 | 25.7382 | 0 | 30 | 0 | 0 | 0 | 0 | 0 | 4 | 24.9324 | 24.9324 | 0.5547 | 30
05.06.2025¦13:00:18.240 | 0 | 0 | 0 | 0 | 0 | 4 | 25.6908 | 25.6908 | 0 | 30 | 0 | 0 | 0 | 0 | 0 | 4 | 24.9798 | 24.9798 | 0.5418 | 30
05.06.2025¦13:00:19.239 | 0 | 0 | 0 | 0 | 0 | 4 | 25.6908 | 25.6908 | 0 | 30 | 0 | 0 | 0 | 0 | 0 | 4 | 24.9798 | 24.9798 | 0.5375 | 30
05.06.2025¦13:00:20.240 | 0 | 0 | 0 | 0 | 0 | 4 | 25.6908 | 25.6908 | 0 | 30 | 0 | 0 | 0 | 0 | 0 | 4 | 24.9324 | 24.9324 | 0.5719 | 30
05.06.2025¦13:00:21.239 | 0 | 0 | 0 | 0 | 0 | 4 | 25.6908 | 25.6908 | 0 | 30 | 0 | 0 | 0 | 0 | 0 | 4 | 24.9324 | 24.9324 | 0.5719 | 30
05.06.2025¦13:00:22.240 | 0 | 0 | 0 | 0 | 0 | 4 | 25.6908 | 25.6908 | 0 | 30 | 0 | 0 | 0 | 0 | 0 | 4 | 24.9798 | 24.9798 | 0.559 | 30
05.06.2025¦13:00:23.240 | 0 | 0 | 0 | 0 | 0 | 4 | 25.6908 | 25.6908 | 0 | 30 | 0 | 0 | 0 | 0 | 0 | 4 | 24.9798 | 24.9798 | 0.5504 | 30
05.06.2025¦13:00:24.239 | 0 | 0 | 0 | 0 | 0 | 4 | 25.6908 | 25.6908 | 0 | 30 | 0 | 0 | 0 | 0 | 0 | 4 | 24.9798 | 24.9798 | 0.5504 | 30
05.06.2025¦13:00:25.240 | 0 | 0 | 0 | 0 | 0 | 4 | 25.7856 | 25.7856 | 0 | 30 | 0 | 0 | 0 | 0 | 0 | 4 | 24.9324 | 24.9324 | 0.6278 | 30
05.06.2025¦13:00:26.240 | 0 | 0 | 0 | 0 | 0 | 4 | 25.6908 | 25.6908 | 0 | 30 | 0 | 0 | 0 | 0 | 0 | 4 | 25.0272 | 25.0272 | 0.6063 | 30
05.06.2025¦13:00:27.239 | 0 | 0 | 0 | 0 | 0 | 4 | 25.6908 | 25.6908 | 0 | 30 | 0 | 0 | 0 | 0 | 0 | 4 | 25.0272 | 25.0272 | 0.6063 | 30
05.06.2025¦13:00:28.240 | 0 | 0 | 0 | 0 | 0 | 4 | 25.6908 | 25.6908 | 0 | 30 | 0 | 0 | 0 | 0 | 0 | 4 | 24.9798 | 24.9798 | 0.5762 | 30
05.06.2025¦13:00:29.240 | 0 | 0 | 0 | 0 | 0 | 4 | 25.7382 | 25.7382 | 0 | 30 | 0 | 0 | 0 | 0 | 0 | 4 | 24.9324 | 24.9324 | 0.5633 | 30
05.06.2025¦13:00:30.240 | 0 | 0 | 0 | 0 | 0 | 4 | 25.6908 | 25.6908 | 0 | 30 | 0 | 0 | 0 | 0 | 0 | 4 | 24.9798 | 24.9798 | 0.5934 | 30
05.06.2025¦13:00:31.240 | 0 | 0 | 0 | 0 | 0 | 4 | 25.6908 | 25.6908 | 0 | 30 | 0 | 0 | 0 | 0 | 0 | 4 | 24.9798 | 24.9798 | 0.5676 | 30
05.06.2025¦13:00:32.241 | 0 | 0 | 0 | 0 | 0 | 4 | 25.6908 | 25.6908 | 0 | 30 | 0 | 0 | 0 | 0 | 0 | 4 | 24.9324 | 24.9324 | 0.5504 | 30
05.06.2025¦13:00:33.239 | 0 | 0 | 0 | 0 | 0 | 4 | 25.6908 | 25.6908 | 0 | 30 | 0 | 0 | 0 | 0 | 0 | 4 | 24.9324 | 24.9324 | 0.5504 | 30
05.06.2025¦13:00:34.239 | 0 | 0 | 0 | 0 | 0 | 4 | 25.6908 | 25.6908 | 0 | 30 | 0 | 0 | 0 | 0 | 0 | 4 | 24.9798 | 24.9798 | 0.5375 | 30
05.06.2025¦13:00:35.240 | 0 | 0 | 0 | 0 | 0 | 4 | 25.6908 | 25.6908 | 0 | 30 | 0 | 0 | 0 | 0 | 0 | 4 | 24.9324 | 24.9324 | 0.5332 | 30
05.06.2025¦13:00:36.239 | 0 | 0 | 0 | 0 | 0 | 4 | 25.6908 | 25.6908 | 0 | 30 | 0 | 0 | 0 | 0 | 0 | 4 | 24.9324 | 24.9324 | 0.5332 | 30
05.06.2025¦13:00:37.240 | 0 | 0 | 0 | 0 | 0 | 4 | 25.6908 | 25.6908 | 0 | 30 | 0 | 0 | 0 | 0 | 0 | 4 | 25.0272 | 25.0272 | 0.5719 | 30
05.06.2025¦13:00:38.240 | 0 | 0 | 0 | 0 | 0 | 4 | 25.6908 | 25.6908 | 0 | 30 | 0 | 0 | 0 | 0 | 0 | 4 | 24.9798 | 24.9798 | 0.5633 | 30
05.06.2025¦13:00:39.242 | 0 | 0 | 0 | 0 | 0 | 4 | 25.7382 | 25.7382 | 0 | 30 | 0 | 0 | 0 | 0 | 0 | 4 | 24.9798 | 24.9798 | 0.5676 | 30
05.06.2025¦13:00:40.240 | 0 | 0 | 0 | 0 | 0 | 4 | 25.6908 | 25.6908 | 0 | 30 | 0 | 0 | 0 | 0 | 0 | 4 | 25.0272 | 25.0272 | 0.6063 | 30
05.06.2025¦13:00:41.239 | 0 | 0 | 0 | 0 | 0 | 4 | 25.6908 | 25.6908 | 0 | 30 | 0 | 0 | 0 | 0 | 0 | 4 | 25.0272 | 25.0272 | 0.6063 | 30
05.06.2025¦13:00:42.240 | 0 | 0 | 0 | 0 | 0 | 4 | 25.6908 | 25.6908 | 0 | 30 | 0 | 0 | 0 | 0 | 0 | 4 | 24.9798 | 24.9798 | 0.5762 | 30
05.06.2025¦13:00:43.240 | 0 | 0 | 0 | 0 | 0 | 4 | 25.6908 | 25.6908 | 0 | 30 | 0 | 0 | 0 | 0 | 0 | 4 | 24.9798 | 24.9798 | 0.5977 | 30
05.06.2025¦13:00:44.240 | 0 | 0 | 0 | 0 | 0 | 4 | 25.7382 | 25.7382 | 0 | 30 | 0 | 0 | 0 | 0 | 0 | 4 | 24.9324 | 24.9324 | 0.5848 | 30
05.06.2025¦13:00:45.239 | 0 | 0 | 0 | 0 | 0 | 4 | 25.7382 | 25.7382 | 0 | 30 | 0 | 0 | 0 | 0 | 0 | 4 | 24.9324 | 24.9324 | 0.5848 | 30
05.06.2025¦13:00:46.240 | 0 | 0 | 0 | 0 | 0 | 4 | 25.6908 | 25.6908 | 0 | 30 | 0 | 0 | 0 | 0 | 0 | 4 | 24.9798 | 24.9798 | 0.5633 | 30
| OekoSolve | OekoSolve | OekoSolve | OekoSolve | OekoSolve | OekoSolve | OekoSolve | OekoSolve | OekoSolve | OekoSolve | OekoSolve | OekoSolve | OekoSolve | OekoSolve | OekoSolve | OekoSolve | OekoSolve | OekoSolve | OekoSolve | OekoSolve
| EnMeter_Prec1 | EnMeter_Prec1 | EnMeter_Prec1 | EnMeter_Prec1 | EnMeter_Prec1 | EnMeter_Prec1 | EnMeter_Prec1 | EnMeter_Prec1 | EnMeter_Prec1 | EnMeter_Prec1 | EnMeter_Prec2 | EnMeter_Prec2 | EnMeter_Prec2 | EnMeter_Prec2 | EnMeter_Prec2 | EnMeter_Prec2 | EnMeter_Prec2 | EnMeter_Prec2 | EnMeter_Prec2 | EnMeter_Prec2
| Prec1 P:W | Prec1 WTotal:kWh | Prec1 WDay:kWh | Prec1 WMonth:kWh | Prec1 WYear:kWh | Prec1 State:0 no info available¦1 Off¦2 Startup¦3 Ready¦4 On¦5 Charge¦6 Discharge¦7 Batt Low or Full¦8 Batt Full¦9 Batt low¦10 Finished¦11 Island¦12 Waiting¦91 Maintenance¦99 ERROR | Prec1 Spec Signal | Prec1 V:kV | Prec1 I:mA | Prec1 Info:0 Bit0¦1 Bit1¦2 Bit2¦3 Bit3¦4 HS Ein¦5 Freigabe / Abdeckung vorhanden¦6 Temp. FÃ¼hler aktiv¦7 Temp. FÃ¼hler unterbrochen¦8 Bit8¦9 Bit9¦10 Bit10¦11 Bit11¦12 Bit12¦13 Bit13¦14 Bit14¦15 Bit15¦ | Prec2 P:W | Prec2 WTotal:kWh | Prec2 WDay:kWh | Prec2 WMonth:kWh | Prec2 WYear:kWh | Prec2 State:0 no info available¦1 Off¦2 Startup¦3 Ready¦4 On¦5 Charge¦6 Discharge¦7 Batt Low or Full¦8 Batt Full¦9 Batt low¦10 Finished¦11 Island¦12 Waiting¦91 Maintenance¦99 ERROR | Prec2 Spec Signal | Prec2 V:kV | Prec2 I:mA | Prec2 Info:0 Bit0¦1 Bit1¦2 Bit2¦3 Bit3¦4 HS Ein¦5 Freigabe / Abdeckung vorhanden¦6 Temp. FÃ¼hler aktiv¦7 Temp. FÃ¼hler unterbrochen¦8 Bit8¦9 Bit9¦10 Bit10¦11 Bit11¦12 Bit12¦13 Bit13¦14 Bit14¦15 Bit15¦
05.06.2025¦13:00:47.239 | 0 | 0 | 0 | 0 | 0 | 4 | 25.6908 | 25.6908 | 0 | 30 | 0 | 0 | 0 | 0 | 0 | 4 | 24.9798 | 24.9798 | 0.5633 | 30
05.06.2025¦13:00:48.240 | 0 | 0 | 0 | 0 | 0 | 4 | 25.6908 | 25.6908 | 0 | 30 | 0 | 0 | 0 | 0 | 0 | 4 | 24.9798 | 24.9798 | 0.6235 | 30
05.06.2025¦13:00:49.239 | 0 | 0 | 0 | 0 | 0 | 4 | 25.6908 | 25.6908 | 0 | 30 | 0 | 0 | 0 | 0 | 0 | 4 | 24.9798 | 24.9798 | 0.6235 | 30
05.06.2025¦13:00:50.239 | 0 | 0 | 0 | 0 | 0 | 4 | 25.6434 | 25.6434 | 0 | 30 | 0 | 0 | 0 | 0 | 0 | 4 | 24.9324 | 24.9324 | 0.7095 | 30
05.06.2025¦13:00:51.240 | 0 | 0 | 0 | 0 | 0 | 4 | 25.6908 | 25.6908 | 0 | 30 | 0 | 0 | 0 | 0 | 0 | 4 | 25.0272 | 25.0272 | 0.7138 | 30
05.06.2025¦13:00:52.240 | 0 | 0 | 0 | 0 | 0 | 4 | 25.6908 | 25.6908 | 0 | 30 | 0 | 0 | 0 | 0 | 0 | 4 | 25.0272 | 25.0272 | 0.6536 | 30
05.06.2025¦13:00:53.242 | 0 | 0 | 0 | 0 | 0 | 4 | 25.6908 | 25.6908 | 0 | 30 | 0 | 0 | 0 | 0 | 0 | 4 | 24.9798 | 24.9798 | 0.6235 | 30
05.06.2025¦13:00:54.240 | 0 | 0 | 0 | 0 | 0 | 4 | 25.6434 | 25.6434 | 0 | 30 | 0 | 0 | 0 | 0 | 0 | 4 | 24.9798 | 24.9798 | 0.6794 | 30
05.06.2025¦13:00:55.240 | 0 | 0 | 0 | 0 | 0 | 4 | 25.6908 | 25.6908 | 0 | 30 | 0 | 0 | 0 | 0 | 0 | 4 | 24.9798 | 24.9798 | 0.7353 | 30
05.06.2025¦13:00:56.240 | 0 | 0 | 0 | 0 | 0 | 4 | 25.6434 | 25.6434 | 0 | 30 | 0 | 0 | 0 | 0 | 0 | 4 | 24.9798 | 24.9798 | 0.7396 | 30
05.06.2025¦13:00:57.240 | 0 | 0 | 0 | 0 | 0 | 4 | 25.6908 | 25.6908 | 0 | 30 | 0 | 0 | 0 | 0 | 0 | 4 | 24.9798 | 24.9798 | 0.7998 | 30
05.06.2025¦13:00:58.240 | 0 | 0 | 0 | 0 | 0 | 4 | 25.6434 | 25.6434 | 0 | 30 | 0 | 0 | 0 | 0 | 0 | 4 | 24.9798 | 24.9798 | 0.7525 | 30
05.06.2025¦13:00:59.239 | 0 | 0 | 0 | 0 | 0 | 4 | 25.6434 | 25.6434 | 0 | 30 | 0 | 0 | 0 | 0 | 0 | 4 | 24.9798 | 24.9798 | 0.7525 | 30
05.06.2025¦13:01:00.241 | 0 | 0 | 0 | 0 | 0 | 4 | 25.6908 | 25.6908 | 0 | 30 | 0 | 0 | 0 | 0 | 0 | 4 | 24.9798 | 24.9798 | 0.7568 | 30
05.06.2025¦13:01:01.240 | 0 | 0 | 0 | 0 | 0 | 4 | 25.6908 | 25.6908 | 0 | 30 | 0 | 0 | 0 | 0 | 0 | 4 | 24.9798 | 24.9798 | 0.6966 | 30
05.06.2025¦13:01:02.239 | 0 | 0 | 0 | 0 | 0 | 4 | 25.6908 | 25.6908 | 0 | 30 | 0 | 0 | 0 | 0 | 0 | 4 | 24.9798 | 24.9798 | 0.6966 | 30
05.06.2025¦13:01:03.240 | 0 | 0 | 0 | 0 | 0 | 4 | 25.6434 | 25.6434 | 0 | 30 | 0 | 0 | 0 | 0 | 0 | 4 | 24.9324 | 24.9324 | 0.6794 | 30
05.06.2025¦13:01:04.240 | 0 | 0 | 0 | 0 | 0 | 4 | 25.6434 | 25.6434 | 0 | 30 | 0 | 0 | 0 | 0 | 0 | 4 | 24.9324 | 24.9324 | 0.6794 | 30
05.06.2025¦13:01:05.240 | 0 | 0 | 0 | 0 | 0 | 4 | 25.6434 | 25.6434 | 0 | 30 | 0 | 0 | 0 | 0 | 0 | 4 | 24.9798 | 24.9798 | 0.7009 | 30
05.06.2025¦13:01:06.240 | 0 | 0 | 0 | 0 | 0 | 4 | 25.6908 | 25.6908 | 0 | 30 | 0 | 0 | 0 | 0 | 0 | 4 | 24.9798 | 24.9798 | 0.6235 | 30
05.06.2025¦13:01:07.240 | 0 | 0 | 0 | 0 | 0 | 4 | 25.6908 | 25.6908 | 0 | 30 | 0 | 0 | 0 | 0 | 0 | 4 | 24.9798 | 24.9798 | 0.6235 | 30
05.06.2025¦13:01:08.239 | 0 | 0 | 0 | 0 | 0 | 4 | 25.6908 | 25.6908 | 0 | 30 | 0 | 0 | 0 | 0 | 0 | 4 | 24.9798 | 24.9798 | 0.5848 | 30
05.06.2025¦13:01:09.240 | 0 | 0 | 0 | 0 | 0 | 4 | 25.6908 | 25.6908 | 0 | 30 | 0 | 0 | 0 | 0 | 0 | 4 | 24.9798 | 24.9798 | 0.5332 | 30
05.06.2025¦13:01:10.239 | 0 | 0 | 0 | 0 | 0 | 4 | 25.6908 | 25.6908 | 0 | 30 | 0 | 0 | 0 | 0 | 0 | 4 | 24.9798 | 24.9798 | 0.5934 | 30
05.06.2025¦13:01:11.240 | 0 | 0 | 0 | 0 | 0 | 99 | 0 | 0 | 0 | 30 | 0 | 0 | 0 | 0 | 0 | 99 | 0 | 0 | 0 | 30
05.06.2025¦13:01:12.240 | 0 | 0 | 0 | 0 | 0 | 99 | 0 | 0 | 0 | 30 | 0 | 0 | 0 | 0 | 0 | 99 | 6.7782 | 6.7782 | 0 | 30
05.06.2025¦13:01:13.240 | 0 | 0 | 0 | 0 | 0 | 4 | 7.9632 | 7.9632 | 0 | 30 | 0 | 0 | 0 | 0 | 0 | 4 | 7.9632 | 7.9632 | 0 | 30
05.06.2025¦13:01:14.241 | 0 | 0 | 0 | 0 | 0 | 4 | 7.9632 | 7.9632 | 0 | 30 | 0 | 0 | 0 | 0 | 0 | 4 | 7.9632 | 7.9632 | 0 | 30
05.06.2025¦13:01:15.240 | 0 | 0 | 0 | 0 | 0 | 4 | 17.5854 | 17.5854 | 0 | 30 | 0 | 0 | 0 | 0 | 0 | 4 | 17.4906 | 17.4906 | 0.043 | 30
05.06.2025¦13:01:16.239 | 0 | 0 | 0 | 0 | 0 | 4 | 17.5854 | 17.5854 | 0 | 30 | 0 | 0 | 0 | 0 | 0 | 4 | 17.4906 | 17.4906 | 0.043 | 30
| OekoSolve | OekoSolve | OekoSolve | OekoSolve | OekoSolve | OekoSolve | OekoSolve | OekoSolve | OekoSolve | OekoSolve | OekoSolve | OekoSolve | OekoSolve | OekoSolve | OekoSolve | OekoSolve | OekoSolve | OekoSolve | OekoSolve | OekoSolve
| EnMeter_Prec1 | EnMeter_Prec1 | EnMeter_Prec1 | EnMeter_Prec1 | EnMeter_Prec1 | EnMeter_Prec1 | EnMeter_Prec1 | EnMeter_Prec1 | EnMeter_Prec1 | EnMeter_Prec1 | EnMeter_Prec2 | EnMeter_Prec2 | EnMeter_Prec2 | EnMeter_Prec2 | EnMeter_Prec2 | EnMeter_Prec2 | EnMeter_Prec2 | EnMeter_Prec2 | EnMeter_Prec2 | EnMeter_Prec2
| Prec1 P:W | Prec1 WTotal:kWh | Prec1 WDay:kWh | Prec1 WMonth:kWh | Prec1 WYear:kWh | Prec1 State:0 no info available¦1 Off¦2 Startup¦3 Ready¦4 On¦5 Charge¦6 Discharge¦7 Batt Low or Full¦8 Batt Full¦9 Batt low¦10 Finished¦11 Island¦12 Waiting¦91 Maintenance¦99 ERROR | Prec1 Spec Signal | Prec1 V:kV | Prec1 I:mA | Prec1 Info:0 Bit0¦1 Bit1¦2 Bit2¦3 Bit3¦4 HS Ein¦5 Freigabe / Abdeckung vorhanden¦6 Temp. FÃ¼hler aktiv¦7 Temp. FÃ¼hler unterbrochen¦8 Bit8¦9 Bit9¦10 Bit10¦11 Bit11¦12 Bit12¦13 Bit13¦14 Bit14¦15 Bit15¦ | Prec2 P:W | Prec2 WTotal:kWh | Prec2 WDay:kWh | Prec2 WMonth:kWh | Prec2 WYear:kWh | Prec2 State:0 no info available¦1 Off¦2 Startup¦3 Ready¦4 On¦5 Charge¦6 Discharge¦7 Batt Low or Full¦8 Batt Full¦9 Batt low¦10 Finished¦11 Island¦12 Waiting¦91 Maintenance¦99 ERROR | Prec2 Spec Signal | Prec2 V:kV | Prec2 I:mA | Prec2 Info:0 Bit0¦1 Bit1¦2 Bit2¦3 Bit3¦4 HS Ein¦5 Freigabe / Abdeckung vorhanden¦6 Temp. FÃ¼hler aktiv¦7 Temp. FÃ¼hler unterbrochen¦8 Bit8¦9 Bit9¦10 Bit10¦11 Bit11¦12 Bit12¦13 Bit13¦14 Bit14¦15 Bit15¦
05.06.2025¦13:01:17.240 | 0 | 0 | 0 | 0 | 0 | 4 | 25.7382 | 25.7382 | 0 | 30 | 0 | 0 | 0 | 0 | 0 | 4 | 24.9798 | 24.9798 | 0.516 | 30
05.06.2025¦13:01:18.239 | 0 | 0 | 0 | 0 | 0 | 4 | 25.7382 | 25.7382 | 0 | 30 | 0 | 0 | 0 | 0 | 0 | 4 | 24.9798 | 24.9798 | 0.516 | 30
05.06.2025¦13:01:19.240 | 0 | 0 | 0 | 0 | 0 | 4 | 25.6434 | 25.6434 | 0 | 30 | 0 | 0 | 0 | 0 | 0 | 4 | 25.0272 | 25.0272 | 0.6063 | 30
05.06.2025¦13:01:20.240 | 0 | 0 | 0 | 0 | 0 | 4 | 25.7856 | 25.7856 | 0 | 30 | 0 | 0 | 0 | 0 | 0 | 4 | 24.9798 | 24.9798 | 0.5504 | 30
05.06.2025¦13:01:21.241 | 0 | 0 | 0 | 0 | 0 | 4 | 25.7856 | 25.7856 | 0 | 30 | 0 | 0 | 0 | 0 | 0 | 4 | 24.9798 | 24.9798 | 0.5504 | 30
05.06.2025¦13:01:22.239 | 0 | 0 | 0 | 0 | 0 | 4 | 25.6908 | 25.6908 | 0 | 30 | 0 | 0 | 0 | 0 | 0 | 4 | 24.9798 | 24.9798 | 0.5504 | 30
05.06.2025¦13:01:23.240 | 0 | 0 | 0 | 0 | 0 | 4 | 8.0106 | 8.0106 | 0 | 30 | 0 | 0 | 0 | 0 | 0 | 4 | 7.9632 | 7.9632 | 0 | 30
05.06.2025¦13:01:24.240 | 0 | 0 | 0 | 0 | 0 | 4 | 11.1864 | 11.1864 | 0 | 30 | 0 | 0 | 0 | 0 | 0 | 4 | 11.5182 | 11.5182 | 0 | 30
05.06.2025¦13:01:25.240 | 0 | 0 | 0 | 0 | 0 | 4 | 16.353 | 16.353 | 0 | 30 | 0 | 0 | 0 | 0 | 0 | 4 | 16.59 | 16.59 | 0.0301 | 30
05.06.2025¦13:01:26.240 | 0 | 0 | 0 | 0 | 0 | 4 | 21.4722 | 21.4722 | 0 | 30 | 0 | 0 | 0 | 0 | 0 | 4 | 21.4722 | 21.4722 | 0.2193 | 30
05.06.2025¦13:01:27.240 | 0 | 0 | 0 | 0 | 0 | 99 | 0 | 0 | 0 | 30 | 0 | 0 | 0 | 0 | 0 | 99 | 0 | 0 | 0 | 30
05.06.2025¦13:01:28.240 | 0 | 0 | 0 | 0 | 0 | 99 | 0 | 0 | 0 | 30 | 0 | 0 | 0 | 0 | 0 | 99 | 0 | 0 | 0 | 30
05.06.2025¦13:01:29.240 | 0 | 0 | 0 | 0 | 0 | 4 | 8.0106 | 8.0106 | 0 | 30 | 0 | 0 | 0 | 0 | 0 | 4 | 7.9158 | 7.9158 | 0 | 30
05.06.2025¦13:01:30.240 | 0 | 0 | 0 | 0 | 0 | 4 | 12.6558 | 12.6558 | 0 | 30 | 0 | 0 | 0 | 0 | 0 | 4 | 12.9402 | 12.9402 | 0.0129 | 30
05.06.2025¦13:01:31.240 | 0 | 0 | 0 | 0 | 0 | 4 | 17.8698 | 17.8698 | 0 | 30 | 0 | 0 | 0 | 0 | 0 | 4 | 17.9172 | 17.9172 | 0.1247 | 30
05.06.2025¦13:01:32.240 | 0 | 0 | 0 | 0 | 0 | 99 | 0 | 0 | 0 | 30 | 0 | 0 | 0 | 0 | 0 | 99 | 0 | 0 | 0 | 30
05.06.2025¦13:01:33.240 | 0 | 0 | 0 | 0 | 0 | 4 | 7.9632 | 7.9632 | 0 | 30 | 0 | 0 | 0 | 0 | 0 | 4 | 7.9158 | 7.9158 | 0 | 30
05.06.2025¦13:01:34.240 | 0 | 0 | 0 | 0 | 0 | 4 | 8.1528 | 8.1528 | 0 | 30 | 0 | 0 | 0 | 0 | 0 | 4 | 8.6268 | 8.6268 | 0 | 30
05.06.2025¦13:01:35.241 | 0 | 0 | 0 | 0 | 0 | 4 | 13.1772 | 13.1772 | 0 | 30 | 0 | 0 | 0 | 0 | 0 | 4 | 13.4142 | 13.4142 | 0.0086 | 30
05.06.2025¦13:01:36.239 | 0 | 0 | 0 | 0 | 0 | 4 | 13.1772 | 13.1772 | 0 | 30 | 0 | 0 | 0 | 0 | 0 | 4 | 13.4142 | 13.4142 | 0.0086 | 30
05.06.2025¦13:01:37.239 | 0 | 0 | 0 | 0 | 0 | 4 | 18.3912 | 18.3912 | 0 | 30 | 0 | 0 | 0 | 0 | 0 | 4 | 18.3438 | 18.3438 | 0.0903 | 30
05.06.2025¦13:01:38.240 | 0 | 0 | 0 | 0 | 0 | 99 | 0 | 0 | 0 | 30 | 0 | 0 | 0 | 0 | 0 | 99 | 0 | 0 | 0 | 30
05.06.2025¦13:01:39.240 | 0 | 0 | 0 | 0 | 0 | 4 | 8.0106 | 8.0106 | 0 | 30 | 0 | 0 | 0 | 0 | 0 | 4 | 7.9158 | 7.9158 | 0 | 30
05.06.2025¦13:01:40.240 | 0 | 0 | 0 | 0 | 0 | 4 | 10.3332 | 10.3332 | 0 | 30 | 0 | 0 | 0 | 0 | 0 | 4 | 10.0014 | 10.0014 | 0 | 30
05.06.2025¦13:01:41.240 | 0 | 0 | 0 | 0 | 0 | 4 | 14.7888 | 14.7888 | 0 | 30 | 0 | 0 | 0 | 0 | 0 | 4 | 14.7888 | 14.7888 | 0.0258 | 30
05.06.2025¦13:01:42.242 | 0 | 0 | 0 | 0 | 0 | 4 | 20.0028 | 20.0028 | 0 | 30 | 0 | 0 | 0 | 0 | 0 | 4 | 19.8132 | 19.8132 | 0.2064 | 30
05.06.2025¦13:01:43.239 | 0 | 0 | 0 | 0 | 0 | 4 | 20.0028 | 20.0028 | 0 | 30 | 0 | 0 | 0 | 0 | 0 | 4 | 19.8132 | 19.8132 | 0.2064 | 30
05.06.2025¦13:01:44.240 | 0 | 0 | 0 | 0 | 0 | 4 | 25.6908 | 25.6908 | 0 | 30 | 0 | 0 | 0 | 0 | 0 | 4 | 24.9798 | 24.9798 | 0.86 | 30
05.06.2025¦13:01:45.239 | 0 | 0 | 0 | 0 | 0 | 4 | 25.6908 | 25.6908 | 0 | 30 | 0 | 0 | 0 | 0 | 0 | 4 | 24.9798 | 24.9798 | 0.86 | 30
05.06.2025¦13:01:46.240 | 0 | 0 | 0 | 0 | 0 | 99 | 0 | 0 | 0 | 30 | 0 | 0 | 0 | 0 | 0 | 99 | 0 | 0 | 0 | 30
| OekoSolve | OekoSolve | OekoSolve | OekoSolve | OekoSolve | OekoSolve | OekoSolve | OekoSolve | OekoSolve | OekoSolve | OekoSolve | OekoSolve | OekoSolve | OekoSolve | OekoSolve | OekoSolve | OekoSolve | OekoSolve | OekoSolve | OekoSolve
| EnMeter_Prec1 | EnMeter_Prec1 | EnMeter_Prec1 | EnMeter_Prec1 | EnMeter_Prec1 | EnMeter_Prec1 | EnMeter_Prec1 | EnMeter_Prec1 | EnMeter_Prec1 | EnMeter_Prec1 | EnMeter_Prec2 | EnMeter_Prec2 | EnMeter_Prec2 | EnMeter_Prec2 | EnMeter_Prec2 | EnMeter_Prec2 | EnMeter_Prec2 | EnMeter_Prec2 | EnMeter_Prec2 | EnMeter_Prec2
| Prec1 P:W | Prec1 WTotal:kWh | Prec1 WDay:kWh | Prec1 WMonth:kWh | Prec1 WYear:kWh | Prec1 State:0 no info available¦1 Off¦2 Startup¦3 Ready¦4 On¦5 Charge¦6 Discharge¦7 Batt Low or Full¦8 Batt Full¦9 Batt low¦10 Finished¦11 Island¦12 Waiting¦91 Maintenance¦99 ERROR | Prec1 Spec Signal | Prec1 V:kV | Prec1 I:mA | Prec1 Info:0 Bit0¦1 Bit1¦2 Bit2¦3 Bit3¦4 HS Ein¦5 Freigabe / Abdeckung vorhanden¦6 Temp. FÃ¼hler aktiv¦7 Temp. FÃ¼hler unterbrochen¦8 Bit8¦9 Bit9¦10 Bit10¦11 Bit11¦12 Bit12¦13 Bit13¦14 Bit14¦15 Bit15¦ | Prec2 P:W | Prec2 WTotal:kWh | Prec2 WDay:kWh | Prec2 WMonth:kWh | Prec2 WYear:kWh | Prec2 State:0 no info available¦1 Off¦2 Startup¦3 Ready¦4 On¦5 Charge¦6 Discharge¦7 Batt Low or Full¦8 Batt Full¦9 Batt low¦10 Finished¦11 Island¦12 Waiting¦91 Maintenance¦99 ERROR | Prec2 Spec Signal | Prec2 V:kV | Prec2 I:mA | Prec2 Info:0 Bit0¦1 Bit1¦2 Bit2¦3 Bit3¦4 HS Ein¦5 Freigabe / Abdeckung vorhanden¦6 Temp. FÃ¼hler aktiv¦7 Temp. FÃ¼hler unterbrochen¦8 Bit8¦9 Bit9¦10 Bit10¦11 Bit11¦12 Bit12¦13 Bit13¦14 Bit14¦15 Bit15¦
05.06.2025¦13:01:47.240 | 0 | 0 | 0 | 0 | 0 | 4 | 11.0916 | 11.0916 | 0 | 30 | 0 | 0 | 0 | 0 | 0 | 4 | 11.2338 | 11.2338 | 0.0043 | 30
05.06.2025¦13:01:48.239 | 0 | 0 | 0 | 0 | 0 | 4 | 11.0916 | 11.0916 | 0 | 30 | 0 | 0 | 0 | 0 | 0 | 4 | 11.2338 | 11.2338 | 0.0043 | 30
05.06.2025¦13:01:49.241 | 0 | 0 | 0 | 0 | 0 | 4 | 21.3774 | 21.3774 | 0 | 30 | 0 | 0 | 0 | 0 | 0 | 4 | 21.2352 | 21.2352 | 0.2924 | 30
05.06.2025¦13:01:50.240 | 0 | 0 | 0 | 0 | 0 | 99 | 0 | 0 | 0 | 30 | 0 | 0 | 0 | 0 | 0 | 99 | 0 | 0 | 0 | 30
05.06.2025¦13:01:51.240 | 0 | 0 | 0 | 0 | 0 | 99 | 0 | 0 | 0 | 30 | 0 | 0 | 0 | 0 | 0 | 99 | 0 | 0 | 0 | 30
05.06.2025¦13:01:52.239 | 0 | 0 | 0 | 0 | 0 | 99 | 0 | 0 | 0 | 30 | 0 | 0 | 0 | 0 | 0 | 99 | 7.821 | 7.821 | 0 | 30
05.06.2025¦13:01:53.240 | 0 | 0 | 0 | 0 | 0 | 4 | 12.5136 | 12.5136 | 0 | 30 | 0 | 0 | 0 | 0 | 0 | 4 | 12.6084 | 12.6084 | 0.0129 | 30
05.06.2025¦13:01:54.239 | 0 | 0 | 0 | 0 | 0 | 4 | 12.5136 | 12.5136 | 0 | 30 | 0 | 0 | 0 | 0 | 0 | 4 | 12.6084 | 12.6084 | 0.0129 | 30
05.06.2025¦13:01:55.240 | 0 | 0 | 0 | 0 | 0 | 4 | 22.8942 | 22.8942 | 0 | 30 | 0 | 0 | 0 | 0 | 0 | 4 | 22.6572 | 22.6572 | 0.3784 | 30
05.06.2025¦13:01:56.240 | 0 | 0 | 0 | 0 | 0 | 99 | 0 | 0 | 0 | 30 | 0 | 0 | 0 | 0 | 0 | 99 | 0 | 0 | 0 | 30
05.06.2025¦13:01:57.240 | 0 | 0 | 0 | 0 | 0 | 4 | 7.9632 | 7.9632 | 0 | 30 | 0 | 0 | 0 | 0 | 0 | 4 | 7.9158 | 7.9158 | 0 | 30
05.06.2025¦13:01:58.240 | 0 | 0 | 0 | 0 | 0 | 4 | 10.0014 | 10.0014 | 0 | 30 | 0 | 0 | 0 | 0 | 0 | 4 | 10.2858 | 10.2858 | 0 | 30
05.06.2025¦13:01:59.239 | 0 | 0 | 0 | 0 | 0 | 4 | 10.0014 | 10.0014 | 0 | 30 | 0 | 0 | 0 | 0 | 0 | 4 | 10.2858 | 10.2858 | 0 | 30
05.06.2025¦13:02:00.239 | 0 | 0 | 0 | 0 | 0 | 4 | 14.5044 | 14.5044 | 0 | 30 | 0 | 0 | 0 | 0 | 0 | 4 | 14.5518 | 14.5518 | 0.0301 | 30
05.06.2025¦13:02:01.240 | 0 | 0 | 0 | 0 | 0 | 4 | 19.671 | 19.671 | 0 | 30 | 0 | 0 | 0 | 0 | 0 | 4 | 19.5762 | 19.5762 | 0.1935 | 30
05.06.2025¦13:02:02.240 | 0 | 0 | 0 | 0 | 0 | 4 | 24.885 | 24.885 | 0 | 30 | 0 | 0 | 0 | 0 | 0 | 4 | 24.5058 | 24.5058 | 0.7568 | 30
05.06.2025¦13:02:03.239 | 0 | 0 | 0 | 0 | 0 | 99 | 0 | 0 | 0 | 30 | 0 | 0 | 0 | 0 | 0 | 99 | 0 | 0 | 0 | 30
05.06.2025¦13:02:04.240 | 0 | 0 | 0 | 0 | 0 | 4 | 10.902 | 10.902 | 0 | 30 | 0 | 0 | 0 | 0 | 0 | 4 | 11.1864 | 11.1864 | 0 | 30
05.06.2025¦13:02:05.239 | 0 | 0 | 0 | 0 | 0 | 4 | 10.902 | 10.902 | 0 | 30 | 0 | 0 | 0 | 0 | 0 | 4 | 11.1864 | 11.1864 | 0 | 30
05.06.2025¦13:02:06.239 | 0 | 0 | 0 | 0 | 0 | 4 | 16.7796 | 16.7796 | 0.0731 | 30 | 0 | 0 | 0 | 0 | 0 | 4 | 16.6848 | 16.6848 | 0 | 30
05.06.2025¦13:02:07.239 | 0 | 0 | 0 | 0 | 0 | 4 | 22.041 | 22.041 | 0.3182 | 30 | 0 | 0 | 0 | 0 | 0 | 4 | 21.7092 | 21.7092 | 0 | 30
05.06.2025¦13:02:08.240 | 0 | 0 | 0 | 0 | 0 | 4 | 24.6006 | 24.6006 | 0 | 30 | 0 | 0 | 0 | 0 | 0 | 4 | 23.9844 | 23.9844 | 0.6106 | 30
05.06.2025¦13:02:09.240 | 0 | 0 | 0 | 0 | 0 | 4 | 24.648 | 24.648 | 0 | 30 | 0 | 0 | 0 | 0 | 0 | 4 | 23.937 | 23.937 | 0.5977 | 30
05.06.2025¦13:02:10.241 | 0 | 0 | 0 | 0 | 0 | 4 | 24.648 | 24.648 | 0 | 30 | 0 | 0 | 0 | 0 | 0 | 4 | 23.937 | 23.937 | 0.5977 | 30
05.06.2025¦13:02:11.239 | 0 | 0 | 0 | 0 | 0 | 4 | 24.6006 | 24.6006 | 0 | 30 | 0 | 0 | 0 | 0 | 0 | 4 | 23.9844 | 23.9844 | 0.5805 | 30
05.06.2025¦13:02:12.240 | 0 | 0 | 0 | 0 | 0 | 4 | 24.648 | 24.648 | 0 | 30 | 0 | 0 | 0 | 0 | 0 | 4 | 23.9844 | 23.9844 | 0.5332 | 30
05.06.2025¦13:02:13.239 | 0 | 0 | 0 | 0 | 0 | 4 | 24.648 | 24.648 | 0 | 30 | 0 | 0 | 0 | 0 | 0 | 4 | 23.9844 | 23.9844 | 0.5332 | 30
05.06.2025¦13:02:14.239 | 0 | 0 | 0 | 0 | 0 | 4 | 24.648 | 24.648 | 0 | 30 | 0 | 0 | 0 | 0 | 0 | 4 | 23.9844 | 23.9844 | 0.5547 | 30
05.06.2025¦13:02:15.240 | 0 | 0 | 0 | 0 | 0 | 4 | 24.6006 | 24.6006 | 0 | 30 | 0 | 0 | 0 | 0 | 0 | 4 | 23.9844 | 23.9844 | 0.5504 | 30
05.06.2025¦13:02:16.240 | 0 | 0 | 0 | 0 | 0 | 4 | 24.648 | 24.648 | 0 | 30 | 0 | 0 | 0 | 0 | 0 | 4 | 23.9844 | 23.9844 | 0.5246 | 30
| OekoSolve | OekoSolve | OekoSolve | OekoSolve | OekoSolve | OekoSolve | OekoSolve | OekoSolve | OekoSolve | OekoSolve | OekoSolve | OekoSolve | OekoSolve | OekoSolve | OekoSolve | OekoSolve | OekoSolve | OekoSolve | OekoSolve | OekoSolve
| EnMeter_Prec1 | EnMeter_Prec1 | EnMeter_Prec1 | EnMeter_Prec1 | EnMeter_Prec1 | EnMeter_Prec1 | EnMeter_Prec1 | EnMeter_Prec1 | EnMeter_Prec1 | EnMeter_Prec1 | EnMeter_Prec2 | EnMeter_Prec2 | EnMeter_Prec2 | EnMeter_Prec2 | EnMeter_Prec2 | EnMeter_Prec2 | EnMeter_Prec2 | EnMeter_Prec2 | EnMeter_Prec2 | EnMeter_Prec2
| Prec1 P:W | Prec1 WTotal:kWh | Prec1 WDay:kWh | Prec1 WMonth:kWh | Prec1 WYear:kWh | Prec1 State:0 no info available¦1 Off¦2 Startup¦3 Ready¦4 On¦5 Charge¦6 Discharge¦7 Batt Low or Full¦8 Batt Full¦9 Batt low¦10 Finished¦11 Island¦12 Waiting¦91 Maintenance¦99 ERROR | Prec1 Spec Signal | Prec1 V:kV | Prec1 I:mA | Prec1 Info:0 Bit0¦1 Bit1¦2 Bit2¦3 Bit3¦4 HS Ein¦5 Freigabe / Abdeckung vorhanden¦6 Temp. FÃ¼hler aktiv¦7 Temp. FÃ¼hler unterbrochen¦8 Bit8¦9 Bit9¦10 Bit10¦11 Bit11¦12 Bit12¦13 Bit13¦14 Bit14¦15 Bit15¦ | Prec2 P:W | Prec2 WTotal:kWh | Prec2 WDay:kWh | Prec2 WMonth:kWh | Prec2 WYear:kWh | Prec2 State:0 no info available¦1 Off¦2 Startup¦3 Ready¦4 On¦5 Charge¦6 Discharge¦7 Batt Low or Full¦8 Batt Full¦9 Batt low¦10 Finished¦11 Island¦12 Waiting¦91 Maintenance¦99 ERROR | Prec2 Spec Signal | Prec2 V:kV | Prec2 I:mA | Prec2 Info:0 Bit0¦1 Bit1¦2 Bit2¦3 Bit3¦4 HS Ein¦5 Freigabe / Abdeckung vorhanden¦6 Temp. FÃ¼hler aktiv¦7 Temp. FÃ¼hler unterbrochen¦8 Bit8¦9 Bit9¦10 Bit10¦11 Bit11¦12 Bit12¦13 Bit13¦14 Bit14¦15 Bit15¦
05.06.2025¦13:02:17.241 | 0 | 0 | 0 | 0 | 0 | 4 | 24.6006 | 24.6006 | 0 | 30 | 0 | 0 | 0 | 0 | 0 | 4 | 23.9844 | 23.9844 | 0.516 | 30
05.06.2025¦13:02:18.240 | 0 | 0 | 0 | 0 | 0 | 4 | 24.6006 | 24.6006 | 0 | 30 | 0 | 0 | 0 | 0 | 0 | 4 | 23.9844 | 23.9844 | 0.5074 | 30
05.06.2025¦13:02:19.239 | 0 | 0 | 0 | 0 | 0 | 4 | 24.6006 | 24.6006 | 0 | 30 | 0 | 0 | 0 | 0 | 0 | 4 | 23.9844 | 23.9844 | 0.5074 | 30
05.06.2025¦13:02:20.240 | 0 | 0 | 0 | 0 | 0 | 4 | 24.6006 | 24.6006 | 0 | 30 | 0 | 0 | 0 | 0 | 0 | 4 | 23.9844 | 23.9844 | 0.5375 | 30
05.06.2025¦13:02:21.239 | 0 | 0 | 0 | 0 | 0 | 4 | 24.6006 | 24.6006 | 0 | 30 | 0 | 0 | 0 | 0 | 0 | 4 | 23.9844 | 23.9844 | 0.5375 | 30
05.06.2025¦13:02:22.240 | 0 | 0 | 0 | 0 | 0 | 4 | 24.6954 | 24.6954 | 0 | 30 | 0 | 0 | 0 | 0 | 0 | 4 | 23.9844 | 23.9844 | 0.4988 | 30
05.06.2025¦13:02:23.240 | 0 | 0 | 0 | 0 | 0 | 99 | 0 | 0 | 0 | 30 | 0 | 0 | 0 | 0 | 0 | 4 | 23.9844 | 23.9844 | 0.4515 | 30
05.06.2025¦13:02:24.240 | 0 | 0 | 0 | 0 | 0 | 4 | 24.648 | 24.648 | 0 | 30 | 0 | 0 | 0 | 0 | 0 | 4 | 24.0318 | 24.0318 | 0.43 | 30
05.06.2025¦13:02:25.240 | 0 | 0 | 0 | 0 | 0 | 4 | 24.648 | 24.648 | 0 | 30 | 0 | 0 | 0 | 0 | 0 | 4 | 23.9844 | 23.9844 | 0.4257 | 30
05.06.2025¦13:02:26.240 | 0 | 0 | 0 | 0 | 0 | 4 | 24.6006 | 24.6006 | 0 | 30 | 0 | 0 | 0 | 0 | 0 | 4 | 23.9844 | 23.9844 | 0.43 | 30
05.06.2025¦13:02:27.240 | 0 | 0 | 0 | 0 | 0 | 4 | 24.6954 | 24.6954 | 0 | 30 | 0 | 0 | 0 | 0 | 0 | 4 | 23.9844 | 23.9844 | 0.4128 | 30
05.06.2025¦13:02:28.240 | 0 | 0 | 0 | 0 | 0 | 4 | 24.648 | 24.648 | 0 | 30 | 0 | 0 | 0 | 0 | 0 | 4 | 23.9844 | 23.9844 | 0.4042 | 30
05.06.2025¦13:02:29.240 | 0 | 0 | 0 | 0 | 0 | 4 | 24.648 | 24.648 | 0 | 30 | 0 | 0 | 0 | 0 | 0 | 4 | 23.9844 | 23.9844 | 0.4042 | 30
05.06.2025¦13:02:30.239 | 0 | 0 | 0 | 0 | 0 | 4 | 24.648 | 24.648 | 0 | 30 | 0 | 0 | 0 | 0 | 0 | 4 | 23.9844 | 23.9844 | 0.4128 | 30
05.06.2025¦13:02:31.242 | 0 | 0 | 0 | 0 | 0 | 4 | 24.648 | 24.648 | 0 | 30 | 0 | 0 | 0 | 0 | 0 | 4 | 23.9844 | 23.9844 | 0.43 | 30
05.06.2025¦13:02:32.239 | 0 | 0 | 0 | 0 | 0 | 4 | 24.648 | 24.648 | 0 | 30 | 0 | 0 | 0 | 0 | 0 | 4 | 23.9844 | 23.9844 | 0.43 | 30
05.06.2025¦13:02:33.240 | 0 | 0 | 0 | 0 | 0 | 4 | 24.6954 | 24.6954 | 0 | 30 | 0 | 0 | 0 | 0 | 0 | 4 | 23.9844 | 23.9844 | 0.4128 | 30
05.06.2025¦13:02:34.240 | 0 | 0 | 0 | 0 | 0 | 4 | 24.6006 | 24.6006 | 0 | 30 | 0 | 0 | 0 | 0 | 0 | 4 | 23.9844 | 23.9844 | 0.4042 | 30
05.06.2025¦13:02:35.240 | 0 | 0 | 0 | 0 | 0 | 4 | 24.6954 | 24.6954 | 0 | 30 | 0 | 0 | 0 | 0 | 0 | 4 | 23.9844 | 23.9844 | 0.3999 | 30
05.06.2025¦13:02:36.240 | 0 | 0 | 0 | 0 | 0 | 4 | 24.648 | 24.648 | 0 | 30 | 0 | 0 | 0 | 0 | 0 | 4 | 23.9844 | 23.9844 | 0.3999 | 30
05.06.2025¦13:02:37.239 | 0 | 0 | 0 | 0 | 0 | 4 | 24.648 | 24.648 | 0 | 30 | 0 | 0 | 0 | 0 | 0 | 4 | 23.9844 | 23.9844 | 0.3999 | 30
05.06.2025¦13:02:38.239 | 0 | 0 | 0 | 0 | 0 | 4 | 24.648 | 24.648 | 0 | 30 | 0 | 0 | 0 | 0 | 0 | 4 | 23.9844 | 23.9844 | 0.3956 | 30
05.06.2025¦13:02:39.239 | 0 | 0 | 0 | 0 | 0 | 4 | 24.648 | 24.648 | 0 | 30 | 0 | 0 | 0 | 0 | 0 | 4 | 23.9844 | 23.9844 | 0.3999 | 30
05.06.2025¦13:02:40.240 | 0 | 0 | 0 | 0 | 0 | 4 | 24.6954 | 24.6954 | 0 | 30 | 0 | 0 | 0 | 0 | 0 | 4 | 23.9844 | 23.9844 | 0.4644 | 30
05.06.2025¦13:02:41.240 | 0 | 0 | 0 | 0 | 0 | 4 | 24.6954 | 24.6954 | 0 | 30 | 0 | 0 | 0 | 0 | 0 | 4 | 23.9844 | 23.9844 | 0.4128 | 30
05.06.2025¦13:02:42.239 | 0 | 0 | 0 | 0 | 0 | 4 | 24.6954 | 24.6954 | 0 | 30 | 0 | 0 | 0 | 0 | 0 | 4 | 23.9844 | 23.9844 | 0.4128 | 30
05.06.2025¦13:02:43.240 | 0 | 0 | 0 | 0 | 0 | 4 | 24.6954 | 24.6954 | 0 | 30 | 0 | 0 | 0 | 0 | 0 | 4 | 23.9844 | 23.9844 | 0.4257 | 30
05.06.2025¦13:02:44.240 | 0 | 0 | 0 | 0 | 0 | 4 | 24.648 | 24.648 | 0 | 30 | 0 | 0 | 0 | 0 | 0 | 4 | 23.9844 | 23.9844 | 0.4257 | 30
05.06.2025¦13:02:45.242 | 0 | 0 | 0 | 0 | 0 | 4 | 24.648 | 24.648 | 0 | 30 | 0 | 0 | 0 | 0 | 0 | 4 | 23.9844 | 23.9844 | 0.4128 | 30
05.06.2025¦13:02:46.239 | 0 | 0 | 0 | 0 | 0 | 4 | 24.648 | 24.648 | 0 | 30 | 0 | 0 | 0 | 0 | 0 | 4 | 23.9844 | 23.9844 | 0.4128 | 30
| OekoSolve | OekoSolve | OekoSolve | OekoSolve | OekoSolve | OekoSolve | OekoSolve | OekoSolve | OekoSolve | OekoSolve | OekoSolve | OekoSolve | OekoSolve | OekoSolve | OekoSolve | OekoSolve | OekoSolve | OekoSolve | OekoSolve | OekoSolve
| EnMeter_Prec1 | EnMeter_Prec1 | EnMeter_Prec1 | EnMeter_Prec1 | EnMeter_Prec1 | EnMeter_Prec1 | EnMeter_Prec1 | EnMeter_Prec1 | EnMeter_Prec1 | EnMeter_Prec1 | EnMeter_Prec2 | EnMeter_Prec2 | EnMeter_Prec2 | EnMeter_Prec2 | EnMeter_Prec2 | EnMeter_Prec2 | EnMeter_Prec2 | EnMeter_Prec2 | EnMeter_Prec2 | EnMeter_Prec2
| Prec1 P:W | Prec1 WTotal:kWh | Prec1 WDay:kWh | Prec1 WMonth:kWh | Prec1 WYear:kWh | Prec1 State:0 no info available¦1 Off¦2 Startup¦3 Ready¦4 On¦5 Charge¦6 Discharge¦7 Batt Low or Full¦8 Batt Full¦9 Batt low¦10 Finished¦11 Island¦12 Waiting¦91 Maintenance¦99 ERROR | Prec1 Spec Signal | Prec1 V:kV | Prec1 I:mA | Prec1 Info:0 Bit0¦1 Bit1¦2 Bit2¦3 Bit3¦4 HS Ein¦5 Freigabe / Abdeckung vorhanden¦6 Temp. FÃ¼hler aktiv¦7 Temp. FÃ¼hler unterbrochen¦8 Bit8¦9 Bit9¦10 Bit10¦11 Bit11¦12 Bit12¦13 Bit13¦14 Bit14¦15 Bit15¦ | Prec2 P:W | Prec2 WTotal:kWh | Prec2 WDay:kWh | Prec2 WMonth:kWh | Prec2 WYear:kWh | Prec2 State:0 no info available¦1 Off¦2 Startup¦3 Ready¦4 On¦5 Charge¦6 Discharge¦7 Batt Low or Full¦8 Batt Full¦9 Batt low¦10 Finished¦11 Island¦12 Waiting¦91 Maintenance¦99 ERROR | Prec2 Spec Signal | Prec2 V:kV | Prec2 I:mA | Prec2 Info:0 Bit0¦1 Bit1¦2 Bit2¦3 Bit3¦4 HS Ein¦5 Freigabe / Abdeckung vorhanden¦6 Temp. FÃ¼hler aktiv¦7 Temp. FÃ¼hler unterbrochen¦8 Bit8¦9 Bit9¦10 Bit10¦11 Bit11¦12 Bit12¦13 Bit13¦14 Bit14¦15 Bit15¦
05.06.2025¦13:02:47.240 | 0 | 0 | 0 | 0 | 0 | 4 | 24.6954 | 24.6954 | 0 | 30 | 0 | 0 | 0 | 0 | 0 | 4 | 23.9844 | 23.9844 | 0.4171 | 30
05.06.2025¦13:02:48.240 | 0 | 0 | 0 | 0 | 0 | 4 | 24.6954 | 24.6954 | 0 | 30 | 0 | 0 | 0 | 0 | 0 | 4 | 23.9844 | 23.9844 | 0.4128 | 30
05.06.2025¦13:02:49.239 | 0 | 0 | 0 | 0 | 0 | 4 | 24.6954 | 24.6954 | 0 | 30 | 0 | 0 | 0 | 0 | 0 | 4 | 23.9844 | 23.9844 | 0.4128 | 30
05.06.2025¦13:02:50.239 | 0 | 0 | 0 | 0 | 0 | 4 | 24.648 | 24.648 | 0 | 30 | 0 | 0 | 0 | 0 | 0 | 4 | 23.9844 | 23.9844 | 0.4257 | 30
05.06.2025¦13:02:51.240 | 0 | 0 | 0 | 0 | 0 | 4 | 24.6954 | 24.6954 | 0 | 30 | 0 | 0 | 0 | 0 | 0 | 4 | 24.0318 | 24.0318 | 0.3956 | 30
05.06.2025¦13:02:52.240 | 0 | 0 | 0 | 0 | 0 | 4 | 24.6954 | 24.6954 | 0 | 30 | 0 | 0 | 0 | 0 | 0 | 4 | 23.9844 | 23.9844 | 0.3999 | 30
05.06.2025¦13:02:53.239 | 0 | 0 | 0 | 0 | 0 | 4 | 24.6954 | 24.6954 | 0 | 30 | 0 | 0 | 0 | 0 | 0 | 4 | 23.9844 | 23.9844 | 0.3999 | 30
05.06.2025¦13:02:54.239 | 0 | 0 | 0 | 0 | 0 | 4 | 24.648 | 24.648 | 0 | 30 | 0 | 0 | 0 | 0 | 0 | 4 | 23.9844 | 23.9844 | 0.3956 | 30
05.06.2025¦13:02:55.240 | 0 | 0 | 0 | 0 | 0 | 4 | 24.6954 | 24.6954 | 0 | 30 | 0 | 0 | 0 | 0 | 0 | 4 | 23.9844 | 23.9844 | 0.387 | 30
05.06.2025¦13:02:56.240 | 0 | 0 | 0 | 0 | 0 | 4 | 24.648 | 24.648 | 0 | 30 | 0 | 0 | 0 | 0 | 0 | 4 | 23.9844 | 23.9844 | 0.3913 | 30
05.06.2025¦13:02:57.240 | 0 | 0 | 0 | 0 | 0 | 4 | 24.648 | 24.648 | 0 | 30 | 0 | 0 | 0 | 0 | 0 | 4 | 23.9844 | 23.9844 | 0.4257 | 30
05.06.2025¦13:02:58.240 | 0 | 0 | 0 | 0 | 0 | 4 | 24.6954 | 24.6954 | 0 | 30 | 0 | 0 | 0 | 0 | 0 | 4 | 23.9844 | 23.9844 | 0.4042 | 30
05.06.2025¦13:02:59.241 | 0 | 0 | 0 | 0 | 0 | 4 | 24.6954 | 24.6954 | 0 | 30 | 0 | 0 | 0 | 0 | 0 | 4 | 23.9844 | 23.9844 | 0.4042 | 30
05.06.2025¦13:03:00.239 | 0 | 0 | 0 | 0 | 0 | 4 | 24.648 | 24.648 | 0 | 30 | 0 | 0 | 0 | 0 | 0 | 4 | 23.9844 | 23.9844 | 0.3913 | 30
05.06.2025¦13:03:01.240 | 0 | 0 | 0 | 0 | 0 | 4 | 24.6006 | 24.6006 | 0 | 30 | 0 | 0 | 0 | 0 | 0 | 4 | 23.9844 | 23.9844 | 0.4042 | 30
05.06.2025¦13:03:02.240 | 0 | 0 | 0 | 0 | 0 | 4 | 24.6006 | 24.6006 | 0 | 30 | 0 | 0 | 0 | 0 | 0 | 4 | 23.9844 | 23.9844 | 0.4214 | 30
05.06.2025¦13:03:03.239 | 0 | 0 | 0 | 0 | 0 | 4 | 24.6006 | 24.6006 | 0 | 30 | 0 | 0 | 0 | 0 | 0 | 4 | 23.9844 | 23.9844 | 0.4214 | 30
05.06.2025¦13:03:04.240 | 0 | 0 | 0 | 0 | 0 | 4 | 24.648 | 24.648 | 0 | 30 | 0 | 0 | 0 | 0 | 0 | 4 | 23.9844 | 23.9844 | 0.4171 | 30
05.06.2025¦13:03:05.240 | 0 | 0 | 0 | 0 | 0 | 4 | 24.648 | 24.648 | 0 | 30 | 0 | 0 | 0 | 0 | 0 | 4 | 23.9844 | 23.9844 | 0.4128 | 30
05.06.2025¦13:03:06.241 | 0 | 0 | 0 | 0 | 0 | 4 | 24.648 | 24.648 | 0 | 30 | 0 | 0 | 0 | 0 | 0 | 4 | 23.9844 | 23.9844 | 0.4128 | 30
05.06.2025¦13:03:07.239 | 0 | 0 | 0 | 0 | 0 | 4 | 24.648 | 24.648 | 0 | 30 | 0 | 0 | 0 | 0 | 0 | 4 | 23.9844 | 23.9844 | 0.4171 | 30
05.06.2025¦13:03:08.240 | 0 | 0 | 0 | 0 | 0 | 4 | 8.0106 | 8.0106 | 0 | 30 | 0 | 0 | 0 | 0 | 0 | 4 | 7.9632 | 7.9632 | 0 | 30
05.06.2025¦13:03:09.240 | 0 | 0 | 0 | 0 | 0 | 4 | 10.4754 | 10.4754 | 0 | 30 | 0 | 0 | 0 | 0 | 0 | 4 | 9.9066 | 9.9066 | 0 | 30
05.06.2025¦13:03:10.239 | 0 | 0 | 0 | 0 | 0 | 4 | 10.4754 | 10.4754 | 0 | 30 | 0 | 0 | 0 | 0 | 0 | 4 | 9.9066 | 9.9066 | 0 | 30
05.06.2025¦13:03:11.240 | 0 | 0 | 0 | 0 | 0 | 4 | 19.9554 | 19.9554 | 0 | 30 | 0 | 0 | 0 | 0 | 0 | 4 | 20.0028 | 20.0028 | 0.1505 | 30
05.06.2025¦13:03:12.240 | 0 | 0 | 0 | 0 | 0 | 4 | 24.6954 | 24.6954 | 0 | 30 | 0 | 0 | 0 | 0 | 0 | 4 | 23.9844 | 23.9844 | 0.4128 | 30
05.06.2025¦13:03:13.241 | 0 | 0 | 0 | 0 | 0 | 4 | 24.648 | 24.648 | 0 | 30 | 0 | 0 | 0 | 0 | 0 | 4 | 23.9844 | 23.9844 | 0.4128 | 30
05.06.2025¦13:03:14.239 | 0 | 0 | 0 | 0 | 0 | 4 | 24.648 | 24.648 | 0 | 30 | 0 | 0 | 0 | 0 | 0 | 4 | 23.9844 | 23.9844 | 0.4128 | 30
05.06.2025¦13:03:15.240 | 0 | 0 | 0 | 0 | 0 | 4 | 24.648 | 24.648 | 0 | 30 | 0 | 0 | 0 | 0 | 0 | 4 | 23.9844 | 23.9844 | 0.3827 | 30
05.06.2025¦13:03:16.240 | 0 | 0 | 0 | 0 | 0 | 4 | 24.648 | 24.648 | 0 | 30 | 0 | 0 | 0 | 0 | 0 | 4 | 23.9844 | 23.9844 | 0.3784 | 30
| OekoSolve | OekoSolve | OekoSolve | OekoSolve | OekoSolve | OekoSolve | OekoSolve | OekoSolve | OekoSolve | OekoSolve | OekoSolve | OekoSolve | OekoSolve | OekoSolve | OekoSolve | OekoSolve | OekoSolve | OekoSolve | OekoSolve | OekoSolve
| EnMeter_Prec1 | EnMeter_Prec1 | EnMeter_Prec1 | EnMeter_Prec1 | EnMeter_Prec1 | EnMeter_Prec1 | EnMeter_Prec1 | EnMeter_Prec1 | EnMeter_Prec1 | EnMeter_Prec1 | EnMeter_Prec2 | EnMeter_Prec2 | EnMeter_Prec2 | EnMeter_Prec2 | EnMeter_Prec2 | EnMeter_Prec2 | EnMeter_Prec2 | EnMeter_Prec2 | EnMeter_Prec2 | EnMeter_Prec2
| Prec1 P:W | Prec1 WTotal:kWh | Prec1 WDay:kWh | Prec1 WMonth:kWh | Prec1 WYear:kWh | Prec1 State:0 no info available¦1 Off¦2 Startup¦3 Ready¦4 On¦5 Charge¦6 Discharge¦7 Batt Low or Full¦8 Batt Full¦9 Batt low¦10 Finished¦11 Island¦12 Waiting¦91 Maintenance¦99 ERROR | Prec1 Spec Signal | Prec1 V:kV | Prec1 I:mA | Prec1 Info:0 Bit0¦1 Bit1¦2 Bit2¦3 Bit3¦4 HS Ein¦5 Freigabe / Abdeckung vorhanden¦6 Temp. FÃ¼hler aktiv¦7 Temp. FÃ¼hler unterbrochen¦8 Bit8¦9 Bit9¦10 Bit10¦11 Bit11¦12 Bit12¦13 Bit13¦14 Bit14¦15 Bit15¦ | Prec2 P:W | Prec2 WTotal:kWh | Prec2 WDay:kWh | Prec2 WMonth:kWh | Prec2 WYear:kWh | Prec2 State:0 no info available¦1 Off¦2 Startup¦3 Ready¦4 On¦5 Charge¦6 Discharge¦7 Batt Low or Full¦8 Batt Full¦9 Batt low¦10 Finished¦11 Island¦12 Waiting¦91 Maintenance¦99 ERROR | Prec2 Spec Signal | Prec2 V:kV | Prec2 I:mA | Prec2 Info:0 Bit0¦1 Bit1¦2 Bit2¦3 Bit3¦4 HS Ein¦5 Freigabe / Abdeckung vorhanden¦6 Temp. FÃ¼hler aktiv¦7 Temp. FÃ¼hler unterbrochen¦8 Bit8¦9 Bit9¦10 Bit10¦11 Bit11¦12 Bit12¦13 Bit13¦14 Bit14¦15 Bit15¦
05.06.2025¦13:03:17.239 | 0 | 0 | 0 | 0 | 0 | 4 | 24.648 | 24.648 | 0 | 30 | 0 | 0 | 0 | 0 | 0 | 4 | 23.9844 | 23.9844 | 0.3784 | 30
05.06.2025¦13:03:18.240 | 0 | 0 | 0 | 0 | 0 | 4 | 24.6954 | 24.6954 | 0 | 30 | 0 | 0 | 0 | 0 | 0 | 4 | 23.9844 | 23.9844 | 0.3913 | 30
05.06.2025¦13:03:19.240 | 0 | 0 | 0 | 0 | 0 | 4 | 24.6954 | 24.6954 | 0 | 30 | 0 | 0 | 0 | 0 | 0 | 4 | 23.9844 | 23.9844 | 0.387 | 30
05.06.2025¦13:03:20.240 | 0 | 0 | 0 | 0 | 0 | 4 | 24.6954 | 24.6954 | 0 | 30 | 0 | 0 | 0 | 0 | 0 | 4 | 23.9844 | 23.9844 | 0.387 | 30
05.06.2025¦13:03:21.239 | 0 | 0 | 0 | 0 | 0 | 4 | 24.6954 | 24.6954 | 0 | 30 | 0 | 0 | 0 | 0 | 0 | 4 | 23.9844 | 23.9844 | 0.3827 | 30
05.06.2025¦13:03:22.239 | 0 | 0 | 0 | 0 | 0 | 4 | 24.648 | 24.648 | 0 | 30 | 0 | 0 | 0 | 0 | 0 | 4 | 23.9844 | 23.9844 | 0.3913 | 30
05.06.2025¦13:03:23.240 | 0 | 0 | 0 | 0 | 0 | 4 | 24.648 | 24.648 | 0 | 30 | 0 | 0 | 0 | 0 | 0 | 4 | 23.9844 | 23.9844 | 0.4429 | 30
05.06.2025¦13:03:24.240 | 0 | 0 | 0 | 0 | 0 | 4 | 24.6006 | 24.6006 | 0 | 30 | 0 | 0 | 0 | 0 | 0 | 4 | 23.9844 | 23.9844 | 0.4687 | 30
05.06.2025¦13:03:25.240 | 0 | 0 | 0 | 0 | 0 | 4 | 24.6006 | 24.6006 | 0 | 30 | 0 | 0 | 0 | 0 | 0 | 4 | 23.9844 | 23.9844 | 0.4687 | 30
05.06.2025¦13:03:26.239 | 0 | 0 | 0 | 0 | 0 | 99 | 0 | 0 | 0 | 30 | 0 | 0 | 0 | 0 | 0 | 99 | 0 | 0 | 0 | 30
05.06.2025¦13:03:27.240 | 0 | 0 | 0 | 0 | 0 | 4 | 9.954 | 9.954 | 0 | 30 | 0 | 0 | 0 | 0 | 0 | 4 | 10.2858 | 10.2858 | 0 | 30
05.06.2025¦13:03:28.240 | 0 | 0 | 0 | 0 | 0 | 4 | 15.2154 | 15.2154 | 0 | 30 | 0 | 0 | 0 | 0 | 0 | 4 | 15.2628 | 15.2628 | 0.0215 | 30
05.06.2025¦13:03:29.239 | 0 | 0 | 0 | 0 | 0 | 4 | 15.2154 | 15.2154 | 0 | 30 | 0 | 0 | 0 | 0 | 0 | 4 | 15.2628 | 15.2628 | 0.0215 | 30
05.06.2025¦13:03:30.240 | 0 | 0 | 0 | 0 | 0 | 99 | 0 | 0 | 0 | 30 | 0 | 0 | 0 | 0 | 0 | 99 | 0 | 0 | 0 | 30
05.06.2025¦13:03:31.239 | 0 | 0 | 0 | 0 | 0 | 99 | 0 | 0 | 0 | 30 | 0 | 0 | 0 | 0 | 0 | 99 | 0 | 0 | 0 | 30
05.06.2025¦13:03:32.240 | 0 | 0 | 0 | 0 | 0 | 4 | 8.0106 | 8.0106 | 0 | 30 | 0 | 0 | 0 | 0 | 0 | 4 | 8.3898 | 8.3898 | 0 | 30
05.06.2025¦13:03:33.239 | 0 | 0 | 0 | 0 | 0 | 4 | 8.0106 | 8.0106 | 0 | 30 | 0 | 0 | 0 | 0 | 0 | 4 | 8.3898 | 8.3898 | 0 | 30
05.06.2025¦13:03:34.241 | 0 | 0 | 0 | 0 | 0 | 4 | 18.3438 | 18.3438 | 0 | 30 | 0 | 0 | 0 | 0 | 0 | 4 | 18.1542 | 18.1542 | 0.0903 | 30
05.06.2025¦13:03:35.239 | 0 | 0 | 0 | 0 | 0 | 4 | 18.3438 | 18.3438 | 0 | 30 | 0 | 0 | 0 | 0 | 0 | 4 | 18.1542 | 18.1542 | 0.0903 | 30
05.06.2025¦13:03:36.239 | 0 | 0 | 0 | 0 | 0 | 4 | 23.4156 | 23.4156 | 0 | 30 | 0 | 0 | 0 | 0 | 0 | 99 | 0 | 0 | 0 | 30
05.06.2025¦13:03:37.240 | 0 | 0 | 0 | 0 | 0 | 4 | 8.0106 | 8.0106 | 0 | 30 | 0 | 0 | 0 | 0 | 0 | 4 | 7.9632 | 7.9632 | 0 | 30
05.06.2025¦13:03:38.239 | 0 | 0 | 0 | 0 | 0 | 4 | 8.0106 | 8.0106 | 0 | 30 | 0 | 0 | 0 | 0 | 0 | 4 | 7.9632 | 7.9632 | 0 | 30
05.06.2025¦13:03:39.240 | 0 | 0 | 0 | 0 | 0 | 4 | 17.2536 | 17.2536 | 0 | 30 | 0 | 0 | 0 | 0 | 0 | 4 | 17.1114 | 17.1114 | 0.0688 | 30
05.06.2025¦13:03:40.240 | 0 | 0 | 0 | 0 | 0 | 4 | 22.278 | 22.278 | 0 | 30 | 0 | 0 | 0 | 0 | 0 | 4 | 22.0884 | 22.0884 | 0.3784 | 30
05.06.2025¦13:03:41.240 | 0 | 0 | 0 | 0 | 0 | 4 | 22.278 | 22.278 | 0 | 30 | 0 | 0 | 0 | 0 | 0 | 4 | 22.0884 | 22.0884 | 0.3784 | 30
05.06.2025¦13:03:42.239 | 0 | 0 | 0 | 0 | 0 | 99 | 0 | 0 | 0 | 30 | 0 | 0 | 0 | 0 | 0 | 99 | 0 | 0 | 0 | 30
05.06.2025¦13:03:43.240 | 0 | 0 | 0 | 0 | 0 | 4 | 10.9494 | 10.9494 | 0 | 30 | 0 | 0 | 0 | 0 | 0 | 4 | 10.9968 | 10.9968 | 0 | 30
05.06.2025¦13:03:44.240 | 0 | 0 | 0 | 0 | 0 | 4 | 16.0212 | 16.0212 | 0 | 30 | 0 | 0 | 0 | 0 | 0 | 4 | 16.0212 | 16.0212 | 0.0387 | 30
05.06.2025¦13:03:45.239 | 0 | 0 | 0 | 0 | 0 | 4 | 16.0212 | 16.0212 | 0 | 30 | 0 | 0 | 0 | 0 | 0 | 4 | 16.0212 | 16.0212 | 0.0387 | 30
05.06.2025¦13:03:46.240 | 0 | 0 | 0 | 0 | 0 | 4 | 0 | 0 | 0 | 30 | 0 | 0 | 0 | 0 | 0 | 99 | 0 | 0 | 0 | 30
| OekoSolve | OekoSolve | OekoSolve | OekoSolve | OekoSolve | OekoSolve | OekoSolve | OekoSolve | OekoSolve | OekoSolve | OekoSolve | OekoSolve | OekoSolve | OekoSolve | OekoSolve | OekoSolve | OekoSolve | OekoSolve | OekoSolve | OekoSolve
| EnMeter_Prec1 | EnMeter_Prec1 | EnMeter_Prec1 | EnMeter_Prec1 | EnMeter_Prec1 | EnMeter_Prec1 | EnMeter_Prec1 | EnMeter_Prec1 | EnMeter_Prec1 | EnMeter_Prec1 | EnMeter_Prec2 | EnMeter_Prec2 | EnMeter_Prec2 | EnMeter_Prec2 | EnMeter_Prec2 | EnMeter_Prec2 | EnMeter_Prec2 | EnMeter_Prec2 | EnMeter_Prec2 | EnMeter_Prec2
| Prec1 P:W | Prec1 WTotal:kWh | Prec1 WDay:kWh | Prec1 WMonth:kWh | Prec1 WYear:kWh | Prec1 State:0 no info available¦1 Off¦2 Startup¦3 Ready¦4 On¦5 Charge¦6 Discharge¦7 Batt Low or Full¦8 Batt Full¦9 Batt low¦10 Finished¦11 Island¦12 Waiting¦91 Maintenance¦99 ERROR | Prec1 Spec Signal | Prec1 V:kV | Prec1 I:mA | Prec1 Info:0 Bit0¦1 Bit1¦2 Bit2¦3 Bit3¦4 HS Ein¦5 Freigabe / Abdeckung vorhanden¦6 Temp. FÃ¼hler aktiv¦7 Temp. FÃ¼hler unterbrochen¦8 Bit8¦9 Bit9¦10 Bit10¦11 Bit11¦12 Bit12¦13 Bit13¦14 Bit14¦15 Bit15¦ | Prec2 P:W | Prec2 WTotal:kWh | Prec2 WDay:kWh | Prec2 WMonth:kWh | Prec2 WYear:kWh | Prec2 State:0 no info available¦1 Off¦2 Startup¦3 Ready¦4 On¦5 Charge¦6 Discharge¦7 Batt Low or Full¦8 Batt Full¦9 Batt low¦10 Finished¦11 Island¦12 Waiting¦91 Maintenance¦99 ERROR | Prec2 Spec Signal | Prec2 V:kV | Prec2 I:mA | Prec2 Info:0 Bit0¦1 Bit1¦2 Bit2¦3 Bit3¦4 HS Ein¦5 Freigabe / Abdeckung vorhanden¦6 Temp. FÃ¼hler aktiv¦7 Temp. FÃ¼hler unterbrochen¦8 Bit8¦9 Bit9¦10 Bit10¦11 Bit11¦12 Bit12¦13 Bit13¦14 Bit14¦15 Bit15¦
05.06.2025¦13:03:47.239 | 0 | 0 | 0 | 0 | 0 | 4 | 0 | 0 | 0 | 30 | 0 | 0 | 0 | 0 | 0 | 99 | 0 | 0 | 0 | 30
05.06.2025¦13:03:48.240 | 0 | 0 | 0 | 0 | 0 | 4 | 8.0106 | 8.0106 | 0 | 30 | 0 | 0 | 0 | 0 | 0 | 4 | 7.9632 | 7.9632 | 0 | 30
05.06.2025¦13:03:49.240 | 0 | 0 | 0 | 0 | 0 | 4 | 11.85 | 11.85 | 0 | 30 | 0 | 0 | 0 | 0 | 0 | 4 | 11.9922 | 11.9922 | 0 | 30
05.06.2025¦13:03:50.240 | 0 | 0 | 0 | 0 | 0 | 4 | 11.85 | 11.85 | 0 | 30 | 0 | 0 | 0 | 0 | 0 | 4 | 11.9922 | 11.9922 | 0 | 30
05.06.2025¦13:03:51.239 | 0 | 0 | 0 | 0 | 0 | 4 | 17.0166 | 17.0166 | 0 | 30 | 0 | 0 | 0 | 0 | 0 | 4 | 16.9692 | 16.9692 | 0.0645 | 30
05.06.2025¦13:03:52.239 | 0 | 0 | 0 | 0 | 0 | 4 | 22.1832 | 22.1832 | 0 | 30 | 0 | 0 | 0 | 0 | 0 | 4 | 21.9936 | 21.9936 | 0.3397 | 30
05.06.2025¦13:03:53.240 | 0 | 0 | 0 | 0 | 0 | 99 | 0 | 0 | 0 | 30 | 0 | 0 | 0 | 0 | 0 | 99 | 0 | 0 | 0 | 30
05.06.2025¦13:03:54.240 | 0 | 0 | 0 | 0 | 0 | 4 | 7.9632 | 7.9632 | 0 | 30 | 0 | 0 | 0 | 0 | 0 | 4 | 7.9158 | 7.9158 | 0 | 30
05.06.2025¦13:03:55.240 | 0 | 0 | 0 | 0 | 0 | 4 | 10.3332 | 10.3332 | 0 | 30 | 0 | 0 | 0 | 0 | 0 | 4 | 9.8592 | 9.8592 | 0 | 30
05.06.2025¦13:03:56.240 | 0 | 0 | 0 | 0 | 0 | 4 | 10.3332 | 10.3332 | 0 | 30 | 0 | 0 | 0 | 0 | 0 | 4 | 9.8592 | 9.8592 | 0 | 30
05.06.2025¦13:03:57.240 | 0 | 0 | 0 | 0 | 0 | 4 | 19.8606 | 19.8606 | 0 | 30 | 0 | 0 | 0 | 0 | 0 | 4 | 19.9554 | 19.9554 | 0.2838 | 30
05.06.2025¦13:03:58.239 | 0 | 0 | 0 | 0 | 0 | 4 | 19.8606 | 19.8606 | 0 | 30 | 0 | 0 | 0 | 0 | 0 | 4 | 19.9554 | 19.9554 | 0.2838 | 30
05.06.2025¦13:03:59.240 | 0 | 0 | 0 | 0 | 0 | 99 | 0 | 0 | 0 | 30 | 0 | 0 | 0 | 0 | 0 | 99 | 0 | 0 | 0 | 30
05.06.2025¦13:04:00.240 | 0 | 0 | 0 | 0 | 0 | 99 | 0 | 0 | 0 | 30 | 0 | 0 | 0 | 0 | 0 | 99 | 0 | 0 | 0 | 30
05.06.2025¦13:04:01.239 | 0 | 0 | 0 | 0 | 0 | 4 | 8.0106 | 8.0106 | 0 | 30 | 0 | 0 | 0 | 0 | 0 | 4 | 7.9158 | 7.9158 | 0 | 30
05.06.2025¦13:04:02.241 | 0 | 0 | 0 | 0 | 0 | 4 | 16.59 | 16.59 | 0.0215 | 30 | 0 | 0 | 0 | 0 | 0 | 4 | 16.59 | 16.59 | 0 | 30
05.06.2025¦13:04:03.240 | 0 | 0 | 0 | 0 | 0 | 4 | 22.0884 | 22.0884 | 0 | 30 | 0 | 0 | 0 | 0 | 0 | 4 | 21.8988 | 21.8988 | 0.3354 | 30
05.06.2025¦13:04:04.239 | 0 | 0 | 0 | 0 | 0 | 4 | 22.0884 | 22.0884 | 0 | 30 | 0 | 0 | 0 | 0 | 0 | 4 | 21.8988 | 21.8988 | 0.3354 | 30
05.06.2025¦13:04:05.239 | 0 | 0 | 0 | 0 | 0 | 4 | 22.515 | 22.515 | 0 | 30 | 0 | 0 | 0 | 0 | 0 | 4 | 21.9936 | 21.9936 | 0.344 | 30
05.06.2025¦13:04:06.239 | 0 | 0 | 0 | 0 | 0 | 4 | 22.515 | 22.515 | 0 | 30 | 0 | 0 | 0 | 0 | 0 | 4 | 21.9936 | 21.9936 | 0.3612 | 30
05.06.2025¦13:04:07.240 | 0 | 0 | 0 | 0 | 0 | 4 | 22.515 | 22.515 | 0 | 30 | 0 | 0 | 0 | 0 | 0 | 4 | 21.9936 | 21.9936 | 0.3483 | 30
05.06.2025¦13:04:08.240 | 0 | 0 | 0 | 0 | 0 | 4 | 22.5624 | 22.5624 | 0 | 30 | 0 | 0 | 0 | 0 | 0 | 4 | 21.9936 | 21.9936 | 0.3268 | 30
05.06.2025¦13:04:09.242 | 0 | 0 | 0 | 0 | 0 | 4 | 22.515 | 22.515 | 0 | 30 | 0 | 0 | 0 | 0 | 0 | 4 | 21.9936 | 21.9936 | 0.3311 | 30
05.06.2025¦13:04:10.240 | 0 | 0 | 0 | 0 | 0 | 4 | 22.5624 | 22.5624 | 0 | 30 | 0 | 0 | 0 | 0 | 0 | 4 | 21.9936 | 21.9936 | 0.3225 | 30
05.06.2025¦13:04:11.240 | 0 | 0 | 0 | 0 | 0 | 4 | 22.515 | 22.515 | 0 | 30 | 0 | 0 | 0 | 0 | 0 | 4 | 21.9936 | 21.9936 | 0.3526 | 30
05.06.2025¦13:04:12.240 | 0 | 0 | 0 | 0 | 0 | 99 | 0 | 0 | 0 | 30 | 0 | 0 | 0 | 0 | 0 | 4 | 21.9936 | 21.9936 | 0.3225 | 30
05.06.2025¦13:04:13.240 | 0 | 0 | 0 | 0 | 0 | 4 | 22.5624 | 22.5624 | 0 | 30 | 0 | 0 | 0 | 0 | 0 | 4 | 21.9936 | 21.9936 | 0.3354 | 30
05.06.2025¦13:04:14.240 | 0 | 0 | 0 | 0 | 0 | 4 | 22.515 | 22.515 | 0 | 30 | 0 | 0 | 0 | 0 | 0 | 4 | 22.041 | 22.041 | 0.3397 | 30
05.06.2025¦13:04:15.240 | 0 | 0 | 0 | 0 | 0 | 4 | 22.515 | 22.515 | 0 | 30 | 0 | 0 | 0 | 0 | 0 | 4 | 21.9936 | 21.9936 | 0.3483 | 30
05.06.2025¦13:04:16.242 | 0 | 0 | 0 | 0 | 0 | 4 | 22.5624 | 22.5624 | 0 | 30 | 0 | 0 | 0 | 0 | 0 | 4 | 21.9936 | 21.9936 | 0.3354 | 30
| OekoSolve | OekoSolve | OekoSolve | OekoSolve | OekoSolve | OekoSolve | OekoSolve | OekoSolve | OekoSolve | OekoSolve | OekoSolve | OekoSolve | OekoSolve | OekoSolve | OekoSolve | OekoSolve | OekoSolve | OekoSolve | OekoSolve | OekoSolve
| EnMeter_Prec1 | EnMeter_Prec1 | EnMeter_Prec1 | EnMeter_Prec1 | EnMeter_Prec1 | EnMeter_Prec1 | EnMeter_Prec1 | EnMeter_Prec1 | EnMeter_Prec1 | EnMeter_Prec1 | EnMeter_Prec2 | EnMeter_Prec2 | EnMeter_Prec2 | EnMeter_Prec2 | EnMeter_Prec2 | EnMeter_Prec2 | EnMeter_Prec2 | EnMeter_Prec2 | EnMeter_Prec2 | EnMeter_Prec2
| Prec1 P:W | Prec1 WTotal:kWh | Prec1 WDay:kWh | Prec1 WMonth:kWh | Prec1 WYear:kWh | Prec1 State:0 no info available¦1 Off¦2 Startup¦3 Ready¦4 On¦5 Charge¦6 Discharge¦7 Batt Low or Full¦8 Batt Full¦9 Batt low¦10 Finished¦11 Island¦12 Waiting¦91 Maintenance¦99 ERROR | Prec1 Spec Signal | Prec1 V:kV | Prec1 I:mA | Prec1 Info:0 Bit0¦1 Bit1¦2 Bit2¦3 Bit3¦4 HS Ein¦5 Freigabe / Abdeckung vorhanden¦6 Temp. FÃ¼hler aktiv¦7 Temp. FÃ¼hler unterbrochen¦8 Bit8¦9 Bit9¦10 Bit10¦11 Bit11¦12 Bit12¦13 Bit13¦14 Bit14¦15 Bit15¦ | Prec2 P:W | Prec2 WTotal:kWh | Prec2 WDay:kWh | Prec2 WMonth:kWh | Prec2 WYear:kWh | Prec2 State:0 no info available¦1 Off¦2 Startup¦3 Ready¦4 On¦5 Charge¦6 Discharge¦7 Batt Low or Full¦8 Batt Full¦9 Batt low¦10 Finished¦11 Island¦12 Waiting¦91 Maintenance¦99 ERROR | Prec2 Spec Signal | Prec2 V:kV | Prec2 I:mA | Prec2 Info:0 Bit0¦1 Bit1¦2 Bit2¦3 Bit3¦4 HS Ein¦5 Freigabe / Abdeckung vorhanden¦6 Temp. FÃ¼hler aktiv¦7 Temp. FÃ¼hler unterbrochen¦8 Bit8¦9 Bit9¦10 Bit10¦11 Bit11¦12 Bit12¦13 Bit13¦14 Bit14¦15 Bit15¦
05.06.2025¦13:04:17.239 | 0 | 0 | 0 | 0 | 0 | 99 | 0 | 0 | 0 | 30 | 0 | 0 | 0 | 0 | 0 | 99 | 0 | 0 | 0 | 30
05.06.2025¦13:04:18.240 | 0 | 0 | 0 | 0 | 0 | 4 | 8.0106 | 8.0106 | 0 | 30 | 0 | 0 | 0 | 0 | 0 | 4 | 7.9632 | 7.9632 | 0 | 30
05.06.2025¦13:04:19.240 | 0 | 0 | 0 | 0 | 0 | 4 | 9.954 | 9.954 | 0 | 30 | 0 | 0 | 0 | 0 | 0 | 4 | 10.2858 | 10.2858 | 0 | 30
05.06.2025¦13:04:20.240 | 0 | 0 | 0 | 0 | 0 | 4 | 15.2154 | 15.2154 | 0 | 30 | 0 | 0 | 0 | 0 | 0 | 4 | 15.3102 | 15.3102 | 0.0215 | 30
05.06.2025¦13:04:21.240 | 0 | 0 | 0 | 0 | 0 | 4 | 20.382 | 20.382 | 0 | 30 | 0 | 0 | 0 | 0 | 0 | 4 | 20.1924 | 20.1924 | 0.2064 | 30
05.06.2025¦13:04:22.240 | 0 | 0 | 0 | 0 | 0 | 99 | 0 | 0 | 0 | 30 | 0 | 0 | 0 | 0 | 0 | 4 | 21.9936 | 21.9936 | 0.3053 | 30
05.06.2025¦13:04:23.241 | 0 | 0 | 0 | 0 | 0 | 4 | 22.515 | 22.515 | 0 | 30 | 0 | 0 | 0 | 0 | 0 | 4 | 22.0884 | 22.0884 | 0.3053 | 30
05.06.2025¦13:04:24.240 | 0 | 0 | 0 | 0 | 0 | 4 | 22.515 | 22.515 | 0 | 30 | 0 | 0 | 0 | 0 | 0 | 4 | 21.9936 | 21.9936 | 0.301 | 30
05.06.2025¦13:04:25.240 | 0 | 0 | 0 | 0 | 0 | 4 | 22.5624 | 22.5624 | 0 | 30 | 0 | 0 | 0 | 0 | 0 | 4 | 21.9936 | 21.9936 | 0.301 | 30
05.06.2025¦13:04:26.240 | 0 | 0 | 0 | 0 | 0 | 4 | 22.515 | 22.515 | 0 | 30 | 0 | 0 | 0 | 0 | 0 | 4 | 21.9936 | 21.9936 | 0.3053 | 30
05.06.2025¦13:04:27.240 | 0 | 0 | 0 | 0 | 0 | 4 | 22.515 | 22.515 | 0 | 30 | 0 | 0 | 0 | 0 | 0 | 4 | 21.9936 | 21.9936 | 0.3053 | 30
05.06.2025¦13:04:28.240 | 0 | 0 | 0 | 0 | 0 | 4 | 22.515 | 22.515 | 0 | 30 | 0 | 0 | 0 | 0 | 0 | 4 | 21.9936 | 21.9936 | 0.3268 | 30
05.06.2025¦13:04:29.240 | 0 | 0 | 0 | 0 | 0 | 4 | 22.5624 | 22.5624 | 0 | 30 | 0 | 0 | 0 | 0 | 0 | 4 | 21.9936 | 21.9936 | 0.3182 | 30
05.06.2025¦13:04:30.241 | 0 | 0 | 0 | 0 | 0 | 4 | 22.5624 | 22.5624 | 0 | 30 | 0 | 0 | 0 | 0 | 0 | 4 | 21.9936 | 21.9936 | 0.3139 | 30
05.06.2025¦13:04:31.240 | 0 | 0 | 0 | 0 | 0 | 4 | 22.5624 | 22.5624 | 0 | 30 | 0 | 0 | 0 | 0 | 0 | 4 | 21.9936 | 21.9936 | 0.3139 | 30
05.06.2025¦13:04:32.240 | 0 | 0 | 0 | 0 | 0 | 4 | 22.5624 | 22.5624 | 0 | 30 | 0 | 0 | 0 | 0 | 0 | 4 | 21.9936 | 21.9936 | 0.3096 | 30
05.06.2025¦13:04:33.240 | 0 | 0 | 0 | 0 | 0 | 4 | 22.515 | 22.515 | 0 | 30 | 0 | 0 | 0 | 0 | 0 | 4 | 21.9936 | 21.9936 | 0.3096 | 30
05.06.2025¦13:04:34.239 | 0 | 0 | 0 | 0 | 0 | 4 | 22.515 | 22.515 | 0 | 30 | 0 | 0 | 0 | 0 | 0 | 4 | 21.9936 | 21.9936 | 0.3096 | 30
05.06.2025¦13:04:35.240 | 0 | 0 | 0 | 0 | 0 | 4 | 22.5624 | 22.5624 | 0 | 30 | 0 | 0 | 0 | 0 | 0 | 4 | 21.9936 | 21.9936 | 0.2967 | 30
05.06.2025¦13:04:36.239 | 0 | 0 | 0 | 0 | 0 | 4 | 22.5624 | 22.5624 | 0 | 30 | 0 | 0 | 0 | 0 | 0 | 4 | 21.9936 | 21.9936 | 0.2967 | 30
05.06.2025¦13:04:37.240 | 0 | 0 | 0 | 0 | 0 | 4 | 22.5624 | 22.5624 | 0 | 30 | 0 | 0 | 0 | 0 | 0 | 4 | 21.9462 | 21.9462 | 0.2881 | 30
05.06.2025¦13:04:38.240 | 0 | 0 | 0 | 0 | 0 | 4 | 22.515 | 22.515 | 0 | 30 | 0 | 0 | 0 | 0 | 0 | 4 | 21.9936 | 21.9936 | 0.2838 | 30
05.06.2025¦13:04:39.240 | 0 | 0 | 0 | 0 | 0 | 4 | 22.515 | 22.515 | 0 | 30 | 0 | 0 | 0 | 0 | 0 | 4 | 22.041 | 22.041 | 0.2881 | 30
05.06.2025¦13:04:40.240 | 0 | 0 | 0 | 0 | 0 | 4 | 22.5624 | 22.5624 | 0 | 30 | 0 | 0 | 0 | 0 | 0 | 4 | 21.9936 | 21.9936 | 0.2838 | 30
05.06.2025¦13:04:41.240 | 0 | 0 | 0 | 0 | 0 | 4 | 22.515 | 22.515 | 0 | 30 | 0 | 0 | 0 | 0 | 0 | 4 | 21.9936 | 21.9936 | 0.2752 | 30
05.06.2025¦13:04:42.240 | 0 | 0 | 0 | 0 | 0 | 4 | 22.515 | 22.515 | 0 | 30 | 0 | 0 | 0 | 0 | 0 | 4 | 21.9936 | 21.9936 | 0.2881 | 30
05.06.2025¦13:04:43.239 | 0 | 0 | 0 | 0 | 0 | 4 | 22.515 | 22.515 | 0 | 30 | 0 | 0 | 0 | 0 | 0 | 4 | 21.9936 | 21.9936 | 0.2881 | 30
05.06.2025¦13:04:44.240 | 0 | 0 | 0 | 0 | 0 | 4 | 22.5624 | 22.5624 | 0 | 30 | 0 | 0 | 0 | 0 | 0 | 4 | 22.041 | 22.041 | 0.2924 | 30
05.06.2025¦13:04:45.240 | 0 | 0 | 0 | 0 | 0 | 99 | 0 | 0 | 0 | 30 | 0 | 0 | 0 | 0 | 0 | 99 | 0 | 0 | 0 | 30
05.06.2025¦13:04:46.240 | 0 | 0 | 0 | 0 | 0 | 4 | 8.0106 | 8.0106 | 0 | 30 | 0 | 0 | 0 | 0 | 0 | 4 | 7.9632 | 7.9632 | 0 | 30
05.06.2025¦13:04:47.240 | 0 | 0 | 0 | 0 | 0 | 4 | 9.0534 | 9.0534 | 0 | 30 | 0 | 0 | 0 | 0 | 0 | 4 | 9.5274 | 9.5274 | 0 | 30
| OekoSolve | OekoSolve | OekoSolve | OekoSolve | OekoSolve | OekoSolve | OekoSolve | OekoSolve | OekoSolve | OekoSolve | OekoSolve | OekoSolve | OekoSolve | OekoSolve | OekoSolve | OekoSolve | OekoSolve | OekoSolve | OekoSolve | OekoSolve
| EnMeter_Prec1 | EnMeter_Prec1 | EnMeter_Prec1 | EnMeter_Prec1 | EnMeter_Prec1 | EnMeter_Prec1 | EnMeter_Prec1 | EnMeter_Prec1 | EnMeter_Prec1 | EnMeter_Prec1 | EnMeter_Prec2 | EnMeter_Prec2 | EnMeter_Prec2 | EnMeter_Prec2 | EnMeter_Prec2 | EnMeter_Prec2 | EnMeter_Prec2 | EnMeter_Prec2 | EnMeter_Prec2 | EnMeter_Prec2
| Prec1 P:W | Prec1 WTotal:kWh | Prec1 WDay:kWh | Prec1 WMonth:kWh | Prec1 WYear:kWh | Prec1 State:0 no info available¦1 Off¦2 Startup¦3 Ready¦4 On¦5 Charge¦6 Discharge¦7 Batt Low or Full¦8 Batt Full¦9 Batt low¦10 Finished¦11 Island¦12 Waiting¦91 Maintenance¦99 ERROR | Prec1 Spec Signal | Prec1 V:kV | Prec1 I:mA | Prec1 Info:0 Bit0¦1 Bit1¦2 Bit2¦3 Bit3¦4 HS Ein¦5 Freigabe / Abdeckung vorhanden¦6 Temp. FÃ¼hler aktiv¦7 Temp. FÃ¼hler unterbrochen¦8 Bit8¦9 Bit9¦10 Bit10¦11 Bit11¦12 Bit12¦13 Bit13¦14 Bit14¦15 Bit15¦ | Prec2 P:W | Prec2 WTotal:kWh | Prec2 WDay:kWh | Prec2 WMonth:kWh | Prec2 WYear:kWh | Prec2 State:0 no info available¦1 Off¦2 Startup¦3 Ready¦4 On¦5 Charge¦6 Discharge¦7 Batt Low or Full¦8 Batt Full¦9 Batt low¦10 Finished¦11 Island¦12 Waiting¦91 Maintenance¦99 ERROR | Prec2 Spec Signal | Prec2 V:kV | Prec2 I:mA | Prec2 Info:0 Bit0¦1 Bit1¦2 Bit2¦3 Bit3¦4 HS Ein¦5 Freigabe / Abdeckung vorhanden¦6 Temp. FÃ¼hler aktiv¦7 Temp. FÃ¼hler unterbrochen¦8 Bit8¦9 Bit9¦10 Bit10¦11 Bit11¦12 Bit12¦13 Bit13¦14 Bit14¦15 Bit15¦
05.06.2025¦13:04:48.240 | 0 | 0 | 0 | 0 | 0 | 4 | 13.7934 | 13.7934 | 0 | 30 | 0 | 0 | 0 | 0 | 0 | 4 | 13.983 | 13.983 | 0 | 30
05.06.2025¦13:04:49.240 | 0 | 0 | 0 | 0 | 0 | 4 | 18.9126 | 18.9126 | 0 | 30 | 0 | 0 | 0 | 0 | 0 | 4 | 18.96 | 18.96 | 0.0946 | 30
05.06.2025¦13:04:50.239 | 0 | 0 | 0 | 0 | 0 | 4 | 18.9126 | 18.9126 | 0 | 30 | 0 | 0 | 0 | 0 | 0 | 4 | 18.96 | 18.96 | 0.0946 | 30
05.06.2025¦13:04:51.241 | 0 | 0 | 0 | 0 | 0 | 4 | 22.5624 | 22.5624 | 0 | 30 | 0 | 0 | 0 | 0 | 0 | 4 | 22.041 | 22.041 | 0.2838 | 30
05.06.2025¦13:04:52.240 | 0 | 0 | 0 | 0 | 0 | 4 | 22.515 | 22.515 | 0 | 30 | 0 | 0 | 0 | 0 | 0 | 4 | 21.9936 | 21.9936 | 0.2537 | 30
05.06.2025¦13:04:53.240 | 0 | 0 | 0 | 0 | 0 | 4 | 22.5624 | 22.5624 | 0 | 30 | 0 | 0 | 0 | 0 | 0 | 4 | 21.9936 | 21.9936 | 0.2623 | 30
05.06.2025¦13:04:54.239 | 0 | 0 | 0 | 0 | 0 | 4 | 22.5624 | 22.5624 | 0 | 30 | 0 | 0 | 0 | 0 | 0 | 4 | 21.9936 | 21.9936 | 0.2623 | 30
05.06.2025¦13:04:55.240 | 0 | 0 | 0 | 0 | 0 | 4 | 22.515 | 22.515 | 0 | 30 | 0 | 0 | 0 | 0 | 0 | 4 | 21.9936 | 21.9936 | 0.2494 | 30
05.06.2025¦13:04:56.240 | 0 | 0 | 0 | 0 | 0 | 4 | 22.5624 | 22.5624 | 0 | 30 | 0 | 0 | 0 | 0 | 0 | 4 | 22.041 | 22.041 | 0.2451 | 30
05.06.2025¦13:04:57.240 | 0 | 0 | 0 | 0 | 0 | 99 | 0 | 0 | 0 | 30 | 0 | 0 | 0 | 0 | 0 | 4 | 21.9936 | 21.9936 | 0.2408 | 30
05.06.2025¦13:04:58.240 | 0 | 0 | 0 | 0 | 0 | 4 | 22.515 | 22.515 | 0 | 30 | 0 | 0 | 0 | 0 | 0 | 4 | 21.9936 | 21.9936 | 0.2537 | 30
05.06.2025¦13:04:59.240 | 0 | 0 | 0 | 0 | 0 | 4 | 22.515 | 22.515 | 0 | 30 | 0 | 0 | 0 | 0 | 0 | 4 | 21.9936 | 21.9936 | 0.2537 | 30
05.06.2025¦13:05:00.239 | 0 | 0 | 0 | 0 | 0 | 4 | 22.515 | 22.515 | 0 | 30 | 0 | 0 | 0 | 0 | 0 | 4 | 21.9936 | 21.9936 | 0.2494 | 30
05.06.2025¦13:05:01.240 | 0 | 0 | 0 | 0 | 0 | 4 | 22.515 | 22.515 | 0 | 30 | 0 | 0 | 0 | 0 | 0 | 4 | 21.9936 | 21.9936 | 0.2924 | 30
05.06.2025¦13:05:02.240 | 0 | 0 | 0 | 0 | 0 | 4 | 22.5624 | 22.5624 | 0 | 30 | 0 | 0 | 0 | 0 | 0 | 4 | 21.9936 | 21.9936 | 0.2752 | 30
05.06.2025¦13:05:03.240 | 0 | 0 | 0 | 0 | 0 | 4 | 22.515 | 22.515 | 0 | 30 | 0 | 0 | 0 | 0 | 0 | 4 | 21.9936 | 21.9936 | 0.258 | 30
05.06.2025¦13:05:04.240 | 0 | 0 | 0 | 0 | 0 | 4 | 22.515 | 22.515 | 0 | 30 | 0 | 0 | 0 | 0 | 0 | 4 | 21.9936 | 21.9936 | 0.301 | 30
05.06.2025¦13:05:05.239 | 0 | 0 | 0 | 0 | 0 | 4 | 22.515 | 22.515 | 0 | 30 | 0 | 0 | 0 | 0 | 0 | 4 | 21.9936 | 21.9936 | 0.301 | 30
05.06.2025¦13:05:06.240 | 0 | 0 | 0 | 0 | 0 | 4 | 21.4722 | 21.4722 | 0 | 30 | 0 | 0 | 0 | 0 | 0 | 4 | 20.9982 | 20.9982 | 0.2322 | 30
05.06.2025¦13:05:07.240 | 0 | 0 | 0 | 0 | 0 | 4 | 21.5196 | 21.5196 | 0 | 30 | 0 | 0 | 0 | 0 | 0 | 4 | 20.9982 | 20.9982 | 0.2408 | 30
05.06.2025¦13:05:08.239 | 0 | 0 | 0 | 0 | 0 | 4 | 21.5196 | 21.5196 | 0 | 30 | 0 | 0 | 0 | 0 | 0 | 4 | 20.9982 | 20.9982 | 0.2408 | 30
05.06.2025¦13:05:09.240 | 0 | 0 | 0 | 0 | 0 | 4 | 21.5196 | 21.5196 | 0 | 30 | 0 | 0 | 0 | 0 | 0 | 4 | 21.0456 | 21.0456 | 0.2451 | 30
05.06.2025¦13:05:10.240 | 0 | 0 | 0 | 0 | 0 | 4 | 21.5196 | 21.5196 | 0 | 30 | 0 | 0 | 0 | 0 | 0 | 4 | 20.9982 | 20.9982 | 0.2365 | 30
05.06.2025¦13:05:11.240 | 0 | 0 | 0 | 0 | 0 | 4 | 21.5196 | 21.5196 | 0 | 30 | 0 | 0 | 0 | 0 | 0 | 4 | 20.9982 | 20.9982 | 0.2365 | 30
05.06.2025¦13:05:12.240 | 0 | 0 | 0 | 0 | 0 | 4 | 21.5196 | 21.5196 | 0 | 30 | 0 | 0 | 0 | 0 | 0 | 4 | 20.9982 | 20.9982 | 0.2365 | 30
05.06.2025¦13:05:13.240 | 0 | 0 | 0 | 0 | 0 | 4 | 21.4722 | 21.4722 | 0 | 30 | 0 | 0 | 0 | 0 | 0 | 4 | 20.9982 | 20.9982 | 0.2451 | 30
05.06.2025¦13:05:14.239 | 0 | 0 | 0 | 0 | 0 | 4 | 21.4722 | 21.4722 | 0 | 30 | 0 | 0 | 0 | 0 | 0 | 4 | 20.9982 | 20.9982 | 0.2451 | 30
05.06.2025¦13:05:15.240 | 0 | 0 | 0 | 0 | 0 | 4 | 21.5196 | 21.5196 | 0 | 30 | 0 | 0 | 0 | 0 | 0 | 4 | 20.9982 | 20.9982 | 0.2322 | 30
05.06.2025¦13:05:16.239 | 0 | 0 | 0 | 0 | 0 | 4 | 21.5196 | 21.5196 | 0 | 30 | 0 | 0 | 0 | 0 | 0 | 4 | 20.9982 | 20.9982 | 0.2322 | 30
05.06.2025¦13:05:17.240 | 0 | 0 | 0 | 0 | 0 | 4 | 21.4722 | 21.4722 | 0 | 30 | 0 | 0 | 0 | 0 | 0 | 4 | 20.9982 | 20.9982 | 0.258 | 30
| OekoSolve | OekoSolve | OekoSolve | OekoSolve | OekoSolve | OekoSolve | OekoSolve | OekoSolve | OekoSolve | OekoSolve | OekoSolve | OekoSolve | OekoSolve | OekoSolve | OekoSolve | OekoSolve | OekoSolve | OekoSolve | OekoSolve | OekoSolve
| EnMeter_Prec1 | EnMeter_Prec1 | EnMeter_Prec1 | EnMeter_Prec1 | EnMeter_Prec1 | EnMeter_Prec1 | EnMeter_Prec1 | EnMeter_Prec1 | EnMeter_Prec1 | EnMeter_Prec1 | EnMeter_Prec2 | EnMeter_Prec2 | EnMeter_Prec2 | EnMeter_Prec2 | EnMeter_Prec2 | EnMeter_Prec2 | EnMeter_Prec2 | EnMeter_Prec2 | EnMeter_Prec2 | EnMeter_Prec2
| Prec1 P:W | Prec1 WTotal:kWh | Prec1 WDay:kWh | Prec1 WMonth:kWh | Prec1 WYear:kWh | Prec1 State:0 no info available¦1 Off¦2 Startup¦3 Ready¦4 On¦5 Charge¦6 Discharge¦7 Batt Low or Full¦8 Batt Full¦9 Batt low¦10 Finished¦11 Island¦12 Waiting¦91 Maintenance¦99 ERROR | Prec1 Spec Signal | Prec1 V:kV | Prec1 I:mA | Prec1 Info:0 Bit0¦1 Bit1¦2 Bit2¦3 Bit3¦4 HS Ein¦5 Freigabe / Abdeckung vorhanden¦6 Temp. FÃ¼hler aktiv¦7 Temp. FÃ¼hler unterbrochen¦8 Bit8¦9 Bit9¦10 Bit10¦11 Bit11¦12 Bit12¦13 Bit13¦14 Bit14¦15 Bit15¦ | Prec2 P:W | Prec2 WTotal:kWh | Prec2 WDay:kWh | Prec2 WMonth:kWh | Prec2 WYear:kWh | Prec2 State:0 no info available¦1 Off¦2 Startup¦3 Ready¦4 On¦5 Charge¦6 Discharge¦7 Batt Low or Full¦8 Batt Full¦9 Batt low¦10 Finished¦11 Island¦12 Waiting¦91 Maintenance¦99 ERROR | Prec2 Spec Signal | Prec2 V:kV | Prec2 I:mA | Prec2 Info:0 Bit0¦1 Bit1¦2 Bit2¦3 Bit3¦4 HS Ein¦5 Freigabe / Abdeckung vorhanden¦6 Temp. FÃ¼hler aktiv¦7 Temp. FÃ¼hler unterbrochen¦8 Bit8¦9 Bit9¦10 Bit10¦11 Bit11¦12 Bit12¦13 Bit13¦14 Bit14¦15 Bit15¦
05.06.2025¦13:05:18.240 | 0 | 0 | 0 | 0 | 0 | 4 | 21.4722 | 21.4722 | 0 | 30 | 0 | 0 | 0 | 0 | 0 | 4 | 20.9982 | 20.9982 | 0.258 | 30
05.06.2025¦13:05:19.241 | 0 | 0 | 0 | 0 | 0 | 4 | 21.4722 | 21.4722 | 0 | 30 | 0 | 0 | 0 | 0 | 0 | 4 | 20.9982 | 20.9982 | 0.2408 | 30
05.06.2025¦13:05:20.239 | 0 | 0 | 0 | 0 | 0 | 4 | 21.4722 | 21.4722 | 0 | 30 | 0 | 0 | 0 | 0 | 0 | 4 | 20.9982 | 20.9982 | 0.2408 | 30
05.06.2025¦13:05:21.240 | 0 | 0 | 0 | 0 | 0 | 4 | 21.5196 | 21.5196 | 0 | 30 | 0 | 0 | 0 | 0 | 0 | 4 | 20.9982 | 20.9982 | 0.2537 | 30
05.06.2025¦13:05:22.240 | 0 | 0 | 0 | 0 | 0 | 4 | 21.5196 | 21.5196 | 0 | 30 | 0 | 0 | 0 | 0 | 0 | 4 | 20.9982 | 20.9982 | 0.2623 | 30
05.06.2025¦13:05:23.240 | 0 | 0 | 0 | 0 | 0 | 4 | 21.4722 | 21.4722 | 0 | 30 | 0 | 0 | 0 | 0 | 0 | 4 | 20.9982 | 20.9982 | 0.2408 | 30
05.06.2025¦13:05:24.240 | 0 | 0 | 0 | 0 | 0 | 4 | 21.5196 | 21.5196 | 0 | 30 | 0 | 0 | 0 | 0 | 0 | 4 | 21.0456 | 21.0456 | 0.2451 | 30
05.06.2025¦13:05:25.240 | 0 | 0 | 0 | 0 | 0 | 4 | 21.5196 | 21.5196 | 0 | 30 | 0 | 0 | 0 | 0 | 0 | 4 | 20.9982 | 20.9982 | 0.2322 | 30
05.06.2025¦13:05:26.242 | 0 | 0 | 0 | 0 | 0 | 4 | 21.5196 | 21.5196 | 0 | 30 | 0 | 0 | 0 | 0 | 0 | 4 | 20.9982 | 20.9982 | 0.2623 | 30
05.06.2025¦13:05:27.239 | 0 | 0 | 0 | 0 | 0 | 4 | 21.5196 | 21.5196 | 0 | 30 | 0 | 0 | 0 | 0 | 0 | 4 | 20.9982 | 20.9982 | 0.2623 | 30
05.06.2025¦13:05:28.239 | 0 | 0 | 0 | 0 | 0 | 4 | 21.4722 | 21.4722 | 0 | 30 | 0 | 0 | 0 | 0 | 0 | 4 | 20.9982 | 20.9982 | 0.2451 | 30
05.06.2025¦13:05:29.240 | 0 | 0 | 0 | 0 | 0 | 4 | 21.4722 | 21.4722 | 0 | 30 | 0 | 0 | 0 | 0 | 0 | 4 | 20.9982 | 20.9982 | 0.258 | 30
05.06.2025¦13:05:30.240 | 0 | 0 | 0 | 0 | 0 | 4 | 21.5196 | 21.5196 | 0 | 30 | 0 | 0 | 0 | 0 | 0 | 4 | 20.9982 | 20.9982 | 0.2666 | 30
05.06.2025¦13:05:31.240 | 0 | 0 | 0 | 0 | 0 | 4 | 21.5196 | 21.5196 | 0 | 30 | 0 | 0 | 0 | 0 | 0 | 4 | 20.9982 | 20.9982 | 0.2666 | 30
05.06.2025¦13:05:32.240 | 0 | 0 | 0 | 0 | 0 | 4 | 21.5196 | 21.5196 | 0 | 30 | 0 | 0 | 0 | 0 | 0 | 4 | 21.0456 | 21.0456 | 0.2279 | 30
05.06.2025¦13:05:33.240 | 0 | 0 | 0 | 0 | 0 | 4 | 21.4722 | 21.4722 | 0 | 30 | 0 | 0 | 0 | 0 | 0 | 4 | 20.9982 | 20.9982 | 0.2881 | 30
05.06.2025¦13:05:34.240 | 0 | 0 | 0 | 0 | 0 | 4 | 21.5196 | 21.5196 | 0 | 30 | 0 | 0 | 0 | 0 | 0 | 4 | 20.9982 | 20.9982 | 0.2451 | 30
05.06.2025¦13:05:35.240 | 0 | 0 | 0 | 0 | 0 | 4 | 21.5196 | 21.5196 | 0 | 30 | 0 | 0 | 0 | 0 | 0 | 4 | 20.9982 | 20.9982 | 0.2322 | 30
05.06.2025¦13:05:36.240 | 0 | 0 | 0 | 0 | 0 | 4 | 21.4722 | 21.4722 | 0 | 30 | 0 | 0 | 0 | 0 | 0 | 4 | 20.9982 | 20.9982 | 0.2279 | 30
05.06.2025¦13:05:37.239 | 0 | 0 | 0 | 0 | 0 | 4 | 21.4722 | 21.4722 | 0 | 30 | 0 | 0 | 0 | 0 | 0 | 4 | 20.9982 | 20.9982 | 0.2279 | 30
05.06.2025¦13:05:38.240 | 0 | 0 | 0 | 0 | 0 | 4 | 21.5196 | 21.5196 | 0 | 30 | 0 | 0 | 0 | 0 | 0 | 4 | 20.9982 | 20.9982 | 0.2279 | 30
05.06.2025¦13:05:39.240 | 0 | 0 | 0 | 0 | 0 | 4 | 21.5196 | 21.5196 | 0 | 30 | 0 | 0 | 0 | 0 | 0 | 4 | 20.9508 | 20.9508 | 0.2193 | 30
05.06.2025¦13:05:40.241 | 0 | 0 | 0 | 0 | 0 | 4 | 21.4722 | 21.4722 | 0 | 30 | 0 | 0 | 0 | 0 | 0 | 4 | 20.9982 | 20.9982 | 0.2279 | 30
05.06.2025¦13:05:41.240 | 0 | 0 | 0 | 0 | 0 | 4 | 21.5196 | 21.5196 | 0 | 30 | 0 | 0 | 0 | 0 | 0 | 4 | 20.9508 | 20.9508 | 0.2236 | 30
05.06.2025¦13:05:42.239 | 0 | 0 | 0 | 0 | 0 | 4 | 21.5196 | 21.5196 | 0 | 30 | 0 | 0 | 0 | 0 | 0 | 4 | 20.9508 | 20.9508 | 0.2236 | 30
05.06.2025¦13:05:43.240 | 0 | 0 | 0 | 0 | 0 | 4 | 21.5196 | 21.5196 | 0 | 30 | 0 | 0 | 0 | 0 | 0 | 4 | 20.9508 | 20.9508 | 0.2193 | 30
05.06.2025¦13:05:44.240 | 0 | 0 | 0 | 0 | 0 | 4 | 21.4722 | 21.4722 | 0 | 30 | 0 | 0 | 0 | 0 | 0 | 4 | 20.9982 | 20.9982 | 0.2193 | 30
05.06.2025¦13:05:45.240 | 0 | 0 | 0 | 0 | 0 | 4 | 21.4722 | 21.4722 | 0 | 30 | 0 | 0 | 0 | 0 | 0 | 4 | 20.9982 | 20.9982 | 0.2451 | 30
05.06.2025¦13:05:46.239 | 0 | 0 | 0 | 0 | 0 | 4 | 21.4722 | 21.4722 | 0 | 30 | 0 | 0 | 0 | 0 | 0 | 4 | 20.9982 | 20.9982 | 0.2451 | 30
05.06.2025¦13:05:47.240 | 0 | 0 | 0 | 0 | 0 | 4 | 21.4722 | 21.4722 | 0 | 30 | 0 | 0 | 0 | 0 | 0 | 4 | 20.9982 | 20.9982 | 0.2451 | 30
| OekoSolve | OekoSolve | OekoSolve | OekoSolve | OekoSolve | OekoSolve | OekoSolve | OekoSolve | OekoSolve | OekoSolve | OekoSolve | OekoSolve | OekoSolve | OekoSolve | OekoSolve | OekoSolve | OekoSolve | OekoSolve | OekoSolve | OekoSolve
| EnMeter_Prec1 | EnMeter_Prec1 | EnMeter_Prec1 | EnMeter_Prec1 | EnMeter_Prec1 | EnMeter_Prec1 | EnMeter_Prec1 | EnMeter_Prec1 | EnMeter_Prec1 | EnMeter_Prec1 | EnMeter_Prec2 | EnMeter_Prec2 | EnMeter_Prec2 | EnMeter_Prec2 | EnMeter_Prec2 | EnMeter_Prec2 | EnMeter_Prec2 | EnMeter_Prec2 | EnMeter_Prec2 | EnMeter_Prec2
| Prec1 P:W | Prec1 WTotal:kWh | Prec1 WDay:kWh | Prec1 WMonth:kWh | Prec1 WYear:kWh | Prec1 State:0 no info available¦1 Off¦2 Startup¦3 Ready¦4 On¦5 Charge¦6 Discharge¦7 Batt Low or Full¦8 Batt Full¦9 Batt low¦10 Finished¦11 Island¦12 Waiting¦91 Maintenance¦99 ERROR | Prec1 Spec Signal | Prec1 V:kV | Prec1 I:mA | Prec1 Info:0 Bit0¦1 Bit1¦2 Bit2¦3 Bit3¦4 HS Ein¦5 Freigabe / Abdeckung vorhanden¦6 Temp. FÃ¼hler aktiv¦7 Temp. FÃ¼hler unterbrochen¦8 Bit8¦9 Bit9¦10 Bit10¦11 Bit11¦12 Bit12¦13 Bit13¦14 Bit14¦15 Bit15¦ | Prec2 P:W | Prec2 WTotal:kWh | Prec2 WDay:kWh | Prec2 WMonth:kWh | Prec2 WYear:kWh | Prec2 State:0 no info available¦1 Off¦2 Startup¦3 Ready¦4 On¦5 Charge¦6 Discharge¦7 Batt Low or Full¦8 Batt Full¦9 Batt low¦10 Finished¦11 Island¦12 Waiting¦91 Maintenance¦99 ERROR | Prec2 Spec Signal | Prec2 V:kV | Prec2 I:mA | Prec2 Info:0 Bit0¦1 Bit1¦2 Bit2¦3 Bit3¦4 HS Ein¦5 Freigabe / Abdeckung vorhanden¦6 Temp. FÃ¼hler aktiv¦7 Temp. FÃ¼hler unterbrochen¦8 Bit8¦9 Bit9¦10 Bit10¦11 Bit11¦12 Bit12¦13 Bit13¦14 Bit14¦15 Bit15¦
05.06.2025¦13:05:48.240 | 0 | 0 | 0 | 0 | 0 | 4 | 21.5196 | 21.5196 | 0 | 30 | 0 | 0 | 0 | 0 | 0 | 4 | 20.9982 | 20.9982 | 0.2451 | 30
05.06.2025¦13:05:49.239 | 0 | 0 | 0 | 0 | 0 | 4 | 21.5196 | 21.5196 | 0 | 30 | 0 | 0 | 0 | 0 | 0 | 4 | 20.9982 | 20.9982 | 0.2451 | 30
05.06.2025¦13:05:50.240 | 0 | 0 | 0 | 0 | 0 | 4 | 21.4722 | 21.4722 | 0 | 30 | 0 | 0 | 0 | 0 | 0 | 4 | 20.9982 | 20.9982 | 0.2451 | 30
05.06.2025¦13:05:51.239 | 0 | 0 | 0 | 0 | 0 | 4 | 21.5196 | 21.5196 | 0 | 30 | 0 | 0 | 0 | 0 | 0 | 4 | 20.9982 | 20.9982 | 0.2322 | 30
05.06.2025¦13:05:52.240 | 0 | 0 | 0 | 0 | 0 | 4 | 21.5196 | 21.5196 | 0 | 30 | 0 | 0 | 0 | 0 | 0 | 4 | 20.9982 | 20.9982 | 0.2408 | 30
05.06.2025¦13:05:53.240 | 0 | 0 | 0 | 0 | 0 | 4 | 21.5196 | 21.5196 | 0 | 30 | 0 | 0 | 0 | 0 | 0 | 4 | 20.9508 | 20.9508 | 0.2451 | 30
05.06.2025¦13:05:54.240 | 0 | 0 | 0 | 0 | 0 | 4 | 21.5196 | 21.5196 | 0 | 30 | 0 | 0 | 0 | 0 | 0 | 4 | 21.0456 | 21.0456 | 0.2451 | 30
05.06.2025¦13:05:55.240 | 0 | 0 | 0 | 0 | 0 | 4 | 21.5196 | 21.5196 | 0 | 30 | 0 | 0 | 0 | 0 | 0 | 4 | 21.0456 | 21.0456 | 0.2451 | 30
05.06.2025¦13:05:56.239 | 0 | 0 | 0 | 0 | 0 | 4 | 21.4722 | 21.4722 | 0 | 30 | 0 | 0 | 0 | 0 | 0 | 4 | 20.9982 | 20.9982 | 0.2365 | 30
05.06.2025¦13:05:57.239 | 0 | 0 | 0 | 0 | 0 | 4 | 21.5196 | 21.5196 | 0 | 30 | 0 | 0 | 0 | 0 | 0 | 4 | 20.9982 | 20.9982 | 0.2322 | 30
05.06.2025¦13:05:58.240 | 0 | 0 | 0 | 0 | 0 | 4 | 21.5196 | 21.5196 | 0 | 30 | 0 | 0 | 0 | 0 | 0 | 4 | 20.9982 | 20.9982 | 0.2408 | 30
05.06.2025¦13:05:59.240 | 0 | 0 | 0 | 0 | 0 | 4 | 21.5196 | 21.5196 | 0 | 30 | 0 | 0 | 0 | 0 | 0 | 4 | 20.9982 | 20.9982 | 0.2408 | 30
05.06.2025¦13:06:00.240 | 0 | 0 | 0 | 0 | 0 | 4 | 21.4722 | 21.4722 | 0 | 30 | 0 | 0 | 0 | 0 | 0 | 4 | 20.9982 | 20.9982 | 0.2408 | 30
05.06.2025¦13:06:01.240 | 0 | 0 | 0 | 0 | 0 | 4 | 21.4722 | 21.4722 | 0 | 30 | 0 | 0 | 0 | 0 | 0 | 4 | 20.9982 | 20.9982 | 0.2408 | 30
05.06.2025¦13:06:02.240 | 0 | 0 | 0 | 0 | 0 | 4 | 21.5196 | 21.5196 | 0 | 30 | 0 | 0 | 0 | 0 | 0 | 4 | 20.9982 | 20.9982 | 0.2322 | 30
05.06.2025¦13:06:03.240 | 0 | 0 | 0 | 0 | 0 | 4 | 21.5196 | 21.5196 | 0 | 30 | 0 | 0 | 0 | 0 | 0 | 4 | 21.0456 | 21.0456 | 0.2795 | 30
05.06.2025¦13:06:04.240 | 0 | 0 | 0 | 0 | 0 | 4 | 21.5196 | 21.5196 | 0 | 30 | 0 | 0 | 0 | 0 | 0 | 4 | 20.9982 | 20.9982 | 0.2623 | 30
05.06.2025¦13:06:05.240 | 0 | 0 | 0 | 0 | 0 | 4 | 21.5196 | 21.5196 | 0 | 30 | 0 | 0 | 0 | 0 | 0 | 4 | 21.0456 | 21.0456 | 0.2752 | 30
05.06.2025¦13:06:06.240 | 0 | 0 | 0 | 0 | 0 | 4 | 21.5196 | 21.5196 | 0 | 30 | 0 | 0 | 0 | 0 | 0 | 4 | 20.9982 | 20.9982 | 0.2752 | 30
05.06.2025¦13:06:07.240 | 0 | 0 | 0 | 0 | 0 | 4 | 21.5196 | 21.5196 | 0 | 30 | 0 | 0 | 0 | 0 | 0 | 4 | 20.9982 | 20.9982 | 0.2838 | 30
05.06.2025¦13:06:08.241 | 0 | 0 | 0 | 0 | 0 | 4 | 21.5196 | 21.5196 | 0 | 30 | 0 | 0 | 0 | 0 | 0 | 4 | 20.9982 | 20.9982 | 0.2623 | 30
05.06.2025¦13:06:09.239 | 0 | 0 | 0 | 0 | 0 | 4 | 21.5196 | 21.5196 | 0 | 30 | 0 | 0 | 0 | 0 | 0 | 4 | 20.9982 | 20.9982 | 0.2623 | 30
05.06.2025¦13:06:10.240 | 0 | 0 | 0 | 0 | 0 | 4 | 21.5196 | 21.5196 | 0 | 30 | 0 | 0 | 0 | 0 | 0 | 4 | 20.9982 | 20.9982 | 0.2752 | 30
05.06.2025¦13:06:11.239 | 0 | 0 | 0 | 0 | 0 | 4 | 21.5196 | 21.5196 | 0 | 30 | 0 | 0 | 0 | 0 | 0 | 4 | 20.9982 | 20.9982 | 0.2752 | 30
05.06.2025¦13:06:12.239 | 0 | 0 | 0 | 0 | 0 | 4 | 21.4722 | 21.4722 | 0 | 30 | 0 | 0 | 0 | 0 | 0 | 4 | 20.9982 | 20.9982 | 0.2924 | 30
05.06.2025¦13:06:13.240 | 0 | 0 | 0 | 0 | 0 | 4 | 21.5196 | 21.5196 | 0 | 30 | 0 | 0 | 0 | 0 | 0 | 4 | 21.0456 | 21.0456 | 0.2924 | 30
05.06.2025¦13:06:14.240 | 0 | 0 | 0 | 0 | 0 | 4 | 21.5196 | 21.5196 | 0 | 30 | 0 | 0 | 0 | 0 | 0 | 4 | 20.9982 | 20.9982 | 0.2881 | 30
05.06.2025¦13:06:15.240 | 0 | 0 | 0 | 0 | 0 | 4 | 21.5196 | 21.5196 | 0 | 30 | 0 | 0 | 0 | 0 | 0 | 4 | 20.9982 | 20.9982 | 0.2881 | 30
05.06.2025¦13:06:16.240 | 0 | 0 | 0 | 0 | 0 | 4 | 21.4722 | 21.4722 | 0 | 30 | 0 | 0 | 0 | 0 | 0 | 4 | 20.9982 | 20.9982 | 0.2795 | 30
05.06.2025¦13:06:17.239 | 0 | 0 | 0 | 0 | 0 | 4 | 21.5196 | 21.5196 | 0 | 30 | 0 | 0 | 0 | 0 | 0 | 4 | 20.9982 | 20.9982 | 0.2838 | 30
| OekoSolve | OekoSolve | OekoSolve | OekoSolve | OekoSolve | OekoSolve | OekoSolve | OekoSolve | OekoSolve | OekoSolve | OekoSolve | OekoSolve | OekoSolve | OekoSolve | OekoSolve | OekoSolve | OekoSolve | OekoSolve | OekoSolve | OekoSolve
| EnMeter_Prec1 | EnMeter_Prec1 | EnMeter_Prec1 | EnMeter_Prec1 | EnMeter_Prec1 | EnMeter_Prec1 | EnMeter_Prec1 | EnMeter_Prec1 | EnMeter_Prec1 | EnMeter_Prec1 | EnMeter_Prec2 | EnMeter_Prec2 | EnMeter_Prec2 | EnMeter_Prec2 | EnMeter_Prec2 | EnMeter_Prec2 | EnMeter_Prec2 | EnMeter_Prec2 | EnMeter_Prec2 | EnMeter_Prec2
| Prec1 P:W | Prec1 WTotal:kWh | Prec1 WDay:kWh | Prec1 WMonth:kWh | Prec1 WYear:kWh | Prec1 State:0 no info available¦1 Off¦2 Startup¦3 Ready¦4 On¦5 Charge¦6 Discharge¦7 Batt Low or Full¦8 Batt Full¦9 Batt low¦10 Finished¦11 Island¦12 Waiting¦91 Maintenance¦99 ERROR | Prec1 Spec Signal | Prec1 V:kV | Prec1 I:mA | Prec1 Info:0 Bit0¦1 Bit1¦2 Bit2¦3 Bit3¦4 HS Ein¦5 Freigabe / Abdeckung vorhanden¦6 Temp. FÃ¼hler aktiv¦7 Temp. FÃ¼hler unterbrochen¦8 Bit8¦9 Bit9¦10 Bit10¦11 Bit11¦12 Bit12¦13 Bit13¦14 Bit14¦15 Bit15¦ | Prec2 P:W | Prec2 WTotal:kWh | Prec2 WDay:kWh | Prec2 WMonth:kWh | Prec2 WYear:kWh | Prec2 State:0 no info available¦1 Off¦2 Startup¦3 Ready¦4 On¦5 Charge¦6 Discharge¦7 Batt Low or Full¦8 Batt Full¦9 Batt low¦10 Finished¦11 Island¦12 Waiting¦91 Maintenance¦99 ERROR | Prec2 Spec Signal | Prec2 V:kV | Prec2 I:mA | Prec2 Info:0 Bit0¦1 Bit1¦2 Bit2¦3 Bit3¦4 HS Ein¦5 Freigabe / Abdeckung vorhanden¦6 Temp. FÃ¼hler aktiv¦7 Temp. FÃ¼hler unterbrochen¦8 Bit8¦9 Bit9¦10 Bit10¦11 Bit11¦12 Bit12¦13 Bit13¦14 Bit14¦15 Bit15¦
05.06.2025¦13:06:18.239 | 0 | 0 | 0 | 0 | 0 | 4 | 21.5196 | 21.5196 | 0 | 30 | 0 | 0 | 0 | 0 | 0 | 4 | 20.9982 | 20.9982 | 0.258 | 30
05.06.2025¦13:06:19.240 | 0 | 0 | 0 | 0 | 0 | 4 | 21.4722 | 21.4722 | 0 | 30 | 0 | 0 | 0 | 0 | 0 | 4 | 20.9982 | 20.9982 | 0.2752 | 30
05.06.2025¦13:06:20.240 | 0 | 0 | 0 | 0 | 0 | 4 | 21.4722 | 21.4722 | 0 | 30 | 0 | 0 | 0 | 0 | 0 | 4 | 20.9982 | 20.9982 | 0.2666 | 30
05.06.2025¦13:06:21.240 | 0 | 0 | 0 | 0 | 0 | 4 | 21.4722 | 21.4722 | 0 | 30 | 0 | 0 | 0 | 0 | 0 | 4 | 20.9982 | 20.9982 | 0.2666 | 30
05.06.2025¦13:06:22.240 | 0 | 0 | 0 | 0 | 0 | 4 | 21.4722 | 21.4722 | 0 | 30 | 0 | 0 | 0 | 0 | 0 | 4 | 20.9982 | 20.9982 | 0.2666 | 30
05.06.2025¦13:06:23.239 | 0 | 0 | 0 | 0 | 0 | 4 | 21.4722 | 21.4722 | 0 | 30 | 0 | 0 | 0 | 0 | 0 | 4 | 20.9982 | 20.9982 | 0.2752 | 30
05.06.2025¦13:06:24.240 | 0 | 0 | 0 | 0 | 0 | 4 | 21.4722 | 21.4722 | 0 | 30 | 0 | 0 | 0 | 0 | 0 | 4 | 20.9982 | 20.9982 | 0.2451 | 30
05.06.2025¦13:06:25.240 | 0 | 0 | 0 | 0 | 0 | 4 | 21.5196 | 21.5196 | 0 | 30 | 0 | 0 | 0 | 0 | 0 | 4 | 20.9982 | 20.9982 | 0.2494 | 30
05.06.2025¦13:06:26.240 | 0 | 0 | 0 | 0 | 0 | 4 | 21.5196 | 21.5196 | 0 | 30 | 0 | 0 | 0 | 0 | 0 | 4 | 20.9982 | 20.9982 | 0.2408 | 30
05.06.2025¦13:06:27.240 | 0 | 0 | 0 | 0 | 0 | 4 | 21.5196 | 21.5196 | 0 | 30 | 0 | 0 | 0 | 0 | 0 | 4 | 20.9982 | 20.9982 | 0.258 | 30
05.06.2025¦13:06:28.240 | 0 | 0 | 0 | 0 | 0 | 4 | 21.5196 | 21.5196 | 0 | 30 | 0 | 0 | 0 | 0 | 0 | 4 | 20.9982 | 20.9982 | 0.2408 | 30
05.06.2025¦13:06:29.240 | 0 | 0 | 0 | 0 | 0 | 4 | 21.5196 | 21.5196 | 0 | 30 | 0 | 0 | 0 | 0 | 0 | 4 | 20.9982 | 20.9982 | 0.2666 | 30
05.06.2025¦13:06:30.240 | 0 | 0 | 0 | 0 | 0 | 4 | 21.5196 | 21.5196 | 0 | 30 | 0 | 0 | 0 | 0 | 0 | 4 | 20.9982 | 20.9982 | 0.2623 | 30
05.06.2025¦13:06:31.240 | 0 | 0 | 0 | 0 | 0 | 4 | 21.4722 | 21.4722 | 0 | 30 | 0 | 0 | 0 | 0 | 0 | 4 | 20.9982 | 20.9982 | 0.2236 | 30
05.06.2025¦13:06:32.240 | 0 | 0 | 0 | 0 | 0 | 4 | 21.4722 | 21.4722 | 0 | 30 | 0 | 0 | 0 | 0 | 0 | 4 | 20.9982 | 20.9982 | 0.2494 | 30
05.06.2025¦13:06:33.239 | 0 | 0 | 0 | 0 | 0 | 4 | 21.4722 | 21.4722 | 0 | 30 | 0 | 0 | 0 | 0 | 0 | 4 | 20.9982 | 20.9982 | 0.2494 | 30
05.06.2025¦13:06:34.239 | 0 | 0 | 0 | 0 | 0 | 4 | 21.5196 | 21.5196 | 0 | 30 | 0 | 0 | 0 | 0 | 0 | 4 | 21.0456 | 21.0456 | 0.2236 | 30
05.06.2025¦13:06:35.240 | 0 | 0 | 0 | 0 | 0 | 4 | 21.5196 | 21.5196 | 0 | 30 | 0 | 0 | 0 | 0 | 0 | 4 | 20.9982 | 20.9982 | 0.2107 | 30
05.06.2025¦13:06:36.240 | 0 | 0 | 0 | 0 | 0 | 4 | 21.5196 | 21.5196 | 0 | 30 | 0 | 0 | 0 | 0 | 0 | 4 | 20.9982 | 20.9982 | 0.2107 | 30
05.06.2025¦13:06:37.240 | 0 | 0 | 0 | 0 | 0 | 4 | 21.4722 | 21.4722 | 0 | 30 | 0 | 0 | 0 | 0 | 0 | 4 | 20.9982 | 20.9982 | 0.2236 | 30
05.06.2025¦13:06:38.239 | 0 | 0 | 0 | 0 | 0 | 4 | 21.4722 | 21.4722 | 0 | 30 | 0 | 0 | 0 | 0 | 0 | 4 | 20.9982 | 20.9982 | 0.2236 | 30
05.06.2025¦13:06:39.240 | 0 | 0 | 0 | 0 | 0 | 4 | 21.4722 | 21.4722 | 0 | 30 | 0 | 0 | 0 | 0 | 0 | 4 | 20.9508 | 20.9508 | 0.2279 | 30
05.06.2025¦13:06:40.240 | 0 | 0 | 0 | 0 | 0 | 4 | 21.5196 | 21.5196 | 0 | 30 | 0 | 0 | 0 | 0 | 0 | 4 | 21.0456 | 21.0456 | 0.2193 | 30
05.06.2025¦13:06:41.240 | 0 | 0 | 0 | 0 | 0 | 4 | 21.5196 | 21.5196 | 0 | 30 | 0 | 0 | 0 | 0 | 0 | 4 | 20.9508 | 20.9508 | 0.2193 | 30
05.06.2025¦13:06:42.240 | 0 | 0 | 0 | 0 | 0 | 4 | 21.5196 | 21.5196 | 0 | 30 | 0 | 0 | 0 | 0 | 0 | 4 | 20.9508 | 20.9508 | 0.2107 | 30
05.06.2025¦13:06:43.240 | 0 | 0 | 0 | 0 | 0 | 4 | 21.5196 | 21.5196 | 0 | 30 | 0 | 0 | 0 | 0 | 0 | 4 | 20.9508 | 20.9508 | 0.2107 | 30
05.06.2025¦13:06:44.239 | 0 | 0 | 0 | 0 | 0 | 4 | 21.567 | 21.567 | 0 | 30 | 0 | 0 | 0 | 0 | 0 | 4 | 20.9982 | 20.9982 | 0.1978 | 30
05.06.2025¦13:06:45.240 | 0 | 0 | 0 | 0 | 0 | 4 | 21.5196 | 21.5196 | 0 | 30 | 0 | 0 | 0 | 0 | 0 | 4 | 20.9508 | 20.9508 | 0.2193 | 30
05.06.2025¦13:06:46.239 | 0 | 0 | 0 | 0 | 0 | 4 | 21.5196 | 21.5196 | 0 | 30 | 0 | 0 | 0 | 0 | 0 | 4 | 20.9982 | 20.9982 | 0.2193 | 30
05.06.2025¦13:06:47.240 | 0 | 0 | 0 | 0 | 0 | 4 | 21.5196 | 21.5196 | 0 | 30 | 0 | 0 | 0 | 0 | 0 | 4 | 20.9982 | 20.9982 | 0.215 | 30
| OekoSolve | OekoSolve | OekoSolve | OekoSolve | OekoSolve | OekoSolve | OekoSolve | OekoSolve | OekoSolve | OekoSolve | OekoSolve | OekoSolve | OekoSolve | OekoSolve | OekoSolve | OekoSolve | OekoSolve | OekoSolve | OekoSolve | OekoSolve
| EnMeter_Prec1 | EnMeter_Prec1 | EnMeter_Prec1 | EnMeter_Prec1 | EnMeter_Prec1 | EnMeter_Prec1 | EnMeter_Prec1 | EnMeter_Prec1 | EnMeter_Prec1 | EnMeter_Prec1 | EnMeter_Prec2 | EnMeter_Prec2 | EnMeter_Prec2 | EnMeter_Prec2 | EnMeter_Prec2 | EnMeter_Prec2 | EnMeter_Prec2 | EnMeter_Prec2 | EnMeter_Prec2 | EnMeter_Prec2
| Prec1 P:W | Prec1 WTotal:kWh | Prec1 WDay:kWh | Prec1 WMonth:kWh | Prec1 WYear:kWh | Prec1 State:0 no info available¦1 Off¦2 Startup¦3 Ready¦4 On¦5 Charge¦6 Discharge¦7 Batt Low or Full¦8 Batt Full¦9 Batt low¦10 Finished¦11 Island¦12 Waiting¦91 Maintenance¦99 ERROR | Prec1 Spec Signal | Prec1 V:kV | Prec1 I:mA | Prec1 Info:0 Bit0¦1 Bit1¦2 Bit2¦3 Bit3¦4 HS Ein¦5 Freigabe / Abdeckung vorhanden¦6 Temp. FÃ¼hler aktiv¦7 Temp. FÃ¼hler unterbrochen¦8 Bit8¦9 Bit9¦10 Bit10¦11 Bit11¦12 Bit12¦13 Bit13¦14 Bit14¦15 Bit15¦ | Prec2 P:W | Prec2 WTotal:kWh | Prec2 WDay:kWh | Prec2 WMonth:kWh | Prec2 WYear:kWh | Prec2 State:0 no info available¦1 Off¦2 Startup¦3 Ready¦4 On¦5 Charge¦6 Discharge¦7 Batt Low or Full¦8 Batt Full¦9 Batt low¦10 Finished¦11 Island¦12 Waiting¦91 Maintenance¦99 ERROR | Prec2 Spec Signal | Prec2 V:kV | Prec2 I:mA | Prec2 Info:0 Bit0¦1 Bit1¦2 Bit2¦3 Bit3¦4 HS Ein¦5 Freigabe / Abdeckung vorhanden¦6 Temp. FÃ¼hler aktiv¦7 Temp. FÃ¼hler unterbrochen¦8 Bit8¦9 Bit9¦10 Bit10¦11 Bit11¦12 Bit12¦13 Bit13¦14 Bit14¦15 Bit15¦
05.06.2025¦13:06:48.239 | 0 | 0 | 0 | 0 | 0 | 4 | 21.5196 | 21.5196 | 0 | 30 | 0 | 0 | 0 | 0 | 0 | 4 | 20.9982 | 20.9982 | 0.215 | 30
05.06.2025¦13:06:49.239 | 0 | 0 | 0 | 0 | 0 | 4 | 21.4722 | 21.4722 | 0 | 30 | 0 | 0 | 0 | 0 | 0 | 4 | 21.0456 | 21.0456 | 0.2193 | 30
05.06.2025¦13:06:50.239 | 0 | 0 | 0 | 0 | 0 | 4 | 21.5196 | 21.5196 | 0 | 30 | 0 | 0 | 0 | 0 | 0 | 4 | 20.9982 | 20.9982 | 0.2193 | 30
05.06.2025¦13:06:51.239 | 0 | 0 | 0 | 0 | 0 | 4 | 21.4722 | 21.4722 | 0 | 30 | 0 | 0 | 0 | 0 | 0 | 4 | 20.9982 | 20.9982 | 0.2408 | 30
05.06.2025¦13:06:52.239 | 0 | 0 | 0 | 0 | 0 | 4 | 21.5196 | 21.5196 | 0 | 30 | 0 | 0 | 0 | 0 | 0 | 4 | 20.9982 | 20.9982 | 0.2408 | 30
05.06.2025¦13:06:53.240 | 0 | 0 | 0 | 0 | 0 | 4 | 21.5196 | 21.5196 | 0 | 30 | 0 | 0 | 0 | 0 | 0 | 4 | 20.9982 | 20.9982 | 0.2236 | 30
05.06.2025¦13:06:54.240 | 0 | 0 | 0 | 0 | 0 | 4 | 21.5196 | 21.5196 | 0 | 30 | 0 | 0 | 0 | 0 | 0 | 4 | 20.9982 | 20.9982 | 0.2236 | 30
05.06.2025¦13:06:55.239 | 0 | 0 | 0 | 0 | 0 | 4 | 21.4722 | 21.4722 | 0 | 30 | 0 | 0 | 0 | 0 | 0 | 4 | 20.9982 | 20.9982 | 0.2408 | 30
05.06.2025¦13:06:56.240 | 0 | 0 | 0 | 0 | 0 | 4 | 21.5196 | 21.5196 | 0 | 30 | 0 | 0 | 0 | 0 | 0 | 4 | 20.9982 | 20.9982 | 0.2537 | 30
05.06.2025¦13:06:57.241 | 0 | 0 | 0 | 0 | 0 | 4 | 21.5196 | 21.5196 | 0 | 30 | 0 | 0 | 0 | 0 | 0 | 4 | 20.9982 | 20.9982 | 0.2537 | 30
05.06.2025¦13:06:58.239 | 0 | 0 | 0 | 0 | 0 | 4 | 21.5196 | 21.5196 | 0 | 30 | 0 | 0 | 0 | 0 | 0 | 4 | 21.0456 | 21.0456 | 0.258 | 30
05.06.2025¦13:06:59.240 | 0 | 0 | 0 | 0 | 0 | 4 | 21.4722 | 21.4722 | 0 | 30 | 0 | 0 | 0 | 0 | 0 | 4 | 20.9982 | 20.9982 | 0.2795 | 30
05.06.2025¦13:07:00.240 | 0 | 0 | 0 | 0 | 0 | 4 | 21.5196 | 21.5196 | 0 | 30 | 0 | 0 | 0 | 0 | 0 | 4 | 20.9982 | 20.9982 | 0.2623 | 30
05.06.2025¦13:07:01.239 | 0 | 0 | 0 | 0 | 0 | 4 | 21.5196 | 21.5196 | 0 | 30 | 0 | 0 | 0 | 0 | 0 | 4 | 20.9982 | 20.9982 | 0.2623 | 30
05.06.2025¦13:07:02.240 | 0 | 0 | 0 | 0 | 0 | 4 | 21.5196 | 21.5196 | 0 | 30 | 0 | 0 | 0 | 0 | 0 | 4 | 20.9982 | 20.9982 | 0.2752 | 30
05.06.2025¦13:07:03.239 | 0 | 0 | 0 | 0 | 0 | 4 | 21.5196 | 21.5196 | 0 | 30 | 0 | 0 | 0 | 0 | 0 | 4 | 20.9982 | 20.9982 | 0.2752 | 30
05.06.2025¦13:07:04.240 | 0 | 0 | 0 | 0 | 0 | 4 | 21.5196 | 21.5196 | 0 | 30 | 0 | 0 | 0 | 0 | 0 | 4 | 20.9982 | 20.9982 | 0.258 | 30
05.06.2025¦13:07:05.240 | 0 | 0 | 0 | 0 | 0 | 4 | 21.5196 | 21.5196 | 0 | 30 | 0 | 0 | 0 | 0 | 0 | 4 | 20.9982 | 20.9982 | 0.2666 | 30
05.06.2025¦13:07:06.239 | 0 | 0 | 0 | 0 | 0 | 4 | 21.5196 | 21.5196 | 0 | 30 | 0 | 0 | 0 | 0 | 0 | 4 | 20.9982 | 20.9982 | 0.2666 | 30
05.06.2025¦13:07:07.241 | 0 | 0 | 0 | 0 | 0 | 4 | 21.5196 | 21.5196 | 0 | 30 | 0 | 0 | 0 | 0 | 0 | 4 | 20.9982 | 20.9982 | 0.2623 | 30
05.06.2025¦13:07:08.240 | 0 | 0 | 0 | 0 | 0 | 4 | 21.5196 | 21.5196 | 0 | 30 | 0 | 0 | 0 | 0 | 0 | 4 | 20.9982 | 20.9982 | 0.2623 | 30
05.06.2025¦13:07:09.239 | 0 | 0 | 0 | 0 | 0 | 4 | 21.5196 | 21.5196 | 0 | 30 | 0 | 0 | 0 | 0 | 0 | 4 | 20.9982 | 20.9982 | 0.2752 | 30
05.06.2025¦13:07:10.240 | 0 | 0 | 0 | 0 | 0 | 4 | 21.4722 | 21.4722 | 0 | 30 | 0 | 0 | 0 | 0 | 0 | 4 | 21.0456 | 21.0456 | 0.2537 | 30
05.06.2025¦13:07:11.240 | 0 | 0 | 0 | 0 | 0 | 4 | 21.4722 | 21.4722 | 0 | 30 | 0 | 0 | 0 | 0 | 0 | 4 | 21.0456 | 21.0456 | 0.2537 | 30
05.06.2025¦13:07:12.239 | 0 | 0 | 0 | 0 | 0 | 4 | 21.5196 | 21.5196 | 0 | 30 | 0 | 0 | 0 | 0 | 0 | 4 | 20.9982 | 20.9982 | 0.2666 | 30
05.06.2025¦13:07:13.240 | 0 | 0 | 0 | 0 | 0 | 4 | 21.5196 | 21.5196 | 0 | 30 | 0 | 0 | 0 | 0 | 0 | 4 | 20.9982 | 20.9982 | 0.2666 | 30
05.06.2025¦13:07:14.239 | 0 | 0 | 0 | 0 | 0 | 4 | 21.5196 | 21.5196 | 0 | 30 | 0 | 0 | 0 | 0 | 0 | 4 | 20.9982 | 20.9982 | 0.2666 | 30
05.06.2025¦13:07:15.240 | 0 | 0 | 0 | 0 | 0 | 4 | 21.5196 | 21.5196 | 0 | 30 | 0 | 0 | 0 | 0 | 0 | 4 | 20.9982 | 20.9982 | 0.2795 | 30
05.06.2025¦13:07:16.240 | 0 | 0 | 0 | 0 | 0 | 4 | 21.5196 | 21.5196 | 0 | 30 | 0 | 0 | 0 | 0 | 0 | 4 | 20.9982 | 20.9982 | 0.2752 | 30
05.06.2025¦13:07:17.240 | 0 | 0 | 0 | 0 | 0 | 4 | 21.4722 | 21.4722 | 0 | 30 | 0 | 0 | 0 | 0 | 0 | 4 | 20.9508 | 20.9508 | 0.2623 | 30
| OekoSolve | OekoSolve | OekoSolve | OekoSolve | OekoSolve | OekoSolve | OekoSolve | OekoSolve | OekoSolve | OekoSolve | OekoSolve | OekoSolve | OekoSolve | OekoSolve | OekoSolve | OekoSolve | OekoSolve | OekoSolve | OekoSolve | OekoSolve
| EnMeter_Prec1 | EnMeter_Prec1 | EnMeter_Prec1 | EnMeter_Prec1 | EnMeter_Prec1 | EnMeter_Prec1 | EnMeter_Prec1 | EnMeter_Prec1 | EnMeter_Prec1 | EnMeter_Prec1 | EnMeter_Prec2 | EnMeter_Prec2 | EnMeter_Prec2 | EnMeter_Prec2 | EnMeter_Prec2 | EnMeter_Prec2 | EnMeter_Prec2 | EnMeter_Prec2 | EnMeter_Prec2 | EnMeter_Prec2
| Prec1 P:W | Prec1 WTotal:kWh | Prec1 WDay:kWh | Prec1 WMonth:kWh | Prec1 WYear:kWh | Prec1 State:0 no info available¦1 Off¦2 Startup¦3 Ready¦4 On¦5 Charge¦6 Discharge¦7 Batt Low or Full¦8 Batt Full¦9 Batt low¦10 Finished¦11 Island¦12 Waiting¦91 Maintenance¦99 ERROR | Prec1 Spec Signal | Prec1 V:kV | Prec1 I:mA | Prec1 Info:0 Bit0¦1 Bit1¦2 Bit2¦3 Bit3¦4 HS Ein¦5 Freigabe / Abdeckung vorhanden¦6 Temp. FÃ¼hler aktiv¦7 Temp. FÃ¼hler unterbrochen¦8 Bit8¦9 Bit9¦10 Bit10¦11 Bit11¦12 Bit12¦13 Bit13¦14 Bit14¦15 Bit15¦ | Prec2 P:W | Prec2 WTotal:kWh | Prec2 WDay:kWh | Prec2 WMonth:kWh | Prec2 WYear:kWh | Prec2 State:0 no info available¦1 Off¦2 Startup¦3 Ready¦4 On¦5 Charge¦6 Discharge¦7 Batt Low or Full¦8 Batt Full¦9 Batt low¦10 Finished¦11 Island¦12 Waiting¦91 Maintenance¦99 ERROR | Prec2 Spec Signal | Prec2 V:kV | Prec2 I:mA | Prec2 Info:0 Bit0¦1 Bit1¦2 Bit2¦3 Bit3¦4 HS Ein¦5 Freigabe / Abdeckung vorhanden¦6 Temp. FÃ¼hler aktiv¦7 Temp. FÃ¼hler unterbrochen¦8 Bit8¦9 Bit9¦10 Bit10¦11 Bit11¦12 Bit12¦13 Bit13¦14 Bit14¦15 Bit15¦
05.06.2025¦13:07:18.239 | 0 | 0 | 0 | 0 | 0 | 4 | 21.5196 | 21.5196 | 0 | 30 | 0 | 0 | 0 | 0 | 0 | 4 | 21.0456 | 21.0456 | 0.2752 | 30
05.06.2025¦13:07:19.240 | 0 | 0 | 0 | 0 | 0 | 4 | 21.4722 | 21.4722 | 0 | 30 | 0 | 0 | 0 | 0 | 0 | 4 | 20.9982 | 20.9982 | 0.2881 | 30
05.06.2025¦13:07:20.240 | 0 | 0 | 0 | 0 | 0 | 4 | 21.4722 | 21.4722 | 0 | 30 | 0 | 0 | 0 | 0 | 0 | 4 | 20.9982 | 20.9982 | 0.2881 | 30
05.06.2025¦13:07:21.239 | 0 | 0 | 0 | 0 | 0 | 4 | 21.5196 | 21.5196 | 0 | 30 | 0 | 0 | 0 | 0 | 0 | 4 | 20.9982 | 20.9982 | 0.2752 | 30
05.06.2025¦13:07:22.240 | 0 | 0 | 0 | 0 | 0 | 4 | 21.4722 | 21.4722 | 0 | 30 | 0 | 0 | 0 | 0 | 0 | 4 | 20.9982 | 20.9982 | 0.2623 | 30
05.06.2025¦13:07:23.239 | 0 | 0 | 0 | 0 | 0 | 4 | 21.4722 | 21.4722 | 0 | 30 | 0 | 0 | 0 | 0 | 0 | 4 | 20.9982 | 20.9982 | 0.2752 | 30
05.06.2025¦13:07:24.240 | 0 | 0 | 0 | 0 | 0 | 4 | 21.4722 | 21.4722 | 0 | 30 | 0 | 0 | 0 | 0 | 0 | 4 | 20.9982 | 20.9982 | 0.2451 | 30
05.06.2025¦13:07:25.240 | 0 | 0 | 0 | 0 | 0 | 4 | 21.4722 | 21.4722 | 0 | 30 | 0 | 0 | 0 | 0 | 0 | 4 | 20.9982 | 20.9982 | 0.2451 | 30
05.06.2025¦13:07:26.240 | 0 | 0 | 0 | 0 | 0 | 4 | 21.5196 | 21.5196 | 0 | 30 | 0 | 0 | 0 | 0 | 0 | 4 | 20.9982 | 20.9982 | 0.2365 | 30
05.06.2025¦13:07:27.239 | 0 | 0 | 0 | 0 | 0 | 4 | 21.5196 | 21.5196 | 0 | 30 | 0 | 0 | 0 | 0 | 0 | 4 | 20.9982 | 20.9982 | 0.2365 | 30
05.06.2025¦13:07:28.240 | 0 | 0 | 0 | 0 | 0 | 4 | 21.5196 | 21.5196 | 0 | 30 | 0 | 0 | 0 | 0 | 0 | 4 | 20.9982 | 20.9982 | 0.2408 | 30
05.06.2025¦13:07:29.239 | 0 | 0 | 0 | 0 | 0 | 4 | 21.5196 | 21.5196 | 0 | 30 | 0 | 0 | 0 | 0 | 0 | 4 | 20.9982 | 20.9982 | 0.2322 | 30
05.06.2025¦13:07:30.240 | 0 | 0 | 0 | 0 | 0 | 4 | 21.4722 | 21.4722 | 0 | 30 | 0 | 0 | 0 | 0 | 0 | 4 | 20.9982 | 20.9982 | 0.2666 | 30
05.06.2025¦13:07:31.239 | 0 | 0 | 0 | 0 | 0 | 4 | 21.4722 | 21.4722 | 0 | 30 | 0 | 0 | 0 | 0 | 0 | 4 | 20.9982 | 20.9982 | 0.2666 | 30
05.06.2025¦13:07:32.239 | 0 | 0 | 0 | 0 | 0 | 4 | 21.4722 | 21.4722 | 0 | 30 | 0 | 0 | 0 | 0 | 0 | 4 | 20.9982 | 20.9982 | 0.2537 | 30
05.06.2025¦13:07:33.240 | 0 | 0 | 0 | 0 | 0 | 4 | 21.5196 | 21.5196 | 0 | 30 | 0 | 0 | 0 | 0 | 0 | 4 | 20.9982 | 20.9982 | 0.258 | 30
05.06.2025¦13:07:34.239 | 0 | 0 | 0 | 0 | 0 | 4 | 21.5196 | 21.5196 | 0 | 30 | 0 | 0 | 0 | 0 | 0 | 4 | 20.9982 | 20.9982 | 0.258 | 30
05.06.2025¦13:07:35.240 | 0 | 0 | 0 | 0 | 0 | 4 | 21.5196 | 21.5196 | 0 | 30 | 0 | 0 | 0 | 0 | 0 | 4 | 20.9982 | 20.9982 | 0.2322 | 30
05.06.2025¦13:07:36.240 | 0 | 0 | 0 | 0 | 0 | 4 | 21.5196 | 21.5196 | 0 | 30 | 0 | 0 | 0 | 0 | 0 | 4 | 20.9982 | 20.9982 | 0.2537 | 30
05.06.2025¦13:07:37.240 | 0 | 0 | 0 | 0 | 0 | 4 | 21.4722 | 21.4722 | 0 | 30 | 0 | 0 | 0 | 0 | 0 | 4 | 21.0456 | 21.0456 | 0.2537 | 30
05.06.2025¦13:07:38.240 | 0 | 0 | 0 | 0 | 0 | 4 | 21.5196 | 21.5196 | 0 | 30 | 0 | 0 | 0 | 0 | 0 | 4 | 20.9982 | 20.9982 | 0.2494 | 30
05.06.2025¦13:07:39.240 | 0 | 0 | 0 | 0 | 0 | 99 | 0 | 0 | 0 | 30 | 0 | 0 | 0 | 0 | 0 | 4 | 20.9982 | 20.9982 | 0.2752 | 30
05.06.2025¦13:07:40.239 | 0 | 0 | 0 | 0 | 0 | 99 | 0 | 0 | 0 | 30 | 0 | 0 | 0 | 0 | 0 | 4 | 20.9982 | 20.9982 | 0.2752 | 30
05.06.2025¦13:07:41.240 | 0 | 0 | 0 | 0 | 0 | 99 | 0 | 0 | 0 | 30 | 0 | 0 | 0 | 0 | 0 | 4 | 20.9982 | 20.9982 | 0.2494 | 30
05.06.2025¦13:07:42.240 | 0 | 0 | 0 | 0 | 0 | 4 | 21.4722 | 21.4722 | 0 | 30 | 0 | 0 | 0 | 0 | 0 | 4 | 20.9982 | 20.9982 | 0.2451 | 30
05.06.2025¦13:07:43.240 | 0 | 0 | 0 | 0 | 0 | 4 | 21.4722 | 21.4722 | 0 | 30 | 0 | 0 | 0 | 0 | 0 | 4 | 20.9982 | 20.9982 | 0.2451 | 30
05.06.2025¦13:07:44.239 | 0 | 0 | 0 | 0 | 0 | 4 | 21.4722 | 21.4722 | 0 | 30 | 0 | 0 | 0 | 0 | 0 | 4 | 20.9982 | 20.9982 | 0.258 | 30
05.06.2025¦13:07:45.240 | 0 | 0 | 0 | 0 | 0 | 4 | 21.4722 | 21.4722 | 0 | 30 | 0 | 0 | 0 | 0 | 0 | 4 | 20.9982 | 20.9982 | 0.258 | 30
05.06.2025¦13:07:46.240 | 0 | 0 | 0 | 0 | 0 | 4 | 21.4722 | 21.4722 | 0 | 30 | 0 | 0 | 0 | 0 | 0 | 4 | 20.9982 | 20.9982 | 0.258 | 30
05.06.2025¦13:07:47.240 | 0 | 0 | 0 | 0 | 0 | 4 | 20.6664 | 20.6664 | 0 | 30 | 0 | 0 | 0 | 0 | 0 | 4 | 20.9982 | 20.9982 | 0.258 | 30
| OekoSolve | OekoSolve | OekoSolve | OekoSolve | OekoSolve | OekoSolve | OekoSolve | OekoSolve | OekoSolve | OekoSolve | OekoSolve | OekoSolve | OekoSolve | OekoSolve | OekoSolve | OekoSolve | OekoSolve | OekoSolve | OekoSolve | OekoSolve
| EnMeter_Prec1 | EnMeter_Prec1 | EnMeter_Prec1 | EnMeter_Prec1 | EnMeter_Prec1 | EnMeter_Prec1 | EnMeter_Prec1 | EnMeter_Prec1 | EnMeter_Prec1 | EnMeter_Prec1 | EnMeter_Prec2 | EnMeter_Prec2 | EnMeter_Prec2 | EnMeter_Prec2 | EnMeter_Prec2 | EnMeter_Prec2 | EnMeter_Prec2 | EnMeter_Prec2 | EnMeter_Prec2 | EnMeter_Prec2
| Prec1 P:W | Prec1 WTotal:kWh | Prec1 WDay:kWh | Prec1 WMonth:kWh | Prec1 WYear:kWh | Prec1 State:0 no info available¦1 Off¦2 Startup¦3 Ready¦4 On¦5 Charge¦6 Discharge¦7 Batt Low or Full¦8 Batt Full¦9 Batt low¦10 Finished¦11 Island¦12 Waiting¦91 Maintenance¦99 ERROR | Prec1 Spec Signal | Prec1 V:kV | Prec1 I:mA | Prec1 Info:0 Bit0¦1 Bit1¦2 Bit2¦3 Bit3¦4 HS Ein¦5 Freigabe / Abdeckung vorhanden¦6 Temp. FÃ¼hler aktiv¦7 Temp. FÃ¼hler unterbrochen¦8 Bit8¦9 Bit9¦10 Bit10¦11 Bit11¦12 Bit12¦13 Bit13¦14 Bit14¦15 Bit15¦ | Prec2 P:W | Prec2 WTotal:kWh | Prec2 WDay:kWh | Prec2 WMonth:kWh | Prec2 WYear:kWh | Prec2 State:0 no info available¦1 Off¦2 Startup¦3 Ready¦4 On¦5 Charge¦6 Discharge¦7 Batt Low or Full¦8 Batt Full¦9 Batt low¦10 Finished¦11 Island¦12 Waiting¦91 Maintenance¦99 ERROR | Prec2 Spec Signal | Prec2 V:kV | Prec2 I:mA | Prec2 Info:0 Bit0¦1 Bit1¦2 Bit2¦3 Bit3¦4 HS Ein¦5 Freigabe / Abdeckung vorhanden¦6 Temp. FÃ¼hler aktiv¦7 Temp. FÃ¼hler unterbrochen¦8 Bit8¦9 Bit9¦10 Bit10¦11 Bit11¦12 Bit12¦13 Bit13¦14 Bit14¦15 Bit15¦
05.06.2025¦13:07:48.239 | 0 | 0 | 0 | 0 | 0 | 4 | 20.6664 | 20.6664 | 0 | 30 | 0 | 0 | 0 | 0 | 0 | 4 | 20.9982 | 20.9982 | 0.258 | 30
05.06.2025¦13:07:49.240 | 0 | 0 | 0 | 0 | 0 | 4 | 20.4294 | 20.4294 | 0 | 30 | 0 | 0 | 0 | 0 | 0 | 4 | 19.908 | 19.908 | 0.1677 | 30
05.06.2025¦13:07:50.240 | 0 | 0 | 0 | 0 | 0 | 4 | 20.382 | 20.382 | 0 | 30 | 0 | 0 | 0 | 0 | 0 | 4 | 19.9554 | 19.9554 | 0.1806 | 30
05.06.2025¦13:07:51.240 | 0 | 0 | 0 | 0 | 0 | 4 | 20.382 | 20.382 | 0 | 30 | 0 | 0 | 0 | 0 | 0 | 4 | 19.9554 | 19.9554 | 0.1806 | 30
05.06.2025¦13:07:52.240 | 0 | 0 | 0 | 0 | 0 | 4 | 20.4294 | 20.4294 | 0 | 30 | 0 | 0 | 0 | 0 | 0 | 4 | 19.908 | 19.908 | 0.1763 | 30
05.06.2025¦13:07:53.241 | 0 | 0 | 0 | 0 | 0 | 4 | 20.4294 | 20.4294 | 0 | 30 | 0 | 0 | 0 | 0 | 0 | 4 | 19.908 | 19.908 | 0.1763 | 30
05.06.2025¦13:07:54.239 | 0 | 0 | 0 | 0 | 0 | 4 | 20.4294 | 20.4294 | 0 | 30 | 0 | 0 | 0 | 0 | 0 | 4 | 20.0028 | 20.0028 | 0.172 | 30
05.06.2025¦13:07:55.240 | 0 | 0 | 0 | 0 | 0 | 4 | 20.382 | 20.382 | 0 | 30 | 0 | 0 | 0 | 0 | 0 | 4 | 19.9554 | 19.9554 | 0.1892 | 30
05.06.2025¦13:07:56.239 | 0 | 0 | 0 | 0 | 0 | 4 | 20.382 | 20.382 | 0 | 30 | 0 | 0 | 0 | 0 | 0 | 4 | 19.9554 | 19.9554 | 0.1892 | 30
05.06.2025¦13:07:57.240 | 0 | 0 | 0 | 0 | 0 | 4 | 20.4294 | 20.4294 | 0 | 30 | 0 | 0 | 0 | 0 | 0 | 4 | 19.9554 | 19.9554 | 0.1892 | 30
05.06.2025¦13:07:58.240 | 0 | 0 | 0 | 0 | 0 | 4 | 20.4294 | 20.4294 | 0 | 30 | 0 | 0 | 0 | 0 | 0 | 4 | 19.9554 | 19.9554 | 0.1935 | 30
05.06.2025¦13:07:59.239 | 0 | 0 | 0 | 0 | 0 | 4 | 20.4294 | 20.4294 | 0 | 30 | 0 | 0 | 0 | 0 | 0 | 4 | 19.9554 | 19.9554 | 0.1935 | 30
05.06.2025¦13:08:00.241 | 0 | 0 | 0 | 0 | 0 | 4 | 20.382 | 20.382 | 0 | 30 | 0 | 0 | 0 | 0 | 0 | 4 | 19.908 | 19.908 | 0.1978 | 30
05.06.2025¦13:08:01.240 | 0 | 0 | 0 | 0 | 0 | 4 | 20.4294 | 20.4294 | 0 | 30 | 0 | 0 | 0 | 0 | 0 | 4 | 19.908 | 19.908 | 0.1849 | 30
05.06.2025¦13:08:02.239 | 0 | 0 | 0 | 0 | 0 | 4 | 20.4294 | 20.4294 | 0 | 30 | 0 | 0 | 0 | 0 | 0 | 4 | 19.908 | 19.908 | 0.1849 | 30
05.06.2025¦13:08:03.240 | 0 | 0 | 0 | 0 | 0 | 4 | 20.4294 | 20.4294 | 0 | 30 | 0 | 0 | 0 | 0 | 0 | 4 | 19.9554 | 19.9554 | 0.1849 | 30
05.06.2025¦13:08:04.240 | 0 | 0 | 0 | 0 | 0 | 4 | 20.4294 | 20.4294 | 0 | 30 | 0 | 0 | 0 | 0 | 0 | 4 | 19.908 | 19.908 | 0.2021 | 30
05.06.2025¦13:08:05.240 | 0 | 0 | 0 | 0 | 0 | 4 | 20.382 | 20.382 | 0 | 30 | 0 | 0 | 0 | 0 | 0 | 4 | 19.9554 | 19.9554 | 0.1978 | 30
05.06.2025¦13:08:06.239 | 0 | 0 | 0 | 0 | 0 | 4 | 20.382 | 20.382 | 0 | 30 | 0 | 0 | 0 | 0 | 0 | 4 | 19.9554 | 19.9554 | 0.1978 | 30
05.06.2025¦13:08:07.241 | 0 | 0 | 0 | 0 | 0 | 4 | 20.382 | 20.382 | 0 | 30 | 0 | 0 | 0 | 0 | 0 | 4 | 19.908 | 19.908 | 0.2021 | 30
05.06.2025¦13:08:08.240 | 0 | 0 | 0 | 0 | 0 | 4 | 20.382 | 20.382 | 0 | 30 | 0 | 0 | 0 | 0 | 0 | 4 | 19.908 | 19.908 | 0.2064 | 30
05.06.2025¦13:08:09.240 | 0 | 0 | 0 | 0 | 0 | 4 | 20.4294 | 20.4294 | 0 | 30 | 0 | 0 | 0 | 0 | 0 | 4 | 19.9554 | 19.9554 | 0.1892 | 30
05.06.2025¦13:08:10.240 | 0 | 0 | 0 | 0 | 0 | 4 | 20.4294 | 20.4294 | 0 | 30 | 0 | 0 | 0 | 0 | 0 | 4 | 19.9554 | 19.9554 | 0.1849 | 30
05.06.2025¦13:08:11.240 | 0 | 0 | 0 | 0 | 0 | 4 | 20.4294 | 20.4294 | 0 | 30 | 0 | 0 | 0 | 0 | 0 | 4 | 19.9554 | 19.9554 | 0.1849 | 30
05.06.2025¦13:08:12.240 | 0 | 0 | 0 | 0 | 0 | 4 | 20.4294 | 20.4294 | 0 | 30 | 0 | 0 | 0 | 0 | 0 | 4 | 19.908 | 19.908 | 0.1806 | 30
05.06.2025¦13:08:13.240 | 0 | 0 | 0 | 0 | 0 | 4 | 20.382 | 20.382 | 0 | 30 | 0 | 0 | 0 | 0 | 0 | 4 | 19.9554 | 19.9554 | 0.1763 | 30
05.06.2025¦13:08:14.240 | 0 | 0 | 0 | 0 | 0 | 4 | 20.4294 | 20.4294 | 0 | 30 | 0 | 0 | 0 | 0 | 0 | 4 | 19.908 | 19.908 | 0.1763 | 30
05.06.2025¦13:08:15.240 | 0 | 0 | 0 | 0 | 0 | 4 | 20.382 | 20.382 | 0 | 30 | 0 | 0 | 0 | 0 | 0 | 4 | 19.908 | 19.908 | 0.1849 | 30
05.06.2025¦13:08:16.240 | 0 | 0 | 0 | 0 | 0 | 4 | 20.4294 | 20.4294 | 0 | 30 | 0 | 0 | 0 | 0 | 0 | 4 | 20.0028 | 20.0028 | 0.1763 | 30
05.06.2025¦13:08:17.240 | 0 | 0 | 0 | 0 | 0 | 4 | 20.4294 | 20.4294 | 0 | 30 | 0 | 0 | 0 | 0 | 0 | 4 | 19.9554 | 19.9554 | 0.1806 | 30
| OekoSolve | OekoSolve | OekoSolve | OekoSolve | OekoSolve | OekoSolve | OekoSolve | OekoSolve | OekoSolve | OekoSolve | OekoSolve | OekoSolve | OekoSolve | OekoSolve | OekoSolve | OekoSolve | OekoSolve | OekoSolve | OekoSolve | OekoSolve
| EnMeter_Prec1 | EnMeter_Prec1 | EnMeter_Prec1 | EnMeter_Prec1 | EnMeter_Prec1 | EnMeter_Prec1 | EnMeter_Prec1 | EnMeter_Prec1 | EnMeter_Prec1 | EnMeter_Prec1 | EnMeter_Prec2 | EnMeter_Prec2 | EnMeter_Prec2 | EnMeter_Prec2 | EnMeter_Prec2 | EnMeter_Prec2 | EnMeter_Prec2 | EnMeter_Prec2 | EnMeter_Prec2 | EnMeter_Prec2
| Prec1 P:W | Prec1 WTotal:kWh | Prec1 WDay:kWh | Prec1 WMonth:kWh | Prec1 WYear:kWh | Prec1 State:0 no info available¦1 Off¦2 Startup¦3 Ready¦4 On¦5 Charge¦6 Discharge¦7 Batt Low or Full¦8 Batt Full¦9 Batt low¦10 Finished¦11 Island¦12 Waiting¦91 Maintenance¦99 ERROR | Prec1 Spec Signal | Prec1 V:kV | Prec1 I:mA | Prec1 Info:0 Bit0¦1 Bit1¦2 Bit2¦3 Bit3¦4 HS Ein¦5 Freigabe / Abdeckung vorhanden¦6 Temp. FÃ¼hler aktiv¦7 Temp. FÃ¼hler unterbrochen¦8 Bit8¦9 Bit9¦10 Bit10¦11 Bit11¦12 Bit12¦13 Bit13¦14 Bit14¦15 Bit15¦ | Prec2 P:W | Prec2 WTotal:kWh | Prec2 WDay:kWh | Prec2 WMonth:kWh | Prec2 WYear:kWh | Prec2 State:0 no info available¦1 Off¦2 Startup¦3 Ready¦4 On¦5 Charge¦6 Discharge¦7 Batt Low or Full¦8 Batt Full¦9 Batt low¦10 Finished¦11 Island¦12 Waiting¦91 Maintenance¦99 ERROR | Prec2 Spec Signal | Prec2 V:kV | Prec2 I:mA | Prec2 Info:0 Bit0¦1 Bit1¦2 Bit2¦3 Bit3¦4 HS Ein¦5 Freigabe / Abdeckung vorhanden¦6 Temp. FÃ¼hler aktiv¦7 Temp. FÃ¼hler unterbrochen¦8 Bit8¦9 Bit9¦10 Bit10¦11 Bit11¦12 Bit12¦13 Bit13¦14 Bit14¦15 Bit15¦
05.06.2025¦13:08:18.239 | 0 | 0 | 0 | 0 | 0 | 4 | 20.4294 | 20.4294 | 0 | 30 | 0 | 0 | 0 | 0 | 0 | 4 | 19.9554 | 19.9554 | 0.1806 | 30
05.06.2025¦13:08:19.240 | 0 | 0 | 0 | 0 | 0 | 4 | 20.4294 | 20.4294 | 0 | 30 | 0 | 0 | 0 | 0 | 0 | 4 | 20.0028 | 20.0028 | 0.1806 | 30
05.06.2025¦13:08:20.239 | 0 | 0 | 0 | 0 | 0 | 4 | 20.4294 | 20.4294 | 0 | 30 | 0 | 0 | 0 | 0 | 0 | 4 | 20.0028 | 20.0028 | 0.1806 | 30
05.06.2025¦13:08:21.241 | 0 | 0 | 0 | 0 | 0 | 4 | 20.382 | 20.382 | 0 | 30 | 0 | 0 | 0 | 0 | 0 | 4 | 20.0028 | 20.0028 | 0.1978 | 30
05.06.2025¦13:08:22.240 | 0 | 0 | 0 | 0 | 0 | 4 | 20.4768 | 20.4768 | 0 | 30 | 0 | 0 | 0 | 0 | 0 | 4 | 20.0028 | 20.0028 | 0.1978 | 30
05.06.2025¦13:08:23.239 | 0 | 0 | 0 | 0 | 0 | 4 | 20.4768 | 20.4768 | 0 | 30 | 0 | 0 | 0 | 0 | 0 | 4 | 20.0028 | 20.0028 | 0.1978 | 30
05.06.2025¦13:08:24.240 | 0 | 0 | 0 | 0 | 0 | 4 | 20.382 | 20.382 | 0 | 30 | 0 | 0 | 0 | 0 | 0 | 4 | 19.908 | 19.908 | 0.1892 | 30
05.06.2025¦13:08:25.240 | 0 | 0 | 0 | 0 | 0 | 4 | 20.4294 | 20.4294 | 0 | 30 | 0 | 0 | 0 | 0 | 0 | 4 | 19.908 | 19.908 | 0.1892 | 30
05.06.2025¦13:08:26.240 | 0 | 0 | 0 | 0 | 0 | 4 | 20.382 | 20.382 | 0 | 30 | 0 | 0 | 0 | 0 | 0 | 4 | 20.0028 | 20.0028 | 0.1849 | 30
05.06.2025¦13:08:27.240 | 0 | 0 | 0 | 0 | 0 | 4 | 20.382 | 20.382 | 0 | 30 | 0 | 0 | 0 | 0 | 0 | 4 | 20.0028 | 20.0028 | 0.2021 | 30
05.06.2025¦13:08:28.240 | 0 | 0 | 0 | 0 | 0 | 4 | 20.382 | 20.382 | 0 | 30 | 0 | 0 | 0 | 0 | 0 | 4 | 20.0028 | 20.0028 | 0.2021 | 30
05.06.2025¦13:08:29.240 | 0 | 0 | 0 | 0 | 0 | 4 | 20.382 | 20.382 | 0 | 30 | 0 | 0 | 0 | 0 | 0 | 4 | 19.908 | 19.908 | 0.1806 | 30
05.06.2025¦13:08:30.239 | 0 | 0 | 0 | 0 | 0 | 4 | 20.382 | 20.382 | 0 | 30 | 0 | 0 | 0 | 0 | 0 | 4 | 19.908 | 19.908 | 0.1806 | 30
05.06.2025¦13:08:31.239 | 0 | 0 | 0 | 0 | 0 | 4 | 20.4768 | 20.4768 | 0 | 30 | 0 | 0 | 0 | 0 | 0 | 4 | 20.0028 | 20.0028 | 0.1892 | 30
05.06.2025¦13:08:32.239 | 0 | 0 | 0 | 0 | 0 | 4 | 20.382 | 20.382 | 0 | 30 | 0 | 0 | 0 | 0 | 0 | 4 | 19.9554 | 19.9554 | 0.1806 | 30
05.06.2025¦13:08:33.240 | 0 | 0 | 0 | 0 | 0 | 4 | 20.382 | 20.382 | 0 | 30 | 0 | 0 | 0 | 0 | 0 | 4 | 19.908 | 19.908 | 0.1892 | 30
05.06.2025¦13:08:34.240 | 0 | 0 | 0 | 0 | 0 | 4 | 20.382 | 20.382 | 0 | 30 | 0 | 0 | 0 | 0 | 0 | 4 | 19.9554 | 19.9554 | 0.1892 | 30
05.06.2025¦13:08:35.242 | 0 | 0 | 0 | 0 | 0 | 4 | 20.4294 | 20.4294 | 0 | 30 | 0 | 0 | 0 | 0 | 0 | 4 | 19.9554 | 19.9554 | 0.2064 | 30
05.06.2025¦13:08:36.240 | 0 | 0 | 0 | 0 | 0 | 4 | 20.382 | 20.382 | 0 | 30 | 0 | 0 | 0 | 0 | 0 | 4 | 19.908 | 19.908 | 0.2021 | 30
05.06.2025¦13:08:37.240 | 0 | 0 | 0 | 0 | 0 | 4 | 20.382 | 20.382 | 0 | 30 | 0 | 0 | 0 | 0 | 0 | 4 | 19.9554 | 19.9554 | 0.2064 | 30
05.06.2025¦13:08:38.239 | 0 | 0 | 0 | 0 | 0 | 4 | 20.382 | 20.382 | 0 | 30 | 0 | 0 | 0 | 0 | 0 | 4 | 19.9554 | 19.9554 | 0.2064 | 30
05.06.2025¦13:08:39.239 | 0 | 0 | 0 | 0 | 0 | 4 | 20.382 | 20.382 | 0 | 30 | 0 | 0 | 0 | 0 | 0 | 4 | 19.908 | 19.908 | 0.1978 | 30
05.06.2025¦13:08:40.240 | 0 | 0 | 0 | 0 | 0 | 4 | 20.382 | 20.382 | 0 | 30 | 0 | 0 | 0 | 0 | 0 | 4 | 19.9554 | 19.9554 | 0.1892 | 30
05.06.2025¦13:08:41.240 | 0 | 0 | 0 | 0 | 0 | 4 | 20.382 | 20.382 | 0 | 30 | 0 | 0 | 0 | 0 | 0 | 4 | 19.9554 | 19.9554 | 0.2107 | 30
05.06.2025¦13:08:42.242 | 0 | 0 | 0 | 0 | 0 | 4 | 20.4294 | 20.4294 | 0 | 30 | 0 | 0 | 0 | 0 | 0 | 4 | 20.0028 | 20.0028 | 0.1978 | 30
05.06.2025¦13:08:43.240 | 0 | 0 | 0 | 0 | 0 | 4 | 20.382 | 20.382 | 0 | 30 | 0 | 0 | 0 | 0 | 0 | 4 | 19.9554 | 19.9554 | 0.1978 | 30
05.06.2025¦13:08:44.240 | 0 | 0 | 0 | 0 | 0 | 4 | 20.382 | 20.382 | 0 | 30 | 0 | 0 | 0 | 0 | 0 | 4 | 19.9554 | 19.9554 | 0.1978 | 30
05.06.2025¦13:08:45.239 | 0 | 0 | 0 | 0 | 0 | 4 | 20.382 | 20.382 | 0 | 30 | 0 | 0 | 0 | 0 | 0 | 4 | 20.0028 | 20.0028 | 0.2064 | 30
05.06.2025¦13:08:46.241 | 0 | 0 | 0 | 0 | 0 | 4 | 20.382 | 20.382 | 0 | 30 | 0 | 0 | 0 | 0 | 0 | 4 | 19.908 | 19.908 | 0.2064 | 30
05.06.2025¦13:08:47.239 | 0 | 0 | 0 | 0 | 0 | 4 | 20.382 | 20.382 | 0 | 30 | 0 | 0 | 0 | 0 | 0 | 4 | 19.908 | 19.908 | 0.2064 | 30
| OekoSolve | OekoSolve | OekoSolve | OekoSolve | OekoSolve | OekoSolve | OekoSolve | OekoSolve | OekoSolve | OekoSolve | OekoSolve | OekoSolve | OekoSolve | OekoSolve | OekoSolve | OekoSolve | OekoSolve | OekoSolve | OekoSolve | OekoSolve
| EnMeter_Prec1 | EnMeter_Prec1 | EnMeter_Prec1 | EnMeter_Prec1 | EnMeter_Prec1 | EnMeter_Prec1 | EnMeter_Prec1 | EnMeter_Prec1 | EnMeter_Prec1 | EnMeter_Prec1 | EnMeter_Prec2 | EnMeter_Prec2 | EnMeter_Prec2 | EnMeter_Prec2 | EnMeter_Prec2 | EnMeter_Prec2 | EnMeter_Prec2 | EnMeter_Prec2 | EnMeter_Prec2 | EnMeter_Prec2
| Prec1 P:W | Prec1 WTotal:kWh | Prec1 WDay:kWh | Prec1 WMonth:kWh | Prec1 WYear:kWh | Prec1 State:0 no info available¦1 Off¦2 Startup¦3 Ready¦4 On¦5 Charge¦6 Discharge¦7 Batt Low or Full¦8 Batt Full¦9 Batt low¦10 Finished¦11 Island¦12 Waiting¦91 Maintenance¦99 ERROR | Prec1 Spec Signal | Prec1 V:kV | Prec1 I:mA | Prec1 Info:0 Bit0¦1 Bit1¦2 Bit2¦3 Bit3¦4 HS Ein¦5 Freigabe / Abdeckung vorhanden¦6 Temp. FÃ¼hler aktiv¦7 Temp. FÃ¼hler unterbrochen¦8 Bit8¦9 Bit9¦10 Bit10¦11 Bit11¦12 Bit12¦13 Bit13¦14 Bit14¦15 Bit15¦ | Prec2 P:W | Prec2 WTotal:kWh | Prec2 WDay:kWh | Prec2 WMonth:kWh | Prec2 WYear:kWh | Prec2 State:0 no info available¦1 Off¦2 Startup¦3 Ready¦4 On¦5 Charge¦6 Discharge¦7 Batt Low or Full¦8 Batt Full¦9 Batt low¦10 Finished¦11 Island¦12 Waiting¦91 Maintenance¦99 ERROR | Prec2 Spec Signal | Prec2 V:kV | Prec2 I:mA | Prec2 Info:0 Bit0¦1 Bit1¦2 Bit2¦3 Bit3¦4 HS Ein¦5 Freigabe / Abdeckung vorhanden¦6 Temp. FÃ¼hler aktiv¦7 Temp. FÃ¼hler unterbrochen¦8 Bit8¦9 Bit9¦10 Bit10¦11 Bit11¦12 Bit12¦13 Bit13¦14 Bit14¦15 Bit15¦
05.06.2025¦13:08:48.240 | 0 | 0 | 0 | 0 | 0 | 4 | 20.382 | 20.382 | 0 | 30 | 0 | 0 | 0 | 0 | 0 | 4 | 20.0028 | 20.0028 | 0.2107 | 30
05.06.2025¦13:08:49.240 | 0 | 0 | 0 | 0 | 0 | 4 | 20.382 | 20.382 | 0 | 30 | 0 | 0 | 0 | 0 | 0 | 4 | 19.9554 | 19.9554 | 0.2107 | 30
05.06.2025¦13:08:50.239 | 0 | 0 | 0 | 0 | 0 | 4 | 20.382 | 20.382 | 0 | 30 | 0 | 0 | 0 | 0 | 0 | 4 | 19.9554 | 19.9554 | 0.2107 | 30
05.06.2025¦13:08:51.240 | 0 | 0 | 0 | 0 | 0 | 4 | 20.382 | 20.382 | 0 | 30 | 0 | 0 | 0 | 0 | 0 | 4 | 19.908 | 19.908 | 0.2193 | 30
05.06.2025¦13:08:52.240 | 0 | 0 | 0 | 0 | 0 | 4 | 20.382 | 20.382 | 0 | 30 | 0 | 0 | 0 | 0 | 0 | 4 | 19.9554 | 19.9554 | 0.215 | 30
05.06.2025¦13:08:53.239 | 0 | 0 | 0 | 0 | 0 | 4 | 20.382 | 20.382 | 0 | 30 | 0 | 0 | 0 | 0 | 0 | 4 | 19.9554 | 19.9554 | 0.215 | 30
05.06.2025¦13:08:54.239 | 0 | 0 | 0 | 0 | 0 | 4 | 20.382 | 20.382 | 0 | 30 | 0 | 0 | 0 | 0 | 0 | 4 | 19.9554 | 19.9554 | 0.2064 | 30
05.06.2025¦13:08:55.240 | 0 | 0 | 0 | 0 | 0 | 4 | 20.382 | 20.382 | 0 | 30 | 0 | 0 | 0 | 0 | 0 | 4 | 19.908 | 19.908 | 0.2107 | 30
05.06.2025¦13:08:56.240 | 0 | 0 | 0 | 0 | 0 | 4 | 20.382 | 20.382 | 0 | 30 | 0 | 0 | 0 | 0 | 0 | 4 | 19.908 | 19.908 | 0.1978 | 30
05.06.2025¦13:08:57.240 | 0 | 0 | 0 | 0 | 0 | 4 | 20.382 | 20.382 | 0 | 30 | 0 | 0 | 0 | 0 | 0 | 4 | 19.908 | 19.908 | 0.1978 | 30
05.06.2025¦13:08:58.239 | 0 | 0 | 0 | 0 | 0 | 4 | 20.4294 | 20.4294 | 0 | 30 | 0 | 0 | 0 | 0 | 0 | 4 | 19.908 | 19.908 | 0.1978 | 30
05.06.2025¦13:08:59.239 | 0 | 0 | 0 | 0 | 0 | 4 | 20.4294 | 20.4294 | 0 | 30 | 0 | 0 | 0 | 0 | 0 | 4 | 19.908 | 19.908 | 0.1935 | 30
05.06.2025¦13:09:00.240 | 0 | 0 | 0 | 0 | 0 | 4 | 20.382 | 20.382 | 0 | 30 | 0 | 0 | 0 | 0 | 0 | 4 | 19.9554 | 19.9554 | 0.2064 | 30
05.06.2025¦13:09:01.241 | 0 | 0 | 0 | 0 | 0 | 4 | 20.382 | 20.382 | 0 | 30 | 0 | 0 | 0 | 0 | 0 | 4 | 20.0028 | 20.0028 | 0.2064 | 30
05.06.2025¦13:09:02.240 | 0 | 0 | 0 | 0 | 0 | 4 | 20.382 | 20.382 | 0 | 30 | 0 | 0 | 0 | 0 | 0 | 4 | 20.0028 | 20.0028 | 0.2107 | 30
05.06.2025¦13:09:03.240 | 0 | 0 | 0 | 0 | 0 | 4 | 20.382 | 20.382 | 0 | 30 | 0 | 0 | 0 | 0 | 0 | 4 | 20.0028 | 20.0028 | 0.2107 | 30
05.06.2025¦13:09:04.240 | 0 | 0 | 0 | 0 | 0 | 4 | 20.382 | 20.382 | 0 | 30 | 0 | 0 | 0 | 0 | 0 | 4 | 19.9554 | 19.9554 | 0.2193 | 30
05.06.2025¦13:09:05.240 | 0 | 0 | 0 | 0 | 0 | 4 | 20.382 | 20.382 | 0 | 30 | 0 | 0 | 0 | 0 | 0 | 4 | 20.0028 | 20.0028 | 0.2408 | 30
05.06.2025¦13:09:06.239 | 0 | 0 | 0 | 0 | 0 | 4 | 20.382 | 20.382 | 0 | 30 | 0 | 0 | 0 | 0 | 0 | 4 | 20.0028 | 20.0028 | 0.2408 | 30
05.06.2025¦13:09:07.240 | 0 | 0 | 0 | 0 | 0 | 4 | 20.382 | 20.382 | 0 | 30 | 0 | 0 | 0 | 0 | 0 | 4 | 20.0028 | 20.0028 | 0.2279 | 30
05.06.2025¦13:09:08.240 | 0 | 0 | 0 | 0 | 0 | 4 | 20.382 | 20.382 | 0 | 30 | 0 | 0 | 0 | 0 | 0 | 4 | 19.9554 | 19.9554 | 0.215 | 30
05.06.2025¦13:09:09.239 | 0 | 0 | 0 | 0 | 0 | 4 | 20.382 | 20.382 | 0 | 30 | 0 | 0 | 0 | 0 | 0 | 4 | 19.9554 | 19.9554 | 0.215 | 30
05.06.2025¦13:09:10.242 | 0 | 0 | 0 | 0 | 0 | 4 | 20.382 | 20.382 | 0 | 30 | 0 | 0 | 0 | 0 | 0 | 4 | 19.9554 | 19.9554 | 0.2193 | 30
05.06.2025¦13:09:11.240 | 0 | 0 | 0 | 0 | 0 | 4 | 20.382 | 20.382 | 0 | 30 | 0 | 0 | 0 | 0 | 0 | 4 | 19.908 | 19.908 | 0.2064 | 30
05.06.2025¦13:09:12.240 | 0 | 0 | 0 | 0 | 0 | 4 | 20.382 | 20.382 | 0 | 30 | 0 | 0 | 0 | 0 | 0 | 4 | 19.908 | 19.908 | 0.2064 | 30
05.06.2025¦13:09:13.240 | 0 | 0 | 0 | 0 | 0 | 4 | 20.382 | 20.382 | 0 | 30 | 0 | 0 | 0 | 0 | 0 | 4 | 19.9554 | 19.9554 | 0.2064 | 30
05.06.2025¦13:09:14.240 | 0 | 0 | 0 | 0 | 0 | 4 | 15.4998 | 15.4998 | 0 | 30 | 0 | 0 | 0 | 0 | 0 | 4 | 19.908 | 19.908 | 0.2193 | 30
05.06.2025¦13:09:15.240 | 0 | 0 | 0 | 0 | 0 | 4 | 20.382 | 20.382 | 0 | 30 | 0 | 0 | 0 | 0 | 0 | 4 | 19.908 | 19.908 | 0.2107 | 30
05.06.2025¦13:09:16.240 | 0 | 0 | 0 | 0 | 0 | 4 | 20.382 | 20.382 | 0 | 30 | 0 | 0 | 0 | 0 | 0 | 4 | 20.0028 | 20.0028 | 0.2408 | 30
05.06.2025¦13:09:17.241 | 0 | 0 | 0 | 0 | 0 | 4 | 20.382 | 20.382 | 0 | 30 | 0 | 0 | 0 | 0 | 0 | 4 | 20.0028 | 20.0028 | 0.2408 | 30
| OekoSolve | OekoSolve | OekoSolve | OekoSolve | OekoSolve | OekoSolve | OekoSolve | OekoSolve | OekoSolve | OekoSolve | OekoSolve | OekoSolve | OekoSolve | OekoSolve | OekoSolve | OekoSolve | OekoSolve | OekoSolve | OekoSolve | OekoSolve
| EnMeter_Prec1 | EnMeter_Prec1 | EnMeter_Prec1 | EnMeter_Prec1 | EnMeter_Prec1 | EnMeter_Prec1 | EnMeter_Prec1 | EnMeter_Prec1 | EnMeter_Prec1 | EnMeter_Prec1 | EnMeter_Prec2 | EnMeter_Prec2 | EnMeter_Prec2 | EnMeter_Prec2 | EnMeter_Prec2 | EnMeter_Prec2 | EnMeter_Prec2 | EnMeter_Prec2 | EnMeter_Prec2 | EnMeter_Prec2
| Prec1 P:W | Prec1 WTotal:kWh | Prec1 WDay:kWh | Prec1 WMonth:kWh | Prec1 WYear:kWh | Prec1 State:0 no info available¦1 Off¦2 Startup¦3 Ready¦4 On¦5 Charge¦6 Discharge¦7 Batt Low or Full¦8 Batt Full¦9 Batt low¦10 Finished¦11 Island¦12 Waiting¦91 Maintenance¦99 ERROR | Prec1 Spec Signal | Prec1 V:kV | Prec1 I:mA | Prec1 Info:0 Bit0¦1 Bit1¦2 Bit2¦3 Bit3¦4 HS Ein¦5 Freigabe / Abdeckung vorhanden¦6 Temp. FÃ¼hler aktiv¦7 Temp. FÃ¼hler unterbrochen¦8 Bit8¦9 Bit9¦10 Bit10¦11 Bit11¦12 Bit12¦13 Bit13¦14 Bit14¦15 Bit15¦ | Prec2 P:W | Prec2 WTotal:kWh | Prec2 WDay:kWh | Prec2 WMonth:kWh | Prec2 WYear:kWh | Prec2 State:0 no info available¦1 Off¦2 Startup¦3 Ready¦4 On¦5 Charge¦6 Discharge¦7 Batt Low or Full¦8 Batt Full¦9 Batt low¦10 Finished¦11 Island¦12 Waiting¦91 Maintenance¦99 ERROR | Prec2 Spec Signal | Prec2 V:kV | Prec2 I:mA | Prec2 Info:0 Bit0¦1 Bit1¦2 Bit2¦3 Bit3¦4 HS Ein¦5 Freigabe / Abdeckung vorhanden¦6 Temp. FÃ¼hler aktiv¦7 Temp. FÃ¼hler unterbrochen¦8 Bit8¦9 Bit9¦10 Bit10¦11 Bit11¦12 Bit12¦13 Bit13¦14 Bit14¦15 Bit15¦
05.06.2025¦13:09:18.239 | 0 | 0 | 0 | 0 | 0 | 4 | 20.4294 | 20.4294 | 0 | 30 | 0 | 0 | 0 | 0 | 0 | 4 | 20.0028 | 20.0028 | 0.2193 | 30
05.06.2025¦13:09:19.240 | 0 | 0 | 0 | 0 | 0 | 4 | 20.382 | 20.382 | 0 | 30 | 0 | 0 | 0 | 0 | 0 | 4 | 19.9554 | 19.9554 | 0.215 | 30
05.06.2025¦13:09:20.240 | 0 | 0 | 0 | 0 | 0 | 4 | 20.382 | 20.382 | 0 | 30 | 0 | 0 | 0 | 0 | 0 | 4 | 19.9554 | 19.9554 | 0.215 | 30
05.06.2025¦13:09:21.239 | 0 | 0 | 0 | 0 | 0 | 4 | 20.382 | 20.382 | 0 | 30 | 0 | 0 | 0 | 0 | 0 | 4 | 19.9554 | 19.9554 | 0.2236 | 30
05.06.2025¦13:09:22.240 | 0 | 0 | 0 | 0 | 0 | 4 | 20.382 | 20.382 | 0 | 30 | 0 | 0 | 0 | 0 | 0 | 4 | 19.9554 | 19.9554 | 0.2322 | 30
05.06.2025¦13:09:23.239 | 0 | 0 | 0 | 0 | 0 | 4 | 20.382 | 20.382 | 0 | 30 | 0 | 0 | 0 | 0 | 0 | 4 | 19.9554 | 19.9554 | 0.2322 | 30
05.06.2025¦13:09:24.240 | 0 | 0 | 0 | 0 | 0 | 4 | 20.382 | 20.382 | 0 | 30 | 0 | 0 | 0 | 0 | 0 | 4 | 20.0028 | 20.0028 | 0.2193 | 30
05.06.2025¦13:09:25.240 | 0 | 0 | 0 | 0 | 0 | 4 | 20.382 | 20.382 | 0 | 30 | 0 | 0 | 0 | 0 | 0 | 4 | 19.9554 | 19.9554 | 0.2279 | 30
05.06.2025¦13:09:26.240 | 0 | 0 | 0 | 0 | 0 | 4 | 20.4294 | 20.4294 | 0 | 30 | 0 | 0 | 0 | 0 | 0 | 4 | 20.0028 | 20.0028 | 0.2193 | 30
05.06.2025¦13:09:27.240 | 0 | 0 | 0 | 0 | 0 | 4 | 20.4294 | 20.4294 | 0 | 30 | 0 | 0 | 0 | 0 | 0 | 4 | 19.9554 | 19.9554 | 0.2408 | 30
05.06.2025¦13:09:28.240 | 0 | 0 | 0 | 0 | 0 | 4 | 20.382 | 20.382 | 0 | 30 | 0 | 0 | 0 | 0 | 0 | 4 | 19.9554 | 19.9554 | 0.2107 | 30
05.06.2025¦13:09:29.240 | 0 | 0 | 0 | 0 | 0 | 4 | 20.382 | 20.382 | 0 | 30 | 0 | 0 | 0 | 0 | 0 | 4 | 20.0028 | 20.0028 | 0.2107 | 30
05.06.2025¦13:09:30.240 | 0 | 0 | 0 | 0 | 0 | 4 | 20.382 | 20.382 | 0 | 30 | 0 | 0 | 0 | 0 | 0 | 4 | 19.9554 | 19.9554 | 0.2064 | 30
05.06.2025¦13:09:31.240 | 0 | 0 | 0 | 0 | 0 | 4 | 20.382 | 20.382 | 0 | 30 | 0 | 0 | 0 | 0 | 0 | 4 | 19.9554 | 19.9554 | 0.2064 | 30
05.06.2025¦13:09:32.240 | 0 | 0 | 0 | 0 | 0 | 4 | 20.4294 | 20.4294 | 0 | 30 | 0 | 0 | 0 | 0 | 0 | 4 | 19.908 | 19.908 | 0.2064 | 30
05.06.2025¦13:09:33.239 | 0 | 0 | 0 | 0 | 0 | 4 | 20.4294 | 20.4294 | 0 | 30 | 0 | 0 | 0 | 0 | 0 | 4 | 19.908 | 19.908 | 0.2064 | 30
05.06.2025¦13:09:34.240 | 0 | 0 | 0 | 0 | 0 | 4 | 20.4294 | 20.4294 | 0 | 30 | 0 | 0 | 0 | 0 | 0 | 4 | 20.0028 | 20.0028 | 0.2107 | 30
05.06.2025¦13:09:35.239 | 0 | 0 | 0 | 0 | 0 | 4 | 20.4294 | 20.4294 | 0 | 30 | 0 | 0 | 0 | 0 | 0 | 4 | 20.0028 | 20.0028 | 0.2107 | 30
05.06.2025¦13:09:36.240 | 0 | 0 | 0 | 0 | 0 | 4 | 20.4294 | 20.4294 | 0 | 30 | 0 | 0 | 0 | 0 | 0 | 4 | 20.0028 | 20.0028 | 0.2752 | 30
05.06.2025¦13:09:37.240 | 0 | 0 | 0 | 0 | 0 | 4 | 20.4294 | 20.4294 | 0 | 30 | 0 | 0 | 0 | 0 | 0 | 4 | 20.0028 | 20.0028 | 0.2279 | 30
05.06.2025¦13:09:38.241 | 0 | 0 | 0 | 0 | 0 | 4 | 20.382 | 20.382 | 0 | 30 | 0 | 0 | 0 | 0 | 0 | 4 | 19.9554 | 19.9554 | 0.2193 | 30
05.06.2025¦13:09:39.240 | 0 | 0 | 0 | 0 | 0 | 4 | 20.4294 | 20.4294 | 0 | 30 | 0 | 0 | 0 | 0 | 0 | 4 | 20.0028 | 20.0028 | 0.215 | 30
05.06.2025¦13:09:40.239 | 0 | 0 | 0 | 0 | 0 | 4 | 20.4294 | 20.4294 | 0 | 30 | 0 | 0 | 0 | 0 | 0 | 4 | 20.0028 | 20.0028 | 0.215 | 30
05.06.2025¦13:09:41.241 | 0 | 0 | 0 | 0 | 0 | 4 | 20.382 | 20.382 | 0 | 30 | 0 | 0 | 0 | 0 | 0 | 4 | 19.9554 | 19.9554 | 0.2279 | 30
05.06.2025¦13:09:42.240 | 0 | 0 | 0 | 0 | 0 | 4 | 20.382 | 20.382 | 0 | 30 | 0 | 0 | 0 | 0 | 0 | 4 | 20.0028 | 20.0028 | 0.2451 | 30
05.06.2025¦13:09:43.239 | 0 | 0 | 0 | 0 | 0 | 4 | 20.382 | 20.382 | 0 | 30 | 0 | 0 | 0 | 0 | 0 | 4 | 20.0028 | 20.0028 | 0.2451 | 30
05.06.2025¦13:09:44.240 | 0 | 0 | 0 | 0 | 0 | 4 | 20.382 | 20.382 | 0 | 30 | 0 | 0 | 0 | 0 | 0 | 4 | 19.9554 | 19.9554 | 0.2408 | 30
05.06.2025¦13:09:45.239 | 0 | 0 | 0 | 0 | 0 | 4 | 20.382 | 20.382 | 0 | 30 | 0 | 0 | 0 | 0 | 0 | 4 | 19.9554 | 19.9554 | 0.2408 | 30
05.06.2025¦13:09:46.240 | 0 | 0 | 0 | 0 | 0 | 4 | 20.382 | 20.382 | 0 | 30 | 0 | 0 | 0 | 0 | 0 | 4 | 19.9554 | 19.9554 | 0.2365 | 30
05.06.2025¦13:09:47.240 | 0 | 0 | 0 | 0 | 0 | 4 | 20.382 | 20.382 | 0 | 30 | 0 | 0 | 0 | 0 | 0 | 4 | 19.9554 | 19.9554 | 0.2322 | 30
| OekoSolve | OekoSolve | OekoSolve | OekoSolve | OekoSolve | OekoSolve | OekoSolve | OekoSolve | OekoSolve | OekoSolve | OekoSolve | OekoSolve | OekoSolve | OekoSolve | OekoSolve | OekoSolve | OekoSolve | OekoSolve | OekoSolve | OekoSolve
| EnMeter_Prec1 | EnMeter_Prec1 | EnMeter_Prec1 | EnMeter_Prec1 | EnMeter_Prec1 | EnMeter_Prec1 | EnMeter_Prec1 | EnMeter_Prec1 | EnMeter_Prec1 | EnMeter_Prec1 | EnMeter_Prec2 | EnMeter_Prec2 | EnMeter_Prec2 | EnMeter_Prec2 | EnMeter_Prec2 | EnMeter_Prec2 | EnMeter_Prec2 | EnMeter_Prec2 | EnMeter_Prec2 | EnMeter_Prec2
| Prec1 P:W | Prec1 WTotal:kWh | Prec1 WDay:kWh | Prec1 WMonth:kWh | Prec1 WYear:kWh | Prec1 State:0 no info available¦1 Off¦2 Startup¦3 Ready¦4 On¦5 Charge¦6 Discharge¦7 Batt Low or Full¦8 Batt Full¦9 Batt low¦10 Finished¦11 Island¦12 Waiting¦91 Maintenance¦99 ERROR | Prec1 Spec Signal | Prec1 V:kV | Prec1 I:mA | Prec1 Info:0 Bit0¦1 Bit1¦2 Bit2¦3 Bit3¦4 HS Ein¦5 Freigabe / Abdeckung vorhanden¦6 Temp. FÃ¼hler aktiv¦7 Temp. FÃ¼hler unterbrochen¦8 Bit8¦9 Bit9¦10 Bit10¦11 Bit11¦12 Bit12¦13 Bit13¦14 Bit14¦15 Bit15¦ | Prec2 P:W | Prec2 WTotal:kWh | Prec2 WDay:kWh | Prec2 WMonth:kWh | Prec2 WYear:kWh | Prec2 State:0 no info available¦1 Off¦2 Startup¦3 Ready¦4 On¦5 Charge¦6 Discharge¦7 Batt Low or Full¦8 Batt Full¦9 Batt low¦10 Finished¦11 Island¦12 Waiting¦91 Maintenance¦99 ERROR | Prec2 Spec Signal | Prec2 V:kV | Prec2 I:mA | Prec2 Info:0 Bit0¦1 Bit1¦2 Bit2¦3 Bit3¦4 HS Ein¦5 Freigabe / Abdeckung vorhanden¦6 Temp. FÃ¼hler aktiv¦7 Temp. FÃ¼hler unterbrochen¦8 Bit8¦9 Bit9¦10 Bit10¦11 Bit11¦12 Bit12¦13 Bit13¦14 Bit14¦15 Bit15¦
05.06.2025¦13:09:48.239 | 0 | 0 | 0 | 0 | 0 | 4 | 20.382 | 20.382 | 0 | 30 | 0 | 0 | 0 | 0 | 0 | 4 | 19.908 | 19.908 | 0.2408 | 30
05.06.2025¦13:09:49.240 | 0 | 0 | 0 | 0 | 0 | 4 | 20.4294 | 20.4294 | 0 | 30 | 0 | 0 | 0 | 0 | 0 | 4 | 20.0028 | 20.0028 | 0.2408 | 30
05.06.2025¦13:09:50.240 | 0 | 0 | 0 | 0 | 0 | 4 | 20.4294 | 20.4294 | 0 | 30 | 0 | 0 | 0 | 0 | 0 | 4 | 20.0028 | 20.0028 | 0.2408 | 30
05.06.2025¦13:09:51.239 | 0 | 0 | 0 | 0 | 0 | 4 | 20.4294 | 20.4294 | 0 | 30 | 0 | 0 | 0 | 0 | 0 | 4 | 19.9554 | 19.9554 | 0.2408 | 30
05.06.2025¦13:09:52.241 | 0 | 0 | 0 | 0 | 0 | 4 | 20.382 | 20.382 | 0 | 30 | 0 | 0 | 0 | 0 | 0 | 4 | 20.0028 | 20.0028 | 0.2365 | 30
05.06.2025¦13:09:53.239 | 0 | 0 | 0 | 0 | 0 | 4 | 20.382 | 20.382 | 0 | 30 | 0 | 0 | 0 | 0 | 0 | 4 | 19.9554 | 19.9554 | 0.2752 | 30
05.06.2025¦13:09:54.240 | 0 | 0 | 0 | 0 | 0 | 4 | 20.382 | 20.382 | 0 | 30 | 0 | 0 | 0 | 0 | 0 | 4 | 20.0028 | 20.0028 | 0.2623 | 30
05.06.2025¦13:09:55.239 | 0 | 0 | 0 | 0 | 0 | 4 | 20.382 | 20.382 | 0 | 30 | 0 | 0 | 0 | 0 | 0 | 4 | 20.0028 | 20.0028 | 0.2623 | 30
05.06.2025¦13:09:56.240 | 0 | 0 | 0 | 0 | 0 | 4 | 20.382 | 20.382 | 0 | 30 | 0 | 0 | 0 | 0 | 0 | 4 | 19.9554 | 19.9554 | 0.2967 | 30
05.06.2025¦13:09:57.240 | 0 | 0 | 0 | 0 | 0 | 4 | 20.382 | 20.382 | 0 | 30 | 0 | 0 | 0 | 0 | 0 | 4 | 20.0028 | 20.0028 | 0.2365 | 30
05.06.2025¦13:09:58.240 | 0 | 0 | 0 | 0 | 0 | 4 | 20.4294 | 20.4294 | 0 | 30 | 0 | 0 | 0 | 0 | 0 | 4 | 20.0028 | 20.0028 | 0.2408 | 30
05.06.2025¦13:09:59.242 | 0 | 0 | 0 | 0 | 0 | 4 | 20.382 | 20.382 | 0 | 30 | 0 | 0 | 0 | 0 | 0 | 4 | 19.9554 | 19.9554 | 0.2408 | 30
05.06.2025¦13:10:00.239 | 0 | 0 | 0 | 0 | 0 | 4 | 20.382 | 20.382 | 0 | 30 | 0 | 0 | 0 | 0 | 0 | 4 | 19.9554 | 19.9554 | 0.2408 | 30
05.06.2025¦13:10:01.240 | 0 | 0 | 0 | 0 | 0 | 4 | 20.4294 | 20.4294 | 0 | 30 | 0 | 0 | 0 | 0 | 0 | 4 | 19.9554 | 19.9554 | 0.2408 | 30
05.06.2025¦13:10:02.240 | 0 | 0 | 0 | 0 | 0 | 4 | 20.382 | 20.382 | 0 | 30 | 0 | 0 | 0 | 0 | 0 | 4 | 19.9554 | 19.9554 | 0.2322 | 30
05.06.2025¦13:10:03.240 | 0 | 0 | 0 | 0 | 0 | 4 | 20.382 | 20.382 | 0 | 30 | 0 | 0 | 0 | 0 | 0 | 4 | 19.908 | 19.908 | 0.2752 | 30
05.06.2025¦13:10:04.240 | 0 | 0 | 0 | 0 | 0 | 4 | 20.382 | 20.382 | 0 | 30 | 0 | 0 | 0 | 0 | 0 | 4 | 19.9554 | 19.9554 | 0.2494 | 30
05.06.2025¦13:10:05.240 | 0 | 0 | 0 | 0 | 0 | 4 | 20.382 | 20.382 | 0 | 30 | 0 | 0 | 0 | 0 | 0 | 4 | 20.0028 | 20.0028 | 0.2236 | 30
05.06.2025¦13:10:06.241 | 0 | 0 | 0 | 0 | 0 | 4 | 20.382 | 20.382 | 0 | 30 | 0 | 0 | 0 | 0 | 0 | 4 | 20.0028 | 20.0028 | 0.2236 | 30
05.06.2025¦13:10:07.239 | 0 | 0 | 0 | 0 | 0 | 4 | 20.382 | 20.382 | 0 | 30 | 0 | 0 | 0 | 0 | 0 | 4 | 19.908 | 19.908 | 0.2322 | 30
05.06.2025¦13:10:08.240 | 0 | 0 | 0 | 0 | 0 | 4 | 20.382 | 20.382 | 0 | 30 | 0 | 0 | 0 | 0 | 0 | 4 | 19.908 | 19.908 | 0.2193 | 30
05.06.2025¦13:10:09.239 | 0 | 0 | 0 | 0 | 0 | 4 | 20.382 | 20.382 | 0 | 30 | 0 | 0 | 0 | 0 | 0 | 4 | 19.908 | 19.908 | 0.2193 | 30
05.06.2025¦13:10:10.240 | 0 | 0 | 0 | 0 | 0 | 4 | 20.382 | 20.382 | 0 | 30 | 0 | 0 | 0 | 0 | 0 | 4 | 20.0028 | 20.0028 | 0.2193 | 30
05.06.2025¦13:10:11.239 | 0 | 0 | 0 | 0 | 0 | 4 | 20.382 | 20.382 | 0 | 30 | 0 | 0 | 0 | 0 | 0 | 4 | 20.0028 | 20.0028 | 0.2193 | 30
05.06.2025¦13:10:12.240 | 0 | 0 | 0 | 0 | 0 | 4 | 20.382 | 20.382 | 0 | 30 | 0 | 0 | 0 | 0 | 0 | 4 | 19.908 | 19.908 | 0.2451 | 30
05.06.2025¦13:10:13.240 | 0 | 0 | 0 | 0 | 0 | 4 | 20.382 | 20.382 | 0 | 30 | 0 | 0 | 0 | 0 | 0 | 4 | 19.908 | 19.908 | 0.2451 | 30
05.06.2025¦13:10:14.240 | 0 | 0 | 0 | 0 | 0 | 4 | 20.382 | 20.382 | 0 | 30 | 0 | 0 | 0 | 0 | 0 | 4 | 20.0028 | 20.0028 | 0.2279 | 30
05.06.2025¦13:10:15.240 | 0 | 0 | 0 | 0 | 0 | 4 | 20.4294 | 20.4294 | 0 | 30 | 0 | 0 | 0 | 0 | 0 | 4 | 19.9554 | 19.9554 | 0.2322 | 30
05.06.2025¦13:10:16.240 | 0 | 0 | 0 | 0 | 0 | 4 | 20.382 | 20.382 | 0 | 30 | 0 | 0 | 0 | 0 | 0 | 4 | 19.908 | 19.908 | 0.2279 | 30
05.06.2025¦13:10:17.240 | 0 | 0 | 0 | 0 | 0 | 4 | 20.382 | 20.382 | 0 | 30 | 0 | 0 | 0 | 0 | 0 | 4 | 19.9554 | 19.9554 | 0.2236 | 30
| OekoSolve | OekoSolve | OekoSolve | OekoSolve | OekoSolve | OekoSolve | OekoSolve | OekoSolve | OekoSolve | OekoSolve | OekoSolve | OekoSolve | OekoSolve | OekoSolve | OekoSolve | OekoSolve | OekoSolve | OekoSolve | OekoSolve | OekoSolve
| EnMeter_Prec1 | EnMeter_Prec1 | EnMeter_Prec1 | EnMeter_Prec1 | EnMeter_Prec1 | EnMeter_Prec1 | EnMeter_Prec1 | EnMeter_Prec1 | EnMeter_Prec1 | EnMeter_Prec1 | EnMeter_Prec2 | EnMeter_Prec2 | EnMeter_Prec2 | EnMeter_Prec2 | EnMeter_Prec2 | EnMeter_Prec2 | EnMeter_Prec2 | EnMeter_Prec2 | EnMeter_Prec2 | EnMeter_Prec2
| Prec1 P:W | Prec1 WTotal:kWh | Prec1 WDay:kWh | Prec1 WMonth:kWh | Prec1 WYear:kWh | Prec1 State:0 no info available¦1 Off¦2 Startup¦3 Ready¦4 On¦5 Charge¦6 Discharge¦7 Batt Low or Full¦8 Batt Full¦9 Batt low¦10 Finished¦11 Island¦12 Waiting¦91 Maintenance¦99 ERROR | Prec1 Spec Signal | Prec1 V:kV | Prec1 I:mA | Prec1 Info:0 Bit0¦1 Bit1¦2 Bit2¦3 Bit3¦4 HS Ein¦5 Freigabe / Abdeckung vorhanden¦6 Temp. FÃ¼hler aktiv¦7 Temp. FÃ¼hler unterbrochen¦8 Bit8¦9 Bit9¦10 Bit10¦11 Bit11¦12 Bit12¦13 Bit13¦14 Bit14¦15 Bit15¦ | Prec2 P:W | Prec2 WTotal:kWh | Prec2 WDay:kWh | Prec2 WMonth:kWh | Prec2 WYear:kWh | Prec2 State:0 no info available¦1 Off¦2 Startup¦3 Ready¦4 On¦5 Charge¦6 Discharge¦7 Batt Low or Full¦8 Batt Full¦9 Batt low¦10 Finished¦11 Island¦12 Waiting¦91 Maintenance¦99 ERROR | Prec2 Spec Signal | Prec2 V:kV | Prec2 I:mA | Prec2 Info:0 Bit0¦1 Bit1¦2 Bit2¦3 Bit3¦4 HS Ein¦5 Freigabe / Abdeckung vorhanden¦6 Temp. FÃ¼hler aktiv¦7 Temp. FÃ¼hler unterbrochen¦8 Bit8¦9 Bit9¦10 Bit10¦11 Bit11¦12 Bit12¦13 Bit13¦14 Bit14¦15 Bit15¦
05.06.2025¦13:10:18.239 | 0 | 0 | 0 | 0 | 0 | 4 | 20.382 | 20.382 | 0 | 30 | 0 | 0 | 0 | 0 | 0 | 4 | 19.9554 | 19.9554 | 0.2193 | 30
05.06.2025¦13:10:19.240 | 0 | 0 | 0 | 0 | 0 | 4 | 20.382 | 20.382 | 0 | 30 | 0 | 0 | 0 | 0 | 0 | 4 | 19.9554 | 19.9554 | 0.2107 | 30
05.06.2025¦13:10:20.239 | 0 | 0 | 0 | 0 | 0 | 4 | 20.382 | 20.382 | 0 | 30 | 0 | 0 | 0 | 0 | 0 | 4 | 19.9554 | 19.9554 | 0.2107 | 30
05.06.2025¦13:10:21.239 | 0 | 0 | 0 | 0 | 0 | 4 | 20.382 | 20.382 | 0 | 30 | 0 | 0 | 0 | 0 | 0 | 4 | 20.0028 | 20.0028 | 0.2236 | 30
05.06.2025¦13:10:22.239 | 0 | 0 | 0 | 0 | 0 | 4 | 20.382 | 20.382 | 0 | 30 | 0 | 0 | 0 | 0 | 0 | 4 | 19.908 | 19.908 | 0.2408 | 30
05.06.2025¦13:10:23.240 | 0 | 0 | 0 | 0 | 0 | 4 | 20.382 | 20.382 | 0 | 30 | 0 | 0 | 0 | 0 | 0 | 4 | 19.908 | 19.908 | 0.2193 | 30
05.06.2025¦13:10:24.239 | 0 | 0 | 0 | 0 | 0 | 4 | 20.382 | 20.382 | 0 | 30 | 0 | 0 | 0 | 0 | 0 | 4 | 19.908 | 19.908 | 0.2193 | 30
05.06.2025¦13:10:25.240 | 0 | 0 | 0 | 0 | 0 | 4 | 20.382 | 20.382 | 0 | 30 | 0 | 0 | 0 | 0 | 0 | 4 | 19.908 | 19.908 | 0.2279 | 30
05.06.2025¦13:10:26.239 | 0 | 0 | 0 | 0 | 0 | 4 | 20.382 | 20.382 | 0 | 30 | 0 | 0 | 0 | 0 | 0 | 4 | 19.908 | 19.908 | 0.2279 | 30
05.06.2025¦13:10:27.240 | 0 | 0 | 0 | 0 | 0 | 4 | 20.382 | 20.382 | 0 | 30 | 0 | 0 | 0 | 0 | 0 | 4 | 19.9554 | 19.9554 | 0.2279 | 30
05.06.2025¦13:10:28.239 | 0 | 0 | 0 | 0 | 0 | 4 | 20.382 | 20.382 | 0 | 30 | 0 | 0 | 0 | 0 | 0 | 4 | 20.0028 | 20.0028 | 0.2408 | 30
05.06.2025¦13:10:29.240 | 0 | 0 | 0 | 0 | 0 | 4 | 20.382 | 20.382 | 0 | 30 | 0 | 0 | 0 | 0 | 0 | 4 | 19.908 | 19.908 | 0.2193 | 30
05.06.2025¦13:10:30.239 | 0 | 0 | 0 | 0 | 0 | 4 | 20.382 | 20.382 | 0 | 30 | 0 | 0 | 0 | 0 | 0 | 4 | 19.9554 | 19.9554 | 0.2322 | 30
05.06.2025¦13:10:31.239 | 0 | 0 | 0 | 0 | 0 | 4 | 20.382 | 20.382 | 0 | 30 | 0 | 0 | 0 | 0 | 0 | 4 | 19.908 | 19.908 | 0.2408 | 30
05.06.2025¦13:10:32.239 | 0 | 0 | 0 | 0 | 0 | 4 | 20.382 | 20.382 | 0 | 30 | 0 | 0 | 0 | 0 | 0 | 4 | 20.0028 | 20.0028 | 0.2451 | 30
05.06.2025¦13:10:33.239 | 0 | 0 | 0 | 0 | 0 | 4 | 20.5242 | 20.5242 | 0 | 30 | 0 | 0 | 0 | 0 | 0 | 4 | 19.9554 | 19.9554 | 0.2494 | 30
05.06.2025¦13:10:34.239 | 0 | 0 | 0 | 0 | 0 | 4 | 20.382 | 20.382 | 0 | 30 | 0 | 0 | 0 | 0 | 0 | 4 | 19.908 | 19.908 | 0.2537 | 30
05.06.2025¦13:10:35.240 | 0 | 0 | 0 | 0 | 0 | 4 | 20.382 | 20.382 | 0 | 30 | 0 | 0 | 0 | 0 | 0 | 4 | 20.0028 | 20.0028 | 0.2451 | 30
05.06.2025¦13:10:36.239 | 0 | 0 | 0 | 0 | 0 | 4 | 20.382 | 20.382 | 0 | 30 | 0 | 0 | 0 | 0 | 0 | 4 | 20.0028 | 20.0028 | 0.2451 | 30
05.06.2025¦13:10:37.240 | 0 | 0 | 0 | 0 | 0 | 4 | 20.4294 | 20.4294 | 0 | 30 | 0 | 0 | 0 | 0 | 0 | 4 | 19.908 | 19.908 | 0.2408 | 30
05.06.2025¦13:10:38.240 | 0 | 0 | 0 | 0 | 0 | 4 | 20.382 | 20.382 | 0 | 30 | 0 | 0 | 0 | 0 | 0 | 4 | 19.908 | 19.908 | 0.2451 | 30
05.06.2025¦13:10:39.240 | 0 | 0 | 0 | 0 | 0 | 4 | 20.382 | 20.382 | 0 | 30 | 0 | 0 | 0 | 0 | 0 | 4 | 19.908 | 19.908 | 0.2451 | 30
05.06.2025¦13:10:40.239 | 0 | 0 | 0 | 0 | 0 | 4 | 20.382 | 20.382 | 0 | 30 | 0 | 0 | 0 | 0 | 0 | 4 | 19.908 | 19.908 | 0.2451 | 30
05.06.2025¦13:10:41.242 | 0 | 0 | 0 | 0 | 0 | 4 | 20.382 | 20.382 | 0 | 30 | 0 | 0 | 0 | 0 | 0 | 4 | 19.9554 | 19.9554 | 0.2279 | 30
05.06.2025¦13:10:42.239 | 0 | 0 | 0 | 0 | 0 | 4 | 20.382 | 20.382 | 0 | 30 | 0 | 0 | 0 | 0 | 0 | 4 | 19.9554 | 19.9554 | 0.2279 | 30
05.06.2025¦13:10:43.239 | 0 | 0 | 0 | 0 | 0 | 4 | 20.382 | 20.382 | 0 | 30 | 0 | 0 | 0 | 0 | 0 | 4 | 19.908 | 19.908 | 0.2408 | 30
05.06.2025¦13:10:44.239 | 0 | 0 | 0 | 0 | 0 | 4 | 20.382 | 20.382 | 0 | 30 | 0 | 0 | 0 | 0 | 0 | 4 | 19.908 | 19.908 | 0.2451 | 30
05.06.2025¦13:10:45.240 | 0 | 0 | 0 | 0 | 0 | 4 | 20.4294 | 20.4294 | 0 | 30 | 0 | 0 | 0 | 0 | 0 | 4 | 20.0028 | 20.0028 | 0.2451 | 30
05.06.2025¦13:10:46.240 | 0 | 0 | 0 | 0 | 0 | 4 | 20.4294 | 20.4294 | 0 | 30 | 0 | 0 | 0 | 0 | 0 | 4 | 20.0028 | 20.0028 | 0.2408 | 30
05.06.2025¦13:10:47.239 | 0 | 0 | 0 | 0 | 0 | 4 | 20.4294 | 20.4294 | 0 | 30 | 0 | 0 | 0 | 0 | 0 | 4 | 20.0028 | 20.0028 | 0.2408 | 30
| OekoSolve | OekoSolve | OekoSolve | OekoSolve | OekoSolve | OekoSolve | OekoSolve | OekoSolve | OekoSolve | OekoSolve | OekoSolve | OekoSolve | OekoSolve | OekoSolve | OekoSolve | OekoSolve | OekoSolve | OekoSolve | OekoSolve | OekoSolve
| EnMeter_Prec1 | EnMeter_Prec1 | EnMeter_Prec1 | EnMeter_Prec1 | EnMeter_Prec1 | EnMeter_Prec1 | EnMeter_Prec1 | EnMeter_Prec1 | EnMeter_Prec1 | EnMeter_Prec1 | EnMeter_Prec2 | EnMeter_Prec2 | EnMeter_Prec2 | EnMeter_Prec2 | EnMeter_Prec2 | EnMeter_Prec2 | EnMeter_Prec2 | EnMeter_Prec2 | EnMeter_Prec2 | EnMeter_Prec2
| Prec1 P:W | Prec1 WTotal:kWh | Prec1 WDay:kWh | Prec1 WMonth:kWh | Prec1 WYear:kWh | Prec1 State:0 no info available¦1 Off¦2 Startup¦3 Ready¦4 On¦5 Charge¦6 Discharge¦7 Batt Low or Full¦8 Batt Full¦9 Batt low¦10 Finished¦11 Island¦12 Waiting¦91 Maintenance¦99 ERROR | Prec1 Spec Signal | Prec1 V:kV | Prec1 I:mA | Prec1 Info:0 Bit0¦1 Bit1¦2 Bit2¦3 Bit3¦4 HS Ein¦5 Freigabe / Abdeckung vorhanden¦6 Temp. FÃ¼hler aktiv¦7 Temp. FÃ¼hler unterbrochen¦8 Bit8¦9 Bit9¦10 Bit10¦11 Bit11¦12 Bit12¦13 Bit13¦14 Bit14¦15 Bit15¦ | Prec2 P:W | Prec2 WTotal:kWh | Prec2 WDay:kWh | Prec2 WMonth:kWh | Prec2 WYear:kWh | Prec2 State:0 no info available¦1 Off¦2 Startup¦3 Ready¦4 On¦5 Charge¦6 Discharge¦7 Batt Low or Full¦8 Batt Full¦9 Batt low¦10 Finished¦11 Island¦12 Waiting¦91 Maintenance¦99 ERROR | Prec2 Spec Signal | Prec2 V:kV | Prec2 I:mA | Prec2 Info:0 Bit0¦1 Bit1¦2 Bit2¦3 Bit3¦4 HS Ein¦5 Freigabe / Abdeckung vorhanden¦6 Temp. FÃ¼hler aktiv¦7 Temp. FÃ¼hler unterbrochen¦8 Bit8¦9 Bit9¦10 Bit10¦11 Bit11¦12 Bit12¦13 Bit13¦14 Bit14¦15 Bit15¦
05.06.2025¦13:10:48.240 | 0 | 0 | 0 | 0 | 0 | 4 | 20.382 | 20.382 | 0 | 30 | 0 | 0 | 0 | 0 | 0 | 4 | 19.908 | 19.908 | 0.2408 | 30
05.06.2025¦13:10:49.240 | 0 | 0 | 0 | 0 | 0 | 4 | 20.382 | 20.382 | 0 | 30 | 0 | 0 | 0 | 0 | 0 | 4 | 19.9554 | 19.9554 | 0.2408 | 30
05.06.2025¦13:10:50.240 | 0 | 0 | 0 | 0 | 0 | 4 | 20.382 | 20.382 | 0 | 30 | 0 | 0 | 0 | 0 | 0 | 4 | 20.0028 | 20.0028 | 0.2494 | 30
05.06.2025¦13:10:51.239 | 0 | 0 | 0 | 0 | 0 | 4 | 20.382 | 20.382 | 0 | 30 | 0 | 0 | 0 | 0 | 0 | 4 | 20.0028 | 20.0028 | 0.2494 | 30
05.06.2025¦13:10:52.240 | 0 | 0 | 0 | 0 | 0 | 4 | 20.382 | 20.382 | 0 | 30 | 0 | 0 | 0 | 0 | 0 | 4 | 19.9554 | 19.9554 | 0.258 | 30
05.06.2025¦13:10:53.240 | 0 | 0 | 0 | 0 | 0 | 4 | 20.382 | 20.382 | 0 | 30 | 0 | 0 | 0 | 0 | 0 | 4 | 19.9554 | 19.9554 | 0.258 | 30
05.06.2025¦13:10:54.240 | 0 | 0 | 0 | 0 | 0 | 4 | 20.382 | 20.382 | 0 | 30 | 0 | 0 | 0 | 0 | 0 | 4 | 19.908 | 19.908 | 0.2408 | 30
05.06.2025¦13:10:55.241 | 0 | 0 | 0 | 0 | 0 | 4 | 20.382 | 20.382 | 0 | 30 | 0 | 0 | 0 | 0 | 0 | 4 | 19.9554 | 19.9554 | 0.2408 | 30
05.06.2025¦13:10:56.239 | 0 | 0 | 0 | 0 | 0 | 4 | 20.382 | 20.382 | 0 | 30 | 0 | 0 | 0 | 0 | 0 | 4 | 19.9554 | 19.9554 | 0.2408 | 30
05.06.2025¦13:10:57.240 | 0 | 0 | 0 | 0 | 0 | 4 | 20.382 | 20.382 | 0 | 30 | 0 | 0 | 0 | 0 | 0 | 4 | 20.0028 | 20.0028 | 0.2408 | 30
05.06.2025¦13:10:58.240 | 0 | 0 | 0 | 0 | 0 | 4 | 20.382 | 20.382 | 0 | 30 | 0 | 0 | 0 | 0 | 0 | 4 | 19.9554 | 19.9554 | 0.2451 | 30
05.06.2025¦13:10:59.240 | 0 | 0 | 0 | 0 | 0 | 4 | 20.382 | 20.382 | 0 | 30 | 0 | 0 | 0 | 0 | 0 | 4 | 19.9554 | 19.9554 | 0.2666 | 30
05.06.2025¦13:11:00.240 | 0 | 0 | 0 | 0 | 0 | 4 | 20.382 | 20.382 | 0 | 30 | 0 | 0 | 0 | 0 | 0 | 4 | 19.9554 | 19.9554 | 0.2451 | 30
05.06.2025¦13:11:01.240 | 0 | 0 | 0 | 0 | 0 | 4 | 20.382 | 20.382 | 0 | 30 | 0 | 0 | 0 | 0 | 0 | 4 | 19.9554 | 19.9554 | 0.2322 | 30
05.06.2025¦13:11:02.240 | 0 | 0 | 0 | 0 | 0 | 4 | 20.382 | 20.382 | 0 | 30 | 0 | 0 | 0 | 0 | 0 | 4 | 19.9554 | 19.9554 | 0.2322 | 30
05.06.2025¦13:11:03.240 | 0 | 0 | 0 | 0 | 0 | 4 | 20.382 | 20.382 | 0 | 30 | 0 | 0 | 0 | 0 | 0 | 4 | 19.908 | 19.908 | 0.258 | 30
05.06.2025¦13:11:04.239 | 0 | 0 | 0 | 0 | 0 | 4 | 20.382 | 20.382 | 0 | 30 | 0 | 0 | 0 | 0 | 0 | 4 | 19.908 | 19.908 | 0.258 | 30
05.06.2025¦13:11:05.240 | 0 | 0 | 0 | 0 | 0 | 4 | 20.382 | 20.382 | 0 | 30 | 0 | 0 | 0 | 0 | 0 | 4 | 19.908 | 19.908 | 0.2537 | 30
05.06.2025¦13:11:06.240 | 0 | 0 | 0 | 0 | 0 | 4 | 20.382 | 20.382 | 0 | 30 | 0 | 0 | 0 | 0 | 0 | 4 | 19.9554 | 19.9554 | 0.2408 | 30
05.06.2025¦13:11:07.240 | 0 | 0 | 0 | 0 | 0 | 4 | 20.382 | 20.382 | 0 | 30 | 0 | 0 | 0 | 0 | 0 | 4 | 20.0028 | 20.0028 | 0.2494 | 30
05.06.2025¦13:11:08.240 | 0 | 0 | 0 | 0 | 0 | 4 | 20.382 | 20.382 | 0 | 30 | 0 | 0 | 0 | 0 | 0 | 4 | 19.9554 | 19.9554 | 0.2752 | 30
05.06.2025¦13:11:09.240 | 0 | 0 | 0 | 0 | 0 | 4 | 20.382 | 20.382 | 0 | 30 | 0 | 0 | 0 | 0 | 0 | 4 | 19.8606 | 19.8606 | 0.2752 | 30
05.06.2025¦13:11:10.240 | 0 | 0 | 0 | 0 | 0 | 4 | 20.382 | 20.382 | 0 | 30 | 0 | 0 | 0 | 0 | 0 | 4 | 19.9554 | 19.9554 | 0.2838 | 30
05.06.2025¦13:11:11.240 | 0 | 0 | 0 | 0 | 0 | 4 | 20.4294 | 20.4294 | 0 | 30 | 0 | 0 | 0 | 0 | 0 | 4 | 19.908 | 19.908 | 0.2752 | 30
05.06.2025¦13:11:12.240 | 0 | 0 | 0 | 0 | 0 | 4 | 20.4294 | 20.4294 | 0 | 30 | 0 | 0 | 0 | 0 | 0 | 4 | 19.908 | 19.908 | 0.2752 | 30
05.06.2025¦13:11:13.240 | 0 | 0 | 0 | 0 | 0 | 4 | 20.382 | 20.382 | 0 | 30 | 0 | 0 | 0 | 0 | 0 | 4 | 19.7658 | 19.7658 | 0.2881 | 30
05.06.2025¦13:11:14.240 | 0 | 0 | 0 | 0 | 0 | 4 | 20.382 | 20.382 | 0 | 30 | 0 | 0 | 0 | 0 | 0 | 4 | 19.908 | 19.908 | 0.2408 | 30
05.06.2025¦13:11:15.240 | 0 | 0 | 0 | 0 | 0 | 4 | 20.382 | 20.382 | 0 | 30 | 0 | 0 | 0 | 0 | 0 | 4 | 19.9554 | 19.9554 | 0.2537 | 30
05.06.2025¦13:11:16.239 | 0 | 0 | 0 | 0 | 0 | 4 | 20.382 | 20.382 | 0 | 30 | 0 | 0 | 0 | 0 | 0 | 4 | 19.9554 | 19.9554 | 0.2537 | 30
05.06.2025¦13:11:17.239 | 0 | 0 | 0 | 0 | 0 | 4 | 20.382 | 20.382 | 0 | 30 | 0 | 0 | 0 | 0 | 0 | 4 | 19.9554 | 19.9554 | 0.258 | 30
| OekoSolve | OekoSolve | OekoSolve | OekoSolve | OekoSolve | OekoSolve | OekoSolve | OekoSolve | OekoSolve | OekoSolve | OekoSolve | OekoSolve | OekoSolve | OekoSolve | OekoSolve | OekoSolve | OekoSolve | OekoSolve | OekoSolve | OekoSolve
| EnMeter_Prec1 | EnMeter_Prec1 | EnMeter_Prec1 | EnMeter_Prec1 | EnMeter_Prec1 | EnMeter_Prec1 | EnMeter_Prec1 | EnMeter_Prec1 | EnMeter_Prec1 | EnMeter_Prec1 | EnMeter_Prec2 | EnMeter_Prec2 | EnMeter_Prec2 | EnMeter_Prec2 | EnMeter_Prec2 | EnMeter_Prec2 | EnMeter_Prec2 | EnMeter_Prec2 | EnMeter_Prec2 | EnMeter_Prec2
| Prec1 P:W | Prec1 WTotal:kWh | Prec1 WDay:kWh | Prec1 WMonth:kWh | Prec1 WYear:kWh | Prec1 State:0 no info available¦1 Off¦2 Startup¦3 Ready¦4 On¦5 Charge¦6 Discharge¦7 Batt Low or Full¦8 Batt Full¦9 Batt low¦10 Finished¦11 Island¦12 Waiting¦91 Maintenance¦99 ERROR | Prec1 Spec Signal | Prec1 V:kV | Prec1 I:mA | Prec1 Info:0 Bit0¦1 Bit1¦2 Bit2¦3 Bit3¦4 HS Ein¦5 Freigabe / Abdeckung vorhanden¦6 Temp. FÃ¼hler aktiv¦7 Temp. FÃ¼hler unterbrochen¦8 Bit8¦9 Bit9¦10 Bit10¦11 Bit11¦12 Bit12¦13 Bit13¦14 Bit14¦15 Bit15¦ | Prec2 P:W | Prec2 WTotal:kWh | Prec2 WDay:kWh | Prec2 WMonth:kWh | Prec2 WYear:kWh | Prec2 State:0 no info available¦1 Off¦2 Startup¦3 Ready¦4 On¦5 Charge¦6 Discharge¦7 Batt Low or Full¦8 Batt Full¦9 Batt low¦10 Finished¦11 Island¦12 Waiting¦91 Maintenance¦99 ERROR | Prec2 Spec Signal | Prec2 V:kV | Prec2 I:mA | Prec2 Info:0 Bit0¦1 Bit1¦2 Bit2¦3 Bit3¦4 HS Ein¦5 Freigabe / Abdeckung vorhanden¦6 Temp. FÃ¼hler aktiv¦7 Temp. FÃ¼hler unterbrochen¦8 Bit8¦9 Bit9¦10 Bit10¦11 Bit11¦12 Bit12¦13 Bit13¦14 Bit14¦15 Bit15¦
05.06.2025¦13:11:18.239 | 0 | 0 | 0 | 0 | 0 | 4 | 20.382 | 20.382 | 0 | 30 | 0 | 0 | 0 | 0 | 0 | 4 | 19.9554 | 19.9554 | 0.2451 | 30
05.06.2025¦13:11:19.239 | 0 | 0 | 0 | 0 | 0 | 4 | 20.382 | 20.382 | 0 | 30 | 0 | 0 | 0 | 0 | 0 | 4 | 19.908 | 19.908 | 0.2537 | 30
05.06.2025¦13:11:20.240 | 0 | 0 | 0 | 0 | 0 | 4 | 20.382 | 20.382 | 0 | 30 | 0 | 0 | 0 | 0 | 0 | 4 | 20.0028 | 20.0028 | 0.258 | 30
05.06.2025¦13:11:21.240 | 0 | 0 | 0 | 0 | 0 | 4 | 20.382 | 20.382 | 0 | 30 | 0 | 0 | 0 | 0 | 0 | 4 | 19.9554 | 19.9554 | 0.2752 | 30
05.06.2025¦13:11:22.240 | 0 | 0 | 0 | 0 | 0 | 4 | 20.382 | 20.382 | 0 | 30 | 0 | 0 | 0 | 0 | 0 | 4 | 20.0028 | 20.0028 | 0.2752 | 30
05.06.2025¦13:11:23.240 | 0 | 0 | 0 | 0 | 0 | 4 | 20.382 | 20.382 | 0 | 30 | 0 | 0 | 0 | 0 | 0 | 4 | 19.908 | 19.908 | 0.258 | 30
05.06.2025¦13:11:24.239 | 0 | 0 | 0 | 0 | 0 | 4 | 20.382 | 20.382 | 0 | 30 | 0 | 0 | 0 | 0 | 0 | 4 | 19.908 | 19.908 | 0.258 | 30
05.06.2025¦13:11:25.240 | 0 | 0 | 0 | 0 | 0 | 4 | 20.382 | 20.382 | 0 | 30 | 0 | 0 | 0 | 0 | 0 | 4 | 20.0028 | 20.0028 | 0.2881 | 30
05.06.2025¦13:11:26.240 | 0 | 0 | 0 | 0 | 0 | 4 | 20.382 | 20.382 | 0 | 30 | 0 | 0 | 0 | 0 | 0 | 4 | 20.0028 | 20.0028 | 0.258 | 30
05.06.2025¦13:11:27.240 | 0 | 0 | 0 | 0 | 0 | 4 | 20.382 | 20.382 | 0 | 30 | 0 | 0 | 0 | 0 | 0 | 4 | 19.908 | 19.908 | 0.2623 | 30
05.06.2025¦13:11:28.242 | 0 | 0 | 0 | 0 | 0 | 4 | 20.9982 | 20.9982 | 0.3139 | 30 | 0 | 0 | 0 | 0 | 0 | 4 | 20.382 | 20.382 | 0 | 30
05.06.2025¦13:11:29.240 | 0 | 0 | 0 | 0 | 0 | 4 | 20.9982 | 20.9982 | 0.301 | 30 | 0 | 0 | 0 | 0 | 0 | 4 | 20.382 | 20.382 | 0 | 30
05.06.2025¦13:11:30.240 | 0 | 0 | 0 | 0 | 0 | 4 | 21.5196 | 21.5196 | 0 | 30 | 0 | 0 | 0 | 0 | 0 | 4 | 20.9982 | 20.9982 | 0.4128 | 30
05.06.2025¦13:11:31.240 | 0 | 0 | 0 | 0 | 0 | 4 | 21.4722 | 21.4722 | 0 | 30 | 0 | 0 | 0 | 0 | 0 | 4 | 20.9982 | 20.9982 | 0.4128 | 30
05.06.2025¦13:11:32.239 | 0 | 0 | 0 | 0 | 0 | 4 | 21.4722 | 21.4722 | 0 | 30 | 0 | 0 | 0 | 0 | 0 | 4 | 20.9982 | 20.9982 | 0.4128 | 30
05.06.2025¦13:11:33.240 | 0 | 0 | 0 | 0 | 0 | 4 | 21.5196 | 21.5196 | 0 | 30 | 0 | 0 | 0 | 0 | 0 | 4 | 20.9982 | 20.9982 | 0.4128 | 30
05.06.2025¦13:11:34.240 | 0 | 0 | 0 | 0 | 0 | 4 | 21.5196 | 21.5196 | 0 | 30 | 0 | 0 | 0 | 0 | 0 | 4 | 21.0456 | 21.0456 | 0.3698 | 30
05.06.2025¦13:11:35.240 | 0 | 0 | 0 | 0 | 0 | 4 | 21.4722 | 21.4722 | 0 | 30 | 0 | 0 | 0 | 0 | 0 | 4 | 21.0456 | 21.0456 | 0.3698 | 30
05.06.2025¦13:11:36.240 | 0 | 0 | 0 | 0 | 0 | 4 | 21.4722 | 21.4722 | 0 | 30 | 0 | 0 | 0 | 0 | 0 | 4 | 20.9508 | 20.9508 | 0.3956 | 30
05.06.2025¦13:11:37.240 | 0 | 0 | 0 | 0 | 0 | 4 | 21.4722 | 21.4722 | 0 | 30 | 0 | 0 | 0 | 0 | 0 | 4 | 20.9508 | 20.9508 | 0.3741 | 30
05.06.2025¦13:11:38.240 | 0 | 0 | 0 | 0 | 0 | 4 | 21.4722 | 21.4722 | 0 | 30 | 0 | 0 | 0 | 0 | 0 | 4 | 20.9508 | 20.9508 | 0.3741 | 30
05.06.2025¦13:11:39.239 | 0 | 0 | 0 | 0 | 0 | 4 | 21.4722 | 21.4722 | 0 | 30 | 0 | 0 | 0 | 0 | 0 | 4 | 20.9508 | 20.9508 | 0.3698 | 30
05.06.2025¦13:11:40.239 | 0 | 0 | 0 | 0 | 0 | 4 | 21.4722 | 21.4722 | 0 | 30 | 0 | 0 | 0 | 0 | 0 | 4 | 20.9508 | 20.9508 | 0.3956 | 30
05.06.2025¦13:11:41.240 | 0 | 0 | 0 | 0 | 0 | 4 | 21.4722 | 21.4722 | 0 | 30 | 0 | 0 | 0 | 0 | 0 | 4 | 20.9982 | 20.9982 | 0.3612 | 30
05.06.2025¦13:11:42.240 | 0 | 0 | 0 | 0 | 0 | 4 | 21.4722 | 21.4722 | 0 | 30 | 0 | 0 | 0 | 0 | 0 | 4 | 20.9982 | 20.9982 | 0.3612 | 30
05.06.2025¦13:11:43.240 | 0 | 0 | 0 | 0 | 0 | 4 | 21.4722 | 21.4722 | 0 | 30 | 0 | 0 | 0 | 0 | 0 | 4 | 20.9982 | 20.9982 | 0.3784 | 30
05.06.2025¦13:11:44.242 | 0 | 0 | 0 | 0 | 0 | 4 | 21.4722 | 21.4722 | 0 | 30 | 0 | 0 | 0 | 0 | 0 | 4 | 20.9982 | 20.9982 | 0.3483 | 30
05.06.2025¦13:11:45.239 | 0 | 0 | 0 | 0 | 0 | 4 | 21.4722 | 21.4722 | 0 | 30 | 0 | 0 | 0 | 0 | 0 | 4 | 20.9982 | 20.9982 | 0.3483 | 30
05.06.2025¦13:11:46.240 | 0 | 0 | 0 | 0 | 0 | 4 | 21.5196 | 21.5196 | 0 | 30 | 0 | 0 | 0 | 0 | 0 | 4 | 21.0456 | 21.0456 | 0.3268 | 30
05.06.2025¦13:11:47.240 | 0 | 0 | 0 | 0 | 0 | 4 | 21.4722 | 21.4722 | 0 | 30 | 0 | 0 | 0 | 0 | 0 | 4 | 21.0456 | 21.0456 | 0.3397 | 30
05.06.2025¦13:11:48.240 | 0 | 0 | 0 | 0 | 0 | 4 | 21.4722 | 21.4722 | 0 | 30 | 0 | 0 | 0 | 0 | 0 | 4 | 20.9982 | 20.9982 | 0.344 | 30
| OekoSolve | OekoSolve | OekoSolve | OekoSolve | OekoSolve | OekoSolve | OekoSolve | OekoSolve | OekoSolve | OekoSolve | OekoSolve | OekoSolve | OekoSolve | OekoSolve | OekoSolve | OekoSolve | OekoSolve | OekoSolve | OekoSolve | OekoSolve
| EnMeter_Prec1 | EnMeter_Prec1 | EnMeter_Prec1 | EnMeter_Prec1 | EnMeter_Prec1 | EnMeter_Prec1 | EnMeter_Prec1 | EnMeter_Prec1 | EnMeter_Prec1 | EnMeter_Prec1 | EnMeter_Prec2 | EnMeter_Prec2 | EnMeter_Prec2 | EnMeter_Prec2 | EnMeter_Prec2 | EnMeter_Prec2 | EnMeter_Prec2 | EnMeter_Prec2 | EnMeter_Prec2 | EnMeter_Prec2
| Prec1 P:W | Prec1 WTotal:kWh | Prec1 WDay:kWh | Prec1 WMonth:kWh | Prec1 WYear:kWh | Prec1 State:0 no info available¦1 Off¦2 Startup¦3 Ready¦4 On¦5 Charge¦6 Discharge¦7 Batt Low or Full¦8 Batt Full¦9 Batt low¦10 Finished¦11 Island¦12 Waiting¦91 Maintenance¦99 ERROR | Prec1 Spec Signal | Prec1 V:kV | Prec1 I:mA | Prec1 Info:0 Bit0¦1 Bit1¦2 Bit2¦3 Bit3¦4 HS Ein¦5 Freigabe / Abdeckung vorhanden¦6 Temp. FÃ¼hler aktiv¦7 Temp. FÃ¼hler unterbrochen¦8 Bit8¦9 Bit9¦10 Bit10¦11 Bit11¦12 Bit12¦13 Bit13¦14 Bit14¦15 Bit15¦ | Prec2 P:W | Prec2 WTotal:kWh | Prec2 WDay:kWh | Prec2 WMonth:kWh | Prec2 WYear:kWh | Prec2 State:0 no info available¦1 Off¦2 Startup¦3 Ready¦4 On¦5 Charge¦6 Discharge¦7 Batt Low or Full¦8 Batt Full¦9 Batt low¦10 Finished¦11 Island¦12 Waiting¦91 Maintenance¦99 ERROR | Prec2 Spec Signal | Prec2 V:kV | Prec2 I:mA | Prec2 Info:0 Bit0¦1 Bit1¦2 Bit2¦3 Bit3¦4 HS Ein¦5 Freigabe / Abdeckung vorhanden¦6 Temp. FÃ¼hler aktiv¦7 Temp. FÃ¼hler unterbrochen¦8 Bit8¦9 Bit9¦10 Bit10¦11 Bit11¦12 Bit12¦13 Bit13¦14 Bit14¦15 Bit15¦
05.06.2025¦13:11:49.240 | 0 | 0 | 0 | 0 | 0 | 4 | 21.4722 | 21.4722 | 0 | 30 | 0 | 0 | 0 | 0 | 0 | 4 | 20.9982 | 20.9982 | 0.344 | 30
05.06.2025¦13:11:50.239 | 0 | 0 | 0 | 0 | 0 | 4 | 21.4722 | 21.4722 | 0 | 30 | 0 | 0 | 0 | 0 | 0 | 4 | 20.9982 | 20.9982 | 0.3268 | 30
05.06.2025¦13:11:51.242 | 0 | 0 | 0 | 0 | 0 | 4 | 21.4722 | 21.4722 | 0 | 30 | 0 | 0 | 0 | 0 | 0 | 4 | 20.9982 | 20.9982 | 0.3354 | 30
05.06.2025¦13:11:52.240 | 0 | 0 | 0 | 0 | 0 | 4 | 21.4722 | 21.4722 | 0 | 30 | 0 | 0 | 0 | 0 | 0 | 4 | 20.9982 | 20.9982 | 0.344 | 30
05.06.2025¦13:11:53.240 | 0 | 0 | 0 | 0 | 0 | 4 | 21.4722 | 21.4722 | 0 | 30 | 0 | 0 | 0 | 0 | 0 | 4 | 20.9508 | 20.9508 | 0.3354 | 30
05.06.2025¦13:11:54.240 | 0 | 0 | 0 | 0 | 0 | 4 | 21.4722 | 21.4722 | 0 | 30 | 0 | 0 | 0 | 0 | 0 | 4 | 20.9982 | 20.9982 | 0.3397 | 30
05.06.2025¦13:11:55.239 | 0 | 0 | 0 | 0 | 0 | 4 | 21.4722 | 21.4722 | 0 | 30 | 0 | 0 | 0 | 0 | 0 | 4 | 20.9982 | 20.9982 | 0.3397 | 30
05.06.2025¦13:11:56.240 | 0 | 0 | 0 | 0 | 0 | 4 | 21.4722 | 21.4722 | 0 | 30 | 0 | 0 | 0 | 0 | 0 | 4 | 21.0456 | 21.0456 | 0.3397 | 30
05.06.2025¦13:11:57.240 | 0 | 0 | 0 | 0 | 0 | 4 | 21.4722 | 21.4722 | 0 | 30 | 0 | 0 | 0 | 0 | 0 | 4 | 21.0456 | 21.0456 | 0.3354 | 30
05.06.2025¦13:11:58.240 | 0 | 0 | 0 | 0 | 0 | 4 | 21.4722 | 21.4722 | 0 | 30 | 0 | 0 | 0 | 0 | 0 | 4 | 20.9508 | 20.9508 | 0.3311 | 30
05.06.2025¦13:11:59.240 | 0 | 0 | 0 | 0 | 0 | 4 | 21.4722 | 21.4722 | 0 | 30 | 0 | 0 | 0 | 0 | 0 | 4 | 20.9508 | 20.9508 | 0.3311 | 30
05.06.2025¦13:12:00.240 | 0 | 0 | 0 | 0 | 0 | 4 | 21.4722 | 21.4722 | 0 | 30 | 0 | 0 | 0 | 0 | 0 | 4 | 20.9982 | 20.9982 | 0.3053 | 30
05.06.2025¦13:12:01.239 | 0 | 0 | 0 | 0 | 0 | 4 | 21.4722 | 21.4722 | 0 | 30 | 0 | 0 | 0 | 0 | 0 | 4 | 20.9982 | 20.9982 | 0.3311 | 30
05.06.2025¦13:12:02.240 | 0 | 0 | 0 | 0 | 0 | 4 | 21.4722 | 21.4722 | 0 | 30 | 0 | 0 | 0 | 0 | 0 | 4 | 20.9982 | 20.9982 | 0.3354 | 30
05.06.2025¦13:12:03.240 | 0 | 0 | 0 | 0 | 0 | 4 | 21.5196 | 21.5196 | 0 | 30 | 0 | 0 | 0 | 0 | 0 | 4 | 20.9982 | 20.9982 | 0.3483 | 30
05.06.2025¦13:12:04.239 | 0 | 0 | 0 | 0 | 0 | 4 | 21.5196 | 21.5196 | 0 | 30 | 0 | 0 | 0 | 0 | 0 | 4 | 20.9982 | 20.9982 | 0.3483 | 30
05.06.2025¦13:12:05.240 | 0 | 0 | 0 | 0 | 0 | 4 | 21.4722 | 21.4722 | 0 | 30 | 0 | 0 | 0 | 0 | 0 | 4 | 21.0456 | 21.0456 | 0.3311 | 30
05.06.2025¦13:12:06.241 | 0 | 0 | 0 | 0 | 0 | 4 | 21.4722 | 21.4722 | 0 | 30 | 0 | 0 | 0 | 0 | 0 | 4 | 20.9982 | 20.9982 | 0.3311 | 30
05.06.2025¦13:12:07.241 | 0 | 0 | 0 | 0 | 0 | 4 | 21.4722 | 21.4722 | 0 | 30 | 0 | 0 | 0 | 0 | 0 | 4 | 20.9982 | 20.9982 | 0.3182 | 30
05.06.2025¦13:12:08.240 | 0 | 0 | 0 | 0 | 0 | 4 | 21.5196 | 21.5196 | 0 | 30 | 0 | 0 | 0 | 0 | 0 | 4 | 20.9982 | 20.9982 | 0.3225 | 30
05.06.2025¦13:12:09.239 | 0 | 0 | 0 | 0 | 0 | 4 | 21.5196 | 21.5196 | 0 | 30 | 0 | 0 | 0 | 0 | 0 | 4 | 20.9982 | 20.9982 | 0.3225 | 30
05.06.2025¦13:12:10.240 | 0 | 0 | 0 | 0 | 0 | 4 | 21.4722 | 21.4722 | 0 | 30 | 0 | 0 | 0 | 0 | 0 | 4 | 20.9982 | 20.9982 | 0.3053 | 30
05.06.2025¦13:12:11.240 | 0 | 0 | 0 | 0 | 0 | 4 | 21.4722 | 21.4722 | 0 | 30 | 0 | 0 | 0 | 0 | 0 | 4 | 20.9982 | 20.9982 | 0.3096 | 30
05.06.2025¦13:12:12.240 | 0 | 0 | 0 | 0 | 0 | 4 | 21.4722 | 21.4722 | 0 | 30 | 0 | 0 | 0 | 0 | 0 | 4 | 20.9982 | 20.9982 | 0.3096 | 30
05.06.2025¦13:12:13.240 | 0 | 0 | 0 | 0 | 0 | 4 | 21.4722 | 21.4722 | 0 | 30 | 0 | 0 | 0 | 0 | 0 | 4 | 20.9982 | 20.9982 | 0.3139 | 30
05.06.2025¦13:12:14.240 | 0 | 0 | 0 | 0 | 0 | 4 | 21.9936 | 21.9936 | 0.3569 | 30 | 0 | 0 | 0 | 0 | 0 | 4 | 21.2826 | 21.2826 | 0 | 30
05.06.2025¦13:12:15.239 | 0 | 0 | 0 | 0 | 0 | 4 | 21.9936 | 21.9936 | 0.3569 | 30 | 0 | 0 | 0 | 0 | 0 | 4 | 21.2826 | 21.2826 | 0 | 30
05.06.2025¦13:12:16.240 | 0 | 0 | 0 | 0 | 0 | 4 | 22.4676 | 22.4676 | 0 | 30 | 0 | 0 | 0 | 0 | 0 | 4 | 21.9936 | 21.9936 | 0.4386 | 30
05.06.2025¦13:12:17.240 | 0 | 0 | 0 | 0 | 0 | 4 | 22.4676 | 22.4676 | 0 | 30 | 0 | 0 | 0 | 0 | 0 | 4 | 21.9936 | 21.9936 | 0.4386 | 30
05.06.2025¦13:12:18.240 | 0 | 0 | 0 | 0 | 0 | 4 | 22.515 | 22.515 | 0 | 30 | 0 | 0 | 0 | 0 | 0 | 4 | 21.9936 | 21.9936 | 0.473 | 30
| OekoSolve | OekoSolve | OekoSolve | OekoSolve | OekoSolve | OekoSolve | OekoSolve | OekoSolve | OekoSolve | OekoSolve | OekoSolve | OekoSolve | OekoSolve | OekoSolve | OekoSolve | OekoSolve | OekoSolve | OekoSolve | OekoSolve | OekoSolve
| EnMeter_Prec1 | EnMeter_Prec1 | EnMeter_Prec1 | EnMeter_Prec1 | EnMeter_Prec1 | EnMeter_Prec1 | EnMeter_Prec1 | EnMeter_Prec1 | EnMeter_Prec1 | EnMeter_Prec1 | EnMeter_Prec2 | EnMeter_Prec2 | EnMeter_Prec2 | EnMeter_Prec2 | EnMeter_Prec2 | EnMeter_Prec2 | EnMeter_Prec2 | EnMeter_Prec2 | EnMeter_Prec2 | EnMeter_Prec2
| Prec1 P:W | Prec1 WTotal:kWh | Prec1 WDay:kWh | Prec1 WMonth:kWh | Prec1 WYear:kWh | Prec1 State:0 no info available¦1 Off¦2 Startup¦3 Ready¦4 On¦5 Charge¦6 Discharge¦7 Batt Low or Full¦8 Batt Full¦9 Batt low¦10 Finished¦11 Island¦12 Waiting¦91 Maintenance¦99 ERROR | Prec1 Spec Signal | Prec1 V:kV | Prec1 I:mA | Prec1 Info:0 Bit0¦1 Bit1¦2 Bit2¦3 Bit3¦4 HS Ein¦5 Freigabe / Abdeckung vorhanden¦6 Temp. FÃ¼hler aktiv¦7 Temp. FÃ¼hler unterbrochen¦8 Bit8¦9 Bit9¦10 Bit10¦11 Bit11¦12 Bit12¦13 Bit13¦14 Bit14¦15 Bit15¦ | Prec2 P:W | Prec2 WTotal:kWh | Prec2 WDay:kWh | Prec2 WMonth:kWh | Prec2 WYear:kWh | Prec2 State:0 no info available¦1 Off¦2 Startup¦3 Ready¦4 On¦5 Charge¦6 Discharge¦7 Batt Low or Full¦8 Batt Full¦9 Batt low¦10 Finished¦11 Island¦12 Waiting¦91 Maintenance¦99 ERROR | Prec2 Spec Signal | Prec2 V:kV | Prec2 I:mA | Prec2 Info:0 Bit0¦1 Bit1¦2 Bit2¦3 Bit3¦4 HS Ein¦5 Freigabe / Abdeckung vorhanden¦6 Temp. FÃ¼hler aktiv¦7 Temp. FÃ¼hler unterbrochen¦8 Bit8¦9 Bit9¦10 Bit10¦11 Bit11¦12 Bit12¦13 Bit13¦14 Bit14¦15 Bit15¦
05.06.2025¦13:12:19.239 | 0 | 0 | 0 | 0 | 0 | 4 | 22.515 | 22.515 | 0 | 30 | 0 | 0 | 0 | 0 | 0 | 4 | 21.9462 | 21.9462 | 0.4644 | 30
05.06.2025¦13:12:20.239 | 0 | 0 | 0 | 0 | 0 | 4 | 22.515 | 22.515 | 0 | 30 | 0 | 0 | 0 | 0 | 0 | 4 | 21.9936 | 21.9936 | 0.4386 | 30
05.06.2025¦13:12:21.239 | 0 | 0 | 0 | 0 | 0 | 4 | 22.5624 | 22.5624 | 0 | 30 | 0 | 0 | 0 | 0 | 0 | 4 | 22.041 | 22.041 | 0.4816 | 30
05.06.2025¦13:12:22.240 | 0 | 0 | 0 | 0 | 0 | 99 | 0 | 0 | 0 | 30 | 0 | 0 | 0 | 0 | 0 | 99 | 0 | 0 | 0 | 30
05.06.2025¦13:12:23.239 | 0 | 0 | 0 | 0 | 0 | 99 | 0 | 0 | 0 | 30 | 0 | 0 | 0 | 0 | 0 | 99 | 0 | 0 | 0 | 30
05.06.2025¦13:12:24.239 | 0 | 0 | 0 | 0 | 0 | 4 | 8.0106 | 8.0106 | 0 | 30 | 0 | 0 | 0 | 0 | 0 | 4 | 7.9632 | 7.9632 | 0 | 30
05.06.2025¦13:12:25.240 | 0 | 0 | 0 | 0 | 0 | 4 | 13.4142 | 13.4142 | 0 | 30 | 0 | 0 | 0 | 0 | 0 | 4 | 13.4616 | 13.4616 | 0.0043 | 30
05.06.2025¦13:12:26.241 | 0 | 0 | 0 | 0 | 0 | 4 | 18.5808 | 18.5808 | 0 | 30 | 0 | 0 | 0 | 0 | 0 | 4 | 18.486 | 18.486 | 0.1333 | 30
05.06.2025¦13:12:27.240 | 0 | 0 | 0 | 0 | 0 | 4 | 22.5624 | 22.5624 | 0 | 30 | 0 | 0 | 0 | 0 | 0 | 4 | 21.9936 | 21.9936 | 0.3956 | 30
05.06.2025¦13:12:28.240 | 0 | 0 | 0 | 0 | 0 | 99 | 0 | 0 | 0 | 30 | 0 | 0 | 0 | 0 | 0 | 99 | 0 | 0 | 0 | 30
05.06.2025¦13:12:29.239 | 0 | 0 | 0 | 0 | 0 | 99 | 0 | 0 | 0 | 30 | 0 | 0 | 0 | 0 | 0 | 99 | 0 | 0 | 0 | 30
05.06.2025¦13:12:30.239 | 0 | 0 | 0 | 0 | 0 | 4 | 8.0106 | 8.0106 | 0 | 30 | 0 | 0 | 0 | 0 | 0 | 4 | 7.9632 | 7.9632 | 0 | 30
05.06.2025¦13:12:31.240 | 0 | 0 | 0 | 0 | 0 | 4 | 9.8592 | 9.8592 | 0 | 30 | 0 | 0 | 0 | 0 | 0 | 4 | 10.3332 | 10.3332 | 0 | 30
05.06.2025¦13:12:32.240 | 0 | 0 | 0 | 0 | 0 | 99 | 0 | 0 | 0 | 30 | 0 | 0 | 0 | 0 | 0 | 4 | 19.1022 | 19.1022 | 0.1677 | 30
05.06.2025¦13:12:33.240 | 0 | 0 | 0 | 0 | 0 | 4 | 21.4722 | 21.4722 | 0 | 30 | 0 | 0 | 0 | 0 | 0 | 4 | 21.0456 | 21.0456 | 0.3096 | 30
05.06.2025¦13:12:34.240 | 0 | 0 | 0 | 0 | 0 | 4 | 21.5196 | 21.5196 | 0 | 30 | 0 | 0 | 0 | 0 | 0 | 4 | 21.0456 | 21.0456 | 0.3268 | 30
05.06.2025¦13:12:35.239 | 0 | 0 | 0 | 0 | 0 | 4 | 21.5196 | 21.5196 | 0 | 30 | 0 | 0 | 0 | 0 | 0 | 4 | 21.0456 | 21.0456 | 0.3268 | 30
05.06.2025¦13:12:36.239 | 0 | 0 | 0 | 0 | 0 | 99 | 0 | 0 | 0 | 30 | 0 | 0 | 0 | 0 | 0 | 4 | 21.0456 | 21.0456 | 0.3311 | 30
05.06.2025¦13:12:37.240 | 0 | 0 | 0 | 0 | 0 | 4 | 21.4722 | 21.4722 | 0 | 30 | 0 | 0 | 0 | 0 | 0 | 4 | 20.9982 | 20.9982 | 0.3182 | 30
05.06.2025¦13:12:38.240 | 0 | 0 | 0 | 0 | 0 | 4 | 21.4722 | 21.4722 | 0 | 30 | 0 | 0 | 0 | 0 | 0 | 4 | 20.9982 | 20.9982 | 0.3182 | 30
05.06.2025¦13:12:39.240 | 0 | 0 | 0 | 0 | 0 | 4 | 21.5196 | 21.5196 | 0 | 30 | 0 | 0 | 0 | 0 | 0 | 4 | 20.9982 | 20.9982 | 0.3139 | 30
05.06.2025¦13:12:40.240 | 0 | 0 | 0 | 0 | 0 | 99 | 0 | 0 | 0 | 30 | 0 | 0 | 0 | 0 | 0 | 99 | 0 | 0 | 0 | 30
05.06.2025¦13:12:41.240 | 0 | 0 | 0 | 0 | 0 | 99 | 0 | 0 | 0 | 30 | 0 | 0 | 0 | 0 | 0 | 99 | 0 | 0 | 0 | 30
05.06.2025¦13:12:42.240 | 0 | 0 | 0 | 0 | 0 | 4 | 8.1054 | 8.1054 | 0 | 30 | 0 | 0 | 0 | 0 | 0 | 4 | 8.6268 | 8.6268 | 0 | 30
05.06.2025¦13:12:43.240 | 0 | 0 | 0 | 0 | 0 | 4 | 13.2246 | 13.2246 | 0 | 30 | 0 | 0 | 0 | 0 | 0 | 4 | 13.4616 | 13.4616 | 0.0086 | 30
05.06.2025¦13:12:44.240 | 0 | 0 | 0 | 0 | 0 | 4 | 18.3912 | 18.3912 | 0 | 30 | 0 | 0 | 0 | 0 | 0 | 4 | 18.486 | 18.486 | 0.1333 | 30
05.06.2025¦13:12:45.240 | 0 | 0 | 0 | 0 | 0 | 99 | 0 | 0 | 0 | 30 | 0 | 0 | 0 | 0 | 0 | 4 | 20.9982 | 20.9982 | 0.2881 | 30
05.06.2025¦13:12:46.239 | 0 | 0 | 0 | 0 | 0 | 99 | 0 | 0 | 0 | 30 | 0 | 0 | 0 | 0 | 0 | 4 | 20.9982 | 20.9982 | 0.2881 | 30
05.06.2025¦13:12:47.242 | 0 | 0 | 0 | 0 | 0 | 4 | 21.4722 | 21.4722 | 0 | 30 | 0 | 0 | 0 | 0 | 0 | 4 | 20.9982 | 20.9982 | 0.3053 | 30
05.06.2025¦13:12:48.240 | 0 | 0 | 0 | 0 | 0 | 4 | 21.4722 | 21.4722 | 0 | 30 | 0 | 0 | 0 | 0 | 0 | 4 | 20.9982 | 20.9982 | 0.3139 | 30
| OekoSolve | OekoSolve | OekoSolve | OekoSolve | OekoSolve | OekoSolve | OekoSolve | OekoSolve | OekoSolve | OekoSolve | OekoSolve | OekoSolve | OekoSolve | OekoSolve | OekoSolve | OekoSolve | OekoSolve | OekoSolve | OekoSolve | OekoSolve
| EnMeter_Prec1 | EnMeter_Prec1 | EnMeter_Prec1 | EnMeter_Prec1 | EnMeter_Prec1 | EnMeter_Prec1 | EnMeter_Prec1 | EnMeter_Prec1 | EnMeter_Prec1 | EnMeter_Prec1 | EnMeter_Prec2 | EnMeter_Prec2 | EnMeter_Prec2 | EnMeter_Prec2 | EnMeter_Prec2 | EnMeter_Prec2 | EnMeter_Prec2 | EnMeter_Prec2 | EnMeter_Prec2 | EnMeter_Prec2
| Prec1 P:W | Prec1 WTotal:kWh | Prec1 WDay:kWh | Prec1 WMonth:kWh | Prec1 WYear:kWh | Prec1 State:0 no info available¦1 Off¦2 Startup¦3 Ready¦4 On¦5 Charge¦6 Discharge¦7 Batt Low or Full¦8 Batt Full¦9 Batt low¦10 Finished¦11 Island¦12 Waiting¦91 Maintenance¦99 ERROR | Prec1 Spec Signal | Prec1 V:kV | Prec1 I:mA | Prec1 Info:0 Bit0¦1 Bit1¦2 Bit2¦3 Bit3¦4 HS Ein¦5 Freigabe / Abdeckung vorhanden¦6 Temp. FÃ¼hler aktiv¦7 Temp. FÃ¼hler unterbrochen¦8 Bit8¦9 Bit9¦10 Bit10¦11 Bit11¦12 Bit12¦13 Bit13¦14 Bit14¦15 Bit15¦ | Prec2 P:W | Prec2 WTotal:kWh | Prec2 WDay:kWh | Prec2 WMonth:kWh | Prec2 WYear:kWh | Prec2 State:0 no info available¦1 Off¦2 Startup¦3 Ready¦4 On¦5 Charge¦6 Discharge¦7 Batt Low or Full¦8 Batt Full¦9 Batt low¦10 Finished¦11 Island¦12 Waiting¦91 Maintenance¦99 ERROR | Prec2 Spec Signal | Prec2 V:kV | Prec2 I:mA | Prec2 Info:0 Bit0¦1 Bit1¦2 Bit2¦3 Bit3¦4 HS Ein¦5 Freigabe / Abdeckung vorhanden¦6 Temp. FÃ¼hler aktiv¦7 Temp. FÃ¼hler unterbrochen¦8 Bit8¦9 Bit9¦10 Bit10¦11 Bit11¦12 Bit12¦13 Bit13¦14 Bit14¦15 Bit15¦
05.06.2025¦13:12:49.239 | 0 | 0 | 0 | 0 | 0 | 4 | 21.4722 | 21.4722 | 0 | 30 | 0 | 0 | 0 | 0 | 0 | 4 | 20.9982 | 20.9982 | 0.3139 | 30
05.06.2025¦13:12:50.240 | 0 | 0 | 0 | 0 | 0 | 4 | 20.382 | 20.382 | 0 | 30 | 0 | 0 | 0 | 0 | 0 | 4 | 19.9554 | 19.9554 | 0.215 | 30
05.06.2025¦13:12:51.239 | 0 | 0 | 0 | 0 | 0 | 4 | 20.382 | 20.382 | 0 | 30 | 0 | 0 | 0 | 0 | 0 | 4 | 19.9554 | 19.9554 | 0.215 | 30
05.06.2025¦13:12:52.240 | 0 | 0 | 0 | 0 | 0 | 4 | 20.4294 | 20.4294 | 0 | 30 | 0 | 0 | 0 | 0 | 0 | 4 | 19.9554 | 19.9554 | 0.2107 | 30
05.06.2025¦13:12:53.240 | 0 | 0 | 0 | 0 | 0 | 4 | 20.4294 | 20.4294 | 0 | 30 | 0 | 0 | 0 | 0 | 0 | 4 | 19.908 | 19.908 | 0.2408 | 30
05.06.2025¦13:12:54.241 | 0 | 0 | 0 | 0 | 0 | 4 | 20.4294 | 20.4294 | 0 | 30 | 0 | 0 | 0 | 0 | 0 | 4 | 19.908 | 19.908 | 0.2408 | 30
05.06.2025¦13:12:55.240 | 0 | 0 | 0 | 0 | 0 | 4 | 20.382 | 20.382 | 0 | 30 | 0 | 0 | 0 | 0 | 0 | 4 | 19.908 | 19.908 | 0.2365 | 30
05.06.2025¦13:12:56.239 | 0 | 0 | 0 | 0 | 0 | 4 | 20.382 | 20.382 | 0 | 30 | 0 | 0 | 0 | 0 | 0 | 4 | 19.9554 | 19.9554 | 0.2236 | 30
05.06.2025¦13:12:57.240 | 0 | 0 | 0 | 0 | 0 | 4 | 20.382 | 20.382 | 0 | 30 | 0 | 0 | 0 | 0 | 0 | 4 | 20.0028 | 20.0028 | 0.2322 | 30
05.06.2025¦13:12:58.239 | 0 | 0 | 0 | 0 | 0 | 4 | 20.382 | 20.382 | 0 | 30 | 0 | 0 | 0 | 0 | 0 | 4 | 20.0028 | 20.0028 | 0.2322 | 30
05.06.2025¦13:12:59.239 | 0 | 0 | 0 | 0 | 0 | 4 | 20.382 | 20.382 | 0 | 30 | 0 | 0 | 0 | 0 | 0 | 4 | 19.908 | 19.908 | 0.2279 | 30
05.06.2025¦13:13:00.240 | 0 | 0 | 0 | 0 | 0 | 4 | 20.382 | 20.382 | 0 | 30 | 0 | 0 | 0 | 0 | 0 | 4 | 20.0028 | 20.0028 | 0.2408 | 30
05.06.2025¦13:13:01.241 | 0 | 0 | 0 | 0 | 0 | 4 | 20.382 | 20.382 | 0 | 30 | 0 | 0 | 0 | 0 | 0 | 4 | 20.0028 | 20.0028 | 0.2408 | 30
05.06.2025¦13:13:02.240 | 0 | 0 | 0 | 0 | 0 | 4 | 20.382 | 20.382 | 0 | 30 | 0 | 0 | 0 | 0 | 0 | 4 | 20.0028 | 20.0028 | 0.2537 | 30
05.06.2025¦13:13:03.240 | 0 | 0 | 0 | 0 | 0 | 4 | 20.382 | 20.382 | 0 | 30 | 0 | 0 | 0 | 0 | 0 | 4 | 20.0028 | 20.0028 | 0.258 | 30
05.06.2025¦13:13:04.240 | 0 | 0 | 0 | 0 | 0 | 4 | 20.382 | 20.382 | 0 | 30 | 0 | 0 | 0 | 0 | 0 | 4 | 19.9554 | 19.9554 | 0.2279 | 30
05.06.2025¦13:13:05.240 | 0 | 0 | 0 | 0 | 0 | 4 | 20.382 | 20.382 | 0 | 30 | 0 | 0 | 0 | 0 | 0 | 4 | 19.9554 | 19.9554 | 0.2279 | 30
05.06.2025¦13:13:06.239 | 0 | 0 | 0 | 0 | 0 | 4 | 20.382 | 20.382 | 0 | 30 | 0 | 0 | 0 | 0 | 0 | 4 | 19.9554 | 19.9554 | 0.2408 | 30
05.06.2025¦13:13:07.240 | 0 | 0 | 0 | 0 | 0 | 4 | 20.382 | 20.382 | 0 | 30 | 0 | 0 | 0 | 0 | 0 | 4 | 20.0028 | 20.0028 | 0.2408 | 30
05.06.2025¦13:13:08.240 | 0 | 0 | 0 | 0 | 0 | 4 | 20.382 | 20.382 | 0 | 30 | 0 | 0 | 0 | 0 | 0 | 4 | 19.908 | 19.908 | 0.2365 | 30
05.06.2025¦13:13:09.239 | 0 | 0 | 0 | 0 | 0 | 4 | 20.382 | 20.382 | 0 | 30 | 0 | 0 | 0 | 0 | 0 | 4 | 19.908 | 19.908 | 0.2365 | 30
05.06.2025¦13:13:10.239 | 0 | 0 | 0 | 0 | 0 | 4 | 20.382 | 20.382 | 0 | 30 | 0 | 0 | 0 | 0 | 0 | 4 | 19.9554 | 19.9554 | 0.2322 | 30
05.06.2025¦13:13:11.240 | 0 | 0 | 0 | 0 | 0 | 4 | 20.382 | 20.382 | 0 | 30 | 0 | 0 | 0 | 0 | 0 | 4 | 20.0028 | 20.0028 | 0.2193 | 30
05.06.2025¦13:13:12.240 | 0 | 0 | 0 | 0 | 0 | 4 | 20.382 | 20.382 | 0 | 30 | 0 | 0 | 0 | 0 | 0 | 4 | 19.9554 | 19.9554 | 0.2193 | 30
05.06.2025¦13:13:13.240 | 0 | 0 | 0 | 0 | 0 | 4 | 20.382 | 20.382 | 0 | 30 | 0 | 0 | 0 | 0 | 0 | 4 | 19.9554 | 19.9554 | 0.215 | 30
05.06.2025¦13:13:14.240 | 0 | 0 | 0 | 0 | 0 | 4 | 20.382 | 20.382 | 0 | 30 | 0 | 0 | 0 | 0 | 0 | 4 | 20.0028 | 20.0028 | 0.215 | 30
05.06.2025¦13:13:15.239 | 0 | 0 | 0 | 0 | 0 | 4 | 20.382 | 20.382 | 0 | 30 | 0 | 0 | 0 | 0 | 0 | 4 | 20.0028 | 20.0028 | 0.215 | 30
05.06.2025¦13:13:16.240 | 0 | 0 | 0 | 0 | 0 | 4 | 20.4294 | 20.4294 | 0 | 30 | 0 | 0 | 0 | 0 | 0 | 4 | 19.9554 | 19.9554 | 0.2193 | 30
05.06.2025¦13:13:17.240 | 0 | 0 | 0 | 0 | 0 | 4 | 20.4294 | 20.4294 | 0 | 30 | 0 | 0 | 0 | 0 | 0 | 4 | 19.9554 | 19.9554 | 0.215 | 30
05.06.2025¦13:13:18.240 | 0 | 0 | 0 | 0 | 0 | 4 | 20.4294 | 20.4294 | 0 | 30 | 0 | 0 | 0 | 0 | 0 | 4 | 19.9554 | 19.9554 | 0.2236 | 30
| OekoSolve | OekoSolve | OekoSolve | OekoSolve | OekoSolve | OekoSolve | OekoSolve | OekoSolve | OekoSolve | OekoSolve | OekoSolve | OekoSolve | OekoSolve | OekoSolve | OekoSolve | OekoSolve | OekoSolve | OekoSolve | OekoSolve | OekoSolve
| EnMeter_Prec1 | EnMeter_Prec1 | EnMeter_Prec1 | EnMeter_Prec1 | EnMeter_Prec1 | EnMeter_Prec1 | EnMeter_Prec1 | EnMeter_Prec1 | EnMeter_Prec1 | EnMeter_Prec1 | EnMeter_Prec2 | EnMeter_Prec2 | EnMeter_Prec2 | EnMeter_Prec2 | EnMeter_Prec2 | EnMeter_Prec2 | EnMeter_Prec2 | EnMeter_Prec2 | EnMeter_Prec2 | EnMeter_Prec2
| Prec1 P:W | Prec1 WTotal:kWh | Prec1 WDay:kWh | Prec1 WMonth:kWh | Prec1 WYear:kWh | Prec1 State:0 no info available¦1 Off¦2 Startup¦3 Ready¦4 On¦5 Charge¦6 Discharge¦7 Batt Low or Full¦8 Batt Full¦9 Batt low¦10 Finished¦11 Island¦12 Waiting¦91 Maintenance¦99 ERROR | Prec1 Spec Signal | Prec1 V:kV | Prec1 I:mA | Prec1 Info:0 Bit0¦1 Bit1¦2 Bit2¦3 Bit3¦4 HS Ein¦5 Freigabe / Abdeckung vorhanden¦6 Temp. FÃ¼hler aktiv¦7 Temp. FÃ¼hler unterbrochen¦8 Bit8¦9 Bit9¦10 Bit10¦11 Bit11¦12 Bit12¦13 Bit13¦14 Bit14¦15 Bit15¦ | Prec2 P:W | Prec2 WTotal:kWh | Prec2 WDay:kWh | Prec2 WMonth:kWh | Prec2 WYear:kWh | Prec2 State:0 no info available¦1 Off¦2 Startup¦3 Ready¦4 On¦5 Charge¦6 Discharge¦7 Batt Low or Full¦8 Batt Full¦9 Batt low¦10 Finished¦11 Island¦12 Waiting¦91 Maintenance¦99 ERROR | Prec2 Spec Signal | Prec2 V:kV | Prec2 I:mA | Prec2 Info:0 Bit0¦1 Bit1¦2 Bit2¦3 Bit3¦4 HS Ein¦5 Freigabe / Abdeckung vorhanden¦6 Temp. FÃ¼hler aktiv¦7 Temp. FÃ¼hler unterbrochen¦8 Bit8¦9 Bit9¦10 Bit10¦11 Bit11¦12 Bit12¦13 Bit13¦14 Bit14¦15 Bit15¦
05.06.2025¦13:13:19.240 | 0 | 0 | 0 | 0 | 0 | 4 | 20.382 | 20.382 | 0 | 30 | 0 | 0 | 0 | 0 | 0 | 4 | 19.9554 | 19.9554 | 0.2236 | 30
05.06.2025¦13:13:20.240 | 0 | 0 | 0 | 0 | 0 | 4 | 20.382 | 20.382 | 0 | 30 | 0 | 0 | 0 | 0 | 0 | 4 | 19.908 | 19.908 | 0.2193 | 30
05.06.2025¦13:13:21.239 | 0 | 0 | 0 | 0 | 0 | 4 | 20.382 | 20.382 | 0 | 30 | 0 | 0 | 0 | 0 | 0 | 4 | 19.908 | 19.908 | 0.2193 | 30
05.06.2025¦13:13:22.240 | 0 | 0 | 0 | 0 | 0 | 4 | 20.382 | 20.382 | 0 | 30 | 0 | 0 | 0 | 0 | 0 | 4 | 20.0028 | 20.0028 | 0.2279 | 30
05.06.2025¦13:13:23.240 | 0 | 0 | 0 | 0 | 0 | 4 | 20.382 | 20.382 | 0 | 30 | 0 | 0 | 0 | 0 | 0 | 4 | 19.908 | 19.908 | 0.2279 | 30
05.06.2025¦13:13:24.240 | 0 | 0 | 0 | 0 | 0 | 4 | 20.382 | 20.382 | 0 | 30 | 0 | 0 | 0 | 0 | 0 | 4 | 19.9554 | 19.9554 | 0.2322 | 30
05.06.2025¦13:13:25.240 | 0 | 0 | 0 | 0 | 0 | 4 | 20.382 | 20.382 | 0 | 30 | 0 | 0 | 0 | 0 | 0 | 4 | 19.908 | 19.908 | 0.2408 | 30
05.06.2025¦13:13:26.239 | 0 | 0 | 0 | 0 | 0 | 4 | 20.382 | 20.382 | 0 | 30 | 0 | 0 | 0 | 0 | 0 | 4 | 19.908 | 19.908 | 0.2408 | 30
05.06.2025¦13:13:27.240 | 0 | 0 | 0 | 0 | 0 | 4 | 20.4294 | 20.4294 | 0 | 30 | 0 | 0 | 0 | 0 | 0 | 4 | 19.908 | 19.908 | 0.2408 | 30
05.06.2025¦13:13:28.239 | 0 | 0 | 0 | 0 | 0 | 4 | 20.382 | 20.382 | 0 | 30 | 0 | 0 | 0 | 0 | 0 | 4 | 19.908 | 19.908 | 0.2279 | 30
05.06.2025¦13:13:29.242 | 0 | 0 | 0 | 0 | 0 | 4 | 20.382 | 20.382 | 0 | 30 | 0 | 0 | 0 | 0 | 0 | 4 | 19.9554 | 19.9554 | 0.2322 | 30
05.06.2025¦13:13:30.240 | 0 | 0 | 0 | 0 | 0 | 4 | 20.382 | 20.382 | 0 | 30 | 0 | 0 | 0 | 0 | 0 | 4 | 19.908 | 19.908 | 0.2193 | 30
05.06.2025¦13:13:31.240 | 0 | 0 | 0 | 0 | 0 | 4 | 20.382 | 20.382 | 0 | 30 | 0 | 0 | 0 | 0 | 0 | 4 | 20.0028 | 20.0028 | 0.2322 | 30
05.06.2025¦13:13:32.239 | 0 | 0 | 0 | 0 | 0 | 4 | 20.382 | 20.382 | 0 | 30 | 0 | 0 | 0 | 0 | 0 | 4 | 20.0028 | 20.0028 | 0.2322 | 30
05.06.2025¦13:13:33.240 | 0 | 0 | 0 | 0 | 0 | 4 | 20.382 | 20.382 | 0 | 30 | 0 | 0 | 0 | 0 | 0 | 4 | 19.9554 | 19.9554 | 0.2279 | 30
05.06.2025¦13:13:34.240 | 0 | 0 | 0 | 0 | 0 | 4 | 20.382 | 20.382 | 0 | 30 | 0 | 0 | 0 | 0 | 0 | 4 | 19.9554 | 19.9554 | 0.2279 | 30
05.06.2025¦13:13:35.240 | 0 | 0 | 0 | 0 | 0 | 4 | 20.382 | 20.382 | 0 | 30 | 0 | 0 | 0 | 0 | 0 | 4 | 19.908 | 19.908 | 0.2279 | 30
05.06.2025¦13:13:36.240 | 0 | 0 | 0 | 0 | 0 | 4 | 20.382 | 20.382 | 0 | 30 | 0 | 0 | 0 | 0 | 0 | 4 | 19.9554 | 19.9554 | 0.2236 | 30
05.06.2025¦13:13:37.240 | 0 | 0 | 0 | 0 | 0 | 4 | 20.382 | 20.382 | 0 | 30 | 0 | 0 | 0 | 0 | 0 | 4 | 19.908 | 19.908 | 0.2322 | 30
05.06.2025¦13:13:38.240 | 0 | 0 | 0 | 0 | 0 | 4 | 20.382 | 20.382 | 0 | 30 | 0 | 0 | 0 | 0 | 0 | 4 | 19.9554 | 19.9554 | 0.2236 | 30
05.06.2025¦13:13:39.239 | 0 | 0 | 0 | 0 | 0 | 4 | 20.382 | 20.382 | 0 | 30 | 0 | 0 | 0 | 0 | 0 | 4 | 19.9554 | 19.9554 | 0.2236 | 30
05.06.2025¦13:13:40.240 | 0 | 0 | 0 | 0 | 0 | 4 | 20.382 | 20.382 | 0 | 30 | 0 | 0 | 0 | 0 | 0 | 4 | 19.9554 | 19.9554 | 0.2322 | 30
05.06.2025¦13:13:41.240 | 0 | 0 | 0 | 0 | 0 | 4 | 20.382 | 20.382 | 0 | 30 | 0 | 0 | 0 | 0 | 0 | 4 | 20.0028 | 20.0028 | 0.2322 | 30
05.06.2025¦13:13:42.240 | 0 | 0 | 0 | 0 | 0 | 4 | 20.4294 | 20.4294 | 0 | 30 | 0 | 0 | 0 | 0 | 0 | 4 | 20.0028 | 20.0028 | 0.2322 | 30
05.06.2025¦13:13:43.242 | 0 | 0 | 0 | 0 | 0 | 4 | 20.382 | 20.382 | 0 | 30 | 0 | 0 | 0 | 0 | 0 | 4 | 19.908 | 19.908 | 0.2322 | 30
05.06.2025¦13:13:44.240 | 0 | 0 | 0 | 0 | 0 | 4 | 20.4294 | 20.4294 | 0 | 30 | 0 | 0 | 0 | 0 | 0 | 4 | 19.671 | 19.671 | 0.2752 | 30
05.06.2025¦13:13:45.239 | 0 | 0 | 0 | 0 | 0 | 4 | 20.4294 | 20.4294 | 0 | 30 | 0 | 0 | 0 | 0 | 0 | 4 | 19.671 | 19.671 | 0.2752 | 30
05.06.2025¦13:13:46.240 | 0 | 0 | 0 | 0 | 0 | 4 | 20.382 | 20.382 | 0 | 30 | 0 | 0 | 0 | 0 | 0 | 4 | 19.9554 | 19.9554 | 0.258 | 30
05.06.2025¦13:13:47.240 | 0 | 0 | 0 | 0 | 0 | 4 | 20.382 | 20.382 | 0 | 30 | 0 | 0 | 0 | 0 | 0 | 4 | 20.0028 | 20.0028 | 0.2537 | 30
05.06.2025¦13:13:48.240 | 0 | 0 | 0 | 0 | 0 | 4 | 20.382 | 20.382 | 0 | 30 | 0 | 0 | 0 | 0 | 0 | 4 | 20.0028 | 20.0028 | 0.2537 | 30
| OekoSolve | OekoSolve | OekoSolve | OekoSolve | OekoSolve | OekoSolve | OekoSolve | OekoSolve | OekoSolve | OekoSolve | OekoSolve | OekoSolve | OekoSolve | OekoSolve | OekoSolve | OekoSolve | OekoSolve | OekoSolve | OekoSolve | OekoSolve
| EnMeter_Prec1 | EnMeter_Prec1 | EnMeter_Prec1 | EnMeter_Prec1 | EnMeter_Prec1 | EnMeter_Prec1 | EnMeter_Prec1 | EnMeter_Prec1 | EnMeter_Prec1 | EnMeter_Prec1 | EnMeter_Prec2 | EnMeter_Prec2 | EnMeter_Prec2 | EnMeter_Prec2 | EnMeter_Prec2 | EnMeter_Prec2 | EnMeter_Prec2 | EnMeter_Prec2 | EnMeter_Prec2 | EnMeter_Prec2
| Prec1 P:W | Prec1 WTotal:kWh | Prec1 WDay:kWh | Prec1 WMonth:kWh | Prec1 WYear:kWh | Prec1 State:0 no info available¦1 Off¦2 Startup¦3 Ready¦4 On¦5 Charge¦6 Discharge¦7 Batt Low or Full¦8 Batt Full¦9 Batt low¦10 Finished¦11 Island¦12 Waiting¦91 Maintenance¦99 ERROR | Prec1 Spec Signal | Prec1 V:kV | Prec1 I:mA | Prec1 Info:0 Bit0¦1 Bit1¦2 Bit2¦3 Bit3¦4 HS Ein¦5 Freigabe / Abdeckung vorhanden¦6 Temp. FÃ¼hler aktiv¦7 Temp. FÃ¼hler unterbrochen¦8 Bit8¦9 Bit9¦10 Bit10¦11 Bit11¦12 Bit12¦13 Bit13¦14 Bit14¦15 Bit15¦ | Prec2 P:W | Prec2 WTotal:kWh | Prec2 WDay:kWh | Prec2 WMonth:kWh | Prec2 WYear:kWh | Prec2 State:0 no info available¦1 Off¦2 Startup¦3 Ready¦4 On¦5 Charge¦6 Discharge¦7 Batt Low or Full¦8 Batt Full¦9 Batt low¦10 Finished¦11 Island¦12 Waiting¦91 Maintenance¦99 ERROR | Prec2 Spec Signal | Prec2 V:kV | Prec2 I:mA | Prec2 Info:0 Bit0¦1 Bit1¦2 Bit2¦3 Bit3¦4 HS Ein¦5 Freigabe / Abdeckung vorhanden¦6 Temp. FÃ¼hler aktiv¦7 Temp. FÃ¼hler unterbrochen¦8 Bit8¦9 Bit9¦10 Bit10¦11 Bit11¦12 Bit12¦13 Bit13¦14 Bit14¦15 Bit15¦
05.06.2025¦13:13:49.240 | 0 | 0 | 0 | 0 | 0 | 4 | 20.382 | 20.382 | 0 | 30 | 0 | 0 | 0 | 0 | 0 | 4 | 19.9554 | 19.9554 | 0.2494 | 30
05.06.2025¦13:13:50.241 | 0 | 0 | 0 | 0 | 0 | 4 | 20.382 | 20.382 | 0 | 30 | 0 | 0 | 0 | 0 | 0 | 4 | 19.9554 | 19.9554 | 0.2494 | 30
05.06.2025¦13:13:51.239 | 0 | 0 | 0 | 0 | 0 | 4 | 20.4294 | 20.4294 | 0 | 30 | 0 | 0 | 0 | 0 | 0 | 4 | 20.0028 | 20.0028 | 0.2408 | 30
05.06.2025¦13:13:52.240 | 0 | 0 | 0 | 0 | 0 | 4 | 20.382 | 20.382 | 0 | 30 | 0 | 0 | 0 | 0 | 0 | 4 | 19.908 | 19.908 | 0.2537 | 30
05.06.2025¦13:13:53.239 | 0 | 0 | 0 | 0 | 0 | 4 | 20.382 | 20.382 | 0 | 30 | 0 | 0 | 0 | 0 | 0 | 4 | 19.9554 | 19.9554 | 0.2451 | 30
05.06.2025¦13:13:54.239 | 0 | 0 | 0 | 0 | 0 | 4 | 20.382 | 20.382 | 0 | 30 | 0 | 0 | 0 | 0 | 0 | 4 | 19.908 | 19.908 | 0.2494 | 30
05.06.2025¦13:13:55.240 | 0 | 0 | 0 | 0 | 0 | 4 | 20.382 | 20.382 | 0 | 30 | 0 | 0 | 0 | 0 | 0 | 4 | 20.0028 | 20.0028 | 0.2451 | 30
05.06.2025¦13:13:56.240 | 0 | 0 | 0 | 0 | 0 | 4 | 20.382 | 20.382 | 0 | 30 | 0 | 0 | 0 | 0 | 0 | 4 | 19.9554 | 19.9554 | 0.2451 | 30
05.06.2025¦13:13:57.242 | 0 | 0 | 0 | 0 | 0 | 4 | 20.382 | 20.382 | 0 | 30 | 0 | 0 | 0 | 0 | 0 | 4 | 19.9554 | 19.9554 | 0.2322 | 30
05.06.2025¦13:13:58.239 | 0 | 0 | 0 | 0 | 0 | 4 | 20.382 | 20.382 | 0 | 30 | 0 | 0 | 0 | 0 | 0 | 4 | 19.9554 | 19.9554 | 0.2322 | 30
05.06.2025¦13:13:59.240 | 0 | 0 | 0 | 0 | 0 | 4 | 20.382 | 20.382 | 0 | 30 | 0 | 0 | 0 | 0 | 0 | 4 | 19.9554 | 19.9554 | 0.2451 | 30
05.06.2025¦13:14:00.240 | 0 | 0 | 0 | 0 | 0 | 4 | 20.382 | 20.382 | 0 | 30 | 0 | 0 | 0 | 0 | 0 | 4 | 19.9554 | 19.9554 | 0.2408 | 30
05.06.2025¦13:14:01.239 | 0 | 0 | 0 | 0 | 0 | 4 | 20.382 | 20.382 | 0 | 30 | 0 | 0 | 0 | 0 | 0 | 4 | 19.9554 | 19.9554 | 0.2408 | 30
05.06.2025¦13:14:02.241 | 0 | 0 | 0 | 0 | 0 | 4 | 20.382 | 20.382 | 0 | 30 | 0 | 0 | 0 | 0 | 0 | 4 | 19.9554 | 19.9554 | 0.2193 | 30
05.06.2025¦13:14:03.240 | 0 | 0 | 0 | 0 | 0 | 4 | 20.4294 | 20.4294 | 0 | 30 | 0 | 0 | 0 | 0 | 0 | 4 | 19.9554 | 19.9554 | 0.2408 | 30
05.06.2025¦13:14:04.241 | 0 | 0 | 0 | 0 | 0 | 4 | 20.382 | 20.382 | 0 | 30 | 0 | 0 | 0 | 0 | 0 | 4 | 19.9554 | 19.9554 | 0.2408 | 30
05.06.2025¦13:14:05.240 | 0 | 0 | 0 | 0 | 0 | 4 | 20.382 | 20.382 | 0 | 30 | 0 | 0 | 0 | 0 | 0 | 4 | 19.9554 | 19.9554 | 0.2408 | 30
05.06.2025¦13:14:06.239 | 0 | 0 | 0 | 0 | 0 | 4 | 20.382 | 20.382 | 0 | 30 | 0 | 0 | 0 | 0 | 0 | 4 | 19.9554 | 19.9554 | 0.2408 | 30
05.06.2025¦13:14:07.240 | 0 | 0 | 0 | 0 | 0 | 4 | 20.382 | 20.382 | 0 | 30 | 0 | 0 | 0 | 0 | 0 | 4 | 19.9554 | 19.9554 | 0.2408 | 30
05.06.2025¦13:14:08.239 | 0 | 0 | 0 | 0 | 0 | 4 | 20.382 | 20.382 | 0 | 30 | 0 | 0 | 0 | 0 | 0 | 4 | 19.9554 | 19.9554 | 0.2408 | 30
05.06.2025¦13:14:09.240 | 0 | 0 | 0 | 0 | 0 | 4 | 20.382 | 20.382 | 0 | 30 | 0 | 0 | 0 | 0 | 0 | 4 | 19.908 | 19.908 | 0.2322 | 30
05.06.2025¦13:14:10.239 | 0 | 0 | 0 | 0 | 0 | 4 | 20.382 | 20.382 | 0 | 30 | 0 | 0 | 0 | 0 | 0 | 4 | 20.0028 | 20.0028 | 0.2322 | 30
05.06.2025¦13:14:11.242 | 0 | 0 | 0 | 0 | 0 | 4 | 20.4294 | 20.4294 | 0 | 30 | 0 | 0 | 0 | 0 | 0 | 4 | 19.9554 | 19.9554 | 0.2193 | 30
05.06.2025¦13:14:12.239 | 0 | 0 | 0 | 0 | 0 | 4 | 20.4294 | 20.4294 | 0 | 30 | 0 | 0 | 0 | 0 | 0 | 4 | 19.9554 | 19.9554 | 0.2193 | 30
05.06.2025¦13:14:13.241 | 0 | 0 | 0 | 0 | 0 | 4 | 20.4294 | 20.4294 | 0 | 30 | 0 | 0 | 0 | 0 | 0 | 4 | 19.9554 | 19.9554 | 0.2193 | 30
05.06.2025¦13:14:14.239 | 0 | 0 | 0 | 0 | 0 | 4 | 20.4294 | 20.4294 | 0 | 30 | 0 | 0 | 0 | 0 | 0 | 4 | 19.9554 | 19.9554 | 0.2193 | 30
05.06.2025¦13:14:15.240 | 0 | 0 | 0 | 0 | 0 | 4 | 20.382 | 20.382 | 0 | 30 | 0 | 0 | 0 | 0 | 0 | 4 | 19.9554 | 19.9554 | 0.2193 | 30
05.06.2025¦13:14:16.239 | 0 | 0 | 0 | 0 | 0 | 4 | 20.382 | 20.382 | 0 | 30 | 0 | 0 | 0 | 0 | 0 | 4 | 19.9554 | 19.9554 | 0.2193 | 30
05.06.2025¦13:14:17.240 | 0 | 0 | 0 | 0 | 0 | 4 | 20.382 | 20.382 | 0 | 30 | 0 | 0 | 0 | 0 | 0 | 4 | 19.9554 | 19.9554 | 0.2322 | 30
05.06.2025¦13:14:18.240 | 0 | 0 | 0 | 0 | 0 | 4 | 20.2872 | 20.2872 | 0 | 30 | 0 | 0 | 0 | 0 | 0 | 4 | 20.0028 | 20.0028 | 0.3053 | 30
| OekoSolve | OekoSolve | OekoSolve | OekoSolve | OekoSolve | OekoSolve | OekoSolve | OekoSolve | OekoSolve | OekoSolve | OekoSolve | OekoSolve | OekoSolve | OekoSolve | OekoSolve | OekoSolve | OekoSolve | OekoSolve | OekoSolve | OekoSolve
| EnMeter_Prec1 | EnMeter_Prec1 | EnMeter_Prec1 | EnMeter_Prec1 | EnMeter_Prec1 | EnMeter_Prec1 | EnMeter_Prec1 | EnMeter_Prec1 | EnMeter_Prec1 | EnMeter_Prec1 | EnMeter_Prec2 | EnMeter_Prec2 | EnMeter_Prec2 | EnMeter_Prec2 | EnMeter_Prec2 | EnMeter_Prec2 | EnMeter_Prec2 | EnMeter_Prec2 | EnMeter_Prec2 | EnMeter_Prec2
| Prec1 P:W | Prec1 WTotal:kWh | Prec1 WDay:kWh | Prec1 WMonth:kWh | Prec1 WYear:kWh | Prec1 State:0 no info available¦1 Off¦2 Startup¦3 Ready¦4 On¦5 Charge¦6 Discharge¦7 Batt Low or Full¦8 Batt Full¦9 Batt low¦10 Finished¦11 Island¦12 Waiting¦91 Maintenance¦99 ERROR | Prec1 Spec Signal | Prec1 V:kV | Prec1 I:mA | Prec1 Info:0 Bit0¦1 Bit1¦2 Bit2¦3 Bit3¦4 HS Ein¦5 Freigabe / Abdeckung vorhanden¦6 Temp. FÃ¼hler aktiv¦7 Temp. FÃ¼hler unterbrochen¦8 Bit8¦9 Bit9¦10 Bit10¦11 Bit11¦12 Bit12¦13 Bit13¦14 Bit14¦15 Bit15¦ | Prec2 P:W | Prec2 WTotal:kWh | Prec2 WDay:kWh | Prec2 WMonth:kWh | Prec2 WYear:kWh | Prec2 State:0 no info available¦1 Off¦2 Startup¦3 Ready¦4 On¦5 Charge¦6 Discharge¦7 Batt Low or Full¦8 Batt Full¦9 Batt low¦10 Finished¦11 Island¦12 Waiting¦91 Maintenance¦99 ERROR | Prec2 Spec Signal | Prec2 V:kV | Prec2 I:mA | Prec2 Info:0 Bit0¦1 Bit1¦2 Bit2¦3 Bit3¦4 HS Ein¦5 Freigabe / Abdeckung vorhanden¦6 Temp. FÃ¼hler aktiv¦7 Temp. FÃ¼hler unterbrochen¦8 Bit8¦9 Bit9¦10 Bit10¦11 Bit11¦12 Bit12¦13 Bit13¦14 Bit14¦15 Bit15¦
05.06.2025¦13:14:19.239 | 0 | 0 | 0 | 0 | 0 | 4 | 20.4294 | 20.4294 | 0 | 30 | 0 | 0 | 0 | 0 | 0 | 4 | 19.908 | 19.908 | 0.2752 | 30
05.06.2025¦13:14:20.240 | 0 | 0 | 0 | 0 | 0 | 4 | 20.4294 | 20.4294 | 0 | 30 | 0 | 0 | 0 | 0 | 0 | 4 | 19.908 | 19.908 | 0.2752 | 30
05.06.2025¦13:14:21.239 | 0 | 0 | 0 | 0 | 0 | 4 | 20.382 | 20.382 | 0 | 30 | 0 | 0 | 0 | 0 | 0 | 4 | 20.0028 | 20.0028 | 0.2752 | 30
05.06.2025¦13:14:22.239 | 0 | 0 | 0 | 0 | 0 | 4 | 20.382 | 20.382 | 0 | 30 | 0 | 0 | 0 | 0 | 0 | 4 | 20.0028 | 20.0028 | 0.2623 | 30
05.06.2025¦13:14:23.240 | 0 | 0 | 0 | 0 | 0 | 4 | 20.382 | 20.382 | 0 | 30 | 0 | 0 | 0 | 0 | 0 | 4 | 20.0028 | 20.0028 | 0.2752 | 30
05.06.2025¦13:14:24.240 | 0 | 0 | 0 | 0 | 0 | 4 | 20.382 | 20.382 | 0 | 30 | 0 | 0 | 0 | 0 | 0 | 4 | 20.0028 | 20.0028 | 0.2752 | 30
05.06.2025¦13:14:25.241 | 0 | 0 | 0 | 0 | 0 | 4 | 20.382 | 20.382 | 0 | 30 | 0 | 0 | 0 | 0 | 0 | 4 | 19.908 | 19.908 | 0.2666 | 30
05.06.2025¦13:14:26.240 | 0 | 0 | 0 | 0 | 0 | 4 | 20.382 | 20.382 | 0 | 30 | 0 | 0 | 0 | 0 | 0 | 4 | 19.908 | 19.908 | 0.2365 | 30
05.06.2025¦13:14:27.240 | 0 | 0 | 0 | 0 | 0 | 4 | 20.4294 | 20.4294 | 0 | 30 | 0 | 0 | 0 | 0 | 0 | 4 | 19.9554 | 19.9554 | 0.2236 | 30
05.06.2025¦13:14:28.240 | 0 | 0 | 0 | 0 | 0 | 4 | 20.382 | 20.382 | 0 | 30 | 0 | 0 | 0 | 0 | 0 | 4 | 19.908 | 19.908 | 0.2322 | 30
05.06.2025¦13:14:29.240 | 0 | 0 | 0 | 0 | 0 | 99 | 0 | 0 | 0 | 30 | 0 | 0 | 0 | 0 | 0 | 4 | 19.908 | 19.908 | 0.3053 | 30
05.06.2025¦13:14:30.240 | 0 | 0 | 0 | 0 | 0 | 4 | 20.382 | 20.382 | 0 | 30 | 0 | 0 | 0 | 0 | 0 | 4 | 20.0028 | 20.0028 | 0.2365 | 30
05.06.2025¦13:14:31.240 | 0 | 0 | 0 | 0 | 0 | 99 | 0 | 0 | 0 | 30 | 0 | 0 | 0 | 0 | 0 | 4 | 19.908 | 19.908 | 0.2322 | 30
05.06.2025¦13:14:32.242 | 0 | 0 | 0 | 0 | 0 | 99 | 0 | 0 | 0 | 30 | 0 | 0 | 0 | 0 | 0 | 4 | 19.908 | 19.908 | 0.2494 | 30
05.06.2025¦13:14:33.240 | 0 | 0 | 0 | 0 | 0 | 4 | 20.382 | 20.382 | 0 | 30 | 0 | 0 | 0 | 0 | 0 | 4 | 19.908 | 19.908 | 0.2666 | 30
05.06.2025¦13:14:34.240 | 0 | 0 | 0 | 0 | 0 | 4 | 20.382 | 20.382 | 0 | 30 | 0 | 0 | 0 | 0 | 0 | 4 | 19.9554 | 19.9554 | 0.258 | 30
05.06.2025¦13:14:35.240 | 0 | 0 | 0 | 0 | 0 | 4 | 20.4294 | 20.4294 | 0 | 30 | 0 | 0 | 0 | 0 | 0 | 4 | 19.908 | 19.908 | 0.258 | 30
05.06.2025¦13:14:36.239 | 0 | 0 | 0 | 0 | 0 | 4 | 20.4294 | 20.4294 | 0 | 30 | 0 | 0 | 0 | 0 | 0 | 4 | 19.908 | 19.908 | 0.258 | 30
05.06.2025¦13:14:37.240 | 0 | 0 | 0 | 0 | 0 | 4 | 20.4294 | 20.4294 | 0 | 30 | 0 | 0 | 0 | 0 | 0 | 4 | 19.908 | 19.908 | 0.2537 | 30
05.06.2025¦13:14:38.240 | 0 | 0 | 0 | 0 | 0 | 4 | 20.382 | 20.382 | 0 | 30 | 0 | 0 | 0 | 0 | 0 | 4 | 20.0028 | 20.0028 | 0.258 | 30
05.06.2025¦13:14:39.241 | 0 | 0 | 0 | 0 | 0 | 4 | 20.382 | 20.382 | 0 | 30 | 0 | 0 | 0 | 0 | 0 | 4 | 19.9554 | 19.9554 | 0.258 | 30
05.06.2025¦13:14:40.240 | 0 | 0 | 0 | 0 | 0 | 4 | 20.382 | 20.382 | 0 | 30 | 0 | 0 | 0 | 0 | 0 | 4 | 20.0028 | 20.0028 | 0.2451 | 30
05.06.2025¦13:14:41.240 | 0 | 0 | 0 | 0 | 0 | 4 | 20.382 | 20.382 | 0 | 30 | 0 | 0 | 0 | 0 | 0 | 4 | 19.908 | 19.908 | 0.2494 | 30
05.06.2025¦13:14:42.240 | 0 | 0 | 0 | 0 | 0 | 4 | 20.382 | 20.382 | 0 | 30 | 0 | 0 | 0 | 0 | 0 | 4 | 20.0028 | 20.0028 | 0.2752 | 30
05.06.2025¦13:14:43.240 | 0 | 0 | 0 | 0 | 0 | 4 | 20.382 | 20.382 | 0 | 30 | 0 | 0 | 0 | 0 | 0 | 4 | 20.0502 | 20.0502 | 0.2924 | 30
05.06.2025¦13:14:44.240 | 0 | 0 | 0 | 0 | 0 | 4 | 20.382 | 20.382 | 0 | 30 | 0 | 0 | 0 | 0 | 0 | 4 | 20.0502 | 20.0502 | 0.2924 | 30
05.06.2025¦13:14:45.240 | 0 | 0 | 0 | 0 | 0 | 4 | 20.382 | 20.382 | 0 | 30 | 0 | 0 | 0 | 0 | 0 | 4 | 19.9554 | 19.9554 | 0.258 | 30
05.06.2025¦13:14:46.241 | 0 | 0 | 0 | 0 | 0 | 4 | 20.382 | 20.382 | 0 | 30 | 0 | 0 | 0 | 0 | 0 | 4 | 19.9554 | 19.9554 | 0.301 | 30
05.06.2025¦13:14:47.240 | 0 | 0 | 0 | 0 | 0 | 4 | 20.382 | 20.382 | 0 | 30 | 0 | 0 | 0 | 0 | 0 | 4 | 20.0028 | 20.0028 | 0.2752 | 30
05.06.2025¦13:14:48.239 | 0 | 0 | 0 | 0 | 0 | 4 | 20.382 | 20.382 | 0 | 30 | 0 | 0 | 0 | 0 | 0 | 4 | 20.0028 | 20.0028 | 0.2752 | 30
| OekoSolve | OekoSolve | OekoSolve | OekoSolve | OekoSolve | OekoSolve | OekoSolve | OekoSolve | OekoSolve | OekoSolve | OekoSolve | OekoSolve | OekoSolve | OekoSolve | OekoSolve | OekoSolve | OekoSolve | OekoSolve | OekoSolve | OekoSolve
| EnMeter_Prec1 | EnMeter_Prec1 | EnMeter_Prec1 | EnMeter_Prec1 | EnMeter_Prec1 | EnMeter_Prec1 | EnMeter_Prec1 | EnMeter_Prec1 | EnMeter_Prec1 | EnMeter_Prec1 | EnMeter_Prec2 | EnMeter_Prec2 | EnMeter_Prec2 | EnMeter_Prec2 | EnMeter_Prec2 | EnMeter_Prec2 | EnMeter_Prec2 | EnMeter_Prec2 | EnMeter_Prec2 | EnMeter_Prec2
| Prec1 P:W | Prec1 WTotal:kWh | Prec1 WDay:kWh | Prec1 WMonth:kWh | Prec1 WYear:kWh | Prec1 State:0 no info available¦1 Off¦2 Startup¦3 Ready¦4 On¦5 Charge¦6 Discharge¦7 Batt Low or Full¦8 Batt Full¦9 Batt low¦10 Finished¦11 Island¦12 Waiting¦91 Maintenance¦99 ERROR | Prec1 Spec Signal | Prec1 V:kV | Prec1 I:mA | Prec1 Info:0 Bit0¦1 Bit1¦2 Bit2¦3 Bit3¦4 HS Ein¦5 Freigabe / Abdeckung vorhanden¦6 Temp. FÃ¼hler aktiv¦7 Temp. FÃ¼hler unterbrochen¦8 Bit8¦9 Bit9¦10 Bit10¦11 Bit11¦12 Bit12¦13 Bit13¦14 Bit14¦15 Bit15¦ | Prec2 P:W | Prec2 WTotal:kWh | Prec2 WDay:kWh | Prec2 WMonth:kWh | Prec2 WYear:kWh | Prec2 State:0 no info available¦1 Off¦2 Startup¦3 Ready¦4 On¦5 Charge¦6 Discharge¦7 Batt Low or Full¦8 Batt Full¦9 Batt low¦10 Finished¦11 Island¦12 Waiting¦91 Maintenance¦99 ERROR | Prec2 Spec Signal | Prec2 V:kV | Prec2 I:mA | Prec2 Info:0 Bit0¦1 Bit1¦2 Bit2¦3 Bit3¦4 HS Ein¦5 Freigabe / Abdeckung vorhanden¦6 Temp. FÃ¼hler aktiv¦7 Temp. FÃ¼hler unterbrochen¦8 Bit8¦9 Bit9¦10 Bit10¦11 Bit11¦12 Bit12¦13 Bit13¦14 Bit14¦15 Bit15¦
05.06.2025¦13:14:49.240 | 0 | 0 | 0 | 0 | 0 | 4 | 20.382 | 20.382 | 0 | 30 | 0 | 0 | 0 | 0 | 0 | 4 | 19.9554 | 19.9554 | 0.2537 | 30
05.06.2025¦13:14:50.240 | 0 | 0 | 0 | 0 | 0 | 4 | 20.382 | 20.382 | 0 | 30 | 0 | 0 | 0 | 0 | 0 | 4 | 20.0028 | 20.0028 | 0.2537 | 30
05.06.2025¦13:14:51.240 | 0 | 0 | 0 | 0 | 0 | 4 | 20.382 | 20.382 | 0 | 30 | 0 | 0 | 0 | 0 | 0 | 4 | 19.9554 | 19.9554 | 0.258 | 30
05.06.2025¦13:14:52.240 | 0 | 0 | 0 | 0 | 0 | 4 | 20.382 | 20.382 | 0 | 30 | 0 | 0 | 0 | 0 | 0 | 4 | 19.9554 | 19.9554 | 0.2408 | 30
05.06.2025¦13:14:53.240 | 0 | 0 | 0 | 0 | 0 | 4 | 20.382 | 20.382 | 0 | 30 | 0 | 0 | 0 | 0 | 0 | 4 | 20.0028 | 20.0028 | 0.2752 | 30
05.06.2025¦13:14:54.240 | 0 | 0 | 0 | 0 | 0 | 4 | 20.382 | 20.382 | 0 | 30 | 0 | 0 | 0 | 0 | 0 | 4 | 19.9554 | 19.9554 | 0.2623 | 30
05.06.2025¦13:14:55.240 | 0 | 0 | 0 | 0 | 0 | 4 | 20.382 | 20.382 | 0 | 30 | 0 | 0 | 0 | 0 | 0 | 4 | 19.9554 | 19.9554 | 0.2752 | 30
05.06.2025¦13:14:56.240 | 0 | 0 | 0 | 0 | 0 | 4 | 20.4294 | 20.4294 | 0 | 30 | 0 | 0 | 0 | 0 | 0 | 4 | 20.0028 | 20.0028 | 0.2494 | 30
05.06.2025¦13:14:57.239 | 0 | 0 | 0 | 0 | 0 | 4 | 20.4294 | 20.4294 | 0 | 30 | 0 | 0 | 0 | 0 | 0 | 4 | 20.0028 | 20.0028 | 0.2494 | 30
05.06.2025¦13:14:58.240 | 0 | 0 | 0 | 0 | 0 | 4 | 20.382 | 20.382 | 0 | 30 | 0 | 0 | 0 | 0 | 0 | 4 | 19.9554 | 19.9554 | 0.2494 | 30
05.06.2025¦13:14:59.240 | 0 | 0 | 0 | 0 | 0 | 4 | 20.382 | 20.382 | 0 | 30 | 0 | 0 | 0 | 0 | 0 | 4 | 19.908 | 19.908 | 0.2666 | 30
05.06.2025¦13:15:00.241 | 0 | 0 | 0 | 0 | 0 | 4 | 20.382 | 20.382 | 0 | 30 | 0 | 0 | 0 | 0 | 0 | 4 | 19.9554 | 19.9554 | 0.2408 | 30
05.06.2025¦13:15:01.240 | 0 | 0 | 0 | 0 | 0 | 4 | 20.382 | 20.382 | 0 | 30 | 0 | 0 | 0 | 0 | 0 | 4 | 19.9554 | 19.9554 | 0.2924 | 30
05.06.2025¦13:15:02.240 | 0 | 0 | 0 | 0 | 0 | 4 | 20.382 | 20.382 | 0 | 30 | 0 | 0 | 0 | 0 | 0 | 4 | 20.0028 | 20.0028 | 0.2666 | 30
05.06.2025¦13:15:03.239 | 0 | 0 | 0 | 0 | 0 | 4 | 20.382 | 20.382 | 0 | 30 | 0 | 0 | 0 | 0 | 0 | 4 | 20.0028 | 20.0028 | 0.2666 | 30
05.06.2025¦13:15:04.240 | 0 | 0 | 0 | 0 | 0 | 4 | 20.382 | 20.382 | 0 | 30 | 0 | 0 | 0 | 0 | 0 | 4 | 20.0028 | 20.0028 | 0.2322 | 30
05.06.2025¦13:15:05.240 | 0 | 0 | 0 | 0 | 0 | 4 | 20.382 | 20.382 | 0 | 30 | 0 | 0 | 0 | 0 | 0 | 4 | 20.0028 | 20.0028 | 0.2451 | 30
05.06.2025¦13:15:06.240 | 0 | 0 | 0 | 0 | 0 | 4 | 20.4294 | 20.4294 | 0 | 30 | 0 | 0 | 0 | 0 | 0 | 4 | 19.9554 | 19.9554 | 0.258 | 30
05.06.2025¦13:15:07.240 | 0 | 0 | 0 | 0 | 0 | 4 | 20.4294 | 20.4294 | 0 | 30 | 0 | 0 | 0 | 0 | 0 | 4 | 20.0028 | 20.0028 | 0.2408 | 30
05.06.2025¦13:15:08.239 | 0 | 0 | 0 | 0 | 0 | 4 | 20.4294 | 20.4294 | 0 | 30 | 0 | 0 | 0 | 0 | 0 | 4 | 20.0028 | 20.0028 | 0.2408 | 30
05.06.2025¦13:15:09.239 | 0 | 0 | 0 | 0 | 0 | 4 | 20.382 | 20.382 | 0 | 30 | 0 | 0 | 0 | 0 | 0 | 4 | 19.908 | 19.908 | 0.2408 | 30
05.06.2025¦13:15:10.240 | 0 | 0 | 0 | 0 | 0 | 4 | 20.382 | 20.382 | 0 | 30 | 0 | 0 | 0 | 0 | 0 | 4 | 19.908 | 19.908 | 0.2494 | 30
05.06.2025¦13:15:11.240 | 0 | 0 | 0 | 0 | 0 | 4 | 20.382 | 20.382 | 0 | 30 | 0 | 0 | 0 | 0 | 0 | 4 | 19.908 | 19.908 | 0.2537 | 30
05.06.2025¦13:15:12.240 | 0 | 0 | 0 | 0 | 0 | 4 | 20.382 | 20.382 | 0 | 30 | 0 | 0 | 0 | 0 | 0 | 4 | 19.9554 | 19.9554 | 0.2408 | 30
05.06.2025¦13:15:13.239 | 0 | 0 | 0 | 0 | 0 | 4 | 20.382 | 20.382 | 0 | 30 | 0 | 0 | 0 | 0 | 0 | 4 | 19.9554 | 19.9554 | 0.2408 | 30
05.06.2025¦13:15:14.240 | 0 | 0 | 0 | 0 | 0 | 4 | 20.382 | 20.382 | 0 | 30 | 0 | 0 | 0 | 0 | 0 | 4 | 19.9554 | 19.9554 | 0.2408 | 30
05.06.2025¦13:15:15.240 | 0 | 0 | 0 | 0 | 0 | 4 | 20.382 | 20.382 | 0 | 30 | 0 | 0 | 0 | 0 | 0 | 4 | 19.9554 | 19.9554 | 0.2322 | 30
05.06.2025¦13:15:16.240 | 0 | 0 | 0 | 0 | 0 | 4 | 20.382 | 20.382 | 0 | 30 | 0 | 0 | 0 | 0 | 0 | 4 | 19.9554 | 19.9554 | 0.2365 | 30
05.06.2025¦13:15:17.240 | 0 | 0 | 0 | 0 | 0 | 4 | 20.382 | 20.382 | 0 | 30 | 0 | 0 | 0 | 0 | 0 | 4 | 19.908 | 19.908 | 0.2322 | 30
05.06.2025¦13:15:18.239 | 0 | 0 | 0 | 0 | 0 | 4 | 20.382 | 20.382 | 0 | 30 | 0 | 0 | 0 | 0 | 0 | 4 | 19.9554 | 19.9554 | 0.3053 | 30
| OekoSolve | OekoSolve | OekoSolve | OekoSolve | OekoSolve | OekoSolve | OekoSolve | OekoSolve | OekoSolve | OekoSolve | OekoSolve | OekoSolve | OekoSolve | OekoSolve | OekoSolve | OekoSolve | OekoSolve | OekoSolve | OekoSolve | OekoSolve
| EnMeter_Prec1 | EnMeter_Prec1 | EnMeter_Prec1 | EnMeter_Prec1 | EnMeter_Prec1 | EnMeter_Prec1 | EnMeter_Prec1 | EnMeter_Prec1 | EnMeter_Prec1 | EnMeter_Prec1 | EnMeter_Prec2 | EnMeter_Prec2 | EnMeter_Prec2 | EnMeter_Prec2 | EnMeter_Prec2 | EnMeter_Prec2 | EnMeter_Prec2 | EnMeter_Prec2 | EnMeter_Prec2 | EnMeter_Prec2
| Prec1 P:W | Prec1 WTotal:kWh | Prec1 WDay:kWh | Prec1 WMonth:kWh | Prec1 WYear:kWh | Prec1 State:0 no info available¦1 Off¦2 Startup¦3 Ready¦4 On¦5 Charge¦6 Discharge¦7 Batt Low or Full¦8 Batt Full¦9 Batt low¦10 Finished¦11 Island¦12 Waiting¦91 Maintenance¦99 ERROR | Prec1 Spec Signal | Prec1 V:kV | Prec1 I:mA | Prec1 Info:0 Bit0¦1 Bit1¦2 Bit2¦3 Bit3¦4 HS Ein¦5 Freigabe / Abdeckung vorhanden¦6 Temp. FÃ¼hler aktiv¦7 Temp. FÃ¼hler unterbrochen¦8 Bit8¦9 Bit9¦10 Bit10¦11 Bit11¦12 Bit12¦13 Bit13¦14 Bit14¦15 Bit15¦ | Prec2 P:W | Prec2 WTotal:kWh | Prec2 WDay:kWh | Prec2 WMonth:kWh | Prec2 WYear:kWh | Prec2 State:0 no info available¦1 Off¦2 Startup¦3 Ready¦4 On¦5 Charge¦6 Discharge¦7 Batt Low or Full¦8 Batt Full¦9 Batt low¦10 Finished¦11 Island¦12 Waiting¦91 Maintenance¦99 ERROR | Prec2 Spec Signal | Prec2 V:kV | Prec2 I:mA | Prec2 Info:0 Bit0¦1 Bit1¦2 Bit2¦3 Bit3¦4 HS Ein¦5 Freigabe / Abdeckung vorhanden¦6 Temp. FÃ¼hler aktiv¦7 Temp. FÃ¼hler unterbrochen¦8 Bit8¦9 Bit9¦10 Bit10¦11 Bit11¦12 Bit12¦13 Bit13¦14 Bit14¦15 Bit15¦
05.06.2025¦13:15:19.240 | 0 | 0 | 0 | 0 | 0 | 4 | 20.382 | 20.382 | 0 | 30 | 0 | 0 | 0 | 0 | 0 | 4 | 19.9554 | 19.9554 | 0.3053 | 30
05.06.2025¦13:15:20.240 | 0 | 0 | 0 | 0 | 0 | 4 | 20.382 | 20.382 | 0 | 30 | 0 | 0 | 0 | 0 | 0 | 4 | 19.9554 | 19.9554 | 0.2408 | 30
05.06.2025¦13:15:21.242 | 0 | 0 | 0 | 0 | 0 | 4 | 20.382 | 20.382 | 0 | 30 | 0 | 0 | 0 | 0 | 0 | 4 | 19.9554 | 19.9554 | 0.2494 | 30
05.06.2025¦13:15:22.239 | 0 | 0 | 0 | 0 | 0 | 4 | 20.382 | 20.382 | 0 | 30 | 0 | 0 | 0 | 0 | 0 | 4 | 19.9554 | 19.9554 | 0.2494 | 30
05.06.2025¦13:15:23.240 | 0 | 0 | 0 | 0 | 0 | 4 | 20.382 | 20.382 | 0 | 30 | 0 | 0 | 0 | 0 | 0 | 4 | 19.9554 | 19.9554 | 0.2408 | 30
05.06.2025¦13:15:24.240 | 0 | 0 | 0 | 0 | 0 | 4 | 20.382 | 20.382 | 0 | 30 | 0 | 0 | 0 | 0 | 0 | 4 | 19.9554 | 19.9554 | 0.2408 | 30
05.06.2025¦13:15:25.240 | 0 | 0 | 0 | 0 | 0 | 4 | 20.382 | 20.382 | 0 | 30 | 0 | 0 | 0 | 0 | 0 | 4 | 19.9554 | 19.9554 | 0.2408 | 30
05.06.2025¦13:15:26.240 | 0 | 0 | 0 | 0 | 0 | 4 | 20.382 | 20.382 | 0 | 30 | 0 | 0 | 0 | 0 | 0 | 4 | 19.9554 | 19.9554 | 0.2408 | 30
05.06.2025¦13:15:27.240 | 0 | 0 | 0 | 0 | 0 | 4 | 20.4294 | 20.4294 | 0 | 30 | 0 | 0 | 0 | 0 | 0 | 4 | 19.908 | 19.908 | 0.2322 | 30
05.06.2025¦13:15:28.242 | 0 | 0 | 0 | 0 | 0 | 4 | 20.382 | 20.382 | 0 | 30 | 0 | 0 | 0 | 0 | 0 | 4 | 19.9554 | 19.9554 | 0.2193 | 30
05.06.2025¦13:15:29.240 | 0 | 0 | 0 | 0 | 0 | 4 | 20.4294 | 20.4294 | 0 | 30 | 0 | 0 | 0 | 0 | 0 | 4 | 20.0028 | 20.0028 | 0.2279 | 30
05.06.2025¦13:15:30.240 | 0 | 0 | 0 | 0 | 0 | 4 | 20.382 | 20.382 | 0 | 30 | 0 | 0 | 0 | 0 | 0 | 4 | 20.0028 | 20.0028 | 0.2322 | 30
05.06.2025¦13:15:31.239 | 0 | 0 | 0 | 0 | 0 | 4 | 20.382 | 20.382 | 0 | 30 | 0 | 0 | 0 | 0 | 0 | 4 | 20.0028 | 20.0028 | 0.2322 | 30
05.06.2025¦13:15:32.239 | 0 | 0 | 0 | 0 | 0 | 4 | 20.382 | 20.382 | 0 | 30 | 0 | 0 | 0 | 0 | 0 | 4 | 20.0028 | 20.0028 | 0.3096 | 30
05.06.2025¦13:15:33.240 | 0 | 0 | 0 | 0 | 0 | 4 | 0 | 0 | 0 | 30 | 0 | 0 | 0 | 0 | 0 | 4 | 20.0028 | 20.0028 | 0.2881 | 30
05.06.2025¦13:15:34.240 | 0 | 0 | 0 | 0 | 0 | 99 | 0 | 0 | 0 | 30 | 0 | 0 | 0 | 0 | 0 | 4 | 19.908 | 19.908 | 0.2408 | 30
05.06.2025¦13:15:35.239 | 0 | 0 | 0 | 0 | 0 | 99 | 0 | 0 | 0 | 30 | 0 | 0 | 0 | 0 | 0 | 4 | 19.908 | 19.908 | 0.2408 | 30
05.06.2025¦13:15:36.239 | 0 | 0 | 0 | 0 | 0 | 4 | 20.382 | 20.382 | 0 | 30 | 0 | 0 | 0 | 0 | 0 | 4 | 19.908 | 19.908 | 0.2408 | 30
05.06.2025¦13:15:37.240 | 0 | 0 | 0 | 0 | 0 | 4 | 20.382 | 20.382 | 0 | 30 | 0 | 0 | 0 | 0 | 0 | 4 | 20.0028 | 20.0028 | 0.2408 | 30
05.06.2025¦13:15:38.239 | 0 | 0 | 0 | 0 | 0 | 4 | 20.382 | 20.382 | 0 | 30 | 0 | 0 | 0 | 0 | 0 | 4 | 20.0028 | 20.0028 | 0.2408 | 30
05.06.2025¦13:15:39.240 | 0 | 0 | 0 | 0 | 0 | 4 | 20.382 | 20.382 | 0 | 30 | 0 | 0 | 0 | 0 | 0 | 4 | 19.9554 | 19.9554 | 0.2451 | 30
05.06.2025¦13:15:40.240 | 0 | 0 | 0 | 0 | 0 | 4 | 20.382 | 20.382 | 0 | 30 | 0 | 0 | 0 | 0 | 0 | 4 | 19.9554 | 19.9554 | 0.2494 | 30
05.06.2025¦13:15:41.239 | 0 | 0 | 0 | 0 | 0 | 4 | 20.382 | 20.382 | 0 | 30 | 0 | 0 | 0 | 0 | 0 | 4 | 19.9554 | 19.9554 | 0.2494 | 30
05.06.2025¦13:15:42.239 | 0 | 0 | 0 | 0 | 0 | 4 | 20.382 | 20.382 | 0 | 30 | 0 | 0 | 0 | 0 | 0 | 4 | 19.9554 | 19.9554 | 0.2408 | 30
05.06.2025¦13:15:43.240 | 0 | 0 | 0 | 0 | 0 | 4 | 20.382 | 20.382 | 0 | 30 | 0 | 0 | 0 | 0 | 0 | 4 | 20.0028 | 20.0028 | 0.2322 | 30
05.06.2025¦13:15:44.239 | 0 | 0 | 0 | 0 | 0 | 4 | 20.382 | 20.382 | 0 | 30 | 0 | 0 | 0 | 0 | 0 | 4 | 19.908 | 19.908 | 0.2408 | 30
05.06.2025¦13:15:45.240 | 0 | 0 | 0 | 0 | 0 | 4 | 20.382 | 20.382 | 0 | 30 | 0 | 0 | 0 | 0 | 0 | 4 | 19.908 | 19.908 | 0.2752 | 30
05.06.2025¦13:15:46.239 | 0 | 0 | 0 | 0 | 0 | 4 | 20.382 | 20.382 | 0 | 30 | 0 | 0 | 0 | 0 | 0 | 4 | 19.908 | 19.908 | 0.2752 | 30
05.06.2025¦13:15:47.240 | 0 | 0 | 0 | 0 | 0 | 4 | 20.382 | 20.382 | 0 | 30 | 0 | 0 | 0 | 0 | 0 | 4 | 19.9554 | 19.9554 | 0.2451 | 30
05.06.2025¦13:15:48.239 | 0 | 0 | 0 | 0 | 0 | 4 | 20.382 | 20.382 | 0 | 30 | 0 | 0 | 0 | 0 | 0 | 4 | 19.9554 | 19.9554 | 0.2451 | 30
| OekoSolve | OekoSolve | OekoSolve | OekoSolve | OekoSolve | OekoSolve | OekoSolve | OekoSolve | OekoSolve | OekoSolve | OekoSolve | OekoSolve | OekoSolve | OekoSolve | OekoSolve | OekoSolve | OekoSolve | OekoSolve | OekoSolve | OekoSolve
| EnMeter_Prec1 | EnMeter_Prec1 | EnMeter_Prec1 | EnMeter_Prec1 | EnMeter_Prec1 | EnMeter_Prec1 | EnMeter_Prec1 | EnMeter_Prec1 | EnMeter_Prec1 | EnMeter_Prec1 | EnMeter_Prec2 | EnMeter_Prec2 | EnMeter_Prec2 | EnMeter_Prec2 | EnMeter_Prec2 | EnMeter_Prec2 | EnMeter_Prec2 | EnMeter_Prec2 | EnMeter_Prec2 | EnMeter_Prec2
| Prec1 P:W | Prec1 WTotal:kWh | Prec1 WDay:kWh | Prec1 WMonth:kWh | Prec1 WYear:kWh | Prec1 State:0 no info available¦1 Off¦2 Startup¦3 Ready¦4 On¦5 Charge¦6 Discharge¦7 Batt Low or Full¦8 Batt Full¦9 Batt low¦10 Finished¦11 Island¦12 Waiting¦91 Maintenance¦99 ERROR | Prec1 Spec Signal | Prec1 V:kV | Prec1 I:mA | Prec1 Info:0 Bit0¦1 Bit1¦2 Bit2¦3 Bit3¦4 HS Ein¦5 Freigabe / Abdeckung vorhanden¦6 Temp. FÃ¼hler aktiv¦7 Temp. FÃ¼hler unterbrochen¦8 Bit8¦9 Bit9¦10 Bit10¦11 Bit11¦12 Bit12¦13 Bit13¦14 Bit14¦15 Bit15¦ | Prec2 P:W | Prec2 WTotal:kWh | Prec2 WDay:kWh | Prec2 WMonth:kWh | Prec2 WYear:kWh | Prec2 State:0 no info available¦1 Off¦2 Startup¦3 Ready¦4 On¦5 Charge¦6 Discharge¦7 Batt Low or Full¦8 Batt Full¦9 Batt low¦10 Finished¦11 Island¦12 Waiting¦91 Maintenance¦99 ERROR | Prec2 Spec Signal | Prec2 V:kV | Prec2 I:mA | Prec2 Info:0 Bit0¦1 Bit1¦2 Bit2¦3 Bit3¦4 HS Ein¦5 Freigabe / Abdeckung vorhanden¦6 Temp. FÃ¼hler aktiv¦7 Temp. FÃ¼hler unterbrochen¦8 Bit8¦9 Bit9¦10 Bit10¦11 Bit11¦12 Bit12¦13 Bit13¦14 Bit14¦15 Bit15¦
05.06.2025¦13:15:49.241 | 0 | 0 | 0 | 0 | 0 | 4 | 20.382 | 20.382 | 0 | 30 | 0 | 0 | 0 | 0 | 0 | 4 | 19.9554 | 19.9554 | 0.2322 | 30
05.06.2025¦13:15:50.239 | 0 | 0 | 0 | 0 | 0 | 4 | 20.382 | 20.382 | 0 | 30 | 0 | 0 | 0 | 0 | 0 | 4 | 19.9554 | 19.9554 | 0.2322 | 30
05.06.2025¦13:15:51.239 | 0 | 0 | 0 | 0 | 0 | 4 | 20.382 | 20.382 | 0 | 30 | 0 | 0 | 0 | 0 | 0 | 4 | 19.908 | 19.908 | 0.2236 | 30
05.06.2025¦13:15:52.240 | 0 | 0 | 0 | 0 | 0 | 4 | 20.4294 | 20.4294 | 0 | 30 | 0 | 0 | 0 | 0 | 0 | 4 | 19.9554 | 19.9554 | 0.215 | 30
05.06.2025¦13:15:53.240 | 0 | 0 | 0 | 0 | 0 | 4 | 20.382 | 20.382 | 0 | 30 | 0 | 0 | 0 | 0 | 0 | 4 | 19.9554 | 19.9554 | 0.2236 | 30
05.06.2025¦13:15:54.240 | 0 | 0 | 0 | 0 | 0 | 4 | 20.382 | 20.382 | 0 | 30 | 0 | 0 | 0 | 0 | 0 | 4 | 19.9554 | 19.9554 | 0.2236 | 30
05.06.2025¦13:15:55.240 | 0 | 0 | 0 | 0 | 0 | 4 | 20.382 | 20.382 | 0 | 30 | 0 | 0 | 0 | 0 | 0 | 4 | 19.9554 | 19.9554 | 0.2322 | 30
05.06.2025¦13:15:56.239 | 0 | 0 | 0 | 0 | 0 | 4 | 20.382 | 20.382 | 0 | 30 | 0 | 0 | 0 | 0 | 0 | 4 | 19.9554 | 19.9554 | 0.2322 | 30
05.06.2025¦13:15:57.240 | 0 | 0 | 0 | 0 | 0 | 4 | 20.382 | 20.382 | 0 | 30 | 0 | 0 | 0 | 0 | 0 | 4 | 20.0028 | 20.0028 | 0.258 | 30
05.06.2025¦13:15:58.240 | 0 | 0 | 0 | 0 | 0 | 4 | 20.382 | 20.382 | 0 | 30 | 0 | 0 | 0 | 0 | 0 | 4 | 20.0028 | 20.0028 | 0.258 | 30
05.06.2025¦13:15:59.239 | 0 | 0 | 0 | 0 | 0 | 4 | 20.382 | 20.382 | 0 | 30 | 0 | 0 | 0 | 0 | 0 | 4 | 19.9554 | 19.9554 | 0.2322 | 30
05.06.2025¦13:16:00.239 | 0 | 0 | 0 | 0 | 0 | 4 | 20.4294 | 20.4294 | 0 | 30 | 0 | 0 | 0 | 0 | 0 | 4 | 19.9554 | 19.9554 | 0.2365 | 30
05.06.2025¦13:16:01.240 | 0 | 0 | 0 | 0 | 0 | 4 | 20.382 | 20.382 | 0 | 30 | 0 | 0 | 0 | 0 | 0 | 4 | 19.9554 | 19.9554 | 0.2322 | 30
05.06.2025¦13:16:02.240 | 0 | 0 | 0 | 0 | 0 | 4 | 20.382 | 20.382 | 0 | 30 | 0 | 0 | 0 | 0 | 0 | 4 | 19.9554 | 19.9554 | 0.2193 | 30
05.06.2025¦13:16:03.241 | 0 | 0 | 0 | 0 | 0 | 4 | 20.382 | 20.382 | 0 | 30 | 0 | 0 | 0 | 0 | 0 | 4 | 19.9554 | 19.9554 | 0.2193 | 30
05.06.2025¦13:16:04.240 | 0 | 0 | 0 | 0 | 0 | 4 | 20.382 | 20.382 | 0 | 30 | 0 | 0 | 0 | 0 | 0 | 4 | 19.9554 | 19.9554 | 0.2193 | 30
05.06.2025¦13:16:05.239 | 0 | 0 | 0 | 0 | 0 | 4 | 20.382 | 20.382 | 0 | 30 | 0 | 0 | 0 | 0 | 0 | 4 | 19.9554 | 19.9554 | 0.2193 | 30
05.06.2025¦13:16:06.240 | 0 | 0 | 0 | 0 | 0 | 4 | 20.382 | 20.382 | 0 | 30 | 0 | 0 | 0 | 0 | 0 | 4 | 20.0028 | 20.0028 | 0.2494 | 30
05.06.2025¦13:16:07.240 | 0 | 0 | 0 | 0 | 0 | 4 | 20.382 | 20.382 | 0 | 30 | 0 | 0 | 0 | 0 | 0 | 4 | 19.9554 | 19.9554 | 0.2408 | 30
05.06.2025¦13:16:08.240 | 0 | 0 | 0 | 0 | 0 | 4 | 20.382 | 20.382 | 0 | 30 | 0 | 0 | 0 | 0 | 0 | 4 | 19.9554 | 19.9554 | 0.2408 | 30
05.06.2025¦13:16:09.240 | 0 | 0 | 0 | 0 | 0 | 4 | 20.382 | 20.382 | 0 | 30 | 0 | 0 | 0 | 0 | 0 | 4 | 19.908 | 19.908 | 0.2193 | 30
05.06.2025¦13:16:10.240 | 0 | 0 | 0 | 0 | 0 | 4 | 20.382 | 20.382 | 0 | 30 | 0 | 0 | 0 | 0 | 0 | 4 | 19.908 | 19.908 | 0.2322 | 30
05.06.2025¦13:16:11.240 | 0 | 0 | 0 | 0 | 0 | 4 | 20.382 | 20.382 | 0 | 30 | 0 | 0 | 0 | 0 | 0 | 4 | 19.908 | 19.908 | 0.2193 | 30
05.06.2025¦13:16:12.240 | 0 | 0 | 0 | 0 | 0 | 4 | 20.382 | 20.382 | 0 | 30 | 0 | 0 | 0 | 0 | 0 | 4 | 19.9554 | 19.9554 | 0.2279 | 30
05.06.2025¦13:16:13.239 | 0 | 0 | 0 | 0 | 0 | 4 | 20.382 | 20.382 | 0 | 30 | 0 | 0 | 0 | 0 | 0 | 4 | 19.9554 | 19.9554 | 0.2279 | 30
05.06.2025¦13:16:14.240 | 0 | 0 | 0 | 0 | 0 | 4 | 20.382 | 20.382 | 0 | 30 | 0 | 0 | 0 | 0 | 0 | 4 | 19.9554 | 19.9554 | 0.2408 | 30
05.06.2025¦13:16:15.240 | 0 | 0 | 0 | 0 | 0 | 4 | 20.382 | 20.382 | 0 | 30 | 0 | 0 | 0 | 0 | 0 | 4 | 19.9554 | 19.9554 | 0.2408 | 30
05.06.2025¦13:16:16.240 | 0 | 0 | 0 | 0 | 0 | 4 | 20.382 | 20.382 | 0 | 30 | 0 | 0 | 0 | 0 | 0 | 4 | 19.908 | 19.908 | 0.2322 | 30
05.06.2025¦13:16:17.240 | 0 | 0 | 0 | 0 | 0 | 4 | 20.382 | 20.382 | 0 | 30 | 0 | 0 | 0 | 0 | 0 | 4 | 19.908 | 19.908 | 0.2322 | 30
05.06.2025¦13:16:18.241 | 0 | 0 | 0 | 0 | 0 | 4 | 20.382 | 20.382 | 0 | 30 | 0 | 0 | 0 | 0 | 0 | 4 | 20.0028 | 20.0028 | 0.2537 | 30
| OekoSolve | OekoSolve | OekoSolve | OekoSolve | OekoSolve | OekoSolve | OekoSolve | OekoSolve | OekoSolve | OekoSolve | OekoSolve | OekoSolve | OekoSolve | OekoSolve | OekoSolve | OekoSolve | OekoSolve | OekoSolve | OekoSolve | OekoSolve
| EnMeter_Prec1 | EnMeter_Prec1 | EnMeter_Prec1 | EnMeter_Prec1 | EnMeter_Prec1 | EnMeter_Prec1 | EnMeter_Prec1 | EnMeter_Prec1 | EnMeter_Prec1 | EnMeter_Prec1 | EnMeter_Prec2 | EnMeter_Prec2 | EnMeter_Prec2 | EnMeter_Prec2 | EnMeter_Prec2 | EnMeter_Prec2 | EnMeter_Prec2 | EnMeter_Prec2 | EnMeter_Prec2 | EnMeter_Prec2
| Prec1 P:W | Prec1 WTotal:kWh | Prec1 WDay:kWh | Prec1 WMonth:kWh | Prec1 WYear:kWh | Prec1 State:0 no info available¦1 Off¦2 Startup¦3 Ready¦4 On¦5 Charge¦6 Discharge¦7 Batt Low or Full¦8 Batt Full¦9 Batt low¦10 Finished¦11 Island¦12 Waiting¦91 Maintenance¦99 ERROR | Prec1 Spec Signal | Prec1 V:kV | Prec1 I:mA | Prec1 Info:0 Bit0¦1 Bit1¦2 Bit2¦3 Bit3¦4 HS Ein¦5 Freigabe / Abdeckung vorhanden¦6 Temp. FÃ¼hler aktiv¦7 Temp. FÃ¼hler unterbrochen¦8 Bit8¦9 Bit9¦10 Bit10¦11 Bit11¦12 Bit12¦13 Bit13¦14 Bit14¦15 Bit15¦ | Prec2 P:W | Prec2 WTotal:kWh | Prec2 WDay:kWh | Prec2 WMonth:kWh | Prec2 WYear:kWh | Prec2 State:0 no info available¦1 Off¦2 Startup¦3 Ready¦4 On¦5 Charge¦6 Discharge¦7 Batt Low or Full¦8 Batt Full¦9 Batt low¦10 Finished¦11 Island¦12 Waiting¦91 Maintenance¦99 ERROR | Prec2 Spec Signal | Prec2 V:kV | Prec2 I:mA | Prec2 Info:0 Bit0¦1 Bit1¦2 Bit2¦3 Bit3¦4 HS Ein¦5 Freigabe / Abdeckung vorhanden¦6 Temp. FÃ¼hler aktiv¦7 Temp. FÃ¼hler unterbrochen¦8 Bit8¦9 Bit9¦10 Bit10¦11 Bit11¦12 Bit12¦13 Bit13¦14 Bit14¦15 Bit15¦
05.06.2025¦13:16:19.239 | 0 | 0 | 0 | 0 | 0 | 4 | 20.382 | 20.382 | 0 | 30 | 0 | 0 | 0 | 0 | 0 | 4 | 19.9554 | 19.9554 | 0.2365 | 30
05.06.2025¦13:16:20.240 | 0 | 0 | 0 | 0 | 0 | 4 | 20.382 | 20.382 | 0 | 30 | 0 | 0 | 0 | 0 | 0 | 4 | 20.0028 | 20.0028 | 0.2451 | 30
05.06.2025¦13:16:21.240 | 0 | 0 | 0 | 0 | 0 | 4 | 20.382 | 20.382 | 0 | 30 | 0 | 0 | 0 | 0 | 0 | 4 | 19.9554 | 19.9554 | 0.2408 | 30
05.06.2025¦13:16:22.239 | 0 | 0 | 0 | 0 | 0 | 4 | 20.382 | 20.382 | 0 | 30 | 0 | 0 | 0 | 0 | 0 | 4 | 19.9554 | 19.9554 | 0.2408 | 30
05.06.2025¦13:16:23.240 | 0 | 0 | 0 | 0 | 0 | 4 | 20.382 | 20.382 | 0 | 30 | 0 | 0 | 0 | 0 | 0 | 4 | 19.908 | 19.908 | 0.2494 | 30
05.06.2025¦13:16:24.241 | 0 | 0 | 0 | 0 | 0 | 4 | 20.382 | 20.382 | 0 | 30 | 0 | 0 | 0 | 0 | 0 | 4 | 19.908 | 19.908 | 0.2494 | 30
05.06.2025¦13:16:25.240 | 0 | 0 | 0 | 0 | 0 | 4 | 20.4294 | 20.4294 | 0 | 30 | 0 | 0 | 0 | 0 | 0 | 4 | 19.9554 | 19.9554 | 0.2451 | 30
05.06.2025¦13:16:26.240 | 0 | 0 | 0 | 0 | 0 | 4 | 20.382 | 20.382 | 0 | 30 | 0 | 0 | 0 | 0 | 0 | 4 | 19.9554 | 19.9554 | 0.2408 | 30
05.06.2025¦13:16:27.240 | 0 | 0 | 0 | 0 | 0 | 4 | 20.382 | 20.382 | 0 | 30 | 0 | 0 | 0 | 0 | 0 | 4 | 19.908 | 19.908 | 0.2236 | 30
05.06.2025¦13:16:28.240 | 0 | 0 | 0 | 0 | 0 | 4 | 20.382 | 20.382 | 0 | 30 | 0 | 0 | 0 | 0 | 0 | 4 | 19.9554 | 19.9554 | 0.2322 | 30
05.06.2025¦13:16:29.240 | 0 | 0 | 0 | 0 | 0 | 4 | 20.382 | 20.382 | 0 | 30 | 0 | 0 | 0 | 0 | 0 | 4 | 19.9554 | 19.9554 | 0.2279 | 30
05.06.2025¦13:16:30.240 | 0 | 0 | 0 | 0 | 0 | 4 | 20.382 | 20.382 | 0 | 30 | 0 | 0 | 0 | 0 | 0 | 4 | 20.0028 | 20.0028 | 0.2365 | 30
05.06.2025¦13:16:31.241 | 0 | 0 | 0 | 0 | 0 | 4 | 20.382 | 20.382 | 0 | 30 | 0 | 0 | 0 | 0 | 0 | 4 | 20.0028 | 20.0028 | 0.2365 | 30
05.06.2025¦13:16:32.240 | 0 | 0 | 0 | 0 | 0 | 4 | 20.382 | 20.382 | 0 | 30 | 0 | 0 | 0 | 0 | 0 | 4 | 19.908 | 19.908 | 0.2236 | 30
05.06.2025¦13:16:33.240 | 0 | 0 | 0 | 0 | 0 | 4 | 20.4294 | 20.4294 | 0 | 30 | 0 | 0 | 0 | 0 | 0 | 4 | 19.9554 | 19.9554 | 0.2322 | 30
05.06.2025¦13:16:34.240 | 0 | 0 | 0 | 0 | 0 | 4 | 20.382 | 20.382 | 0 | 30 | 0 | 0 | 0 | 0 | 0 | 4 | 19.9554 | 19.9554 | 0.2236 | 30
05.06.2025¦13:16:35.240 | 0 | 0 | 0 | 0 | 0 | 4 | 20.382 | 20.382 | 0 | 30 | 0 | 0 | 0 | 0 | 0 | 4 | 19.908 | 19.908 | 0.2322 | 30
05.06.2025¦13:16:36.240 | 0 | 0 | 0 | 0 | 0 | 4 | 20.382 | 20.382 | 0 | 30 | 0 | 0 | 0 | 0 | 0 | 4 | 19.9554 | 19.9554 | 0.2408 | 30
05.06.2025¦13:16:37.240 | 0 | 0 | 0 | 0 | 0 | 4 | 20.382 | 20.382 | 0 | 30 | 0 | 0 | 0 | 0 | 0 | 4 | 19.908 | 19.908 | 0.2322 | 30
05.06.2025¦13:16:38.242 | 0 | 0 | 0 | 0 | 0 | 4 | 20.382 | 20.382 | 0 | 30 | 0 | 0 | 0 | 0 | 0 | 4 | 20.0028 | 20.0028 | 0.2279 | 30
05.06.2025¦13:16:39.239 | 0 | 0 | 0 | 0 | 0 | 4 | 20.382 | 20.382 | 0 | 30 | 0 | 0 | 0 | 0 | 0 | 4 | 20.0028 | 20.0028 | 0.2279 | 30
05.06.2025¦13:16:40.240 | 0 | 0 | 0 | 0 | 0 | 4 | 20.382 | 20.382 | 0 | 30 | 0 | 0 | 0 | 0 | 0 | 4 | 19.908 | 19.908 | 0.2236 | 30
05.06.2025¦13:16:41.240 | 0 | 0 | 0 | 0 | 0 | 4 | 20.382 | 20.382 | 0 | 30 | 0 | 0 | 0 | 0 | 0 | 4 | 19.9554 | 19.9554 | 0.2193 | 30
05.06.2025¦13:16:42.240 | 0 | 0 | 0 | 0 | 0 | 4 | 20.382 | 20.382 | 0 | 30 | 0 | 0 | 0 | 0 | 0 | 4 | 19.9554 | 19.9554 | 0.2107 | 30
05.06.2025¦13:16:43.241 | 0 | 0 | 0 | 0 | 0 | 4 | 20.4294 | 20.4294 | 0 | 30 | 0 | 0 | 0 | 0 | 0 | 4 | 19.908 | 19.908 | 0.2193 | 30
05.06.2025¦13:16:44.239 | 0 | 0 | 0 | 0 | 0 | 4 | 20.4294 | 20.4294 | 0 | 30 | 0 | 0 | 0 | 0 | 0 | 4 | 19.908 | 19.908 | 0.2193 | 30
05.06.2025¦13:16:45.242 | 0 | 0 | 0 | 0 | 0 | 4 | 20.382 | 20.382 | 0 | 30 | 0 | 0 | 0 | 0 | 0 | 4 | 19.9554 | 19.9554 | 0.2107 | 30
05.06.2025¦13:16:46.240 | 0 | 0 | 0 | 0 | 0 | 4 | 20.382 | 20.382 | 0 | 30 | 0 | 0 | 0 | 0 | 0 | 4 | 19.908 | 19.908 | 0.2107 | 30
05.06.2025¦13:16:47.239 | 0 | 0 | 0 | 0 | 0 | 4 | 20.382 | 20.382 | 0 | 30 | 0 | 0 | 0 | 0 | 0 | 4 | 19.908 | 19.908 | 0.2107 | 30
05.06.2025¦13:16:48.240 | 0 | 0 | 0 | 0 | 0 | 4 | 20.382 | 20.382 | 0 | 30 | 0 | 0 | 0 | 0 | 0 | 4 | 19.9554 | 19.9554 | 0.2236 | 30
| OekoSolve | OekoSolve | OekoSolve | OekoSolve | OekoSolve | OekoSolve | OekoSolve | OekoSolve | OekoSolve | OekoSolve | OekoSolve | OekoSolve | OekoSolve | OekoSolve | OekoSolve | OekoSolve | OekoSolve | OekoSolve | OekoSolve | OekoSolve
| EnMeter_Prec1 | EnMeter_Prec1 | EnMeter_Prec1 | EnMeter_Prec1 | EnMeter_Prec1 | EnMeter_Prec1 | EnMeter_Prec1 | EnMeter_Prec1 | EnMeter_Prec1 | EnMeter_Prec1 | EnMeter_Prec2 | EnMeter_Prec2 | EnMeter_Prec2 | EnMeter_Prec2 | EnMeter_Prec2 | EnMeter_Prec2 | EnMeter_Prec2 | EnMeter_Prec2 | EnMeter_Prec2 | EnMeter_Prec2
| Prec1 P:W | Prec1 WTotal:kWh | Prec1 WDay:kWh | Prec1 WMonth:kWh | Prec1 WYear:kWh | Prec1 State:0 no info available¦1 Off¦2 Startup¦3 Ready¦4 On¦5 Charge¦6 Discharge¦7 Batt Low or Full¦8 Batt Full¦9 Batt low¦10 Finished¦11 Island¦12 Waiting¦91 Maintenance¦99 ERROR | Prec1 Spec Signal | Prec1 V:kV | Prec1 I:mA | Prec1 Info:0 Bit0¦1 Bit1¦2 Bit2¦3 Bit3¦4 HS Ein¦5 Freigabe / Abdeckung vorhanden¦6 Temp. FÃ¼hler aktiv¦7 Temp. FÃ¼hler unterbrochen¦8 Bit8¦9 Bit9¦10 Bit10¦11 Bit11¦12 Bit12¦13 Bit13¦14 Bit14¦15 Bit15¦ | Prec2 P:W | Prec2 WTotal:kWh | Prec2 WDay:kWh | Prec2 WMonth:kWh | Prec2 WYear:kWh | Prec2 State:0 no info available¦1 Off¦2 Startup¦3 Ready¦4 On¦5 Charge¦6 Discharge¦7 Batt Low or Full¦8 Batt Full¦9 Batt low¦10 Finished¦11 Island¦12 Waiting¦91 Maintenance¦99 ERROR | Prec2 Spec Signal | Prec2 V:kV | Prec2 I:mA | Prec2 Info:0 Bit0¦1 Bit1¦2 Bit2¦3 Bit3¦4 HS Ein¦5 Freigabe / Abdeckung vorhanden¦6 Temp. FÃ¼hler aktiv¦7 Temp. FÃ¼hler unterbrochen¦8 Bit8¦9 Bit9¦10 Bit10¦11 Bit11¦12 Bit12¦13 Bit13¦14 Bit14¦15 Bit15¦
05.06.2025¦13:16:49.239 | 0 | 0 | 0 | 0 | 0 | 4 | 20.4294 | 20.4294 | 0 | 30 | 0 | 0 | 0 | 0 | 0 | 4 | 19.908 | 19.908 | 0.258 | 30
05.06.2025¦13:16:50.240 | 0 | 0 | 0 | 0 | 0 | 4 | 20.4294 | 20.4294 | 0 | 30 | 0 | 0 | 0 | 0 | 0 | 4 | 19.908 | 19.908 | 0.258 | 30
05.06.2025¦13:16:51.240 | 0 | 0 | 0 | 0 | 0 | 4 | 20.4294 | 20.4294 | 0 | 30 | 0 | 0 | 0 | 0 | 0 | 4 | 19.908 | 19.908 | 0.215 | 30
05.06.2025¦13:16:52.240 | 0 | 0 | 0 | 0 | 0 | 4 | 20.382 | 20.382 | 0 | 30 | 0 | 0 | 0 | 0 | 0 | 4 | 20.0028 | 20.0028 | 0.2107 | 30
05.06.2025¦13:16:53.240 | 0 | 0 | 0 | 0 | 0 | 4 | 20.382 | 20.382 | 0 | 30 | 0 | 0 | 0 | 0 | 0 | 4 | 20.0028 | 20.0028 | 0.215 | 30
05.06.2025¦13:16:54.239 | 0 | 0 | 0 | 0 | 0 | 4 | 20.382 | 20.382 | 0 | 30 | 0 | 0 | 0 | 0 | 0 | 4 | 20.0028 | 20.0028 | 0.215 | 30
05.06.2025¦13:16:55.240 | 0 | 0 | 0 | 0 | 0 | 4 | 20.382 | 20.382 | 0 | 30 | 0 | 0 | 0 | 0 | 0 | 4 | 19.908 | 19.908 | 0.2064 | 30
05.06.2025¦13:16:56.240 | 0 | 0 | 0 | 0 | 0 | 4 | 20.4294 | 20.4294 | 0 | 30 | 0 | 0 | 0 | 0 | 0 | 4 | 19.908 | 19.908 | 0.215 | 30
05.06.2025¦13:16:57.240 | 0 | 0 | 0 | 0 | 0 | 4 | 20.382 | 20.382 | 0 | 30 | 0 | 0 | 0 | 0 | 0 | 4 | 19.9554 | 19.9554 | 0.2107 | 30
05.06.2025¦13:16:58.240 | 0 | 0 | 0 | 0 | 0 | 4 | 20.382 | 20.382 | 0 | 30 | 0 | 0 | 0 | 0 | 0 | 4 | 19.9554 | 19.9554 | 0.2193 | 30
05.06.2025¦13:16:59.242 | 0 | 0 | 0 | 0 | 0 | 4 | 20.4294 | 20.4294 | 0 | 30 | 0 | 0 | 0 | 0 | 0 | 4 | 19.908 | 19.908 | 0.2064 | 30
05.06.2025¦13:17:00.239 | 0 | 0 | 0 | 0 | 0 | 4 | 20.4294 | 20.4294 | 0 | 30 | 0 | 0 | 0 | 0 | 0 | 4 | 19.908 | 19.908 | 0.2064 | 30
05.06.2025¦13:17:01.240 | 0 | 0 | 0 | 0 | 0 | 4 | 20.4294 | 20.4294 | 0 | 30 | 0 | 0 | 0 | 0 | 0 | 4 | 19.9554 | 19.9554 | 0.2107 | 30
05.06.2025¦13:17:02.240 | 0 | 0 | 0 | 0 | 0 | 4 | 20.382 | 20.382 | 0 | 30 | 0 | 0 | 0 | 0 | 0 | 4 | 19.9554 | 19.9554 | 0.2064 | 30
05.06.2025¦13:17:03.239 | 0 | 0 | 0 | 0 | 0 | 4 | 20.382 | 20.382 | 0 | 30 | 0 | 0 | 0 | 0 | 0 | 4 | 19.9554 | 19.9554 | 0.2064 | 30
05.06.2025¦13:17:04.241 | 0 | 0 | 0 | 0 | 0 | 4 | 20.382 | 20.382 | 0 | 30 | 0 | 0 | 0 | 0 | 0 | 4 | 19.908 | 19.908 | 0.215 | 30
05.06.2025¦13:17:05.240 | 0 | 0 | 0 | 0 | 0 | 4 | 20.382 | 20.382 | 0 | 30 | 0 | 0 | 0 | 0 | 0 | 4 | 19.9554 | 19.9554 | 0.2064 | 30
05.06.2025¦13:17:06.241 | 0 | 0 | 0 | 0 | 0 | 4 | 20.382 | 20.382 | 0 | 30 | 0 | 0 | 0 | 0 | 0 | 4 | 19.9554 | 19.9554 | 0.2064 | 30
05.06.2025¦13:17:07.240 | 0 | 0 | 0 | 0 | 0 | 4 | 20.4294 | 20.4294 | 0 | 30 | 0 | 0 | 0 | 0 | 0 | 4 | 19.908 | 19.908 | 0.1978 | 30
05.06.2025¦13:17:08.239 | 0 | 0 | 0 | 0 | 0 | 4 | 20.4294 | 20.4294 | 0 | 30 | 0 | 0 | 0 | 0 | 0 | 4 | 19.908 | 19.908 | 0.1978 | 30
05.06.2025¦13:17:09.240 | 0 | 0 | 0 | 0 | 0 | 4 | 20.382 | 20.382 | 0 | 30 | 0 | 0 | 0 | 0 | 0 | 4 | 20.0028 | 20.0028 | 0.2064 | 30
05.06.2025¦13:17:10.240 | 0 | 0 | 0 | 0 | 0 | 4 | 20.4294 | 20.4294 | 0 | 30 | 0 | 0 | 0 | 0 | 0 | 4 | 20.0028 | 20.0028 | 0.2064 | 30
05.06.2025¦13:17:11.240 | 0 | 0 | 0 | 0 | 0 | 4 | 20.382 | 20.382 | 0 | 30 | 0 | 0 | 0 | 0 | 0 | 4 | 19.908 | 19.908 | 0.1935 | 30
05.06.2025¦13:17:12.240 | 0 | 0 | 0 | 0 | 0 | 4 | 20.4294 | 20.4294 | 0 | 30 | 0 | 0 | 0 | 0 | 0 | 4 | 19.908 | 19.908 | 0.2064 | 30
05.06.2025¦13:17:13.242 | 0 | 0 | 0 | 0 | 0 | 4 | 20.4294 | 20.4294 | 0 | 30 | 0 | 0 | 0 | 0 | 0 | 4 | 20.0028 | 20.0028 | 0.1978 | 30
05.06.2025¦13:17:14.240 | 0 | 0 | 0 | 0 | 0 | 4 | 20.382 | 20.382 | 0 | 30 | 0 | 0 | 0 | 0 | 0 | 4 | 19.9554 | 19.9554 | 0.2064 | 30
05.06.2025¦13:17:15.239 | 0 | 0 | 0 | 0 | 0 | 4 | 20.382 | 20.382 | 0 | 30 | 0 | 0 | 0 | 0 | 0 | 4 | 19.9554 | 19.9554 | 0.2064 | 30
05.06.2025¦13:17:16.240 | 0 | 0 | 0 | 0 | 0 | 4 | 20.382 | 20.382 | 0 | 30 | 0 | 0 | 0 | 0 | 0 | 4 | 19.908 | 19.908 | 0.215 | 30
05.06.2025¦13:17:17.240 | 0 | 0 | 0 | 0 | 0 | 4 | 20.382 | 20.382 | 0 | 30 | 0 | 0 | 0 | 0 | 0 | 4 | 19.9554 | 19.9554 | 0.2236 | 30
05.06.2025¦13:17:18.240 | 0 | 0 | 0 | 0 | 0 | 4 | 20.382 | 20.382 | 0 | 30 | 0 | 0 | 0 | 0 | 0 | 4 | 19.9554 | 19.9554 | 0.2322 | 30
| OekoSolve | OekoSolve | OekoSolve | OekoSolve | OekoSolve | OekoSolve | OekoSolve | OekoSolve | OekoSolve | OekoSolve | OekoSolve | OekoSolve | OekoSolve | OekoSolve | OekoSolve | OekoSolve | OekoSolve | OekoSolve | OekoSolve | OekoSolve
| EnMeter_Prec1 | EnMeter_Prec1 | EnMeter_Prec1 | EnMeter_Prec1 | EnMeter_Prec1 | EnMeter_Prec1 | EnMeter_Prec1 | EnMeter_Prec1 | EnMeter_Prec1 | EnMeter_Prec1 | EnMeter_Prec2 | EnMeter_Prec2 | EnMeter_Prec2 | EnMeter_Prec2 | EnMeter_Prec2 | EnMeter_Prec2 | EnMeter_Prec2 | EnMeter_Prec2 | EnMeter_Prec2 | EnMeter_Prec2
| Prec1 P:W | Prec1 WTotal:kWh | Prec1 WDay:kWh | Prec1 WMonth:kWh | Prec1 WYear:kWh | Prec1 State:0 no info available¦1 Off¦2 Startup¦3 Ready¦4 On¦5 Charge¦6 Discharge¦7 Batt Low or Full¦8 Batt Full¦9 Batt low¦10 Finished¦11 Island¦12 Waiting¦91 Maintenance¦99 ERROR | Prec1 Spec Signal | Prec1 V:kV | Prec1 I:mA | Prec1 Info:0 Bit0¦1 Bit1¦2 Bit2¦3 Bit3¦4 HS Ein¦5 Freigabe / Abdeckung vorhanden¦6 Temp. FÃ¼hler aktiv¦7 Temp. FÃ¼hler unterbrochen¦8 Bit8¦9 Bit9¦10 Bit10¦11 Bit11¦12 Bit12¦13 Bit13¦14 Bit14¦15 Bit15¦ | Prec2 P:W | Prec2 WTotal:kWh | Prec2 WDay:kWh | Prec2 WMonth:kWh | Prec2 WYear:kWh | Prec2 State:0 no info available¦1 Off¦2 Startup¦3 Ready¦4 On¦5 Charge¦6 Discharge¦7 Batt Low or Full¦8 Batt Full¦9 Batt low¦10 Finished¦11 Island¦12 Waiting¦91 Maintenance¦99 ERROR | Prec2 Spec Signal | Prec2 V:kV | Prec2 I:mA | Prec2 Info:0 Bit0¦1 Bit1¦2 Bit2¦3 Bit3¦4 HS Ein¦5 Freigabe / Abdeckung vorhanden¦6 Temp. FÃ¼hler aktiv¦7 Temp. FÃ¼hler unterbrochen¦8 Bit8¦9 Bit9¦10 Bit10¦11 Bit11¦12 Bit12¦13 Bit13¦14 Bit14¦15 Bit15¦
05.06.2025¦13:17:19.239 | 0 | 0 | 0 | 0 | 0 | 4 | 20.382 | 20.382 | 0 | 30 | 0 | 0 | 0 | 0 | 0 | 4 | 19.9554 | 19.9554 | 0.2322 | 30
05.06.2025¦13:17:20.241 | 0 | 0 | 0 | 0 | 0 | 4 | 20.382 | 20.382 | 0 | 30 | 0 | 0 | 0 | 0 | 0 | 4 | 19.9554 | 19.9554 | 0.215 | 30
05.06.2025¦13:17:21.239 | 0 | 0 | 0 | 0 | 0 | 4 | 20.382 | 20.382 | 0 | 30 | 0 | 0 | 0 | 0 | 0 | 4 | 19.9554 | 19.9554 | 0.2451 | 30
05.06.2025¦13:17:22.239 | 0 | 0 | 0 | 0 | 0 | 4 | 20.382 | 20.382 | 0 | 30 | 0 | 0 | 0 | 0 | 0 | 4 | 19.9554 | 19.9554 | 0.2193 | 30
05.06.2025¦13:17:23.240 | 0 | 0 | 0 | 0 | 0 | 4 | 20.4294 | 20.4294 | 0 | 30 | 0 | 0 | 0 | 0 | 0 | 4 | 19.9554 | 19.9554 | 0.2408 | 30
05.06.2025¦13:17:24.240 | 0 | 0 | 0 | 0 | 0 | 4 | 20.4294 | 20.4294 | 0 | 30 | 0 | 0 | 0 | 0 | 0 | 4 | 19.9554 | 19.9554 | 0.2408 | 30
05.06.2025¦13:17:25.240 | 0 | 0 | 0 | 0 | 0 | 4 | 20.382 | 20.382 | 0 | 30 | 0 | 0 | 0 | 0 | 0 | 4 | 20.0028 | 20.0028 | 0.2451 | 30
05.06.2025¦13:17:26.240 | 0 | 0 | 0 | 0 | 0 | 4 | 20.4294 | 20.4294 | 0 | 30 | 0 | 0 | 0 | 0 | 0 | 4 | 19.9554 | 19.9554 | 0.2236 | 30
05.06.2025¦13:17:27.241 | 0 | 0 | 0 | 0 | 0 | 4 | 20.4294 | 20.4294 | 0 | 30 | 0 | 0 | 0 | 0 | 0 | 4 | 19.9554 | 19.9554 | 0.2236 | 30
05.06.2025¦13:17:28.239 | 0 | 0 | 0 | 0 | 0 | 4 | 20.4294 | 20.4294 | 0 | 30 | 0 | 0 | 0 | 0 | 0 | 4 | 20.0028 | 20.0028 | 0.2064 | 30
05.06.2025¦13:17:29.239 | 0 | 0 | 0 | 0 | 0 | 4 | 20.382 | 20.382 | 0 | 30 | 0 | 0 | 0 | 0 | 0 | 4 | 19.908 | 19.908 | 0.2193 | 30
05.06.2025¦13:17:30.240 | 0 | 0 | 0 | 0 | 0 | 4 | 20.382 | 20.382 | 0 | 30 | 0 | 0 | 0 | 0 | 0 | 4 | 19.908 | 19.908 | 0.2279 | 30
05.06.2025¦13:17:31.240 | 0 | 0 | 0 | 0 | 0 | 4 | 20.4294 | 20.4294 | 0 | 30 | 0 | 0 | 0 | 0 | 0 | 4 | 20.0028 | 20.0028 | 0.2322 | 30
05.06.2025¦13:17:32.239 | 0 | 0 | 0 | 0 | 0 | 4 | 20.4294 | 20.4294 | 0 | 30 | 0 | 0 | 0 | 0 | 0 | 4 | 20.0028 | 20.0028 | 0.2322 | 30
05.06.2025¦13:17:33.240 | 0 | 0 | 0 | 0 | 0 | 4 | 20.4294 | 20.4294 | 0 | 30 | 0 | 0 | 0 | 0 | 0 | 4 | 20.0028 | 20.0028 | 0.2193 | 30
05.06.2025¦13:17:34.239 | 0 | 0 | 0 | 0 | 0 | 4 | 20.4294 | 20.4294 | 0 | 30 | 0 | 0 | 0 | 0 | 0 | 4 | 20.0028 | 20.0028 | 0.2193 | 30
05.06.2025¦13:17:35.239 | 0 | 0 | 0 | 0 | 0 | 4 | 20.382 | 20.382 | 0 | 30 | 0 | 0 | 0 | 0 | 0 | 4 | 19.908 | 19.908 | 0.2107 | 30
05.06.2025¦13:17:36.241 | 0 | 0 | 0 | 0 | 0 | 4 | 20.382 | 20.382 | 0 | 30 | 0 | 0 | 0 | 0 | 0 | 4 | 19.9554 | 19.9554 | 0.2107 | 30
05.06.2025¦13:17:37.240 | 0 | 0 | 0 | 0 | 0 | 4 | 20.382 | 20.382 | 0 | 30 | 0 | 0 | 0 | 0 | 0 | 4 | 19.9554 | 19.9554 | 0.2107 | 30
05.06.2025¦13:17:38.239 | 0 | 0 | 0 | 0 | 0 | 4 | 20.382 | 20.382 | 0 | 30 | 0 | 0 | 0 | 0 | 0 | 4 | 20.0028 | 20.0028 | 0.2451 | 30
05.06.2025¦13:17:39.240 | 0 | 0 | 0 | 0 | 0 | 4 | 20.382 | 20.382 | 0 | 30 | 0 | 0 | 0 | 0 | 0 | 4 | 20.0028 | 20.0028 | 0.2064 | 30
05.06.2025¦13:17:40.240 | 0 | 0 | 0 | 0 | 0 | 4 | 20.382 | 20.382 | 0 | 30 | 0 | 0 | 0 | 0 | 0 | 4 | 20.0028 | 20.0028 | 0.2064 | 30
05.06.2025¦13:17:41.240 | 0 | 0 | 0 | 0 | 0 | 4 | 20.4294 | 20.4294 | 0 | 30 | 0 | 0 | 0 | 0 | 0 | 4 | 19.908 | 19.908 | 0.2064 | 30
05.06.2025¦13:17:42.240 | 0 | 0 | 0 | 0 | 0 | 4 | 20.4294 | 20.4294 | 0 | 30 | 0 | 0 | 0 | 0 | 0 | 4 | 19.908 | 19.908 | 0.2064 | 30
05.06.2025¦13:17:43.240 | 0 | 0 | 0 | 0 | 0 | 4 | 20.4294 | 20.4294 | 0 | 30 | 0 | 0 | 0 | 0 | 0 | 4 | 20.0028 | 20.0028 | 0.2193 | 30
05.06.2025¦13:17:44.240 | 0 | 0 | 0 | 0 | 0 | 4 | 20.382 | 20.382 | 0 | 30 | 0 | 0 | 0 | 0 | 0 | 4 | 19.908 | 19.908 | 0.2193 | 30
05.06.2025¦13:17:45.241 | 0 | 0 | 0 | 0 | 0 | 4 | 20.382 | 20.382 | 0 | 30 | 0 | 0 | 0 | 0 | 0 | 4 | 20.0028 | 20.0028 | 0.2236 | 30
05.06.2025¦13:17:46.239 | 0 | 0 | 0 | 0 | 0 | 4 | 20.382 | 20.382 | 0 | 30 | 0 | 0 | 0 | 0 | 0 | 4 | 20.0028 | 20.0028 | 0.2236 | 30
05.06.2025¦13:17:47.239 | 0 | 0 | 0 | 0 | 0 | 4 | 20.382 | 20.382 | 0 | 30 | 0 | 0 | 0 | 0 | 0 | 4 | 19.908 | 19.908 | 0.2021 | 30
05.06.2025¦13:17:48.240 | 0 | 0 | 0 | 0 | 0 | 4 | 20.382 | 20.382 | 0 | 30 | 0 | 0 | 0 | 0 | 0 | 4 | 20.0028 | 20.0028 | 0.2107 | 30
| OekoSolve | OekoSolve | OekoSolve | OekoSolve | OekoSolve | OekoSolve | OekoSolve | OekoSolve | OekoSolve | OekoSolve | OekoSolve | OekoSolve | OekoSolve | OekoSolve | OekoSolve | OekoSolve | OekoSolve | OekoSolve | OekoSolve | OekoSolve
| EnMeter_Prec1 | EnMeter_Prec1 | EnMeter_Prec1 | EnMeter_Prec1 | EnMeter_Prec1 | EnMeter_Prec1 | EnMeter_Prec1 | EnMeter_Prec1 | EnMeter_Prec1 | EnMeter_Prec1 | EnMeter_Prec2 | EnMeter_Prec2 | EnMeter_Prec2 | EnMeter_Prec2 | EnMeter_Prec2 | EnMeter_Prec2 | EnMeter_Prec2 | EnMeter_Prec2 | EnMeter_Prec2 | EnMeter_Prec2
| Prec1 P:W | Prec1 WTotal:kWh | Prec1 WDay:kWh | Prec1 WMonth:kWh | Prec1 WYear:kWh | Prec1 State:0 no info available¦1 Off¦2 Startup¦3 Ready¦4 On¦5 Charge¦6 Discharge¦7 Batt Low or Full¦8 Batt Full¦9 Batt low¦10 Finished¦11 Island¦12 Waiting¦91 Maintenance¦99 ERROR | Prec1 Spec Signal | Prec1 V:kV | Prec1 I:mA | Prec1 Info:0 Bit0¦1 Bit1¦2 Bit2¦3 Bit3¦4 HS Ein¦5 Freigabe / Abdeckung vorhanden¦6 Temp. FÃ¼hler aktiv¦7 Temp. FÃ¼hler unterbrochen¦8 Bit8¦9 Bit9¦10 Bit10¦11 Bit11¦12 Bit12¦13 Bit13¦14 Bit14¦15 Bit15¦ | Prec2 P:W | Prec2 WTotal:kWh | Prec2 WDay:kWh | Prec2 WMonth:kWh | Prec2 WYear:kWh | Prec2 State:0 no info available¦1 Off¦2 Startup¦3 Ready¦4 On¦5 Charge¦6 Discharge¦7 Batt Low or Full¦8 Batt Full¦9 Batt low¦10 Finished¦11 Island¦12 Waiting¦91 Maintenance¦99 ERROR | Prec2 Spec Signal | Prec2 V:kV | Prec2 I:mA | Prec2 Info:0 Bit0¦1 Bit1¦2 Bit2¦3 Bit3¦4 HS Ein¦5 Freigabe / Abdeckung vorhanden¦6 Temp. FÃ¼hler aktiv¦7 Temp. FÃ¼hler unterbrochen¦8 Bit8¦9 Bit9¦10 Bit10¦11 Bit11¦12 Bit12¦13 Bit13¦14 Bit14¦15 Bit15¦
05.06.2025¦13:17:49.239 | 0 | 0 | 0 | 0 | 0 | 4 | 20.4294 | 20.4294 | 0 | 30 | 0 | 0 | 0 | 0 | 0 | 4 | 20.0028 | 20.0028 | 0.1892 | 30
05.06.2025¦13:17:50.240 | 0 | 0 | 0 | 0 | 0 | 4 | 20.382 | 20.382 | 0 | 30 | 0 | 0 | 0 | 0 | 0 | 4 | 19.8606 | 19.8606 | 0.2064 | 30
05.06.2025¦13:17:51.239 | 0 | 0 | 0 | 0 | 0 | 4 | 20.382 | 20.382 | 0 | 30 | 0 | 0 | 0 | 0 | 0 | 4 | 19.8606 | 19.8606 | 0.2064 | 30
05.06.2025¦13:17:52.240 | 0 | 0 | 0 | 0 | 0 | 4 | 20.382 | 20.382 | 0 | 30 | 0 | 0 | 0 | 0 | 0 | 4 | 19.9554 | 19.9554 | 0.1849 | 30
05.06.2025¦13:17:53.240 | 0 | 0 | 0 | 0 | 0 | 4 | 20.382 | 20.382 | 0 | 30 | 0 | 0 | 0 | 0 | 0 | 4 | 19.9554 | 19.9554 | 0.1849 | 30
05.06.2025¦13:17:54.240 | 0 | 0 | 0 | 0 | 0 | 4 | 20.4294 | 20.4294 | 0 | 30 | 0 | 0 | 0 | 0 | 0 | 4 | 19.908 | 19.908 | 0.1978 | 30
05.06.2025¦13:17:55.240 | 0 | 0 | 0 | 0 | 0 | 4 | 20.4294 | 20.4294 | 0 | 30 | 0 | 0 | 0 | 0 | 0 | 4 | 19.908 | 19.908 | 0.1978 | 30
05.06.2025¦13:17:56.240 | 0 | 0 | 0 | 0 | 0 | 4 | 20.382 | 20.382 | 0 | 30 | 0 | 0 | 0 | 0 | 0 | 4 | 19.908 | 19.908 | 0.1892 | 30
05.06.2025¦13:17:57.239 | 0 | 0 | 0 | 0 | 0 | 4 | 20.382 | 20.382 | 0 | 30 | 0 | 0 | 0 | 0 | 0 | 4 | 19.908 | 19.908 | 0.1935 | 30
05.06.2025¦13:17:58.240 | 0 | 0 | 0 | 0 | 0 | 4 | 20.4294 | 20.4294 | 0 | 30 | 0 | 0 | 0 | 0 | 0 | 4 | 19.9554 | 19.9554 | 0.1892 | 30
05.06.2025¦13:17:59.239 | 0 | 0 | 0 | 0 | 0 | 4 | 20.4294 | 20.4294 | 0 | 30 | 0 | 0 | 0 | 0 | 0 | 4 | 19.9554 | 19.9554 | 0.1892 | 30
05.06.2025¦13:18:00.240 | 0 | 0 | 0 | 0 | 0 | 4 | 20.4294 | 20.4294 | 0 | 30 | 0 | 0 | 0 | 0 | 0 | 4 | 19.908 | 19.908 | 0.1892 | 30
05.06.2025¦13:18:01.239 | 0 | 0 | 0 | 0 | 0 | 4 | 20.4294 | 20.4294 | 0 | 30 | 0 | 0 | 0 | 0 | 0 | 4 | 19.908 | 19.908 | 0.1892 | 30
05.06.2025¦13:18:02.240 | 0 | 0 | 0 | 0 | 0 | 4 | 20.382 | 20.382 | 0 | 30 | 0 | 0 | 0 | 0 | 0 | 4 | 19.908 | 19.908 | 0.1935 | 30
05.06.2025¦13:18:03.240 | 0 | 0 | 0 | 0 | 0 | 4 | 20.382 | 20.382 | 0 | 30 | 0 | 0 | 0 | 0 | 0 | 4 | 20.0028 | 20.0028 | 0.1978 | 30
05.06.2025¦13:18:04.240 | 0 | 0 | 0 | 0 | 0 | 4 | 20.4294 | 20.4294 | 0 | 30 | 0 | 0 | 0 | 0 | 0 | 4 | 19.9554 | 19.9554 | 0.1935 | 30
05.06.2025¦13:18:05.239 | 0 | 0 | 0 | 0 | 0 | 4 | 20.4294 | 20.4294 | 0 | 30 | 0 | 0 | 0 | 0 | 0 | 4 | 19.9554 | 19.9554 | 0.1935 | 30
05.06.2025¦13:18:06.240 | 0 | 0 | 0 | 0 | 0 | 4 | 20.4768 | 20.4768 | 0 | 30 | 0 | 0 | 0 | 0 | 0 | 4 | 19.908 | 19.908 | 0.2064 | 30
05.06.2025¦13:18:07.240 | 0 | 0 | 0 | 0 | 0 | 4 | 20.4768 | 20.4768 | 0 | 30 | 0 | 0 | 0 | 0 | 0 | 4 | 19.908 | 19.908 | 0.2064 | 30
05.06.2025¦13:18:08.240 | 0 | 0 | 0 | 0 | 0 | 4 | 20.382 | 20.382 | 0 | 30 | 0 | 0 | 0 | 0 | 0 | 4 | 19.908 | 19.908 | 0.2193 | 30
05.06.2025¦13:18:09.240 | 0 | 0 | 0 | 0 | 0 | 4 | 20.382 | 20.382 | 0 | 30 | 0 | 0 | 0 | 0 | 0 | 4 | 19.908 | 19.908 | 0.2193 | 30
05.06.2025¦13:18:10.240 | 0 | 0 | 0 | 0 | 0 | 4 | 20.382 | 20.382 | 0 | 30 | 0 | 0 | 0 | 0 | 0 | 4 | 20.0028 | 20.0028 | 0.2107 | 30
05.06.2025¦13:18:11.239 | 0 | 0 | 0 | 0 | 0 | 4 | 20.382 | 20.382 | 0 | 30 | 0 | 0 | 0 | 0 | 0 | 4 | 20.0028 | 20.0028 | 0.2107 | 30
05.06.2025¦13:18:12.240 | 0 | 0 | 0 | 0 | 0 | 4 | 20.4294 | 20.4294 | 0 | 30 | 0 | 0 | 0 | 0 | 0 | 4 | 19.9554 | 19.9554 | 0.2236 | 30
05.06.2025¦13:18:13.240 | 0 | 0 | 0 | 0 | 0 | 4 | 20.382 | 20.382 | 0 | 30 | 0 | 0 | 0 | 0 | 0 | 4 | 19.908 | 19.908 | 0.2064 | 30
05.06.2025¦13:18:14.239 | 0 | 0 | 0 | 0 | 0 | 4 | 20.382 | 20.382 | 0 | 30 | 0 | 0 | 0 | 0 | 0 | 4 | 19.908 | 19.908 | 0.2064 | 30
05.06.2025¦13:18:15.240 | 0 | 0 | 0 | 0 | 0 | 4 | 20.382 | 20.382 | 0 | 30 | 0 | 0 | 0 | 0 | 0 | 4 | 19.9554 | 19.9554 | 0.2279 | 30
05.06.2025¦13:18:16.241 | 0 | 0 | 0 | 0 | 0 | 4 | 20.382 | 20.382 | 0 | 30 | 0 | 0 | 0 | 0 | 0 | 4 | 19.9554 | 19.9554 | 0.2193 | 30
05.06.2025¦13:18:17.240 | 0 | 0 | 0 | 0 | 0 | 4 | 20.4294 | 20.4294 | 0 | 30 | 0 | 0 | 0 | 0 | 0 | 4 | 19.9554 | 19.9554 | 0.2064 | 30
05.06.2025¦13:18:18.239 | 0 | 0 | 0 | 0 | 0 | 4 | 20.4294 | 20.4294 | 0 | 30 | 0 | 0 | 0 | 0 | 0 | 4 | 19.9554 | 19.9554 | 0.2064 | 30
| OekoSolve | OekoSolve | OekoSolve | OekoSolve | OekoSolve | OekoSolve | OekoSolve | OekoSolve | OekoSolve | OekoSolve | OekoSolve | OekoSolve | OekoSolve | OekoSolve | OekoSolve | OekoSolve | OekoSolve | OekoSolve | OekoSolve | OekoSolve
| EnMeter_Prec1 | EnMeter_Prec1 | EnMeter_Prec1 | EnMeter_Prec1 | EnMeter_Prec1 | EnMeter_Prec1 | EnMeter_Prec1 | EnMeter_Prec1 | EnMeter_Prec1 | EnMeter_Prec1 | EnMeter_Prec2 | EnMeter_Prec2 | EnMeter_Prec2 | EnMeter_Prec2 | EnMeter_Prec2 | EnMeter_Prec2 | EnMeter_Prec2 | EnMeter_Prec2 | EnMeter_Prec2 | EnMeter_Prec2
| Prec1 P:W | Prec1 WTotal:kWh | Prec1 WDay:kWh | Prec1 WMonth:kWh | Prec1 WYear:kWh | Prec1 State:0 no info available¦1 Off¦2 Startup¦3 Ready¦4 On¦5 Charge¦6 Discharge¦7 Batt Low or Full¦8 Batt Full¦9 Batt low¦10 Finished¦11 Island¦12 Waiting¦91 Maintenance¦99 ERROR | Prec1 Spec Signal | Prec1 V:kV | Prec1 I:mA | Prec1 Info:0 Bit0¦1 Bit1¦2 Bit2¦3 Bit3¦4 HS Ein¦5 Freigabe / Abdeckung vorhanden¦6 Temp. FÃ¼hler aktiv¦7 Temp. FÃ¼hler unterbrochen¦8 Bit8¦9 Bit9¦10 Bit10¦11 Bit11¦12 Bit12¦13 Bit13¦14 Bit14¦15 Bit15¦ | Prec2 P:W | Prec2 WTotal:kWh | Prec2 WDay:kWh | Prec2 WMonth:kWh | Prec2 WYear:kWh | Prec2 State:0 no info available¦1 Off¦2 Startup¦3 Ready¦4 On¦5 Charge¦6 Discharge¦7 Batt Low or Full¦8 Batt Full¦9 Batt low¦10 Finished¦11 Island¦12 Waiting¦91 Maintenance¦99 ERROR | Prec2 Spec Signal | Prec2 V:kV | Prec2 I:mA | Prec2 Info:0 Bit0¦1 Bit1¦2 Bit2¦3 Bit3¦4 HS Ein¦5 Freigabe / Abdeckung vorhanden¦6 Temp. FÃ¼hler aktiv¦7 Temp. FÃ¼hler unterbrochen¦8 Bit8¦9 Bit9¦10 Bit10¦11 Bit11¦12 Bit12¦13 Bit13¦14 Bit14¦15 Bit15¦
05.06.2025¦13:18:19.239 | 0 | 0 | 0 | 0 | 0 | 4 | 20.382 | 20.382 | 0 | 30 | 0 | 0 | 0 | 0 | 0 | 4 | 19.9554 | 19.9554 | 0.2107 | 30
05.06.2025¦13:18:20.239 | 0 | 0 | 0 | 0 | 0 | 4 | 20.382 | 20.382 | 0 | 30 | 0 | 0 | 0 | 0 | 0 | 4 | 19.908 | 19.908 | 0.2064 | 30
05.06.2025¦13:18:21.240 | 0 | 0 | 0 | 0 | 0 | 4 | 20.4294 | 20.4294 | 0 | 30 | 0 | 0 | 0 | 0 | 0 | 4 | 19.9554 | 19.9554 | 0.1978 | 30
05.06.2025¦13:18:22.240 | 0 | 0 | 0 | 0 | 0 | 4 | 20.4294 | 20.4294 | 0 | 30 | 0 | 0 | 0 | 0 | 0 | 4 | 19.9554 | 19.9554 | 0.1892 | 30
05.06.2025¦13:18:23.243 | 0 | 0 | 0 | 0 | 0 | 4 | 20.382 | 20.382 | 0 | 30 | 0 | 0 | 0 | 0 | 0 | 4 | 19.9554 | 19.9554 | 0.1978 | 30
05.06.2025¦13:18:24.239 | 0 | 0 | 0 | 0 | 0 | 4 | 20.382 | 20.382 | 0 | 30 | 0 | 0 | 0 | 0 | 0 | 4 | 19.9554 | 19.9554 | 0.1978 | 30
05.06.2025¦13:18:25.240 | 0 | 0 | 0 | 0 | 0 | 4 | 20.382 | 20.382 | 0 | 30 | 0 | 0 | 0 | 0 | 0 | 4 | 19.908 | 19.908 | 0.2064 | 30
05.06.2025¦13:18:26.240 | 0 | 0 | 0 | 0 | 0 | 4 | 20.4294 | 20.4294 | 0 | 30 | 0 | 0 | 0 | 0 | 0 | 4 | 20.0028 | 20.0028 | 0.215 | 30
05.06.2025¦13:18:27.239 | 0 | 0 | 0 | 0 | 0 | 4 | 20.4294 | 20.4294 | 0 | 30 | 0 | 0 | 0 | 0 | 0 | 4 | 20.0028 | 20.0028 | 0.215 | 30
05.06.2025¦13:18:28.240 | 0 | 0 | 0 | 0 | 0 | 4 | 20.4294 | 20.4294 | 0 | 30 | 0 | 0 | 0 | 0 | 0 | 4 | 19.908 | 19.908 | 0.2064 | 30
05.06.2025¦13:18:29.239 | 0 | 0 | 0 | 0 | 0 | 4 | 20.4294 | 20.4294 | 0 | 30 | 0 | 0 | 0 | 0 | 0 | 4 | 19.9554 | 19.9554 | 0.2064 | 30
05.06.2025¦13:18:30.241 | 0 | 0 | 0 | 0 | 0 | 4 | 20.4294 | 20.4294 | 0 | 30 | 0 | 0 | 0 | 0 | 0 | 4 | 19.908 | 19.908 | 0.2064 | 30
05.06.2025¦13:18:31.240 | 0 | 0 | 0 | 0 | 0 | 4 | 20.4294 | 20.4294 | 0 | 30 | 0 | 0 | 0 | 0 | 0 | 4 | 19.908 | 19.908 | 0.2064 | 30
05.06.2025¦13:18:32.240 | 0 | 0 | 0 | 0 | 0 | 4 | 20.382 | 20.382 | 0 | 30 | 0 | 0 | 0 | 0 | 0 | 4 | 19.9554 | 19.9554 | 0.2107 | 30
05.06.2025¦13:18:33.239 | 0 | 0 | 0 | 0 | 0 | 4 | 20.382 | 20.382 | 0 | 30 | 0 | 0 | 0 | 0 | 0 | 4 | 19.9554 | 19.9554 | 0.2107 | 30
05.06.2025¦13:18:34.241 | 0 | 0 | 0 | 0 | 0 | 4 | 20.4294 | 20.4294 | 0 | 30 | 0 | 0 | 0 | 0 | 0 | 4 | 20.0028 | 20.0028 | 0.1849 | 30
05.06.2025¦13:18:35.240 | 0 | 0 | 0 | 0 | 0 | 4 | 20.382 | 20.382 | 0 | 30 | 0 | 0 | 0 | 0 | 0 | 4 | 19.9554 | 19.9554 | 0.1978 | 30
05.06.2025¦13:18:36.240 | 0 | 0 | 0 | 0 | 0 | 4 | 20.382 | 20.382 | 0 | 30 | 0 | 0 | 0 | 0 | 0 | 4 | 19.908 | 19.908 | 0.1935 | 30
05.06.2025¦13:18:37.242 | 0 | 0 | 0 | 0 | 0 | 4 | 20.4294 | 20.4294 | 0 | 30 | 0 | 0 | 0 | 0 | 0 | 4 | 19.9554 | 19.9554 | 0.1978 | 30
05.06.2025¦13:18:38.239 | 0 | 0 | 0 | 0 | 0 | 4 | 20.4294 | 20.4294 | 0 | 30 | 0 | 0 | 0 | 0 | 0 | 4 | 19.9554 | 19.9554 | 0.1978 | 30
05.06.2025¦13:18:39.240 | 0 | 0 | 0 | 0 | 0 | 4 | 20.4294 | 20.4294 | 0 | 30 | 0 | 0 | 0 | 0 | 0 | 4 | 19.9554 | 19.9554 | 0.1892 | 30
05.06.2025¦13:18:40.240 | 0 | 0 | 0 | 0 | 0 | 4 | 20.382 | 20.382 | 0 | 30 | 0 | 0 | 0 | 0 | 0 | 4 | 19.908 | 19.908 | 0.1935 | 30
05.06.2025¦13:18:41.240 | 0 | 0 | 0 | 0 | 0 | 4 | 20.382 | 20.382 | 0 | 30 | 0 | 0 | 0 | 0 | 0 | 4 | 19.908 | 19.908 | 0.1935 | 30
05.06.2025¦13:18:42.240 | 0 | 0 | 0 | 0 | 0 | 4 | 20.382 | 20.382 | 0 | 30 | 0 | 0 | 0 | 0 | 0 | 4 | 20.0028 | 20.0028 | 0.2064 | 30
05.06.2025¦13:18:43.240 | 0 | 0 | 0 | 0 | 0 | 4 | 20.382 | 20.382 | 0 | 30 | 0 | 0 | 0 | 0 | 0 | 4 | 19.908 | 19.908 | 0.2064 | 30
05.06.2025¦13:18:44.240 | 0 | 0 | 0 | 0 | 0 | 4 | 20.382 | 20.382 | 0 | 30 | 0 | 0 | 0 | 0 | 0 | 4 | 19.908 | 19.908 | 0.2064 | 30
05.06.2025¦13:18:45.240 | 0 | 0 | 0 | 0 | 0 | 4 | 20.382 | 20.382 | 0 | 30 | 0 | 0 | 0 | 0 | 0 | 4 | 19.908 | 19.908 | 0.2021 | 30
05.06.2025¦13:18:46.240 | 0 | 0 | 0 | 0 | 0 | 4 | 20.382 | 20.382 | 0 | 30 | 0 | 0 | 0 | 0 | 0 | 4 | 20.0028 | 20.0028 | 0.2064 | 30
05.06.2025¦13:18:47.240 | 0 | 0 | 0 | 0 | 0 | 4 | 20.4294 | 20.4294 | 0 | 30 | 0 | 0 | 0 | 0 | 0 | 4 | 20.0028 | 20.0028 | 0.2021 | 30
05.06.2025¦13:18:48.240 | 0 | 0 | 0 | 0 | 0 | 4 | 20.4768 | 20.4768 | 0 | 30 | 0 | 0 | 0 | 0 | 0 | 4 | 19.908 | 19.908 | 0.1978 | 30
| OekoSolve | OekoSolve | OekoSolve | OekoSolve | OekoSolve | OekoSolve | OekoSolve | OekoSolve | OekoSolve | OekoSolve | OekoSolve | OekoSolve | OekoSolve | OekoSolve | OekoSolve | OekoSolve | OekoSolve | OekoSolve | OekoSolve | OekoSolve
| EnMeter_Prec1 | EnMeter_Prec1 | EnMeter_Prec1 | EnMeter_Prec1 | EnMeter_Prec1 | EnMeter_Prec1 | EnMeter_Prec1 | EnMeter_Prec1 | EnMeter_Prec1 | EnMeter_Prec1 | EnMeter_Prec2 | EnMeter_Prec2 | EnMeter_Prec2 | EnMeter_Prec2 | EnMeter_Prec2 | EnMeter_Prec2 | EnMeter_Prec2 | EnMeter_Prec2 | EnMeter_Prec2 | EnMeter_Prec2
| Prec1 P:W | Prec1 WTotal:kWh | Prec1 WDay:kWh | Prec1 WMonth:kWh | Prec1 WYear:kWh | Prec1 State:0 no info available¦1 Off¦2 Startup¦3 Ready¦4 On¦5 Charge¦6 Discharge¦7 Batt Low or Full¦8 Batt Full¦9 Batt low¦10 Finished¦11 Island¦12 Waiting¦91 Maintenance¦99 ERROR | Prec1 Spec Signal | Prec1 V:kV | Prec1 I:mA | Prec1 Info:0 Bit0¦1 Bit1¦2 Bit2¦3 Bit3¦4 HS Ein¦5 Freigabe / Abdeckung vorhanden¦6 Temp. FÃ¼hler aktiv¦7 Temp. FÃ¼hler unterbrochen¦8 Bit8¦9 Bit9¦10 Bit10¦11 Bit11¦12 Bit12¦13 Bit13¦14 Bit14¦15 Bit15¦ | Prec2 P:W | Prec2 WTotal:kWh | Prec2 WDay:kWh | Prec2 WMonth:kWh | Prec2 WYear:kWh | Prec2 State:0 no info available¦1 Off¦2 Startup¦3 Ready¦4 On¦5 Charge¦6 Discharge¦7 Batt Low or Full¦8 Batt Full¦9 Batt low¦10 Finished¦11 Island¦12 Waiting¦91 Maintenance¦99 ERROR | Prec2 Spec Signal | Prec2 V:kV | Prec2 I:mA | Prec2 Info:0 Bit0¦1 Bit1¦2 Bit2¦3 Bit3¦4 HS Ein¦5 Freigabe / Abdeckung vorhanden¦6 Temp. FÃ¼hler aktiv¦7 Temp. FÃ¼hler unterbrochen¦8 Bit8¦9 Bit9¦10 Bit10¦11 Bit11¦12 Bit12¦13 Bit13¦14 Bit14¦15 Bit15¦
05.06.2025¦13:18:49.239 | 0 | 0 | 0 | 0 | 0 | 4 | 20.4768 | 20.4768 | 0 | 30 | 0 | 0 | 0 | 0 | 0 | 4 | 19.908 | 19.908 | 0.1978 | 30
05.06.2025¦13:18:50.239 | 0 | 0 | 0 | 0 | 0 | 4 | 20.4294 | 20.4294 | 0 | 30 | 0 | 0 | 0 | 0 | 0 | 4 | 19.9554 | 19.9554 | 0.2064 | 30
05.06.2025¦13:18:51.241 | 0 | 0 | 0 | 0 | 0 | 4 | 20.4294 | 20.4294 | 0 | 30 | 0 | 0 | 0 | 0 | 0 | 4 | 19.908 | 19.908 | 0.2107 | 30
05.06.2025¦13:18:52.239 | 0 | 0 | 0 | 0 | 0 | 4 | 20.382 | 20.382 | 0 | 30 | 0 | 0 | 0 | 0 | 0 | 4 | 19.908 | 19.908 | 0.2107 | 30
05.06.2025¦13:18:53.239 | 0 | 0 | 0 | 0 | 0 | 4 | 20.382 | 20.382 | 0 | 30 | 0 | 0 | 0 | 0 | 0 | 4 | 19.9554 | 19.9554 | 0.1892 | 30
05.06.2025¦13:18:54.240 | 0 | 0 | 0 | 0 | 0 | 4 | 20.382 | 20.382 | 0 | 30 | 0 | 0 | 0 | 0 | 0 | 4 | 19.908 | 19.908 | 0.1935 | 30
05.06.2025¦13:18:55.240 | 0 | 0 | 0 | 0 | 0 | 4 | 20.9982 | 20.9982 | 0.2236 | 30 | 0 | 0 | 0 | 0 | 0 | 4 | 20.382 | 20.382 | 0 | 30
05.06.2025¦13:18:56.239 | 0 | 0 | 0 | 0 | 0 | 4 | 20.9982 | 20.9982 | 0.2236 | 30 | 0 | 0 | 0 | 0 | 0 | 4 | 20.382 | 20.382 | 0 | 30
05.06.2025¦13:18:57.240 | 0 | 0 | 0 | 0 | 0 | 4 | 21.4722 | 21.4722 | 0 | 30 | 0 | 0 | 0 | 0 | 0 | 4 | 20.9982 | 20.9982 | 0.3182 | 30
05.06.2025¦13:18:58.240 | 0 | 0 | 0 | 0 | 0 | 4 | 21.5196 | 21.5196 | 0 | 30 | 0 | 0 | 0 | 0 | 0 | 4 | 21.0456 | 21.0456 | 0.3397 | 30
05.06.2025¦13:18:59.240 | 0 | 0 | 0 | 0 | 0 | 4 | 21.5196 | 21.5196 | 0 | 30 | 0 | 0 | 0 | 0 | 0 | 4 | 21.0456 | 21.0456 | 0.3397 | 30
05.06.2025¦13:19:00.240 | 0 | 0 | 0 | 0 | 0 | 4 | 21.4722 | 21.4722 | 0 | 30 | 0 | 0 | 0 | 0 | 0 | 4 | 20.9982 | 20.9982 | 0.3225 | 30
05.06.2025¦13:19:01.240 | 0 | 0 | 0 | 0 | 0 | 4 | 21.4722 | 21.4722 | 0 | 30 | 0 | 0 | 0 | 0 | 0 | 4 | 20.9982 | 20.9982 | 0.3182 | 30
05.06.2025¦13:19:02.240 | 0 | 0 | 0 | 0 | 0 | 4 | 21.567 | 21.567 | 0 | 30 | 0 | 0 | 0 | 0 | 0 | 4 | 20.9982 | 20.9982 | 0.3526 | 30
05.06.2025¦13:19:03.240 | 0 | 0 | 0 | 0 | 0 | 4 | 21.5196 | 21.5196 | 0 | 30 | 0 | 0 | 0 | 0 | 0 | 4 | 21.0456 | 21.0456 | 0.3225 | 30
05.06.2025¦13:19:04.240 | 0 | 0 | 0 | 0 | 0 | 4 | 21.5196 | 21.5196 | 0 | 30 | 0 | 0 | 0 | 0 | 0 | 4 | 20.9982 | 20.9982 | 0.3268 | 30
05.06.2025¦13:19:05.240 | 0 | 0 | 0 | 0 | 0 | 4 | 21.4722 | 21.4722 | 0 | 30 | 0 | 0 | 0 | 0 | 0 | 4 | 20.9982 | 20.9982 | 0.3096 | 30
05.06.2025¦13:19:06.240 | 0 | 0 | 0 | 0 | 0 | 4 | 21.4722 | 21.4722 | 0 | 30 | 0 | 0 | 0 | 0 | 0 | 4 | 20.9982 | 20.9982 | 0.3096 | 30
05.06.2025¦13:19:07.240 | 0 | 0 | 0 | 0 | 0 | 4 | 21.4722 | 21.4722 | 0 | 30 | 0 | 0 | 0 | 0 | 0 | 4 | 20.9982 | 20.9982 | 0.3225 | 30
05.06.2025¦13:19:08.239 | 0 | 0 | 0 | 0 | 0 | 4 | 21.4722 | 21.4722 | 0 | 30 | 0 | 0 | 0 | 0 | 0 | 4 | 20.9982 | 20.9982 | 0.3225 | 30
05.06.2025¦13:19:09.239 | 0 | 0 | 0 | 0 | 0 | 4 | 21.4722 | 21.4722 | 0 | 30 | 0 | 0 | 0 | 0 | 0 | 4 | 20.9982 | 20.9982 | 0.3268 | 30
05.06.2025¦13:19:10.240 | 0 | 0 | 0 | 0 | 0 | 4 | 21.5196 | 21.5196 | 0 | 30 | 0 | 0 | 0 | 0 | 0 | 4 | 20.9982 | 20.9982 | 0.3053 | 30
05.06.2025¦13:19:11.240 | 0 | 0 | 0 | 0 | 0 | 4 | 21.4722 | 21.4722 | 0 | 30 | 0 | 0 | 0 | 0 | 0 | 4 | 20.9982 | 20.9982 | 0.3053 | 30
05.06.2025¦13:19:12.240 | 0 | 0 | 0 | 0 | 0 | 4 | 21.4722 | 21.4722 | 0 | 30 | 0 | 0 | 0 | 0 | 0 | 4 | 20.9982 | 20.9982 | 0.3139 | 30
05.06.2025¦13:19:13.239 | 0 | 0 | 0 | 0 | 0 | 4 | 21.4722 | 21.4722 | 0 | 30 | 0 | 0 | 0 | 0 | 0 | 4 | 20.9982 | 20.9982 | 0.3139 | 30
05.06.2025¦13:19:14.240 | 0 | 0 | 0 | 0 | 0 | 4 | 21.4722 | 21.4722 | 0 | 30 | 0 | 0 | 0 | 0 | 0 | 4 | 20.9982 | 20.9982 | 0.3053 | 30
05.06.2025¦13:19:15.240 | 0 | 0 | 0 | 0 | 0 | 4 | 21.4722 | 21.4722 | 0 | 30 | 0 | 0 | 0 | 0 | 0 | 4 | 20.9982 | 20.9982 | 0.3139 | 30
05.06.2025¦13:19:16.239 | 0 | 0 | 0 | 0 | 0 | 4 | 21.4722 | 21.4722 | 0 | 30 | 0 | 0 | 0 | 0 | 0 | 4 | 20.9982 | 20.9982 | 0.3139 | 30
05.06.2025¦13:19:17.240 | 0 | 0 | 0 | 0 | 0 | 99 | 0 | 0 | 0 | 30 | 0 | 0 | 0 | 0 | 0 | 99 | 0 | 0 | 0 | 30
05.06.2025¦13:19:18.240 | 0 | 0 | 0 | 0 | 0 | 4 | 11.376 | 11.376 | 0 | 30 | 0 | 0 | 0 | 0 | 0 | 4 | 11.4708 | 11.4708 | 0 | 30
05.06.2025¦13:19:19.240 | 0 | 0 | 0 | 0 | 0 | 4 | 16.6374 | 16.6374 | 0 | 30 | 0 | 0 | 0 | 0 | 0 | 4 | 16.59 | 16.59 | 0.0817 | 30
| OekoSolve | OekoSolve | OekoSolve | OekoSolve | OekoSolve | OekoSolve | OekoSolve | OekoSolve | OekoSolve | OekoSolve | OekoSolve | OekoSolve | OekoSolve | OekoSolve | OekoSolve | OekoSolve | OekoSolve | OekoSolve | OekoSolve | OekoSolve
| EnMeter_Prec1 | EnMeter_Prec1 | EnMeter_Prec1 | EnMeter_Prec1 | EnMeter_Prec1 | EnMeter_Prec1 | EnMeter_Prec1 | EnMeter_Prec1 | EnMeter_Prec1 | EnMeter_Prec1 | EnMeter_Prec2 | EnMeter_Prec2 | EnMeter_Prec2 | EnMeter_Prec2 | EnMeter_Prec2 | EnMeter_Prec2 | EnMeter_Prec2 | EnMeter_Prec2 | EnMeter_Prec2 | EnMeter_Prec2
| Prec1 P:W | Prec1 WTotal:kWh | Prec1 WDay:kWh | Prec1 WMonth:kWh | Prec1 WYear:kWh | Prec1 State:0 no info available¦1 Off¦2 Startup¦3 Ready¦4 On¦5 Charge¦6 Discharge¦7 Batt Low or Full¦8 Batt Full¦9 Batt low¦10 Finished¦11 Island¦12 Waiting¦91 Maintenance¦99 ERROR | Prec1 Spec Signal | Prec1 V:kV | Prec1 I:mA | Prec1 Info:0 Bit0¦1 Bit1¦2 Bit2¦3 Bit3¦4 HS Ein¦5 Freigabe / Abdeckung vorhanden¦6 Temp. FÃ¼hler aktiv¦7 Temp. FÃ¼hler unterbrochen¦8 Bit8¦9 Bit9¦10 Bit10¦11 Bit11¦12 Bit12¦13 Bit13¦14 Bit14¦15 Bit15¦ | Prec2 P:W | Prec2 WTotal:kWh | Prec2 WDay:kWh | Prec2 WMonth:kWh | Prec2 WYear:kWh | Prec2 State:0 no info available¦1 Off¦2 Startup¦3 Ready¦4 On¦5 Charge¦6 Discharge¦7 Batt Low or Full¦8 Batt Full¦9 Batt low¦10 Finished¦11 Island¦12 Waiting¦91 Maintenance¦99 ERROR | Prec2 Spec Signal | Prec2 V:kV | Prec2 I:mA | Prec2 Info:0 Bit0¦1 Bit1¦2 Bit2¦3 Bit3¦4 HS Ein¦5 Freigabe / Abdeckung vorhanden¦6 Temp. FÃ¼hler aktiv¦7 Temp. FÃ¼hler unterbrochen¦8 Bit8¦9 Bit9¦10 Bit10¦11 Bit11¦12 Bit12¦13 Bit13¦14 Bit14¦15 Bit15¦
05.06.2025¦13:19:20.240 | 0 | 0 | 0 | 0 | 0 | 99 | 0 | 0 | 0 | 30 | 0 | 0 | 0 | 0 | 0 | 4 | 12.324 | 12.324 | 0.8815 | 30
05.06.2025¦13:19:21.240 | 0 | 0 | 0 | 0 | 0 | 99 | 0 | 0 | 0 | 30 | 0 | 0 | 0 | 0 | 0 | 4 | 12.324 | 12.324 | 0.8815 | 30
05.06.2025¦13:19:22.239 | 0 | 0 | 0 | 0 | 0 | 99 | 0 | 0 | 0 | 30 | 0 | 0 | 0 | 0 | 0 | 4 | 21.0456 | 21.0456 | 0.3139 | 30
05.06.2025¦13:19:23.240 | 0 | 0 | 0 | 0 | 0 | 4 | 21.5196 | 21.5196 | 0 | 30 | 0 | 0 | 0 | 0 | 0 | 4 | 20.9982 | 20.9982 | 0.3354 | 30
05.06.2025¦13:19:24.240 | 0 | 0 | 0 | 0 | 0 | 4 | 21.4722 | 21.4722 | 0 | 30 | 0 | 0 | 0 | 0 | 0 | 4 | 20.9982 | 20.9982 | 0.2967 | 30
05.06.2025¦13:19:25.240 | 0 | 0 | 0 | 0 | 0 | 4 | 21.4722 | 21.4722 | 0 | 30 | 0 | 0 | 0 | 0 | 0 | 4 | 20.9982 | 20.9982 | 0.3139 | 30
05.06.2025¦13:19:26.240 | 0 | 0 | 0 | 0 | 0 | 4 | 21.4722 | 21.4722 | 0 | 30 | 0 | 0 | 0 | 0 | 0 | 4 | 20.9982 | 20.9982 | 0.3139 | 30
05.06.2025¦13:19:27.240 | 0 | 0 | 0 | 0 | 0 | 4 | 21.4722 | 21.4722 | 0 | 30 | 0 | 0 | 0 | 0 | 0 | 4 | 20.9982 | 20.9982 | 0.3182 | 30
05.06.2025¦13:19:28.240 | 0 | 0 | 0 | 0 | 0 | 4 | 21.4722 | 21.4722 | 0 | 30 | 0 | 0 | 0 | 0 | 0 | 4 | 20.9508 | 20.9508 | 0.3526 | 30
05.06.2025¦13:19:29.240 | 0 | 0 | 0 | 0 | 0 | 4 | 21.4722 | 21.4722 | 0 | 30 | 0 | 0 | 0 | 0 | 0 | 4 | 20.9508 | 20.9508 | 0.3526 | 30
05.06.2025¦13:19:30.239 | 0 | 0 | 0 | 0 | 0 | 4 | 20.4294 | 20.4294 | 0 | 30 | 0 | 0 | 0 | 0 | 0 | 4 | 20.0028 | 20.0028 | 0.2064 | 30
05.06.2025¦13:19:31.240 | 0 | 0 | 0 | 0 | 0 | 4 | 20.4294 | 20.4294 | 0 | 30 | 0 | 0 | 0 | 0 | 0 | 4 | 19.9554 | 19.9554 | 0.215 | 30
05.06.2025¦13:19:32.239 | 0 | 0 | 0 | 0 | 0 | 4 | 20.382 | 20.382 | 0 | 30 | 0 | 0 | 0 | 0 | 0 | 4 | 19.908 | 19.908 | 0.2064 | 30
05.06.2025¦13:19:33.241 | 0 | 0 | 0 | 0 | 0 | 4 | 20.4294 | 20.4294 | 0 | 30 | 0 | 0 | 0 | 0 | 0 | 4 | 19.908 | 19.908 | 0.2064 | 30
05.06.2025¦13:19:34.239 | 0 | 0 | 0 | 0 | 0 | 4 | 20.4294 | 20.4294 | 0 | 30 | 0 | 0 | 0 | 0 | 0 | 4 | 19.908 | 19.908 | 0.2064 | 30
05.06.2025¦13:19:35.240 | 0 | 0 | 0 | 0 | 0 | 4 | 20.4294 | 20.4294 | 0 | 30 | 0 | 0 | 0 | 0 | 0 | 4 | 19.9554 | 19.9554 | 0.2236 | 30
05.06.2025¦13:19:36.239 | 0 | 0 | 0 | 0 | 0 | 4 | 20.4294 | 20.4294 | 0 | 30 | 0 | 0 | 0 | 0 | 0 | 4 | 19.9554 | 19.9554 | 0.2236 | 30
05.06.2025¦13:19:37.240 | 0 | 0 | 0 | 0 | 0 | 4 | 20.382 | 20.382 | 0 | 30 | 0 | 0 | 0 | 0 | 0 | 4 | 20.0028 | 20.0028 | 0.2322 | 30
05.06.2025¦13:19:38.240 | 0 | 0 | 0 | 0 | 0 | 4 | 20.4294 | 20.4294 | 0 | 30 | 0 | 0 | 0 | 0 | 0 | 4 | 19.9554 | 19.9554 | 0.2193 | 30
05.06.2025¦13:19:39.240 | 0 | 0 | 0 | 0 | 0 | 4 | 20.4294 | 20.4294 | 0 | 30 | 0 | 0 | 0 | 0 | 0 | 4 | 19.9554 | 19.9554 | 0.2193 | 30
05.06.2025¦13:19:40.239 | 0 | 0 | 0 | 0 | 0 | 4 | 20.382 | 20.382 | 0 | 30 | 0 | 0 | 0 | 0 | 0 | 4 | 19.9554 | 19.9554 | 0.2279 | 30
05.06.2025¦13:19:41.240 | 0 | 0 | 0 | 0 | 0 | 4 | 20.382 | 20.382 | 0 | 30 | 0 | 0 | 0 | 0 | 0 | 4 | 20.0028 | 20.0028 | 0.2322 | 30
05.06.2025¦13:19:42.239 | 0 | 0 | 0 | 0 | 0 | 4 | 20.382 | 20.382 | 0 | 30 | 0 | 0 | 0 | 0 | 0 | 4 | 20.0028 | 20.0028 | 0.2322 | 30
05.06.2025¦13:19:43.241 | 0 | 0 | 0 | 0 | 0 | 4 | 20.382 | 20.382 | 0 | 30 | 0 | 0 | 0 | 0 | 0 | 4 | 19.9554 | 19.9554 | 0.2408 | 30
05.06.2025¦13:19:44.239 | 0 | 0 | 0 | 0 | 0 | 4 | 20.382 | 20.382 | 0 | 30 | 0 | 0 | 0 | 0 | 0 | 4 | 19.9554 | 19.9554 | 0.2408 | 30
05.06.2025¦13:19:45.240 | 0 | 0 | 0 | 0 | 0 | 4 | 20.382 | 20.382 | 0 | 30 | 0 | 0 | 0 | 0 | 0 | 4 | 19.9554 | 19.9554 | 0.2322 | 30
05.06.2025¦13:19:46.239 | 0 | 0 | 0 | 0 | 0 | 4 | 20.382 | 20.382 | 0 | 30 | 0 | 0 | 0 | 0 | 0 | 4 | 19.908 | 19.908 | 0.2193 | 30
05.06.2025¦13:19:47.240 | 0 | 0 | 0 | 0 | 0 | 4 | 20.4294 | 20.4294 | 0 | 30 | 0 | 0 | 0 | 0 | 0 | 4 | 20.0028 | 20.0028 | 0.2279 | 30
05.06.2025¦13:19:48.240 | 0 | 0 | 0 | 0 | 0 | 4 | 20.382 | 20.382 | 0 | 30 | 0 | 0 | 0 | 0 | 0 | 4 | 19.9554 | 19.9554 | 0.2193 | 30
05.06.2025¦13:19:49.240 | 0 | 0 | 0 | 0 | 0 | 4 | 20.4294 | 20.4294 | 0 | 30 | 0 | 0 | 0 | 0 | 0 | 4 | 19.9554 | 19.9554 | 0.2107 | 30
| OekoSolve | OekoSolve | OekoSolve | OekoSolve | OekoSolve | OekoSolve | OekoSolve | OekoSolve | OekoSolve | OekoSolve | OekoSolve | OekoSolve | OekoSolve | OekoSolve | OekoSolve | OekoSolve | OekoSolve | OekoSolve | OekoSolve | OekoSolve
| EnMeter_Prec1 | EnMeter_Prec1 | EnMeter_Prec1 | EnMeter_Prec1 | EnMeter_Prec1 | EnMeter_Prec1 | EnMeter_Prec1 | EnMeter_Prec1 | EnMeter_Prec1 | EnMeter_Prec1 | EnMeter_Prec2 | EnMeter_Prec2 | EnMeter_Prec2 | EnMeter_Prec2 | EnMeter_Prec2 | EnMeter_Prec2 | EnMeter_Prec2 | EnMeter_Prec2 | EnMeter_Prec2 | EnMeter_Prec2
| Prec1 P:W | Prec1 WTotal:kWh | Prec1 WDay:kWh | Prec1 WMonth:kWh | Prec1 WYear:kWh | Prec1 State:0 no info available¦1 Off¦2 Startup¦3 Ready¦4 On¦5 Charge¦6 Discharge¦7 Batt Low or Full¦8 Batt Full¦9 Batt low¦10 Finished¦11 Island¦12 Waiting¦91 Maintenance¦99 ERROR | Prec1 Spec Signal | Prec1 V:kV | Prec1 I:mA | Prec1 Info:0 Bit0¦1 Bit1¦2 Bit2¦3 Bit3¦4 HS Ein¦5 Freigabe / Abdeckung vorhanden¦6 Temp. FÃ¼hler aktiv¦7 Temp. FÃ¼hler unterbrochen¦8 Bit8¦9 Bit9¦10 Bit10¦11 Bit11¦12 Bit12¦13 Bit13¦14 Bit14¦15 Bit15¦ | Prec2 P:W | Prec2 WTotal:kWh | Prec2 WDay:kWh | Prec2 WMonth:kWh | Prec2 WYear:kWh | Prec2 State:0 no info available¦1 Off¦2 Startup¦3 Ready¦4 On¦5 Charge¦6 Discharge¦7 Batt Low or Full¦8 Batt Full¦9 Batt low¦10 Finished¦11 Island¦12 Waiting¦91 Maintenance¦99 ERROR | Prec2 Spec Signal | Prec2 V:kV | Prec2 I:mA | Prec2 Info:0 Bit0¦1 Bit1¦2 Bit2¦3 Bit3¦4 HS Ein¦5 Freigabe / Abdeckung vorhanden¦6 Temp. FÃ¼hler aktiv¦7 Temp. FÃ¼hler unterbrochen¦8 Bit8¦9 Bit9¦10 Bit10¦11 Bit11¦12 Bit12¦13 Bit13¦14 Bit14¦15 Bit15¦
05.06.2025¦13:19:50.240 | 0 | 0 | 0 | 0 | 0 | 4 | 20.382 | 20.382 | 0 | 30 | 0 | 0 | 0 | 0 | 0 | 4 | 19.9554 | 19.9554 | 0.2064 | 30
05.06.2025¦13:19:51.239 | 0 | 0 | 0 | 0 | 0 | 4 | 20.382 | 20.382 | 0 | 30 | 0 | 0 | 0 | 0 | 0 | 4 | 19.9554 | 19.9554 | 0.2064 | 30
05.06.2025¦13:19:52.240 | 0 | 0 | 0 | 0 | 0 | 4 | 20.4294 | 20.4294 | 0 | 30 | 0 | 0 | 0 | 0 | 0 | 4 | 19.908 | 19.908 | 0.2322 | 30
05.06.2025¦13:19:53.240 | 0 | 0 | 0 | 0 | 0 | 4 | 20.382 | 20.382 | 0 | 30 | 0 | 0 | 0 | 0 | 0 | 4 | 20.0028 | 20.0028 | 0.2408 | 30
05.06.2025¦13:19:54.241 | 0 | 0 | 0 | 0 | 0 | 4 | 20.382 | 20.382 | 0 | 30 | 0 | 0 | 0 | 0 | 0 | 4 | 19.908 | 19.908 | 0.2365 | 30
05.06.2025¦13:19:55.239 | 0 | 0 | 0 | 0 | 0 | 4 | 20.382 | 20.382 | 0 | 30 | 0 | 0 | 0 | 0 | 0 | 4 | 19.908 | 19.908 | 0.2365 | 30
05.06.2025¦13:19:56.240 | 0 | 0 | 0 | 0 | 0 | 4 | 20.382 | 20.382 | 0 | 30 | 0 | 0 | 0 | 0 | 0 | 4 | 19.9554 | 19.9554 | 0.2408 | 30
05.06.2025¦13:19:57.240 | 0 | 0 | 0 | 0 | 0 | 4 | 20.382 | 20.382 | 0 | 30 | 0 | 0 | 0 | 0 | 0 | 4 | 19.9554 | 19.9554 | 0.2236 | 30
05.06.2025¦13:19:58.239 | 0 | 0 | 0 | 0 | 0 | 4 | 20.382 | 20.382 | 0 | 30 | 0 | 0 | 0 | 0 | 0 | 4 | 19.9554 | 19.9554 | 0.2236 | 30
05.06.2025¦13:19:59.239 | 0 | 0 | 0 | 0 | 0 | 4 | 20.382 | 20.382 | 0 | 30 | 0 | 0 | 0 | 0 | 0 | 4 | 19.9554 | 19.9554 | 0.2193 | 30
05.06.2025¦13:20:00.239 | 0 | 0 | 0 | 0 | 0 | 4 | 20.4294 | 20.4294 | 0 | 30 | 0 | 0 | 0 | 0 | 0 | 4 | 20.0028 | 20.0028 | 0.2451 | 30
05.06.2025¦13:20:01.242 | 0 | 0 | 0 | 0 | 0 | 4 | 20.4294 | 20.4294 | 0 | 30 | 0 | 0 | 0 | 0 | 0 | 4 | 19.908 | 19.908 | 0.2623 | 30
05.06.2025¦13:20:02.241 | 0 | 0 | 0 | 0 | 0 | 4 | 20.382 | 20.382 | 0 | 30 | 0 | 0 | 0 | 0 | 0 | 4 | 20.0028 | 20.0028 | 0.2322 | 30
05.06.2025¦13:20:03.240 | 0 | 0 | 0 | 0 | 0 | 4 | 20.4294 | 20.4294 | 0 | 30 | 0 | 0 | 0 | 0 | 0 | 4 | 19.908 | 19.908 | 0.2451 | 30
05.06.2025¦13:20:04.240 | 0 | 0 | 0 | 0 | 0 | 4 | 20.382 | 20.382 | 0 | 30 | 0 | 0 | 0 | 0 | 0 | 4 | 20.0028 | 20.0028 | 0.258 | 30
05.06.2025¦13:20:05.239 | 0 | 0 | 0 | 0 | 0 | 4 | 20.382 | 20.382 | 0 | 30 | 0 | 0 | 0 | 0 | 0 | 4 | 20.0028 | 20.0028 | 0.258 | 30
05.06.2025¦13:20:06.240 | 0 | 0 | 0 | 0 | 0 | 4 | 20.4294 | 20.4294 | 0 | 30 | 0 | 0 | 0 | 0 | 0 | 4 | 19.908 | 19.908 | 0.2193 | 30
05.06.2025¦13:20:07.240 | 0 | 0 | 0 | 0 | 0 | 4 | 20.382 | 20.382 | 0 | 30 | 0 | 0 | 0 | 0 | 0 | 4 | 19.908 | 19.908 | 0.2451 | 30
05.06.2025¦13:20:08.240 | 0 | 0 | 0 | 0 | 0 | 4 | 20.382 | 20.382 | 0 | 30 | 0 | 0 | 0 | 0 | 0 | 4 | 19.908 | 19.908 | 0.2322 | 30
05.06.2025¦13:20:09.240 | 0 | 0 | 0 | 0 | 0 | 4 | 20.382 | 20.382 | 0 | 30 | 0 | 0 | 0 | 0 | 0 | 4 | 19.908 | 19.908 | 0.2193 | 30
05.06.2025¦13:20:10.240 | 0 | 0 | 0 | 0 | 0 | 4 | 20.382 | 20.382 | 0 | 30 | 0 | 0 | 0 | 0 | 0 | 4 | 19.908 | 19.908 | 0.2193 | 30
05.06.2025¦13:20:11.239 | 0 | 0 | 0 | 0 | 0 | 4 | 20.382 | 20.382 | 0 | 30 | 0 | 0 | 0 | 0 | 0 | 4 | 20.0028 | 20.0028 | 0.2279 | 30
05.06.2025¦13:20:12.239 | 0 | 0 | 0 | 0 | 0 | 4 | 20.4294 | 20.4294 | 0 | 30 | 0 | 0 | 0 | 0 | 0 | 4 | 19.908 | 19.908 | 0.2279 | 30
05.06.2025¦13:20:13.239 | 0 | 0 | 0 | 0 | 0 | 4 | 20.382 | 20.382 | 0 | 30 | 0 | 0 | 0 | 0 | 0 | 4 | 19.908 | 19.908 | 0.2451 | 30
05.06.2025¦13:20:14.240 | 0 | 0 | 0 | 0 | 0 | 4 | 20.382 | 20.382 | 0 | 30 | 0 | 0 | 0 | 0 | 0 | 4 | 19.9554 | 19.9554 | 0.2279 | 30
05.06.2025¦13:20:15.240 | 0 | 0 | 0 | 0 | 0 | 4 | 20.382 | 20.382 | 0 | 30 | 0 | 0 | 0 | 0 | 0 | 4 | 19.9554 | 19.9554 | 0.2322 | 30
05.06.2025¦13:20:16.239 | 0 | 0 | 0 | 0 | 0 | 4 | 20.382 | 20.382 | 0 | 30 | 0 | 0 | 0 | 0 | 0 | 4 | 19.9554 | 19.9554 | 0.2322 | 30
05.06.2025¦13:20:17.239 | 0 | 0 | 0 | 0 | 0 | 4 | 20.382 | 20.382 | 0 | 30 | 0 | 0 | 0 | 0 | 0 | 4 | 19.908 | 19.908 | 0.215 | 30
05.06.2025¦13:20:18.240 | 0 | 0 | 0 | 0 | 0 | 4 | 20.382 | 20.382 | 0 | 30 | 0 | 0 | 0 | 0 | 0 | 4 | 20.0028 | 20.0028 | 0.2193 | 30
05.06.2025¦13:20:19.240 | 0 | 0 | 0 | 0 | 0 | 4 | 20.382 | 20.382 | 0 | 30 | 0 | 0 | 0 | 0 | 0 | 4 | 20.0028 | 20.0028 | 0.2322 | 30
| OekoSolve | OekoSolve | OekoSolve | OekoSolve | OekoSolve | OekoSolve | OekoSolve | OekoSolve | OekoSolve | OekoSolve | OekoSolve | OekoSolve | OekoSolve | OekoSolve | OekoSolve | OekoSolve | OekoSolve | OekoSolve | OekoSolve | OekoSolve
| EnMeter_Prec1 | EnMeter_Prec1 | EnMeter_Prec1 | EnMeter_Prec1 | EnMeter_Prec1 | EnMeter_Prec1 | EnMeter_Prec1 | EnMeter_Prec1 | EnMeter_Prec1 | EnMeter_Prec1 | EnMeter_Prec2 | EnMeter_Prec2 | EnMeter_Prec2 | EnMeter_Prec2 | EnMeter_Prec2 | EnMeter_Prec2 | EnMeter_Prec2 | EnMeter_Prec2 | EnMeter_Prec2 | EnMeter_Prec2
| Prec1 P:W | Prec1 WTotal:kWh | Prec1 WDay:kWh | Prec1 WMonth:kWh | Prec1 WYear:kWh | Prec1 State:0 no info available¦1 Off¦2 Startup¦3 Ready¦4 On¦5 Charge¦6 Discharge¦7 Batt Low or Full¦8 Batt Full¦9 Batt low¦10 Finished¦11 Island¦12 Waiting¦91 Maintenance¦99 ERROR | Prec1 Spec Signal | Prec1 V:kV | Prec1 I:mA | Prec1 Info:0 Bit0¦1 Bit1¦2 Bit2¦3 Bit3¦4 HS Ein¦5 Freigabe / Abdeckung vorhanden¦6 Temp. FÃ¼hler aktiv¦7 Temp. FÃ¼hler unterbrochen¦8 Bit8¦9 Bit9¦10 Bit10¦11 Bit11¦12 Bit12¦13 Bit13¦14 Bit14¦15 Bit15¦ | Prec2 P:W | Prec2 WTotal:kWh | Prec2 WDay:kWh | Prec2 WMonth:kWh | Prec2 WYear:kWh | Prec2 State:0 no info available¦1 Off¦2 Startup¦3 Ready¦4 On¦5 Charge¦6 Discharge¦7 Batt Low or Full¦8 Batt Full¦9 Batt low¦10 Finished¦11 Island¦12 Waiting¦91 Maintenance¦99 ERROR | Prec2 Spec Signal | Prec2 V:kV | Prec2 I:mA | Prec2 Info:0 Bit0¦1 Bit1¦2 Bit2¦3 Bit3¦4 HS Ein¦5 Freigabe / Abdeckung vorhanden¦6 Temp. FÃ¼hler aktiv¦7 Temp. FÃ¼hler unterbrochen¦8 Bit8¦9 Bit9¦10 Bit10¦11 Bit11¦12 Bit12¦13 Bit13¦14 Bit14¦15 Bit15¦
05.06.2025¦13:20:20.240 | 0 | 0 | 0 | 0 | 0 | 4 | 20.4294 | 20.4294 | 0 | 30 | 0 | 0 | 0 | 0 | 0 | 4 | 20.0028 | 20.0028 | 0.2365 | 30
05.06.2025¦13:20:21.240 | 0 | 0 | 0 | 0 | 0 | 4 | 20.4294 | 20.4294 | 0 | 30 | 0 | 0 | 0 | 0 | 0 | 4 | 20.0028 | 20.0028 | 0.2365 | 30
05.06.2025¦13:20:22.239 | 0 | 0 | 0 | 0 | 0 | 4 | 20.382 | 20.382 | 0 | 30 | 0 | 0 | 0 | 0 | 0 | 4 | 19.908 | 19.908 | 0.2365 | 30
05.06.2025¦13:20:23.240 | 0 | 0 | 0 | 0 | 0 | 4 | 20.382 | 20.382 | 0 | 30 | 0 | 0 | 0 | 0 | 0 | 4 | 19.9554 | 19.9554 | 0.2322 | 30
05.06.2025¦13:20:24.239 | 0 | 0 | 0 | 0 | 0 | 4 | 20.382 | 20.382 | 0 | 30 | 0 | 0 | 0 | 0 | 0 | 4 | 19.9554 | 19.9554 | 0.2322 | 30
05.06.2025¦13:20:25.240 | 0 | 0 | 0 | 0 | 0 | 4 | 20.382 | 20.382 | 0 | 30 | 0 | 0 | 0 | 0 | 0 | 4 | 19.908 | 19.908 | 0.2193 | 30
05.06.2025¦13:20:26.240 | 0 | 0 | 0 | 0 | 0 | 4 | 20.382 | 20.382 | 0 | 30 | 0 | 0 | 0 | 0 | 0 | 4 | 19.9554 | 19.9554 | 0.2666 | 30
05.06.2025¦13:20:27.241 | 0 | 0 | 0 | 0 | 0 | 4 | 20.382 | 20.382 | 0 | 30 | 0 | 0 | 0 | 0 | 0 | 4 | 19.9554 | 19.9554 | 0.2537 | 30
05.06.2025¦13:20:28.239 | 0 | 0 | 0 | 0 | 0 | 4 | 20.382 | 20.382 | 0 | 30 | 0 | 0 | 0 | 0 | 0 | 4 | 19.9554 | 19.9554 | 0.2537 | 30
05.06.2025¦13:20:29.240 | 0 | 0 | 0 | 0 | 0 | 4 | 20.382 | 20.382 | 0 | 30 | 0 | 0 | 0 | 0 | 0 | 4 | 20.0028 | 20.0028 | 0.2408 | 30
05.06.2025¦13:20:30.240 | 0 | 0 | 0 | 0 | 0 | 4 | 20.4294 | 20.4294 | 0 | 30 | 0 | 0 | 0 | 0 | 0 | 4 | 19.9554 | 19.9554 | 0.2365 | 30
05.06.2025¦13:20:31.240 | 0 | 0 | 0 | 0 | 0 | 4 | 20.382 | 20.382 | 0 | 30 | 0 | 0 | 0 | 0 | 0 | 4 | 19.9554 | 19.9554 | 0.2408 | 30
05.06.2025¦13:20:32.240 | 0 | 0 | 0 | 0 | 0 | 4 | 20.382 | 20.382 | 0 | 30 | 0 | 0 | 0 | 0 | 0 | 4 | 19.9554 | 19.9554 | 0.2408 | 30
05.06.2025¦13:20:33.239 | 0 | 0 | 0 | 0 | 0 | 4 | 20.382 | 20.382 | 0 | 30 | 0 | 0 | 0 | 0 | 0 | 4 | 19.908 | 19.908 | 0.2451 | 30
05.06.2025¦13:20:34.240 | 0 | 0 | 0 | 0 | 0 | 4 | 20.382 | 20.382 | 0 | 30 | 0 | 0 | 0 | 0 | 0 | 4 | 19.9554 | 19.9554 | 0.2451 | 30
05.06.2025¦13:20:35.240 | 0 | 0 | 0 | 0 | 0 | 4 | 20.382 | 20.382 | 0 | 30 | 0 | 0 | 0 | 0 | 0 | 4 | 19.908 | 19.908 | 0.2365 | 30
05.06.2025¦13:20:36.240 | 0 | 0 | 0 | 0 | 0 | 4 | 20.4294 | 20.4294 | 0 | 30 | 0 | 0 | 0 | 0 | 0 | 4 | 19.908 | 19.908 | 0.258 | 30
05.06.2025¦13:20:37.240 | 0 | 0 | 0 | 0 | 0 | 4 | 20.382 | 20.382 | 0 | 30 | 0 | 0 | 0 | 0 | 0 | 4 | 20.0028 | 20.0028 | 0.2451 | 30
05.06.2025¦13:20:38.239 | 0 | 0 | 0 | 0 | 0 | 4 | 20.382 | 20.382 | 0 | 30 | 0 | 0 | 0 | 0 | 0 | 4 | 20.0028 | 20.0028 | 0.2451 | 30
05.06.2025¦13:20:39.240 | 0 | 0 | 0 | 0 | 0 | 4 | 20.382 | 20.382 | 0 | 30 | 0 | 0 | 0 | 0 | 0 | 4 | 20.0028 | 20.0028 | 0.2408 | 30
05.06.2025¦13:20:40.239 | 0 | 0 | 0 | 0 | 0 | 4 | 20.382 | 20.382 | 0 | 30 | 0 | 0 | 0 | 0 | 0 | 4 | 20.0028 | 20.0028 | 0.2408 | 30
05.06.2025¦13:20:41.240 | 0 | 0 | 0 | 0 | 0 | 4 | 20.382 | 20.382 | 0 | 30 | 0 | 0 | 0 | 0 | 0 | 4 | 20.0028 | 20.0028 | 0.2408 | 30
05.06.2025¦13:20:42.240 | 0 | 0 | 0 | 0 | 0 | 4 | 20.382 | 20.382 | 0 | 30 | 0 | 0 | 0 | 0 | 0 | 4 | 19.908 | 19.908 | 0.2408 | 30
05.06.2025¦13:20:43.240 | 0 | 0 | 0 | 0 | 0 | 4 | 20.382 | 20.382 | 0 | 30 | 0 | 0 | 0 | 0 | 0 | 4 | 19.908 | 19.908 | 0.2408 | 30
05.06.2025¦13:20:44.240 | 0 | 0 | 0 | 0 | 0 | 4 | 20.382 | 20.382 | 0 | 30 | 0 | 0 | 0 | 0 | 0 | 4 | 19.9554 | 19.9554 | 0.2408 | 30
05.06.2025¦13:20:45.239 | 0 | 0 | 0 | 0 | 0 | 4 | 20.382 | 20.382 | 0 | 30 | 0 | 0 | 0 | 0 | 0 | 4 | 19.9554 | 19.9554 | 0.2408 | 30
05.06.2025¦13:20:46.239 | 0 | 0 | 0 | 0 | 0 | 4 | 20.382 | 20.382 | 0 | 30 | 0 | 0 | 0 | 0 | 0 | 4 | 19.908 | 19.908 | 0.2408 | 30
05.06.2025¦13:20:47.239 | 0 | 0 | 0 | 0 | 0 | 4 | 20.382 | 20.382 | 0 | 30 | 0 | 0 | 0 | 0 | 0 | 4 | 19.908 | 19.908 | 0.2408 | 30
05.06.2025¦13:20:48.240 | 0 | 0 | 0 | 0 | 0 | 4 | 20.382 | 20.382 | 0 | 30 | 0 | 0 | 0 | 0 | 0 | 4 | 19.9554 | 19.9554 | 0.2193 | 30
05.06.2025¦13:20:49.240 | 0 | 0 | 0 | 0 | 0 | 4 | 20.4294 | 20.4294 | 0 | 30 | 0 | 0 | 0 | 0 | 0 | 4 | 20.0028 | 20.0028 | 0.2451 | 30
| OekoSolve | OekoSolve | OekoSolve | OekoSolve | OekoSolve | OekoSolve | OekoSolve | OekoSolve | OekoSolve | OekoSolve | OekoSolve | OekoSolve | OekoSolve | OekoSolve | OekoSolve | OekoSolve | OekoSolve | OekoSolve | OekoSolve | OekoSolve
| EnMeter_Prec1 | EnMeter_Prec1 | EnMeter_Prec1 | EnMeter_Prec1 | EnMeter_Prec1 | EnMeter_Prec1 | EnMeter_Prec1 | EnMeter_Prec1 | EnMeter_Prec1 | EnMeter_Prec1 | EnMeter_Prec2 | EnMeter_Prec2 | EnMeter_Prec2 | EnMeter_Prec2 | EnMeter_Prec2 | EnMeter_Prec2 | EnMeter_Prec2 | EnMeter_Prec2 | EnMeter_Prec2 | EnMeter_Prec2
| Prec1 P:W | Prec1 WTotal:kWh | Prec1 WDay:kWh | Prec1 WMonth:kWh | Prec1 WYear:kWh | Prec1 State:0 no info available¦1 Off¦2 Startup¦3 Ready¦4 On¦5 Charge¦6 Discharge¦7 Batt Low or Full¦8 Batt Full¦9 Batt low¦10 Finished¦11 Island¦12 Waiting¦91 Maintenance¦99 ERROR | Prec1 Spec Signal | Prec1 V:kV | Prec1 I:mA | Prec1 Info:0 Bit0¦1 Bit1¦2 Bit2¦3 Bit3¦4 HS Ein¦5 Freigabe / Abdeckung vorhanden¦6 Temp. FÃ¼hler aktiv¦7 Temp. FÃ¼hler unterbrochen¦8 Bit8¦9 Bit9¦10 Bit10¦11 Bit11¦12 Bit12¦13 Bit13¦14 Bit14¦15 Bit15¦ | Prec2 P:W | Prec2 WTotal:kWh | Prec2 WDay:kWh | Prec2 WMonth:kWh | Prec2 WYear:kWh | Prec2 State:0 no info available¦1 Off¦2 Startup¦3 Ready¦4 On¦5 Charge¦6 Discharge¦7 Batt Low or Full¦8 Batt Full¦9 Batt low¦10 Finished¦11 Island¦12 Waiting¦91 Maintenance¦99 ERROR | Prec2 Spec Signal | Prec2 V:kV | Prec2 I:mA | Prec2 Info:0 Bit0¦1 Bit1¦2 Bit2¦3 Bit3¦4 HS Ein¦5 Freigabe / Abdeckung vorhanden¦6 Temp. FÃ¼hler aktiv¦7 Temp. FÃ¼hler unterbrochen¦8 Bit8¦9 Bit9¦10 Bit10¦11 Bit11¦12 Bit12¦13 Bit13¦14 Bit14¦15 Bit15¦
05.06.2025¦13:20:50.239 | 0 | 0 | 0 | 0 | 0 | 4 | 20.4294 | 20.4294 | 0 | 30 | 0 | 0 | 0 | 0 | 0 | 4 | 20.0028 | 20.0028 | 0.2451 | 30
05.06.2025¦13:20:51.239 | 0 | 0 | 0 | 0 | 0 | 4 | 20.382 | 20.382 | 0 | 30 | 0 | 0 | 0 | 0 | 0 | 4 | 20.0028 | 20.0028 | 0.2322 | 30
05.06.2025¦13:20:52.240 | 0 | 0 | 0 | 0 | 0 | 4 | 20.382 | 20.382 | 0 | 30 | 0 | 0 | 0 | 0 | 0 | 4 | 20.0028 | 20.0028 | 0.2494 | 30
05.06.2025¦13:20:53.241 | 0 | 0 | 0 | 0 | 0 | 4 | 20.382 | 20.382 | 0 | 30 | 0 | 0 | 0 | 0 | 0 | 4 | 19.9554 | 19.9554 | 0.258 | 30
05.06.2025¦13:20:54.239 | 0 | 0 | 0 | 0 | 0 | 4 | 20.382 | 20.382 | 0 | 30 | 0 | 0 | 0 | 0 | 0 | 4 | 19.9554 | 19.9554 | 0.258 | 30
05.06.2025¦13:20:55.241 | 0 | 0 | 0 | 0 | 0 | 4 | 20.382 | 20.382 | 0 | 30 | 0 | 0 | 0 | 0 | 0 | 4 | 19.9554 | 19.9554 | 0.2451 | 30
05.06.2025¦13:20:56.240 | 0 | 0 | 0 | 0 | 0 | 4 | 20.382 | 20.382 | 0 | 30 | 0 | 0 | 0 | 0 | 0 | 4 | 20.0028 | 20.0028 | 0.2666 | 30
05.06.2025¦13:20:57.240 | 0 | 0 | 0 | 0 | 0 | 4 | 20.4294 | 20.4294 | 0 | 30 | 0 | 0 | 0 | 0 | 0 | 4 | 20.0028 | 20.0028 | 0.2408 | 30
05.06.2025¦13:20:58.240 | 0 | 0 | 0 | 0 | 0 | 4 | 20.382 | 20.382 | 0 | 30 | 0 | 0 | 0 | 0 | 0 | 4 | 20.0028 | 20.0028 | 0.2537 | 30
05.06.2025¦13:20:59.239 | 0 | 0 | 0 | 0 | 0 | 4 | 20.4294 | 20.4294 | 0 | 30 | 0 | 0 | 0 | 0 | 0 | 4 | 20.0028 | 20.0028 | 0.2752 | 30
05.06.2025¦13:21:00.241 | 0 | 0 | 0 | 0 | 0 | 4 | 20.382 | 20.382 | 0 | 30 | 0 | 0 | 0 | 0 | 0 | 4 | 19.9554 | 19.9554 | 0.2537 | 30
05.06.2025¦13:21:01.239 | 0 | 0 | 0 | 0 | 0 | 4 | 20.382 | 20.382 | 0 | 30 | 0 | 0 | 0 | 0 | 0 | 4 | 19.9554 | 19.9554 | 0.2537 | 30
05.06.2025¦13:21:02.240 | 0 | 0 | 0 | 0 | 0 | 4 | 20.382 | 20.382 | 0 | 30 | 0 | 0 | 0 | 0 | 0 | 4 | 20.0028 | 20.0028 | 0.2408 | 30
05.06.2025¦13:21:03.241 | 0 | 0 | 0 | 0 | 0 | 4 | 20.382 | 20.382 | 0 | 30 | 0 | 0 | 0 | 0 | 0 | 4 | 20.0028 | 20.0028 | 0.2623 | 30
05.06.2025¦13:21:04.241 | 0 | 0 | 0 | 0 | 0 | 4 | 20.382 | 20.382 | 0 | 30 | 0 | 0 | 0 | 0 | 0 | 4 | 19.9554 | 19.9554 | 0.2408 | 30
05.06.2025¦13:21:05.240 | 0 | 0 | 0 | 0 | 0 | 4 | 20.382 | 20.382 | 0 | 30 | 0 | 0 | 0 | 0 | 0 | 4 | 19.908 | 19.908 | 0.2494 | 30
05.06.2025¦13:21:06.240 | 0 | 0 | 0 | 0 | 0 | 4 | 20.382 | 20.382 | 0 | 30 | 0 | 0 | 0 | 0 | 0 | 4 | 19.9554 | 19.9554 | 0.2537 | 30
05.06.2025¦13:21:07.239 | 0 | 0 | 0 | 0 | 0 | 4 | 20.382 | 20.382 | 0 | 30 | 0 | 0 | 0 | 0 | 0 | 4 | 19.9554 | 19.9554 | 0.2537 | 30
05.06.2025¦13:21:08.240 | 0 | 0 | 0 | 0 | 0 | 4 | 20.382 | 20.382 | 0 | 30 | 0 | 0 | 0 | 0 | 0 | 4 | 19.9554 | 19.9554 | 0.2408 | 30
05.06.2025¦13:21:09.240 | 0 | 0 | 0 | 0 | 0 | 4 | 20.382 | 20.382 | 0 | 30 | 0 | 0 | 0 | 0 | 0 | 4 | 19.908 | 19.908 | 0.2322 | 30
05.06.2025¦13:21:10.240 | 0 | 0 | 0 | 0 | 0 | 4 | 20.382 | 20.382 | 0 | 30 | 0 | 0 | 0 | 0 | 0 | 4 | 19.9554 | 19.9554 | 0.2451 | 30
05.06.2025¦13:21:11.242 | 0 | 0 | 0 | 0 | 0 | 4 | 20.382 | 20.382 | 0 | 30 | 0 | 0 | 0 | 0 | 0 | 4 | 19.9554 | 19.9554 | 0.2279 | 30
05.06.2025¦13:21:12.240 | 0 | 0 | 0 | 0 | 0 | 4 | 20.382 | 20.382 | 0 | 30 | 0 | 0 | 0 | 0 | 0 | 4 | 20.0028 | 20.0028 | 0.2451 | 30
05.06.2025¦13:21:13.239 | 0 | 0 | 0 | 0 | 0 | 4 | 20.382 | 20.382 | 0 | 30 | 0 | 0 | 0 | 0 | 0 | 4 | 20.0028 | 20.0028 | 0.2451 | 30
05.06.2025¦13:21:14.240 | 0 | 0 | 0 | 0 | 0 | 4 | 20.382 | 20.382 | 0 | 30 | 0 | 0 | 0 | 0 | 0 | 4 | 19.908 | 19.908 | 0.2365 | 30
05.06.2025¦13:21:15.240 | 0 | 0 | 0 | 0 | 0 | 4 | 20.382 | 20.382 | 0 | 30 | 0 | 0 | 0 | 0 | 0 | 4 | 19.9554 | 19.9554 | 0.2408 | 30
05.06.2025¦13:21:16.240 | 0 | 0 | 0 | 0 | 0 | 4 | 20.4294 | 20.4294 | 0 | 30 | 0 | 0 | 0 | 0 | 0 | 4 | 19.9554 | 19.9554 | 0.2365 | 30
05.06.2025¦13:21:17.239 | 0 | 0 | 0 | 0 | 0 | 4 | 20.4294 | 20.4294 | 0 | 30 | 0 | 0 | 0 | 0 | 0 | 4 | 19.9554 | 19.9554 | 0.2365 | 30
05.06.2025¦13:21:18.240 | 0 | 0 | 0 | 0 | 0 | 4 | 20.382 | 20.382 | 0 | 30 | 0 | 0 | 0 | 0 | 0 | 4 | 19.9554 | 19.9554 | 0.258 | 30
05.06.2025¦13:21:19.239 | 0 | 0 | 0 | 0 | 0 | 4 | 20.382 | 20.382 | 0 | 30 | 0 | 0 | 0 | 0 | 0 | 4 | 19.9554 | 19.9554 | 0.258 | 30
| OekoSolve | OekoSolve | OekoSolve | OekoSolve | OekoSolve | OekoSolve | OekoSolve | OekoSolve | OekoSolve | OekoSolve | OekoSolve | OekoSolve | OekoSolve | OekoSolve | OekoSolve | OekoSolve | OekoSolve | OekoSolve | OekoSolve | OekoSolve
| EnMeter_Prec1 | EnMeter_Prec1 | EnMeter_Prec1 | EnMeter_Prec1 | EnMeter_Prec1 | EnMeter_Prec1 | EnMeter_Prec1 | EnMeter_Prec1 | EnMeter_Prec1 | EnMeter_Prec1 | EnMeter_Prec2 | EnMeter_Prec2 | EnMeter_Prec2 | EnMeter_Prec2 | EnMeter_Prec2 | EnMeter_Prec2 | EnMeter_Prec2 | EnMeter_Prec2 | EnMeter_Prec2 | EnMeter_Prec2
| Prec1 P:W | Prec1 WTotal:kWh | Prec1 WDay:kWh | Prec1 WMonth:kWh | Prec1 WYear:kWh | Prec1 State:0 no info available¦1 Off¦2 Startup¦3 Ready¦4 On¦5 Charge¦6 Discharge¦7 Batt Low or Full¦8 Batt Full¦9 Batt low¦10 Finished¦11 Island¦12 Waiting¦91 Maintenance¦99 ERROR | Prec1 Spec Signal | Prec1 V:kV | Prec1 I:mA | Prec1 Info:0 Bit0¦1 Bit1¦2 Bit2¦3 Bit3¦4 HS Ein¦5 Freigabe / Abdeckung vorhanden¦6 Temp. FÃ¼hler aktiv¦7 Temp. FÃ¼hler unterbrochen¦8 Bit8¦9 Bit9¦10 Bit10¦11 Bit11¦12 Bit12¦13 Bit13¦14 Bit14¦15 Bit15¦ | Prec2 P:W | Prec2 WTotal:kWh | Prec2 WDay:kWh | Prec2 WMonth:kWh | Prec2 WYear:kWh | Prec2 State:0 no info available¦1 Off¦2 Startup¦3 Ready¦4 On¦5 Charge¦6 Discharge¦7 Batt Low or Full¦8 Batt Full¦9 Batt low¦10 Finished¦11 Island¦12 Waiting¦91 Maintenance¦99 ERROR | Prec2 Spec Signal | Prec2 V:kV | Prec2 I:mA | Prec2 Info:0 Bit0¦1 Bit1¦2 Bit2¦3 Bit3¦4 HS Ein¦5 Freigabe / Abdeckung vorhanden¦6 Temp. FÃ¼hler aktiv¦7 Temp. FÃ¼hler unterbrochen¦8 Bit8¦9 Bit9¦10 Bit10¦11 Bit11¦12 Bit12¦13 Bit13¦14 Bit14¦15 Bit15¦
05.06.2025¦13:21:20.239 | 0 | 0 | 0 | 0 | 0 | 4 | 20.382 | 20.382 | 0 | 30 | 0 | 0 | 0 | 0 | 0 | 4 | 20.0028 | 20.0028 | 0.2494 | 30
05.06.2025¦13:21:21.240 | 0 | 0 | 0 | 0 | 0 | 4 | 20.4294 | 20.4294 | 0 | 30 | 0 | 0 | 0 | 0 | 0 | 4 | 19.9554 | 19.9554 | 0.2537 | 30
05.06.2025¦13:21:22.239 | 0 | 0 | 0 | 0 | 0 | 4 | 20.4294 | 20.4294 | 0 | 30 | 0 | 0 | 0 | 0 | 0 | 4 | 19.9554 | 19.9554 | 0.2537 | 30
05.06.2025¦13:21:23.240 | 0 | 0 | 0 | 0 | 0 | 4 | 20.4294 | 20.4294 | 0 | 30 | 0 | 0 | 0 | 0 | 0 | 4 | 19.9554 | 19.9554 | 0.2537 | 30
05.06.2025¦13:21:24.240 | 0 | 0 | 0 | 0 | 0 | 4 | 20.382 | 20.382 | 0 | 30 | 0 | 0 | 0 | 0 | 0 | 4 | 19.9554 | 19.9554 | 0.2494 | 30
05.06.2025¦13:21:25.241 | 0 | 0 | 0 | 0 | 0 | 4 | 20.382 | 20.382 | 0 | 30 | 0 | 0 | 0 | 0 | 0 | 4 | 19.9554 | 19.9554 | 0.2451 | 30
05.06.2025¦13:21:26.240 | 0 | 0 | 0 | 0 | 0 | 4 | 20.382 | 20.382 | 0 | 30 | 0 | 0 | 0 | 0 | 0 | 4 | 19.908 | 19.908 | 0.2408 | 30
05.06.2025¦13:21:27.239 | 0 | 0 | 0 | 0 | 0 | 4 | 20.382 | 20.382 | 0 | 30 | 0 | 0 | 0 | 0 | 0 | 4 | 19.908 | 19.908 | 0.2408 | 30
05.06.2025¦13:21:28.239 | 0 | 0 | 0 | 0 | 0 | 99 | 0 | 0 | 0 | 30 | 0 | 0 | 0 | 0 | 0 | 4 | 19.9554 | 19.9554 | 0.2537 | 30
05.06.2025¦13:21:29.239 | 0 | 0 | 0 | 0 | 0 | 4 | 20.4294 | 20.4294 | 0 | 30 | 0 | 0 | 0 | 0 | 0 | 4 | 19.9554 | 19.9554 | 0.2537 | 30
05.06.2025¦13:21:30.241 | 0 | 0 | 0 | 0 | 0 | 4 | 20.382 | 20.382 | 0 | 30 | 0 | 0 | 0 | 0 | 0 | 4 | 19.9554 | 19.9554 | 0.258 | 30
05.06.2025¦13:21:31.240 | 0 | 0 | 0 | 0 | 0 | 4 | 20.382 | 20.382 | 0 | 30 | 0 | 0 | 0 | 0 | 0 | 4 | 20.0028 | 20.0028 | 0.2451 | 30
05.06.2025¦13:21:32.240 | 0 | 0 | 0 | 0 | 0 | 4 | 20.382 | 20.382 | 0 | 30 | 0 | 0 | 0 | 0 | 0 | 4 | 19.908 | 19.908 | 0.2623 | 30
05.06.2025¦13:21:33.240 | 0 | 0 | 0 | 0 | 0 | 4 | 20.382 | 20.382 | 0 | 30 | 0 | 0 | 0 | 0 | 0 | 4 | 19.908 | 19.908 | 0.2365 | 30
05.06.2025¦13:21:34.240 | 0 | 0 | 0 | 0 | 0 | 4 | 20.4294 | 20.4294 | 0 | 30 | 0 | 0 | 0 | 0 | 0 | 4 | 19.9554 | 19.9554 | 0.2236 | 30
05.06.2025¦13:21:35.240 | 0 | 0 | 0 | 0 | 0 | 4 | 20.4294 | 20.4294 | 0 | 30 | 0 | 0 | 0 | 0 | 0 | 4 | 19.908 | 19.908 | 0.2322 | 30
05.06.2025¦13:21:36.240 | 0 | 0 | 0 | 0 | 0 | 4 | 20.382 | 20.382 | 0 | 30 | 0 | 0 | 0 | 0 | 0 | 4 | 20.0028 | 20.0028 | 0.2408 | 30
05.06.2025¦13:21:37.240 | 0 | 0 | 0 | 0 | 0 | 4 | 20.4294 | 20.4294 | 0 | 30 | 0 | 0 | 0 | 0 | 0 | 4 | 20.0028 | 20.0028 | 0.2451 | 30
05.06.2025¦13:21:38.240 | 0 | 0 | 0 | 0 | 0 | 4 | 20.382 | 20.382 | 0 | 30 | 0 | 0 | 0 | 0 | 0 | 4 | 20.0028 | 20.0028 | 0.2322 | 30
05.06.2025¦13:21:39.240 | 0 | 0 | 0 | 0 | 0 | 4 | 20.382 | 20.382 | 0 | 30 | 0 | 0 | 0 | 0 | 0 | 4 | 20.0028 | 20.0028 | 0.2322 | 30
05.06.2025¦13:21:40.240 | 0 | 0 | 0 | 0 | 0 | 4 | 20.4294 | 20.4294 | 0 | 30 | 0 | 0 | 0 | 0 | 0 | 4 | 19.9554 | 19.9554 | 0.2365 | 30
05.06.2025¦13:21:41.239 | 0 | 0 | 0 | 0 | 0 | 4 | 20.4294 | 20.4294 | 0 | 30 | 0 | 0 | 0 | 0 | 0 | 4 | 19.9554 | 19.9554 | 0.2365 | 30
05.06.2025¦13:21:42.240 | 0 | 0 | 0 | 0 | 0 | 4 | 20.382 | 20.382 | 0 | 30 | 0 | 0 | 0 | 0 | 0 | 4 | 19.9554 | 19.9554 | 0.2365 | 30
05.06.2025¦13:21:43.240 | 0 | 0 | 0 | 0 | 0 | 4 | 20.382 | 20.382 | 0 | 30 | 0 | 0 | 0 | 0 | 0 | 4 | 20.0028 | 20.0028 | 0.2365 | 30
05.06.2025¦13:21:44.240 | 0 | 0 | 0 | 0 | 0 | 4 | 20.4294 | 20.4294 | 0 | 30 | 0 | 0 | 0 | 0 | 0 | 4 | 20.0028 | 20.0028 | 0.2107 | 30
05.06.2025¦13:21:45.239 | 0 | 0 | 0 | 0 | 0 | 4 | 20.4294 | 20.4294 | 0 | 30 | 0 | 0 | 0 | 0 | 0 | 4 | 20.0028 | 20.0028 | 0.2107 | 30
05.06.2025¦13:21:46.241 | 0 | 0 | 0 | 0 | 0 | 4 | 20.4294 | 20.4294 | 0 | 30 | 0 | 0 | 0 | 0 | 0 | 4 | 19.9554 | 19.9554 | 0.2236 | 30
05.06.2025¦13:21:47.240 | 0 | 0 | 0 | 0 | 0 | 4 | 20.382 | 20.382 | 0 | 30 | 0 | 0 | 0 | 0 | 0 | 4 | 19.9554 | 19.9554 | 0.2322 | 30
05.06.2025¦13:21:48.240 | 0 | 0 | 0 | 0 | 0 | 4 | 20.382 | 20.382 | 0 | 30 | 0 | 0 | 0 | 0 | 0 | 4 | 19.9554 | 19.9554 | 0.2193 | 30
05.06.2025¦13:21:49.240 | 0 | 0 | 0 | 0 | 0 | 4 | 20.4294 | 20.4294 | 0 | 30 | 0 | 0 | 0 | 0 | 0 | 4 | 19.908 | 19.908 | 0.2236 | 30
| OekoSolve | OekoSolve | OekoSolve | OekoSolve | OekoSolve | OekoSolve | OekoSolve | OekoSolve | OekoSolve | OekoSolve | OekoSolve | OekoSolve | OekoSolve | OekoSolve | OekoSolve | OekoSolve | OekoSolve | OekoSolve | OekoSolve | OekoSolve
| EnMeter_Prec1 | EnMeter_Prec1 | EnMeter_Prec1 | EnMeter_Prec1 | EnMeter_Prec1 | EnMeter_Prec1 | EnMeter_Prec1 | EnMeter_Prec1 | EnMeter_Prec1 | EnMeter_Prec1 | EnMeter_Prec2 | EnMeter_Prec2 | EnMeter_Prec2 | EnMeter_Prec2 | EnMeter_Prec2 | EnMeter_Prec2 | EnMeter_Prec2 | EnMeter_Prec2 | EnMeter_Prec2 | EnMeter_Prec2
| Prec1 P:W | Prec1 WTotal:kWh | Prec1 WDay:kWh | Prec1 WMonth:kWh | Prec1 WYear:kWh | Prec1 State:0 no info available¦1 Off¦2 Startup¦3 Ready¦4 On¦5 Charge¦6 Discharge¦7 Batt Low or Full¦8 Batt Full¦9 Batt low¦10 Finished¦11 Island¦12 Waiting¦91 Maintenance¦99 ERROR | Prec1 Spec Signal | Prec1 V:kV | Prec1 I:mA | Prec1 Info:0 Bit0¦1 Bit1¦2 Bit2¦3 Bit3¦4 HS Ein¦5 Freigabe / Abdeckung vorhanden¦6 Temp. FÃ¼hler aktiv¦7 Temp. FÃ¼hler unterbrochen¦8 Bit8¦9 Bit9¦10 Bit10¦11 Bit11¦12 Bit12¦13 Bit13¦14 Bit14¦15 Bit15¦ | Prec2 P:W | Prec2 WTotal:kWh | Prec2 WDay:kWh | Prec2 WMonth:kWh | Prec2 WYear:kWh | Prec2 State:0 no info available¦1 Off¦2 Startup¦3 Ready¦4 On¦5 Charge¦6 Discharge¦7 Batt Low or Full¦8 Batt Full¦9 Batt low¦10 Finished¦11 Island¦12 Waiting¦91 Maintenance¦99 ERROR | Prec2 Spec Signal | Prec2 V:kV | Prec2 I:mA | Prec2 Info:0 Bit0¦1 Bit1¦2 Bit2¦3 Bit3¦4 HS Ein¦5 Freigabe / Abdeckung vorhanden¦6 Temp. FÃ¼hler aktiv¦7 Temp. FÃ¼hler unterbrochen¦8 Bit8¦9 Bit9¦10 Bit10¦11 Bit11¦12 Bit12¦13 Bit13¦14 Bit14¦15 Bit15¦
05.06.2025¦13:21:50.240 | 0 | 0 | 0 | 0 | 0 | 4 | 20.382 | 20.382 | 0 | 30 | 0 | 0 | 0 | 0 | 0 | 4 | 19.9554 | 19.9554 | 0.2408 | 30
05.06.2025¦13:21:51.240 | 0 | 0 | 0 | 0 | 0 | 4 | 20.382 | 20.382 | 0 | 30 | 0 | 0 | 0 | 0 | 0 | 4 | 19.9554 | 19.9554 | 0.2408 | 30
05.06.2025¦13:21:52.240 | 0 | 0 | 0 | 0 | 0 | 4 | 20.382 | 20.382 | 0 | 30 | 0 | 0 | 0 | 0 | 0 | 4 | 19.908 | 19.908 | 0.2537 | 30
05.06.2025¦13:21:53.240 | 0 | 0 | 0 | 0 | 0 | 4 | 20.382 | 20.382 | 0 | 30 | 0 | 0 | 0 | 0 | 0 | 4 | 19.908 | 19.908 | 0.2322 | 30
05.06.2025¦13:21:54.240 | 0 | 0 | 0 | 0 | 0 | 4 | 20.382 | 20.382 | 0 | 30 | 0 | 0 | 0 | 0 | 0 | 4 | 19.908 | 19.908 | 0.2322 | 30
05.06.2025¦13:21:55.239 | 0 | 0 | 0 | 0 | 0 | 4 | 20.382 | 20.382 | 0 | 30 | 0 | 0 | 0 | 0 | 0 | 4 | 20.0028 | 20.0028 | 0.2365 | 30
05.06.2025¦13:21:56.239 | 0 | 0 | 0 | 0 | 0 | 4 | 20.4294 | 20.4294 | 0 | 30 | 0 | 0 | 0 | 0 | 0 | 4 | 19.9554 | 19.9554 | 0.2451 | 30
05.06.2025¦13:21:57.239 | 0 | 0 | 0 | 0 | 0 | 4 | 20.4294 | 20.4294 | 0 | 30 | 0 | 0 | 0 | 0 | 0 | 4 | 19.9554 | 19.9554 | 0.2279 | 30
05.06.2025¦13:21:58.240 | 0 | 0 | 0 | 0 | 0 | 4 | 20.382 | 20.382 | 0 | 30 | 0 | 0 | 0 | 0 | 0 | 4 | 19.9554 | 19.9554 | 0.2322 | 30
05.06.2025¦13:21:59.240 | 0 | 0 | 0 | 0 | 0 | 4 | 20.382 | 20.382 | 0 | 30 | 0 | 0 | 0 | 0 | 0 | 4 | 19.9554 | 19.9554 | 0.2408 | 30
05.06.2025¦13:22:00.240 | 0 | 0 | 0 | 0 | 0 | 4 | 20.382 | 20.382 | 0 | 30 | 0 | 0 | 0 | 0 | 0 | 4 | 19.9554 | 19.9554 | 0.2408 | 30
05.06.2025¦13:22:01.240 | 0 | 0 | 0 | 0 | 0 | 4 | 20.382 | 20.382 | 0 | 30 | 0 | 0 | 0 | 0 | 0 | 4 | 20.0028 | 20.0028 | 0.2279 | 30
05.06.2025¦13:22:02.239 | 0 | 0 | 0 | 0 | 0 | 4 | 20.382 | 20.382 | 0 | 30 | 0 | 0 | 0 | 0 | 0 | 4 | 19.908 | 19.908 | 0.2451 | 30
05.06.2025¦13:22:03.239 | 0 | 0 | 0 | 0 | 0 | 4 | 20.382 | 20.382 | 0 | 30 | 0 | 0 | 0 | 0 | 0 | 4 | 19.908 | 19.908 | 0.2451 | 30
05.06.2025¦13:22:04.240 | 0 | 0 | 0 | 0 | 0 | 4 | 20.382 | 20.382 | 0 | 30 | 0 | 0 | 0 | 0 | 0 | 4 | 19.908 | 19.908 | 0.2408 | 30
05.06.2025¦13:22:05.240 | 0 | 0 | 0 | 0 | 0 | 4 | 20.382 | 20.382 | 0 | 30 | 0 | 0 | 0 | 0 | 0 | 4 | 20.0028 | 20.0028 | 0.2279 | 30
05.06.2025¦13:22:06.240 | 0 | 0 | 0 | 0 | 0 | 4 | 20.382 | 20.382 | 0 | 30 | 0 | 0 | 0 | 0 | 0 | 4 | 19.908 | 19.908 | 0.2408 | 30
05.06.2025¦13:22:07.241 | 0 | 0 | 0 | 0 | 0 | 4 | 20.382 | 20.382 | 0 | 30 | 0 | 0 | 0 | 0 | 0 | 4 | 19.908 | 19.908 | 0.2408 | 30
05.06.2025¦13:22:08.240 | 0 | 0 | 0 | 0 | 0 | 4 | 20.382 | 20.382 | 0 | 30 | 0 | 0 | 0 | 0 | 0 | 4 | 19.9554 | 19.9554 | 0.2365 | 30
05.06.2025¦13:22:09.240 | 0 | 0 | 0 | 0 | 0 | 4 | 20.4294 | 20.4294 | 0 | 30 | 0 | 0 | 0 | 0 | 0 | 4 | 19.9554 | 19.9554 | 0.2408 | 30
05.06.2025¦13:22:10.240 | 0 | 0 | 0 | 0 | 0 | 4 | 20.4294 | 20.4294 | 0 | 30 | 0 | 0 | 0 | 0 | 0 | 4 | 19.9554 | 19.9554 | 0.2408 | 30
05.06.2025¦13:22:11.239 | 0 | 0 | 0 | 0 | 0 | 4 | 20.4294 | 20.4294 | 0 | 30 | 0 | 0 | 0 | 0 | 0 | 4 | 19.9554 | 19.9554 | 0.2408 | 30
05.06.2025¦13:22:12.239 | 0 | 0 | 0 | 0 | 0 | 4 | 20.4294 | 20.4294 | 0 | 30 | 0 | 0 | 0 | 0 | 0 | 4 | 19.9554 | 19.9554 | 0.2408 | 30
05.06.2025¦13:22:13.239 | 0 | 0 | 0 | 0 | 0 | 4 | 20.382 | 20.382 | 0 | 30 | 0 | 0 | 0 | 0 | 0 | 4 | 20.0028 | 20.0028 | 0.2322 | 30
05.06.2025¦13:22:14.239 | 0 | 0 | 0 | 0 | 0 | 4 | 20.382 | 20.382 | 0 | 30 | 0 | 0 | 0 | 0 | 0 | 4 | 20.0028 | 20.0028 | 0.2322 | 30
05.06.2025¦13:22:15.239 | 0 | 0 | 0 | 0 | 0 | 99 | 0 | 0 | 0 | 30 | 0 | 0 | 0 | 0 | 0 | 4 | 19.0548 | 19.0548 | 0.3741 | 30
05.06.2025¦13:22:16.240 | 0 | 0 | 0 | 0 | 0 | 4 | 9.6222 | 9.6222 | 0 | 30 | 0 | 0 | 0 | 0 | 0 | 4 | 10.0014 | 10.0014 | 0 | 30
05.06.2025¦13:22:17.240 | 0 | 0 | 0 | 0 | 0 | 4 | 13.983 | 13.983 | 0 | 30 | 0 | 0 | 0 | 0 | 0 | 4 | 14.0778 | 14.0778 | 0 | 30
05.06.2025¦13:22:18.240 | 0 | 0 | 0 | 0 | 0 | 4 | 19.434 | 19.434 | 0 | 30 | 0 | 0 | 0 | 0 | 0 | 4 | 19.434 | 19.434 | 0.1935 | 30
05.06.2025¦13:22:19.240 | 0 | 0 | 0 | 0 | 0 | 4 | 20.382 | 20.382 | 0 | 30 | 0 | 0 | 0 | 0 | 0 | 4 | 19.908 | 19.908 | 0.2279 | 30
| OekoSolve | OekoSolve | OekoSolve | OekoSolve | OekoSolve | OekoSolve | OekoSolve | OekoSolve | OekoSolve | OekoSolve | OekoSolve | OekoSolve | OekoSolve | OekoSolve | OekoSolve | OekoSolve | OekoSolve | OekoSolve | OekoSolve | OekoSolve
| EnMeter_Prec1 | EnMeter_Prec1 | EnMeter_Prec1 | EnMeter_Prec1 | EnMeter_Prec1 | EnMeter_Prec1 | EnMeter_Prec1 | EnMeter_Prec1 | EnMeter_Prec1 | EnMeter_Prec1 | EnMeter_Prec2 | EnMeter_Prec2 | EnMeter_Prec2 | EnMeter_Prec2 | EnMeter_Prec2 | EnMeter_Prec2 | EnMeter_Prec2 | EnMeter_Prec2 | EnMeter_Prec2 | EnMeter_Prec2
| Prec1 P:W | Prec1 WTotal:kWh | Prec1 WDay:kWh | Prec1 WMonth:kWh | Prec1 WYear:kWh | Prec1 State:0 no info available¦1 Off¦2 Startup¦3 Ready¦4 On¦5 Charge¦6 Discharge¦7 Batt Low or Full¦8 Batt Full¦9 Batt low¦10 Finished¦11 Island¦12 Waiting¦91 Maintenance¦99 ERROR | Prec1 Spec Signal | Prec1 V:kV | Prec1 I:mA | Prec1 Info:0 Bit0¦1 Bit1¦2 Bit2¦3 Bit3¦4 HS Ein¦5 Freigabe / Abdeckung vorhanden¦6 Temp. FÃ¼hler aktiv¦7 Temp. FÃ¼hler unterbrochen¦8 Bit8¦9 Bit9¦10 Bit10¦11 Bit11¦12 Bit12¦13 Bit13¦14 Bit14¦15 Bit15¦ | Prec2 P:W | Prec2 WTotal:kWh | Prec2 WDay:kWh | Prec2 WMonth:kWh | Prec2 WYear:kWh | Prec2 State:0 no info available¦1 Off¦2 Startup¦3 Ready¦4 On¦5 Charge¦6 Discharge¦7 Batt Low or Full¦8 Batt Full¦9 Batt low¦10 Finished¦11 Island¦12 Waiting¦91 Maintenance¦99 ERROR | Prec2 Spec Signal | Prec2 V:kV | Prec2 I:mA | Prec2 Info:0 Bit0¦1 Bit1¦2 Bit2¦3 Bit3¦4 HS Ein¦5 Freigabe / Abdeckung vorhanden¦6 Temp. FÃ¼hler aktiv¦7 Temp. FÃ¼hler unterbrochen¦8 Bit8¦9 Bit9¦10 Bit10¦11 Bit11¦12 Bit12¦13 Bit13¦14 Bit14¦15 Bit15¦
05.06.2025¦13:22:20.239 | 0 | 0 | 0 | 0 | 0 | 4 | 20.382 | 20.382 | 0 | 30 | 0 | 0 | 0 | 0 | 0 | 4 | 19.908 | 19.908 | 0.2279 | 30
05.06.2025¦13:22:21.240 | 0 | 0 | 0 | 0 | 0 | 4 | 20.4294 | 20.4294 | 0 | 30 | 0 | 0 | 0 | 0 | 0 | 4 | 20.0028 | 20.0028 | 0.2322 | 30
05.06.2025¦13:22:22.240 | 0 | 0 | 0 | 0 | 0 | 4 | 20.382 | 20.382 | 0 | 30 | 0 | 0 | 0 | 0 | 0 | 4 | 20.0028 | 20.0028 | 0.2322 | 30
05.06.2025¦13:22:23.241 | 0 | 0 | 0 | 0 | 0 | 4 | 20.382 | 20.382 | 0 | 30 | 0 | 0 | 0 | 0 | 0 | 4 | 20.0028 | 20.0028 | 0.2408 | 30
05.06.2025¦13:22:24.240 | 0 | 0 | 0 | 0 | 0 | 4 | 20.382 | 20.382 | 0 | 30 | 0 | 0 | 0 | 0 | 0 | 4 | 20.0028 | 20.0028 | 0.2537 | 30
05.06.2025¦13:22:25.240 | 0 | 0 | 0 | 0 | 0 | 4 | 20.382 | 20.382 | 0 | 30 | 0 | 0 | 0 | 0 | 0 | 4 | 20.0028 | 20.0028 | 0.2322 | 30
05.06.2025¦13:22:26.240 | 0 | 0 | 0 | 0 | 0 | 4 | 20.382 | 20.382 | 0 | 30 | 0 | 0 | 0 | 0 | 0 | 4 | 20.4294 | 20.4294 | 0.3182 | 30
05.06.2025¦13:22:27.239 | 0 | 0 | 0 | 0 | 0 | 4 | 20.382 | 20.382 | 0 | 30 | 0 | 0 | 0 | 0 | 0 | 4 | 20.4294 | 20.4294 | 0.3182 | 30
05.06.2025¦13:22:28.240 | 0 | 0 | 0 | 0 | 0 | 4 | 20.382 | 20.382 | 0 | 30 | 0 | 0 | 0 | 0 | 0 | 4 | 19.908 | 19.908 | 0.2408 | 30
05.06.2025¦13:22:29.239 | 0 | 0 | 0 | 0 | 0 | 4 | 20.382 | 20.382 | 0 | 30 | 0 | 0 | 0 | 0 | 0 | 4 | 19.908 | 19.908 | 0.2408 | 30
05.06.2025¦13:22:30.239 | 0 | 0 | 0 | 0 | 0 | 4 | 20.4294 | 20.4294 | 0 | 30 | 0 | 0 | 0 | 0 | 0 | 4 | 20.0028 | 20.0028 | 0.2408 | 30
05.06.2025¦13:22:31.240 | 0 | 0 | 0 | 0 | 0 | 4 | 20.4294 | 20.4294 | 0 | 30 | 0 | 0 | 0 | 0 | 0 | 4 | 19.908 | 19.908 | 0.2236 | 30
05.06.2025¦13:22:32.239 | 0 | 0 | 0 | 0 | 0 | 4 | 20.4294 | 20.4294 | 0 | 30 | 0 | 0 | 0 | 0 | 0 | 4 | 19.908 | 19.908 | 0.2236 | 30
05.06.2025¦13:22:33.241 | 0 | 0 | 0 | 0 | 0 | 4 | 20.382 | 20.382 | 0 | 30 | 0 | 0 | 0 | 0 | 0 | 4 | 19.908 | 19.908 | 0.2279 | 30
05.06.2025¦13:22:34.240 | 0 | 0 | 0 | 0 | 0 | 4 | 20.382 | 20.382 | 0 | 30 | 0 | 0 | 0 | 0 | 0 | 4 | 19.9554 | 19.9554 | 0.2322 | 30
05.06.2025¦13:22:35.241 | 0 | 0 | 0 | 0 | 0 | 4 | 20.382 | 20.382 | 0 | 30 | 0 | 0 | 0 | 0 | 0 | 4 | 19.908 | 19.908 | 0.2236 | 30
05.06.2025¦13:22:36.239 | 0 | 0 | 0 | 0 | 0 | 4 | 20.382 | 20.382 | 0 | 30 | 0 | 0 | 0 | 0 | 0 | 4 | 19.908 | 19.908 | 0.2236 | 30
05.06.2025¦13:22:37.240 | 0 | 0 | 0 | 0 | 0 | 4 | 20.382 | 20.382 | 0 | 30 | 0 | 0 | 0 | 0 | 0 | 4 | 19.908 | 19.908 | 0.2322 | 30
05.06.2025¦13:22:38.240 | 0 | 0 | 0 | 0 | 0 | 99 | 0 | 0 | 0 | 30 | 0 | 0 | 0 | 0 | 0 | 4 | 19.908 | 19.908 | 0.2322 | 30
05.06.2025¦13:22:39.240 | 0 | 0 | 0 | 0 | 0 | 99 | 0 | 0 | 0 | 30 | 0 | 0 | 0 | 0 | 0 | 4 | 19.908 | 19.908 | 0.2322 | 30
05.06.2025¦13:22:40.240 | 0 | 0 | 0 | 0 | 0 | 4 | 20.382 | 20.382 | 0 | 30 | 0 | 0 | 0 | 0 | 0 | 4 | 20.4294 | 20.4294 | 0.3483 | 30
05.06.2025¦13:22:41.239 | 0 | 0 | 0 | 0 | 0 | 4 | 20.382 | 20.382 | 0 | 30 | 0 | 0 | 0 | 0 | 0 | 4 | 20.0028 | 20.0028 | 0.2279 | 30
05.06.2025¦13:22:42.241 | 0 | 0 | 0 | 0 | 0 | 4 | 20.382 | 20.382 | 0 | 30 | 0 | 0 | 0 | 0 | 0 | 4 | 19.9554 | 19.9554 | 0.2322 | 30
05.06.2025¦13:22:43.239 | 0 | 0 | 0 | 0 | 0 | 4 | 20.382 | 20.382 | 0 | 30 | 0 | 0 | 0 | 0 | 0 | 4 | 19.9554 | 19.9554 | 0.2322 | 30
05.06.2025¦13:22:44.240 | 0 | 0 | 0 | 0 | 0 | 4 | 20.382 | 20.382 | 0 | 30 | 0 | 0 | 0 | 0 | 0 | 4 | 20.0028 | 20.0028 | 0.2279 | 30
05.06.2025¦13:22:45.239 | 0 | 0 | 0 | 0 | 0 | 4 | 20.382 | 20.382 | 0 | 30 | 0 | 0 | 0 | 0 | 0 | 4 | 19.9554 | 19.9554 | 0.2236 | 30
05.06.2025¦13:22:46.241 | 0 | 0 | 0 | 0 | 0 | 4 | 20.382 | 20.382 | 0 | 30 | 0 | 0 | 0 | 0 | 0 | 4 | 19.9554 | 19.9554 | 0.2279 | 30
05.06.2025¦13:22:47.240 | 0 | 0 | 0 | 0 | 0 | 4 | 20.382 | 20.382 | 0 | 30 | 0 | 0 | 0 | 0 | 0 | 4 | 19.9554 | 19.9554 | 0.2279 | 30
05.06.2025¦13:22:48.239 | 0 | 0 | 0 | 0 | 0 | 4 | 20.4294 | 20.4294 | 0 | 30 | 0 | 0 | 0 | 0 | 0 | 4 | 19.908 | 19.908 | 0.2322 | 30
05.06.2025¦13:22:49.242 | 0 | 0 | 0 | 0 | 0 | 4 | 20.382 | 20.382 | 0 | 30 | 0 | 0 | 0 | 0 | 0 | 4 | 19.9554 | 19.9554 | 0.2408 | 30
| OekoSolve | OekoSolve | OekoSolve | OekoSolve | OekoSolve | OekoSolve | OekoSolve | OekoSolve | OekoSolve | OekoSolve | OekoSolve | OekoSolve | OekoSolve | OekoSolve | OekoSolve | OekoSolve | OekoSolve | OekoSolve | OekoSolve | OekoSolve
| EnMeter_Prec1 | EnMeter_Prec1 | EnMeter_Prec1 | EnMeter_Prec1 | EnMeter_Prec1 | EnMeter_Prec1 | EnMeter_Prec1 | EnMeter_Prec1 | EnMeter_Prec1 | EnMeter_Prec1 | EnMeter_Prec2 | EnMeter_Prec2 | EnMeter_Prec2 | EnMeter_Prec2 | EnMeter_Prec2 | EnMeter_Prec2 | EnMeter_Prec2 | EnMeter_Prec2 | EnMeter_Prec2 | EnMeter_Prec2
| Prec1 P:W | Prec1 WTotal:kWh | Prec1 WDay:kWh | Prec1 WMonth:kWh | Prec1 WYear:kWh | Prec1 State:0 no info available¦1 Off¦2 Startup¦3 Ready¦4 On¦5 Charge¦6 Discharge¦7 Batt Low or Full¦8 Batt Full¦9 Batt low¦10 Finished¦11 Island¦12 Waiting¦91 Maintenance¦99 ERROR | Prec1 Spec Signal | Prec1 V:kV | Prec1 I:mA | Prec1 Info:0 Bit0¦1 Bit1¦2 Bit2¦3 Bit3¦4 HS Ein¦5 Freigabe / Abdeckung vorhanden¦6 Temp. FÃ¼hler aktiv¦7 Temp. FÃ¼hler unterbrochen¦8 Bit8¦9 Bit9¦10 Bit10¦11 Bit11¦12 Bit12¦13 Bit13¦14 Bit14¦15 Bit15¦ | Prec2 P:W | Prec2 WTotal:kWh | Prec2 WDay:kWh | Prec2 WMonth:kWh | Prec2 WYear:kWh | Prec2 State:0 no info available¦1 Off¦2 Startup¦3 Ready¦4 On¦5 Charge¦6 Discharge¦7 Batt Low or Full¦8 Batt Full¦9 Batt low¦10 Finished¦11 Island¦12 Waiting¦91 Maintenance¦99 ERROR | Prec2 Spec Signal | Prec2 V:kV | Prec2 I:mA | Prec2 Info:0 Bit0¦1 Bit1¦2 Bit2¦3 Bit3¦4 HS Ein¦5 Freigabe / Abdeckung vorhanden¦6 Temp. FÃ¼hler aktiv¦7 Temp. FÃ¼hler unterbrochen¦8 Bit8¦9 Bit9¦10 Bit10¦11 Bit11¦12 Bit12¦13 Bit13¦14 Bit14¦15 Bit15¦
05.06.2025¦13:22:50.240 | 0 | 0 | 0 | 0 | 0 | 4 | 20.382 | 20.382 | 0 | 30 | 0 | 0 | 0 | 0 | 0 | 4 | 19.908 | 19.908 | 0.2365 | 30
05.06.2025¦13:22:51.240 | 0 | 0 | 0 | 0 | 0 | 4 | 20.382 | 20.382 | 0 | 30 | 0 | 0 | 0 | 0 | 0 | 4 | 19.9554 | 19.9554 | 0.2322 | 30
05.06.2025¦13:22:52.240 | 0 | 0 | 0 | 0 | 0 | 4 | 20.4294 | 20.4294 | 0 | 30 | 0 | 0 | 0 | 0 | 0 | 4 | 19.908 | 19.908 | 0.2279 | 30
05.06.2025¦13:22:53.240 | 0 | 0 | 0 | 0 | 0 | 4 | 20.4294 | 20.4294 | 0 | 30 | 0 | 0 | 0 | 0 | 0 | 4 | 19.9554 | 19.9554 | 0.2451 | 30
05.06.2025¦13:22:54.240 | 0 | 0 | 0 | 0 | 0 | 4 | 20.382 | 20.382 | 0 | 30 | 0 | 0 | 0 | 0 | 0 | 4 | 19.9554 | 19.9554 | 0.2322 | 30
05.06.2025¦13:22:55.240 | 0 | 0 | 0 | 0 | 0 | 4 | 20.382 | 20.382 | 0 | 30 | 0 | 0 | 0 | 0 | 0 | 4 | 19.9554 | 19.9554 | 0.2537 | 30
05.06.2025¦13:22:56.241 | 0 | 0 | 0 | 0 | 0 | 4 | 20.382 | 20.382 | 0 | 30 | 0 | 0 | 0 | 0 | 0 | 4 | 19.9554 | 19.9554 | 0.2537 | 30
05.06.2025¦13:22:57.240 | 0 | 0 | 0 | 0 | 0 | 4 | 20.382 | 20.382 | 0 | 30 | 0 | 0 | 0 | 0 | 0 | 4 | 19.9554 | 19.9554 | 0.2408 | 30
05.06.2025¦13:22:58.239 | 0 | 0 | 0 | 0 | 0 | 4 | 20.382 | 20.382 | 0 | 30 | 0 | 0 | 0 | 0 | 0 | 4 | 19.9554 | 19.9554 | 0.2408 | 30
05.06.2025¦13:22:59.240 | 0 | 0 | 0 | 0 | 0 | 4 | 20.382 | 20.382 | 0 | 30 | 0 | 0 | 0 | 0 | 0 | 4 | 20.0028 | 20.0028 | 0.2365 | 30
05.06.2025¦13:23:00.240 | 0 | 0 | 0 | 0 | 0 | 4 | 20.382 | 20.382 | 0 | 30 | 0 | 0 | 0 | 0 | 0 | 4 | 19.9554 | 19.9554 | 0.2408 | 30
05.06.2025¦13:23:01.239 | 0 | 0 | 0 | 0 | 0 | 4 | 20.382 | 20.382 | 0 | 30 | 0 | 0 | 0 | 0 | 0 | 4 | 19.9554 | 19.9554 | 0.2408 | 30
05.06.2025¦13:23:02.240 | 0 | 0 | 0 | 0 | 0 | 4 | 20.382 | 20.382 | 0 | 30 | 0 | 0 | 0 | 0 | 0 | 4 | 19.908 | 19.908 | 0.2365 | 30
05.06.2025¦13:23:03.240 | 0 | 0 | 0 | 0 | 0 | 4 | 20.382 | 20.382 | 0 | 30 | 0 | 0 | 0 | 0 | 0 | 4 | 19.908 | 19.908 | 0.2365 | 30
05.06.2025¦13:23:04.239 | 0 | 0 | 0 | 0 | 0 | 4 | 20.382 | 20.382 | 0 | 30 | 0 | 0 | 0 | 0 | 0 | 4 | 19.9554 | 19.9554 | 0.2494 | 30
05.06.2025¦13:23:05.240 | 0 | 0 | 0 | 0 | 0 | 4 | 20.382 | 20.382 | 0 | 30 | 0 | 0 | 0 | 0 | 0 | 4 | 19.9554 | 19.9554 | 0.2451 | 30
05.06.2025¦13:23:06.240 | 0 | 0 | 0 | 0 | 0 | 4 | 20.382 | 20.382 | 0 | 30 | 0 | 0 | 0 | 0 | 0 | 4 | 19.908 | 19.908 | 0.2451 | 30
05.06.2025¦13:23:07.240 | 0 | 0 | 0 | 0 | 0 | 4 | 20.382 | 20.382 | 0 | 30 | 0 | 0 | 0 | 0 | 0 | 4 | 19.9554 | 19.9554 | 0.2451 | 30
05.06.2025¦13:23:08.240 | 0 | 0 | 0 | 0 | 0 | 4 | 20.382 | 20.382 | 0 | 30 | 0 | 0 | 0 | 0 | 0 | 4 | 19.908 | 19.908 | 0.2451 | 30
05.06.2025¦13:23:09.240 | 0 | 0 | 0 | 0 | 0 | 4 | 20.382 | 20.382 | 0 | 30 | 0 | 0 | 0 | 0 | 0 | 4 | 19.908 | 19.908 | 0.2451 | 30
05.06.2025¦13:23:10.241 | 0 | 0 | 0 | 0 | 0 | 4 | 20.382 | 20.382 | 0 | 30 | 0 | 0 | 0 | 0 | 0 | 4 | 19.908 | 19.908 | 0.2451 | 30
05.06.2025¦13:23:11.240 | 0 | 0 | 0 | 0 | 0 | 4 | 20.382 | 20.382 | 0 | 30 | 0 | 0 | 0 | 0 | 0 | 4 | 19.9554 | 19.9554 | 0.2451 | 30
05.06.2025¦13:23:12.240 | 0 | 0 | 0 | 0 | 0 | 99 | 0 | 0 | 0 | 30 | 0 | 0 | 0 | 0 | 0 | 4 | 20.0028 | 20.0028 | 0.2365 | 30
05.06.2025¦13:23:13.239 | 0 | 0 | 0 | 0 | 0 | 99 | 0 | 0 | 0 | 30 | 0 | 0 | 0 | 0 | 0 | 4 | 20.0028 | 20.0028 | 0.2365 | 30
05.06.2025¦13:23:14.240 | 0 | 0 | 0 | 0 | 0 | 4 | 20.4294 | 20.4294 | 0 | 30 | 0 | 0 | 0 | 0 | 0 | 4 | 19.908 | 19.908 | 0.2408 | 30
05.06.2025¦13:23:15.240 | 0 | 0 | 0 | 0 | 0 | 4 | 20.382 | 20.382 | 0 | 30 | 0 | 0 | 0 | 0 | 0 | 4 | 19.9554 | 19.9554 | 0.2494 | 30
05.06.2025¦13:23:16.240 | 0 | 0 | 0 | 0 | 0 | 4 | 20.382 | 20.382 | 0 | 30 | 0 | 0 | 0 | 0 | 0 | 4 | 19.9554 | 19.9554 | 0.2451 | 30
05.06.2025¦13:23:17.241 | 0 | 0 | 0 | 0 | 0 | 4 | 20.382 | 20.382 | 0 | 30 | 0 | 0 | 0 | 0 | 0 | 4 | 19.9554 | 19.9554 | 0.2451 | 30
05.06.2025¦13:23:18.239 | 0 | 0 | 0 | 0 | 0 | 4 | 20.382 | 20.382 | 0 | 30 | 0 | 0 | 0 | 0 | 0 | 4 | 19.908 | 19.908 | 0.2451 | 30
05.06.2025¦13:23:19.240 | 0 | 0 | 0 | 0 | 0 | 4 | 20.382 | 20.382 | 0 | 30 | 0 | 0 | 0 | 0 | 0 | 4 | 19.9554 | 19.9554 | 0.2322 | 30
| OekoSolve | OekoSolve | OekoSolve | OekoSolve | OekoSolve | OekoSolve | OekoSolve | OekoSolve | OekoSolve | OekoSolve | OekoSolve | OekoSolve | OekoSolve | OekoSolve | OekoSolve | OekoSolve | OekoSolve | OekoSolve | OekoSolve | OekoSolve
| EnMeter_Prec1 | EnMeter_Prec1 | EnMeter_Prec1 | EnMeter_Prec1 | EnMeter_Prec1 | EnMeter_Prec1 | EnMeter_Prec1 | EnMeter_Prec1 | EnMeter_Prec1 | EnMeter_Prec1 | EnMeter_Prec2 | EnMeter_Prec2 | EnMeter_Prec2 | EnMeter_Prec2 | EnMeter_Prec2 | EnMeter_Prec2 | EnMeter_Prec2 | EnMeter_Prec2 | EnMeter_Prec2 | EnMeter_Prec2
| Prec1 P:W | Prec1 WTotal:kWh | Prec1 WDay:kWh | Prec1 WMonth:kWh | Prec1 WYear:kWh | Prec1 State:0 no info available¦1 Off¦2 Startup¦3 Ready¦4 On¦5 Charge¦6 Discharge¦7 Batt Low or Full¦8 Batt Full¦9 Batt low¦10 Finished¦11 Island¦12 Waiting¦91 Maintenance¦99 ERROR | Prec1 Spec Signal | Prec1 V:kV | Prec1 I:mA | Prec1 Info:0 Bit0¦1 Bit1¦2 Bit2¦3 Bit3¦4 HS Ein¦5 Freigabe / Abdeckung vorhanden¦6 Temp. FÃ¼hler aktiv¦7 Temp. FÃ¼hler unterbrochen¦8 Bit8¦9 Bit9¦10 Bit10¦11 Bit11¦12 Bit12¦13 Bit13¦14 Bit14¦15 Bit15¦ | Prec2 P:W | Prec2 WTotal:kWh | Prec2 WDay:kWh | Prec2 WMonth:kWh | Prec2 WYear:kWh | Prec2 State:0 no info available¦1 Off¦2 Startup¦3 Ready¦4 On¦5 Charge¦6 Discharge¦7 Batt Low or Full¦8 Batt Full¦9 Batt low¦10 Finished¦11 Island¦12 Waiting¦91 Maintenance¦99 ERROR | Prec2 Spec Signal | Prec2 V:kV | Prec2 I:mA | Prec2 Info:0 Bit0¦1 Bit1¦2 Bit2¦3 Bit3¦4 HS Ein¦5 Freigabe / Abdeckung vorhanden¦6 Temp. FÃ¼hler aktiv¦7 Temp. FÃ¼hler unterbrochen¦8 Bit8¦9 Bit9¦10 Bit10¦11 Bit11¦12 Bit12¦13 Bit13¦14 Bit14¦15 Bit15¦
05.06.2025¦13:23:20.239 | 0 | 0 | 0 | 0 | 0 | 4 | 20.382 | 20.382 | 0 | 30 | 0 | 0 | 0 | 0 | 0 | 4 | 19.9554 | 19.9554 | 0.2322 | 30
05.06.2025¦13:23:21.240 | 0 | 0 | 0 | 0 | 0 | 4 | 20.382 | 20.382 | 0 | 30 | 0 | 0 | 0 | 0 | 0 | 4 | 19.908 | 19.908 | 0.2365 | 30
05.06.2025¦13:23:22.240 | 0 | 0 | 0 | 0 | 0 | 4 | 20.382 | 20.382 | 0 | 30 | 0 | 0 | 0 | 0 | 0 | 4 | 19.9554 | 19.9554 | 0.2451 | 30
05.06.2025¦13:23:23.241 | 0 | 0 | 0 | 0 | 0 | 4 | 20.382 | 20.382 | 0 | 30 | 0 | 0 | 0 | 0 | 0 | 4 | 19.9554 | 19.9554 | 0.2322 | 30
05.06.2025¦13:23:24.240 | 0 | 0 | 0 | 0 | 0 | 4 | 20.382 | 20.382 | 0 | 30 | 0 | 0 | 0 | 0 | 0 | 4 | 19.9554 | 19.9554 | 0.2322 | 30
05.06.2025¦13:23:25.240 | 0 | 0 | 0 | 0 | 0 | 4 | 20.382 | 20.382 | 0 | 30 | 0 | 0 | 0 | 0 | 0 | 4 | 19.9554 | 19.9554 | 0.2408 | 30
05.06.2025¦13:23:26.239 | 0 | 0 | 0 | 0 | 0 | 4 | 20.382 | 20.382 | 0 | 30 | 0 | 0 | 0 | 0 | 0 | 4 | 19.9554 | 19.9554 | 0.2408 | 30
05.06.2025¦13:23:27.240 | 0 | 0 | 0 | 0 | 0 | 4 | 20.382 | 20.382 | 0 | 30 | 0 | 0 | 0 | 0 | 0 | 4 | 19.9554 | 19.9554 | 0.2322 | 30
05.06.2025¦13:23:28.239 | 0 | 0 | 0 | 0 | 0 | 4 | 20.382 | 20.382 | 0 | 30 | 0 | 0 | 0 | 0 | 0 | 4 | 19.908 | 19.908 | 0.2451 | 30
05.06.2025¦13:23:29.240 | 0 | 0 | 0 | 0 | 0 | 4 | 20.382 | 20.382 | 0 | 30 | 0 | 0 | 0 | 0 | 0 | 4 | 19.9554 | 19.9554 | 0.2451 | 30
05.06.2025¦13:23:30.239 | 0 | 0 | 0 | 0 | 0 | 4 | 20.382 | 20.382 | 0 | 30 | 0 | 0 | 0 | 0 | 0 | 4 | 19.908 | 19.908 | 0.2408 | 30
05.06.2025¦13:23:31.240 | 0 | 0 | 0 | 0 | 0 | 4 | 20.382 | 20.382 | 0 | 30 | 0 | 0 | 0 | 0 | 0 | 4 | 19.9554 | 19.9554 | 0.2279 | 30
05.06.2025¦13:23:32.240 | 0 | 0 | 0 | 0 | 0 | 4 | 20.382 | 20.382 | 0 | 30 | 0 | 0 | 0 | 0 | 0 | 4 | 20.0028 | 20.0028 | 0.2236 | 30
05.06.2025¦13:23:33.239 | 0 | 0 | 0 | 0 | 0 | 4 | 20.382 | 20.382 | 0 | 30 | 0 | 0 | 0 | 0 | 0 | 4 | 20.0028 | 20.0028 | 0.2236 | 30
05.06.2025¦13:23:34.240 | 0 | 0 | 0 | 0 | 0 | 4 | 20.4294 | 20.4294 | 0 | 30 | 0 | 0 | 0 | 0 | 0 | 4 | 19.908 | 19.908 | 0.2408 | 30
05.06.2025¦13:23:35.239 | 0 | 0 | 0 | 0 | 0 | 4 | 20.4294 | 20.4294 | 0 | 30 | 0 | 0 | 0 | 0 | 0 | 4 | 19.908 | 19.908 | 0.2408 | 30
05.06.2025¦13:23:36.240 | 0 | 0 | 0 | 0 | 0 | 4 | 20.382 | 20.382 | 0 | 30 | 0 | 0 | 0 | 0 | 0 | 4 | 19.908 | 19.908 | 0.2451 | 30
05.06.2025¦13:23:37.239 | 0 | 0 | 0 | 0 | 0 | 4 | 20.382 | 20.382 | 0 | 30 | 0 | 0 | 0 | 0 | 0 | 4 | 19.908 | 19.908 | 0.2451 | 30
05.06.2025¦13:23:38.240 | 0 | 0 | 0 | 0 | 0 | 4 | 20.382 | 20.382 | 0 | 30 | 0 | 0 | 0 | 0 | 0 | 4 | 19.9554 | 19.9554 | 0.2408 | 30
05.06.2025¦13:23:39.240 | 0 | 0 | 0 | 0 | 0 | 4 | 20.4294 | 20.4294 | 0 | 30 | 0 | 0 | 0 | 0 | 0 | 4 | 19.9554 | 19.9554 | 0.2322 | 30
05.06.2025¦13:23:40.240 | 0 | 0 | 0 | 0 | 0 | 4 | 20.4294 | 20.4294 | 0 | 30 | 0 | 0 | 0 | 0 | 0 | 4 | 20.0028 | 20.0028 | 0.2365 | 30
05.06.2025¦13:23:41.240 | 0 | 0 | 0 | 0 | 0 | 4 | 20.4294 | 20.4294 | 0 | 30 | 0 | 0 | 0 | 0 | 0 | 4 | 19.9554 | 19.9554 | 0.2537 | 30
05.06.2025¦13:23:42.240 | 0 | 0 | 0 | 0 | 0 | 4 | 20.382 | 20.382 | 0 | 30 | 0 | 0 | 0 | 0 | 0 | 4 | 19.9554 | 19.9554 | 0.2494 | 30
05.06.2025¦13:23:43.240 | 0 | 0 | 0 | 0 | 0 | 4 | 20.382 | 20.382 | 0 | 30 | 0 | 0 | 0 | 0 | 0 | 4 | 19.9554 | 19.9554 | 0.2494 | 30
05.06.2025¦13:23:44.240 | 0 | 0 | 0 | 0 | 0 | 4 | 20.382 | 20.382 | 0 | 30 | 0 | 0 | 0 | 0 | 0 | 4 | 19.9554 | 19.9554 | 0.2451 | 30
05.06.2025¦13:23:45.242 | 0 | 0 | 0 | 0 | 0 | 4 | 20.382 | 20.382 | 0 | 30 | 0 | 0 | 0 | 0 | 0 | 4 | 19.9554 | 19.9554 | 0.2623 | 30
05.06.2025¦13:23:46.240 | 0 | 0 | 0 | 0 | 0 | 4 | 20.382 | 20.382 | 0 | 30 | 0 | 0 | 0 | 0 | 0 | 4 | 19.9554 | 19.9554 | 0.2623 | 30
05.06.2025¦13:23:47.239 | 0 | 0 | 0 | 0 | 0 | 4 | 20.382 | 20.382 | 0 | 30 | 0 | 0 | 0 | 0 | 0 | 4 | 19.908 | 19.908 | 0.2494 | 30
05.06.2025¦13:23:48.239 | 0 | 0 | 0 | 0 | 0 | 4 | 20.382 | 20.382 | 0 | 30 | 0 | 0 | 0 | 0 | 0 | 4 | 20.0028 | 20.0028 | 0.2537 | 30
05.06.2025¦13:23:49.240 | 0 | 0 | 0 | 0 | 0 | 4 | 20.382 | 20.382 | 0 | 30 | 0 | 0 | 0 | 0 | 0 | 4 | 19.9554 | 19.9554 | 0.2408 | 30
| OekoSolve | OekoSolve | OekoSolve | OekoSolve | OekoSolve | OekoSolve | OekoSolve | OekoSolve | OekoSolve | OekoSolve | OekoSolve | OekoSolve | OekoSolve | OekoSolve | OekoSolve | OekoSolve | OekoSolve | OekoSolve | OekoSolve | OekoSolve
| EnMeter_Prec1 | EnMeter_Prec1 | EnMeter_Prec1 | EnMeter_Prec1 | EnMeter_Prec1 | EnMeter_Prec1 | EnMeter_Prec1 | EnMeter_Prec1 | EnMeter_Prec1 | EnMeter_Prec1 | EnMeter_Prec2 | EnMeter_Prec2 | EnMeter_Prec2 | EnMeter_Prec2 | EnMeter_Prec2 | EnMeter_Prec2 | EnMeter_Prec2 | EnMeter_Prec2 | EnMeter_Prec2 | EnMeter_Prec2
| Prec1 P:W | Prec1 WTotal:kWh | Prec1 WDay:kWh | Prec1 WMonth:kWh | Prec1 WYear:kWh | Prec1 State:0 no info available¦1 Off¦2 Startup¦3 Ready¦4 On¦5 Charge¦6 Discharge¦7 Batt Low or Full¦8 Batt Full¦9 Batt low¦10 Finished¦11 Island¦12 Waiting¦91 Maintenance¦99 ERROR | Prec1 Spec Signal | Prec1 V:kV | Prec1 I:mA | Prec1 Info:0 Bit0¦1 Bit1¦2 Bit2¦3 Bit3¦4 HS Ein¦5 Freigabe / Abdeckung vorhanden¦6 Temp. FÃ¼hler aktiv¦7 Temp. FÃ¼hler unterbrochen¦8 Bit8¦9 Bit9¦10 Bit10¦11 Bit11¦12 Bit12¦13 Bit13¦14 Bit14¦15 Bit15¦ | Prec2 P:W | Prec2 WTotal:kWh | Prec2 WDay:kWh | Prec2 WMonth:kWh | Prec2 WYear:kWh | Prec2 State:0 no info available¦1 Off¦2 Startup¦3 Ready¦4 On¦5 Charge¦6 Discharge¦7 Batt Low or Full¦8 Batt Full¦9 Batt low¦10 Finished¦11 Island¦12 Waiting¦91 Maintenance¦99 ERROR | Prec2 Spec Signal | Prec2 V:kV | Prec2 I:mA | Prec2 Info:0 Bit0¦1 Bit1¦2 Bit2¦3 Bit3¦4 HS Ein¦5 Freigabe / Abdeckung vorhanden¦6 Temp. FÃ¼hler aktiv¦7 Temp. FÃ¼hler unterbrochen¦8 Bit8¦9 Bit9¦10 Bit10¦11 Bit11¦12 Bit12¦13 Bit13¦14 Bit14¦15 Bit15¦
05.06.2025¦13:23:50.239 | 0 | 0 | 0 | 0 | 0 | 4 | 20.382 | 20.382 | 0 | 30 | 0 | 0 | 0 | 0 | 0 | 4 | 19.9554 | 19.9554 | 0.2537 | 30
05.06.2025¦13:23:51.240 | 0 | 0 | 0 | 0 | 0 | 4 | 20.382 | 20.382 | 0 | 30 | 0 | 0 | 0 | 0 | 0 | 4 | 20.0028 | 20.0028 | 0.2537 | 30
05.06.2025¦13:23:52.241 | 0 | 0 | 0 | 0 | 0 | 4 | 20.382 | 20.382 | 0 | 30 | 0 | 0 | 0 | 0 | 0 | 4 | 19.9554 | 19.9554 | 0.258 | 30
05.06.2025¦13:23:53.240 | 0 | 0 | 0 | 0 | 0 | 4 | 20.4294 | 20.4294 | 0 | 30 | 0 | 0 | 0 | 0 | 0 | 4 | 20.0028 | 20.0028 | 0.2752 | 30
05.06.2025¦13:23:54.239 | 0 | 0 | 0 | 0 | 0 | 4 | 20.4294 | 20.4294 | 0 | 30 | 0 | 0 | 0 | 0 | 0 | 4 | 20.0028 | 20.0028 | 0.2752 | 30
05.06.2025¦13:23:55.240 | 0 | 0 | 0 | 0 | 0 | 4 | 20.382 | 20.382 | 0 | 30 | 0 | 0 | 0 | 0 | 0 | 4 | 19.908 | 19.908 | 0.2494 | 30
05.06.2025¦13:23:56.239 | 0 | 0 | 0 | 0 | 0 | 4 | 20.382 | 20.382 | 0 | 30 | 0 | 0 | 0 | 0 | 0 | 4 | 19.908 | 19.908 | 0.2494 | 30
05.06.2025¦13:23:57.240 | 0 | 0 | 0 | 0 | 0 | 4 | 20.382 | 20.382 | 0 | 30 | 0 | 0 | 0 | 0 | 0 | 4 | 19.908 | 19.908 | 0.2537 | 30
05.06.2025¦13:23:58.240 | 0 | 0 | 0 | 0 | 0 | 4 | 20.382 | 20.382 | 0 | 30 | 0 | 0 | 0 | 0 | 0 | 4 | 19.9554 | 19.9554 | 0.2752 | 30
05.06.2025¦13:23:59.241 | 0 | 0 | 0 | 0 | 0 | 4 | 20.382 | 20.382 | 0 | 30 | 0 | 0 | 0 | 0 | 0 | 4 | 19.908 | 19.908 | 0.2451 | 30
05.06.2025¦13:24:00.239 | 0 | 0 | 0 | 0 | 0 | 4 | 20.382 | 20.382 | 0 | 30 | 0 | 0 | 0 | 0 | 0 | 4 | 20.0028 | 20.0028 | 0.2494 | 30
05.06.2025¦13:24:01.240 | 0 | 0 | 0 | 0 | 0 | 4 | 20.4294 | 20.4294 | 0 | 30 | 0 | 0 | 0 | 0 | 0 | 4 | 19.9554 | 19.9554 | 0.2666 | 30
05.06.2025¦13:24:02.240 | 0 | 0 | 0 | 0 | 0 | 4 | 20.382 | 20.382 | 0 | 30 | 0 | 0 | 0 | 0 | 0 | 4 | 20.0028 | 20.0028 | 0.2494 | 30
05.06.2025¦13:24:03.240 | 0 | 0 | 0 | 0 | 0 | 4 | 20.382 | 20.382 | 0 | 30 | 0 | 0 | 0 | 0 | 0 | 4 | 19.9554 | 19.9554 | 0.258 | 30
05.06.2025¦13:24:04.239 | 0 | 0 | 0 | 0 | 0 | 4 | 20.382 | 20.382 | 0 | 30 | 0 | 0 | 0 | 0 | 0 | 4 | 19.9554 | 19.9554 | 0.258 | 30
05.06.2025¦13:24:05.240 | 0 | 0 | 0 | 0 | 0 | 4 | 20.382 | 20.382 | 0 | 30 | 0 | 0 | 0 | 0 | 0 | 4 | 19.908 | 19.908 | 0.2365 | 30
05.06.2025¦13:24:06.239 | 0 | 0 | 0 | 0 | 0 | 4 | 20.382 | 20.382 | 0 | 30 | 0 | 0 | 0 | 0 | 0 | 4 | 19.9554 | 19.9554 | 0.258 | 30
05.06.2025¦13:24:07.240 | 0 | 0 | 0 | 0 | 0 | 4 | 20.382 | 20.382 | 0 | 30 | 0 | 0 | 0 | 0 | 0 | 4 | 19.9554 | 19.9554 | 0.2408 | 30
05.06.2025¦13:24:08.240 | 0 | 0 | 0 | 0 | 0 | 4 | 20.4294 | 20.4294 | 0 | 30 | 0 | 0 | 0 | 0 | 0 | 4 | 19.908 | 19.908 | 0.2623 | 30
05.06.2025¦13:24:09.239 | 0 | 0 | 0 | 0 | 0 | 4 | 20.4294 | 20.4294 | 0 | 30 | 0 | 0 | 0 | 0 | 0 | 4 | 19.908 | 19.908 | 0.2623 | 30
05.06.2025¦13:24:10.240 | 0 | 0 | 0 | 0 | 0 | 4 | 20.382 | 20.382 | 0 | 30 | 0 | 0 | 0 | 0 | 0 | 4 | 20.0028 | 20.0028 | 0.2666 | 30
05.06.2025¦13:24:11.239 | 0 | 0 | 0 | 0 | 0 | 4 | 20.382 | 20.382 | 0 | 30 | 0 | 0 | 0 | 0 | 0 | 4 | 20.0028 | 20.0028 | 0.2666 | 30
05.06.2025¦13:24:12.240 | 0 | 0 | 0 | 0 | 0 | 4 | 20.382 | 20.382 | 0 | 30 | 0 | 0 | 0 | 0 | 0 | 4 | 19.9554 | 19.9554 | 0.2451 | 30
05.06.2025¦13:24:13.240 | 0 | 0 | 0 | 0 | 0 | 4 | 20.382 | 20.382 | 0 | 30 | 0 | 0 | 0 | 0 | 0 | 4 | 19.908 | 19.908 | 0.2623 | 30
05.06.2025¦13:24:14.239 | 0 | 0 | 0 | 0 | 0 | 4 | 20.382 | 20.382 | 0 | 30 | 0 | 0 | 0 | 0 | 0 | 4 | 19.9554 | 19.9554 | 0.2494 | 30
05.06.2025¦13:24:15.239 | 0 | 0 | 0 | 0 | 0 | 4 | 20.382 | 20.382 | 0 | 30 | 0 | 0 | 0 | 0 | 0 | 4 | 19.908 | 19.908 | 0.2752 | 30
05.06.2025¦13:24:16.240 | 0 | 0 | 0 | 0 | 0 | 4 | 20.382 | 20.382 | 0 | 30 | 0 | 0 | 0 | 0 | 0 | 4 | 19.908 | 19.908 | 0.2752 | 30
05.06.2025¦13:24:17.240 | 0 | 0 | 0 | 0 | 0 | 4 | 20.382 | 20.382 | 0 | 30 | 0 | 0 | 0 | 0 | 0 | 4 | 19.908 | 19.908 | 0.2623 | 30
05.06.2025¦13:24:18.240 | 0 | 0 | 0 | 0 | 0 | 4 | 20.382 | 20.382 | 0 | 30 | 0 | 0 | 0 | 0 | 0 | 4 | 19.908 | 19.908 | 0.2623 | 30
05.06.2025¦13:24:19.240 | 0 | 0 | 0 | 0 | 0 | 4 | 20.4294 | 20.4294 | 0 | 30 | 0 | 0 | 0 | 0 | 0 | 4 | 19.908 | 19.908 | 0.2752 | 30
| OekoSolve | OekoSolve | OekoSolve | OekoSolve | OekoSolve | OekoSolve | OekoSolve | OekoSolve | OekoSolve | OekoSolve | OekoSolve | OekoSolve | OekoSolve | OekoSolve | OekoSolve | OekoSolve | OekoSolve | OekoSolve | OekoSolve | OekoSolve
| EnMeter_Prec1 | EnMeter_Prec1 | EnMeter_Prec1 | EnMeter_Prec1 | EnMeter_Prec1 | EnMeter_Prec1 | EnMeter_Prec1 | EnMeter_Prec1 | EnMeter_Prec1 | EnMeter_Prec1 | EnMeter_Prec2 | EnMeter_Prec2 | EnMeter_Prec2 | EnMeter_Prec2 | EnMeter_Prec2 | EnMeter_Prec2 | EnMeter_Prec2 | EnMeter_Prec2 | EnMeter_Prec2 | EnMeter_Prec2
| Prec1 P:W | Prec1 WTotal:kWh | Prec1 WDay:kWh | Prec1 WMonth:kWh | Prec1 WYear:kWh | Prec1 State:0 no info available¦1 Off¦2 Startup¦3 Ready¦4 On¦5 Charge¦6 Discharge¦7 Batt Low or Full¦8 Batt Full¦9 Batt low¦10 Finished¦11 Island¦12 Waiting¦91 Maintenance¦99 ERROR | Prec1 Spec Signal | Prec1 V:kV | Prec1 I:mA | Prec1 Info:0 Bit0¦1 Bit1¦2 Bit2¦3 Bit3¦4 HS Ein¦5 Freigabe / Abdeckung vorhanden¦6 Temp. FÃ¼hler aktiv¦7 Temp. FÃ¼hler unterbrochen¦8 Bit8¦9 Bit9¦10 Bit10¦11 Bit11¦12 Bit12¦13 Bit13¦14 Bit14¦15 Bit15¦ | Prec2 P:W | Prec2 WTotal:kWh | Prec2 WDay:kWh | Prec2 WMonth:kWh | Prec2 WYear:kWh | Prec2 State:0 no info available¦1 Off¦2 Startup¦3 Ready¦4 On¦5 Charge¦6 Discharge¦7 Batt Low or Full¦8 Batt Full¦9 Batt low¦10 Finished¦11 Island¦12 Waiting¦91 Maintenance¦99 ERROR | Prec2 Spec Signal | Prec2 V:kV | Prec2 I:mA | Prec2 Info:0 Bit0¦1 Bit1¦2 Bit2¦3 Bit3¦4 HS Ein¦5 Freigabe / Abdeckung vorhanden¦6 Temp. FÃ¼hler aktiv¦7 Temp. FÃ¼hler unterbrochen¦8 Bit8¦9 Bit9¦10 Bit10¦11 Bit11¦12 Bit12¦13 Bit13¦14 Bit14¦15 Bit15¦
05.06.2025¦13:24:20.241 | 0 | 0 | 0 | 0 | 0 | 4 | 20.4294 | 20.4294 | 0 | 30 | 0 | 0 | 0 | 0 | 0 | 4 | 19.9554 | 19.9554 | 0.258 | 30
05.06.2025¦13:24:21.239 | 0 | 0 | 0 | 0 | 0 | 4 | 20.4294 | 20.4294 | 0 | 30 | 0 | 0 | 0 | 0 | 0 | 4 | 19.9554 | 19.9554 | 0.258 | 30
05.06.2025¦13:24:22.239 | 0 | 0 | 0 | 0 | 0 | 4 | 20.4294 | 20.4294 | 0 | 30 | 0 | 0 | 0 | 0 | 0 | 4 | 19.9554 | 19.9554 | 0.258 | 30
05.06.2025¦13:24:23.240 | 0 | 0 | 0 | 0 | 0 | 4 | 20.382 | 20.382 | 0 | 30 | 0 | 0 | 0 | 0 | 0 | 4 | 20.0028 | 20.0028 | 0.258 | 30
05.06.2025¦13:24:24.240 | 0 | 0 | 0 | 0 | 0 | 4 | 20.382 | 20.382 | 0 | 30 | 0 | 0 | 0 | 0 | 0 | 4 | 19.908 | 19.908 | 0.2537 | 30
05.06.2025¦13:24:25.239 | 0 | 0 | 0 | 0 | 0 | 4 | 20.382 | 20.382 | 0 | 30 | 0 | 0 | 0 | 0 | 0 | 4 | 19.908 | 19.908 | 0.2537 | 30
05.06.2025¦13:24:26.240 | 0 | 0 | 0 | 0 | 0 | 4 | 20.382 | 20.382 | 0 | 30 | 0 | 0 | 0 | 0 | 0 | 4 | 20.0028 | 20.0028 | 0.2666 | 30
05.06.2025¦13:24:27.239 | 0 | 0 | 0 | 0 | 0 | 4 | 20.382 | 20.382 | 0 | 30 | 0 | 0 | 0 | 0 | 0 | 4 | 20.0028 | 20.0028 | 0.2666 | 30
05.06.2025¦13:24:28.239 | 0 | 0 | 0 | 0 | 0 | 4 | 20.382 | 20.382 | 0 | 30 | 0 | 0 | 0 | 0 | 0 | 4 | 19.908 | 19.908 | 0.258 | 30
05.06.2025¦13:24:29.240 | 0 | 0 | 0 | 0 | 0 | 4 | 20.382 | 20.382 | 0 | 30 | 0 | 0 | 0 | 0 | 0 | 4 | 20.0028 | 20.0028 | 0.2623 | 30
05.06.2025¦13:24:30.240 | 0 | 0 | 0 | 0 | 0 | 4 | 20.382 | 20.382 | 0 | 30 | 0 | 0 | 0 | 0 | 0 | 4 | 20.0028 | 20.0028 | 0.2623 | 30
05.06.2025¦13:24:31.240 | 0 | 0 | 0 | 0 | 0 | 99 | 0 | 0 | 0 | 30 | 0 | 0 | 0 | 0 | 0 | 4 | 19.9554 | 19.9554 | 0.258 | 30
05.06.2025¦13:24:32.240 | 0 | 0 | 0 | 0 | 0 | 4 | 20.382 | 20.382 | 0 | 30 | 0 | 0 | 0 | 0 | 0 | 4 | 19.908 | 19.908 | 0.258 | 30
05.06.2025¦13:24:33.239 | 0 | 0 | 0 | 0 | 0 | 4 | 20.382 | 20.382 | 0 | 30 | 0 | 0 | 0 | 0 | 0 | 4 | 19.908 | 19.908 | 0.258 | 30
05.06.2025¦13:24:34.240 | 0 | 0 | 0 | 0 | 0 | 4 | 20.382 | 20.382 | 0 | 30 | 0 | 0 | 0 | 0 | 0 | 4 | 19.908 | 19.908 | 0.258 | 30
05.06.2025¦13:24:35.240 | 0 | 0 | 0 | 0 | 0 | 4 | 20.382 | 20.382 | 0 | 30 | 0 | 0 | 0 | 0 | 0 | 4 | 20.0028 | 20.0028 | 0.2623 | 30
05.06.2025¦13:24:36.240 | 0 | 0 | 0 | 0 | 0 | 4 | 20.382 | 20.382 | 0 | 30 | 0 | 0 | 0 | 0 | 0 | 4 | 19.908 | 19.908 | 0.2666 | 30
05.06.2025¦13:24:37.240 | 0 | 0 | 0 | 0 | 0 | 4 | 20.382 | 20.382 | 0 | 30 | 0 | 0 | 0 | 0 | 0 | 4 | 20.0028 | 20.0028 | 0.2537 | 30
05.06.2025¦13:24:38.240 | 0 | 0 | 0 | 0 | 0 | 4 | 20.382 | 20.382 | 0 | 30 | 0 | 0 | 0 | 0 | 0 | 4 | 19.9554 | 19.9554 | 0.258 | 30
05.06.2025¦13:24:39.240 | 0 | 0 | 0 | 0 | 0 | 4 | 20.382 | 20.382 | 0 | 30 | 0 | 0 | 0 | 0 | 0 | 4 | 20.0028 | 20.0028 | 0.2451 | 30
05.06.2025¦13:24:40.240 | 0 | 0 | 0 | 0 | 0 | 4 | 20.382 | 20.382 | 0 | 30 | 0 | 0 | 0 | 0 | 0 | 4 | 19.908 | 19.908 | 0.2537 | 30
05.06.2025¦13:24:41.241 | 0 | 0 | 0 | 0 | 0 | 4 | 20.382 | 20.382 | 0 | 30 | 0 | 0 | 0 | 0 | 0 | 4 | 19.908 | 19.908 | 0.2537 | 30
05.06.2025¦13:24:42.240 | 0 | 0 | 0 | 0 | 0 | 4 | 20.382 | 20.382 | 0 | 30 | 0 | 0 | 0 | 0 | 0 | 4 | 19.908 | 19.908 | 0.2451 | 30
05.06.2025¦13:24:43.240 | 0 | 0 | 0 | 0 | 0 | 4 | 20.382 | 20.382 | 0 | 30 | 0 | 0 | 0 | 0 | 0 | 4 | 19.9554 | 19.9554 | 0.258 | 30
05.06.2025¦13:24:44.239 | 0 | 0 | 0 | 0 | 0 | 4 | 20.382 | 20.382 | 0 | 30 | 0 | 0 | 0 | 0 | 0 | 4 | 19.9554 | 19.9554 | 0.258 | 30
05.06.2025¦13:24:45.240 | 0 | 0 | 0 | 0 | 0 | 4 | 20.382 | 20.382 | 0 | 30 | 0 | 0 | 0 | 0 | 0 | 4 | 20.0028 | 20.0028 | 0.2795 | 30
05.06.2025¦13:24:46.240 | 0 | 0 | 0 | 0 | 0 | 4 | 20.4294 | 20.4294 | 0 | 30 | 0 | 0 | 0 | 0 | 0 | 4 | 20.0028 | 20.0028 | 0.2752 | 30
05.06.2025¦13:24:47.240 | 0 | 0 | 0 | 0 | 0 | 4 | 20.382 | 20.382 | 0 | 30 | 0 | 0 | 0 | 0 | 0 | 4 | 19.908 | 19.908 | 0.2623 | 30
05.06.2025¦13:24:48.240 | 0 | 0 | 0 | 0 | 0 | 4 | 20.382 | 20.382 | 0 | 30 | 0 | 0 | 0 | 0 | 0 | 4 | 19.9554 | 19.9554 | 0.258 | 30
05.06.2025¦13:24:49.240 | 0 | 0 | 0 | 0 | 0 | 4 | 20.382 | 20.382 | 0 | 30 | 0 | 0 | 0 | 0 | 0 | 4 | 19.9554 | 19.9554 | 0.2623 | 30
| OekoSolve | OekoSolve | OekoSolve | OekoSolve | OekoSolve | OekoSolve | OekoSolve | OekoSolve | OekoSolve | OekoSolve | OekoSolve | OekoSolve | OekoSolve | OekoSolve | OekoSolve | OekoSolve | OekoSolve | OekoSolve | OekoSolve | OekoSolve
| EnMeter_Prec1 | EnMeter_Prec1 | EnMeter_Prec1 | EnMeter_Prec1 | EnMeter_Prec1 | EnMeter_Prec1 | EnMeter_Prec1 | EnMeter_Prec1 | EnMeter_Prec1 | EnMeter_Prec1 | EnMeter_Prec2 | EnMeter_Prec2 | EnMeter_Prec2 | EnMeter_Prec2 | EnMeter_Prec2 | EnMeter_Prec2 | EnMeter_Prec2 | EnMeter_Prec2 | EnMeter_Prec2 | EnMeter_Prec2
| Prec1 P:W | Prec1 WTotal:kWh | Prec1 WDay:kWh | Prec1 WMonth:kWh | Prec1 WYear:kWh | Prec1 State:0 no info available¦1 Off¦2 Startup¦3 Ready¦4 On¦5 Charge¦6 Discharge¦7 Batt Low or Full¦8 Batt Full¦9 Batt low¦10 Finished¦11 Island¦12 Waiting¦91 Maintenance¦99 ERROR | Prec1 Spec Signal | Prec1 V:kV | Prec1 I:mA | Prec1 Info:0 Bit0¦1 Bit1¦2 Bit2¦3 Bit3¦4 HS Ein¦5 Freigabe / Abdeckung vorhanden¦6 Temp. FÃ¼hler aktiv¦7 Temp. FÃ¼hler unterbrochen¦8 Bit8¦9 Bit9¦10 Bit10¦11 Bit11¦12 Bit12¦13 Bit13¦14 Bit14¦15 Bit15¦ | Prec2 P:W | Prec2 WTotal:kWh | Prec2 WDay:kWh | Prec2 WMonth:kWh | Prec2 WYear:kWh | Prec2 State:0 no info available¦1 Off¦2 Startup¦3 Ready¦4 On¦5 Charge¦6 Discharge¦7 Batt Low or Full¦8 Batt Full¦9 Batt low¦10 Finished¦11 Island¦12 Waiting¦91 Maintenance¦99 ERROR | Prec2 Spec Signal | Prec2 V:kV | Prec2 I:mA | Prec2 Info:0 Bit0¦1 Bit1¦2 Bit2¦3 Bit3¦4 HS Ein¦5 Freigabe / Abdeckung vorhanden¦6 Temp. FÃ¼hler aktiv¦7 Temp. FÃ¼hler unterbrochen¦8 Bit8¦9 Bit9¦10 Bit10¦11 Bit11¦12 Bit12¦13 Bit13¦14 Bit14¦15 Bit15¦
05.06.2025¦13:24:50.240 | 0 | 0 | 0 | 0 | 0 | 4 | 20.382 | 20.382 | 0 | 30 | 0 | 0 | 0 | 0 | 0 | 4 | 19.9554 | 19.9554 | 0.2623 | 30
05.06.2025¦13:24:51.239 | 0 | 0 | 0 | 0 | 0 | 4 | 20.382 | 20.382 | 0 | 30 | 0 | 0 | 0 | 0 | 0 | 4 | 19.9554 | 19.9554 | 0.2623 | 30
05.06.2025¦13:24:52.240 | 0 | 0 | 0 | 0 | 0 | 4 | 20.382 | 20.382 | 0 | 30 | 0 | 0 | 0 | 0 | 0 | 4 | 19.8606 | 19.8606 | 0.2752 | 30
05.06.2025¦13:24:53.240 | 0 | 0 | 0 | 0 | 0 | 4 | 20.382 | 20.382 | 0 | 30 | 0 | 0 | 0 | 0 | 0 | 4 | 19.9554 | 19.9554 | 0.258 | 30
05.06.2025¦13:24:54.240 | 0 | 0 | 0 | 0 | 0 | 4 | 20.382 | 20.382 | 0 | 30 | 0 | 0 | 0 | 0 | 0 | 4 | 19.908 | 19.908 | 0.2752 | 30
05.06.2025¦13:24:55.242 | 0 | 0 | 0 | 0 | 0 | 4 | 20.382 | 20.382 | 0 | 30 | 0 | 0 | 0 | 0 | 0 | 4 | 19.9554 | 19.9554 | 0.2881 | 30
05.06.2025¦13:24:56.239 | 0 | 0 | 0 | 0 | 0 | 4 | 20.382 | 20.382 | 0 | 30 | 0 | 0 | 0 | 0 | 0 | 4 | 19.9554 | 19.9554 | 0.2881 | 30
05.06.2025¦13:24:57.239 | 0 | 0 | 0 | 0 | 0 | 4 | 20.382 | 20.382 | 0 | 30 | 0 | 0 | 0 | 0 | 0 | 4 | 19.908 | 19.908 | 0.2666 | 30
05.06.2025¦13:24:58.239 | 0 | 0 | 0 | 0 | 0 | 4 | 20.4768 | 20.4768 | 0 | 30 | 0 | 0 | 0 | 0 | 0 | 4 | 19.9554 | 19.9554 | 0.2838 | 30
05.06.2025¦13:24:59.240 | 0 | 0 | 0 | 0 | 0 | 4 | 20.4294 | 20.4294 | 0 | 30 | 0 | 0 | 0 | 0 | 0 | 4 | 19.9554 | 19.9554 | 0.2752 | 30
05.06.2025¦13:25:00.240 | 0 | 0 | 0 | 0 | 0 | 4 | 20.382 | 20.382 | 0 | 30 | 0 | 0 | 0 | 0 | 0 | 4 | 20.0028 | 20.0028 | 0.2752 | 30
05.06.2025¦13:25:01.240 | 0 | 0 | 0 | 0 | 0 | 4 | 20.382 | 20.382 | 0 | 30 | 0 | 0 | 0 | 0 | 0 | 4 | 20.0028 | 20.0028 | 0.2752 | 30
05.06.2025¦13:25:02.242 | 0 | 0 | 0 | 0 | 0 | 4 | 20.382 | 20.382 | 0 | 30 | 0 | 0 | 0 | 0 | 0 | 4 | 19.908 | 19.908 | 0.2881 | 30
05.06.2025¦13:25:03.240 | 0 | 0 | 0 | 0 | 0 | 4 | 20.382 | 20.382 | 0 | 30 | 0 | 0 | 0 | 0 | 0 | 4 | 19.908 | 19.908 | 0.2838 | 30
05.06.2025¦13:25:04.239 | 0 | 0 | 0 | 0 | 0 | 4 | 20.382 | 20.382 | 0 | 30 | 0 | 0 | 0 | 0 | 0 | 4 | 19.908 | 19.908 | 0.2838 | 30
05.06.2025¦13:25:05.240 | 0 | 0 | 0 | 0 | 0 | 4 | 20.382 | 20.382 | 0 | 30 | 0 | 0 | 0 | 0 | 0 | 4 | 19.9554 | 19.9554 | 0.2451 | 30
05.06.2025¦13:25:06.240 | 0 | 0 | 0 | 0 | 0 | 4 | 20.382 | 20.382 | 0 | 30 | 0 | 0 | 0 | 0 | 0 | 4 | 20.0502 | 20.0502 | 0.2752 | 30
05.06.2025¦13:25:07.240 | 0 | 0 | 0 | 0 | 0 | 4 | 20.382 | 20.382 | 0 | 30 | 0 | 0 | 0 | 0 | 0 | 4 | 20.0502 | 20.0502 | 0.2752 | 30
05.06.2025¦13:25:08.240 | 0 | 0 | 0 | 0 | 0 | 4 | 20.4768 | 20.4768 | 0 | 30 | 0 | 0 | 0 | 0 | 0 | 4 | 20.0028 | 20.0028 | 0.2623 | 30
05.06.2025¦13:25:09.240 | 0 | 0 | 0 | 0 | 0 | 4 | 20.382 | 20.382 | 0 | 30 | 0 | 0 | 0 | 0 | 0 | 4 | 20.0028 | 20.0028 | 0.2537 | 30
05.06.2025¦13:25:10.240 | 0 | 0 | 0 | 0 | 0 | 4 | 20.382 | 20.382 | 0 | 30 | 0 | 0 | 0 | 0 | 0 | 4 | 19.9554 | 19.9554 | 0.2623 | 30
05.06.2025¦13:25:11.240 | 0 | 0 | 0 | 0 | 0 | 4 | 20.382 | 20.382 | 0 | 30 | 0 | 0 | 0 | 0 | 0 | 4 | 19.908 | 19.908 | 0.2881 | 30
05.06.2025¦13:25:12.240 | 0 | 0 | 0 | 0 | 0 | 4 | 20.4294 | 20.4294 | 0 | 30 | 0 | 0 | 0 | 0 | 0 | 4 | 19.9554 | 19.9554 | 0.2451 | 30
05.06.2025¦13:25:13.239 | 0 | 0 | 0 | 0 | 0 | 4 | 20.4294 | 20.4294 | 0 | 30 | 0 | 0 | 0 | 0 | 0 | 4 | 19.9554 | 19.9554 | 0.2451 | 30
05.06.2025¦13:25:14.240 | 0 | 0 | 0 | 0 | 0 | 4 | 20.382 | 20.382 | 0 | 30 | 0 | 0 | 0 | 0 | 0 | 4 | 19.908 | 19.908 | 0.258 | 30
05.06.2025¦13:25:15.240 | 0 | 0 | 0 | 0 | 0 | 4 | 20.382 | 20.382 | 0 | 30 | 0 | 0 | 0 | 0 | 0 | 4 | 19.908 | 19.908 | 0.2881 | 30
05.06.2025¦13:25:16.240 | 0 | 0 | 0 | 0 | 0 | 4 | 20.382 | 20.382 | 0 | 30 | 0 | 0 | 0 | 0 | 0 | 4 | 19.908 | 19.908 | 0.2881 | 30
05.06.2025¦13:25:17.240 | 0 | 0 | 0 | 0 | 0 | 4 | 20.382 | 20.382 | 0 | 30 | 0 | 0 | 0 | 0 | 0 | 4 | 19.908 | 19.908 | 0.2752 | 30
05.06.2025¦13:25:18.241 | 0 | 0 | 0 | 0 | 0 | 4 | 20.382 | 20.382 | 0 | 30 | 0 | 0 | 0 | 0 | 0 | 4 | 19.908 | 19.908 | 0.2666 | 30
05.06.2025¦13:25:19.240 | 0 | 0 | 0 | 0 | 0 | 4 | 20.382 | 20.382 | 0 | 30 | 0 | 0 | 0 | 0 | 0 | 4 | 19.908 | 19.908 | 0.2752 | 30
| OekoSolve | OekoSolve | OekoSolve | OekoSolve | OekoSolve | OekoSolve | OekoSolve | OekoSolve | OekoSolve | OekoSolve | OekoSolve | OekoSolve | OekoSolve | OekoSolve | OekoSolve | OekoSolve | OekoSolve | OekoSolve | OekoSolve | OekoSolve
| EnMeter_Prec1 | EnMeter_Prec1 | EnMeter_Prec1 | EnMeter_Prec1 | EnMeter_Prec1 | EnMeter_Prec1 | EnMeter_Prec1 | EnMeter_Prec1 | EnMeter_Prec1 | EnMeter_Prec1 | EnMeter_Prec2 | EnMeter_Prec2 | EnMeter_Prec2 | EnMeter_Prec2 | EnMeter_Prec2 | EnMeter_Prec2 | EnMeter_Prec2 | EnMeter_Prec2 | EnMeter_Prec2 | EnMeter_Prec2
| Prec1 P:W | Prec1 WTotal:kWh | Prec1 WDay:kWh | Prec1 WMonth:kWh | Prec1 WYear:kWh | Prec1 State:0 no info available¦1 Off¦2 Startup¦3 Ready¦4 On¦5 Charge¦6 Discharge¦7 Batt Low or Full¦8 Batt Full¦9 Batt low¦10 Finished¦11 Island¦12 Waiting¦91 Maintenance¦99 ERROR | Prec1 Spec Signal | Prec1 V:kV | Prec1 I:mA | Prec1 Info:0 Bit0¦1 Bit1¦2 Bit2¦3 Bit3¦4 HS Ein¦5 Freigabe / Abdeckung vorhanden¦6 Temp. FÃ¼hler aktiv¦7 Temp. FÃ¼hler unterbrochen¦8 Bit8¦9 Bit9¦10 Bit10¦11 Bit11¦12 Bit12¦13 Bit13¦14 Bit14¦15 Bit15¦ | Prec2 P:W | Prec2 WTotal:kWh | Prec2 WDay:kWh | Prec2 WMonth:kWh | Prec2 WYear:kWh | Prec2 State:0 no info available¦1 Off¦2 Startup¦3 Ready¦4 On¦5 Charge¦6 Discharge¦7 Batt Low or Full¦8 Batt Full¦9 Batt low¦10 Finished¦11 Island¦12 Waiting¦91 Maintenance¦99 ERROR | Prec2 Spec Signal | Prec2 V:kV | Prec2 I:mA | Prec2 Info:0 Bit0¦1 Bit1¦2 Bit2¦3 Bit3¦4 HS Ein¦5 Freigabe / Abdeckung vorhanden¦6 Temp. FÃ¼hler aktiv¦7 Temp. FÃ¼hler unterbrochen¦8 Bit8¦9 Bit9¦10 Bit10¦11 Bit11¦12 Bit12¦13 Bit13¦14 Bit14¦15 Bit15¦
05.06.2025¦13:25:20.239 | 0 | 0 | 0 | 0 | 0 | 4 | 20.382 | 20.382 | 0 | 30 | 0 | 0 | 0 | 0 | 0 | 4 | 19.908 | 19.908 | 0.2752 | 30
05.06.2025¦13:25:21.240 | 0 | 0 | 0 | 0 | 0 | 4 | 20.382 | 20.382 | 0 | 30 | 0 | 0 | 0 | 0 | 0 | 4 | 20.0028 | 20.0028 | 0.2451 | 30
05.06.2025¦13:25:22.240 | 0 | 0 | 0 | 0 | 0 | 4 | 20.382 | 20.382 | 0 | 30 | 0 | 0 | 0 | 0 | 0 | 4 | 19.8606 | 19.8606 | 0.2752 | 30
05.06.2025¦13:25:23.240 | 0 | 0 | 0 | 0 | 0 | 4 | 20.382 | 20.382 | 0 | 30 | 0 | 0 | 0 | 0 | 0 | 4 | 19.8606 | 19.8606 | 0.2752 | 30
05.06.2025¦13:25:24.241 | 0 | 0 | 0 | 0 | 0 | 4 | 20.382 | 20.382 | 0 | 30 | 0 | 0 | 0 | 0 | 0 | 4 | 19.908 | 19.908 | 0.2666 | 30
05.06.2025¦13:25:25.239 | 0 | 0 | 0 | 0 | 0 | 4 | 20.382 | 20.382 | 0 | 30 | 0 | 0 | 0 | 0 | 0 | 4 | 19.908 | 19.908 | 0.2666 | 30
05.06.2025¦13:25:26.240 | 0 | 0 | 0 | 0 | 0 | 4 | 20.382 | 20.382 | 0 | 30 | 0 | 0 | 0 | 0 | 0 | 4 | 20.0028 | 20.0028 | 0.2494 | 30
05.06.2025¦13:25:27.240 | 0 | 0 | 0 | 0 | 0 | 4 | 20.382 | 20.382 | 0 | 30 | 0 | 0 | 0 | 0 | 0 | 4 | 19.908 | 19.908 | 0.2451 | 30
05.06.2025¦13:25:28.240 | 0 | 0 | 0 | 0 | 0 | 4 | 20.382 | 20.382 | 0 | 30 | 0 | 0 | 0 | 0 | 0 | 4 | 19.908 | 19.908 | 0.2537 | 30
05.06.2025¦13:25:29.240 | 0 | 0 | 0 | 0 | 0 | 4 | 20.382 | 20.382 | 0 | 30 | 0 | 0 | 0 | 0 | 0 | 4 | 20.0028 | 20.0028 | 0.2838 | 30
05.06.2025¦13:25:30.241 | 0 | 0 | 0 | 0 | 0 | 4 | 20.382 | 20.382 | 0 | 30 | 0 | 0 | 0 | 0 | 0 | 4 | 20.0028 | 20.0028 | 0.2838 | 30
05.06.2025¦13:25:31.240 | 0 | 0 | 0 | 0 | 0 | 4 | 20.382 | 20.382 | 0 | 30 | 0 | 0 | 0 | 0 | 0 | 4 | 19.9554 | 19.9554 | 0.2623 | 30
05.06.2025¦13:25:32.240 | 0 | 0 | 0 | 0 | 0 | 4 | 20.4294 | 20.4294 | 0 | 30 | 0 | 0 | 0 | 0 | 0 | 4 | 19.9554 | 19.9554 | 0.2666 | 30
05.06.2025¦13:25:33.240 | 0 | 0 | 0 | 0 | 0 | 4 | 20.382 | 20.382 | 0 | 30 | 0 | 0 | 0 | 0 | 0 | 4 | 20.0028 | 20.0028 | 0.2752 | 30
05.06.2025¦13:25:34.240 | 0 | 0 | 0 | 0 | 0 | 4 | 20.382 | 20.382 | 0 | 30 | 0 | 0 | 0 | 0 | 0 | 4 | 20.0028 | 20.0028 | 0.2881 | 30
05.06.2025¦13:25:35.240 | 0 | 0 | 0 | 0 | 0 | 4 | 20.382 | 20.382 | 0 | 30 | 0 | 0 | 0 | 0 | 0 | 4 | 19.9554 | 19.9554 | 0.3053 | 30
05.06.2025¦13:25:36.239 | 0 | 0 | 0 | 0 | 0 | 4 | 20.382 | 20.382 | 0 | 30 | 0 | 0 | 0 | 0 | 0 | 4 | 19.9554 | 19.9554 | 0.3053 | 30
05.06.2025¦13:25:37.239 | 0 | 0 | 0 | 0 | 0 | 4 | 20.4294 | 20.4294 | 0 | 30 | 0 | 0 | 0 | 0 | 0 | 4 | 19.8606 | 19.8606 | 0.2795 | 30
05.06.2025¦13:25:38.240 | 0 | 0 | 0 | 0 | 0 | 4 | 20.4768 | 20.4768 | 0 | 30 | 0 | 0 | 0 | 0 | 0 | 4 | 19.8606 | 19.8606 | 0.2795 | 30
05.06.2025¦13:25:39.239 | 0 | 0 | 0 | 0 | 0 | 4 | 20.382 | 20.382 | 0 | 30 | 0 | 0 | 0 | 0 | 0 | 4 | 19.9554 | 19.9554 | 0.2752 | 30
05.06.2025¦13:25:40.240 | 0 | 0 | 0 | 0 | 0 | 4 | 20.382 | 20.382 | 0 | 30 | 0 | 0 | 0 | 0 | 0 | 4 | 19.908 | 19.908 | 0.2752 | 30
05.06.2025¦13:25:41.240 | 0 | 0 | 0 | 0 | 0 | 4 | 20.382 | 20.382 | 0 | 30 | 0 | 0 | 0 | 0 | 0 | 4 | 19.908 | 19.908 | 0.2752 | 30
05.06.2025¦13:25:42.240 | 0 | 0 | 0 | 0 | 0 | 4 | 20.382 | 20.382 | 0 | 30 | 0 | 0 | 0 | 0 | 0 | 4 | 19.9554 | 19.9554 | 0.2752 | 30
05.06.2025¦13:25:43.240 | 0 | 0 | 0 | 0 | 0 | 4 | 20.382 | 20.382 | 0 | 30 | 0 | 0 | 0 | 0 | 0 | 4 | 19.908 | 19.908 | 0.2795 | 30
05.06.2025¦13:25:44.241 | 0 | 0 | 0 | 0 | 0 | 4 | 20.382 | 20.382 | 0 | 30 | 0 | 0 | 0 | 0 | 0 | 4 | 19.908 | 19.908 | 0.2795 | 30
05.06.2025¦13:25:45.240 | 0 | 0 | 0 | 0 | 0 | 4 | 20.382 | 20.382 | 0 | 30 | 0 | 0 | 0 | 0 | 0 | 4 | 20.0028 | 20.0028 | 0.2795 | 30
05.06.2025¦13:25:46.239 | 0 | 0 | 0 | 0 | 0 | 4 | 20.382 | 20.382 | 0 | 30 | 0 | 0 | 0 | 0 | 0 | 4 | 20.0028 | 20.0028 | 0.2795 | 30
05.06.2025¦13:25:47.239 | 0 | 0 | 0 | 0 | 0 | 4 | 20.382 | 20.382 | 0 | 30 | 0 | 0 | 0 | 0 | 0 | 4 | 19.908 | 19.908 | 0.2881 | 30
05.06.2025¦13:25:48.240 | 0 | 0 | 0 | 0 | 0 | 99 | 0 | 0 | 0 | 30 | 0 | 0 | 0 | 0 | 0 | 4 | 19.9554 | 19.9554 | 0.2752 | 30
05.06.2025¦13:25:49.240 | 0 | 0 | 0 | 0 | 0 | 4 | 20.382 | 20.382 | 0 | 30 | 0 | 0 | 0 | 0 | 0 | 4 | 19.908 | 19.908 | 0.2537 | 30
05.06.2025¦13:25:50.240 | 0 | 0 | 0 | 0 | 0 | 4 | 20.382 | 20.382 | 0 | 30 | 0 | 0 | 0 | 0 | 0 | 4 | 19.908 | 19.908 | 0.2666 | 30
| OekoSolve | OekoSolve | OekoSolve | OekoSolve | OekoSolve | OekoSolve | OekoSolve | OekoSolve | OekoSolve | OekoSolve | OekoSolve | OekoSolve | OekoSolve | OekoSolve | OekoSolve | OekoSolve | OekoSolve | OekoSolve | OekoSolve | OekoSolve
| EnMeter_Prec1 | EnMeter_Prec1 | EnMeter_Prec1 | EnMeter_Prec1 | EnMeter_Prec1 | EnMeter_Prec1 | EnMeter_Prec1 | EnMeter_Prec1 | EnMeter_Prec1 | EnMeter_Prec1 | EnMeter_Prec2 | EnMeter_Prec2 | EnMeter_Prec2 | EnMeter_Prec2 | EnMeter_Prec2 | EnMeter_Prec2 | EnMeter_Prec2 | EnMeter_Prec2 | EnMeter_Prec2 | EnMeter_Prec2
| Prec1 P:W | Prec1 WTotal:kWh | Prec1 WDay:kWh | Prec1 WMonth:kWh | Prec1 WYear:kWh | Prec1 State:0 no info available¦1 Off¦2 Startup¦3 Ready¦4 On¦5 Charge¦6 Discharge¦7 Batt Low or Full¦8 Batt Full¦9 Batt low¦10 Finished¦11 Island¦12 Waiting¦91 Maintenance¦99 ERROR | Prec1 Spec Signal | Prec1 V:kV | Prec1 I:mA | Prec1 Info:0 Bit0¦1 Bit1¦2 Bit2¦3 Bit3¦4 HS Ein¦5 Freigabe / Abdeckung vorhanden¦6 Temp. FÃ¼hler aktiv¦7 Temp. FÃ¼hler unterbrochen¦8 Bit8¦9 Bit9¦10 Bit10¦11 Bit11¦12 Bit12¦13 Bit13¦14 Bit14¦15 Bit15¦ | Prec2 P:W | Prec2 WTotal:kWh | Prec2 WDay:kWh | Prec2 WMonth:kWh | Prec2 WYear:kWh | Prec2 State:0 no info available¦1 Off¦2 Startup¦3 Ready¦4 On¦5 Charge¦6 Discharge¦7 Batt Low or Full¦8 Batt Full¦9 Batt low¦10 Finished¦11 Island¦12 Waiting¦91 Maintenance¦99 ERROR | Prec2 Spec Signal | Prec2 V:kV | Prec2 I:mA | Prec2 Info:0 Bit0¦1 Bit1¦2 Bit2¦3 Bit3¦4 HS Ein¦5 Freigabe / Abdeckung vorhanden¦6 Temp. FÃ¼hler aktiv¦7 Temp. FÃ¼hler unterbrochen¦8 Bit8¦9 Bit9¦10 Bit10¦11 Bit11¦12 Bit12¦13 Bit13¦14 Bit14¦15 Bit15¦
05.06.2025¦13:25:51.240 | 0 | 0 | 0 | 0 | 0 | 4 | 20.382 | 20.382 | 0 | 30 | 0 | 0 | 0 | 0 | 0 | 4 | 19.908 | 19.908 | 0.2451 | 30
05.06.2025¦13:25:52.240 | 0 | 0 | 0 | 0 | 0 | 4 | 20.382 | 20.382 | 0 | 30 | 0 | 0 | 0 | 0 | 0 | 4 | 20.0028 | 20.0028 | 0.2881 | 30
05.06.2025¦13:25:53.240 | 0 | 0 | 0 | 0 | 0 | 4 | 20.382 | 20.382 | 0 | 30 | 0 | 0 | 0 | 0 | 0 | 4 | 19.9554 | 19.9554 | 0.258 | 30
05.06.2025¦13:25:54.239 | 0 | 0 | 0 | 0 | 0 | 4 | 20.382 | 20.382 | 0 | 30 | 0 | 0 | 0 | 0 | 0 | 4 | 19.9554 | 19.9554 | 0.258 | 30
05.06.2025¦13:25:55.239 | 0 | 0 | 0 | 0 | 0 | 4 | 20.382 | 20.382 | 0 | 30 | 0 | 0 | 0 | 0 | 0 | 4 | 19.908 | 19.908 | 0.2623 | 30
05.06.2025¦13:25:56.240 | 0 | 0 | 0 | 0 | 0 | 4 | 20.4294 | 20.4294 | 0 | 30 | 0 | 0 | 0 | 0 | 0 | 4 | 19.9554 | 19.9554 | 0.2752 | 30
05.06.2025¦13:25:57.240 | 0 | 0 | 0 | 0 | 0 | 4 | 20.382 | 20.382 | 0 | 30 | 0 | 0 | 0 | 0 | 0 | 4 | 19.9554 | 19.9554 | 0.2408 | 30
05.06.2025¦13:25:58.240 | 0 | 0 | 0 | 0 | 0 | 4 | 20.382 | 20.382 | 0 | 30 | 0 | 0 | 0 | 0 | 0 | 4 | 19.9554 | 19.9554 | 0.2408 | 30
05.06.2025¦13:25:59.239 | 0 | 0 | 0 | 0 | 0 | 4 | 20.382 | 20.382 | 0 | 30 | 0 | 0 | 0 | 0 | 0 | 4 | 19.9554 | 19.9554 | 0.2451 | 30
05.06.2025¦13:26:00.240 | 0 | 0 | 0 | 0 | 0 | 4 | 20.4294 | 20.4294 | 0 | 30 | 0 | 0 | 0 | 0 | 0 | 4 | 19.908 | 19.908 | 0.2666 | 30
05.06.2025¦13:26:01.240 | 0 | 0 | 0 | 0 | 0 | 4 | 20.382 | 20.382 | 0 | 30 | 0 | 0 | 0 | 0 | 0 | 4 | 20.0028 | 20.0028 | 0.2752 | 30
05.06.2025¦13:26:02.240 | 0 | 0 | 0 | 0 | 0 | 4 | 20.5242 | 20.5242 | 0 | 30 | 0 | 0 | 0 | 0 | 0 | 4 | 20.0028 | 20.0028 | 0.2752 | 30
05.06.2025¦13:26:03.239 | 0 | 0 | 0 | 0 | 0 | 4 | 20.5242 | 20.5242 | 0 | 30 | 0 | 0 | 0 | 0 | 0 | 4 | 20.0028 | 20.0028 | 0.2752 | 30
05.06.2025¦13:26:04.240 | 0 | 0 | 0 | 0 | 0 | 4 | 20.382 | 20.382 | 0 | 30 | 0 | 0 | 0 | 0 | 0 | 4 | 19.908 | 19.908 | 0.2666 | 30
05.06.2025¦13:26:05.240 | 0 | 0 | 0 | 0 | 0 | 4 | 20.382 | 20.382 | 0 | 30 | 0 | 0 | 0 | 0 | 0 | 4 | 20.0028 | 20.0028 | 0.2838 | 30
05.06.2025¦13:26:06.240 | 0 | 0 | 0 | 0 | 0 | 4 | 20.382 | 20.382 | 0 | 30 | 0 | 0 | 0 | 0 | 0 | 4 | 20.0028 | 20.0028 | 0.2752 | 30
05.06.2025¦13:26:07.240 | 0 | 0 | 0 | 0 | 0 | 4 | 20.382 | 20.382 | 0 | 30 | 0 | 0 | 0 | 0 | 0 | 4 | 19.908 | 19.908 | 0.2752 | 30
05.06.2025¦13:26:08.239 | 0 | 0 | 0 | 0 | 0 | 4 | 20.382 | 20.382 | 0 | 30 | 0 | 0 | 0 | 0 | 0 | 4 | 19.908 | 19.908 | 0.2752 | 30
05.06.2025¦13:26:09.240 | 0 | 0 | 0 | 0 | 0 | 4 | 20.4294 | 20.4294 | 0 | 30 | 0 | 0 | 0 | 0 | 0 | 4 | 19.9554 | 19.9554 | 0.2795 | 30
05.06.2025¦13:26:10.240 | 0 | 0 | 0 | 0 | 0 | 4 | 20.4294 | 20.4294 | 0 | 30 | 0 | 0 | 0 | 0 | 0 | 4 | 19.9554 | 19.9554 | 0.2795 | 30
05.06.2025¦13:26:11.240 | 0 | 0 | 0 | 0 | 0 | 4 | 20.382 | 20.382 | 0 | 30 | 0 | 0 | 0 | 0 | 0 | 4 | 19.908 | 19.908 | 0.2752 | 30
05.06.2025¦13:26:12.240 | 0 | 0 | 0 | 0 | 0 | 4 | 20.382 | 20.382 | 0 | 30 | 0 | 0 | 0 | 0 | 0 | 4 | 19.9554 | 19.9554 | 0.2752 | 30
05.06.2025¦13:26:13.240 | 0 | 0 | 0 | 0 | 0 | 4 | 20.382 | 20.382 | 0 | 30 | 0 | 0 | 0 | 0 | 0 | 4 | 20.0028 | 20.0028 | 0.2881 | 30
05.06.2025¦13:26:14.240 | 0 | 0 | 0 | 0 | 0 | 4 | 20.4294 | 20.4294 | 0 | 30 | 0 | 0 | 0 | 0 | 0 | 4 | 19.908 | 19.908 | 0.2752 | 30
05.06.2025¦13:26:15.240 | 0 | 0 | 0 | 0 | 0 | 4 | 20.382 | 20.382 | 0 | 30 | 0 | 0 | 0 | 0 | 0 | 4 | 20.0028 | 20.0028 | 0.2666 | 30
05.06.2025¦13:26:16.240 | 0 | 0 | 0 | 0 | 0 | 4 | 20.382 | 20.382 | 0 | 30 | 0 | 0 | 0 | 0 | 0 | 4 | 19.9554 | 19.9554 | 0.2881 | 30
05.06.2025¦13:26:17.240 | 0 | 0 | 0 | 0 | 0 | 4 | 20.382 | 20.382 | 0 | 30 | 0 | 0 | 0 | 0 | 0 | 4 | 19.9554 | 19.9554 | 0.2752 | 30
05.06.2025¦13:26:18.240 | 0 | 0 | 0 | 0 | 0 | 4 | 20.4294 | 20.4294 | 0 | 30 | 0 | 0 | 0 | 0 | 0 | 4 | 20.0028 | 20.0028 | 0.2967 | 30
05.06.2025¦13:26:19.241 | 0 | 0 | 0 | 0 | 0 | 4 | 20.4294 | 20.4294 | 0 | 30 | 0 | 0 | 0 | 0 | 0 | 4 | 20.0028 | 20.0028 | 0.2967 | 30
05.06.2025¦13:26:20.239 | 0 | 0 | 0 | 0 | 0 | 4 | 20.382 | 20.382 | 0 | 30 | 0 | 0 | 0 | 0 | 0 | 4 | 19.9554 | 19.9554 | 0.2666 | 30
| OekoSolve | OekoSolve | OekoSolve | OekoSolve | OekoSolve | OekoSolve | OekoSolve | OekoSolve | OekoSolve | OekoSolve | OekoSolve | OekoSolve | OekoSolve | OekoSolve | OekoSolve | OekoSolve | OekoSolve | OekoSolve | OekoSolve | OekoSolve
| EnMeter_Prec1 | EnMeter_Prec1 | EnMeter_Prec1 | EnMeter_Prec1 | EnMeter_Prec1 | EnMeter_Prec1 | EnMeter_Prec1 | EnMeter_Prec1 | EnMeter_Prec1 | EnMeter_Prec1 | EnMeter_Prec2 | EnMeter_Prec2 | EnMeter_Prec2 | EnMeter_Prec2 | EnMeter_Prec2 | EnMeter_Prec2 | EnMeter_Prec2 | EnMeter_Prec2 | EnMeter_Prec2 | EnMeter_Prec2
| Prec1 P:W | Prec1 WTotal:kWh | Prec1 WDay:kWh | Prec1 WMonth:kWh | Prec1 WYear:kWh | Prec1 State:0 no info available¦1 Off¦2 Startup¦3 Ready¦4 On¦5 Charge¦6 Discharge¦7 Batt Low or Full¦8 Batt Full¦9 Batt low¦10 Finished¦11 Island¦12 Waiting¦91 Maintenance¦99 ERROR | Prec1 Spec Signal | Prec1 V:kV | Prec1 I:mA | Prec1 Info:0 Bit0¦1 Bit1¦2 Bit2¦3 Bit3¦4 HS Ein¦5 Freigabe / Abdeckung vorhanden¦6 Temp. FÃ¼hler aktiv¦7 Temp. FÃ¼hler unterbrochen¦8 Bit8¦9 Bit9¦10 Bit10¦11 Bit11¦12 Bit12¦13 Bit13¦14 Bit14¦15 Bit15¦ | Prec2 P:W | Prec2 WTotal:kWh | Prec2 WDay:kWh | Prec2 WMonth:kWh | Prec2 WYear:kWh | Prec2 State:0 no info available¦1 Off¦2 Startup¦3 Ready¦4 On¦5 Charge¦6 Discharge¦7 Batt Low or Full¦8 Batt Full¦9 Batt low¦10 Finished¦11 Island¦12 Waiting¦91 Maintenance¦99 ERROR | Prec2 Spec Signal | Prec2 V:kV | Prec2 I:mA | Prec2 Info:0 Bit0¦1 Bit1¦2 Bit2¦3 Bit3¦4 HS Ein¦5 Freigabe / Abdeckung vorhanden¦6 Temp. FÃ¼hler aktiv¦7 Temp. FÃ¼hler unterbrochen¦8 Bit8¦9 Bit9¦10 Bit10¦11 Bit11¦12 Bit12¦13 Bit13¦14 Bit14¦15 Bit15¦
05.06.2025¦13:26:21.240 | 0 | 0 | 0 | 0 | 0 | 4 | 20.382 | 20.382 | 0 | 30 | 0 | 0 | 0 | 0 | 0 | 4 | 20.0028 | 20.0028 | 0.2752 | 30
05.06.2025¦13:26:22.240 | 0 | 0 | 0 | 0 | 0 | 4 | 20.382 | 20.382 | 0 | 30 | 0 | 0 | 0 | 0 | 0 | 4 | 19.908 | 19.908 | 0.2881 | 30
05.06.2025¦13:26:23.240 | 0 | 0 | 0 | 0 | 0 | 4 | 20.382 | 20.382 | 0 | 30 | 0 | 0 | 0 | 0 | 0 | 4 | 20.0028 | 20.0028 | 0.2795 | 30
05.06.2025¦13:26:24.239 | 0 | 0 | 0 | 0 | 0 | 4 | 20.382 | 20.382 | 0 | 30 | 0 | 0 | 0 | 0 | 0 | 4 | 20.0028 | 20.0028 | 0.2795 | 30
05.06.2025¦13:26:25.239 | 0 | 0 | 0 | 0 | 0 | 4 | 20.4294 | 20.4294 | 0 | 30 | 0 | 0 | 0 | 0 | 0 | 4 | 19.908 | 19.908 | 0.2752 | 30
05.06.2025¦13:26:26.241 | 0 | 0 | 0 | 0 | 0 | 4 | 20.382 | 20.382 | 0 | 30 | 0 | 0 | 0 | 0 | 0 | 4 | 20.0028 | 20.0028 | 0.2967 | 30
05.06.2025¦13:26:27.239 | 0 | 0 | 0 | 0 | 0 | 4 | 20.382 | 20.382 | 0 | 30 | 0 | 0 | 0 | 0 | 0 | 4 | 20.0028 | 20.0028 | 0.2881 | 30
05.06.2025¦13:26:28.240 | 0 | 0 | 0 | 0 | 0 | 4 | 20.382 | 20.382 | 0 | 30 | 0 | 0 | 0 | 0 | 0 | 4 | 20.0028 | 20.0028 | 0.2623 | 30
05.06.2025¦13:26:29.240 | 0 | 0 | 0 | 0 | 0 | 4 | 20.382 | 20.382 | 0 | 30 | 0 | 0 | 0 | 0 | 0 | 4 | 19.9554 | 19.9554 | 0.258 | 30
05.06.2025¦13:26:30.240 | 0 | 0 | 0 | 0 | 0 | 4 | 20.382 | 20.382 | 0 | 30 | 0 | 0 | 0 | 0 | 0 | 4 | 20.0028 | 20.0028 | 0.258 | 30
05.06.2025¦13:26:31.240 | 0 | 0 | 0 | 0 | 0 | 4 | 20.382 | 20.382 | 0 | 30 | 0 | 0 | 0 | 0 | 0 | 4 | 19.9554 | 19.9554 | 0.2795 | 30
05.06.2025¦13:26:32.240 | 0 | 0 | 0 | 0 | 0 | 4 | 20.382 | 20.382 | 0 | 30 | 0 | 0 | 0 | 0 | 0 | 4 | 19.9554 | 19.9554 | 0.2795 | 30
05.06.2025¦13:26:33.239 | 0 | 0 | 0 | 0 | 0 | 4 | 20.382 | 20.382 | 0 | 30 | 0 | 0 | 0 | 0 | 0 | 4 | 20.0028 | 20.0028 | 0.2752 | 30
05.06.2025¦13:26:34.239 | 0 | 0 | 0 | 0 | 0 | 4 | 20.382 | 20.382 | 0 | 30 | 0 | 0 | 0 | 0 | 0 | 4 | 19.908 | 19.908 | 0.2752 | 30
05.06.2025¦13:26:35.240 | 0 | 0 | 0 | 0 | 0 | 4 | 20.382 | 20.382 | 0 | 30 | 0 | 0 | 0 | 0 | 0 | 4 | 19.9554 | 19.9554 | 0.2795 | 30
05.06.2025¦13:26:36.240 | 0 | 0 | 0 | 0 | 0 | 4 | 20.382 | 20.382 | 0 | 30 | 0 | 0 | 0 | 0 | 0 | 4 | 19.908 | 19.908 | 0.2752 | 30
05.06.2025¦13:26:37.240 | 0 | 0 | 0 | 0 | 0 | 4 | 20.382 | 20.382 | 0 | 30 | 0 | 0 | 0 | 0 | 0 | 4 | 20.0028 | 20.0028 | 0.2752 | 30
05.06.2025¦13:26:38.239 | 0 | 0 | 0 | 0 | 0 | 4 | 20.382 | 20.382 | 0 | 30 | 0 | 0 | 0 | 0 | 0 | 4 | 20.0028 | 20.0028 | 0.2752 | 30
05.06.2025¦13:26:39.240 | 0 | 0 | 0 | 0 | 0 | 4 | 20.382 | 20.382 | 0 | 30 | 0 | 0 | 0 | 0 | 0 | 4 | 19.908 | 19.908 | 0.2752 | 30
05.06.2025¦13:26:40.240 | 0 | 0 | 0 | 0 | 0 | 4 | 20.4294 | 20.4294 | 0 | 30 | 0 | 0 | 0 | 0 | 0 | 4 | 19.9554 | 19.9554 | 0.258 | 30
05.06.2025¦13:26:41.239 | 0 | 0 | 0 | 0 | 0 | 4 | 20.4294 | 20.4294 | 0 | 30 | 0 | 0 | 0 | 0 | 0 | 4 | 19.9554 | 19.9554 | 0.258 | 30
05.06.2025¦13:26:42.241 | 0 | 0 | 0 | 0 | 0 | 4 | 20.382 | 20.382 | 0 | 30 | 0 | 0 | 0 | 0 | 0 | 4 | 19.908 | 19.908 | 0.2752 | 30
05.06.2025¦13:26:43.240 | 0 | 0 | 0 | 0 | 0 | 99 | 0 | 0 | 0 | 30 | 0 | 0 | 0 | 0 | 0 | 4 | 19.908 | 19.908 | 0.2795 | 30
05.06.2025¦13:26:44.240 | 0 | 0 | 0 | 0 | 0 | 4 | 20.4294 | 20.4294 | 0 | 30 | 0 | 0 | 0 | 0 | 0 | 4 | 19.908 | 19.908 | 0.2924 | 30
05.06.2025¦13:26:45.240 | 0 | 0 | 0 | 0 | 0 | 4 | 20.4768 | 20.4768 | 0 | 30 | 0 | 0 | 0 | 0 | 0 | 4 | 20.0028 | 20.0028 | 0.2838 | 30
05.06.2025¦13:26:46.240 | 0 | 0 | 0 | 0 | 0 | 4 | 20.382 | 20.382 | 0 | 30 | 0 | 0 | 0 | 0 | 0 | 4 | 19.9554 | 19.9554 | 0.2752 | 30
05.06.2025¦13:26:47.239 | 0 | 0 | 0 | 0 | 0 | 4 | 20.382 | 20.382 | 0 | 30 | 0 | 0 | 0 | 0 | 0 | 4 | 19.908 | 19.908 | 0.2752 | 30
05.06.2025¦13:26:48.241 | 0 | 0 | 0 | 0 | 0 | 4 | 20.382 | 20.382 | 0 | 30 | 0 | 0 | 0 | 0 | 0 | 4 | 20.0028 | 20.0028 | 0.2752 | 30
05.06.2025¦13:26:49.239 | 0 | 0 | 0 | 0 | 0 | 4 | 20.382 | 20.382 | 0 | 30 | 0 | 0 | 0 | 0 | 0 | 4 | 20.0028 | 20.0028 | 0.2752 | 30
05.06.2025¦13:26:50.240 | 0 | 0 | 0 | 0 | 0 | 4 | 20.382 | 20.382 | 0 | 30 | 0 | 0 | 0 | 0 | 0 | 4 | 19.908 | 19.908 | 0.2752 | 30
| OekoSolve | OekoSolve | OekoSolve | OekoSolve | OekoSolve | OekoSolve | OekoSolve | OekoSolve | OekoSolve | OekoSolve | OekoSolve | OekoSolve | OekoSolve | OekoSolve | OekoSolve | OekoSolve | OekoSolve | OekoSolve | OekoSolve | OekoSolve
| EnMeter_Prec1 | EnMeter_Prec1 | EnMeter_Prec1 | EnMeter_Prec1 | EnMeter_Prec1 | EnMeter_Prec1 | EnMeter_Prec1 | EnMeter_Prec1 | EnMeter_Prec1 | EnMeter_Prec1 | EnMeter_Prec2 | EnMeter_Prec2 | EnMeter_Prec2 | EnMeter_Prec2 | EnMeter_Prec2 | EnMeter_Prec2 | EnMeter_Prec2 | EnMeter_Prec2 | EnMeter_Prec2 | EnMeter_Prec2
| Prec1 P:W | Prec1 WTotal:kWh | Prec1 WDay:kWh | Prec1 WMonth:kWh | Prec1 WYear:kWh | Prec1 State:0 no info available¦1 Off¦2 Startup¦3 Ready¦4 On¦5 Charge¦6 Discharge¦7 Batt Low or Full¦8 Batt Full¦9 Batt low¦10 Finished¦11 Island¦12 Waiting¦91 Maintenance¦99 ERROR | Prec1 Spec Signal | Prec1 V:kV | Prec1 I:mA | Prec1 Info:0 Bit0¦1 Bit1¦2 Bit2¦3 Bit3¦4 HS Ein¦5 Freigabe / Abdeckung vorhanden¦6 Temp. FÃ¼hler aktiv¦7 Temp. FÃ¼hler unterbrochen¦8 Bit8¦9 Bit9¦10 Bit10¦11 Bit11¦12 Bit12¦13 Bit13¦14 Bit14¦15 Bit15¦ | Prec2 P:W | Prec2 WTotal:kWh | Prec2 WDay:kWh | Prec2 WMonth:kWh | Prec2 WYear:kWh | Prec2 State:0 no info available¦1 Off¦2 Startup¦3 Ready¦4 On¦5 Charge¦6 Discharge¦7 Batt Low or Full¦8 Batt Full¦9 Batt low¦10 Finished¦11 Island¦12 Waiting¦91 Maintenance¦99 ERROR | Prec2 Spec Signal | Prec2 V:kV | Prec2 I:mA | Prec2 Info:0 Bit0¦1 Bit1¦2 Bit2¦3 Bit3¦4 HS Ein¦5 Freigabe / Abdeckung vorhanden¦6 Temp. FÃ¼hler aktiv¦7 Temp. FÃ¼hler unterbrochen¦8 Bit8¦9 Bit9¦10 Bit10¦11 Bit11¦12 Bit12¦13 Bit13¦14 Bit14¦15 Bit15¦
05.06.2025¦13:26:51.240 | 0 | 0 | 0 | 0 | 0 | 4 | 20.382 | 20.382 | 0 | 30 | 0 | 0 | 0 | 0 | 0 | 4 | 20.0028 | 20.0028 | 0.2752 | 30
05.06.2025¦13:26:52.239 | 0 | 0 | 0 | 0 | 0 | 4 | 20.382 | 20.382 | 0 | 30 | 0 | 0 | 0 | 0 | 0 | 4 | 20.0028 | 20.0028 | 0.2752 | 30
05.06.2025¦13:26:53.239 | 0 | 0 | 0 | 0 | 0 | 4 | 20.382 | 20.382 | 0 | 30 | 0 | 0 | 0 | 0 | 0 | 4 | 19.9554 | 19.9554 | 0.2967 | 30
05.06.2025¦13:26:54.242 | 0 | 0 | 0 | 0 | 0 | 4 | 20.382 | 20.382 | 0 | 30 | 0 | 0 | 0 | 0 | 0 | 4 | 20.0028 | 20.0028 | 0.2881 | 30
05.06.2025¦13:26:55.240 | 0 | 0 | 0 | 0 | 0 | 4 | 20.382 | 20.382 | 0 | 30 | 0 | 0 | 0 | 0 | 0 | 4 | 19.908 | 19.908 | 0.2795 | 30
05.06.2025¦13:26:56.239 | 0 | 0 | 0 | 0 | 0 | 4 | 20.382 | 20.382 | 0 | 30 | 0 | 0 | 0 | 0 | 0 | 4 | 19.908 | 19.908 | 0.2795 | 30
05.06.2025¦13:26:57.240 | 0 | 0 | 0 | 0 | 0 | 4 | 20.382 | 20.382 | 0 | 30 | 0 | 0 | 0 | 0 | 0 | 4 | 20.0028 | 20.0028 | 0.2752 | 30
05.06.2025¦13:26:58.240 | 0 | 0 | 0 | 0 | 0 | 4 | 20.4294 | 20.4294 | 0 | 30 | 0 | 0 | 0 | 0 | 0 | 4 | 19.9554 | 19.9554 | 0.2623 | 30
05.06.2025¦13:26:59.240 | 0 | 0 | 0 | 0 | 0 | 4 | 20.382 | 20.382 | 0 | 30 | 0 | 0 | 0 | 0 | 0 | 4 | 20.0028 | 20.0028 | 0.2752 | 30
05.06.2025¦13:27:00.240 | 0 | 0 | 0 | 0 | 0 | 4 | 20.382 | 20.382 | 0 | 30 | 0 | 0 | 0 | 0 | 0 | 4 | 19.9554 | 19.9554 | 0.2752 | 30
05.06.2025¦13:27:01.240 | 0 | 0 | 0 | 0 | 0 | 4 | 20.382 | 20.382 | 0 | 30 | 0 | 0 | 0 | 0 | 0 | 4 | 19.908 | 19.908 | 0.2752 | 30
05.06.2025¦13:27:02.240 | 0 | 0 | 0 | 0 | 0 | 4 | 20.4294 | 20.4294 | 0 | 30 | 0 | 0 | 0 | 0 | 0 | 4 | 19.908 | 19.908 | 0.2752 | 30
05.06.2025¦13:27:03.240 | 0 | 0 | 0 | 0 | 0 | 4 | 20.382 | 20.382 | 0 | 30 | 0 | 0 | 0 | 0 | 0 | 4 | 19.9554 | 19.9554 | 0.2752 | 30
05.06.2025¦13:27:04.240 | 0 | 0 | 0 | 0 | 0 | 4 | 20.382 | 20.382 | 0 | 30 | 0 | 0 | 0 | 0 | 0 | 4 | 19.908 | 19.908 | 0.2752 | 30
05.06.2025¦13:27:05.240 | 0 | 0 | 0 | 0 | 0 | 4 | 20.4294 | 20.4294 | 0 | 30 | 0 | 0 | 0 | 0 | 0 | 4 | 20.0028 | 20.0028 | 0.2752 | 30
05.06.2025¦13:27:06.240 | 0 | 0 | 0 | 0 | 0 | 4 | 20.382 | 20.382 | 0 | 30 | 0 | 0 | 0 | 0 | 0 | 4 | 19.908 | 19.908 | 0.2752 | 30
05.06.2025¦13:27:07.240 | 0 | 0 | 0 | 0 | 0 | 4 | 20.382 | 20.382 | 0 | 30 | 0 | 0 | 0 | 0 | 0 | 4 | 19.9554 | 19.9554 | 0.2795 | 30
05.06.2025¦13:27:08.240 | 0 | 0 | 0 | 0 | 0 | 4 | 20.382 | 20.382 | 0 | 30 | 0 | 0 | 0 | 0 | 0 | 4 | 19.9554 | 19.9554 | 0.2795 | 30
05.06.2025¦13:27:09.240 | 0 | 0 | 0 | 0 | 0 | 4 | 20.382 | 20.382 | 0 | 30 | 0 | 0 | 0 | 0 | 0 | 4 | 19.908 | 19.908 | 0.2752 | 30
05.06.2025¦13:27:10.239 | 0 | 0 | 0 | 0 | 0 | 4 | 20.382 | 20.382 | 0 | 30 | 0 | 0 | 0 | 0 | 0 | 4 | 19.908 | 19.908 | 0.2752 | 30
05.06.2025¦13:27:11.240 | 0 | 0 | 0 | 0 | 0 | 4 | 20.382 | 20.382 | 0 | 30 | 0 | 0 | 0 | 0 | 0 | 4 | 19.9554 | 19.9554 | 0.2623 | 30
05.06.2025¦13:27:12.239 | 0 | 0 | 0 | 0 | 0 | 4 | 20.382 | 20.382 | 0 | 30 | 0 | 0 | 0 | 0 | 0 | 4 | 19.9554 | 19.9554 | 0.2623 | 30
05.06.2025¦13:27:13.240 | 0 | 0 | 0 | 0 | 0 | 4 | 20.382 | 20.382 | 0 | 30 | 0 | 0 | 0 | 0 | 0 | 4 | 19.9554 | 19.9554 | 0.2752 | 30
05.06.2025¦13:27:14.240 | 0 | 0 | 0 | 0 | 0 | 4 | 20.382 | 20.382 | 0 | 30 | 0 | 0 | 0 | 0 | 0 | 4 | 19.9554 | 19.9554 | 0.2752 | 30
05.06.2025¦13:27:15.239 | 0 | 0 | 0 | 0 | 0 | 4 | 20.382 | 20.382 | 0 | 30 | 0 | 0 | 0 | 0 | 0 | 4 | 19.908 | 19.908 | 0.2838 | 30
05.06.2025¦13:27:16.240 | 0 | 0 | 0 | 0 | 0 | 4 | 20.4294 | 20.4294 | 0 | 30 | 0 | 0 | 0 | 0 | 0 | 4 | 20.0028 | 20.0028 | 0.2752 | 30
05.06.2025¦13:27:17.239 | 0 | 0 | 0 | 0 | 0 | 4 | 20.382 | 20.382 | 0 | 30 | 0 | 0 | 0 | 0 | 0 | 4 | 20.0028 | 20.0028 | 0.2967 | 30
05.06.2025¦13:27:18.240 | 0 | 0 | 0 | 0 | 0 | 4 | 20.4294 | 20.4294 | 0 | 30 | 0 | 0 | 0 | 0 | 0 | 4 | 19.908 | 19.908 | 0.2795 | 30
05.06.2025¦13:27:19.240 | 0 | 0 | 0 | 0 | 0 | 4 | 20.382 | 20.382 | 0 | 30 | 0 | 0 | 0 | 0 | 0 | 4 | 20.0028 | 20.0028 | 0.2924 | 30
05.06.2025¦13:27:20.240 | 0 | 0 | 0 | 0 | 0 | 4 | 20.382 | 20.382 | 0 | 30 | 0 | 0 | 0 | 0 | 0 | 4 | 19.9554 | 19.9554 | 0.2838 | 30
| OekoSolve | OekoSolve | OekoSolve | OekoSolve | OekoSolve | OekoSolve | OekoSolve | OekoSolve | OekoSolve | OekoSolve | OekoSolve | OekoSolve | OekoSolve | OekoSolve | OekoSolve | OekoSolve | OekoSolve | OekoSolve | OekoSolve | OekoSolve
| EnMeter_Prec1 | EnMeter_Prec1 | EnMeter_Prec1 | EnMeter_Prec1 | EnMeter_Prec1 | EnMeter_Prec1 | EnMeter_Prec1 | EnMeter_Prec1 | EnMeter_Prec1 | EnMeter_Prec1 | EnMeter_Prec2 | EnMeter_Prec2 | EnMeter_Prec2 | EnMeter_Prec2 | EnMeter_Prec2 | EnMeter_Prec2 | EnMeter_Prec2 | EnMeter_Prec2 | EnMeter_Prec2 | EnMeter_Prec2
| Prec1 P:W | Prec1 WTotal:kWh | Prec1 WDay:kWh | Prec1 WMonth:kWh | Prec1 WYear:kWh | Prec1 State:0 no info available¦1 Off¦2 Startup¦3 Ready¦4 On¦5 Charge¦6 Discharge¦7 Batt Low or Full¦8 Batt Full¦9 Batt low¦10 Finished¦11 Island¦12 Waiting¦91 Maintenance¦99 ERROR | Prec1 Spec Signal | Prec1 V:kV | Prec1 I:mA | Prec1 Info:0 Bit0¦1 Bit1¦2 Bit2¦3 Bit3¦4 HS Ein¦5 Freigabe / Abdeckung vorhanden¦6 Temp. FÃ¼hler aktiv¦7 Temp. FÃ¼hler unterbrochen¦8 Bit8¦9 Bit9¦10 Bit10¦11 Bit11¦12 Bit12¦13 Bit13¦14 Bit14¦15 Bit15¦ | Prec2 P:W | Prec2 WTotal:kWh | Prec2 WDay:kWh | Prec2 WMonth:kWh | Prec2 WYear:kWh | Prec2 State:0 no info available¦1 Off¦2 Startup¦3 Ready¦4 On¦5 Charge¦6 Discharge¦7 Batt Low or Full¦8 Batt Full¦9 Batt low¦10 Finished¦11 Island¦12 Waiting¦91 Maintenance¦99 ERROR | Prec2 Spec Signal | Prec2 V:kV | Prec2 I:mA | Prec2 Info:0 Bit0¦1 Bit1¦2 Bit2¦3 Bit3¦4 HS Ein¦5 Freigabe / Abdeckung vorhanden¦6 Temp. FÃ¼hler aktiv¦7 Temp. FÃ¼hler unterbrochen¦8 Bit8¦9 Bit9¦10 Bit10¦11 Bit11¦12 Bit12¦13 Bit13¦14 Bit14¦15 Bit15¦
05.06.2025¦13:27:21.239 | 0 | 0 | 0 | 0 | 0 | 4 | 20.382 | 20.382 | 0 | 30 | 0 | 0 | 0 | 0 | 0 | 4 | 19.9554 | 19.9554 | 0.2838 | 30
05.06.2025¦13:27:22.240 | 0 | 0 | 0 | 0 | 0 | 4 | 20.382 | 20.382 | 0 | 30 | 0 | 0 | 0 | 0 | 0 | 4 | 19.8606 | 19.8606 | 0.2752 | 30
05.06.2025¦13:27:23.240 | 0 | 0 | 0 | 0 | 0 | 4 | 20.4294 | 20.4294 | 0 | 30 | 0 | 0 | 0 | 0 | 0 | 4 | 19.908 | 19.908 | 0.2752 | 30
05.06.2025¦13:27:24.239 | 0 | 0 | 0 | 0 | 0 | 4 | 20.4294 | 20.4294 | 0 | 30 | 0 | 0 | 0 | 0 | 0 | 4 | 19.908 | 19.908 | 0.2752 | 30
05.06.2025¦13:27:25.240 | 0 | 0 | 0 | 0 | 0 | 4 | 20.382 | 20.382 | 0 | 30 | 0 | 0 | 0 | 0 | 0 | 4 | 19.908 | 19.908 | 0.2752 | 30
05.06.2025¦13:27:26.240 | 0 | 0 | 0 | 0 | 0 | 4 | 20.382 | 20.382 | 0 | 30 | 0 | 0 | 0 | 0 | 0 | 4 | 20.0028 | 20.0028 | 0.2752 | 30
05.06.2025¦13:27:27.240 | 0 | 0 | 0 | 0 | 0 | 4 | 20.382 | 20.382 | 0 | 30 | 0 | 0 | 0 | 0 | 0 | 4 | 20.0028 | 20.0028 | 0.2752 | 30
05.06.2025¦13:27:28.240 | 0 | 0 | 0 | 0 | 0 | 4 | 20.382 | 20.382 | 0 | 30 | 0 | 0 | 0 | 0 | 0 | 4 | 19.908 | 19.908 | 0.258 | 30
05.06.2025¦13:27:29.241 | 0 | 0 | 0 | 0 | 0 | 4 | 20.382 | 20.382 | 0 | 30 | 0 | 0 | 0 | 0 | 0 | 4 | 19.908 | 19.908 | 0.2623 | 30
05.06.2025¦13:27:30.239 | 0 | 0 | 0 | 0 | 0 | 4 | 20.382 | 20.382 | 0 | 30 | 0 | 0 | 0 | 0 | 0 | 4 | 19.908 | 19.908 | 0.2623 | 30
05.06.2025¦13:27:31.239 | 0 | 0 | 0 | 0 | 0 | 4 | 20.4294 | 20.4294 | 0 | 30 | 0 | 0 | 0 | 0 | 0 | 4 | 19.908 | 19.908 | 0.2666 | 30
05.06.2025¦13:27:32.240 | 0 | 0 | 0 | 0 | 0 | 4 | 20.382 | 20.382 | 0 | 30 | 0 | 0 | 0 | 0 | 0 | 4 | 20.0028 | 20.0028 | 0.2881 | 30
05.06.2025¦13:27:33.240 | 0 | 0 | 0 | 0 | 0 | 4 | 20.382 | 20.382 | 0 | 30 | 0 | 0 | 0 | 0 | 0 | 4 | 20.0028 | 20.0028 | 0.2752 | 30
05.06.2025¦13:27:34.240 | 0 | 0 | 0 | 0 | 0 | 4 | 20.382 | 20.382 | 0 | 30 | 0 | 0 | 0 | 0 | 0 | 4 | 20.0028 | 20.0028 | 0.2924 | 30
05.06.2025¦13:27:35.240 | 0 | 0 | 0 | 0 | 0 | 4 | 20.382 | 20.382 | 0 | 30 | 0 | 0 | 0 | 0 | 0 | 4 | 20.0028 | 20.0028 | 0.3311 | 30
05.06.2025¦13:27:36.241 | 0 | 0 | 0 | 0 | 0 | 4 | 20.382 | 20.382 | 0 | 30 | 0 | 0 | 0 | 0 | 0 | 4 | 19.9554 | 19.9554 | 0.2881 | 30
05.06.2025¦13:27:37.240 | 0 | 0 | 0 | 0 | 0 | 4 | 20.382 | 20.382 | 0 | 30 | 0 | 0 | 0 | 0 | 0 | 4 | 20.0028 | 20.0028 | 0.2752 | 30
05.06.2025¦13:27:38.240 | 0 | 0 | 0 | 0 | 0 | 4 | 20.382 | 20.382 | 0 | 30 | 0 | 0 | 0 | 0 | 0 | 4 | 19.908 | 19.908 | 0.2838 | 30
05.06.2025¦13:27:39.240 | 0 | 0 | 0 | 0 | 0 | 4 | 20.382 | 20.382 | 0 | 30 | 0 | 0 | 0 | 0 | 0 | 4 | 20.0028 | 20.0028 | 0.2795 | 30
05.06.2025¦13:27:40.239 | 0 | 0 | 0 | 0 | 0 | 4 | 20.382 | 20.382 | 0 | 30 | 0 | 0 | 0 | 0 | 0 | 4 | 20.0028 | 20.0028 | 0.2795 | 30
05.06.2025¦13:27:41.239 | 0 | 0 | 0 | 0 | 0 | 4 | 20.382 | 20.382 | 0 | 30 | 0 | 0 | 0 | 0 | 0 | 4 | 20.0028 | 20.0028 | 0.301 | 30
05.06.2025¦13:27:42.239 | 0 | 0 | 0 | 0 | 0 | 4 | 20.382 | 20.382 | 0 | 30 | 0 | 0 | 0 | 0 | 0 | 4 | 19.908 | 19.908 | 0.2881 | 30
05.06.2025¦13:27:43.239 | 0 | 0 | 0 | 0 | 0 | 4 | 20.382 | 20.382 | 0 | 30 | 0 | 0 | 0 | 0 | 0 | 4 | 19.9554 | 19.9554 | 0.2967 | 30
05.06.2025¦13:27:44.239 | 0 | 0 | 0 | 0 | 0 | 4 | 20.382 | 20.382 | 0 | 30 | 0 | 0 | 0 | 0 | 0 | 4 | 19.9554 | 19.9554 | 0.2752 | 30
05.06.2025¦13:27:45.240 | 0 | 0 | 0 | 0 | 0 | 4 | 20.382 | 20.382 | 0 | 30 | 0 | 0 | 0 | 0 | 0 | 4 | 19.908 | 19.908 | 0.2752 | 30
05.06.2025¦13:27:46.241 | 0 | 0 | 0 | 0 | 0 | 4 | 20.382 | 20.382 | 0 | 30 | 0 | 0 | 0 | 0 | 0 | 4 | 19.9554 | 19.9554 | 0.2666 | 30
05.06.2025¦13:27:47.240 | 0 | 0 | 0 | 0 | 0 | 4 | 20.382 | 20.382 | 0 | 30 | 0 | 0 | 0 | 0 | 0 | 4 | 19.9554 | 19.9554 | 0.2666 | 30
05.06.2025¦13:27:48.239 | 0 | 0 | 0 | 0 | 0 | 4 | 20.382 | 20.382 | 0 | 30 | 0 | 0 | 0 | 0 | 0 | 4 | 19.908 | 19.908 | 0.2752 | 30
05.06.2025¦13:27:49.240 | 0 | 0 | 0 | 0 | 0 | 4 | 20.382 | 20.382 | 0 | 30 | 0 | 0 | 0 | 0 | 0 | 4 | 20.0028 | 20.0028 | 0.2752 | 30
05.06.2025¦13:27:50.240 | 0 | 0 | 0 | 0 | 0 | 4 | 20.382 | 20.382 | 0 | 30 | 0 | 0 | 0 | 0 | 0 | 4 | 20.0028 | 20.0028 | 0.2881 | 30
| OekoSolve | OekoSolve | OekoSolve | OekoSolve | OekoSolve | OekoSolve | OekoSolve | OekoSolve | OekoSolve | OekoSolve | OekoSolve | OekoSolve | OekoSolve | OekoSolve | OekoSolve | OekoSolve | OekoSolve | OekoSolve | OekoSolve | OekoSolve
| EnMeter_Prec1 | EnMeter_Prec1 | EnMeter_Prec1 | EnMeter_Prec1 | EnMeter_Prec1 | EnMeter_Prec1 | EnMeter_Prec1 | EnMeter_Prec1 | EnMeter_Prec1 | EnMeter_Prec1 | EnMeter_Prec2 | EnMeter_Prec2 | EnMeter_Prec2 | EnMeter_Prec2 | EnMeter_Prec2 | EnMeter_Prec2 | EnMeter_Prec2 | EnMeter_Prec2 | EnMeter_Prec2 | EnMeter_Prec2
| Prec1 P:W | Prec1 WTotal:kWh | Prec1 WDay:kWh | Prec1 WMonth:kWh | Prec1 WYear:kWh | Prec1 State:0 no info available¦1 Off¦2 Startup¦3 Ready¦4 On¦5 Charge¦6 Discharge¦7 Batt Low or Full¦8 Batt Full¦9 Batt low¦10 Finished¦11 Island¦12 Waiting¦91 Maintenance¦99 ERROR | Prec1 Spec Signal | Prec1 V:kV | Prec1 I:mA | Prec1 Info:0 Bit0¦1 Bit1¦2 Bit2¦3 Bit3¦4 HS Ein¦5 Freigabe / Abdeckung vorhanden¦6 Temp. FÃ¼hler aktiv¦7 Temp. FÃ¼hler unterbrochen¦8 Bit8¦9 Bit9¦10 Bit10¦11 Bit11¦12 Bit12¦13 Bit13¦14 Bit14¦15 Bit15¦ | Prec2 P:W | Prec2 WTotal:kWh | Prec2 WDay:kWh | Prec2 WMonth:kWh | Prec2 WYear:kWh | Prec2 State:0 no info available¦1 Off¦2 Startup¦3 Ready¦4 On¦5 Charge¦6 Discharge¦7 Batt Low or Full¦8 Batt Full¦9 Batt low¦10 Finished¦11 Island¦12 Waiting¦91 Maintenance¦99 ERROR | Prec2 Spec Signal | Prec2 V:kV | Prec2 I:mA | Prec2 Info:0 Bit0¦1 Bit1¦2 Bit2¦3 Bit3¦4 HS Ein¦5 Freigabe / Abdeckung vorhanden¦6 Temp. FÃ¼hler aktiv¦7 Temp. FÃ¼hler unterbrochen¦8 Bit8¦9 Bit9¦10 Bit10¦11 Bit11¦12 Bit12¦13 Bit13¦14 Bit14¦15 Bit15¦
05.06.2025¦13:27:51.239 | 0 | 0 | 0 | 0 | 0 | 4 | 20.382 | 20.382 | 0 | 30 | 0 | 0 | 0 | 0 | 0 | 4 | 20.0028 | 20.0028 | 0.2881 | 30
05.06.2025¦13:27:52.239 | 0 | 0 | 0 | 0 | 0 | 4 | 20.382 | 20.382 | 0 | 30 | 0 | 0 | 0 | 0 | 0 | 4 | 20.0028 | 20.0028 | 0.3053 | 30
05.06.2025¦13:27:53.241 | 0 | 0 | 0 | 0 | 0 | 4 | 20.382 | 20.382 | 0 | 30 | 0 | 0 | 0 | 0 | 0 | 4 | 19.9554 | 19.9554 | 0.2881 | 30
05.06.2025¦13:27:54.239 | 0 | 0 | 0 | 0 | 0 | 4 | 20.382 | 20.382 | 0 | 30 | 0 | 0 | 0 | 0 | 0 | 4 | 19.9554 | 19.9554 | 0.2881 | 30
05.06.2025¦13:27:55.240 | 0 | 0 | 0 | 0 | 0 | 4 | 20.382 | 20.382 | 0 | 30 | 0 | 0 | 0 | 0 | 0 | 4 | 19.908 | 19.908 | 0.2838 | 30
05.06.2025¦13:27:56.241 | 0 | 0 | 0 | 0 | 0 | 4 | 20.382 | 20.382 | 0 | 30 | 0 | 0 | 0 | 0 | 0 | 4 | 19.908 | 19.908 | 0.2838 | 30
05.06.2025¦13:27:57.241 | 0 | 0 | 0 | 0 | 0 | 4 | 20.382 | 20.382 | 0 | 30 | 0 | 0 | 0 | 0 | 0 | 4 | 19.9554 | 19.9554 | 0.2795 | 30
05.06.2025¦13:27:58.239 | 0 | 0 | 0 | 0 | 0 | 4 | 20.382 | 20.382 | 0 | 30 | 0 | 0 | 0 | 0 | 0 | 4 | 19.9554 | 19.9554 | 0.2924 | 30
05.06.2025¦13:27:59.239 | 0 | 0 | 0 | 0 | 0 | 4 | 20.382 | 20.382 | 0 | 30 | 0 | 0 | 0 | 0 | 0 | 4 | 20.0028 | 20.0028 | 0.2795 | 30
05.06.2025¦13:28:00.239 | 0 | 0 | 0 | 0 | 0 | 4 | 20.382 | 20.382 | 0 | 30 | 0 | 0 | 0 | 0 | 0 | 4 | 20.0028 | 20.0028 | 0.2881 | 30
05.06.2025¦13:28:01.240 | 0 | 0 | 0 | 0 | 0 | 4 | 20.4294 | 20.4294 | 0 | 30 | 0 | 0 | 0 | 0 | 0 | 4 | 20.0028 | 20.0028 | 0.2795 | 30
05.06.2025¦13:28:02.240 | 0 | 0 | 0 | 0 | 0 | 4 | 20.382 | 20.382 | 0 | 30 | 0 | 0 | 0 | 0 | 0 | 4 | 19.908 | 19.908 | 0.2924 | 30
05.06.2025¦13:28:03.240 | 0 | 0 | 0 | 0 | 0 | 4 | 20.382 | 20.382 | 0 | 30 | 0 | 0 | 0 | 0 | 0 | 4 | 20.0028 | 20.0028 | 0.2881 | 30
05.06.2025¦13:28:04.240 | 0 | 0 | 0 | 0 | 0 | 4 | 20.382 | 20.382 | 0 | 30 | 0 | 0 | 0 | 0 | 0 | 4 | 20.0028 | 20.0028 | 0.2881 | 30
05.06.2025¦13:28:05.239 | 0 | 0 | 0 | 0 | 0 | 4 | 20.4294 | 20.4294 | 0 | 30 | 0 | 0 | 0 | 0 | 0 | 4 | 19.9554 | 19.9554 | 0.2795 | 30
05.06.2025¦13:28:06.239 | 0 | 0 | 0 | 0 | 0 | 4 | 20.382 | 20.382 | 0 | 30 | 0 | 0 | 0 | 0 | 0 | 4 | 20.0028 | 20.0028 | 0.2795 | 30
05.06.2025¦13:28:07.240 | 0 | 0 | 0 | 0 | 0 | 4 | 20.382 | 20.382 | 0 | 30 | 0 | 0 | 0 | 0 | 0 | 4 | 19.908 | 19.908 | 0.2752 | 30
05.06.2025¦13:28:08.239 | 0 | 0 | 0 | 0 | 0 | 4 | 20.382 | 20.382 | 0 | 30 | 0 | 0 | 0 | 0 | 0 | 4 | 19.908 | 19.908 | 0.2752 | 30
05.06.2025¦13:28:09.240 | 0 | 0 | 0 | 0 | 0 | 4 | 20.382 | 20.382 | 0 | 30 | 0 | 0 | 0 | 0 | 0 | 4 | 19.908 | 19.908 | 0.2666 | 30
05.06.2025¦13:28:10.240 | 0 | 0 | 0 | 0 | 0 | 4 | 20.382 | 20.382 | 0 | 30 | 0 | 0 | 0 | 0 | 0 | 4 | 19.908 | 19.908 | 0.2752 | 30
05.06.2025¦13:28:11.241 | 0 | 0 | 0 | 0 | 0 | 4 | 20.382 | 20.382 | 0 | 30 | 0 | 0 | 0 | 0 | 0 | 4 | 19.908 | 19.908 | 0.2795 | 30
05.06.2025¦13:28:12.240 | 0 | 0 | 0 | 0 | 0 | 4 | 20.382 | 20.382 | 0 | 30 | 0 | 0 | 0 | 0 | 0 | 4 | 19.908 | 19.908 | 0.2752 | 30
05.06.2025¦13:28:13.240 | 0 | 0 | 0 | 0 | 0 | 4 | 20.382 | 20.382 | 0 | 30 | 0 | 0 | 0 | 0 | 0 | 4 | 19.908 | 19.908 | 0.2752 | 30
05.06.2025¦13:28:14.240 | 0 | 0 | 0 | 0 | 0 | 4 | 20.382 | 20.382 | 0 | 30 | 0 | 0 | 0 | 0 | 0 | 4 | 19.908 | 19.908 | 0.2752 | 30
05.06.2025¦13:28:15.240 | 0 | 0 | 0 | 0 | 0 | 4 | 20.4294 | 20.4294 | 0 | 30 | 0 | 0 | 0 | 0 | 0 | 4 | 19.9554 | 19.9554 | 0.2795 | 30
05.06.2025¦13:28:16.240 | 0 | 0 | 0 | 0 | 0 | 4 | 20.382 | 20.382 | 0 | 30 | 0 | 0 | 0 | 0 | 0 | 4 | 19.908 | 19.908 | 0.2795 | 30
05.06.2025¦13:28:17.240 | 0 | 0 | 0 | 0 | 0 | 4 | 20.382 | 20.382 | 0 | 30 | 0 | 0 | 0 | 0 | 0 | 4 | 19.908 | 19.908 | 0.2924 | 30
05.06.2025¦13:28:18.240 | 0 | 0 | 0 | 0 | 0 | 4 | 20.382 | 20.382 | 0 | 30 | 0 | 0 | 0 | 0 | 0 | 4 | 19.908 | 19.908 | 0.2924 | 30
05.06.2025¦13:28:19.239 | 0 | 0 | 0 | 0 | 0 | 4 | 20.382 | 20.382 | 0 | 30 | 0 | 0 | 0 | 0 | 0 | 4 | 20.0028 | 20.0028 | 0.2795 | 30
05.06.2025¦13:28:20.240 | 0 | 0 | 0 | 0 | 0 | 4 | 20.382 | 20.382 | 0 | 30 | 0 | 0 | 0 | 0 | 0 | 4 | 19.908 | 19.908 | 0.2752 | 30
| OekoSolve | OekoSolve | OekoSolve | OekoSolve | OekoSolve | OekoSolve | OekoSolve | OekoSolve | OekoSolve | OekoSolve | OekoSolve | OekoSolve | OekoSolve | OekoSolve | OekoSolve | OekoSolve | OekoSolve | OekoSolve | OekoSolve | OekoSolve
| EnMeter_Prec1 | EnMeter_Prec1 | EnMeter_Prec1 | EnMeter_Prec1 | EnMeter_Prec1 | EnMeter_Prec1 | EnMeter_Prec1 | EnMeter_Prec1 | EnMeter_Prec1 | EnMeter_Prec1 | EnMeter_Prec2 | EnMeter_Prec2 | EnMeter_Prec2 | EnMeter_Prec2 | EnMeter_Prec2 | EnMeter_Prec2 | EnMeter_Prec2 | EnMeter_Prec2 | EnMeter_Prec2 | EnMeter_Prec2
| Prec1 P:W | Prec1 WTotal:kWh | Prec1 WDay:kWh | Prec1 WMonth:kWh | Prec1 WYear:kWh | Prec1 State:0 no info available¦1 Off¦2 Startup¦3 Ready¦4 On¦5 Charge¦6 Discharge¦7 Batt Low or Full¦8 Batt Full¦9 Batt low¦10 Finished¦11 Island¦12 Waiting¦91 Maintenance¦99 ERROR | Prec1 Spec Signal | Prec1 V:kV | Prec1 I:mA | Prec1 Info:0 Bit0¦1 Bit1¦2 Bit2¦3 Bit3¦4 HS Ein¦5 Freigabe / Abdeckung vorhanden¦6 Temp. FÃ¼hler aktiv¦7 Temp. FÃ¼hler unterbrochen¦8 Bit8¦9 Bit9¦10 Bit10¦11 Bit11¦12 Bit12¦13 Bit13¦14 Bit14¦15 Bit15¦ | Prec2 P:W | Prec2 WTotal:kWh | Prec2 WDay:kWh | Prec2 WMonth:kWh | Prec2 WYear:kWh | Prec2 State:0 no info available¦1 Off¦2 Startup¦3 Ready¦4 On¦5 Charge¦6 Discharge¦7 Batt Low or Full¦8 Batt Full¦9 Batt low¦10 Finished¦11 Island¦12 Waiting¦91 Maintenance¦99 ERROR | Prec2 Spec Signal | Prec2 V:kV | Prec2 I:mA | Prec2 Info:0 Bit0¦1 Bit1¦2 Bit2¦3 Bit3¦4 HS Ein¦5 Freigabe / Abdeckung vorhanden¦6 Temp. FÃ¼hler aktiv¦7 Temp. FÃ¼hler unterbrochen¦8 Bit8¦9 Bit9¦10 Bit10¦11 Bit11¦12 Bit12¦13 Bit13¦14 Bit14¦15 Bit15¦
05.06.2025¦13:28:21.239 | 0 | 0 | 0 | 0 | 0 | 4 | 20.382 | 20.382 | 0 | 30 | 0 | 0 | 0 | 0 | 0 | 4 | 19.908 | 19.908 | 0.2795 | 30
05.06.2025¦13:28:22.240 | 0 | 0 | 0 | 0 | 0 | 4 | 20.382 | 20.382 | 0 | 30 | 0 | 0 | 0 | 0 | 0 | 4 | 20.0028 | 20.0028 | 0.2795 | 30
05.06.2025¦13:28:23.239 | 0 | 0 | 0 | 0 | 0 | 4 | 20.382 | 20.382 | 0 | 30 | 0 | 0 | 0 | 0 | 0 | 4 | 20.0028 | 20.0028 | 0.2795 | 30
05.06.2025¦13:28:24.240 | 0 | 0 | 0 | 0 | 0 | 4 | 20.382 | 20.382 | 0 | 30 | 0 | 0 | 0 | 0 | 0 | 4 | 19.9554 | 19.9554 | 0.2752 | 30
05.06.2025¦13:28:25.239 | 0 | 0 | 0 | 0 | 0 | 4 | 20.382 | 20.382 | 0 | 30 | 0 | 0 | 0 | 0 | 0 | 4 | 19.908 | 19.908 | 0.2752 | 30
05.06.2025¦13:28:26.240 | 0 | 0 | 0 | 0 | 0 | 4 | 20.382 | 20.382 | 0 | 30 | 0 | 0 | 0 | 0 | 0 | 4 | 19.908 | 19.908 | 0.2752 | 30
05.06.2025¦13:28:27.239 | 0 | 0 | 0 | 0 | 0 | 4 | 20.382 | 20.382 | 0 | 30 | 0 | 0 | 0 | 0 | 0 | 4 | 19.908 | 19.908 | 0.2752 | 30
05.06.2025¦13:28:28.239 | 0 | 0 | 0 | 0 | 0 | 4 | 20.382 | 20.382 | 0 | 30 | 0 | 0 | 0 | 0 | 0 | 4 | 20.0028 | 20.0028 | 0.2795 | 30
05.06.2025¦13:28:29.240 | 0 | 0 | 0 | 0 | 0 | 4 | 20.382 | 20.382 | 0 | 30 | 0 | 0 | 0 | 0 | 0 | 4 | 20.0028 | 20.0028 | 0.2666 | 30
05.06.2025¦13:28:30.239 | 0 | 0 | 0 | 0 | 0 | 4 | 20.382 | 20.382 | 0 | 30 | 0 | 0 | 0 | 0 | 0 | 4 | 20.0028 | 20.0028 | 0.2666 | 30
05.06.2025¦13:28:31.240 | 0 | 0 | 0 | 0 | 0 | 4 | 20.382 | 20.382 | 0 | 30 | 0 | 0 | 0 | 0 | 0 | 4 | 19.8606 | 19.8606 | 0.2752 | 30
05.06.2025¦13:28:32.241 | 0 | 0 | 0 | 0 | 0 | 4 | 20.382 | 20.382 | 0 | 30 | 0 | 0 | 0 | 0 | 0 | 4 | 20.0028 | 20.0028 | 0.2752 | 30
05.06.2025¦13:28:33.240 | 0 | 0 | 0 | 0 | 0 | 4 | 20.382 | 20.382 | 0 | 30 | 0 | 0 | 0 | 0 | 0 | 4 | 19.908 | 19.908 | 0.2795 | 30
05.06.2025¦13:28:34.240 | 0 | 0 | 0 | 0 | 0 | 4 | 20.382 | 20.382 | 0 | 30 | 0 | 0 | 0 | 0 | 0 | 4 | 19.9554 | 19.9554 | 0.2752 | 30
05.06.2025¦13:28:35.240 | 0 | 0 | 0 | 0 | 0 | 4 | 20.382 | 20.382 | 0 | 30 | 0 | 0 | 0 | 0 | 0 | 4 | 20.0028 | 20.0028 | 0.2752 | 30
05.06.2025¦13:28:36.240 | 0 | 0 | 0 | 0 | 0 | 4 | 20.382 | 20.382 | 0 | 30 | 0 | 0 | 0 | 0 | 0 | 4 | 19.9554 | 19.9554 | 0.2666 | 30
05.06.2025¦13:28:37.240 | 0 | 0 | 0 | 0 | 0 | 4 | 20.382 | 20.382 | 0 | 30 | 0 | 0 | 0 | 0 | 0 | 4 | 20.0028 | 20.0028 | 0.2752 | 30
05.06.2025¦13:28:38.240 | 0 | 0 | 0 | 0 | 0 | 4 | 20.382 | 20.382 | 0 | 30 | 0 | 0 | 0 | 0 | 0 | 4 | 19.908 | 19.908 | 0.2623 | 30
05.06.2025¦13:28:39.241 | 0 | 0 | 0 | 0 | 0 | 4 | 20.382 | 20.382 | 0 | 30 | 0 | 0 | 0 | 0 | 0 | 4 | 19.908 | 19.908 | 0.2623 | 30
05.06.2025¦13:28:40.239 | 0 | 0 | 0 | 0 | 0 | 4 | 20.4294 | 20.4294 | 0 | 30 | 0 | 0 | 0 | 0 | 0 | 4 | 19.9554 | 19.9554 | 0.2537 | 30
05.06.2025¦13:28:41.239 | 0 | 0 | 0 | 0 | 0 | 4 | 20.382 | 20.382 | 0 | 30 | 0 | 0 | 0 | 0 | 0 | 4 | 19.9554 | 19.9554 | 0.2623 | 30
05.06.2025¦13:28:42.240 | 0 | 0 | 0 | 0 | 0 | 4 | 20.4294 | 20.4294 | 0 | 30 | 0 | 0 | 0 | 0 | 0 | 4 | 19.9554 | 19.9554 | 0.2666 | 30
05.06.2025¦13:28:43.240 | 0 | 0 | 0 | 0 | 0 | 4 | 20.382 | 20.382 | 0 | 30 | 0 | 0 | 0 | 0 | 0 | 4 | 19.9554 | 19.9554 | 0.258 | 30
05.06.2025¦13:28:44.240 | 0 | 0 | 0 | 0 | 0 | 4 | 20.382 | 20.382 | 0 | 30 | 0 | 0 | 0 | 0 | 0 | 4 | 19.9554 | 19.9554 | 0.258 | 30
05.06.2025¦13:28:45.240 | 0 | 0 | 0 | 0 | 0 | 4 | 20.382 | 20.382 | 0 | 30 | 0 | 0 | 0 | 0 | 0 | 4 | 19.9554 | 19.9554 | 0.2537 | 30
05.06.2025¦13:28:46.242 | 0 | 0 | 0 | 0 | 0 | 4 | 20.382 | 20.382 | 0 | 30 | 0 | 0 | 0 | 0 | 0 | 4 | 19.9554 | 19.9554 | 0.258 | 30
05.06.2025¦13:28:47.239 | 0 | 0 | 0 | 0 | 0 | 4 | 20.382 | 20.382 | 0 | 30 | 0 | 0 | 0 | 0 | 0 | 4 | 19.9554 | 19.9554 | 0.258 | 30
05.06.2025¦13:28:48.240 | 0 | 0 | 0 | 0 | 0 | 4 | 20.382 | 20.382 | 0 | 30 | 0 | 0 | 0 | 0 | 0 | 4 | 19.9554 | 19.9554 | 0.258 | 30
05.06.2025¦13:28:49.240 | 0 | 0 | 0 | 0 | 0 | 4 | 20.382 | 20.382 | 0 | 30 | 0 | 0 | 0 | 0 | 0 | 4 | 19.908 | 19.908 | 0.2666 | 30
05.06.2025¦13:28:50.240 | 0 | 0 | 0 | 0 | 0 | 4 | 20.382 | 20.382 | 0 | 30 | 0 | 0 | 0 | 0 | 0 | 4 | 20.0028 | 20.0028 | 0.2623 | 30
| OekoSolve | OekoSolve | OekoSolve | OekoSolve | OekoSolve | OekoSolve | OekoSolve | OekoSolve | OekoSolve | OekoSolve | OekoSolve | OekoSolve | OekoSolve | OekoSolve | OekoSolve | OekoSolve | OekoSolve | OekoSolve | OekoSolve | OekoSolve
| EnMeter_Prec1 | EnMeter_Prec1 | EnMeter_Prec1 | EnMeter_Prec1 | EnMeter_Prec1 | EnMeter_Prec1 | EnMeter_Prec1 | EnMeter_Prec1 | EnMeter_Prec1 | EnMeter_Prec1 | EnMeter_Prec2 | EnMeter_Prec2 | EnMeter_Prec2 | EnMeter_Prec2 | EnMeter_Prec2 | EnMeter_Prec2 | EnMeter_Prec2 | EnMeter_Prec2 | EnMeter_Prec2 | EnMeter_Prec2
| Prec1 P:W | Prec1 WTotal:kWh | Prec1 WDay:kWh | Prec1 WMonth:kWh | Prec1 WYear:kWh | Prec1 State:0 no info available¦1 Off¦2 Startup¦3 Ready¦4 On¦5 Charge¦6 Discharge¦7 Batt Low or Full¦8 Batt Full¦9 Batt low¦10 Finished¦11 Island¦12 Waiting¦91 Maintenance¦99 ERROR | Prec1 Spec Signal | Prec1 V:kV | Prec1 I:mA | Prec1 Info:0 Bit0¦1 Bit1¦2 Bit2¦3 Bit3¦4 HS Ein¦5 Freigabe / Abdeckung vorhanden¦6 Temp. FÃ¼hler aktiv¦7 Temp. FÃ¼hler unterbrochen¦8 Bit8¦9 Bit9¦10 Bit10¦11 Bit11¦12 Bit12¦13 Bit13¦14 Bit14¦15 Bit15¦ | Prec2 P:W | Prec2 WTotal:kWh | Prec2 WDay:kWh | Prec2 WMonth:kWh | Prec2 WYear:kWh | Prec2 State:0 no info available¦1 Off¦2 Startup¦3 Ready¦4 On¦5 Charge¦6 Discharge¦7 Batt Low or Full¦8 Batt Full¦9 Batt low¦10 Finished¦11 Island¦12 Waiting¦91 Maintenance¦99 ERROR | Prec2 Spec Signal | Prec2 V:kV | Prec2 I:mA | Prec2 Info:0 Bit0¦1 Bit1¦2 Bit2¦3 Bit3¦4 HS Ein¦5 Freigabe / Abdeckung vorhanden¦6 Temp. FÃ¼hler aktiv¦7 Temp. FÃ¼hler unterbrochen¦8 Bit8¦9 Bit9¦10 Bit10¦11 Bit11¦12 Bit12¦13 Bit13¦14 Bit14¦15 Bit15¦
05.06.2025¦13:28:51.239 | 0 | 0 | 0 | 0 | 0 | 4 | 20.382 | 20.382 | 0 | 30 | 0 | 0 | 0 | 0 | 0 | 4 | 20.0028 | 20.0028 | 0.2623 | 30
05.06.2025¦13:28:52.240 | 0 | 0 | 0 | 0 | 0 | 4 | 20.382 | 20.382 | 0 | 30 | 0 | 0 | 0 | 0 | 0 | 4 | 20.0028 | 20.0028 | 0.2537 | 30
05.06.2025¦13:28:53.240 | 0 | 0 | 0 | 0 | 0 | 4 | 20.382 | 20.382 | 0 | 30 | 0 | 0 | 0 | 0 | 0 | 4 | 20.0028 | 20.0028 | 0.2537 | 30
05.06.2025¦13:28:54.239 | 0 | 0 | 0 | 0 | 0 | 4 | 20.4294 | 20.4294 | 0 | 30 | 0 | 0 | 0 | 0 | 0 | 4 | 19.908 | 19.908 | 0.2623 | 30
05.06.2025¦13:28:55.240 | 0 | 0 | 0 | 0 | 0 | 4 | 21.9936 | 21.9936 | 0.4687 | 30 | 0 | 0 | 0 | 0 | 0 | 4 | 21.33 | 21.33 | 0 | 30
05.06.2025¦13:28:56.240 | 0 | 0 | 0 | 0 | 0 | 4 | 21.9936 | 21.9936 | 0.4343 | 30 | 0 | 0 | 0 | 0 | 0 | 4 | 21.3774 | 21.3774 | 0 | 30
05.06.2025¦13:28:57.240 | 0 | 0 | 0 | 0 | 0 | 4 | 21.9462 | 21.9462 | 0.3956 | 30 | 0 | 0 | 0 | 0 | 0 | 4 | 21.7566 | 21.7566 | 0.215 | 30
05.06.2025¦13:28:58.240 | 0 | 0 | 0 | 0 | 0 | 4 | 21.9462 | 21.9462 | 0.3956 | 30 | 0 | 0 | 0 | 0 | 0 | 4 | 21.7566 | 21.7566 | 0.215 | 30
05.06.2025¦13:28:59.240 | 0 | 0 | 0 | 0 | 0 | 4 | 22.4676 | 22.4676 | 0 | 30 | 0 | 0 | 0 | 0 | 0 | 4 | 22.1832 | 22.1832 | 0.5848 | 30
05.06.2025¦13:29:00.240 | 0 | 0 | 0 | 0 | 0 | 99 | 0 | 0 | 0 | 30 | 0 | 0 | 0 | 0 | 0 | 99 | 0 | 0 | 0 | 30
05.06.2025¦13:29:01.240 | 0 | 0 | 0 | 0 | 0 | 99 | 6.5886 | 6.5886 | 0 | 30 | 0 | 0 | 0 | 0 | 0 | 99 | 7.9158 | 7.9158 | 0 | 30
05.06.2025¦13:29:02.240 | 0 | 0 | 0 | 0 | 0 | 4 | 7.9632 | 7.9632 | 0 | 30 | 0 | 0 | 0 | 0 | 0 | 4 | 8.0106 | 8.0106 | 0 | 30
05.06.2025¦13:29:03.240 | 0 | 0 | 0 | 0 | 0 | 4 | 12.7506 | 12.7506 | 0 | 30 | 0 | 0 | 0 | 0 | 0 | 4 | 12.9876 | 12.9876 | 0.0215 | 30
05.06.2025¦13:29:04.240 | 0 | 0 | 0 | 0 | 0 | 4 | 17.9172 | 17.9172 | 0 | 30 | 0 | 0 | 0 | 0 | 0 | 4 | 17.9646 | 17.9646 | 0.1548 | 30
05.06.2025¦13:29:05.240 | 0 | 0 | 0 | 0 | 0 | 99 | 0 | 0 | 0 | 30 | 0 | 0 | 0 | 0 | 0 | 99 | 0 | 0 | 0 | 30
05.06.2025¦13:29:06.240 | 0 | 0 | 0 | 0 | 0 | 99 | 0 | 0 | 0 | 30 | 0 | 0 | 0 | 0 | 0 | 99 | 8.4846 | 8.4846 | 0 | 30
05.06.2025¦13:29:07.240 | 0 | 0 | 0 | 0 | 0 | 4 | 8.0106 | 8.0106 | 0 | 30 | 0 | 0 | 0 | 0 | 0 | 4 | 8.2002 | 8.2002 | 0 | 30
05.06.2025¦13:29:08.240 | 0 | 0 | 0 | 0 | 0 | 4 | 14.457 | 14.457 | 0.0043 | 30 | 0 | 0 | 0 | 0 | 0 | 4 | 14.5518 | 14.5518 | 0 | 30
05.06.2025¦13:29:09.240 | 0 | 0 | 0 | 0 | 0 | 4 | 19.671 | 19.671 | 0.2193 | 30 | 0 | 0 | 0 | 0 | 0 | 4 | 19.3866 | 19.3866 | 0 | 30
05.06.2025¦13:29:10.240 | 0 | 0 | 0 | 0 | 0 | 4 | 20.382 | 20.382 | 0 | 30 | 0 | 0 | 0 | 0 | 0 | 4 | 19.9554 | 19.9554 | 0.2623 | 30
05.06.2025¦13:29:11.240 | 0 | 0 | 0 | 0 | 0 | 4 | 20.382 | 20.382 | 0 | 30 | 0 | 0 | 0 | 0 | 0 | 4 | 20.0028 | 20.0028 | 0.2623 | 30
05.06.2025¦13:29:12.240 | 0 | 0 | 0 | 0 | 0 | 4 | 20.382 | 20.382 | 0 | 30 | 0 | 0 | 0 | 0 | 0 | 4 | 20.0028 | 20.0028 | 0.2752 | 30
05.06.2025¦13:29:13.240 | 0 | 0 | 0 | 0 | 0 | 4 | 20.382 | 20.382 | 0 | 30 | 0 | 0 | 0 | 0 | 0 | 4 | 19.908 | 19.908 | 0.3483 | 30
05.06.2025¦13:29:14.239 | 0 | 0 | 0 | 0 | 0 | 4 | 20.382 | 20.382 | 0 | 30 | 0 | 0 | 0 | 0 | 0 | 4 | 19.908 | 19.908 | 0.3483 | 30
05.06.2025¦13:29:15.240 | 0 | 0 | 0 | 0 | 0 | 4 | 20.382 | 20.382 | 0 | 30 | 0 | 0 | 0 | 0 | 0 | 4 | 19.908 | 19.908 | 0.2752 | 30
05.06.2025¦13:29:16.240 | 0 | 0 | 0 | 0 | 0 | 4 | 20.382 | 20.382 | 0 | 30 | 0 | 0 | 0 | 0 | 0 | 4 | 19.908 | 19.908 | 0.258 | 30
05.06.2025¦13:29:17.240 | 0 | 0 | 0 | 0 | 0 | 99 | 0 | 0 | 0 | 30 | 0 | 0 | 0 | 0 | 0 | 4 | 19.9554 | 19.9554 | 0.2537 | 30
05.06.2025¦13:29:18.240 | 0 | 0 | 0 | 0 | 0 | 4 | 20.382 | 20.382 | 0 | 30 | 0 | 0 | 0 | 0 | 0 | 4 | 19.9554 | 19.9554 | 0.2537 | 30
05.06.2025¦13:29:19.240 | 0 | 0 | 0 | 0 | 0 | 4 | 20.382 | 20.382 | 0 | 30 | 0 | 0 | 0 | 0 | 0 | 4 | 19.9554 | 19.9554 | 0.258 | 30
05.06.2025¦13:29:20.239 | 0 | 0 | 0 | 0 | 0 | 4 | 20.382 | 20.382 | 0 | 30 | 0 | 0 | 0 | 0 | 0 | 4 | 19.9554 | 19.9554 | 0.258 | 30
| OekoSolve | OekoSolve | OekoSolve | OekoSolve | OekoSolve | OekoSolve | OekoSolve | OekoSolve | OekoSolve | OekoSolve | OekoSolve | OekoSolve | OekoSolve | OekoSolve | OekoSolve | OekoSolve | OekoSolve | OekoSolve | OekoSolve | OekoSolve
| EnMeter_Prec1 | EnMeter_Prec1 | EnMeter_Prec1 | EnMeter_Prec1 | EnMeter_Prec1 | EnMeter_Prec1 | EnMeter_Prec1 | EnMeter_Prec1 | EnMeter_Prec1 | EnMeter_Prec1 | EnMeter_Prec2 | EnMeter_Prec2 | EnMeter_Prec2 | EnMeter_Prec2 | EnMeter_Prec2 | EnMeter_Prec2 | EnMeter_Prec2 | EnMeter_Prec2 | EnMeter_Prec2 | EnMeter_Prec2
| Prec1 P:W | Prec1 WTotal:kWh | Prec1 WDay:kWh | Prec1 WMonth:kWh | Prec1 WYear:kWh | Prec1 State:0 no info available¦1 Off¦2 Startup¦3 Ready¦4 On¦5 Charge¦6 Discharge¦7 Batt Low or Full¦8 Batt Full¦9 Batt low¦10 Finished¦11 Island¦12 Waiting¦91 Maintenance¦99 ERROR | Prec1 Spec Signal | Prec1 V:kV | Prec1 I:mA | Prec1 Info:0 Bit0¦1 Bit1¦2 Bit2¦3 Bit3¦4 HS Ein¦5 Freigabe / Abdeckung vorhanden¦6 Temp. FÃ¼hler aktiv¦7 Temp. FÃ¼hler unterbrochen¦8 Bit8¦9 Bit9¦10 Bit10¦11 Bit11¦12 Bit12¦13 Bit13¦14 Bit14¦15 Bit15¦ | Prec2 P:W | Prec2 WTotal:kWh | Prec2 WDay:kWh | Prec2 WMonth:kWh | Prec2 WYear:kWh | Prec2 State:0 no info available¦1 Off¦2 Startup¦3 Ready¦4 On¦5 Charge¦6 Discharge¦7 Batt Low or Full¦8 Batt Full¦9 Batt low¦10 Finished¦11 Island¦12 Waiting¦91 Maintenance¦99 ERROR | Prec2 Spec Signal | Prec2 V:kV | Prec2 I:mA | Prec2 Info:0 Bit0¦1 Bit1¦2 Bit2¦3 Bit3¦4 HS Ein¦5 Freigabe / Abdeckung vorhanden¦6 Temp. FÃ¼hler aktiv¦7 Temp. FÃ¼hler unterbrochen¦8 Bit8¦9 Bit9¦10 Bit10¦11 Bit11¦12 Bit12¦13 Bit13¦14 Bit14¦15 Bit15¦
05.06.2025¦13:29:21.241 | 0 | 0 | 0 | 0 | 0 | 4 | 20.382 | 20.382 | 0 | 30 | 0 | 0 | 0 | 0 | 0 | 4 | 19.9554 | 19.9554 | 0.2494 | 30
05.06.2025¦13:29:22.240 | 0 | 0 | 0 | 0 | 0 | 4 | 20.382 | 20.382 | 0 | 30 | 0 | 0 | 0 | 0 | 0 | 4 | 19.8606 | 19.8606 | 0.2666 | 30
05.06.2025¦13:29:23.239 | 0 | 0 | 0 | 0 | 0 | 4 | 20.382 | 20.382 | 0 | 30 | 0 | 0 | 0 | 0 | 0 | 4 | 19.8606 | 19.8606 | 0.2666 | 30
05.06.2025¦13:29:24.241 | 0 | 0 | 0 | 0 | 0 | 4 | 20.382 | 20.382 | 0 | 30 | 0 | 0 | 0 | 0 | 0 | 4 | 19.908 | 19.908 | 0.2494 | 30
05.06.2025¦13:29:25.240 | 0 | 0 | 0 | 0 | 0 | 4 | 20.382 | 20.382 | 0 | 30 | 0 | 0 | 0 | 0 | 0 | 4 | 20.0028 | 20.0028 | 0.2537 | 30
05.06.2025¦13:29:26.240 | 0 | 0 | 0 | 0 | 0 | 4 | 20.382 | 20.382 | 0 | 30 | 0 | 0 | 0 | 0 | 0 | 4 | 20.0028 | 20.0028 | 0.2537 | 30
05.06.2025¦13:29:27.240 | 0 | 0 | 0 | 0 | 0 | 4 | 20.382 | 20.382 | 0 | 30 | 0 | 0 | 0 | 0 | 0 | 4 | 19.9554 | 19.9554 | 0.2537 | 30
05.06.2025¦13:29:28.240 | 0 | 0 | 0 | 0 | 0 | 4 | 20.382 | 20.382 | 0 | 30 | 0 | 0 | 0 | 0 | 0 | 4 | 19.9554 | 19.9554 | 0.2537 | 30
05.06.2025¦13:29:29.239 | 0 | 0 | 0 | 0 | 0 | 4 | 20.382 | 20.382 | 0 | 30 | 0 | 0 | 0 | 0 | 0 | 4 | 19.9554 | 19.9554 | 0.2494 | 30
05.06.2025¦13:29:30.240 | 0 | 0 | 0 | 0 | 0 | 4 | 20.382 | 20.382 | 0 | 30 | 0 | 0 | 0 | 0 | 0 | 4 | 19.908 | 19.908 | 0.2451 | 30
05.06.2025¦13:29:31.240 | 0 | 0 | 0 | 0 | 0 | 4 | 20.382 | 20.382 | 0 | 30 | 0 | 0 | 0 | 0 | 0 | 4 | 19.9554 | 19.9554 | 0.2537 | 30
05.06.2025¦13:29:32.240 | 0 | 0 | 0 | 0 | 0 | 4 | 20.382 | 20.382 | 0 | 30 | 0 | 0 | 0 | 0 | 0 | 4 | 19.9554 | 19.9554 | 0.2494 | 30
05.06.2025¦13:29:33.240 | 0 | 0 | 0 | 0 | 0 | 4 | 20.382 | 20.382 | 0 | 30 | 0 | 0 | 0 | 0 | 0 | 4 | 19.908 | 19.908 | 0.2494 | 30
05.06.2025¦13:29:34.239 | 0 | 0 | 0 | 0 | 0 | 4 | 20.382 | 20.382 | 0 | 30 | 0 | 0 | 0 | 0 | 0 | 4 | 19.908 | 19.908 | 0.2494 | 30
05.06.2025¦13:29:35.241 | 0 | 0 | 0 | 0 | 0 | 4 | 20.382 | 20.382 | 0 | 30 | 0 | 0 | 0 | 0 | 0 | 4 | 19.908 | 19.908 | 0.258 | 30
05.06.2025¦13:29:36.240 | 0 | 0 | 0 | 0 | 0 | 4 | 20.4294 | 20.4294 | 0 | 30 | 0 | 0 | 0 | 0 | 0 | 4 | 19.908 | 19.908 | 0.258 | 30
05.06.2025¦13:29:37.239 | 0 | 0 | 0 | 0 | 0 | 4 | 20.4294 | 20.4294 | 0 | 30 | 0 | 0 | 0 | 0 | 0 | 4 | 19.908 | 19.908 | 0.258 | 30
05.06.2025¦13:29:38.240 | 0 | 0 | 0 | 0 | 0 | 4 | 20.382 | 20.382 | 0 | 30 | 0 | 0 | 0 | 0 | 0 | 4 | 19.908 | 19.908 | 0.2752 | 30
05.06.2025¦13:29:39.239 | 0 | 0 | 0 | 0 | 0 | 4 | 20.382 | 20.382 | 0 | 30 | 0 | 0 | 0 | 0 | 0 | 4 | 19.908 | 19.908 | 0.2752 | 30
05.06.2025¦13:29:40.240 | 0 | 0 | 0 | 0 | 0 | 4 | 20.382 | 20.382 | 0 | 30 | 0 | 0 | 0 | 0 | 0 | 4 | 19.908 | 19.908 | 0.2924 | 30
05.06.2025¦13:29:41.240 | 0 | 0 | 0 | 0 | 0 | 4 | 20.382 | 20.382 | 0 | 30 | 0 | 0 | 0 | 0 | 0 | 4 | 20.0028 | 20.0028 | 0.2838 | 30
05.06.2025¦13:29:42.241 | 0 | 0 | 0 | 0 | 0 | 4 | 20.382 | 20.382 | 0 | 30 | 0 | 0 | 0 | 0 | 0 | 4 | 19.908 | 19.908 | 0.2795 | 30
05.06.2025¦13:29:43.240 | 0 | 0 | 0 | 0 | 0 | 4 | 20.382 | 20.382 | 0 | 30 | 0 | 0 | 0 | 0 | 0 | 4 | 20.0028 | 20.0028 | 0.2881 | 30
05.06.2025¦13:29:44.239 | 0 | 0 | 0 | 0 | 0 | 4 | 20.382 | 20.382 | 0 | 30 | 0 | 0 | 0 | 0 | 0 | 4 | 20.0028 | 20.0028 | 0.2881 | 30
05.06.2025¦13:29:45.240 | 0 | 0 | 0 | 0 | 0 | 4 | 20.382 | 20.382 | 0 | 30 | 0 | 0 | 0 | 0 | 0 | 4 | 19.908 | 19.908 | 0.2752 | 30
05.06.2025¦13:29:46.240 | 0 | 0 | 0 | 0 | 0 | 4 | 20.382 | 20.382 | 0 | 30 | 0 | 0 | 0 | 0 | 0 | 4 | 19.908 | 19.908 | 0.2752 | 30
05.06.2025¦13:29:47.240 | 0 | 0 | 0 | 0 | 0 | 4 | 20.382 | 20.382 | 0 | 30 | 0 | 0 | 0 | 0 | 0 | 4 | 19.9554 | 19.9554 | 0.2666 | 30
05.06.2025¦13:29:48.239 | 0 | 0 | 0 | 0 | 0 | 4 | 20.382 | 20.382 | 0 | 30 | 0 | 0 | 0 | 0 | 0 | 4 | 19.9554 | 19.9554 | 0.2666 | 30
05.06.2025¦13:29:49.241 | 0 | 0 | 0 | 0 | 0 | 4 | 20.382 | 20.382 | 0 | 30 | 0 | 0 | 0 | 0 | 0 | 4 | 19.9554 | 19.9554 | 0.2795 | 30
05.06.2025¦13:29:50.240 | 0 | 0 | 0 | 0 | 0 | 4 | 20.382 | 20.382 | 0 | 30 | 0 | 0 | 0 | 0 | 0 | 4 | 20.0028 | 20.0028 | 0.2752 | 30
| OekoSolve | OekoSolve | OekoSolve | OekoSolve | OekoSolve | OekoSolve | OekoSolve | OekoSolve | OekoSolve | OekoSolve | OekoSolve | OekoSolve | OekoSolve | OekoSolve | OekoSolve | OekoSolve | OekoSolve | OekoSolve | OekoSolve | OekoSolve
| EnMeter_Prec1 | EnMeter_Prec1 | EnMeter_Prec1 | EnMeter_Prec1 | EnMeter_Prec1 | EnMeter_Prec1 | EnMeter_Prec1 | EnMeter_Prec1 | EnMeter_Prec1 | EnMeter_Prec1 | EnMeter_Prec2 | EnMeter_Prec2 | EnMeter_Prec2 | EnMeter_Prec2 | EnMeter_Prec2 | EnMeter_Prec2 | EnMeter_Prec2 | EnMeter_Prec2 | EnMeter_Prec2 | EnMeter_Prec2
| Prec1 P:W | Prec1 WTotal:kWh | Prec1 WDay:kWh | Prec1 WMonth:kWh | Prec1 WYear:kWh | Prec1 State:0 no info available¦1 Off¦2 Startup¦3 Ready¦4 On¦5 Charge¦6 Discharge¦7 Batt Low or Full¦8 Batt Full¦9 Batt low¦10 Finished¦11 Island¦12 Waiting¦91 Maintenance¦99 ERROR | Prec1 Spec Signal | Prec1 V:kV | Prec1 I:mA | Prec1 Info:0 Bit0¦1 Bit1¦2 Bit2¦3 Bit3¦4 HS Ein¦5 Freigabe / Abdeckung vorhanden¦6 Temp. FÃ¼hler aktiv¦7 Temp. FÃ¼hler unterbrochen¦8 Bit8¦9 Bit9¦10 Bit10¦11 Bit11¦12 Bit12¦13 Bit13¦14 Bit14¦15 Bit15¦ | Prec2 P:W | Prec2 WTotal:kWh | Prec2 WDay:kWh | Prec2 WMonth:kWh | Prec2 WYear:kWh | Prec2 State:0 no info available¦1 Off¦2 Startup¦3 Ready¦4 On¦5 Charge¦6 Discharge¦7 Batt Low or Full¦8 Batt Full¦9 Batt low¦10 Finished¦11 Island¦12 Waiting¦91 Maintenance¦99 ERROR | Prec2 Spec Signal | Prec2 V:kV | Prec2 I:mA | Prec2 Info:0 Bit0¦1 Bit1¦2 Bit2¦3 Bit3¦4 HS Ein¦5 Freigabe / Abdeckung vorhanden¦6 Temp. FÃ¼hler aktiv¦7 Temp. FÃ¼hler unterbrochen¦8 Bit8¦9 Bit9¦10 Bit10¦11 Bit11¦12 Bit12¦13 Bit13¦14 Bit14¦15 Bit15¦
05.06.2025¦13:29:51.240 | 0 | 0 | 0 | 0 | 0 | 4 | 20.382 | 20.382 | 0 | 30 | 0 | 0 | 0 | 0 | 0 | 4 | 20.0028 | 20.0028 | 0.2752 | 30
05.06.2025¦13:29:52.239 | 0 | 0 | 0 | 0 | 0 | 4 | 20.382 | 20.382 | 0 | 30 | 0 | 0 | 0 | 0 | 0 | 4 | 20.0028 | 20.0028 | 0.2752 | 30
05.06.2025¦13:29:53.240 | 0 | 0 | 0 | 0 | 0 | 99 | 0 | 0 | 0 | 30 | 0 | 0 | 0 | 0 | 0 | 4 | 19.9554 | 19.9554 | 0.258 | 30
05.06.2025¦13:29:54.239 | 0 | 0 | 0 | 0 | 0 | 99 | 0 | 0 | 0 | 30 | 0 | 0 | 0 | 0 | 0 | 4 | 19.9554 | 19.9554 | 0.258 | 30
05.06.2025¦13:29:55.239 | 0 | 0 | 0 | 0 | 0 | 4 | 20.382 | 20.382 | 0 | 30 | 0 | 0 | 0 | 0 | 0 | 4 | 19.9554 | 19.9554 | 0.258 | 30
05.06.2025¦13:29:56.241 | 0 | 0 | 0 | 0 | 0 | 4 | 20.382 | 20.382 | 0 | 30 | 0 | 0 | 0 | 0 | 0 | 4 | 19.9554 | 19.9554 | 0.2537 | 30
05.06.2025¦13:29:57.239 | 0 | 0 | 0 | 0 | 0 | 4 | 20.382 | 20.382 | 0 | 30 | 0 | 0 | 0 | 0 | 0 | 4 | 19.9554 | 19.9554 | 0.2537 | 30
05.06.2025¦13:29:58.239 | 0 | 0 | 0 | 0 | 0 | 4 | 20.382 | 20.382 | 0 | 30 | 0 | 0 | 0 | 0 | 0 | 4 | 19.908 | 19.908 | 0.2537 | 30
05.06.2025¦13:29:59.240 | 0 | 0 | 0 | 0 | 0 | 4 | 20.4294 | 20.4294 | 0 | 30 | 0 | 0 | 0 | 0 | 0 | 4 | 20.0028 | 20.0028 | 0.258 | 30
05.06.2025¦13:30:00.240 | 0 | 0 | 0 | 0 | 0 | 4 | 20.4294 | 20.4294 | 0 | 30 | 0 | 0 | 0 | 0 | 0 | 4 | 19.9554 | 19.9554 | 0.258 | 30
05.06.2025¦13:30:01.240 | 0 | 0 | 0 | 0 | 0 | 4 | 20.382 | 20.382 | 0 | 30 | 0 | 0 | 0 | 0 | 0 | 4 | 20.0028 | 20.0028 | 0.301 | 30
05.06.2025¦13:30:02.240 | 0 | 0 | 0 | 0 | 0 | 99 | 0 | 0 | 0 | 30 | 0 | 0 | 0 | 0 | 0 | 4 | 19.9554 | 19.9554 | 0.2795 | 30
05.06.2025¦13:30:03.242 | 0 | 0 | 0 | 0 | 0 | 4 | 20.382 | 20.382 | 0 | 30 | 0 | 0 | 0 | 0 | 0 | 4 | 19.908 | 19.908 | 0.2623 | 30
05.06.2025¦13:30:04.239 | 0 | 0 | 0 | 0 | 0 | 4 | 20.382 | 20.382 | 0 | 30 | 0 | 0 | 0 | 0 | 0 | 4 | 19.908 | 19.908 | 0.2623 | 30
05.06.2025¦13:30:05.240 | 0 | 0 | 0 | 0 | 0 | 4 | 20.382 | 20.382 | 0 | 30 | 0 | 0 | 0 | 0 | 0 | 4 | 20.0028 | 20.0028 | 0.2752 | 30
05.06.2025¦13:30:06.240 | 0 | 0 | 0 | 0 | 0 | 4 | 20.382 | 20.382 | 0 | 30 | 0 | 0 | 0 | 0 | 0 | 4 | 19.908 | 19.908 | 0.2752 | 30
05.06.2025¦13:30:07.239 | 0 | 0 | 0 | 0 | 0 | 4 | 20.382 | 20.382 | 0 | 30 | 0 | 0 | 0 | 0 | 0 | 4 | 19.908 | 19.908 | 0.2752 | 30
05.06.2025¦13:30:08.239 | 0 | 0 | 0 | 0 | 0 | 4 | 20.4294 | 20.4294 | 0 | 30 | 0 | 0 | 0 | 0 | 0 | 4 | 19.9554 | 19.9554 | 0.2752 | 30
05.06.2025¦13:30:09.240 | 0 | 0 | 0 | 0 | 0 | 4 | 20.4294 | 20.4294 | 0 | 30 | 0 | 0 | 0 | 0 | 0 | 4 | 11.7078 | 11.7078 | 0.9417 | 30
05.06.2025¦13:30:10.241 | 0 | 0 | 0 | 0 | 0 | 4 | 20.4294 | 20.4294 | 0 | 30 | 0 | 0 | 0 | 0 | 0 | 4 | 11.7078 | 11.7078 | 0.9417 | 30
05.06.2025¦13:30:11.240 | 0 | 0 | 0 | 0 | 0 | 4 | 11.5182 | 11.5182 | 0 | 30 | 0 | 0 | 0 | 0 | 0 | 4 | 11.5656 | 11.5656 | 0 | 30
05.06.2025¦13:30:12.239 | 0 | 0 | 0 | 0 | 0 | 4 | 11.5182 | 11.5182 | 0 | 30 | 0 | 0 | 0 | 0 | 0 | 4 | 11.5656 | 11.5656 | 0 | 30
05.06.2025¦13:30:13.240 | 0 | 0 | 0 | 0 | 0 | 4 | 19.908 | 19.908 | 0.2408 | 30 | 0 | 0 | 0 | 0 | 0 | 4 | 19.3866 | 19.3866 | 0 | 30
05.06.2025¦13:30:14.240 | 0 | 0 | 0 | 0 | 0 | 4 | 20.4294 | 20.4294 | 0 | 30 | 0 | 0 | 0 | 0 | 0 | 4 | 20.0028 | 20.0028 | 0.2795 | 30
05.06.2025¦13:30:15.240 | 0 | 0 | 0 | 0 | 0 | 4 | 20.4294 | 20.4294 | 0 | 30 | 0 | 0 | 0 | 0 | 0 | 4 | 19.908 | 19.908 | 0.2795 | 30
05.06.2025¦13:30:16.239 | 0 | 0 | 0 | 0 | 0 | 4 | 20.4294 | 20.4294 | 0 | 30 | 0 | 0 | 0 | 0 | 0 | 4 | 19.908 | 19.908 | 0.2795 | 30
05.06.2025¦13:30:17.241 | 0 | 0 | 0 | 0 | 0 | 99 | 0 | 0 | 0 | 30 | 0 | 0 | 0 | 0 | 0 | 4 | 20.0028 | 20.0028 | 0.2666 | 30
05.06.2025¦13:30:18.239 | 0 | 0 | 0 | 0 | 0 | 4 | 20.382 | 20.382 | 0 | 30 | 0 | 0 | 0 | 0 | 0 | 4 | 19.9554 | 19.9554 | 0.301 | 30
05.06.2025¦13:30:19.240 | 0 | 0 | 0 | 0 | 0 | 4 | 20.382 | 20.382 | 0 | 30 | 0 | 0 | 0 | 0 | 0 | 4 | 19.9554 | 19.9554 | 0.2623 | 30
05.06.2025¦13:30:20.239 | 0 | 0 | 0 | 0 | 0 | 4 | 20.382 | 20.382 | 0 | 30 | 0 | 0 | 0 | 0 | 0 | 4 | 19.9554 | 19.9554 | 0.2623 | 30
| OekoSolve | OekoSolve | OekoSolve | OekoSolve | OekoSolve | OekoSolve | OekoSolve | OekoSolve | OekoSolve | OekoSolve | OekoSolve | OekoSolve | OekoSolve | OekoSolve | OekoSolve | OekoSolve | OekoSolve | OekoSolve | OekoSolve | OekoSolve
| EnMeter_Prec1 | EnMeter_Prec1 | EnMeter_Prec1 | EnMeter_Prec1 | EnMeter_Prec1 | EnMeter_Prec1 | EnMeter_Prec1 | EnMeter_Prec1 | EnMeter_Prec1 | EnMeter_Prec1 | EnMeter_Prec2 | EnMeter_Prec2 | EnMeter_Prec2 | EnMeter_Prec2 | EnMeter_Prec2 | EnMeter_Prec2 | EnMeter_Prec2 | EnMeter_Prec2 | EnMeter_Prec2 | EnMeter_Prec2
| Prec1 P:W | Prec1 WTotal:kWh | Prec1 WDay:kWh | Prec1 WMonth:kWh | Prec1 WYear:kWh | Prec1 State:0 no info available¦1 Off¦2 Startup¦3 Ready¦4 On¦5 Charge¦6 Discharge¦7 Batt Low or Full¦8 Batt Full¦9 Batt low¦10 Finished¦11 Island¦12 Waiting¦91 Maintenance¦99 ERROR | Prec1 Spec Signal | Prec1 V:kV | Prec1 I:mA | Prec1 Info:0 Bit0¦1 Bit1¦2 Bit2¦3 Bit3¦4 HS Ein¦5 Freigabe / Abdeckung vorhanden¦6 Temp. FÃ¼hler aktiv¦7 Temp. FÃ¼hler unterbrochen¦8 Bit8¦9 Bit9¦10 Bit10¦11 Bit11¦12 Bit12¦13 Bit13¦14 Bit14¦15 Bit15¦ | Prec2 P:W | Prec2 WTotal:kWh | Prec2 WDay:kWh | Prec2 WMonth:kWh | Prec2 WYear:kWh | Prec2 State:0 no info available¦1 Off¦2 Startup¦3 Ready¦4 On¦5 Charge¦6 Discharge¦7 Batt Low or Full¦8 Batt Full¦9 Batt low¦10 Finished¦11 Island¦12 Waiting¦91 Maintenance¦99 ERROR | Prec2 Spec Signal | Prec2 V:kV | Prec2 I:mA | Prec2 Info:0 Bit0¦1 Bit1¦2 Bit2¦3 Bit3¦4 HS Ein¦5 Freigabe / Abdeckung vorhanden¦6 Temp. FÃ¼hler aktiv¦7 Temp. FÃ¼hler unterbrochen¦8 Bit8¦9 Bit9¦10 Bit10¦11 Bit11¦12 Bit12¦13 Bit13¦14 Bit14¦15 Bit15¦
05.06.2025¦13:30:21.239 | 0 | 0 | 0 | 0 | 0 | 4 | 20.382 | 20.382 | 0 | 30 | 0 | 0 | 0 | 0 | 0 | 4 | 19.9554 | 19.9554 | 0.2752 | 30
05.06.2025¦13:30:22.240 | 0 | 0 | 0 | 0 | 0 | 99 | 0 | 0 | 0 | 30 | 0 | 0 | 0 | 0 | 0 | 4 | 20.0028 | 20.0028 | 0.2881 | 30
05.06.2025¦13:30:23.240 | 0 | 0 | 0 | 0 | 0 | 4 | 20.382 | 20.382 | 0 | 30 | 0 | 0 | 0 | 0 | 0 | 4 | 19.908 | 19.908 | 0.3053 | 30
05.06.2025¦13:30:24.240 | 0 | 0 | 0 | 0 | 0 | 4 | 20.382 | 20.382 | 0 | 30 | 0 | 0 | 0 | 0 | 0 | 4 | 19.908 | 19.908 | 0.3053 | 30
05.06.2025¦13:30:25.239 | 0 | 0 | 0 | 0 | 0 | 4 | 20.382 | 20.382 | 0 | 30 | 0 | 0 | 0 | 0 | 0 | 4 | 19.908 | 19.908 | 0.2881 | 30
05.06.2025¦13:30:26.240 | 0 | 0 | 0 | 0 | 0 | 4 | 0 | 0 | 0 | 30 | 0 | 0 | 0 | 0 | 0 | 4 | 19.908 | 19.908 | 0.3268 | 30
05.06.2025¦13:30:27.239 | 0 | 0 | 0 | 0 | 0 | 4 | 0 | 0 | 0 | 30 | 0 | 0 | 0 | 0 | 0 | 4 | 19.908 | 19.908 | 0.3268 | 30
05.06.2025¦13:30:28.240 | 0 | 0 | 0 | 0 | 0 | 4 | 20.382 | 20.382 | 0 | 30 | 0 | 0 | 0 | 0 | 0 | 4 | 19.9554 | 19.9554 | 0.3053 | 30
05.06.2025¦13:30:29.240 | 0 | 0 | 0 | 0 | 0 | 4 | 20.382 | 20.382 | 0 | 30 | 0 | 0 | 0 | 0 | 0 | 4 | 19.9554 | 19.9554 | 0.3053 | 30
05.06.2025¦13:30:30.240 | 0 | 0 | 0 | 0 | 0 | 4 | 20.382 | 20.382 | 0 | 30 | 0 | 0 | 0 | 0 | 0 | 4 | 19.9554 | 19.9554 | 0.3053 | 30
05.06.2025¦13:30:31.240 | 0 | 0 | 0 | 0 | 0 | 4 | 20.382 | 20.382 | 0 | 30 | 0 | 0 | 0 | 0 | 0 | 4 | 19.9554 | 19.9554 | 0.3053 | 30
05.06.2025¦13:30:32.240 | 0 | 0 | 0 | 0 | 0 | 4 | 20.382 | 20.382 | 0 | 30 | 0 | 0 | 0 | 0 | 0 | 4 | 19.9554 | 19.9554 | 0.2924 | 30
05.06.2025¦13:30:33.240 | 0 | 0 | 0 | 0 | 0 | 4 | 20.382 | 20.382 | 0 | 30 | 0 | 0 | 0 | 0 | 0 | 4 | 19.9554 | 19.9554 | 0.2881 | 30
05.06.2025¦13:30:34.239 | 0 | 0 | 0 | 0 | 0 | 4 | 20.382 | 20.382 | 0 | 30 | 0 | 0 | 0 | 0 | 0 | 4 | 19.9554 | 19.9554 | 0.2881 | 30
05.06.2025¦13:30:35.240 | 0 | 0 | 0 | 0 | 0 | 4 | 20.382 | 20.382 | 0 | 30 | 0 | 0 | 0 | 0 | 0 | 4 | 19.9554 | 19.9554 | 0.2752 | 30
05.06.2025¦13:30:36.240 | 0 | 0 | 0 | 0 | 0 | 4 | 20.382 | 20.382 | 0 | 30 | 0 | 0 | 0 | 0 | 0 | 4 | 19.908 | 19.908 | 0.2752 | 30
05.06.2025¦13:30:37.240 | 0 | 0 | 0 | 0 | 0 | 4 | 20.382 | 20.382 | 0 | 30 | 0 | 0 | 0 | 0 | 0 | 4 | 19.9554 | 19.9554 | 0.2752 | 30
05.06.2025¦13:30:38.240 | 0 | 0 | 0 | 0 | 0 | 4 | 20.382 | 20.382 | 0 | 30 | 0 | 0 | 0 | 0 | 0 | 4 | 19.9554 | 19.9554 | 0.2752 | 30
05.06.2025¦13:30:39.240 | 0 | 0 | 0 | 0 | 0 | 4 | 20.382 | 20.382 | 0 | 30 | 0 | 0 | 0 | 0 | 0 | 4 | 19.9554 | 19.9554 | 0.2752 | 30
05.06.2025¦13:30:40.239 | 0 | 0 | 0 | 0 | 0 | 4 | 20.382 | 20.382 | 0 | 30 | 0 | 0 | 0 | 0 | 0 | 4 | 19.9554 | 19.9554 | 0.2752 | 30
05.06.2025¦13:30:41.240 | 0 | 0 | 0 | 0 | 0 | 4 | 20.382 | 20.382 | 0 | 30 | 0 | 0 | 0 | 0 | 0 | 4 | 20.0028 | 20.0028 | 0.2752 | 30
05.06.2025¦13:30:42.239 | 0 | 0 | 0 | 0 | 0 | 4 | 20.382 | 20.382 | 0 | 30 | 0 | 0 | 0 | 0 | 0 | 4 | 20.0028 | 20.0028 | 0.2752 | 30
05.06.2025¦13:30:43.240 | 0 | 0 | 0 | 0 | 0 | 4 | 20.382 | 20.382 | 0 | 30 | 0 | 0 | 0 | 0 | 0 | 4 | 19.908 | 19.908 | 0.2881 | 30
05.06.2025¦13:30:44.240 | 0 | 0 | 0 | 0 | 0 | 4 | 20.382 | 20.382 | 0 | 30 | 0 | 0 | 0 | 0 | 0 | 4 | 19.908 | 19.908 | 0.2795 | 30
05.06.2025¦13:30:45.241 | 0 | 0 | 0 | 0 | 0 | 4 | 20.382 | 20.382 | 0 | 30 | 0 | 0 | 0 | 0 | 0 | 4 | 20.0028 | 20.0028 | 0.2752 | 30
05.06.2025¦13:30:46.240 | 0 | 0 | 0 | 0 | 0 | 4 | 20.4294 | 20.4294 | 0 | 30 | 0 | 0 | 0 | 0 | 0 | 4 | 19.908 | 19.908 | 0.2795 | 30
05.06.2025¦13:30:47.240 | 0 | 0 | 0 | 0 | 0 | 99 | 0 | 0 | 0 | 30 | 0 | 0 | 0 | 0 | 0 | 4 | 20.0028 | 20.0028 | 0.2752 | 30
05.06.2025¦13:30:48.240 | 0 | 0 | 0 | 0 | 0 | 4 | 20.382 | 20.382 | 0 | 30 | 0 | 0 | 0 | 0 | 0 | 4 | 19.908 | 19.908 | 0.2666 | 30
05.06.2025¦13:30:49.240 | 0 | 0 | 0 | 0 | 0 | 4 | 20.382 | 20.382 | 0 | 30 | 0 | 0 | 0 | 0 | 0 | 4 | 19.9554 | 19.9554 | 0.2666 | 30
05.06.2025¦13:30:50.240 | 0 | 0 | 0 | 0 | 0 | 4 | 20.382 | 20.382 | 0 | 30 | 0 | 0 | 0 | 0 | 0 | 4 | 19.9554 | 19.9554 | 0.2666 | 30
| OekoSolve | OekoSolve | OekoSolve | OekoSolve | OekoSolve | OekoSolve | OekoSolve | OekoSolve | OekoSolve | OekoSolve | OekoSolve | OekoSolve | OekoSolve | OekoSolve | OekoSolve | OekoSolve | OekoSolve | OekoSolve | OekoSolve | OekoSolve
| EnMeter_Prec1 | EnMeter_Prec1 | EnMeter_Prec1 | EnMeter_Prec1 | EnMeter_Prec1 | EnMeter_Prec1 | EnMeter_Prec1 | EnMeter_Prec1 | EnMeter_Prec1 | EnMeter_Prec1 | EnMeter_Prec2 | EnMeter_Prec2 | EnMeter_Prec2 | EnMeter_Prec2 | EnMeter_Prec2 | EnMeter_Prec2 | EnMeter_Prec2 | EnMeter_Prec2 | EnMeter_Prec2 | EnMeter_Prec2
| Prec1 P:W | Prec1 WTotal:kWh | Prec1 WDay:kWh | Prec1 WMonth:kWh | Prec1 WYear:kWh | Prec1 State:0 no info available¦1 Off¦2 Startup¦3 Ready¦4 On¦5 Charge¦6 Discharge¦7 Batt Low or Full¦8 Batt Full¦9 Batt low¦10 Finished¦11 Island¦12 Waiting¦91 Maintenance¦99 ERROR | Prec1 Spec Signal | Prec1 V:kV | Prec1 I:mA | Prec1 Info:0 Bit0¦1 Bit1¦2 Bit2¦3 Bit3¦4 HS Ein¦5 Freigabe / Abdeckung vorhanden¦6 Temp. FÃ¼hler aktiv¦7 Temp. FÃ¼hler unterbrochen¦8 Bit8¦9 Bit9¦10 Bit10¦11 Bit11¦12 Bit12¦13 Bit13¦14 Bit14¦15 Bit15¦ | Prec2 P:W | Prec2 WTotal:kWh | Prec2 WDay:kWh | Prec2 WMonth:kWh | Prec2 WYear:kWh | Prec2 State:0 no info available¦1 Off¦2 Startup¦3 Ready¦4 On¦5 Charge¦6 Discharge¦7 Batt Low or Full¦8 Batt Full¦9 Batt low¦10 Finished¦11 Island¦12 Waiting¦91 Maintenance¦99 ERROR | Prec2 Spec Signal | Prec2 V:kV | Prec2 I:mA | Prec2 Info:0 Bit0¦1 Bit1¦2 Bit2¦3 Bit3¦4 HS Ein¦5 Freigabe / Abdeckung vorhanden¦6 Temp. FÃ¼hler aktiv¦7 Temp. FÃ¼hler unterbrochen¦8 Bit8¦9 Bit9¦10 Bit10¦11 Bit11¦12 Bit12¦13 Bit13¦14 Bit14¦15 Bit15¦
05.06.2025¦13:30:51.240 | 0 | 0 | 0 | 0 | 0 | 4 | 20.382 | 20.382 | 0 | 30 | 0 | 0 | 0 | 0 | 0 | 4 | 20.0028 | 20.0028 | 0.2795 | 30
05.06.2025¦13:30:52.240 | 0 | 0 | 0 | 0 | 0 | 4 | 20.382 | 20.382 | 0 | 30 | 0 | 0 | 0 | 0 | 0 | 4 | 20.0028 | 20.0028 | 0.2795 | 30
05.06.2025¦13:30:53.239 | 0 | 0 | 0 | 0 | 0 | 4 | 20.382 | 20.382 | 0 | 30 | 0 | 0 | 0 | 0 | 0 | 4 | 19.9554 | 19.9554 | 0.2752 | 30
05.06.2025¦13:30:54.240 | 0 | 0 | 0 | 0 | 0 | 4 | 20.4294 | 20.4294 | 0 | 30 | 0 | 0 | 0 | 0 | 0 | 4 | 19.908 | 19.908 | 0.2752 | 30
05.06.2025¦13:30:55.240 | 0 | 0 | 0 | 0 | 0 | 4 | 20.382 | 20.382 | 0 | 30 | 0 | 0 | 0 | 0 | 0 | 4 | 20.0028 | 20.0028 | 0.2752 | 30
05.06.2025¦13:30:56.240 | 0 | 0 | 0 | 0 | 0 | 4 | 20.382 | 20.382 | 0 | 30 | 0 | 0 | 0 | 0 | 0 | 4 | 19.908 | 19.908 | 0.2752 | 30
05.06.2025¦13:30:57.240 | 0 | 0 | 0 | 0 | 0 | 4 | 20.4294 | 20.4294 | 0 | 30 | 0 | 0 | 0 | 0 | 0 | 4 | 20.0028 | 20.0028 | 0.2795 | 30
05.06.2025¦13:30:58.240 | 0 | 0 | 0 | 0 | 0 | 4 | 20.382 | 20.382 | 0 | 30 | 0 | 0 | 0 | 0 | 0 | 4 | 19.908 | 19.908 | 0.3053 | 30
05.06.2025¦13:30:59.240 | 0 | 0 | 0 | 0 | 0 | 4 | 20.382 | 20.382 | 0 | 30 | 0 | 0 | 0 | 0 | 0 | 4 | 19.908 | 19.908 | 0.3053 | 30
05.06.2025¦13:31:00.240 | 0 | 0 | 0 | 0 | 0 | 4 | 20.382 | 20.382 | 0 | 30 | 0 | 0 | 0 | 0 | 0 | 4 | 20.0028 | 20.0028 | 0.3698 | 30
05.06.2025¦13:31:01.239 | 0 | 0 | 0 | 0 | 0 | 4 | 20.382 | 20.382 | 0 | 30 | 0 | 0 | 0 | 0 | 0 | 4 | 20.0028 | 20.0028 | 0.3698 | 30
05.06.2025¦13:31:02.240 | 0 | 0 | 0 | 0 | 0 | 4 | 20.382 | 20.382 | 0 | 30 | 0 | 0 | 0 | 0 | 0 | 4 | 19.908 | 19.908 | 0.3268 | 30
05.06.2025¦13:31:03.240 | 0 | 0 | 0 | 0 | 0 | 4 | 20.382 | 20.382 | 0 | 30 | 0 | 0 | 0 | 0 | 0 | 4 | 19.9554 | 19.9554 | 0.3397 | 30
05.06.2025¦13:31:04.240 | 0 | 0 | 0 | 0 | 0 | 4 | 20.382 | 20.382 | 0 | 30 | 0 | 0 | 0 | 0 | 0 | 4 | 19.908 | 19.908 | 0.3139 | 30
05.06.2025¦13:31:05.240 | 0 | 0 | 0 | 0 | 0 | 4 | 20.382 | 20.382 | 0 | 30 | 0 | 0 | 0 | 0 | 0 | 4 | 20.0028 | 20.0028 | 0.3139 | 30
05.06.2025¦13:31:06.242 | 0 | 0 | 0 | 0 | 0 | 4 | 20.382 | 20.382 | 0 | 30 | 0 | 0 | 0 | 0 | 0 | 4 | 19.9554 | 19.9554 | 0.3053 | 30
05.06.2025¦13:31:07.240 | 0 | 0 | 0 | 0 | 0 | 4 | 20.382 | 20.382 | 0 | 30 | 0 | 0 | 0 | 0 | 0 | 4 | 20.0028 | 20.0028 | 0.3053 | 30
05.06.2025¦13:31:08.240 | 0 | 0 | 0 | 0 | 0 | 4 | 20.382 | 20.382 | 0 | 30 | 0 | 0 | 0 | 0 | 0 | 4 | 20.0028 | 20.0028 | 0.3053 | 30
05.06.2025¦13:31:09.239 | 0 | 0 | 0 | 0 | 0 | 4 | 20.382 | 20.382 | 0 | 30 | 0 | 0 | 0 | 0 | 0 | 4 | 20.0028 | 20.0028 | 0.3053 | 30
05.06.2025¦13:31:10.239 | 0 | 0 | 0 | 0 | 0 | 4 | 20.382 | 20.382 | 0 | 30 | 0 | 0 | 0 | 0 | 0 | 4 | 19.9554 | 19.9554 | 0.301 | 30
05.06.2025¦13:31:11.240 | 0 | 0 | 0 | 0 | 0 | 4 | 20.382 | 20.382 | 0 | 30 | 0 | 0 | 0 | 0 | 0 | 4 | 19.9554 | 19.9554 | 0.3139 | 30
05.06.2025¦13:31:12.240 | 0 | 0 | 0 | 0 | 0 | 4 | 20.382 | 20.382 | 0 | 30 | 0 | 0 | 0 | 0 | 0 | 4 | 19.908 | 19.908 | 0.3311 | 30
05.06.2025¦13:31:13.242 | 0 | 0 | 0 | 0 | 0 | 4 | 20.382 | 20.382 | 0 | 30 | 0 | 0 | 0 | 0 | 0 | 4 | 19.908 | 19.908 | 0.2967 | 30
05.06.2025¦13:31:14.240 | 0 | 0 | 0 | 0 | 0 | 4 | 20.382 | 20.382 | 0 | 30 | 0 | 0 | 0 | 0 | 0 | 4 | 19.908 | 19.908 | 0.2838 | 30
05.06.2025¦13:31:15.239 | 0 | 0 | 0 | 0 | 0 | 4 | 20.382 | 20.382 | 0 | 30 | 0 | 0 | 0 | 0 | 0 | 4 | 19.908 | 19.908 | 0.2838 | 30
05.06.2025¦13:31:16.240 | 0 | 0 | 0 | 0 | 0 | 4 | 20.382 | 20.382 | 0 | 30 | 0 | 0 | 0 | 0 | 0 | 4 | 20.0028 | 20.0028 | 0.2924 | 30
05.06.2025¦13:31:17.240 | 0 | 0 | 0 | 0 | 0 | 4 | 20.4294 | 20.4294 | 0 | 30 | 0 | 0 | 0 | 0 | 0 | 4 | 19.9554 | 19.9554 | 0.2838 | 30
05.06.2025¦13:31:18.240 | 0 | 0 | 0 | 0 | 0 | 4 | 20.4294 | 20.4294 | 0 | 30 | 0 | 0 | 0 | 0 | 0 | 4 | 19.9554 | 19.9554 | 0.2838 | 30
05.06.2025¦13:31:19.240 | 0 | 0 | 0 | 0 | 0 | 4 | 20.382 | 20.382 | 0 | 30 | 0 | 0 | 0 | 0 | 0 | 4 | 19.908 | 19.908 | 0.2752 | 30
05.06.2025¦13:31:20.240 | 0 | 0 | 0 | 0 | 0 | 4 | 20.382 | 20.382 | 0 | 30 | 0 | 0 | 0 | 0 | 0 | 4 | 19.9554 | 19.9554 | 0.2752 | 30
| OekoSolve | OekoSolve | OekoSolve | OekoSolve | OekoSolve | OekoSolve | OekoSolve | OekoSolve | OekoSolve | OekoSolve | OekoSolve | OekoSolve | OekoSolve | OekoSolve | OekoSolve | OekoSolve | OekoSolve | OekoSolve | OekoSolve | OekoSolve
| EnMeter_Prec1 | EnMeter_Prec1 | EnMeter_Prec1 | EnMeter_Prec1 | EnMeter_Prec1 | EnMeter_Prec1 | EnMeter_Prec1 | EnMeter_Prec1 | EnMeter_Prec1 | EnMeter_Prec1 | EnMeter_Prec2 | EnMeter_Prec2 | EnMeter_Prec2 | EnMeter_Prec2 | EnMeter_Prec2 | EnMeter_Prec2 | EnMeter_Prec2 | EnMeter_Prec2 | EnMeter_Prec2 | EnMeter_Prec2
| Prec1 P:W | Prec1 WTotal:kWh | Prec1 WDay:kWh | Prec1 WMonth:kWh | Prec1 WYear:kWh | Prec1 State:0 no info available¦1 Off¦2 Startup¦3 Ready¦4 On¦5 Charge¦6 Discharge¦7 Batt Low or Full¦8 Batt Full¦9 Batt low¦10 Finished¦11 Island¦12 Waiting¦91 Maintenance¦99 ERROR | Prec1 Spec Signal | Prec1 V:kV | Prec1 I:mA | Prec1 Info:0 Bit0¦1 Bit1¦2 Bit2¦3 Bit3¦4 HS Ein¦5 Freigabe / Abdeckung vorhanden¦6 Temp. FÃ¼hler aktiv¦7 Temp. FÃ¼hler unterbrochen¦8 Bit8¦9 Bit9¦10 Bit10¦11 Bit11¦12 Bit12¦13 Bit13¦14 Bit14¦15 Bit15¦ | Prec2 P:W | Prec2 WTotal:kWh | Prec2 WDay:kWh | Prec2 WMonth:kWh | Prec2 WYear:kWh | Prec2 State:0 no info available¦1 Off¦2 Startup¦3 Ready¦4 On¦5 Charge¦6 Discharge¦7 Batt Low or Full¦8 Batt Full¦9 Batt low¦10 Finished¦11 Island¦12 Waiting¦91 Maintenance¦99 ERROR | Prec2 Spec Signal | Prec2 V:kV | Prec2 I:mA | Prec2 Info:0 Bit0¦1 Bit1¦2 Bit2¦3 Bit3¦4 HS Ein¦5 Freigabe / Abdeckung vorhanden¦6 Temp. FÃ¼hler aktiv¦7 Temp. FÃ¼hler unterbrochen¦8 Bit8¦9 Bit9¦10 Bit10¦11 Bit11¦12 Bit12¦13 Bit13¦14 Bit14¦15 Bit15¦
05.06.2025¦13:31:21.239 | 0 | 0 | 0 | 0 | 0 | 4 | 20.382 | 20.382 | 0 | 30 | 0 | 0 | 0 | 0 | 0 | 4 | 19.9554 | 19.9554 | 0.2752 | 30
05.06.2025¦13:31:22.240 | 0 | 0 | 0 | 0 | 0 | 4 | 20.382 | 20.382 | 0 | 30 | 0 | 0 | 0 | 0 | 0 | 4 | 19.9554 | 19.9554 | 0.2795 | 30
05.06.2025¦13:31:23.240 | 0 | 0 | 0 | 0 | 0 | 4 | 20.382 | 20.382 | 0 | 30 | 0 | 0 | 0 | 0 | 0 | 4 | 20.0028 | 20.0028 | 0.2795 | 30
05.06.2025¦13:31:24.240 | 0 | 0 | 0 | 0 | 0 | 4 | 20.382 | 20.382 | 0 | 30 | 0 | 0 | 0 | 0 | 0 | 4 | 19.9554 | 19.9554 | 0.2838 | 30
05.06.2025¦13:31:25.240 | 0 | 0 | 0 | 0 | 0 | 4 | 20.382 | 20.382 | 0 | 30 | 0 | 0 | 0 | 0 | 0 | 4 | 19.9554 | 19.9554 | 0.2838 | 30
05.06.2025¦13:31:26.240 | 0 | 0 | 0 | 0 | 0 | 4 | 20.4294 | 20.4294 | 0 | 30 | 0 | 0 | 0 | 0 | 0 | 4 | 20.0028 | 20.0028 | 0.2752 | 30
05.06.2025¦13:31:27.240 | 0 | 0 | 0 | 0 | 0 | 4 | 20.382 | 20.382 | 0 | 30 | 0 | 0 | 0 | 0 | 0 | 4 | 19.9554 | 19.9554 | 0.2623 | 30
05.06.2025¦13:31:28.239 | 0 | 0 | 0 | 0 | 0 | 4 | 20.382 | 20.382 | 0 | 30 | 0 | 0 | 0 | 0 | 0 | 4 | 19.9554 | 19.9554 | 0.2623 | 30
05.06.2025¦13:31:29.239 | 0 | 0 | 0 | 0 | 0 | 4 | 20.382 | 20.382 | 0 | 30 | 0 | 0 | 0 | 0 | 0 | 4 | 19.908 | 19.908 | 0.2752 | 30
05.06.2025¦13:31:30.240 | 0 | 0 | 0 | 0 | 0 | 4 | 20.382 | 20.382 | 0 | 30 | 0 | 0 | 0 | 0 | 0 | 4 | 20.0028 | 20.0028 | 0.2795 | 30
05.06.2025¦13:31:31.240 | 0 | 0 | 0 | 0 | 0 | 4 | 20.382 | 20.382 | 0 | 30 | 0 | 0 | 0 | 0 | 0 | 4 | 20.0028 | 20.0028 | 0.2795 | 30
05.06.2025¦13:31:32.240 | 0 | 0 | 0 | 0 | 0 | 4 | 20.382 | 20.382 | 0 | 30 | 0 | 0 | 0 | 0 | 0 | 4 | 20.0028 | 20.0028 | 0.2795 | 30
05.06.2025¦13:31:33.240 | 0 | 0 | 0 | 0 | 0 | 4 | 20.382 | 20.382 | 0 | 30 | 0 | 0 | 0 | 0 | 0 | 4 | 19.9554 | 19.9554 | 0.2967 | 30
05.06.2025¦13:31:34.240 | 0 | 0 | 0 | 0 | 0 | 4 | 20.382 | 20.382 | 0 | 30 | 0 | 0 | 0 | 0 | 0 | 4 | 19.908 | 19.908 | 0.2967 | 30
05.06.2025¦13:31:35.239 | 0 | 0 | 0 | 0 | 0 | 4 | 20.382 | 20.382 | 0 | 30 | 0 | 0 | 0 | 0 | 0 | 4 | 19.908 | 19.908 | 0.2967 | 30
05.06.2025¦13:31:36.240 | 0 | 0 | 0 | 0 | 0 | 4 | 20.382 | 20.382 | 0 | 30 | 0 | 0 | 0 | 0 | 0 | 4 | 19.9554 | 19.9554 | 0.3053 | 30
05.06.2025¦13:31:37.239 | 0 | 0 | 0 | 0 | 0 | 4 | 20.382 | 20.382 | 0 | 30 | 0 | 0 | 0 | 0 | 0 | 4 | 19.9554 | 19.9554 | 0.3053 | 30
05.06.2025¦13:31:38.240 | 0 | 0 | 0 | 0 | 0 | 4 | 20.382 | 20.382 | 0 | 30 | 0 | 0 | 0 | 0 | 0 | 4 | 19.908 | 19.908 | 0.2881 | 30
05.06.2025¦13:31:39.243 | 0 | 0 | 0 | 0 | 0 | 4 | 20.382 | 20.382 | 0 | 30 | 0 | 0 | 0 | 0 | 0 | 4 | 20.0028 | 20.0028 | 0.2881 | 30
05.06.2025¦13:31:40.239 | 0 | 0 | 0 | 0 | 0 | 4 | 20.382 | 20.382 | 0 | 30 | 0 | 0 | 0 | 0 | 0 | 4 | 20.0028 | 20.0028 | 0.2881 | 30
05.06.2025¦13:31:41.241 | 0 | 0 | 0 | 0 | 0 | 4 | 20.4294 | 20.4294 | 0 | 30 | 0 | 0 | 0 | 0 | 0 | 4 | 19.908 | 19.908 | 0.2795 | 30
05.06.2025¦13:31:42.240 | 0 | 0 | 0 | 0 | 0 | 4 | 20.382 | 20.382 | 0 | 30 | 0 | 0 | 0 | 0 | 0 | 4 | 20.0028 | 20.0028 | 0.2881 | 30
05.06.2025¦13:31:43.239 | 0 | 0 | 0 | 0 | 0 | 4 | 20.382 | 20.382 | 0 | 30 | 0 | 0 | 0 | 0 | 0 | 4 | 20.0028 | 20.0028 | 0.2881 | 30
05.06.2025¦13:31:44.239 | 0 | 0 | 0 | 0 | 0 | 4 | 20.382 | 20.382 | 0 | 30 | 0 | 0 | 0 | 0 | 0 | 4 | 20.0028 | 20.0028 | 0.2752 | 30
05.06.2025¦13:31:45.240 | 0 | 0 | 0 | 0 | 0 | 4 | 20.382 | 20.382 | 0 | 30 | 0 | 0 | 0 | 0 | 0 | 4 | 20.0028 | 20.0028 | 0.2924 | 30
05.06.2025¦13:31:46.240 | 0 | 0 | 0 | 0 | 0 | 4 | 20.382 | 20.382 | 0 | 30 | 0 | 0 | 0 | 0 | 0 | 4 | 20.0028 | 20.0028 | 0.2924 | 30
05.06.2025¦13:31:47.239 | 0 | 0 | 0 | 0 | 0 | 4 | 20.4294 | 20.4294 | 0 | 30 | 0 | 0 | 0 | 0 | 0 | 4 | 19.908 | 19.908 | 0.2838 | 30
05.06.2025¦13:31:48.241 | 0 | 0 | 0 | 0 | 0 | 4 | 20.382 | 20.382 | 0 | 30 | 0 | 0 | 0 | 0 | 0 | 4 | 19.908 | 19.908 | 0.2881 | 30
05.06.2025¦13:31:49.240 | 0 | 0 | 0 | 0 | 0 | 4 | 20.4294 | 20.4294 | 0 | 30 | 0 | 0 | 0 | 0 | 0 | 4 | 19.908 | 19.908 | 0.2881 | 30
05.06.2025¦13:31:50.239 | 0 | 0 | 0 | 0 | 0 | 4 | 20.4294 | 20.4294 | 0 | 30 | 0 | 0 | 0 | 0 | 0 | 4 | 19.908 | 19.908 | 0.2881 | 30
05.06.2025¦13:31:51.240 | 0 | 0 | 0 | 0 | 0 | 4 | 20.382 | 20.382 | 0 | 30 | 0 | 0 | 0 | 0 | 0 | 4 | 19.908 | 19.908 | 0.2795 | 30
| OekoSolve | OekoSolve | OekoSolve | OekoSolve | OekoSolve | OekoSolve | OekoSolve | OekoSolve | OekoSolve | OekoSolve | OekoSolve | OekoSolve | OekoSolve | OekoSolve | OekoSolve | OekoSolve | OekoSolve | OekoSolve | OekoSolve | OekoSolve
| EnMeter_Prec1 | EnMeter_Prec1 | EnMeter_Prec1 | EnMeter_Prec1 | EnMeter_Prec1 | EnMeter_Prec1 | EnMeter_Prec1 | EnMeter_Prec1 | EnMeter_Prec1 | EnMeter_Prec1 | EnMeter_Prec2 | EnMeter_Prec2 | EnMeter_Prec2 | EnMeter_Prec2 | EnMeter_Prec2 | EnMeter_Prec2 | EnMeter_Prec2 | EnMeter_Prec2 | EnMeter_Prec2 | EnMeter_Prec2
| Prec1 P:W | Prec1 WTotal:kWh | Prec1 WDay:kWh | Prec1 WMonth:kWh | Prec1 WYear:kWh | Prec1 State:0 no info available¦1 Off¦2 Startup¦3 Ready¦4 On¦5 Charge¦6 Discharge¦7 Batt Low or Full¦8 Batt Full¦9 Batt low¦10 Finished¦11 Island¦12 Waiting¦91 Maintenance¦99 ERROR | Prec1 Spec Signal | Prec1 V:kV | Prec1 I:mA | Prec1 Info:0 Bit0¦1 Bit1¦2 Bit2¦3 Bit3¦4 HS Ein¦5 Freigabe / Abdeckung vorhanden¦6 Temp. FÃ¼hler aktiv¦7 Temp. FÃ¼hler unterbrochen¦8 Bit8¦9 Bit9¦10 Bit10¦11 Bit11¦12 Bit12¦13 Bit13¦14 Bit14¦15 Bit15¦ | Prec2 P:W | Prec2 WTotal:kWh | Prec2 WDay:kWh | Prec2 WMonth:kWh | Prec2 WYear:kWh | Prec2 State:0 no info available¦1 Off¦2 Startup¦3 Ready¦4 On¦5 Charge¦6 Discharge¦7 Batt Low or Full¦8 Batt Full¦9 Batt low¦10 Finished¦11 Island¦12 Waiting¦91 Maintenance¦99 ERROR | Prec2 Spec Signal | Prec2 V:kV | Prec2 I:mA | Prec2 Info:0 Bit0¦1 Bit1¦2 Bit2¦3 Bit3¦4 HS Ein¦5 Freigabe / Abdeckung vorhanden¦6 Temp. FÃ¼hler aktiv¦7 Temp. FÃ¼hler unterbrochen¦8 Bit8¦9 Bit9¦10 Bit10¦11 Bit11¦12 Bit12¦13 Bit13¦14 Bit14¦15 Bit15¦
05.06.2025¦13:31:52.240 | 0 | 0 | 0 | 0 | 0 | 4 | 20.4294 | 20.4294 | 0 | 30 | 0 | 0 | 0 | 0 | 0 | 4 | 19.8606 | 19.8606 | 0.3139 | 30
05.06.2025¦13:31:53.241 | 0 | 0 | 0 | 0 | 0 | 4 | 20.4294 | 20.4294 | 0 | 30 | 0 | 0 | 0 | 0 | 0 | 4 | 19.908 | 19.908 | 0.2795 | 30
05.06.2025¦13:31:54.240 | 0 | 0 | 0 | 0 | 0 | 4 | 20.382 | 20.382 | 0 | 30 | 0 | 0 | 0 | 0 | 0 | 4 | 20.0028 | 20.0028 | 0.2795 | 30
05.06.2025¦13:31:55.242 | 0 | 0 | 0 | 0 | 0 | 4 | 20.382 | 20.382 | 0 | 30 | 0 | 0 | 0 | 0 | 0 | 4 | 19.908 | 19.908 | 0.2881 | 30
05.06.2025¦13:31:56.240 | 0 | 0 | 0 | 0 | 0 | 4 | 20.4294 | 20.4294 | 0 | 30 | 0 | 0 | 0 | 0 | 0 | 4 | 20.0028 | 20.0028 | 0.2752 | 30
05.06.2025¦13:31:57.239 | 0 | 0 | 0 | 0 | 0 | 4 | 20.4294 | 20.4294 | 0 | 30 | 0 | 0 | 0 | 0 | 0 | 4 | 20.0028 | 20.0028 | 0.2752 | 30
05.06.2025¦13:31:58.239 | 0 | 0 | 0 | 0 | 0 | 4 | 20.382 | 20.382 | 0 | 30 | 0 | 0 | 0 | 0 | 0 | 4 | 20.0028 | 20.0028 | 0.2795 | 30
05.06.2025¦13:31:59.240 | 0 | 0 | 0 | 0 | 0 | 99 | 0 | 0 | 0 | 30 | 0 | 0 | 0 | 0 | 0 | 4 | 19.9554 | 19.9554 | 0.3096 | 30
05.06.2025¦13:32:00.240 | 0 | 0 | 0 | 0 | 0 | 99 | 0 | 0 | 0 | 30 | 0 | 0 | 0 | 0 | 0 | 4 | 19.908 | 19.908 | 0.301 | 30
05.06.2025¦13:32:01.240 | 0 | 0 | 0 | 0 | 0 | 4 | 20.382 | 20.382 | 0 | 30 | 0 | 0 | 0 | 0 | 0 | 4 | 19.9554 | 19.9554 | 0.301 | 30
05.06.2025¦13:32:02.242 | 0 | 0 | 0 | 0 | 0 | 4 | 20.382 | 20.382 | 0 | 30 | 0 | 0 | 0 | 0 | 0 | 4 | 19.908 | 19.908 | 0.301 | 30
05.06.2025¦13:32:03.240 | 0 | 0 | 0 | 0 | 0 | 4 | 20.4294 | 20.4294 | 0 | 30 | 0 | 0 | 0 | 0 | 0 | 4 | 19.908 | 19.908 | 0.2924 | 30
05.06.2025¦13:32:04.240 | 0 | 0 | 0 | 0 | 0 | 4 | 20.382 | 20.382 | 0 | 30 | 0 | 0 | 0 | 0 | 0 | 4 | 19.908 | 19.908 | 0.2881 | 30
05.06.2025¦13:32:05.239 | 0 | 0 | 0 | 0 | 0 | 4 | 20.382 | 20.382 | 0 | 30 | 0 | 0 | 0 | 0 | 0 | 4 | 19.908 | 19.908 | 0.2881 | 30
05.06.2025¦13:32:06.240 | 0 | 0 | 0 | 0 | 0 | 4 | 20.382 | 20.382 | 0 | 30 | 0 | 0 | 0 | 0 | 0 | 4 | 20.0028 | 20.0028 | 0.2924 | 30
05.06.2025¦13:32:07.240 | 0 | 0 | 0 | 0 | 0 | 4 | 20.382 | 20.382 | 0 | 30 | 0 | 0 | 0 | 0 | 0 | 4 | 19.9554 | 19.9554 | 0.2924 | 30
05.06.2025¦13:32:08.240 | 0 | 0 | 0 | 0 | 0 | 4 | 20.382 | 20.382 | 0 | 30 | 0 | 0 | 0 | 0 | 0 | 4 | 20.0028 | 20.0028 | 0.3139 | 30
05.06.2025¦13:32:09.241 | 0 | 0 | 0 | 0 | 0 | 4 | 20.382 | 20.382 | 0 | 30 | 0 | 0 | 0 | 0 | 0 | 4 | 19.9554 | 19.9554 | 0.3182 | 30
05.06.2025¦13:32:10.240 | 0 | 0 | 0 | 0 | 0 | 4 | 20.382 | 20.382 | 0 | 30 | 0 | 0 | 0 | 0 | 0 | 4 | 19.9554 | 19.9554 | 0.3139 | 30
05.06.2025¦13:32:11.239 | 0 | 0 | 0 | 0 | 0 | 4 | 20.382 | 20.382 | 0 | 30 | 0 | 0 | 0 | 0 | 0 | 4 | 19.9554 | 19.9554 | 0.3139 | 30
05.06.2025¦13:32:12.239 | 0 | 0 | 0 | 0 | 0 | 4 | 20.382 | 20.382 | 0 | 30 | 0 | 0 | 0 | 0 | 0 | 4 | 19.908 | 19.908 | 0.3139 | 30
05.06.2025¦13:32:13.240 | 0 | 0 | 0 | 0 | 0 | 4 | 20.382 | 20.382 | 0 | 30 | 0 | 0 | 0 | 0 | 0 | 4 | 19.908 | 19.908 | 0.3053 | 30
05.06.2025¦13:32:14.240 | 0 | 0 | 0 | 0 | 0 | 4 | 20.382 | 20.382 | 0 | 30 | 0 | 0 | 0 | 0 | 0 | 4 | 19.908 | 19.908 | 0.2967 | 30
05.06.2025¦13:32:15.240 | 0 | 0 | 0 | 0 | 0 | 4 | 20.382 | 20.382 | 0 | 30 | 0 | 0 | 0 | 0 | 0 | 4 | 20.0028 | 20.0028 | 0.301 | 30
05.06.2025¦13:32:16.240 | 0 | 0 | 0 | 0 | 0 | 4 | 20.382 | 20.382 | 0 | 30 | 0 | 0 | 0 | 0 | 0 | 4 | 20.0028 | 20.0028 | 0.3053 | 30
05.06.2025¦13:32:17.240 | 0 | 0 | 0 | 0 | 0 | 4 | 20.382 | 20.382 | 0 | 30 | 0 | 0 | 0 | 0 | 0 | 4 | 20.0028 | 20.0028 | 0.3053 | 30
05.06.2025¦13:32:18.240 | 0 | 0 | 0 | 0 | 0 | 4 | 20.382 | 20.382 | 0 | 30 | 0 | 0 | 0 | 0 | 0 | 4 | 20.0028 | 20.0028 | 0.3053 | 30
05.06.2025¦13:32:19.239 | 0 | 0 | 0 | 0 | 0 | 4 | 20.382 | 20.382 | 0 | 30 | 0 | 0 | 0 | 0 | 0 | 4 | 20.0028 | 20.0028 | 0.3053 | 30
05.06.2025¦13:32:20.240 | 0 | 0 | 0 | 0 | 0 | 4 | 20.382 | 20.382 | 0 | 30 | 0 | 0 | 0 | 0 | 0 | 4 | 19.908 | 19.908 | 0.301 | 30
05.06.2025¦13:32:21.240 | 0 | 0 | 0 | 0 | 0 | 4 | 20.382 | 20.382 | 0 | 30 | 0 | 0 | 0 | 0 | 0 | 4 | 19.9554 | 19.9554 | 0.2967 | 30
| OekoSolve | OekoSolve | OekoSolve | OekoSolve | OekoSolve | OekoSolve | OekoSolve | OekoSolve | OekoSolve | OekoSolve | OekoSolve | OekoSolve | OekoSolve | OekoSolve | OekoSolve | OekoSolve | OekoSolve | OekoSolve | OekoSolve | OekoSolve
| EnMeter_Prec1 | EnMeter_Prec1 | EnMeter_Prec1 | EnMeter_Prec1 | EnMeter_Prec1 | EnMeter_Prec1 | EnMeter_Prec1 | EnMeter_Prec1 | EnMeter_Prec1 | EnMeter_Prec1 | EnMeter_Prec2 | EnMeter_Prec2 | EnMeter_Prec2 | EnMeter_Prec2 | EnMeter_Prec2 | EnMeter_Prec2 | EnMeter_Prec2 | EnMeter_Prec2 | EnMeter_Prec2 | EnMeter_Prec2
| Prec1 P:W | Prec1 WTotal:kWh | Prec1 WDay:kWh | Prec1 WMonth:kWh | Prec1 WYear:kWh | Prec1 State:0 no info available¦1 Off¦2 Startup¦3 Ready¦4 On¦5 Charge¦6 Discharge¦7 Batt Low or Full¦8 Batt Full¦9 Batt low¦10 Finished¦11 Island¦12 Waiting¦91 Maintenance¦99 ERROR | Prec1 Spec Signal | Prec1 V:kV | Prec1 I:mA | Prec1 Info:0 Bit0¦1 Bit1¦2 Bit2¦3 Bit3¦4 HS Ein¦5 Freigabe / Abdeckung vorhanden¦6 Temp. FÃ¼hler aktiv¦7 Temp. FÃ¼hler unterbrochen¦8 Bit8¦9 Bit9¦10 Bit10¦11 Bit11¦12 Bit12¦13 Bit13¦14 Bit14¦15 Bit15¦ | Prec2 P:W | Prec2 WTotal:kWh | Prec2 WDay:kWh | Prec2 WMonth:kWh | Prec2 WYear:kWh | Prec2 State:0 no info available¦1 Off¦2 Startup¦3 Ready¦4 On¦5 Charge¦6 Discharge¦7 Batt Low or Full¦8 Batt Full¦9 Batt low¦10 Finished¦11 Island¦12 Waiting¦91 Maintenance¦99 ERROR | Prec2 Spec Signal | Prec2 V:kV | Prec2 I:mA | Prec2 Info:0 Bit0¦1 Bit1¦2 Bit2¦3 Bit3¦4 HS Ein¦5 Freigabe / Abdeckung vorhanden¦6 Temp. FÃ¼hler aktiv¦7 Temp. FÃ¼hler unterbrochen¦8 Bit8¦9 Bit9¦10 Bit10¦11 Bit11¦12 Bit12¦13 Bit13¦14 Bit14¦15 Bit15¦
05.06.2025¦13:32:22.239 | 0 | 0 | 0 | 0 | 0 | 4 | 20.382 | 20.382 | 0 | 30 | 0 | 0 | 0 | 0 | 0 | 4 | 19.9554 | 19.9554 | 0.2967 | 30
05.06.2025¦13:32:23.241 | 0 | 0 | 0 | 0 | 0 | 4 | 20.382 | 20.382 | 0 | 30 | 0 | 0 | 0 | 0 | 0 | 4 | 19.9554 | 19.9554 | 0.301 | 30
05.06.2025¦13:32:24.239 | 0 | 0 | 0 | 0 | 0 | 4 | 20.382 | 20.382 | 0 | 30 | 0 | 0 | 0 | 0 | 0 | 4 | 19.908 | 19.908 | 0.3053 | 30
05.06.2025¦13:32:25.239 | 0 | 0 | 0 | 0 | 0 | 4 | 0 | 0 | 0 | 30 | 0 | 0 | 0 | 0 | 0 | 4 | 19.8606 | 19.8606 | 0.3268 | 30
05.06.2025¦13:32:26.240 | 0 | 0 | 0 | 0 | 0 | 4 | 20.382 | 20.382 | 0 | 30 | 0 | 0 | 0 | 0 | 0 | 4 | 20.0028 | 20.0028 | 0.3354 | 30
05.06.2025¦13:32:27.240 | 0 | 0 | 0 | 0 | 0 | 4 | 20.382 | 20.382 | 0 | 30 | 0 | 0 | 0 | 0 | 0 | 4 | 19.908 | 19.908 | 0.3139 | 30
05.06.2025¦13:32:28.240 | 0 | 0 | 0 | 0 | 0 | 4 | 20.382 | 20.382 | 0 | 30 | 0 | 0 | 0 | 0 | 0 | 4 | 19.908 | 19.908 | 0.3053 | 30
05.06.2025¦13:32:29.239 | 0 | 0 | 0 | 0 | 0 | 4 | 20.382 | 20.382 | 0 | 30 | 0 | 0 | 0 | 0 | 0 | 4 | 19.908 | 19.908 | 0.3053 | 30
05.06.2025¦13:32:30.240 | 0 | 0 | 0 | 0 | 0 | 4 | 20.382 | 20.382 | 0 | 30 | 0 | 0 | 0 | 0 | 0 | 4 | 19.9554 | 19.9554 | 0.3053 | 30
05.06.2025¦13:32:31.239 | 0 | 0 | 0 | 0 | 0 | 4 | 20.382 | 20.382 | 0 | 30 | 0 | 0 | 0 | 0 | 0 | 4 | 20.0028 | 20.0028 | 0.301 | 30
05.06.2025¦13:32:32.239 | 0 | 0 | 0 | 0 | 0 | 4 | 20.382 | 20.382 | 0 | 30 | 0 | 0 | 0 | 0 | 0 | 4 | 20.0028 | 20.0028 | 0.3139 | 30
05.06.2025¦13:32:33.239 | 0 | 0 | 0 | 0 | 0 | 4 | 20.382 | 20.382 | 0 | 30 | 0 | 0 | 0 | 0 | 0 | 4 | 19.9554 | 19.9554 | 0.3053 | 30
05.06.2025¦13:32:34.240 | 0 | 0 | 0 | 0 | 0 | 4 | 20.382 | 20.382 | 0 | 30 | 0 | 0 | 0 | 0 | 0 | 4 | 19.9554 | 19.9554 | 0.3053 | 30
05.06.2025¦13:32:35.240 | 0 | 0 | 0 | 0 | 0 | 4 | 20.382 | 20.382 | 0 | 30 | 0 | 0 | 0 | 0 | 0 | 4 | 19.908 | 19.908 | 0.3397 | 30
05.06.2025¦13:32:36.240 | 0 | 0 | 0 | 0 | 0 | 4 | 20.382 | 20.382 | 0 | 30 | 0 | 0 | 0 | 0 | 0 | 4 | 20.0028 | 20.0028 | 0.3354 | 30
05.06.2025¦13:32:37.240 | 0 | 0 | 0 | 0 | 0 | 4 | 20.382 | 20.382 | 0 | 30 | 0 | 0 | 0 | 0 | 0 | 4 | 19.908 | 19.908 | 0.3397 | 30
05.06.2025¦13:32:38.240 | 0 | 0 | 0 | 0 | 0 | 4 | 20.382 | 20.382 | 0 | 30 | 0 | 0 | 0 | 0 | 0 | 4 | 20.0028 | 20.0028 | 0.3354 | 30
05.06.2025¦13:32:39.240 | 0 | 0 | 0 | 0 | 0 | 4 | 20.382 | 20.382 | 0 | 30 | 0 | 0 | 0 | 0 | 0 | 4 | 20.0028 | 20.0028 | 0.3311 | 30
05.06.2025¦13:32:40.240 | 0 | 0 | 0 | 0 | 0 | 4 | 20.382 | 20.382 | 0 | 30 | 0 | 0 | 0 | 0 | 0 | 4 | 20.0028 | 20.0028 | 0.3311 | 30
05.06.2025¦13:32:41.239 | 0 | 0 | 0 | 0 | 0 | 4 | 20.382 | 20.382 | 0 | 30 | 0 | 0 | 0 | 0 | 0 | 4 | 20.0028 | 20.0028 | 0.3354 | 30
05.06.2025¦13:32:42.240 | 0 | 0 | 0 | 0 | 0 | 4 | 20.382 | 20.382 | 0 | 30 | 0 | 0 | 0 | 0 | 0 | 4 | 19.908 | 19.908 | 0.3397 | 30
05.06.2025¦13:32:43.240 | 0 | 0 | 0 | 0 | 0 | 4 | 20.382 | 20.382 | 0 | 30 | 0 | 0 | 0 | 0 | 0 | 4 | 19.908 | 19.908 | 0.3311 | 30
05.06.2025¦13:32:44.240 | 0 | 0 | 0 | 0 | 0 | 4 | 20.382 | 20.382 | 0 | 30 | 0 | 0 | 0 | 0 | 0 | 4 | 19.9554 | 19.9554 | 0.3311 | 30
05.06.2025¦13:32:45.240 | 0 | 0 | 0 | 0 | 0 | 4 | 20.382 | 20.382 | 0 | 30 | 0 | 0 | 0 | 0 | 0 | 4 | 19.9554 | 19.9554 | 0.3268 | 30
05.06.2025¦13:32:46.239 | 0 | 0 | 0 | 0 | 0 | 4 | 20.382 | 20.382 | 0 | 30 | 0 | 0 | 0 | 0 | 0 | 4 | 19.9554 | 19.9554 | 0.3268 | 30
05.06.2025¦13:32:47.240 | 0 | 0 | 0 | 0 | 0 | 4 | 20.382 | 20.382 | 0 | 30 | 0 | 0 | 0 | 0 | 0 | 4 | 19.908 | 19.908 | 0.3268 | 30
05.06.2025¦13:32:48.240 | 0 | 0 | 0 | 0 | 0 | 99 | 0 | 0 | 0 | 30 | 0 | 0 | 0 | 0 | 0 | 4 | 20.0028 | 20.0028 | 0.3053 | 30
05.06.2025¦13:32:49.240 | 0 | 0 | 0 | 0 | 0 | 99 | 0 | 0 | 0 | 30 | 0 | 0 | 0 | 0 | 0 | 4 | 20.0028 | 20.0028 | 0.3053 | 30
05.06.2025¦13:32:50.239 | 0 | 0 | 0 | 0 | 0 | 4 | 20.382 | 20.382 | 0 | 30 | 0 | 0 | 0 | 0 | 0 | 4 | 19.908 | 19.908 | 0.3225 | 30
05.06.2025¦13:32:51.240 | 0 | 0 | 0 | 0 | 0 | 4 | 20.382 | 20.382 | 0 | 30 | 0 | 0 | 0 | 0 | 0 | 4 | 20.0028 | 20.0028 | 0.3139 | 30
| OekoSolve | OekoSolve | OekoSolve | OekoSolve | OekoSolve | OekoSolve | OekoSolve | OekoSolve | OekoSolve | OekoSolve | OekoSolve | OekoSolve | OekoSolve | OekoSolve | OekoSolve | OekoSolve | OekoSolve | OekoSolve | OekoSolve | OekoSolve
| EnMeter_Prec1 | EnMeter_Prec1 | EnMeter_Prec1 | EnMeter_Prec1 | EnMeter_Prec1 | EnMeter_Prec1 | EnMeter_Prec1 | EnMeter_Prec1 | EnMeter_Prec1 | EnMeter_Prec1 | EnMeter_Prec2 | EnMeter_Prec2 | EnMeter_Prec2 | EnMeter_Prec2 | EnMeter_Prec2 | EnMeter_Prec2 | EnMeter_Prec2 | EnMeter_Prec2 | EnMeter_Prec2 | EnMeter_Prec2
| Prec1 P:W | Prec1 WTotal:kWh | Prec1 WDay:kWh | Prec1 WMonth:kWh | Prec1 WYear:kWh | Prec1 State:0 no info available¦1 Off¦2 Startup¦3 Ready¦4 On¦5 Charge¦6 Discharge¦7 Batt Low or Full¦8 Batt Full¦9 Batt low¦10 Finished¦11 Island¦12 Waiting¦91 Maintenance¦99 ERROR | Prec1 Spec Signal | Prec1 V:kV | Prec1 I:mA | Prec1 Info:0 Bit0¦1 Bit1¦2 Bit2¦3 Bit3¦4 HS Ein¦5 Freigabe / Abdeckung vorhanden¦6 Temp. FÃ¼hler aktiv¦7 Temp. FÃ¼hler unterbrochen¦8 Bit8¦9 Bit9¦10 Bit10¦11 Bit11¦12 Bit12¦13 Bit13¦14 Bit14¦15 Bit15¦ | Prec2 P:W | Prec2 WTotal:kWh | Prec2 WDay:kWh | Prec2 WMonth:kWh | Prec2 WYear:kWh | Prec2 State:0 no info available¦1 Off¦2 Startup¦3 Ready¦4 On¦5 Charge¦6 Discharge¦7 Batt Low or Full¦8 Batt Full¦9 Batt low¦10 Finished¦11 Island¦12 Waiting¦91 Maintenance¦99 ERROR | Prec2 Spec Signal | Prec2 V:kV | Prec2 I:mA | Prec2 Info:0 Bit0¦1 Bit1¦2 Bit2¦3 Bit3¦4 HS Ein¦5 Freigabe / Abdeckung vorhanden¦6 Temp. FÃ¼hler aktiv¦7 Temp. FÃ¼hler unterbrochen¦8 Bit8¦9 Bit9¦10 Bit10¦11 Bit11¦12 Bit12¦13 Bit13¦14 Bit14¦15 Bit15¦
05.06.2025¦13:32:52.239 | 0 | 0 | 0 | 0 | 0 | 4 | 20.382 | 20.382 | 0 | 30 | 0 | 0 | 0 | 0 | 0 | 4 | 19.908 | 19.908 | 0.3182 | 30
05.06.2025¦13:32:53.240 | 0 | 0 | 0 | 0 | 0 | 4 | 20.382 | 20.382 | 0 | 30 | 0 | 0 | 0 | 0 | 0 | 4 | 19.9554 | 19.9554 | 0.3268 | 30
05.06.2025¦13:32:54.239 | 0 | 0 | 0 | 0 | 0 | 4 | 20.382 | 20.382 | 0 | 30 | 0 | 0 | 0 | 0 | 0 | 4 | 19.9554 | 19.9554 | 0.3268 | 30
05.06.2025¦13:32:55.240 | 0 | 0 | 0 | 0 | 0 | 4 | 20.382 | 20.382 | 0 | 30 | 0 | 0 | 0 | 0 | 0 | 4 | 19.908 | 19.908 | 0.3139 | 30
05.06.2025¦13:32:56.240 | 0 | 0 | 0 | 0 | 0 | 4 | 20.382 | 20.382 | 0 | 30 | 0 | 0 | 0 | 0 | 0 | 4 | 20.0028 | 20.0028 | 0.301 | 30
05.06.2025¦13:32:57.240 | 0 | 0 | 0 | 0 | 0 | 4 | 20.382 | 20.382 | 0 | 30 | 0 | 0 | 0 | 0 | 0 | 4 | 19.9554 | 19.9554 | 0.3139 | 30
05.06.2025¦13:32:58.241 | 0 | 0 | 0 | 0 | 0 | 4 | 20.382 | 20.382 | 0 | 30 | 0 | 0 | 0 | 0 | 0 | 4 | 19.908 | 19.908 | 0.3139 | 30
05.06.2025¦13:32:59.240 | 0 | 0 | 0 | 0 | 0 | 4 | 20.382 | 20.382 | 0 | 30 | 0 | 0 | 0 | 0 | 0 | 4 | 19.908 | 19.908 | 0.3053 | 30
05.06.2025¦13:33:00.239 | 0 | 0 | 0 | 0 | 0 | 4 | 20.382 | 20.382 | 0 | 30 | 0 | 0 | 0 | 0 | 0 | 4 | 19.908 | 19.908 | 0.3053 | 30
05.06.2025¦13:33:01.239 | 0 | 0 | 0 | 0 | 0 | 4 | 20.382 | 20.382 | 0 | 30 | 0 | 0 | 0 | 0 | 0 | 4 | 20.0028 | 20.0028 | 0.3311 | 30
05.06.2025¦13:33:02.240 | 0 | 0 | 0 | 0 | 0 | 4 | 20.382 | 20.382 | 0 | 30 | 0 | 0 | 0 | 0 | 0 | 4 | 19.908 | 19.908 | 0.3139 | 30
05.06.2025¦13:33:03.240 | 0 | 0 | 0 | 0 | 0 | 4 | 20.382 | 20.382 | 0 | 30 | 0 | 0 | 0 | 0 | 0 | 4 | 19.908 | 19.908 | 0.3053 | 30
05.06.2025¦13:33:04.240 | 0 | 0 | 0 | 0 | 0 | 4 | 20.382 | 20.382 | 0 | 30 | 0 | 0 | 0 | 0 | 0 | 4 | 19.908 | 19.908 | 0.301 | 30
05.06.2025¦13:33:05.241 | 0 | 0 | 0 | 0 | 0 | 4 | 20.382 | 20.382 | 0 | 30 | 0 | 0 | 0 | 0 | 0 | 4 | 19.908 | 19.908 | 0.3053 | 30
05.06.2025¦13:33:06.240 | 0 | 0 | 0 | 0 | 0 | 4 | 20.4294 | 20.4294 | 0 | 30 | 0 | 0 | 0 | 0 | 0 | 4 | 19.908 | 19.908 | 0.2752 | 30
05.06.2025¦13:33:07.240 | 0 | 0 | 0 | 0 | 0 | 4 | 20.382 | 20.382 | 0 | 30 | 0 | 0 | 0 | 0 | 0 | 4 | 20.0028 | 20.0028 | 0.2795 | 30
05.06.2025¦13:33:08.240 | 0 | 0 | 0 | 0 | 0 | 4 | 20.382 | 20.382 | 0 | 30 | 0 | 0 | 0 | 0 | 0 | 4 | 20.0028 | 20.0028 | 0.2838 | 30
05.06.2025¦13:33:09.240 | 0 | 0 | 0 | 0 | 0 | 4 | 20.382 | 20.382 | 0 | 30 | 0 | 0 | 0 | 0 | 0 | 4 | 19.908 | 19.908 | 0.3526 | 30
05.06.2025¦13:33:10.239 | 0 | 0 | 0 | 0 | 0 | 4 | 20.382 | 20.382 | 0 | 30 | 0 | 0 | 0 | 0 | 0 | 4 | 19.908 | 19.908 | 0.3526 | 30
05.06.2025¦13:33:11.240 | 0 | 0 | 0 | 0 | 0 | 4 | 20.382 | 20.382 | 0 | 30 | 0 | 0 | 0 | 0 | 0 | 4 | 19.9554 | 19.9554 | 0.2881 | 30
05.06.2025¦13:33:12.240 | 0 | 0 | 0 | 0 | 0 | 4 | 20.382 | 20.382 | 0 | 30 | 0 | 0 | 0 | 0 | 0 | 4 | 19.9554 | 19.9554 | 0.2881 | 30
05.06.2025¦13:33:13.240 | 0 | 0 | 0 | 0 | 0 | 4 | 20.382 | 20.382 | 0 | 30 | 0 | 0 | 0 | 0 | 0 | 4 | 19.908 | 19.908 | 0.3053 | 30
05.06.2025¦13:33:14.240 | 0 | 0 | 0 | 0 | 0 | 4 | 20.4294 | 20.4294 | 0 | 30 | 0 | 0 | 0 | 0 | 0 | 4 | 20.0028 | 20.0028 | 0.2881 | 30
05.06.2025¦13:33:15.239 | 0 | 0 | 0 | 0 | 0 | 4 | 20.4294 | 20.4294 | 0 | 30 | 0 | 0 | 0 | 0 | 0 | 4 | 20.0028 | 20.0028 | 0.2881 | 30
05.06.2025¦13:33:16.240 | 0 | 0 | 0 | 0 | 0 | 4 | 20.382 | 20.382 | 0 | 30 | 0 | 0 | 0 | 0 | 0 | 4 | 19.908 | 19.908 | 0.301 | 30
05.06.2025¦13:33:17.240 | 0 | 0 | 0 | 0 | 0 | 4 | 20.382 | 20.382 | 0 | 30 | 0 | 0 | 0 | 0 | 0 | 4 | 19.908 | 19.908 | 0.301 | 30
05.06.2025¦13:33:18.240 | 0 | 0 | 0 | 0 | 0 | 4 | 20.382 | 20.382 | 0 | 30 | 0 | 0 | 0 | 0 | 0 | 4 | 19.908 | 19.908 | 0.3139 | 30
05.06.2025¦13:33:19.240 | 0 | 0 | 0 | 0 | 0 | 4 | 20.382 | 20.382 | 0 | 30 | 0 | 0 | 0 | 0 | 0 | 4 | 20.0028 | 20.0028 | 0.3225 | 30
05.06.2025¦13:33:20.240 | 0 | 0 | 0 | 0 | 0 | 4 | 20.382 | 20.382 | 0 | 30 | 0 | 0 | 0 | 0 | 0 | 4 | 19.9554 | 19.9554 | 0.2967 | 30
05.06.2025¦13:33:21.239 | 0 | 0 | 0 | 0 | 0 | 4 | 20.382 | 20.382 | 0 | 30 | 0 | 0 | 0 | 0 | 0 | 4 | 19.9554 | 19.9554 | 0.2967 | 30
| OekoSolve | OekoSolve | OekoSolve | OekoSolve | OekoSolve | OekoSolve | OekoSolve | OekoSolve | OekoSolve | OekoSolve | OekoSolve | OekoSolve | OekoSolve | OekoSolve | OekoSolve | OekoSolve | OekoSolve | OekoSolve | OekoSolve | OekoSolve
| EnMeter_Prec1 | EnMeter_Prec1 | EnMeter_Prec1 | EnMeter_Prec1 | EnMeter_Prec1 | EnMeter_Prec1 | EnMeter_Prec1 | EnMeter_Prec1 | EnMeter_Prec1 | EnMeter_Prec1 | EnMeter_Prec2 | EnMeter_Prec2 | EnMeter_Prec2 | EnMeter_Prec2 | EnMeter_Prec2 | EnMeter_Prec2 | EnMeter_Prec2 | EnMeter_Prec2 | EnMeter_Prec2 | EnMeter_Prec2
| Prec1 P:W | Prec1 WTotal:kWh | Prec1 WDay:kWh | Prec1 WMonth:kWh | Prec1 WYear:kWh | Prec1 State:0 no info available¦1 Off¦2 Startup¦3 Ready¦4 On¦5 Charge¦6 Discharge¦7 Batt Low or Full¦8 Batt Full¦9 Batt low¦10 Finished¦11 Island¦12 Waiting¦91 Maintenance¦99 ERROR | Prec1 Spec Signal | Prec1 V:kV | Prec1 I:mA | Prec1 Info:0 Bit0¦1 Bit1¦2 Bit2¦3 Bit3¦4 HS Ein¦5 Freigabe / Abdeckung vorhanden¦6 Temp. FÃ¼hler aktiv¦7 Temp. FÃ¼hler unterbrochen¦8 Bit8¦9 Bit9¦10 Bit10¦11 Bit11¦12 Bit12¦13 Bit13¦14 Bit14¦15 Bit15¦ | Prec2 P:W | Prec2 WTotal:kWh | Prec2 WDay:kWh | Prec2 WMonth:kWh | Prec2 WYear:kWh | Prec2 State:0 no info available¦1 Off¦2 Startup¦3 Ready¦4 On¦5 Charge¦6 Discharge¦7 Batt Low or Full¦8 Batt Full¦9 Batt low¦10 Finished¦11 Island¦12 Waiting¦91 Maintenance¦99 ERROR | Prec2 Spec Signal | Prec2 V:kV | Prec2 I:mA | Prec2 Info:0 Bit0¦1 Bit1¦2 Bit2¦3 Bit3¦4 HS Ein¦5 Freigabe / Abdeckung vorhanden¦6 Temp. FÃ¼hler aktiv¦7 Temp. FÃ¼hler unterbrochen¦8 Bit8¦9 Bit9¦10 Bit10¦11 Bit11¦12 Bit12¦13 Bit13¦14 Bit14¦15 Bit15¦
05.06.2025¦13:33:22.239 | 0 | 0 | 0 | 0 | 0 | 99 | 0 | 0 | 0 | 30 | 0 | 0 | 0 | 0 | 0 | 4 | 20.0028 | 20.0028 | 0.2967 | 30
05.06.2025¦13:33:23.240 | 0 | 0 | 0 | 0 | 0 | 4 | 20.382 | 20.382 | 0 | 30 | 0 | 0 | 0 | 0 | 0 | 4 | 19.9554 | 19.9554 | 0.2881 | 30
05.06.2025¦13:33:24.240 | 0 | 0 | 0 | 0 | 0 | 4 | 20.382 | 20.382 | 0 | 30 | 0 | 0 | 0 | 0 | 0 | 4 | 19.9554 | 19.9554 | 0.2881 | 30
05.06.2025¦13:33:25.240 | 0 | 0 | 0 | 0 | 0 | 4 | 20.382 | 20.382 | 0 | 30 | 0 | 0 | 0 | 0 | 0 | 4 | 19.908 | 19.908 | 0.2881 | 30
05.06.2025¦13:33:26.239 | 0 | 0 | 0 | 0 | 0 | 4 | 20.382 | 20.382 | 0 | 30 | 0 | 0 | 0 | 0 | 0 | 4 | 19.908 | 19.908 | 0.2881 | 30
05.06.2025¦13:33:27.239 | 0 | 0 | 0 | 0 | 0 | 4 | 20.382 | 20.382 | 0 | 30 | 0 | 0 | 0 | 0 | 0 | 4 | 20.0028 | 20.0028 | 0.3053 | 30
05.06.2025¦13:33:28.240 | 0 | 0 | 0 | 0 | 0 | 4 | 20.382 | 20.382 | 0 | 30 | 0 | 0 | 0 | 0 | 0 | 4 | 19.908 | 19.908 | 0.3053 | 30
05.06.2025¦13:33:29.240 | 0 | 0 | 0 | 0 | 0 | 4 | 20.382 | 20.382 | 0 | 30 | 0 | 0 | 0 | 0 | 0 | 4 | 19.9554 | 19.9554 | 0.3053 | 30
05.06.2025¦13:33:30.240 | 0 | 0 | 0 | 0 | 0 | 4 | 20.382 | 20.382 | 0 | 30 | 0 | 0 | 0 | 0 | 0 | 4 | 20.0028 | 20.0028 | 0.2881 | 30
05.06.2025¦13:33:31.240 | 0 | 0 | 0 | 0 | 0 | 4 | 20.382 | 20.382 | 0 | 30 | 0 | 0 | 0 | 0 | 0 | 4 | 19.908 | 19.908 | 0.301 | 30
05.06.2025¦13:33:32.240 | 0 | 0 | 0 | 0 | 0 | 4 | 20.382 | 20.382 | 0 | 30 | 0 | 0 | 0 | 0 | 0 | 4 | 19.908 | 19.908 | 0.3096 | 30
05.06.2025¦13:33:33.240 | 0 | 0 | 0 | 0 | 0 | 4 | 20.382 | 20.382 | 0 | 30 | 0 | 0 | 0 | 0 | 0 | 4 | 19.9554 | 19.9554 | 0.3053 | 30
05.06.2025¦13:33:34.240 | 0 | 0 | 0 | 0 | 0 | 4 | 20.382 | 20.382 | 0 | 30 | 0 | 0 | 0 | 0 | 0 | 4 | 20.0028 | 20.0028 | 0.3053 | 30
05.06.2025¦13:33:35.240 | 0 | 0 | 0 | 0 | 0 | 4 | 20.382 | 20.382 | 0 | 30 | 0 | 0 | 0 | 0 | 0 | 4 | 19.908 | 19.908 | 0.3139 | 30
05.06.2025¦13:33:36.240 | 0 | 0 | 0 | 0 | 0 | 4 | 20.382 | 20.382 | 0 | 30 | 0 | 0 | 0 | 0 | 0 | 4 | 19.908 | 19.908 | 0.3139 | 30
05.06.2025¦13:33:37.239 | 0 | 0 | 0 | 0 | 0 | 4 | 20.382 | 20.382 | 0 | 30 | 0 | 0 | 0 | 0 | 0 | 4 | 20.0028 | 20.0028 | 0.3225 | 30
05.06.2025¦13:33:38.240 | 0 | 0 | 0 | 0 | 0 | 4 | 20.382 | 20.382 | 0 | 30 | 0 | 0 | 0 | 0 | 0 | 4 | 19.9554 | 19.9554 | 0.3139 | 30
05.06.2025¦13:33:39.239 | 0 | 0 | 0 | 0 | 0 | 4 | 20.382 | 20.382 | 0 | 30 | 0 | 0 | 0 | 0 | 0 | 4 | 19.908 | 19.908 | 0.3225 | 30
05.06.2025¦13:33:40.241 | 0 | 0 | 0 | 0 | 0 | 4 | 20.382 | 20.382 | 0 | 30 | 0 | 0 | 0 | 0 | 0 | 4 | 19.908 | 19.908 | 0.3268 | 30
05.06.2025¦13:33:41.240 | 0 | 0 | 0 | 0 | 0 | 4 | 20.382 | 20.382 | 0 | 30 | 0 | 0 | 0 | 0 | 0 | 4 | 19.908 | 19.908 | 0.3311 | 30
05.06.2025¦13:33:42.239 | 0 | 0 | 0 | 0 | 0 | 4 | 20.382 | 20.382 | 0 | 30 | 0 | 0 | 0 | 0 | 0 | 4 | 19.908 | 19.908 | 0.3311 | 30
05.06.2025¦13:33:43.240 | 0 | 0 | 0 | 0 | 0 | 4 | 20.382 | 20.382 | 0 | 30 | 0 | 0 | 0 | 0 | 0 | 4 | 19.9554 | 19.9554 | 0.3139 | 30
05.06.2025¦13:33:44.239 | 0 | 0 | 0 | 0 | 0 | 99 | 0 | 0 | 0 | 30 | 0 | 0 | 0 | 0 | 0 | 4 | 20.0028 | 20.0028 | 0.3225 | 30
05.06.2025¦13:33:45.240 | 0 | 0 | 0 | 0 | 0 | 4 | 20.382 | 20.382 | 0 | 30 | 0 | 0 | 0 | 0 | 0 | 4 | 19.9554 | 19.9554 | 0.3268 | 30
05.06.2025¦13:33:46.240 | 0 | 0 | 0 | 0 | 0 | 4 | 20.382 | 20.382 | 0 | 30 | 0 | 0 | 0 | 0 | 0 | 4 | 20.0028 | 20.0028 | 0.3182 | 30
05.06.2025¦13:33:47.241 | 0 | 0 | 0 | 0 | 0 | 4 | 20.382 | 20.382 | 0 | 30 | 0 | 0 | 0 | 0 | 0 | 4 | 19.908 | 19.908 | 0.3268 | 30
05.06.2025¦13:33:48.239 | 0 | 0 | 0 | 0 | 0 | 4 | 20.382 | 20.382 | 0 | 30 | 0 | 0 | 0 | 0 | 0 | 4 | 19.908 | 19.908 | 0.3268 | 30
05.06.2025¦13:33:49.240 | 0 | 0 | 0 | 0 | 0 | 4 | 20.382 | 20.382 | 0 | 30 | 0 | 0 | 0 | 0 | 0 | 4 | 19.908 | 19.908 | 0.3311 | 30
05.06.2025¦13:33:50.240 | 0 | 0 | 0 | 0 | 0 | 4 | 20.382 | 20.382 | 0 | 30 | 0 | 0 | 0 | 0 | 0 | 4 | 19.9554 | 19.9554 | 0.3139 | 30
05.06.2025¦13:33:51.239 | 0 | 0 | 0 | 0 | 0 | 4 | 20.382 | 20.382 | 0 | 30 | 0 | 0 | 0 | 0 | 0 | 4 | 20.0028 | 20.0028 | 0.3053 | 30
| OekoSolve | OekoSolve | OekoSolve | OekoSolve | OekoSolve | OekoSolve | OekoSolve | OekoSolve | OekoSolve | OekoSolve | OekoSolve | OekoSolve | OekoSolve | OekoSolve | OekoSolve | OekoSolve | OekoSolve | OekoSolve | OekoSolve | OekoSolve
| EnMeter_Prec1 | EnMeter_Prec1 | EnMeter_Prec1 | EnMeter_Prec1 | EnMeter_Prec1 | EnMeter_Prec1 | EnMeter_Prec1 | EnMeter_Prec1 | EnMeter_Prec1 | EnMeter_Prec1 | EnMeter_Prec2 | EnMeter_Prec2 | EnMeter_Prec2 | EnMeter_Prec2 | EnMeter_Prec2 | EnMeter_Prec2 | EnMeter_Prec2 | EnMeter_Prec2 | EnMeter_Prec2 | EnMeter_Prec2
| Prec1 P:W | Prec1 WTotal:kWh | Prec1 WDay:kWh | Prec1 WMonth:kWh | Prec1 WYear:kWh | Prec1 State:0 no info available¦1 Off¦2 Startup¦3 Ready¦4 On¦5 Charge¦6 Discharge¦7 Batt Low or Full¦8 Batt Full¦9 Batt low¦10 Finished¦11 Island¦12 Waiting¦91 Maintenance¦99 ERROR | Prec1 Spec Signal | Prec1 V:kV | Prec1 I:mA | Prec1 Info:0 Bit0¦1 Bit1¦2 Bit2¦3 Bit3¦4 HS Ein¦5 Freigabe / Abdeckung vorhanden¦6 Temp. FÃ¼hler aktiv¦7 Temp. FÃ¼hler unterbrochen¦8 Bit8¦9 Bit9¦10 Bit10¦11 Bit11¦12 Bit12¦13 Bit13¦14 Bit14¦15 Bit15¦ | Prec2 P:W | Prec2 WTotal:kWh | Prec2 WDay:kWh | Prec2 WMonth:kWh | Prec2 WYear:kWh | Prec2 State:0 no info available¦1 Off¦2 Startup¦3 Ready¦4 On¦5 Charge¦6 Discharge¦7 Batt Low or Full¦8 Batt Full¦9 Batt low¦10 Finished¦11 Island¦12 Waiting¦91 Maintenance¦99 ERROR | Prec2 Spec Signal | Prec2 V:kV | Prec2 I:mA | Prec2 Info:0 Bit0¦1 Bit1¦2 Bit2¦3 Bit3¦4 HS Ein¦5 Freigabe / Abdeckung vorhanden¦6 Temp. FÃ¼hler aktiv¦7 Temp. FÃ¼hler unterbrochen¦8 Bit8¦9 Bit9¦10 Bit10¦11 Bit11¦12 Bit12¦13 Bit13¦14 Bit14¦15 Bit15¦
05.06.2025¦13:33:22.239 | 0 | 0 | 0 | 0 | 0 | 99 | 0 | 0 | 0 | 30 | 0 | 0 | 0 | 0 | 0 | 4 | 20.0028 | 20.0028 | 0.2967 | 30
05.06.2025¦13:33:23.240 | 0 | 0 | 0 | 0 | 0 | 4 | 20.382 | 20.382 | 0 | 30 | 0 | 0 | 0 | 0 | 0 | 4 | 19.9554 | 19.9554 | 0.2881 | 30
05.06.2025¦13:33:24.240 | 0 | 0 | 0 | 0 | 0 | 4 | 20.382 | 20.382 | 0 | 30 | 0 | 0 | 0 | 0 | 0 | 4 | 19.9554 | 19.9554 | 0.2881 | 30
05.06.2025¦13:33:25.240 | 0 | 0 | 0 | 0 | 0 | 4 | 20.382 | 20.382 | 0 | 30 | 0 | 0 | 0 | 0 | 0 | 4 | 19.908 | 19.908 | 0.2881 | 30
05.06.2025¦13:33:26.239 | 0 | 0 | 0 | 0 | 0 | 4 | 20.382 | 20.382 | 0 | 30 | 0 | 0 | 0 | 0 | 0 | 4 | 19.908 | 19.908 | 0.2881 | 30
05.06.2025¦13:33:27.239 | 0 | 0 | 0 | 0 | 0 | 4 | 20.382 | 20.382 | 0 | 30 | 0 | 0 | 0 | 0 | 0 | 4 | 20.0028 | 20.0028 | 0.3053 | 30
05.06.2025¦13:33:28.240 | 0 | 0 | 0 | 0 | 0 | 4 | 20.382 | 20.382 | 0 | 30 | 0 | 0 | 0 | 0 | 0 | 4 | 19.908 | 19.908 | 0.3053 | 30
05.06.2025¦13:33:29.240 | 0 | 0 | 0 | 0 | 0 | 4 | 20.382 | 20.382 | 0 | 30 | 0 | 0 | 0 | 0 | 0 | 4 | 19.9554 | 19.9554 | 0.3053 | 30
05.06.2025¦13:33:30.240 | 0 | 0 | 0 | 0 | 0 | 4 | 20.382 | 20.382 | 0 | 30 | 0 | 0 | 0 | 0 | 0 | 4 | 20.0028 | 20.0028 | 0.2881 | 30
05.06.2025¦13:33:31.240 | 0 | 0 | 0 | 0 | 0 | 4 | 20.382 | 20.382 | 0 | 30 | 0 | 0 | 0 | 0 | 0 | 4 | 19.908 | 19.908 | 0.301 | 30
05.06.2025¦13:33:32.240 | 0 | 0 | 0 | 0 | 0 | 4 | 20.382 | 20.382 | 0 | 30 | 0 | 0 | 0 | 0 | 0 | 4 | 19.908 | 19.908 | 0.3096 | 30
05.06.2025¦13:33:33.240 | 0 | 0 | 0 | 0 | 0 | 4 | 20.382 | 20.382 | 0 | 30 | 0 | 0 | 0 | 0 | 0 | 4 | 19.9554 | 19.9554 | 0.3053 | 30
05.06.2025¦13:33:34.240 | 0 | 0 | 0 | 0 | 0 | 4 | 20.382 | 20.382 | 0 | 30 | 0 | 0 | 0 | 0 | 0 | 4 | 20.0028 | 20.0028 | 0.3053 | 30
05.06.2025¦13:33:35.240 | 0 | 0 | 0 | 0 | 0 | 4 | 20.382 | 20.382 | 0 | 30 | 0 | 0 | 0 | 0 | 0 | 4 | 19.908 | 19.908 | 0.3139 | 30
05.06.2025¦13:33:36.240 | 0 | 0 | 0 | 0 | 0 | 4 | 20.382 | 20.382 | 0 | 30 | 0 | 0 | 0 | 0 | 0 | 4 | 19.908 | 19.908 | 0.3139 | 30
05.06.2025¦13:33:37.239 | 0 | 0 | 0 | 0 | 0 | 4 | 20.382 | 20.382 | 0 | 30 | 0 | 0 | 0 | 0 | 0 | 4 | 20.0028 | 20.0028 | 0.3225 | 30
05.06.2025¦13:33:38.240 | 0 | 0 | 0 | 0 | 0 | 4 | 20.382 | 20.382 | 0 | 30 | 0 | 0 | 0 | 0 | 0 | 4 | 19.9554 | 19.9554 | 0.3139 | 30
05.06.2025¦13:33:39.239 | 0 | 0 | 0 | 0 | 0 | 4 | 20.382 | 20.382 | 0 | 30 | 0 | 0 | 0 | 0 | 0 | 4 | 19.908 | 19.908 | 0.3225 | 30
05.06.2025¦13:33:40.241 | 0 | 0 | 0 | 0 | 0 | 4 | 20.382 | 20.382 | 0 | 30 | 0 | 0 | 0 | 0 | 0 | 4 | 19.908 | 19.908 | 0.3268 | 30
05.06.2025¦13:33:41.240 | 0 | 0 | 0 | 0 | 0 | 4 | 20.382 | 20.382 | 0 | 30 | 0 | 0 | 0 | 0 | 0 | 4 | 19.908 | 19.908 | 0.3311 | 30
05.06.2025¦13:33:42.239 | 0 | 0 | 0 | 0 | 0 | 4 | 20.382 | 20.382 | 0 | 30 | 0 | 0 | 0 | 0 | 0 | 4 | 19.908 | 19.908 | 0.3311 | 30
05.06.2025¦13:33:43.240 | 0 | 0 | 0 | 0 | 0 | 4 | 20.382 | 20.382 | 0 | 30 | 0 | 0 | 0 | 0 | 0 | 4 | 19.9554 | 19.9554 | 0.3139 | 30
05.06.2025¦13:33:44.239 | 0 | 0 | 0 | 0 | 0 | 99 | 0 | 0 | 0 | 30 | 0 | 0 | 0 | 0 | 0 | 4 | 20.0028 | 20.0028 | 0.3225 | 30
05.06.2025¦13:33:45.240 | 0 | 0 | 0 | 0 | 0 | 4 | 20.382 | 20.382 | 0 | 30 | 0 | 0 | 0 | 0 | 0 | 4 | 19.9554 | 19.9554 | 0.3268 | 30
05.06.2025¦13:33:46.240 | 0 | 0 | 0 | 0 | 0 | 4 | 20.382 | 20.382 | 0 | 30 | 0 | 0 | 0 | 0 | 0 | 4 | 20.0028 | 20.0028 | 0.3182 | 30
05.06.2025¦13:33:47.241 | 0 | 0 | 0 | 0 | 0 | 4 | 20.382 | 20.382 | 0 | 30 | 0 | 0 | 0 | 0 | 0 | 4 | 19.908 | 19.908 | 0.3268 | 30
05.06.2025¦13:33:48.239 | 0 | 0 | 0 | 0 | 0 | 4 | 20.382 | 20.382 | 0 | 30 | 0 | 0 | 0 | 0 | 0 | 4 | 19.908 | 19.908 | 0.3268 | 30
05.06.2025¦13:33:49.240 | 0 | 0 | 0 | 0 | 0 | 4 | 20.382 | 20.382 | 0 | 30 | 0 | 0 | 0 | 0 | 0 | 4 | 19.908 | 19.908 | 0.3311 | 30
05.06.2025¦13:33:50.240 | 0 | 0 | 0 | 0 | 0 | 4 | 20.382 | 20.382 | 0 | 30 | 0 | 0 | 0 | 0 | 0 | 4 | 19.9554 | 19.9554 | 0.3139 | 30
05.06.2025¦13:33:51.239 | 0 | 0 | 0 | 0 | 0 | 4 | 20.382 | 20.382 | 0 | 30 | 0 | 0 | 0 | 0 | 0 | 4 | 20.0028 | 20.0028 | 0.3053 | 30
05.06.2025¦13:33:52.240 | 0 | 0 | 0 | 0 | 0 | 4 | 20.382 | 20.382 | 0 | 30 | 0 | 0 | 0 | 0 | 0 | 4 | 19.908 | 19.908 | 0.3053 | 30
05.06.2025¦13:33:53.239 | 0 | 0 | 0 | 0 | 0 | 4 | 20.382 | 20.382 | 0 | 30 | 0 | 0 | 0 | 0 | 0 | 4 | 19.908 | 19.908 | 0.3053 | 30
05.06.2025¦13:33:54.241 | 0 | 0 | 0 | 0 | 0 | 4 | 20.382 | 20.382 | 0 | 30 | 0 | 0 | 0 | 0 | 0 | 4 | 20.0028 | 20.0028 | 0.3139 | 30
05.06.2025¦13:33:55.239 | 0 | 0 | 0 | 0 | 0 | 4 | 20.382 | 20.382 | 0 | 30 | 0 | 0 | 0 | 0 | 0 | 4 | 20.0028 | 20.0028 | 0.2967 | 30
05.06.2025¦13:33:56.241 | 0 | 0 | 0 | 0 | 0 | 4 | 20.382 | 20.382 | 0 | 30 | 0 | 0 | 0 | 0 | 0 | 4 | 19.9554 | 19.9554 | 0.3053 | 30
05.06.2025¦13:33:57.240 | 0 | 0 | 0 | 0 | 0 | 4 | 20.382 | 20.382 | 0 | 30 | 0 | 0 | 0 | 0 | 0 | 4 | 19.908 | 19.908 | 0.3053 | 30
05.06.2025¦13:33:58.240 | 0 | 0 | 0 | 0 | 0 | 4 | 20.382 | 20.382 | 0 | 30 | 0 | 0 | 0 | 0 | 0 | 4 | 19.9554 | 19.9554 | 0.301 | 30
05.06.2025¦13:33:59.240 | 0 | 0 | 0 | 0 | 0 | 4 | 20.382 | 20.382 | 0 | 30 | 0 | 0 | 0 | 0 | 0 | 4 | 20.0028 | 20.0028 | 0.3139 | 30
05.06.2025¦13:34:00.240 | 0 | 0 | 0 | 0 | 0 | 4 | 20.382 | 20.382 | 0 | 30 | 0 | 0 | 0 | 0 | 0 | 4 | 19.9554 | 19.9554 | 0.3139 | 30
05.06.2025¦13:34:01.240 | 0 | 0 | 0 | 0 | 0 | 4 | 20.382 | 20.382 | 0 | 30 | 0 | 0 | 0 | 0 | 0 | 4 | 19.9554 | 19.9554 | 0.3053 | 30
05.06.2025¦13:34:02.240 | 0 | 0 | 0 | 0 | 0 | 4 | 20.382 | 20.382 | 0 | 30 | 0 | 0 | 0 | 0 | 0 | 4 | 19.9554 | 19.9554 | 0.301 | 30
05.06.2025¦13:34:03.240 | 0 | 0 | 0 | 0 | 0 | 4 | 20.382 | 20.382 | 0 | 30 | 0 | 0 | 0 | 0 | 0 | 4 | 19.908 | 19.908 | 0.301 | 30
05.06.2025¦13:34:04.240 | 0 | 0 | 0 | 0 | 0 | 4 | 20.382 | 20.382 | 0 | 30 | 0 | 0 | 0 | 0 | 0 | 4 | 19.908 | 19.908 | 0.3483 | 30
05.06.2025¦13:34:05.240 | 0 | 0 | 0 | 0 | 0 | 4 | 20.382 | 20.382 | 0 | 30 | 0 | 0 | 0 | 0 | 0 | 4 | 19.9554 | 19.9554 | 0.3182 | 30
05.06.2025¦13:34:06.240 | 0 | 0 | 0 | 0 | 0 | 4 | 20.382 | 20.382 | 0 | 30 | 0 | 0 | 0 | 0 | 0 | 4 | 19.9554 | 19.9554 | 0.301 | 30
05.06.2025¦13:34:07.240 | 0 | 0 | 0 | 0 | 0 | 4 | 20.382 | 20.382 | 0 | 30 | 0 | 0 | 0 | 0 | 0 | 4 | 19.908 | 19.908 | 0.3053 | 30
05.06.2025¦13:34:08.242 | 0 | 0 | 0 | 0 | 0 | 4 | 20.382 | 20.382 | 0 | 30 | 0 | 0 | 0 | 0 | 0 | 4 | 20.0028 | 20.0028 | 0.3053 | 30
05.06.2025¦13:34:09.240 | 0 | 0 | 0 | 0 | 0 | 4 | 20.382 | 20.382 | 0 | 30 | 0 | 0 | 0 | 0 | 0 | 4 | 20.0028 | 20.0028 | 0.2967 | 30
05.06.2025¦13:34:10.240 | 0 | 0 | 0 | 0 | 0 | 4 | 20.382 | 20.382 | 0 | 30 | 0 | 0 | 0 | 0 | 0 | 4 | 19.908 | 19.908 | 0.301 | 30
05.06.2025¦13:34:11.240 | 0 | 0 | 0 | 0 | 0 | 4 | 20.382 | 20.382 | 0 | 30 | 0 | 0 | 0 | 0 | 0 | 4 | 19.908 | 19.908 | 0.3053 | 30
05.06.2025¦13:34:12.240 | 0 | 0 | 0 | 0 | 0 | 4 | 20.4294 | 20.4294 | 0 | 30 | 0 | 0 | 0 | 0 | 0 | 4 | 19.908 | 19.908 | 0.3053 | 30
05.06.2025¦13:34:13.239 | 0 | 0 | 0 | 0 | 0 | 4 | 20.4294 | 20.4294 | 0 | 30 | 0 | 0 | 0 | 0 | 0 | 4 | 19.908 | 19.908 | 0.3053 | 30
05.06.2025¦13:34:14.239 | 0 | 0 | 0 | 0 | 0 | 4 | 20.382 | 20.382 | 0 | 30 | 0 | 0 | 0 | 0 | 0 | 4 | 19.908 | 19.908 | 0.2967 | 30
05.06.2025¦13:34:15.241 | 0 | 0 | 0 | 0 | 0 | 4 | 20.382 | 20.382 | 0 | 30 | 0 | 0 | 0 | 0 | 0 | 4 | 19.908 | 19.908 | 0.3354 | 30
05.06.2025¦13:34:16.240 | 0 | 0 | 0 | 0 | 0 | 4 | 20.382 | 20.382 | 0 | 30 | 0 | 0 | 0 | 0 | 0 | 4 | 19.9554 | 19.9554 | 0.3053 | 30
05.06.2025¦13:34:17.240 | 0 | 0 | 0 | 0 | 0 | 4 | 20.382 | 20.382 | 0 | 30 | 0 | 0 | 0 | 0 | 0 | 4 | 20.0028 | 20.0028 | 0.3053 | 30
05.06.2025¦13:34:18.240 | 0 | 0 | 0 | 0 | 0 | 4 | 20.382 | 20.382 | 0 | 30 | 0 | 0 | 0 | 0 | 0 | 4 | 20.0028 | 20.0028 | 0.3053 | 30
05.06.2025¦13:34:19.240 | 0 | 0 | 0 | 0 | 0 | 4 | 20.382 | 20.382 | 0 | 30 | 0 | 0 | 0 | 0 | 0 | 4 | 19.908 | 19.908 | 0.3053 | 30
05.06.2025¦13:34:20.240 | 0 | 0 | 0 | 0 | 0 | 4 | 20.382 | 20.382 | 0 | 30 | 0 | 0 | 0 | 0 | 0 | 4 | 19.908 | 19.908 | 0.3053 | 30
05.06.2025¦13:34:21.239 | 0 | 0 | 0 | 0 | 0 | 4 | 20.382 | 20.382 | 0 | 30 | 0 | 0 | 0 | 0 | 0 | 4 | 19.908 | 19.908 | 0.3053 | 30
| OekoSolve | OekoSolve | OekoSolve | OekoSolve | OekoSolve | OekoSolve | OekoSolve | OekoSolve | OekoSolve | OekoSolve | OekoSolve | OekoSolve | OekoSolve | OekoSolve | OekoSolve | OekoSolve | OekoSolve | OekoSolve | OekoSolve | OekoSolve
| EnMeter_Prec1 | EnMeter_Prec1 | EnMeter_Prec1 | EnMeter_Prec1 | EnMeter_Prec1 | EnMeter_Prec1 | EnMeter_Prec1 | EnMeter_Prec1 | EnMeter_Prec1 | EnMeter_Prec1 | EnMeter_Prec2 | EnMeter_Prec2 | EnMeter_Prec2 | EnMeter_Prec2 | EnMeter_Prec2 | EnMeter_Prec2 | EnMeter_Prec2 | EnMeter_Prec2 | EnMeter_Prec2 | EnMeter_Prec2
| Prec1 P:W | Prec1 WTotal:kWh | Prec1 WDay:kWh | Prec1 WMonth:kWh | Prec1 WYear:kWh | Prec1 State:0 no info available¦1 Off¦2 Startup¦3 Ready¦4 On¦5 Charge¦6 Discharge¦7 Batt Low or Full¦8 Batt Full¦9 Batt low¦10 Finished¦11 Island¦12 Waiting¦91 Maintenance¦99 ERROR | Prec1 Spec Signal | Prec1 V:kV | Prec1 I:mA | Prec1 Info:0 Bit0¦1 Bit1¦2 Bit2¦3 Bit3¦4 HS Ein¦5 Freigabe / Abdeckung vorhanden¦6 Temp. FÃ¼hler aktiv¦7 Temp. FÃ¼hler unterbrochen¦8 Bit8¦9 Bit9¦10 Bit10¦11 Bit11¦12 Bit12¦13 Bit13¦14 Bit14¦15 Bit15¦ | Prec2 P:W | Prec2 WTotal:kWh | Prec2 WDay:kWh | Prec2 WMonth:kWh | Prec2 WYear:kWh | Prec2 State:0 no info available¦1 Off¦2 Startup¦3 Ready¦4 On¦5 Charge¦6 Discharge¦7 Batt Low or Full¦8 Batt Full¦9 Batt low¦10 Finished¦11 Island¦12 Waiting¦91 Maintenance¦99 ERROR | Prec2 Spec Signal | Prec2 V:kV | Prec2 I:mA | Prec2 Info:0 Bit0¦1 Bit1¦2 Bit2¦3 Bit3¦4 HS Ein¦5 Freigabe / Abdeckung vorhanden¦6 Temp. FÃ¼hler aktiv¦7 Temp. FÃ¼hler unterbrochen¦8 Bit8¦9 Bit9¦10 Bit10¦11 Bit11¦12 Bit12¦13 Bit13¦14 Bit14¦15 Bit15¦
| OekoSolve | OekoSolve | OekoSolve | OekoSolve | OekoSolve | OekoSolve | OekoSolve | OekoSolve | OekoSolve | OekoSolve | OekoSolve | OekoSolve | OekoSolve | OekoSolve | OekoSolve | OekoSolve | OekoSolve | OekoSolve | OekoSolve | OekoSolve
| EnMeter_Prec1 | EnMeter_Prec1 | EnMeter_Prec1 | EnMeter_Prec1 | EnMeter_Prec1 | EnMeter_Prec1 | EnMeter_Prec1 | EnMeter_Prec1 | EnMeter_Prec1 | EnMeter_Prec1 | EnMeter_Prec2 | EnMeter_Prec2 | EnMeter_Prec2 | EnMeter_Prec2 | EnMeter_Prec2 | EnMeter_Prec2 | EnMeter_Prec2 | EnMeter_Prec2 | EnMeter_Prec2 | EnMeter_Prec2
| Prec1 P:W | Prec1 WTotal:kWh | Prec1 WDay:kWh | Prec1 WMonth:kWh | Prec1 WYear:kWh | Prec1 State:0 no info available¦1 Off¦2 Startup¦3 Ready¦4 On¦5 Charge¦6 Discharge¦7 Batt Low or Full¦8 Batt Full¦9 Batt low¦10 Finished¦11 Island¦12 Waiting¦91 Maintenance¦99 ERROR | Prec1 Spec Signal | Prec1 V:kV | Prec1 I:mA | Prec1 Info:0 Bit0¦1 Bit1¦2 Bit2¦3 Bit3¦4 HS Ein¦5 Freigabe / Abdeckung vorhanden¦6 Temp. FÃ¼hler aktiv¦7 Temp. FÃ¼hler unterbrochen¦8 Bit8¦9 Bit9¦10 Bit10¦11 Bit11¦12 Bit12¦13 Bit13¦14 Bit14¦15 Bit15¦ | Prec2 P:W | Prec2 WTotal:kWh | Prec2 WDay:kWh | Prec2 WMonth:kWh | Prec2 WYear:kWh | Prec2 State:0 no info available¦1 Off¦2 Startup¦3 Ready¦4 On¦5 Charge¦6 Discharge¦7 Batt Low or Full¦8 Batt Full¦9 Batt low¦10 Finished¦11 Island¦12 Waiting¦91 Maintenance¦99 ERROR | Prec2 Spec Signal | Prec2 V:kV | Prec2 I:mA | Prec2 Info:0 Bit0¦1 Bit1¦2 Bit2¦3 Bit3¦4 HS Ein¦5 Freigabe / Abdeckung vorhanden¦6 Temp. FÃ¼hler aktiv¦7 Temp. FÃ¼hler unterbrochen¦8 Bit8¦9 Bit9¦10 Bit10¦11 Bit11¦12 Bit12¦13 Bit13¦14 Bit14¦15 Bit15¦
05.06.2025¦13:34:52.239 | 0 | 0 | 0 | 0 | 0 | 4 | 20.382 | 20.382 | 0 | 30 | 0 | 0 | 0 | 0 | 0 | 4 | 19.9554 | 19.9554 | 0.2795 | 30
05.06.2025¦13:34:53.239 | 0 | 0 | 0 | 0 | 0 | 4 | 20.382 | 20.382 | 0 | 30 | 0 | 0 | 0 | 0 | 0 | 4 | 20.0028 | 20.0028 | 0.301 | 30
05.06.2025¦13:34:54.240 | 0 | 0 | 0 | 0 | 0 | 4 | 20.382 | 20.382 | 0 | 30 | 0 | 0 | 0 | 0 | 0 | 4 | 19.9554 | 19.9554 | 0.301 | 30
05.06.2025¦13:34:55.240 | 0 | 0 | 0 | 0 | 0 | 4 | 20.382 | 20.382 | 0 | 30 | 0 | 0 | 0 | 0 | 0 | 4 | 19.9554 | 19.9554 | 0.301 | 30
05.06.2025¦13:34:56.239 | 0 | 0 | 0 | 0 | 0 | 4 | 20.382 | 20.382 | 0 | 30 | 0 | 0 | 0 | 0 | 0 | 4 | 19.9554 | 19.9554 | 0.3139 | 30
05.06.2025¦13:34:57.240 | 0 | 0 | 0 | 0 | 0 | 4 | 20.382 | 20.382 | 0 | 30 | 0 | 0 | 0 | 0 | 0 | 4 | 19.9554 | 19.9554 | 0.301 | 30
05.06.2025¦13:34:58.240 | 0 | 0 | 0 | 0 | 0 | 4 | 20.382 | 20.382 | 0 | 30 | 0 | 0 | 0 | 0 | 0 | 4 | 19.9554 | 19.9554 | 0.2967 | 30
05.06.2025¦13:34:59.240 | 0 | 0 | 0 | 0 | 0 | 4 | 20.382 | 20.382 | 0 | 30 | 0 | 0 | 0 | 0 | 0 | 4 | 19.908 | 19.908 | 0.3096 | 30
05.06.2025¦13:35:00.240 | 0 | 0 | 0 | 0 | 0 | 4 | 20.382 | 20.382 | 0 | 30 | 0 | 0 | 0 | 0 | 0 | 4 | 19.908 | 19.908 | 0.3053 | 30
05.06.2025¦13:35:01.239 | 0 | 0 | 0 | 0 | 0 | 4 | 20.382 | 20.382 | 0 | 30 | 0 | 0 | 0 | 0 | 0 | 4 | 19.908 | 19.908 | 0.3053 | 30
05.06.2025¦13:35:02.240 | 0 | 0 | 0 | 0 | 0 | 4 | 20.382 | 20.382 | 0 | 30 | 0 | 0 | 0 | 0 | 0 | 4 | 20.0028 | 20.0028 | 0.3053 | 30
05.06.2025¦13:35:03.239 | 0 | 0 | 0 | 0 | 0 | 4 | 20.382 | 20.382 | 0 | 30 | 0 | 0 | 0 | 0 | 0 | 4 | 19.9554 | 19.9554 | 0.3053 | 30
05.06.2025¦13:35:04.241 | 0 | 0 | 0 | 0 | 0 | 4 | 20.382 | 20.382 | 0 | 30 | 0 | 0 | 0 | 0 | 0 | 4 | 19.9554 | 19.9554 | 0.2881 | 30
05.06.2025¦13:35:05.240 | 0 | 0 | 0 | 0 | 0 | 4 | 20.382 | 20.382 | 0 | 30 | 0 | 0 | 0 | 0 | 0 | 4 | 20.0028 | 20.0028 | 0.2924 | 30
05.06.2025¦13:35:06.240 | 0 | 0 | 0 | 0 | 0 | 4 | 20.382 | 20.382 | 0 | 30 | 0 | 0 | 0 | 0 | 0 | 4 | 19.9554 | 19.9554 | 0.301 | 30
05.06.2025¦13:35:07.240 | 0 | 0 | 0 | 0 | 0 | 4 | 20.382 | 20.382 | 0 | 30 | 0 | 0 | 0 | 0 | 0 | 4 | 19.9554 | 19.9554 | 0.3096 | 30
05.06.2025¦13:35:08.240 | 0 | 0 | 0 | 0 | 0 | 4 | 20.382 | 20.382 | 0 | 30 | 0 | 0 | 0 | 0 | 0 | 4 | 19.9554 | 19.9554 | 0.3053 | 30
05.06.2025¦13:35:09.240 | 0 | 0 | 0 | 0 | 0 | 4 | 20.382 | 20.382 | 0 | 30 | 0 | 0 | 0 | 0 | 0 | 4 | 19.908 | 19.908 | 0.3096 | 30
05.06.2025¦13:35:10.240 | 0 | 0 | 0 | 0 | 0 | 4 | 20.382 | 20.382 | 0 | 30 | 0 | 0 | 0 | 0 | 0 | 4 | 19.9554 | 19.9554 | 0.2924 | 30
05.06.2025¦13:35:11.241 | 0 | 0 | 0 | 0 | 0 | 4 | 20.382 | 20.382 | 0 | 30 | 0 | 0 | 0 | 0 | 0 | 4 | 19.9554 | 19.9554 | 0.2924 | 30
05.06.2025¦13:35:12.240 | 0 | 0 | 0 | 0 | 0 | 4 | 20.382 | 20.382 | 0 | 30 | 0 | 0 | 0 | 0 | 0 | 4 | 19.9554 | 19.9554 | 0.2924 | 30
05.06.2025¦13:35:13.239 | 0 | 0 | 0 | 0 | 0 | 4 | 20.382 | 20.382 | 0 | 30 | 0 | 0 | 0 | 0 | 0 | 4 | 19.9554 | 19.9554 | 0.301 | 30
05.06.2025¦13:35:14.240 | 0 | 0 | 0 | 0 | 0 | 4 | 20.382 | 20.382 | 0 | 30 | 0 | 0 | 0 | 0 | 0 | 4 | 19.9554 | 19.9554 | 0.2838 | 30
05.06.2025¦13:35:15.239 | 0 | 0 | 0 | 0 | 0 | 4 | 20.382 | 20.382 | 0 | 30 | 0 | 0 | 0 | 0 | 0 | 4 | 19.9554 | 19.9554 | 0.2838 | 30
05.06.2025¦13:35:16.240 | 0 | 0 | 0 | 0 | 0 | 4 | 20.382 | 20.382 | 0 | 30 | 0 | 0 | 0 | 0 | 0 | 4 | 20.0028 | 20.0028 | 0.3139 | 30
05.06.2025¦13:35:17.240 | 0 | 0 | 0 | 0 | 0 | 4 | 20.382 | 20.382 | 0 | 30 | 0 | 0 | 0 | 0 | 0 | 4 | 19.908 | 19.908 | 0.3268 | 30
05.06.2025¦13:35:18.240 | 0 | 0 | 0 | 0 | 0 | 4 | 20.382 | 20.382 | 0 | 30 | 0 | 0 | 0 | 0 | 0 | 4 | 19.9554 | 19.9554 | 0.3397 | 30
05.06.2025¦13:35:19.240 | 0 | 0 | 0 | 0 | 0 | 4 | 20.382 | 20.382 | 0 | 30 | 0 | 0 | 0 | 0 | 0 | 4 | 19.9554 | 19.9554 | 0.3053 | 30
05.06.2025¦13:35:20.240 | 0 | 0 | 0 | 0 | 0 | 4 | 20.382 | 20.382 | 0 | 30 | 0 | 0 | 0 | 0 | 0 | 4 | 19.9554 | 19.9554 | 0.2881 | 30
05.06.2025¦13:35:21.240 | 0 | 0 | 0 | 0 | 0 | 4 | 20.382 | 20.382 | 0 | 30 | 0 | 0 | 0 | 0 | 0 | 4 | 19.908 | 19.908 | 0.2967 | 30
| OekoSolve | OekoSolve | OekoSolve | OekoSolve | OekoSolve | OekoSolve | OekoSolve | OekoSolve | OekoSolve | OekoSolve | OekoSolve | OekoSolve | OekoSolve | OekoSolve | OekoSolve | OekoSolve | OekoSolve | OekoSolve | OekoSolve | OekoSolve
| EnMeter_Prec1 | EnMeter_Prec1 | EnMeter_Prec1 | EnMeter_Prec1 | EnMeter_Prec1 | EnMeter_Prec1 | EnMeter_Prec1 | EnMeter_Prec1 | EnMeter_Prec1 | EnMeter_Prec1 | EnMeter_Prec2 | EnMeter_Prec2 | EnMeter_Prec2 | EnMeter_Prec2 | EnMeter_Prec2 | EnMeter_Prec2 | EnMeter_Prec2 | EnMeter_Prec2 | EnMeter_Prec2 | EnMeter_Prec2
| Prec1 P:W | Prec1 WTotal:kWh | Prec1 WDay:kWh | Prec1 WMonth:kWh | Prec1 WYear:kWh | Prec1 State:0 no info available¦1 Off¦2 Startup¦3 Ready¦4 On¦5 Charge¦6 Discharge¦7 Batt Low or Full¦8 Batt Full¦9 Batt low¦10 Finished¦11 Island¦12 Waiting¦91 Maintenance¦99 ERROR | Prec1 Spec Signal | Prec1 V:kV | Prec1 I:mA | Prec1 Info:0 Bit0¦1 Bit1¦2 Bit2¦3 Bit3¦4 HS Ein¦5 Freigabe / Abdeckung vorhanden¦6 Temp. FÃ¼hler aktiv¦7 Temp. FÃ¼hler unterbrochen¦8 Bit8¦9 Bit9¦10 Bit10¦11 Bit11¦12 Bit12¦13 Bit13¦14 Bit14¦15 Bit15¦ | Prec2 P:W | Prec2 WTotal:kWh | Prec2 WDay:kWh | Prec2 WMonth:kWh | Prec2 WYear:kWh | Prec2 State:0 no info available¦1 Off¦2 Startup¦3 Ready¦4 On¦5 Charge¦6 Discharge¦7 Batt Low or Full¦8 Batt Full¦9 Batt low¦10 Finished¦11 Island¦12 Waiting¦91 Maintenance¦99 ERROR | Prec2 Spec Signal | Prec2 V:kV | Prec2 I:mA | Prec2 Info:0 Bit0¦1 Bit1¦2 Bit2¦3 Bit3¦4 HS Ein¦5 Freigabe / Abdeckung vorhanden¦6 Temp. FÃ¼hler aktiv¦7 Temp. FÃ¼hler unterbrochen¦8 Bit8¦9 Bit9¦10 Bit10¦11 Bit11¦12 Bit12¦13 Bit13¦14 Bit14¦15 Bit15¦
05.06.2025¦13:35:22.239 | 0 | 0 | 0 | 0 | 0 | 4 | 20.382 | 20.382 | 0 | 30 | 0 | 0 | 0 | 0 | 0 | 4 | 19.908 | 19.908 | 0.2967 | 30
05.06.2025¦13:35:23.240 | 0 | 0 | 0 | 0 | 0 | 4 | 20.382 | 20.382 | 0 | 30 | 0 | 0 | 0 | 0 | 0 | 4 | 19.908 | 19.908 | 0.2881 | 30
05.06.2025¦13:35:24.240 | 0 | 0 | 0 | 0 | 0 | 4 | 20.382 | 20.382 | 0 | 30 | 0 | 0 | 0 | 0 | 0 | 4 | 19.9554 | 19.9554 | 0.2881 | 30
05.06.2025¦13:35:25.240 | 0 | 0 | 0 | 0 | 0 | 4 | 20.382 | 20.382 | 0 | 30 | 0 | 0 | 0 | 0 | 0 | 4 | 20.0028 | 20.0028 | 0.3139 | 30
05.06.2025¦13:35:26.239 | 0 | 0 | 0 | 0 | 0 | 4 | 20.382 | 20.382 | 0 | 30 | 0 | 0 | 0 | 0 | 0 | 4 | 20.0028 | 20.0028 | 0.3139 | 30
05.06.2025¦13:35:27.240 | 0 | 0 | 0 | 0 | 0 | 4 | 20.382 | 20.382 | 0 | 30 | 0 | 0 | 0 | 0 | 0 | 4 | 20.0028 | 20.0028 | 0.2881 | 30
05.06.2025¦13:35:28.239 | 0 | 0 | 0 | 0 | 0 | 4 | 20.382 | 20.382 | 0 | 30 | 0 | 0 | 0 | 0 | 0 | 4 | 20.0028 | 20.0028 | 0.2881 | 30
05.06.2025¦13:35:29.239 | 0 | 0 | 0 | 0 | 0 | 4 | 20.4294 | 20.4294 | 0 | 30 | 0 | 0 | 0 | 0 | 0 | 4 | 19.908 | 19.908 | 0.3139 | 30
05.06.2025¦13:35:30.240 | 0 | 0 | 0 | 0 | 0 | 4 | 20.382 | 20.382 | 0 | 30 | 0 | 0 | 0 | 0 | 0 | 4 | 20.0028 | 20.0028 | 0.2752 | 30
05.06.2025¦13:35:31.239 | 0 | 0 | 0 | 0 | 0 | 4 | 20.382 | 20.382 | 0 | 30 | 0 | 0 | 0 | 0 | 0 | 4 | 20.0028 | 20.0028 | 0.2752 | 30
05.06.2025¦13:35:32.241 | 0 | 0 | 0 | 0 | 0 | 4 | 20.4294 | 20.4294 | 0 | 30 | 0 | 0 | 0 | 0 | 0 | 4 | 19.908 | 19.908 | 0.3139 | 30
05.06.2025¦13:35:33.239 | 0 | 0 | 0 | 0 | 0 | 4 | 20.4294 | 20.4294 | 0 | 30 | 0 | 0 | 0 | 0 | 0 | 4 | 19.908 | 19.908 | 0.3139 | 30
05.06.2025¦13:35:34.240 | 0 | 0 | 0 | 0 | 0 | 4 | 20.382 | 20.382 | 0 | 30 | 0 | 0 | 0 | 0 | 0 | 4 | 19.908 | 19.908 | 0.2752 | 30
05.06.2025¦13:35:35.240 | 0 | 0 | 0 | 0 | 0 | 4 | 20.382 | 20.382 | 0 | 30 | 0 | 0 | 0 | 0 | 0 | 4 | 19.9554 | 19.9554 | 0.2752 | 30
05.06.2025¦13:35:36.240 | 0 | 0 | 0 | 0 | 0 | 4 | 20.382 | 20.382 | 0 | 30 | 0 | 0 | 0 | 0 | 0 | 4 | 20.0028 | 20.0028 | 0.2795 | 30
05.06.2025¦13:35:37.239 | 0 | 0 | 0 | 0 | 0 | 4 | 20.382 | 20.382 | 0 | 30 | 0 | 0 | 0 | 0 | 0 | 4 | 20.0028 | 20.0028 | 0.2795 | 30
05.06.2025¦13:35:38.240 | 0 | 0 | 0 | 0 | 0 | 4 | 20.382 | 20.382 | 0 | 30 | 0 | 0 | 0 | 0 | 0 | 4 | 20.0028 | 20.0028 | 0.2838 | 30
05.06.2025¦13:35:39.241 | 0 | 0 | 0 | 0 | 0 | 4 | 20.382 | 20.382 | 0 | 30 | 0 | 0 | 0 | 0 | 0 | 4 | 20.0028 | 20.0028 | 0.2838 | 30
05.06.2025¦13:35:40.240 | 0 | 0 | 0 | 0 | 0 | 4 | 20.382 | 20.382 | 0 | 30 | 0 | 0 | 0 | 0 | 0 | 4 | 19.908 | 19.908 | 0.2967 | 30
05.06.2025¦13:35:41.239 | 0 | 0 | 0 | 0 | 0 | 4 | 20.382 | 20.382 | 0 | 30 | 0 | 0 | 0 | 0 | 0 | 4 | 19.908 | 19.908 | 0.2967 | 30
05.06.2025¦13:35:42.240 | 0 | 0 | 0 | 0 | 0 | 4 | 20.382 | 20.382 | 0 | 30 | 0 | 0 | 0 | 0 | 0 | 4 | 20.0028 | 20.0028 | 0.3139 | 30
05.06.2025¦13:35:43.240 | 0 | 0 | 0 | 0 | 0 | 4 | 20.382 | 20.382 | 0 | 30 | 0 | 0 | 0 | 0 | 0 | 4 | 19.9554 | 19.9554 | 0.2924 | 30
05.06.2025¦13:35:44.240 | 0 | 0 | 0 | 0 | 0 | 4 | 20.382 | 20.382 | 0 | 30 | 0 | 0 | 0 | 0 | 0 | 4 | 19.9554 | 19.9554 | 0.2924 | 30
05.06.2025¦13:35:45.239 | 0 | 0 | 0 | 0 | 0 | 4 | 20.382 | 20.382 | 0 | 30 | 0 | 0 | 0 | 0 | 0 | 4 | 19.908 | 19.908 | 0.2967 | 30
05.06.2025¦13:35:46.240 | 0 | 0 | 0 | 0 | 0 | 4 | 20.382 | 20.382 | 0 | 30 | 0 | 0 | 0 | 0 | 0 | 4 | 20.0028 | 20.0028 | 0.3053 | 30
05.06.2025¦13:35:47.240 | 0 | 0 | 0 | 0 | 0 | 4 | 20.382 | 20.382 | 0 | 30 | 0 | 0 | 0 | 0 | 0 | 4 | 20.0028 | 20.0028 | 0.301 | 30
05.06.2025¦13:35:48.239 | 0 | 0 | 0 | 0 | 0 | 4 | 20.382 | 20.382 | 0 | 30 | 0 | 0 | 0 | 0 | 0 | 4 | 20.0028 | 20.0028 | 0.301 | 30
05.06.2025¦13:35:49.239 | 0 | 0 | 0 | 0 | 0 | 4 | 20.382 | 20.382 | 0 | 30 | 0 | 0 | 0 | 0 | 0 | 4 | 19.908 | 19.908 | 0.301 | 30
05.06.2025¦13:35:50.239 | 0 | 0 | 0 | 0 | 0 | 4 | 20.382 | 20.382 | 0 | 30 | 0 | 0 | 0 | 0 | 0 | 4 | 19.908 | 19.908 | 0.2967 | 30
05.06.2025¦13:35:51.240 | 0 | 0 | 0 | 0 | 0 | 4 | 20.382 | 20.382 | 0 | 30 | 0 | 0 | 0 | 0 | 0 | 4 | 19.908 | 19.908 | 0.2881 | 30
| OekoSolve | OekoSolve | OekoSolve | OekoSolve | OekoSolve | OekoSolve | OekoSolve | OekoSolve | OekoSolve | OekoSolve | OekoSolve | OekoSolve | OekoSolve | OekoSolve | OekoSolve | OekoSolve | OekoSolve | OekoSolve | OekoSolve | OekoSolve
| EnMeter_Prec1 | EnMeter_Prec1 | EnMeter_Prec1 | EnMeter_Prec1 | EnMeter_Prec1 | EnMeter_Prec1 | EnMeter_Prec1 | EnMeter_Prec1 | EnMeter_Prec1 | EnMeter_Prec1 | EnMeter_Prec2 | EnMeter_Prec2 | EnMeter_Prec2 | EnMeter_Prec2 | EnMeter_Prec2 | EnMeter_Prec2 | EnMeter_Prec2 | EnMeter_Prec2 | EnMeter_Prec2 | EnMeter_Prec2
| Prec1 P:W | Prec1 WTotal:kWh | Prec1 WDay:kWh | Prec1 WMonth:kWh | Prec1 WYear:kWh | Prec1 State:0 no info available¦1 Off¦2 Startup¦3 Ready¦4 On¦5 Charge¦6 Discharge¦7 Batt Low or Full¦8 Batt Full¦9 Batt low¦10 Finished¦11 Island¦12 Waiting¦91 Maintenance¦99 ERROR | Prec1 Spec Signal | Prec1 V:kV | Prec1 I:mA | Prec1 Info:0 Bit0¦1 Bit1¦2 Bit2¦3 Bit3¦4 HS Ein¦5 Freigabe / Abdeckung vorhanden¦6 Temp. FÃ¼hler aktiv¦7 Temp. FÃ¼hler unterbrochen¦8 Bit8¦9 Bit9¦10 Bit10¦11 Bit11¦12 Bit12¦13 Bit13¦14 Bit14¦15 Bit15¦ | Prec2 P:W | Prec2 WTotal:kWh | Prec2 WDay:kWh | Prec2 WMonth:kWh | Prec2 WYear:kWh | Prec2 State:0 no info available¦1 Off¦2 Startup¦3 Ready¦4 On¦5 Charge¦6 Discharge¦7 Batt Low or Full¦8 Batt Full¦9 Batt low¦10 Finished¦11 Island¦12 Waiting¦91 Maintenance¦99 ERROR | Prec2 Spec Signal | Prec2 V:kV | Prec2 I:mA | Prec2 Info:0 Bit0¦1 Bit1¦2 Bit2¦3 Bit3¦4 HS Ein¦5 Freigabe / Abdeckung vorhanden¦6 Temp. FÃ¼hler aktiv¦7 Temp. FÃ¼hler unterbrochen¦8 Bit8¦9 Bit9¦10 Bit10¦11 Bit11¦12 Bit12¦13 Bit13¦14 Bit14¦15 Bit15¦
05.06.2025¦13:35:52.239 | 0 | 0 | 0 | 0 | 0 | 4 | 20.382 | 20.382 | 0 | 30 | 0 | 0 | 0 | 0 | 0 | 4 | 19.9554 | 19.9554 | 0.2881 | 30
05.06.2025¦13:35:53.240 | 0 | 0 | 0 | 0 | 0 | 4 | 20.382 | 20.382 | 0 | 30 | 0 | 0 | 0 | 0 | 0 | 4 | 19.908 | 19.908 | 0.2881 | 30
05.06.2025¦13:35:54.240 | 0 | 0 | 0 | 0 | 0 | 4 | 20.382 | 20.382 | 0 | 30 | 0 | 0 | 0 | 0 | 0 | 4 | 19.908 | 19.908 | 0.2924 | 30
05.06.2025¦13:35:55.239 | 0 | 0 | 0 | 0 | 0 | 4 | 20.382 | 20.382 | 0 | 30 | 0 | 0 | 0 | 0 | 0 | 4 | 19.908 | 19.908 | 0.2924 | 30
05.06.2025¦13:35:56.240 | 0 | 0 | 0 | 0 | 0 | 4 | 20.4294 | 20.4294 | 0 | 30 | 0 | 0 | 0 | 0 | 0 | 4 | 19.908 | 19.908 | 0.2881 | 30
05.06.2025¦13:35:57.240 | 0 | 0 | 0 | 0 | 0 | 4 | 20.382 | 20.382 | 0 | 30 | 0 | 0 | 0 | 0 | 0 | 4 | 19.908 | 19.908 | 0.2795 | 30
05.06.2025¦13:35:58.240 | 0 | 0 | 0 | 0 | 0 | 4 | 20.382 | 20.382 | 0 | 30 | 0 | 0 | 0 | 0 | 0 | 4 | 19.908 | 19.908 | 0.2881 | 30
05.06.2025¦13:35:59.240 | 0 | 0 | 0 | 0 | 0 | 4 | 20.4294 | 20.4294 | 0 | 30 | 0 | 0 | 0 | 0 | 0 | 4 | 19.908 | 19.908 | 0.2795 | 30
05.06.2025¦13:36:00.242 | 0 | 0 | 0 | 0 | 0 | 4 | 20.382 | 20.382 | 0 | 30 | 0 | 0 | 0 | 0 | 0 | 4 | 19.9554 | 19.9554 | 0.2838 | 30
05.06.2025¦13:36:01.240 | 0 | 0 | 0 | 0 | 0 | 4 | 20.382 | 20.382 | 0 | 30 | 0 | 0 | 0 | 0 | 0 | 4 | 19.908 | 19.908 | 0.2967 | 30
05.06.2025¦13:36:02.240 | 0 | 0 | 0 | 0 | 0 | 4 | 20.382 | 20.382 | 0 | 30 | 0 | 0 | 0 | 0 | 0 | 4 | 19.908 | 19.908 | 0.3053 | 30
05.06.2025¦13:36:03.240 | 0 | 0 | 0 | 0 | 0 | 4 | 20.382 | 20.382 | 0 | 30 | 0 | 0 | 0 | 0 | 0 | 4 | 20.0028 | 20.0028 | 0.2967 | 30
05.06.2025¦13:36:04.240 | 0 | 0 | 0 | 0 | 0 | 4 | 20.382 | 20.382 | 0 | 30 | 0 | 0 | 0 | 0 | 0 | 4 | 19.9554 | 19.9554 | 0.2881 | 30
05.06.2025¦13:36:05.240 | 0 | 0 | 0 | 0 | 0 | 4 | 20.382 | 20.382 | 0 | 30 | 0 | 0 | 0 | 0 | 0 | 4 | 19.9554 | 19.9554 | 0.2881 | 30
05.06.2025¦13:36:06.239 | 0 | 0 | 0 | 0 | 0 | 4 | 20.382 | 20.382 | 0 | 30 | 0 | 0 | 0 | 0 | 0 | 4 | 19.9554 | 19.9554 | 0.2881 | 30
05.06.2025¦13:36:07.240 | 0 | 0 | 0 | 0 | 0 | 4 | 20.382 | 20.382 | 0 | 30 | 0 | 0 | 0 | 0 | 0 | 4 | 20.0028 | 20.0028 | 0.2795 | 30
05.06.2025¦13:36:08.240 | 0 | 0 | 0 | 0 | 0 | 4 | 20.382 | 20.382 | 0 | 30 | 0 | 0 | 0 | 0 | 0 | 4 | 19.908 | 19.908 | 0.2967 | 30
05.06.2025¦13:36:09.239 | 0 | 0 | 0 | 0 | 0 | 4 | 20.382 | 20.382 | 0 | 30 | 0 | 0 | 0 | 0 | 0 | 4 | 19.908 | 19.908 | 0.2967 | 30
05.06.2025¦13:36:10.239 | 0 | 0 | 0 | 0 | 0 | 4 | 20.382 | 20.382 | 0 | 30 | 0 | 0 | 0 | 0 | 0 | 4 | 19.908 | 19.908 | 0.2838 | 30
05.06.2025¦13:36:11.240 | 0 | 0 | 0 | 0 | 0 | 4 | 20.382 | 20.382 | 0 | 30 | 0 | 0 | 0 | 0 | 0 | 4 | 20.0028 | 20.0028 | 0.2795 | 30
05.06.2025¦13:36:12.240 | 0 | 0 | 0 | 0 | 0 | 4 | 20.4294 | 20.4294 | 0 | 30 | 0 | 0 | 0 | 0 | 0 | 4 | 19.9554 | 19.9554 | 0.2795 | 30
05.06.2025¦13:36:13.239 | 0 | 0 | 0 | 0 | 0 | 4 | 20.4294 | 20.4294 | 0 | 30 | 0 | 0 | 0 | 0 | 0 | 4 | 19.9554 | 19.9554 | 0.2795 | 30
05.06.2025¦13:36:14.242 | 0 | 0 | 0 | 0 | 0 | 4 | 20.382 | 20.382 | 0 | 30 | 0 | 0 | 0 | 0 | 0 | 4 | 19.908 | 19.908 | 0.2924 | 30
05.06.2025¦13:36:15.240 | 0 | 0 | 0 | 0 | 0 | 4 | 20.4294 | 20.4294 | 0 | 30 | 0 | 0 | 0 | 0 | 0 | 4 | 20.0028 | 20.0028 | 0.2881 | 30
05.06.2025¦13:36:16.239 | 0 | 0 | 0 | 0 | 0 | 4 | 20.4294 | 20.4294 | 0 | 30 | 0 | 0 | 0 | 0 | 0 | 4 | 20.0028 | 20.0028 | 0.2881 | 30
05.06.2025¦13:36:17.240 | 0 | 0 | 0 | 0 | 0 | 4 | 20.382 | 20.382 | 0 | 30 | 0 | 0 | 0 | 0 | 0 | 4 | 19.908 | 19.908 | 0.2881 | 30
05.06.2025¦13:36:18.240 | 0 | 0 | 0 | 0 | 0 | 4 | 20.382 | 20.382 | 0 | 30 | 0 | 0 | 0 | 0 | 0 | 4 | 19.908 | 19.908 | 0.2838 | 30
05.06.2025¦13:36:19.240 | 0 | 0 | 0 | 0 | 0 | 4 | 20.4294 | 20.4294 | 0 | 30 | 0 | 0 | 0 | 0 | 0 | 4 | 20.0028 | 20.0028 | 0.2795 | 30
05.06.2025¦13:36:20.239 | 0 | 0 | 0 | 0 | 0 | 4 | 20.4294 | 20.4294 | 0 | 30 | 0 | 0 | 0 | 0 | 0 | 4 | 20.0028 | 20.0028 | 0.2795 | 30
05.06.2025¦13:36:21.242 | 0 | 0 | 0 | 0 | 0 | 4 | 20.382 | 20.382 | 0 | 30 | 0 | 0 | 0 | 0 | 0 | 4 | 19.908 | 19.908 | 0.2752 | 30
| OekoSolve | OekoSolve | OekoSolve | OekoSolve | OekoSolve | OekoSolve | OekoSolve | OekoSolve | OekoSolve | OekoSolve | OekoSolve | OekoSolve | OekoSolve | OekoSolve | OekoSolve | OekoSolve | OekoSolve | OekoSolve | OekoSolve | OekoSolve
| EnMeter_Prec1 | EnMeter_Prec1 | EnMeter_Prec1 | EnMeter_Prec1 | EnMeter_Prec1 | EnMeter_Prec1 | EnMeter_Prec1 | EnMeter_Prec1 | EnMeter_Prec1 | EnMeter_Prec1 | EnMeter_Prec2 | EnMeter_Prec2 | EnMeter_Prec2 | EnMeter_Prec2 | EnMeter_Prec2 | EnMeter_Prec2 | EnMeter_Prec2 | EnMeter_Prec2 | EnMeter_Prec2 | EnMeter_Prec2
| Prec1 P:W | Prec1 WTotal:kWh | Prec1 WDay:kWh | Prec1 WMonth:kWh | Prec1 WYear:kWh | Prec1 State:0 no info available¦1 Off¦2 Startup¦3 Ready¦4 On¦5 Charge¦6 Discharge¦7 Batt Low or Full¦8 Batt Full¦9 Batt low¦10 Finished¦11 Island¦12 Waiting¦91 Maintenance¦99 ERROR | Prec1 Spec Signal | Prec1 V:kV | Prec1 I:mA | Prec1 Info:0 Bit0¦1 Bit1¦2 Bit2¦3 Bit3¦4 HS Ein¦5 Freigabe / Abdeckung vorhanden¦6 Temp. FÃ¼hler aktiv¦7 Temp. FÃ¼hler unterbrochen¦8 Bit8¦9 Bit9¦10 Bit10¦11 Bit11¦12 Bit12¦13 Bit13¦14 Bit14¦15 Bit15¦ | Prec2 P:W | Prec2 WTotal:kWh | Prec2 WDay:kWh | Prec2 WMonth:kWh | Prec2 WYear:kWh | Prec2 State:0 no info available¦1 Off¦2 Startup¦3 Ready¦4 On¦5 Charge¦6 Discharge¦7 Batt Low or Full¦8 Batt Full¦9 Batt low¦10 Finished¦11 Island¦12 Waiting¦91 Maintenance¦99 ERROR | Prec2 Spec Signal | Prec2 V:kV | Prec2 I:mA | Prec2 Info:0 Bit0¦1 Bit1¦2 Bit2¦3 Bit3¦4 HS Ein¦5 Freigabe / Abdeckung vorhanden¦6 Temp. FÃ¼hler aktiv¦7 Temp. FÃ¼hler unterbrochen¦8 Bit8¦9 Bit9¦10 Bit10¦11 Bit11¦12 Bit12¦13 Bit13¦14 Bit14¦15 Bit15¦
05.06.2025¦13:36:22.239 | 0 | 0 | 0 | 0 | 0 | 4 | 20.382 | 20.382 | 0 | 30 | 0 | 0 | 0 | 0 | 0 | 4 | 19.9554 | 19.9554 | 0.2666 | 30
05.06.2025¦13:36:23.239 | 0 | 0 | 0 | 0 | 0 | 4 | 20.382 | 20.382 | 0 | 30 | 0 | 0 | 0 | 0 | 0 | 4 | 19.9554 | 19.9554 | 0.2666 | 30
05.06.2025¦13:36:24.240 | 0 | 0 | 0 | 0 | 0 | 4 | 20.382 | 20.382 | 0 | 30 | 0 | 0 | 0 | 0 | 0 | 4 | 20.0028 | 20.0028 | 0.2881 | 30
05.06.2025¦13:36:25.239 | 0 | 0 | 0 | 0 | 0 | 4 | 20.382 | 20.382 | 0 | 30 | 0 | 0 | 0 | 0 | 0 | 4 | 20.0028 | 20.0028 | 0.2881 | 30
05.06.2025¦13:36:26.240 | 0 | 0 | 0 | 0 | 0 | 4 | 20.382 | 20.382 | 0 | 30 | 0 | 0 | 0 | 0 | 0 | 4 | 19.9554 | 19.9554 | 0.2967 | 30
05.06.2025¦13:36:27.240 | 0 | 0 | 0 | 0 | 0 | 4 | 20.4294 | 20.4294 | 0 | 30 | 0 | 0 | 0 | 0 | 0 | 4 | 19.9554 | 19.9554 | 0.2924 | 30
05.06.2025¦13:36:28.241 | 0 | 0 | 0 | 0 | 0 | 4 | 20.382 | 20.382 | 0 | 30 | 0 | 0 | 0 | 0 | 0 | 4 | 19.9554 | 19.9554 | 0.2881 | 30
05.06.2025¦13:36:29.240 | 0 | 0 | 0 | 0 | 0 | 4 | 20.382 | 20.382 | 0 | 30 | 0 | 0 | 0 | 0 | 0 | 4 | 19.908 | 19.908 | 0.301 | 30
05.06.2025¦13:36:30.240 | 0 | 0 | 0 | 0 | 0 | 4 | 20.382 | 20.382 | 0 | 30 | 0 | 0 | 0 | 0 | 0 | 4 | 19.9554 | 19.9554 | 0.2838 | 30
05.06.2025¦13:36:31.240 | 0 | 0 | 0 | 0 | 0 | 4 | 20.382 | 20.382 | 0 | 30 | 0 | 0 | 0 | 0 | 0 | 4 | 19.9554 | 19.9554 | 0.2838 | 30
05.06.2025¦13:36:32.239 | 0 | 0 | 0 | 0 | 0 | 4 | 20.382 | 20.382 | 0 | 30 | 0 | 0 | 0 | 0 | 0 | 4 | 20.0028 | 20.0028 | 0.2838 | 30
05.06.2025¦13:36:33.240 | 0 | 0 | 0 | 0 | 0 | 4 | 20.382 | 20.382 | 0 | 30 | 0 | 0 | 0 | 0 | 0 | 4 | 20.0028 | 20.0028 | 0.2881 | 30
05.06.2025¦13:36:34.239 | 0 | 0 | 0 | 0 | 0 | 4 | 20.382 | 20.382 | 0 | 30 | 0 | 0 | 0 | 0 | 0 | 4 | 20.0028 | 20.0028 | 0.2881 | 30
05.06.2025¦13:36:35.242 | 0 | 0 | 0 | 0 | 0 | 4 | 20.382 | 20.382 | 0 | 30 | 0 | 0 | 0 | 0 | 0 | 4 | 19.8606 | 19.8606 | 0.2752 | 30
05.06.2025¦13:36:36.240 | 0 | 0 | 0 | 0 | 0 | 4 | 20.382 | 20.382 | 0 | 30 | 0 | 0 | 0 | 0 | 0 | 4 | 19.8606 | 19.8606 | 0.2752 | 30
05.06.2025¦13:36:37.239 | 0 | 0 | 0 | 0 | 0 | 4 | 20.382 | 20.382 | 0 | 30 | 0 | 0 | 0 | 0 | 0 | 4 | 20.0028 | 20.0028 | 0.2752 | 30
05.06.2025¦13:36:38.239 | 0 | 0 | 0 | 0 | 0 | 4 | 20.382 | 20.382 | 0 | 30 | 0 | 0 | 0 | 0 | 0 | 4 | 19.908 | 19.908 | 0.2967 | 30
05.06.2025¦13:36:39.240 | 0 | 0 | 0 | 0 | 0 | 4 | 20.382 | 20.382 | 0 | 30 | 0 | 0 | 0 | 0 | 0 | 4 | 20.0028 | 20.0028 | 0.2752 | 30
05.06.2025¦13:36:40.240 | 0 | 0 | 0 | 0 | 0 | 4 | 20.4768 | 20.4768 | 0 | 30 | 0 | 0 | 0 | 0 | 0 | 4 | 20.0028 | 20.0028 | 0.2752 | 30
05.06.2025¦13:36:41.240 | 0 | 0 | 0 | 0 | 0 | 4 | 20.382 | 20.382 | 0 | 30 | 0 | 0 | 0 | 0 | 0 | 4 | 19.908 | 19.908 | 0.2752 | 30
05.06.2025¦13:36:42.242 | 0 | 0 | 0 | 0 | 0 | 4 | 20.382 | 20.382 | 0 | 30 | 0 | 0 | 0 | 0 | 0 | 4 | 19.908 | 19.908 | 0.2795 | 30
05.06.2025¦13:36:43.240 | 0 | 0 | 0 | 0 | 0 | 4 | 20.382 | 20.382 | 0 | 30 | 0 | 0 | 0 | 0 | 0 | 4 | 19.9554 | 19.9554 | 0.2666 | 30
05.06.2025¦13:36:44.239 | 0 | 0 | 0 | 0 | 0 | 4 | 20.382 | 20.382 | 0 | 30 | 0 | 0 | 0 | 0 | 0 | 4 | 19.9554 | 19.9554 | 0.2666 | 30
05.06.2025¦13:36:45.240 | 0 | 0 | 0 | 0 | 0 | 4 | 20.382 | 20.382 | 0 | 30 | 0 | 0 | 0 | 0 | 0 | 4 | 19.9554 | 19.9554 | 0.2752 | 30
05.06.2025¦13:36:46.240 | 0 | 0 | 0 | 0 | 0 | 4 | 20.382 | 20.382 | 0 | 30 | 0 | 0 | 0 | 0 | 0 | 4 | 19.908 | 19.908 | 0.2752 | 30
05.06.2025¦13:36:47.240 | 0 | 0 | 0 | 0 | 0 | 4 | 20.4294 | 20.4294 | 0 | 30 | 0 | 0 | 0 | 0 | 0 | 4 | 19.908 | 19.908 | 0.2752 | 30
05.06.2025¦13:36:48.240 | 0 | 0 | 0 | 0 | 0 | 4 | 20.382 | 20.382 | 0 | 30 | 0 | 0 | 0 | 0 | 0 | 4 | 20.0028 | 20.0028 | 0.2795 | 30
05.06.2025¦13:36:49.241 | 0 | 0 | 0 | 0 | 0 | 4 | 20.382 | 20.382 | 0 | 30 | 0 | 0 | 0 | 0 | 0 | 4 | 20.0028 | 20.0028 | 0.2795 | 30
05.06.2025¦13:36:50.239 | 0 | 0 | 0 | 0 | 0 | 4 | 20.382 | 20.382 | 0 | 30 | 0 | 0 | 0 | 0 | 0 | 4 | 20.0028 | 20.0028 | 0.2795 | 30
05.06.2025¦13:36:51.240 | 0 | 0 | 0 | 0 | 0 | 4 | 20.382 | 20.382 | 0 | 30 | 0 | 0 | 0 | 0 | 0 | 4 | 19.908 | 19.908 | 0.2795 | 30
| OekoSolve | OekoSolve | OekoSolve | OekoSolve | OekoSolve | OekoSolve | OekoSolve | OekoSolve | OekoSolve | OekoSolve | OekoSolve | OekoSolve | OekoSolve | OekoSolve | OekoSolve | OekoSolve | OekoSolve | OekoSolve | OekoSolve | OekoSolve
| EnMeter_Prec1 | EnMeter_Prec1 | EnMeter_Prec1 | EnMeter_Prec1 | EnMeter_Prec1 | EnMeter_Prec1 | EnMeter_Prec1 | EnMeter_Prec1 | EnMeter_Prec1 | EnMeter_Prec1 | EnMeter_Prec2 | EnMeter_Prec2 | EnMeter_Prec2 | EnMeter_Prec2 | EnMeter_Prec2 | EnMeter_Prec2 | EnMeter_Prec2 | EnMeter_Prec2 | EnMeter_Prec2 | EnMeter_Prec2
| Prec1 P:W | Prec1 WTotal:kWh | Prec1 WDay:kWh | Prec1 WMonth:kWh | Prec1 WYear:kWh | Prec1 State:0 no info available¦1 Off¦2 Startup¦3 Ready¦4 On¦5 Charge¦6 Discharge¦7 Batt Low or Full¦8 Batt Full¦9 Batt low¦10 Finished¦11 Island¦12 Waiting¦91 Maintenance¦99 ERROR | Prec1 Spec Signal | Prec1 V:kV | Prec1 I:mA | Prec1 Info:0 Bit0¦1 Bit1¦2 Bit2¦3 Bit3¦4 HS Ein¦5 Freigabe / Abdeckung vorhanden¦6 Temp. FÃ¼hler aktiv¦7 Temp. FÃ¼hler unterbrochen¦8 Bit8¦9 Bit9¦10 Bit10¦11 Bit11¦12 Bit12¦13 Bit13¦14 Bit14¦15 Bit15¦ | Prec2 P:W | Prec2 WTotal:kWh | Prec2 WDay:kWh | Prec2 WMonth:kWh | Prec2 WYear:kWh | Prec2 State:0 no info available¦1 Off¦2 Startup¦3 Ready¦4 On¦5 Charge¦6 Discharge¦7 Batt Low or Full¦8 Batt Full¦9 Batt low¦10 Finished¦11 Island¦12 Waiting¦91 Maintenance¦99 ERROR | Prec2 Spec Signal | Prec2 V:kV | Prec2 I:mA | Prec2 Info:0 Bit0¦1 Bit1¦2 Bit2¦3 Bit3¦4 HS Ein¦5 Freigabe / Abdeckung vorhanden¦6 Temp. FÃ¼hler aktiv¦7 Temp. FÃ¼hler unterbrochen¦8 Bit8¦9 Bit9¦10 Bit10¦11 Bit11¦12 Bit12¦13 Bit13¦14 Bit14¦15 Bit15¦
05.06.2025¦13:36:52.239 | 0 | 0 | 0 | 0 | 0 | 4 | 20.382 | 20.382 | 0 | 30 | 0 | 0 | 0 | 0 | 0 | 4 | 19.908 | 19.908 | 0.3053 | 30
05.06.2025¦13:36:53.240 | 0 | 0 | 0 | 0 | 0 | 4 | 20.382 | 20.382 | 0 | 30 | 0 | 0 | 0 | 0 | 0 | 4 | 19.908 | 19.908 | 0.2838 | 30
05.06.2025¦13:36:54.240 | 0 | 0 | 0 | 0 | 0 | 4 | 20.382 | 20.382 | 0 | 30 | 0 | 0 | 0 | 0 | 0 | 4 | 20.0028 | 20.0028 | 0.2881 | 30
05.06.2025¦13:36:55.240 | 0 | 0 | 0 | 0 | 0 | 4 | 20.382 | 20.382 | 0 | 30 | 0 | 0 | 0 | 0 | 0 | 4 | 19.9554 | 19.9554 | 0.2838 | 30
05.06.2025¦13:36:56.242 | 0 | 0 | 0 | 0 | 0 | 99 | 0 | 0 | 0 | 30 | 0 | 0 | 0 | 0 | 0 | 4 | 19.9554 | 19.9554 | 0.2752 | 30
05.06.2025¦13:36:57.239 | 0 | 0 | 0 | 0 | 0 | 99 | 0 | 0 | 0 | 30 | 0 | 0 | 0 | 0 | 0 | 4 | 19.9554 | 19.9554 | 0.2752 | 30
05.06.2025¦13:36:58.239 | 0 | 0 | 0 | 0 | 0 | 4 | 20.4294 | 20.4294 | 0 | 30 | 0 | 0 | 0 | 0 | 0 | 4 | 19.9554 | 19.9554 | 0.2752 | 30
05.06.2025¦13:36:59.240 | 0 | 0 | 0 | 0 | 0 | 4 | 20.382 | 20.382 | 0 | 30 | 0 | 0 | 0 | 0 | 0 | 4 | 19.908 | 19.908 | 0.2752 | 30
05.06.2025¦13:37:00.240 | 0 | 0 | 0 | 0 | 0 | 4 | 20.382 | 20.382 | 0 | 30 | 0 | 0 | 0 | 0 | 0 | 4 | 19.908 | 19.908 | 0.258 | 30
05.06.2025¦13:37:01.240 | 0 | 0 | 0 | 0 | 0 | 4 | 20.382 | 20.382 | 0 | 30 | 0 | 0 | 0 | 0 | 0 | 4 | 19.908 | 19.908 | 0.258 | 30
05.06.2025¦13:37:02.240 | 0 | 0 | 0 | 0 | 0 | 4 | 20.382 | 20.382 | 0 | 30 | 0 | 0 | 0 | 0 | 0 | 4 | 19.9554 | 19.9554 | 0.2623 | 30
05.06.2025¦13:37:03.241 | 0 | 0 | 0 | 0 | 0 | 4 | 20.382 | 20.382 | 0 | 30 | 0 | 0 | 0 | 0 | 0 | 4 | 20.0028 | 20.0028 | 0.258 | 30
05.06.2025¦13:37:04.240 | 0 | 0 | 0 | 0 | 0 | 4 | 20.4294 | 20.4294 | 0 | 30 | 0 | 0 | 0 | 0 | 0 | 4 | 19.9554 | 19.9554 | 0.2494 | 30
05.06.2025¦13:37:05.239 | 0 | 0 | 0 | 0 | 0 | 4 | 20.4294 | 20.4294 | 0 | 30 | 0 | 0 | 0 | 0 | 0 | 4 | 19.9554 | 19.9554 | 0.2494 | 30
05.06.2025¦13:37:06.240 | 0 | 0 | 0 | 0 | 0 | 4 | 20.4294 | 20.4294 | 0 | 30 | 0 | 0 | 0 | 0 | 0 | 4 | 20.0028 | 20.0028 | 0.2666 | 30
05.06.2025¦13:37:07.239 | 0 | 0 | 0 | 0 | 0 | 4 | 20.382 | 20.382 | 0 | 30 | 0 | 0 | 0 | 0 | 0 | 4 | 20.0028 | 20.0028 | 0.2623 | 30
05.06.2025¦13:37:08.240 | 0 | 0 | 0 | 0 | 0 | 4 | 20.382 | 20.382 | 0 | 30 | 0 | 0 | 0 | 0 | 0 | 4 | 19.908 | 19.908 | 0.2537 | 30
05.06.2025¦13:37:09.240 | 0 | 0 | 0 | 0 | 0 | 4 | 20.382 | 20.382 | 0 | 30 | 0 | 0 | 0 | 0 | 0 | 4 | 19.908 | 19.908 | 0.2537 | 30
05.06.2025¦13:37:10.242 | 0 | 0 | 0 | 0 | 0 | 4 | 20.4294 | 20.4294 | 0 | 30 | 0 | 0 | 0 | 0 | 0 | 4 | 19.908 | 19.908 | 0.2623 | 30
05.06.2025¦13:37:11.239 | 0 | 0 | 0 | 0 | 0 | 4 | 20.4294 | 20.4294 | 0 | 30 | 0 | 0 | 0 | 0 | 0 | 4 | 19.908 | 19.908 | 0.2623 | 30
05.06.2025¦13:37:12.240 | 0 | 0 | 0 | 0 | 0 | 4 | 20.382 | 20.382 | 0 | 30 | 0 | 0 | 0 | 0 | 0 | 4 | 19.908 | 19.908 | 0.258 | 30
05.06.2025¦13:37:13.239 | 0 | 0 | 0 | 0 | 0 | 4 | 20.382 | 20.382 | 0 | 30 | 0 | 0 | 0 | 0 | 0 | 4 | 19.908 | 19.908 | 0.258 | 30
05.06.2025¦13:37:14.239 | 0 | 0 | 0 | 0 | 0 | 4 | 20.382 | 20.382 | 0 | 30 | 0 | 0 | 0 | 0 | 0 | 4 | 19.9554 | 19.9554 | 0.2451 | 30
05.06.2025¦13:37:15.240 | 0 | 0 | 0 | 0 | 0 | 4 | 20.382 | 20.382 | 0 | 30 | 0 | 0 | 0 | 0 | 0 | 4 | 19.9554 | 19.9554 | 0.2752 | 30
05.06.2025¦13:37:16.240 | 0 | 0 | 0 | 0 | 0 | 4 | 20.4294 | 20.4294 | 0 | 30 | 0 | 0 | 0 | 0 | 0 | 4 | 19.908 | 19.908 | 0.258 | 30
05.06.2025¦13:37:17.242 | 0 | 0 | 0 | 0 | 0 | 4 | 20.382 | 20.382 | 0 | 30 | 0 | 0 | 0 | 0 | 0 | 4 | 20.0028 | 20.0028 | 0.2537 | 30
05.06.2025¦13:37:18.240 | 0 | 0 | 0 | 0 | 0 | 4 | 20.382 | 20.382 | 0 | 30 | 0 | 0 | 0 | 0 | 0 | 4 | 20.0028 | 20.0028 | 0.2408 | 30
05.06.2025¦13:37:19.240 | 0 | 0 | 0 | 0 | 0 | 4 | 20.382 | 20.382 | 0 | 30 | 0 | 0 | 0 | 0 | 0 | 4 | 19.9554 | 19.9554 | 0.2451 | 30
05.06.2025¦13:37:20.240 | 0 | 0 | 0 | 0 | 0 | 4 | 20.382 | 20.382 | 0 | 30 | 0 | 0 | 0 | 0 | 0 | 4 | 19.9554 | 19.9554 | 0.2408 | 30
05.06.2025¦13:37:21.240 | 0 | 0 | 0 | 0 | 0 | 4 | 20.382 | 20.382 | 0 | 30 | 0 | 0 | 0 | 0 | 0 | 4 | 19.9554 | 19.9554 | 0.2494 | 30
05.06.2025¦13:37:22.241 | 0 | 0 | 0 | 0 | 0 | 4 | 20.4294 | 20.4294 | 0 | 30 | 0 | 0 | 0 | 0 | 0 | 4 | 20.0028 | 20.0028 | 0.2494 | 30
| OekoSolve | OekoSolve | OekoSolve | OekoSolve | OekoSolve | OekoSolve | OekoSolve | OekoSolve | OekoSolve | OekoSolve | OekoSolve | OekoSolve | OekoSolve | OekoSolve | OekoSolve | OekoSolve | OekoSolve | OekoSolve | OekoSolve | OekoSolve
| EnMeter_Prec1 | EnMeter_Prec1 | EnMeter_Prec1 | EnMeter_Prec1 | EnMeter_Prec1 | EnMeter_Prec1 | EnMeter_Prec1 | EnMeter_Prec1 | EnMeter_Prec1 | EnMeter_Prec1 | EnMeter_Prec2 | EnMeter_Prec2 | EnMeter_Prec2 | EnMeter_Prec2 | EnMeter_Prec2 | EnMeter_Prec2 | EnMeter_Prec2 | EnMeter_Prec2 | EnMeter_Prec2 | EnMeter_Prec2
| Prec1 P:W | Prec1 WTotal:kWh | Prec1 WDay:kWh | Prec1 WMonth:kWh | Prec1 WYear:kWh | Prec1 State:0 no info available¦1 Off¦2 Startup¦3 Ready¦4 On¦5 Charge¦6 Discharge¦7 Batt Low or Full¦8 Batt Full¦9 Batt low¦10 Finished¦11 Island¦12 Waiting¦91 Maintenance¦99 ERROR | Prec1 Spec Signal | Prec1 V:kV | Prec1 I:mA | Prec1 Info:0 Bit0¦1 Bit1¦2 Bit2¦3 Bit3¦4 HS Ein¦5 Freigabe / Abdeckung vorhanden¦6 Temp. FÃ¼hler aktiv¦7 Temp. FÃ¼hler unterbrochen¦8 Bit8¦9 Bit9¦10 Bit10¦11 Bit11¦12 Bit12¦13 Bit13¦14 Bit14¦15 Bit15¦ | Prec2 P:W | Prec2 WTotal:kWh | Prec2 WDay:kWh | Prec2 WMonth:kWh | Prec2 WYear:kWh | Prec2 State:0 no info available¦1 Off¦2 Startup¦3 Ready¦4 On¦5 Charge¦6 Discharge¦7 Batt Low or Full¦8 Batt Full¦9 Batt low¦10 Finished¦11 Island¦12 Waiting¦91 Maintenance¦99 ERROR | Prec2 Spec Signal | Prec2 V:kV | Prec2 I:mA | Prec2 Info:0 Bit0¦1 Bit1¦2 Bit2¦3 Bit3¦4 HS Ein¦5 Freigabe / Abdeckung vorhanden¦6 Temp. FÃ¼hler aktiv¦7 Temp. FÃ¼hler unterbrochen¦8 Bit8¦9 Bit9¦10 Bit10¦11 Bit11¦12 Bit12¦13 Bit13¦14 Bit14¦15 Bit15¦
05.06.2025¦13:37:23.240 | 0 | 0 | 0 | 0 | 0 | 4 | 20.382 | 20.382 | 0 | 30 | 0 | 0 | 0 | 0 | 0 | 4 | 20.0028 | 20.0028 | 0.2451 | 30
05.06.2025¦13:37:24.241 | 0 | 0 | 0 | 0 | 0 | 4 | 20.382 | 20.382 | 0 | 30 | 0 | 0 | 0 | 0 | 0 | 4 | 20.0028 | 20.0028 | 0.2451 | 30
05.06.2025¦13:37:25.239 | 0 | 0 | 0 | 0 | 0 | 4 | 20.4294 | 20.4294 | 0 | 30 | 0 | 0 | 0 | 0 | 0 | 4 | 20.0028 | 20.0028 | 0.2666 | 30
05.06.2025¦13:37:26.240 | 0 | 0 | 0 | 0 | 0 | 4 | 20.382 | 20.382 | 0 | 30 | 0 | 0 | 0 | 0 | 0 | 4 | 19.908 | 19.908 | 0.2494 | 30
05.06.2025¦13:37:27.240 | 0 | 0 | 0 | 0 | 0 | 4 | 20.382 | 20.382 | 0 | 30 | 0 | 0 | 0 | 0 | 0 | 4 | 20.0028 | 20.0028 | 0.258 | 30
05.06.2025¦13:37:28.239 | 0 | 0 | 0 | 0 | 0 | 4 | 20.382 | 20.382 | 0 | 30 | 0 | 0 | 0 | 0 | 0 | 4 | 20.0028 | 20.0028 | 0.258 | 30
05.06.2025¦13:37:29.240 | 0 | 0 | 0 | 0 | 0 | 4 | 21.1404 | 21.1404 | 0 | 30 | 0 | 0 | 0 | 0 | 0 | 4 | 20.0028 | 20.0028 | 0.2666 | 30
05.06.2025¦13:37:30.240 | 0 | 0 | 0 | 0 | 0 | 4 | 20.382 | 20.382 | 0 | 30 | 0 | 0 | 0 | 0 | 0 | 4 | 19.9554 | 19.9554 | 0.2494 | 30
05.06.2025¦13:37:31.240 | 0 | 0 | 0 | 0 | 0 | 4 | 20.4294 | 20.4294 | 0 | 30 | 0 | 0 | 0 | 0 | 0 | 4 | 19.908 | 19.908 | 0.2451 | 30
05.06.2025¦13:37:32.239 | 0 | 0 | 0 | 0 | 0 | 4 | 20.4294 | 20.4294 | 0 | 30 | 0 | 0 | 0 | 0 | 0 | 4 | 19.908 | 19.908 | 0.2451 | 30
05.06.2025¦13:37:33.240 | 0 | 0 | 0 | 0 | 0 | 4 | 20.382 | 20.382 | 0 | 30 | 0 | 0 | 0 | 0 | 0 | 4 | 19.9554 | 19.9554 | 0.2537 | 30
05.06.2025¦13:37:34.240 | 0 | 0 | 0 | 0 | 0 | 4 | 20.382 | 20.382 | 0 | 30 | 0 | 0 | 0 | 0 | 0 | 4 | 19.9554 | 19.9554 | 0.258 | 30
05.06.2025¦13:37:35.239 | 0 | 0 | 0 | 0 | 0 | 4 | 20.382 | 20.382 | 0 | 30 | 0 | 0 | 0 | 0 | 0 | 4 | 19.9554 | 19.9554 | 0.258 | 30
05.06.2025¦13:37:36.240 | 0 | 0 | 0 | 0 | 0 | 4 | 20.382 | 20.382 | 0 | 30 | 0 | 0 | 0 | 0 | 0 | 4 | 20.0028 | 20.0028 | 0.258 | 30
05.06.2025¦13:37:37.240 | 0 | 0 | 0 | 0 | 0 | 4 | 20.4294 | 20.4294 | 0 | 30 | 0 | 0 | 0 | 0 | 0 | 4 | 19.9554 | 19.9554 | 0.258 | 30
05.06.2025¦13:37:38.241 | 0 | 0 | 0 | 0 | 0 | 4 | 20.382 | 20.382 | 0 | 30 | 0 | 0 | 0 | 0 | 0 | 4 | 19.9554 | 19.9554 | 0.2752 | 30
05.06.2025¦13:37:39.240 | 0 | 0 | 0 | 0 | 0 | 4 | 20.4294 | 20.4294 | 0 | 30 | 0 | 0 | 0 | 0 | 0 | 4 | 20.0028 | 20.0028 | 0.2494 | 30
05.06.2025¦13:37:40.240 | 0 | 0 | 0 | 0 | 0 | 4 | 20.4294 | 20.4294 | 0 | 30 | 0 | 0 | 0 | 0 | 0 | 4 | 19.908 | 19.908 | 0.258 | 30
05.06.2025¦13:37:41.240 | 0 | 0 | 0 | 0 | 0 | 4 | 20.382 | 20.382 | 0 | 30 | 0 | 0 | 0 | 0 | 0 | 4 | 19.908 | 19.908 | 0.2537 | 30
05.06.2025¦13:37:42.240 | 0 | 0 | 0 | 0 | 0 | 4 | 20.382 | 20.382 | 0 | 30 | 0 | 0 | 0 | 0 | 0 | 4 | 19.908 | 19.908 | 0.2537 | 30
05.06.2025¦13:37:43.240 | 0 | 0 | 0 | 0 | 0 | 4 | 20.4294 | 20.4294 | 0 | 30 | 0 | 0 | 0 | 0 | 0 | 4 | 19.908 | 19.908 | 0.2451 | 30
05.06.2025¦13:37:44.240 | 0 | 0 | 0 | 0 | 0 | 4 | 20.382 | 20.382 | 0 | 30 | 0 | 0 | 0 | 0 | 0 | 4 | 19.908 | 19.908 | 0.2537 | 30
05.06.2025¦13:37:45.242 | 0 | 0 | 0 | 0 | 0 | 4 | 20.382 | 20.382 | 0 | 30 | 0 | 0 | 0 | 0 | 0 | 4 | 19.9554 | 19.9554 | 0.2451 | 30
05.06.2025¦13:37:46.239 | 0 | 0 | 0 | 0 | 0 | 4 | 20.382 | 20.382 | 0 | 30 | 0 | 0 | 0 | 0 | 0 | 4 | 19.9554 | 19.9554 | 0.2451 | 30
05.06.2025¦13:37:47.240 | 0 | 0 | 0 | 0 | 0 | 4 | 20.382 | 20.382 | 0 | 30 | 0 | 0 | 0 | 0 | 0 | 4 | 19.908 | 19.908 | 0.2494 | 30
05.06.2025¦13:37:48.239 | 0 | 0 | 0 | 0 | 0 | 4 | 20.382 | 20.382 | 0 | 30 | 0 | 0 | 0 | 0 | 0 | 4 | 19.908 | 19.908 | 0.2494 | 30
05.06.2025¦13:37:49.239 | 0 | 0 | 0 | 0 | 0 | 4 | 20.382 | 20.382 | 0 | 30 | 0 | 0 | 0 | 0 | 0 | 4 | 19.9554 | 19.9554 | 0.2494 | 30
05.06.2025¦13:37:50.239 | 0 | 0 | 0 | 0 | 0 | 4 | 20.382 | 20.382 | 0 | 30 | 0 | 0 | 0 | 0 | 0 | 4 | 19.9554 | 19.9554 | 0.2408 | 30
05.06.2025¦13:37:51.240 | 0 | 0 | 0 | 0 | 0 | 4 | 20.4294 | 20.4294 | 0 | 30 | 0 | 0 | 0 | 0 | 0 | 4 | 19.908 | 19.908 | 0.2451 | 30
05.06.2025¦13:37:52.241 | 0 | 0 | 0 | 0 | 0 | 4 | 20.382 | 20.382 | 0 | 30 | 0 | 0 | 0 | 0 | 0 | 4 | 19.908 | 19.908 | 0.2451 | 30
| OekoSolve | OekoSolve | OekoSolve | OekoSolve | OekoSolve | OekoSolve | OekoSolve | OekoSolve | OekoSolve | OekoSolve | OekoSolve | OekoSolve | OekoSolve | OekoSolve | OekoSolve | OekoSolve | OekoSolve | OekoSolve | OekoSolve | OekoSolve
| EnMeter_Prec1 | EnMeter_Prec1 | EnMeter_Prec1 | EnMeter_Prec1 | EnMeter_Prec1 | EnMeter_Prec1 | EnMeter_Prec1 | EnMeter_Prec1 | EnMeter_Prec1 | EnMeter_Prec1 | EnMeter_Prec2 | EnMeter_Prec2 | EnMeter_Prec2 | EnMeter_Prec2 | EnMeter_Prec2 | EnMeter_Prec2 | EnMeter_Prec2 | EnMeter_Prec2 | EnMeter_Prec2 | EnMeter_Prec2
| Prec1 P:W | Prec1 WTotal:kWh | Prec1 WDay:kWh | Prec1 WMonth:kWh | Prec1 WYear:kWh | Prec1 State:0 no info available¦1 Off¦2 Startup¦3 Ready¦4 On¦5 Charge¦6 Discharge¦7 Batt Low or Full¦8 Batt Full¦9 Batt low¦10 Finished¦11 Island¦12 Waiting¦91 Maintenance¦99 ERROR | Prec1 Spec Signal | Prec1 V:kV | Prec1 I:mA | Prec1 Info:0 Bit0¦1 Bit1¦2 Bit2¦3 Bit3¦4 HS Ein¦5 Freigabe / Abdeckung vorhanden¦6 Temp. FÃ¼hler aktiv¦7 Temp. FÃ¼hler unterbrochen¦8 Bit8¦9 Bit9¦10 Bit10¦11 Bit11¦12 Bit12¦13 Bit13¦14 Bit14¦15 Bit15¦ | Prec2 P:W | Prec2 WTotal:kWh | Prec2 WDay:kWh | Prec2 WMonth:kWh | Prec2 WYear:kWh | Prec2 State:0 no info available¦1 Off¦2 Startup¦3 Ready¦4 On¦5 Charge¦6 Discharge¦7 Batt Low or Full¦8 Batt Full¦9 Batt low¦10 Finished¦11 Island¦12 Waiting¦91 Maintenance¦99 ERROR | Prec2 Spec Signal | Prec2 V:kV | Prec2 I:mA | Prec2 Info:0 Bit0¦1 Bit1¦2 Bit2¦3 Bit3¦4 HS Ein¦5 Freigabe / Abdeckung vorhanden¦6 Temp. FÃ¼hler aktiv¦7 Temp. FÃ¼hler unterbrochen¦8 Bit8¦9 Bit9¦10 Bit10¦11 Bit11¦12 Bit12¦13 Bit13¦14 Bit14¦15 Bit15¦
05.06.2025¦13:37:53.240 | 0 | 0 | 0 | 0 | 0 | 4 | 20.382 | 20.382 | 0 | 30 | 0 | 0 | 0 | 0 | 0 | 4 | 19.9554 | 19.9554 | 0.2408 | 30
05.06.2025¦13:37:54.240 | 0 | 0 | 0 | 0 | 0 | 4 | 20.382 | 20.382 | 0 | 30 | 0 | 0 | 0 | 0 | 0 | 4 | 20.0028 | 20.0028 | 0.2537 | 30
05.06.2025¦13:37:55.240 | 0 | 0 | 0 | 0 | 0 | 4 | 20.382 | 20.382 | 0 | 30 | 0 | 0 | 0 | 0 | 0 | 4 | 20.0028 | 20.0028 | 0.2537 | 30
05.06.2025¦13:37:56.239 | 0 | 0 | 0 | 0 | 0 | 4 | 20.382 | 20.382 | 0 | 30 | 0 | 0 | 0 | 0 | 0 | 4 | 19.9554 | 19.9554 | 0.2537 | 30
05.06.2025¦13:37:57.239 | 0 | 0 | 0 | 0 | 0 | 4 | 20.4294 | 20.4294 | 0 | 30 | 0 | 0 | 0 | 0 | 0 | 4 | 19.9554 | 19.9554 | 0.2322 | 30
05.06.2025¦13:37:58.239 | 0 | 0 | 0 | 0 | 0 | 4 | 20.382 | 20.382 | 0 | 30 | 0 | 0 | 0 | 0 | 0 | 4 | 20.0028 | 20.0028 | 0.2408 | 30
05.06.2025¦13:37:59.242 | 0 | 0 | 0 | 0 | 0 | 4 | 20.4294 | 20.4294 | 0 | 30 | 0 | 0 | 0 | 0 | 0 | 4 | 19.9554 | 19.9554 | 0.2408 | 30
05.06.2025¦13:38:00.240 | 0 | 0 | 0 | 0 | 0 | 4 | 20.4294 | 20.4294 | 0 | 30 | 0 | 0 | 0 | 0 | 0 | 4 | 19.9554 | 19.9554 | 0.2408 | 30
05.06.2025¦13:38:01.240 | 0 | 0 | 0 | 0 | 0 | 4 | 20.382 | 20.382 | 0 | 30 | 0 | 0 | 0 | 0 | 0 | 4 | 19.9554 | 19.9554 | 0.2408 | 30
05.06.2025¦13:38:02.239 | 0 | 0 | 0 | 0 | 0 | 4 | 20.382 | 20.382 | 0 | 30 | 0 | 0 | 0 | 0 | 0 | 4 | 19.9554 | 19.9554 | 0.2408 | 30
05.06.2025¦13:38:03.240 | 0 | 0 | 0 | 0 | 0 | 4 | 20.382 | 20.382 | 0 | 30 | 0 | 0 | 0 | 0 | 0 | 4 | 19.9554 | 19.9554 | 0.2365 | 30
05.06.2025¦13:38:04.240 | 0 | 0 | 0 | 0 | 0 | 4 | 20.382 | 20.382 | 0 | 30 | 0 | 0 | 0 | 0 | 0 | 4 | 19.908 | 19.908 | 0.2451 | 30
05.06.2025¦13:38:05.240 | 0 | 0 | 0 | 0 | 0 | 4 | 20.382 | 20.382 | 0 | 30 | 0 | 0 | 0 | 0 | 0 | 4 | 19.908 | 19.908 | 0.2408 | 30
05.06.2025¦13:38:06.240 | 0 | 0 | 0 | 0 | 0 | 4 | 20.382 | 20.382 | 0 | 30 | 0 | 0 | 0 | 0 | 0 | 4 | 19.908 | 19.908 | 0.2408 | 30
05.06.2025¦13:38:07.240 | 0 | 0 | 0 | 0 | 0 | 4 | 20.382 | 20.382 | 0 | 30 | 0 | 0 | 0 | 0 | 0 | 4 | 19.9554 | 19.9554 | 0.2322 | 30
05.06.2025¦13:38:08.239 | 0 | 0 | 0 | 0 | 0 | 4 | 20.382 | 20.382 | 0 | 30 | 0 | 0 | 0 | 0 | 0 | 4 | 19.9554 | 19.9554 | 0.2322 | 30
05.06.2025¦13:38:09.239 | 0 | 0 | 0 | 0 | 0 | 4 | 20.382 | 20.382 | 0 | 30 | 0 | 0 | 0 | 0 | 0 | 4 | 19.9554 | 19.9554 | 0.2236 | 30
05.06.2025¦13:38:10.240 | 0 | 0 | 0 | 0 | 0 | 4 | 20.4294 | 20.4294 | 0 | 30 | 0 | 0 | 0 | 0 | 0 | 4 | 20.0028 | 20.0028 | 0.2365 | 30
05.06.2025¦13:38:11.240 | 0 | 0 | 0 | 0 | 0 | 4 | 20.4294 | 20.4294 | 0 | 30 | 0 | 0 | 0 | 0 | 0 | 4 | 20.0028 | 20.0028 | 0.2365 | 30
05.06.2025¦13:38:12.239 | 0 | 0 | 0 | 0 | 0 | 4 | 20.382 | 20.382 | 0 | 30 | 0 | 0 | 0 | 0 | 0 | 4 | 19.908 | 19.908 | 0.2408 | 30
05.06.2025¦13:38:13.242 | 0 | 0 | 0 | 0 | 0 | 4 | 20.382 | 20.382 | 0 | 30 | 0 | 0 | 0 | 0 | 0 | 4 | 19.908 | 19.908 | 0.2322 | 30
05.06.2025¦13:38:14.239 | 0 | 0 | 0 | 0 | 0 | 4 | 20.382 | 20.382 | 0 | 30 | 0 | 0 | 0 | 0 | 0 | 4 | 19.908 | 19.908 | 0.2322 | 30
05.06.2025¦13:38:15.240 | 0 | 0 | 0 | 0 | 0 | 4 | 20.4294 | 20.4294 | 0 | 30 | 0 | 0 | 0 | 0 | 0 | 4 | 19.9554 | 19.9554 | 0.2279 | 30
05.06.2025¦13:38:16.240 | 0 | 0 | 0 | 0 | 0 | 4 | 20.4294 | 20.4294 | 0 | 30 | 0 | 0 | 0 | 0 | 0 | 4 | 19.9554 | 19.9554 | 0.2322 | 30
05.06.2025¦13:38:17.239 | 0 | 0 | 0 | 0 | 0 | 4 | 20.4294 | 20.4294 | 0 | 30 | 0 | 0 | 0 | 0 | 0 | 4 | 19.9554 | 19.9554 | 0.2322 | 30
05.06.2025¦13:38:18.240 | 0 | 0 | 0 | 0 | 0 | 4 | 20.382 | 20.382 | 0 | 30 | 0 | 0 | 0 | 0 | 0 | 4 | 20.0028 | 20.0028 | 0.2322 | 30
05.06.2025¦13:38:19.240 | 0 | 0 | 0 | 0 | 0 | 99 | 0 | 0 | 0 | 30 | 0 | 0 | 0 | 0 | 0 | 4 | 20.0028 | 20.0028 | 0.2451 | 30
05.06.2025¦13:38:20.240 | 0 | 0 | 0 | 0 | 0 | 99 | 0 | 0 | 0 | 30 | 0 | 0 | 0 | 0 | 0 | 4 | 20.0028 | 20.0028 | 0.2451 | 30
05.06.2025¦13:38:21.239 | 0 | 0 | 0 | 0 | 0 | 4 | 20.382 | 20.382 | 0 | 30 | 0 | 0 | 0 | 0 | 0 | 4 | 19.908 | 19.908 | 0.2408 | 30
05.06.2025¦13:38:22.239 | 0 | 0 | 0 | 0 | 0 | 4 | 20.382 | 20.382 | 0 | 30 | 0 | 0 | 0 | 0 | 0 | 4 | 19.908 | 19.908 | 0.2322 | 30
| OekoSolve | OekoSolve | OekoSolve | OekoSolve | OekoSolve | OekoSolve | OekoSolve | OekoSolve | OekoSolve | OekoSolve | OekoSolve | OekoSolve | OekoSolve | OekoSolve | OekoSolve | OekoSolve | OekoSolve | OekoSolve | OekoSolve | OekoSolve
| EnMeter_Prec1 | EnMeter_Prec1 | EnMeter_Prec1 | EnMeter_Prec1 | EnMeter_Prec1 | EnMeter_Prec1 | EnMeter_Prec1 | EnMeter_Prec1 | EnMeter_Prec1 | EnMeter_Prec1 | EnMeter_Prec2 | EnMeter_Prec2 | EnMeter_Prec2 | EnMeter_Prec2 | EnMeter_Prec2 | EnMeter_Prec2 | EnMeter_Prec2 | EnMeter_Prec2 | EnMeter_Prec2 | EnMeter_Prec2
| Prec1 P:W | Prec1 WTotal:kWh | Prec1 WDay:kWh | Prec1 WMonth:kWh | Prec1 WYear:kWh | Prec1 State:0 no info available¦1 Off¦2 Startup¦3 Ready¦4 On¦5 Charge¦6 Discharge¦7 Batt Low or Full¦8 Batt Full¦9 Batt low¦10 Finished¦11 Island¦12 Waiting¦91 Maintenance¦99 ERROR | Prec1 Spec Signal | Prec1 V:kV | Prec1 I:mA | Prec1 Info:0 Bit0¦1 Bit1¦2 Bit2¦3 Bit3¦4 HS Ein¦5 Freigabe / Abdeckung vorhanden¦6 Temp. FÃ¼hler aktiv¦7 Temp. FÃ¼hler unterbrochen¦8 Bit8¦9 Bit9¦10 Bit10¦11 Bit11¦12 Bit12¦13 Bit13¦14 Bit14¦15 Bit15¦ | Prec2 P:W | Prec2 WTotal:kWh | Prec2 WDay:kWh | Prec2 WMonth:kWh | Prec2 WYear:kWh | Prec2 State:0 no info available¦1 Off¦2 Startup¦3 Ready¦4 On¦5 Charge¦6 Discharge¦7 Batt Low or Full¦8 Batt Full¦9 Batt low¦10 Finished¦11 Island¦12 Waiting¦91 Maintenance¦99 ERROR | Prec2 Spec Signal | Prec2 V:kV | Prec2 I:mA | Prec2 Info:0 Bit0¦1 Bit1¦2 Bit2¦3 Bit3¦4 HS Ein¦5 Freigabe / Abdeckung vorhanden¦6 Temp. FÃ¼hler aktiv¦7 Temp. FÃ¼hler unterbrochen¦8 Bit8¦9 Bit9¦10 Bit10¦11 Bit11¦12 Bit12¦13 Bit13¦14 Bit14¦15 Bit15¦
05.06.2025¦13:38:23.239 | 0 | 0 | 0 | 0 | 0 | 4 | 20.382 | 20.382 | 0 | 30 | 0 | 0 | 0 | 0 | 0 | 4 | 20.0028 | 20.0028 | 0.2451 | 30
05.06.2025¦13:38:24.239 | 0 | 0 | 0 | 0 | 0 | 4 | 20.382 | 20.382 | 0 | 30 | 0 | 0 | 0 | 0 | 0 | 4 | 19.908 | 19.908 | 0.2494 | 30
05.06.2025¦13:38:25.240 | 0 | 0 | 0 | 0 | 0 | 4 | 20.382 | 20.382 | 0 | 30 | 0 | 0 | 0 | 0 | 0 | 4 | 19.9554 | 19.9554 | 0.2322 | 30
05.06.2025¦13:38:26.239 | 0 | 0 | 0 | 0 | 0 | 4 | 20.382 | 20.382 | 0 | 30 | 0 | 0 | 0 | 0 | 0 | 4 | 19.9554 | 19.9554 | 0.2322 | 30
05.06.2025¦13:38:27.240 | 0 | 0 | 0 | 0 | 0 | 4 | 20.4294 | 20.4294 | 0 | 30 | 0 | 0 | 0 | 0 | 0 | 4 | 19.908 | 19.908 | 0.2193 | 30
05.06.2025¦13:38:28.239 | 0 | 0 | 0 | 0 | 0 | 4 | 20.4294 | 20.4294 | 0 | 30 | 0 | 0 | 0 | 0 | 0 | 4 | 19.908 | 19.908 | 0.2193 | 30
05.06.2025¦13:38:29.240 | 0 | 0 | 0 | 0 | 0 | 4 | 20.4294 | 20.4294 | 0 | 30 | 0 | 0 | 0 | 0 | 0 | 4 | 19.9554 | 19.9554 | 0.2236 | 30
05.06.2025¦13:38:30.240 | 0 | 0 | 0 | 0 | 0 | 4 | 20.382 | 20.382 | 0 | 30 | 0 | 0 | 0 | 0 | 0 | 4 | 19.908 | 19.908 | 0.2279 | 30
05.06.2025¦13:38:31.240 | 0 | 0 | 0 | 0 | 0 | 4 | 20.382 | 20.382 | 0 | 30 | 0 | 0 | 0 | 0 | 0 | 4 | 19.9554 | 19.9554 | 0.215 | 30
05.06.2025¦13:38:32.240 | 0 | 0 | 0 | 0 | 0 | 4 | 20.382 | 20.382 | 0 | 30 | 0 | 0 | 0 | 0 | 0 | 4 | 19.9554 | 19.9554 | 0.2279 | 30
05.06.2025¦13:38:33.240 | 0 | 0 | 0 | 0 | 0 | 4 | 20.4294 | 20.4294 | 0 | 30 | 0 | 0 | 0 | 0 | 0 | 4 | 19.908 | 19.908 | 0.2193 | 30
05.06.2025¦13:38:34.242 | 0 | 0 | 0 | 0 | 0 | 4 | 20.4294 | 20.4294 | 0 | 30 | 0 | 0 | 0 | 0 | 0 | 4 | 19.908 | 19.908 | 0.2107 | 30
05.06.2025¦13:38:35.240 | 0 | 0 | 0 | 0 | 0 | 4 | 20.4294 | 20.4294 | 0 | 30 | 0 | 0 | 0 | 0 | 0 | 4 | 19.9554 | 19.9554 | 0.2193 | 30
05.06.2025¦13:38:36.239 | 0 | 0 | 0 | 0 | 0 | 4 | 20.4294 | 20.4294 | 0 | 30 | 0 | 0 | 0 | 0 | 0 | 4 | 19.9554 | 19.9554 | 0.2193 | 30
05.06.2025¦13:38:37.240 | 0 | 0 | 0 | 0 | 0 | 4 | 20.4294 | 20.4294 | 0 | 30 | 0 | 0 | 0 | 0 | 0 | 4 | 19.9554 | 19.9554 | 0.2279 | 30
05.06.2025¦13:38:38.239 | 0 | 0 | 0 | 0 | 0 | 4 | 20.4294 | 20.4294 | 0 | 30 | 0 | 0 | 0 | 0 | 0 | 4 | 19.908 | 19.908 | 0.215 | 30
05.06.2025¦13:38:39.239 | 0 | 0 | 0 | 0 | 0 | 4 | 20.382 | 20.382 | 0 | 30 | 0 | 0 | 0 | 0 | 0 | 4 | 19.908 | 19.908 | 0.2279 | 30
05.06.2025¦13:38:40.240 | 0 | 0 | 0 | 0 | 0 | 4 | 20.4294 | 20.4294 | 0 | 30 | 0 | 0 | 0 | 0 | 0 | 4 | 20.0028 | 20.0028 | 0.2193 | 30
05.06.2025¦13:38:41.240 | 0 | 0 | 0 | 0 | 0 | 4 | 20.382 | 20.382 | 0 | 30 | 0 | 0 | 0 | 0 | 0 | 4 | 19.9554 | 19.9554 | 0.2193 | 30
05.06.2025¦13:38:42.240 | 0 | 0 | 0 | 0 | 0 | 4 | 20.382 | 20.382 | 0 | 30 | 0 | 0 | 0 | 0 | 0 | 4 | 19.908 | 19.908 | 0.2279 | 30
05.06.2025¦13:38:43.240 | 0 | 0 | 0 | 0 | 0 | 4 | 20.382 | 20.382 | 0 | 30 | 0 | 0 | 0 | 0 | 0 | 4 | 19.9554 | 19.9554 | 0.2193 | 30
05.06.2025¦13:38:44.240 | 0 | 0 | 0 | 0 | 0 | 4 | 20.382 | 20.382 | 0 | 30 | 0 | 0 | 0 | 0 | 0 | 4 | 19.9554 | 19.9554 | 0.2451 | 30
05.06.2025¦13:38:45.240 | 0 | 0 | 0 | 0 | 0 | 4 | 20.4294 | 20.4294 | 0 | 30 | 0 | 0 | 0 | 0 | 0 | 4 | 19.908 | 19.908 | 0.2236 | 30
05.06.2025¦13:38:46.240 | 0 | 0 | 0 | 0 | 0 | 4 | 20.4294 | 20.4294 | 0 | 30 | 0 | 0 | 0 | 0 | 0 | 4 | 19.908 | 19.908 | 0.2236 | 30
05.06.2025¦13:38:47.239 | 0 | 0 | 0 | 0 | 0 | 4 | 20.382 | 20.382 | 0 | 30 | 0 | 0 | 0 | 0 | 0 | 4 | 19.9554 | 19.9554 | 0.2193 | 30
05.06.2025¦13:38:48.240 | 0 | 0 | 0 | 0 | 0 | 4 | 20.4294 | 20.4294 | 0 | 30 | 0 | 0 | 0 | 0 | 0 | 4 | 20.0028 | 20.0028 | 0.2107 | 30
05.06.2025¦13:38:49.239 | 0 | 0 | 0 | 0 | 0 | 4 | 20.4294 | 20.4294 | 0 | 30 | 0 | 0 | 0 | 0 | 0 | 4 | 20.0028 | 20.0028 | 0.2107 | 30
05.06.2025¦13:38:50.240 | 0 | 0 | 0 | 0 | 0 | 4 | 20.382 | 20.382 | 0 | 30 | 0 | 0 | 0 | 0 | 0 | 4 | 19.908 | 19.908 | 0.2107 | 30
05.06.2025¦13:38:51.240 | 0 | 0 | 0 | 0 | 0 | 4 | 20.4294 | 20.4294 | 0 | 30 | 0 | 0 | 0 | 0 | 0 | 4 | 19.9554 | 19.9554 | 0.2107 | 30
05.06.2025¦13:38:52.239 | 0 | 0 | 0 | 0 | 0 | 4 | 20.4294 | 20.4294 | 0 | 30 | 0 | 0 | 0 | 0 | 0 | 4 | 19.9554 | 19.9554 | 0.2107 | 30
| OekoSolve | OekoSolve | OekoSolve | OekoSolve | OekoSolve | OekoSolve | OekoSolve | OekoSolve | OekoSolve | OekoSolve | OekoSolve | OekoSolve | OekoSolve | OekoSolve | OekoSolve | OekoSolve | OekoSolve | OekoSolve | OekoSolve | OekoSolve
| EnMeter_Prec1 | EnMeter_Prec1 | EnMeter_Prec1 | EnMeter_Prec1 | EnMeter_Prec1 | EnMeter_Prec1 | EnMeter_Prec1 | EnMeter_Prec1 | EnMeter_Prec1 | EnMeter_Prec1 | EnMeter_Prec2 | EnMeter_Prec2 | EnMeter_Prec2 | EnMeter_Prec2 | EnMeter_Prec2 | EnMeter_Prec2 | EnMeter_Prec2 | EnMeter_Prec2 | EnMeter_Prec2 | EnMeter_Prec2
| Prec1 P:W | Prec1 WTotal:kWh | Prec1 WDay:kWh | Prec1 WMonth:kWh | Prec1 WYear:kWh | Prec1 State:0 no info available¦1 Off¦2 Startup¦3 Ready¦4 On¦5 Charge¦6 Discharge¦7 Batt Low or Full¦8 Batt Full¦9 Batt low¦10 Finished¦11 Island¦12 Waiting¦91 Maintenance¦99 ERROR | Prec1 Spec Signal | Prec1 V:kV | Prec1 I:mA | Prec1 Info:0 Bit0¦1 Bit1¦2 Bit2¦3 Bit3¦4 HS Ein¦5 Freigabe / Abdeckung vorhanden¦6 Temp. FÃ¼hler aktiv¦7 Temp. FÃ¼hler unterbrochen¦8 Bit8¦9 Bit9¦10 Bit10¦11 Bit11¦12 Bit12¦13 Bit13¦14 Bit14¦15 Bit15¦ | Prec2 P:W | Prec2 WTotal:kWh | Prec2 WDay:kWh | Prec2 WMonth:kWh | Prec2 WYear:kWh | Prec2 State:0 no info available¦1 Off¦2 Startup¦3 Ready¦4 On¦5 Charge¦6 Discharge¦7 Batt Low or Full¦8 Batt Full¦9 Batt low¦10 Finished¦11 Island¦12 Waiting¦91 Maintenance¦99 ERROR | Prec2 Spec Signal | Prec2 V:kV | Prec2 I:mA | Prec2 Info:0 Bit0¦1 Bit1¦2 Bit2¦3 Bit3¦4 HS Ein¦5 Freigabe / Abdeckung vorhanden¦6 Temp. FÃ¼hler aktiv¦7 Temp. FÃ¼hler unterbrochen¦8 Bit8¦9 Bit9¦10 Bit10¦11 Bit11¦12 Bit12¦13 Bit13¦14 Bit14¦15 Bit15¦
05.06.2025¦13:38:53.240 | 0 | 0 | 0 | 0 | 0 | 4 | 20.382 | 20.382 | 0 | 30 | 0 | 0 | 0 | 0 | 0 | 4 | 19.9554 | 19.9554 | 0.2365 | 30
05.06.2025¦13:38:54.239 | 0 | 0 | 0 | 0 | 0 | 4 | 20.4294 | 20.4294 | 0 | 30 | 0 | 0 | 0 | 0 | 0 | 4 | 19.908 | 19.908 | 0.215 | 30
05.06.2025¦13:38:55.242 | 0 | 0 | 0 | 0 | 0 | 4 | 20.382 | 20.382 | 0 | 30 | 0 | 0 | 0 | 0 | 0 | 4 | 19.9554 | 19.9554 | 0.2236 | 30
05.06.2025¦13:38:56.240 | 0 | 0 | 0 | 0 | 0 | 4 | 20.382 | 20.382 | 0 | 30 | 0 | 0 | 0 | 0 | 0 | 4 | 20.0028 | 20.0028 | 0.2236 | 30
05.06.2025¦13:38:57.240 | 0 | 0 | 0 | 0 | 0 | 4 | 20.382 | 20.382 | 0 | 30 | 0 | 0 | 0 | 0 | 0 | 4 | 20.0028 | 20.0028 | 0.2236 | 30
05.06.2025¦13:38:58.239 | 0 | 0 | 0 | 0 | 0 | 4 | 20.382 | 20.382 | 0 | 30 | 0 | 0 | 0 | 0 | 0 | 4 | 19.9554 | 19.9554 | 0.2193 | 30
05.06.2025¦13:38:59.239 | 0 | 0 | 0 | 0 | 0 | 4 | 20.4294 | 20.4294 | 0 | 30 | 0 | 0 | 0 | 0 | 0 | 4 | 19.9554 | 19.9554 | 0.2193 | 30
05.06.2025¦13:39:00.240 | 0 | 0 | 0 | 0 | 0 | 4 | 20.4294 | 20.4294 | 0 | 30 | 0 | 0 | 0 | 0 | 0 | 4 | 19.9554 | 19.9554 | 0.2193 | 30
05.06.2025¦13:39:01.240 | 0 | 0 | 0 | 0 | 0 | 4 | 20.382 | 20.382 | 0 | 30 | 0 | 0 | 0 | 0 | 0 | 4 | 20.0028 | 20.0028 | 0.2107 | 30
05.06.2025¦13:39:02.239 | 0 | 0 | 0 | 0 | 0 | 4 | 20.382 | 20.382 | 0 | 30 | 0 | 0 | 0 | 0 | 0 | 4 | 20.0028 | 20.0028 | 0.2107 | 30
05.06.2025¦13:39:03.240 | 0 | 0 | 0 | 0 | 0 | 4 | 20.382 | 20.382 | 0 | 30 | 0 | 0 | 0 | 0 | 0 | 4 | 19.9554 | 19.9554 | 0.2064 | 30
05.06.2025¦13:39:04.239 | 0 | 0 | 0 | 0 | 0 | 4 | 20.4294 | 20.4294 | 0 | 30 | 0 | 0 | 0 | 0 | 0 | 4 | 19.9554 | 19.9554 | 0.215 | 30
05.06.2025¦13:39:05.240 | 0 | 0 | 0 | 0 | 0 | 4 | 20.4294 | 20.4294 | 0 | 30 | 0 | 0 | 0 | 0 | 0 | 4 | 20.0028 | 20.0028 | 0.2107 | 30
05.06.2025¦13:39:06.239 | 0 | 0 | 0 | 0 | 0 | 4 | 20.4294 | 20.4294 | 0 | 30 | 0 | 0 | 0 | 0 | 0 | 4 | 20.0028 | 20.0028 | 0.2107 | 30
05.06.2025¦13:39:07.240 | 0 | 0 | 0 | 0 | 0 | 4 | 20.4294 | 20.4294 | 0 | 30 | 0 | 0 | 0 | 0 | 0 | 4 | 20.0028 | 20.0028 | 0.215 | 30
05.06.2025¦13:39:08.239 | 0 | 0 | 0 | 0 | 0 | 4 | 20.382 | 20.382 | 0 | 30 | 0 | 0 | 0 | 0 | 0 | 4 | 20.0028 | 20.0028 | 0.2193 | 30
05.06.2025¦13:39:09.242 | 0 | 0 | 0 | 0 | 0 | 4 | 20.382 | 20.382 | 0 | 30 | 0 | 0 | 0 | 0 | 0 | 4 | 20.0028 | 20.0028 | 0.215 | 30
05.06.2025¦13:39:10.241 | 0 | 0 | 0 | 0 | 0 | 4 | 20.4294 | 20.4294 | 0 | 30 | 0 | 0 | 0 | 0 | 0 | 4 | 19.9554 | 19.9554 | 0.215 | 30
05.06.2025¦13:39:11.239 | 0 | 0 | 0 | 0 | 0 | 4 | 20.4294 | 20.4294 | 0 | 30 | 0 | 0 | 0 | 0 | 0 | 4 | 19.9554 | 19.9554 | 0.215 | 30
05.06.2025¦13:39:12.239 | 0 | 0 | 0 | 0 | 0 | 4 | 20.382 | 20.382 | 0 | 30 | 0 | 0 | 0 | 0 | 0 | 4 | 19.9554 | 19.9554 | 0.2193 | 30
05.06.2025¦13:39:13.240 | 0 | 0 | 0 | 0 | 0 | 4 | 20.4294 | 20.4294 | 0 | 30 | 0 | 0 | 0 | 0 | 0 | 4 | 20.0028 | 20.0028 | 0.2193 | 30
05.06.2025¦13:39:14.240 | 0 | 0 | 0 | 0 | 0 | 4 | 20.382 | 20.382 | 0 | 30 | 0 | 0 | 0 | 0 | 0 | 4 | 19.908 | 19.908 | 0.2236 | 30
05.06.2025¦13:39:15.240 | 0 | 0 | 0 | 0 | 0 | 4 | 20.382 | 20.382 | 0 | 30 | 0 | 0 | 0 | 0 | 0 | 4 | 19.908 | 19.908 | 0.2236 | 30
05.06.2025¦13:39:16.240 | 0 | 0 | 0 | 0 | 0 | 4 | 20.4294 | 20.4294 | 0 | 30 | 0 | 0 | 0 | 0 | 0 | 4 | 19.908 | 19.908 | 0.2107 | 30
05.06.2025¦13:39:17.240 | 0 | 0 | 0 | 0 | 0 | 4 | 20.4294 | 20.4294 | 0 | 30 | 0 | 0 | 0 | 0 | 0 | 4 | 19.908 | 19.908 | 0.2193 | 30
05.06.2025¦13:39:18.239 | 0 | 0 | 0 | 0 | 0 | 4 | 20.4294 | 20.4294 | 0 | 30 | 0 | 0 | 0 | 0 | 0 | 4 | 19.908 | 19.908 | 0.2193 | 30
05.06.2025¦13:39:19.240 | 0 | 0 | 0 | 0 | 0 | 4 | 20.382 | 20.382 | 0 | 30 | 0 | 0 | 0 | 0 | 0 | 4 | 19.9554 | 19.9554 | 0.2193 | 30
05.06.2025¦13:39:20.239 | 0 | 0 | 0 | 0 | 0 | 4 | 20.4294 | 20.4294 | 0 | 30 | 0 | 0 | 0 | 0 | 0 | 4 | 19.9554 | 19.9554 | 0.2236 | 30
05.06.2025¦13:39:21.239 | 0 | 0 | 0 | 0 | 0 | 4 | 20.382 | 20.382 | 0 | 30 | 0 | 0 | 0 | 0 | 0 | 4 | 19.9554 | 19.9554 | 0.2193 | 30
05.06.2025¦13:39:22.240 | 0 | 0 | 0 | 0 | 0 | 4 | 20.4294 | 20.4294 | 0 | 30 | 0 | 0 | 0 | 0 | 0 | 4 | 20.0028 | 20.0028 | 0.215 | 30
| OekoSolve | OekoSolve | OekoSolve | OekoSolve | OekoSolve | OekoSolve | OekoSolve | OekoSolve | OekoSolve | OekoSolve | OekoSolve | OekoSolve | OekoSolve | OekoSolve | OekoSolve | OekoSolve | OekoSolve | OekoSolve | OekoSolve | OekoSolve
| EnMeter_Prec1 | EnMeter_Prec1 | EnMeter_Prec1 | EnMeter_Prec1 | EnMeter_Prec1 | EnMeter_Prec1 | EnMeter_Prec1 | EnMeter_Prec1 | EnMeter_Prec1 | EnMeter_Prec1 | EnMeter_Prec2 | EnMeter_Prec2 | EnMeter_Prec2 | EnMeter_Prec2 | EnMeter_Prec2 | EnMeter_Prec2 | EnMeter_Prec2 | EnMeter_Prec2 | EnMeter_Prec2 | EnMeter_Prec2
| Prec1 P:W | Prec1 WTotal:kWh | Prec1 WDay:kWh | Prec1 WMonth:kWh | Prec1 WYear:kWh | Prec1 State:0 no info available¦1 Off¦2 Startup¦3 Ready¦4 On¦5 Charge¦6 Discharge¦7 Batt Low or Full¦8 Batt Full¦9 Batt low¦10 Finished¦11 Island¦12 Waiting¦91 Maintenance¦99 ERROR | Prec1 Spec Signal | Prec1 V:kV | Prec1 I:mA | Prec1 Info:0 Bit0¦1 Bit1¦2 Bit2¦3 Bit3¦4 HS Ein¦5 Freigabe / Abdeckung vorhanden¦6 Temp. FÃ¼hler aktiv¦7 Temp. FÃ¼hler unterbrochen¦8 Bit8¦9 Bit9¦10 Bit10¦11 Bit11¦12 Bit12¦13 Bit13¦14 Bit14¦15 Bit15¦ | Prec2 P:W | Prec2 WTotal:kWh | Prec2 WDay:kWh | Prec2 WMonth:kWh | Prec2 WYear:kWh | Prec2 State:0 no info available¦1 Off¦2 Startup¦3 Ready¦4 On¦5 Charge¦6 Discharge¦7 Batt Low or Full¦8 Batt Full¦9 Batt low¦10 Finished¦11 Island¦12 Waiting¦91 Maintenance¦99 ERROR | Prec2 Spec Signal | Prec2 V:kV | Prec2 I:mA | Prec2 Info:0 Bit0¦1 Bit1¦2 Bit2¦3 Bit3¦4 HS Ein¦5 Freigabe / Abdeckung vorhanden¦6 Temp. FÃ¼hler aktiv¦7 Temp. FÃ¼hler unterbrochen¦8 Bit8¦9 Bit9¦10 Bit10¦11 Bit11¦12 Bit12¦13 Bit13¦14 Bit14¦15 Bit15¦
05.06.2025¦13:39:23.241 | 0 | 0 | 0 | 0 | 0 | 4 | 20.382 | 20.382 | 0 | 30 | 0 | 0 | 0 | 0 | 0 | 4 | 19.9554 | 19.9554 | 0.2193 | 30
05.06.2025¦13:39:24.240 | 0 | 0 | 0 | 0 | 0 | 4 | 20.382 | 20.382 | 0 | 30 | 0 | 0 | 0 | 0 | 0 | 4 | 20.0028 | 20.0028 | 0.2236 | 30
05.06.2025¦13:39:25.240 | 0 | 0 | 0 | 0 | 0 | 4 | 20.382 | 20.382 | 0 | 30 | 0 | 0 | 0 | 0 | 0 | 4 | 20.0028 | 20.0028 | 0.2193 | 30
05.06.2025¦13:39:26.240 | 0 | 0 | 0 | 0 | 0 | 4 | 20.382 | 20.382 | 0 | 30 | 0 | 0 | 0 | 0 | 0 | 4 | 20.0028 | 20.0028 | 0.2193 | 30
05.06.2025¦13:39:27.240 | 0 | 0 | 0 | 0 | 0 | 4 | 20.4294 | 20.4294 | 0 | 30 | 0 | 0 | 0 | 0 | 0 | 4 | 19.908 | 19.908 | 0.2236 | 30
05.06.2025¦13:39:28.240 | 0 | 0 | 0 | 0 | 0 | 4 | 20.4294 | 20.4294 | 0 | 30 | 0 | 0 | 0 | 0 | 0 | 4 | 19.908 | 19.908 | 0.2322 | 30
05.06.2025¦13:39:29.240 | 0 | 0 | 0 | 0 | 0 | 4 | 20.4294 | 20.4294 | 0 | 30 | 0 | 0 | 0 | 0 | 0 | 4 | 19.908 | 19.908 | 0.2193 | 30
05.06.2025¦13:39:30.241 | 0 | 0 | 0 | 0 | 0 | 4 | 20.4294 | 20.4294 | 0 | 30 | 0 | 0 | 0 | 0 | 0 | 4 | 19.908 | 19.908 | 0.2193 | 30
05.06.2025¦13:39:31.240 | 0 | 0 | 0 | 0 | 0 | 4 | 20.382 | 20.382 | 0 | 30 | 0 | 0 | 0 | 0 | 0 | 4 | 19.9554 | 19.9554 | 0.215 | 30
05.06.2025¦13:39:32.239 | 0 | 0 | 0 | 0 | 0 | 4 | 20.382 | 20.382 | 0 | 30 | 0 | 0 | 0 | 0 | 0 | 4 | 19.9554 | 19.9554 | 0.215 | 30
05.06.2025¦13:39:33.239 | 0 | 0 | 0 | 0 | 0 | 4 | 20.382 | 20.382 | 0 | 30 | 0 | 0 | 0 | 0 | 0 | 4 | 19.908 | 19.908 | 0.215 | 30
05.06.2025¦13:39:34.239 | 0 | 0 | 0 | 0 | 0 | 4 | 20.382 | 20.382 | 0 | 30 | 0 | 0 | 0 | 0 | 0 | 4 | 19.908 | 19.908 | 0.2193 | 30
05.06.2025¦13:39:35.240 | 0 | 0 | 0 | 0 | 0 | 4 | 20.382 | 20.382 | 0 | 30 | 0 | 0 | 0 | 0 | 0 | 4 | 20.0028 | 20.0028 | 0.2236 | 30
05.06.2025¦13:39:36.240 | 0 | 0 | 0 | 0 | 0 | 4 | 20.4294 | 20.4294 | 0 | 30 | 0 | 0 | 0 | 0 | 0 | 4 | 20.0028 | 20.0028 | 0.2322 | 30
05.06.2025¦13:39:37.241 | 0 | 0 | 0 | 0 | 0 | 4 | 20.382 | 20.382 | 0 | 30 | 0 | 0 | 0 | 0 | 0 | 4 | 19.9554 | 19.9554 | 0.2279 | 30
05.06.2025¦13:39:38.240 | 0 | 0 | 0 | 0 | 0 | 4 | 20.382 | 20.382 | 0 | 30 | 0 | 0 | 0 | 0 | 0 | 4 | 19.9554 | 19.9554 | 0.2279 | 30
05.06.2025¦13:39:39.239 | 0 | 0 | 0 | 0 | 0 | 4 | 20.382 | 20.382 | 0 | 30 | 0 | 0 | 0 | 0 | 0 | 4 | 19.908 | 19.908 | 0.2322 | 30
05.06.2025¦13:39:40.239 | 0 | 0 | 0 | 0 | 0 | 4 | 20.4294 | 20.4294 | 0 | 30 | 0 | 0 | 0 | 0 | 0 | 4 | 20.0028 | 20.0028 | 0.2279 | 30
05.06.2025¦13:39:41.239 | 0 | 0 | 0 | 0 | 0 | 4 | 20.382 | 20.382 | 0 | 30 | 0 | 0 | 0 | 0 | 0 | 4 | 19.908 | 19.908 | 0.2365 | 30
05.06.2025¦13:39:42.240 | 0 | 0 | 0 | 0 | 0 | 4 | 20.382 | 20.382 | 0 | 30 | 0 | 0 | 0 | 0 | 0 | 4 | 19.9554 | 19.9554 | 0.2365 | 30
05.06.2025¦13:39:43.240 | 0 | 0 | 0 | 0 | 0 | 4 | 20.382 | 20.382 | 0 | 30 | 0 | 0 | 0 | 0 | 0 | 4 | 19.9554 | 19.9554 | 0.2322 | 30
05.06.2025¦13:39:44.239 | 0 | 0 | 0 | 0 | 0 | 4 | 20.382 | 20.382 | 0 | 30 | 0 | 0 | 0 | 0 | 0 | 4 | 19.9554 | 19.9554 | 0.2322 | 30
05.06.2025¦13:39:45.240 | 0 | 0 | 0 | 0 | 0 | 4 | 20.382 | 20.382 | 0 | 30 | 0 | 0 | 0 | 0 | 0 | 4 | 20.0028 | 20.0028 | 0.2193 | 30
05.06.2025¦13:39:46.240 | 0 | 0 | 0 | 0 | 0 | 4 | 20.382 | 20.382 | 0 | 30 | 0 | 0 | 0 | 0 | 0 | 4 | 19.9554 | 19.9554 | 0.2236 | 30
05.06.2025¦13:39:47.240 | 0 | 0 | 0 | 0 | 0 | 4 | 20.382 | 20.382 | 0 | 30 | 0 | 0 | 0 | 0 | 0 | 4 | 19.908 | 19.908 | 0.2236 | 30
05.06.2025¦13:39:48.240 | 0 | 0 | 0 | 0 | 0 | 4 | 20.382 | 20.382 | 0 | 30 | 0 | 0 | 0 | 0 | 0 | 4 | 20.0028 | 20.0028 | 0.2193 | 30
05.06.2025¦13:39:49.240 | 0 | 0 | 0 | 0 | 0 | 4 | 20.382 | 20.382 | 0 | 30 | 0 | 0 | 0 | 0 | 0 | 4 | 19.9554 | 19.9554 | 0.2279 | 30
05.06.2025¦13:39:50.239 | 0 | 0 | 0 | 0 | 0 | 4 | 20.382 | 20.382 | 0 | 30 | 0 | 0 | 0 | 0 | 0 | 4 | 19.9554 | 19.9554 | 0.2279 | 30
05.06.2025¦13:39:51.241 | 0 | 0 | 0 | 0 | 0 | 4 | 20.4294 | 20.4294 | 0 | 30 | 0 | 0 | 0 | 0 | 0 | 4 | 19.9554 | 19.9554 | 0.215 | 30
05.06.2025¦13:39:52.240 | 0 | 0 | 0 | 0 | 0 | 4 | 20.4294 | 20.4294 | 0 | 30 | 0 | 0 | 0 | 0 | 0 | 4 | 19.9554 | 19.9554 | 0.2408 | 30
| OekoSolve | OekoSolve | OekoSolve | OekoSolve | OekoSolve | OekoSolve | OekoSolve | OekoSolve | OekoSolve | OekoSolve | OekoSolve | OekoSolve | OekoSolve | OekoSolve | OekoSolve | OekoSolve | OekoSolve | OekoSolve | OekoSolve | OekoSolve
| EnMeter_Prec1 | EnMeter_Prec1 | EnMeter_Prec1 | EnMeter_Prec1 | EnMeter_Prec1 | EnMeter_Prec1 | EnMeter_Prec1 | EnMeter_Prec1 | EnMeter_Prec1 | EnMeter_Prec1 | EnMeter_Prec2 | EnMeter_Prec2 | EnMeter_Prec2 | EnMeter_Prec2 | EnMeter_Prec2 | EnMeter_Prec2 | EnMeter_Prec2 | EnMeter_Prec2 | EnMeter_Prec2 | EnMeter_Prec2
| Prec1 P:W | Prec1 WTotal:kWh | Prec1 WDay:kWh | Prec1 WMonth:kWh | Prec1 WYear:kWh | Prec1 State:0 no info available¦1 Off¦2 Startup¦3 Ready¦4 On¦5 Charge¦6 Discharge¦7 Batt Low or Full¦8 Batt Full¦9 Batt low¦10 Finished¦11 Island¦12 Waiting¦91 Maintenance¦99 ERROR | Prec1 Spec Signal | Prec1 V:kV | Prec1 I:mA | Prec1 Info:0 Bit0¦1 Bit1¦2 Bit2¦3 Bit3¦4 HS Ein¦5 Freigabe / Abdeckung vorhanden¦6 Temp. FÃ¼hler aktiv¦7 Temp. FÃ¼hler unterbrochen¦8 Bit8¦9 Bit9¦10 Bit10¦11 Bit11¦12 Bit12¦13 Bit13¦14 Bit14¦15 Bit15¦ | Prec2 P:W | Prec2 WTotal:kWh | Prec2 WDay:kWh | Prec2 WMonth:kWh | Prec2 WYear:kWh | Prec2 State:0 no info available¦1 Off¦2 Startup¦3 Ready¦4 On¦5 Charge¦6 Discharge¦7 Batt Low or Full¦8 Batt Full¦9 Batt low¦10 Finished¦11 Island¦12 Waiting¦91 Maintenance¦99 ERROR | Prec2 Spec Signal | Prec2 V:kV | Prec2 I:mA | Prec2 Info:0 Bit0¦1 Bit1¦2 Bit2¦3 Bit3¦4 HS Ein¦5 Freigabe / Abdeckung vorhanden¦6 Temp. FÃ¼hler aktiv¦7 Temp. FÃ¼hler unterbrochen¦8 Bit8¦9 Bit9¦10 Bit10¦11 Bit11¦12 Bit12¦13 Bit13¦14 Bit14¦15 Bit15¦
05.06.2025¦13:39:53.240 | 0 | 0 | 0 | 0 | 0 | 4 | 20.4294 | 20.4294 | 0 | 30 | 0 | 0 | 0 | 0 | 0 | 4 | 19.9554 | 19.9554 | 0.2408 | 30
05.06.2025¦13:39:54.240 | 0 | 0 | 0 | 0 | 0 | 4 | 20.382 | 20.382 | 0 | 30 | 0 | 0 | 0 | 0 | 0 | 4 | 20.0028 | 20.0028 | 0.215 | 30
05.06.2025¦13:39:55.240 | 0 | 0 | 0 | 0 | 0 | 4 | 20.4294 | 20.4294 | 0 | 30 | 0 | 0 | 0 | 0 | 0 | 4 | 19.9554 | 19.9554 | 0.2193 | 30
05.06.2025¦13:39:56.240 | 0 | 0 | 0 | 0 | 0 | 4 | 20.4294 | 20.4294 | 0 | 30 | 0 | 0 | 0 | 0 | 0 | 4 | 19.9554 | 19.9554 | 0.2193 | 30
05.06.2025¦13:39:57.240 | 0 | 0 | 0 | 0 | 0 | 4 | 20.4294 | 20.4294 | 0 | 30 | 0 | 0 | 0 | 0 | 0 | 4 | 19.908 | 19.908 | 0.2236 | 30
05.06.2025¦13:39:58.241 | 0 | 0 | 0 | 0 | 0 | 4 | 20.4294 | 20.4294 | 0 | 30 | 0 | 0 | 0 | 0 | 0 | 4 | 19.9554 | 19.9554 | 0.2236 | 30
05.06.2025¦13:39:59.240 | 0 | 0 | 0 | 0 | 0 | 4 | 20.4294 | 20.4294 | 0 | 30 | 0 | 0 | 0 | 0 | 0 | 4 | 19.9554 | 19.9554 | 0.2236 | 30
05.06.2025¦13:40:00.239 | 0 | 0 | 0 | 0 | 0 | 4 | 20.4294 | 20.4294 | 0 | 30 | 0 | 0 | 0 | 0 | 0 | 4 | 19.9554 | 19.9554 | 0.2193 | 30
05.06.2025¦13:40:01.239 | 0 | 0 | 0 | 0 | 0 | 4 | 20.382 | 20.382 | 0 | 30 | 0 | 0 | 0 | 0 | 0 | 4 | 20.0028 | 20.0028 | 0.2408 | 30
05.06.2025¦13:40:02.240 | 0 | 0 | 0 | 0 | 0 | 4 | 20.382 | 20.382 | 0 | 30 | 0 | 0 | 0 | 0 | 0 | 4 | 19.9554 | 19.9554 | 0.2408 | 30
05.06.2025¦13:40:03.240 | 0 | 0 | 0 | 0 | 0 | 4 | 20.382 | 20.382 | 0 | 30 | 0 | 0 | 0 | 0 | 0 | 4 | 19.9554 | 19.9554 | 0.2408 | 30
05.06.2025¦13:40:04.239 | 0 | 0 | 0 | 0 | 0 | 4 | 20.382 | 20.382 | 0 | 30 | 0 | 0 | 0 | 0 | 0 | 4 | 19.9554 | 19.9554 | 0.2322 | 30
05.06.2025¦13:40:05.239 | 0 | 0 | 0 | 0 | 0 | 4 | 20.382 | 20.382 | 0 | 30 | 0 | 0 | 0 | 0 | 0 | 4 | 20.0028 | 20.0028 | 0.2408 | 30
05.06.2025¦13:40:06.240 | 0 | 0 | 0 | 0 | 0 | 4 | 20.382 | 20.382 | 0 | 30 | 0 | 0 | 0 | 0 | 0 | 4 | 19.908 | 19.908 | 0.2236 | 30
05.06.2025¦13:40:07.240 | 0 | 0 | 0 | 0 | 0 | 4 | 20.382 | 20.382 | 0 | 30 | 0 | 0 | 0 | 0 | 0 | 4 | 19.9554 | 19.9554 | 0.2322 | 30
05.06.2025¦13:40:08.240 | 0 | 0 | 0 | 0 | 0 | 4 | 20.382 | 20.382 | 0 | 30 | 0 | 0 | 0 | 0 | 0 | 4 | 20.0028 | 20.0028 | 0.2236 | 30
05.06.2025¦13:40:09.240 | 0 | 0 | 0 | 0 | 0 | 4 | 20.382 | 20.382 | 0 | 30 | 0 | 0 | 0 | 0 | 0 | 4 | 19.9554 | 19.9554 | 0.2236 | 30
05.06.2025¦13:40:10.240 | 0 | 0 | 0 | 0 | 0 | 4 | 20.4294 | 20.4294 | 0 | 30 | 0 | 0 | 0 | 0 | 0 | 4 | 20.0028 | 20.0028 | 0.2408 | 30
05.06.2025¦13:40:11.240 | 0 | 0 | 0 | 0 | 0 | 4 | 20.382 | 20.382 | 0 | 30 | 0 | 0 | 0 | 0 | 0 | 4 | 19.908 | 19.908 | 0.2451 | 30
05.06.2025¦13:40:12.240 | 0 | 0 | 0 | 0 | 0 | 4 | 20.382 | 20.382 | 0 | 30 | 0 | 0 | 0 | 0 | 0 | 4 | 19.908 | 19.908 | 0.2408 | 30
05.06.2025¦13:40:13.239 | 0 | 0 | 0 | 0 | 0 | 4 | 20.382 | 20.382 | 0 | 30 | 0 | 0 | 0 | 0 | 0 | 4 | 19.908 | 19.908 | 0.2408 | 30
05.06.2025¦13:40:14.240 | 0 | 0 | 0 | 0 | 0 | 4 | 20.382 | 20.382 | 0 | 30 | 0 | 0 | 0 | 0 | 0 | 4 | 20.0028 | 20.0028 | 0.2322 | 30
05.06.2025¦13:40:15.240 | 0 | 0 | 0 | 0 | 0 | 4 | 20.4294 | 20.4294 | 0 | 30 | 0 | 0 | 0 | 0 | 0 | 4 | 19.9554 | 19.9554 | 0.2322 | 30
05.06.2025¦13:40:16.239 | 0 | 0 | 0 | 0 | 0 | 4 | 20.4294 | 20.4294 | 0 | 30 | 0 | 0 | 0 | 0 | 0 | 4 | 19.9554 | 19.9554 | 0.2322 | 30
05.06.2025¦13:40:17.240 | 0 | 0 | 0 | 0 | 0 | 4 | 20.382 | 20.382 | 0 | 30 | 0 | 0 | 0 | 0 | 0 | 4 | 19.9554 | 19.9554 | 0.2408 | 30
05.06.2025¦13:40:18.240 | 0 | 0 | 0 | 0 | 0 | 4 | 20.4294 | 20.4294 | 0 | 30 | 0 | 0 | 0 | 0 | 0 | 4 | 20.0028 | 20.0028 | 0.2322 | 30
05.06.2025¦13:40:19.242 | 0 | 0 | 0 | 0 | 0 | 4 | 20.382 | 20.382 | 0 | 30 | 0 | 0 | 0 | 0 | 0 | 4 | 19.9554 | 19.9554 | 0.2365 | 30
05.06.2025¦13:40:20.240 | 0 | 0 | 0 | 0 | 0 | 4 | 20.382 | 20.382 | 0 | 30 | 0 | 0 | 0 | 0 | 0 | 4 | 19.908 | 19.908 | 0.2365 | 30
05.06.2025¦13:40:21.240 | 0 | 0 | 0 | 0 | 0 | 4 | 20.382 | 20.382 | 0 | 30 | 0 | 0 | 0 | 0 | 0 | 4 | 19.908 | 19.908 | 0.2365 | 30
05.06.2025¦13:40:22.240 | 0 | 0 | 0 | 0 | 0 | 4 | 20.4294 | 20.4294 | 0 | 30 | 0 | 0 | 0 | 0 | 0 | 4 | 19.9554 | 19.9554 | 0.2322 | 30
| OekoSolve | OekoSolve | OekoSolve | OekoSolve | OekoSolve | OekoSolve | OekoSolve | OekoSolve | OekoSolve | OekoSolve | OekoSolve | OekoSolve | OekoSolve | OekoSolve | OekoSolve | OekoSolve | OekoSolve | OekoSolve | OekoSolve | OekoSolve
| EnMeter_Prec1 | EnMeter_Prec1 | EnMeter_Prec1 | EnMeter_Prec1 | EnMeter_Prec1 | EnMeter_Prec1 | EnMeter_Prec1 | EnMeter_Prec1 | EnMeter_Prec1 | EnMeter_Prec1 | EnMeter_Prec2 | EnMeter_Prec2 | EnMeter_Prec2 | EnMeter_Prec2 | EnMeter_Prec2 | EnMeter_Prec2 | EnMeter_Prec2 | EnMeter_Prec2 | EnMeter_Prec2 | EnMeter_Prec2
| Prec1 P:W | Prec1 WTotal:kWh | Prec1 WDay:kWh | Prec1 WMonth:kWh | Prec1 WYear:kWh | Prec1 State:0 no info available¦1 Off¦2 Startup¦3 Ready¦4 On¦5 Charge¦6 Discharge¦7 Batt Low or Full¦8 Batt Full¦9 Batt low¦10 Finished¦11 Island¦12 Waiting¦91 Maintenance¦99 ERROR | Prec1 Spec Signal | Prec1 V:kV | Prec1 I:mA | Prec1 Info:0 Bit0¦1 Bit1¦2 Bit2¦3 Bit3¦4 HS Ein¦5 Freigabe / Abdeckung vorhanden¦6 Temp. FÃ¼hler aktiv¦7 Temp. FÃ¼hler unterbrochen¦8 Bit8¦9 Bit9¦10 Bit10¦11 Bit11¦12 Bit12¦13 Bit13¦14 Bit14¦15 Bit15¦ | Prec2 P:W | Prec2 WTotal:kWh | Prec2 WDay:kWh | Prec2 WMonth:kWh | Prec2 WYear:kWh | Prec2 State:0 no info available¦1 Off¦2 Startup¦3 Ready¦4 On¦5 Charge¦6 Discharge¦7 Batt Low or Full¦8 Batt Full¦9 Batt low¦10 Finished¦11 Island¦12 Waiting¦91 Maintenance¦99 ERROR | Prec2 Spec Signal | Prec2 V:kV | Prec2 I:mA | Prec2 Info:0 Bit0¦1 Bit1¦2 Bit2¦3 Bit3¦4 HS Ein¦5 Freigabe / Abdeckung vorhanden¦6 Temp. FÃ¼hler aktiv¦7 Temp. FÃ¼hler unterbrochen¦8 Bit8¦9 Bit9¦10 Bit10¦11 Bit11¦12 Bit12¦13 Bit13¦14 Bit14¦15 Bit15¦
05.06.2025¦13:40:23.240 | 0 | 0 | 0 | 0 | 0 | 4 | 20.382 | 20.382 | 0 | 30 | 0 | 0 | 0 | 0 | 0 | 4 | 20.0028 | 20.0028 | 0.2322 | 30
05.06.2025¦13:40:24.240 | 0 | 0 | 0 | 0 | 0 | 4 | 20.382 | 20.382 | 0 | 30 | 0 | 0 | 0 | 0 | 0 | 4 | 19.908 | 19.908 | 0.2365 | 30
05.06.2025¦13:40:25.240 | 0 | 0 | 0 | 0 | 0 | 4 | 20.4294 | 20.4294 | 0 | 30 | 0 | 0 | 0 | 0 | 0 | 4 | 19.9554 | 19.9554 | 0.2322 | 30
05.06.2025¦13:40:26.240 | 0 | 0 | 0 | 0 | 0 | 4 | 20.4294 | 20.4294 | 0 | 30 | 0 | 0 | 0 | 0 | 0 | 4 | 20.0028 | 20.0028 | 0.2408 | 30
05.06.2025¦13:40:27.239 | 0 | 0 | 0 | 0 | 0 | 4 | 20.4294 | 20.4294 | 0 | 30 | 0 | 0 | 0 | 0 | 0 | 4 | 20.0028 | 20.0028 | 0.2408 | 30
05.06.2025¦13:40:28.240 | 0 | 0 | 0 | 0 | 0 | 4 | 20.382 | 20.382 | 0 | 30 | 0 | 0 | 0 | 0 | 0 | 4 | 20.0028 | 20.0028 | 0.2451 | 30
05.06.2025¦13:40:29.240 | 0 | 0 | 0 | 0 | 0 | 4 | 20.4294 | 20.4294 | 0 | 30 | 0 | 0 | 0 | 0 | 0 | 4 | 19.9554 | 19.9554 | 0.2408 | 30
05.06.2025¦13:40:30.240 | 0 | 0 | 0 | 0 | 0 | 4 | 20.4294 | 20.4294 | 0 | 30 | 0 | 0 | 0 | 0 | 0 | 4 | 20.0028 | 20.0028 | 0.2408 | 30
05.06.2025¦13:40:31.240 | 0 | 0 | 0 | 0 | 0 | 4 | 20.4294 | 20.4294 | 0 | 30 | 0 | 0 | 0 | 0 | 0 | 4 | 19.908 | 19.908 | 0.2365 | 30
05.06.2025¦13:40:32.239 | 0 | 0 | 0 | 0 | 0 | 4 | 20.4294 | 20.4294 | 0 | 30 | 0 | 0 | 0 | 0 | 0 | 4 | 19.908 | 19.908 | 0.2365 | 30
05.06.2025¦13:40:33.241 | 0 | 0 | 0 | 0 | 0 | 4 | 20.4294 | 20.4294 | 0 | 30 | 0 | 0 | 0 | 0 | 0 | 4 | 20.0028 | 20.0028 | 0.2408 | 30
05.06.2025¦13:40:34.239 | 0 | 0 | 0 | 0 | 0 | 4 | 20.4294 | 20.4294 | 0 | 30 | 0 | 0 | 0 | 0 | 0 | 4 | 20.0028 | 20.0028 | 0.2408 | 30
05.06.2025¦13:40:35.241 | 0 | 0 | 0 | 0 | 0 | 4 | 20.4294 | 20.4294 | 0 | 30 | 0 | 0 | 0 | 0 | 0 | 4 | 19.908 | 19.908 | 0.2408 | 30
05.06.2025¦13:40:36.240 | 0 | 0 | 0 | 0 | 0 | 4 | 20.4294 | 20.4294 | 0 | 30 | 0 | 0 | 0 | 0 | 0 | 4 | 20.0028 | 20.0028 | 0.2322 | 30
05.06.2025¦13:40:37.240 | 0 | 0 | 0 | 0 | 0 | 4 | 20.382 | 20.382 | 0 | 30 | 0 | 0 | 0 | 0 | 0 | 4 | 19.908 | 19.908 | 0.2408 | 30
05.06.2025¦13:40:38.240 | 0 | 0 | 0 | 0 | 0 | 4 | 20.382 | 20.382 | 0 | 30 | 0 | 0 | 0 | 0 | 0 | 4 | 19.908 | 19.908 | 0.3268 | 30
05.06.2025¦13:40:39.240 | 0 | 0 | 0 | 0 | 0 | 99 | 0 | 0 | 0 | 30 | 0 | 0 | 0 | 0 | 0 | 99 | 0 | 0 | 0 | 30
05.06.2025¦13:40:40.241 | 0 | 0 | 0 | 0 | 0 | 4 | 7.7262 | 7.7262 | 0 | 30 | 0 | 0 | 0 | 0 | 0 | 4 | 7.7262 | 7.7262 | 0.0129 | 30
05.06.2025¦13:40:41.240 | 0 | 0 | 0 | 0 | 0 | 4 | 11.3286 | 11.3286 | 0.1849 | 30 | 0 | 0 | 0 | 0 | 0 | 4 | 11.3286 | 11.3286 | 0 | 30
05.06.2025¦13:40:42.240 | 0 | 0 | 0 | 0 | 0 | 4 | 16.2108 | 16.2108 | 0.9245 | 30 | 0 | 0 | 0 | 0 | 0 | 4 | 16.116 | 16.116 | 0 | 30
05.06.2025¦13:40:43.240 | 0 | 0 | 0 | 0 | 0 | 99 | 0 | 0 | 0 | 30 | 0 | 0 | 0 | 0 | 0 | 4 | 13.272 | 13.272 | 2.2618 | 30
05.06.2025¦13:40:44.239 | 0 | 0 | 0 | 0 | 0 | 99 | 0 | 0 | 0 | 30 | 0 | 0 | 0 | 0 | 0 | 4 | 13.272 | 13.272 | 2.2618 | 30
05.06.2025¦13:40:45.240 | 0 | 0 | 0 | 0 | 0 | 4 | 10.2858 | 10.2858 | 0.1247 | 30 | 0 | 0 | 0 | 0 | 0 | 4 | 10.3806 | 10.3806 | 0 | 30
05.06.2025¦13:40:46.239 | 0 | 0 | 0 | 0 | 0 | 4 | 15.2154 | 15.2154 | 0.7912 | 30 | 0 | 0 | 0 | 0 | 0 | 4 | 15.0732 | 15.0732 | 0 | 30
05.06.2025¦13:40:47.242 | 0 | 0 | 0 | 0 | 0 | 99 | 0 | 0 | 0 | 30 | 0 | 0 | 0 | 0 | 0 | 4 | 15.0732 | 15.0732 | 0.8256 | 30
05.06.2025¦13:40:48.240 | 0 | 0 | 0 | 0 | 0 | 4 | 19.197 | 19.197 | 0 | 30 | 0 | 0 | 0 | 0 | 0 | 4 | 19.2918 | 19.2918 | 1.9651 | 30
05.06.2025¦13:40:49.239 | 0 | 0 | 0 | 0 | 0 | 4 | 19.197 | 19.197 | 0 | 30 | 0 | 0 | 0 | 0 | 0 | 4 | 19.2918 | 19.2918 | 1.9651 | 30
05.06.2025¦13:40:50.240 | 0 | 0 | 0 | 0 | 0 | 4 | 7.4892 | 7.4892 | 0 | 30 | 0 | 0 | 0 | 0 | 0 | 99 | 7.821 | 7.821 | 0.0129 | 30
05.06.2025¦13:40:51.240 | 0 | 0 | 0 | 0 | 0 | 4 | 8.3424 | 8.3424 | 0.0301 | 30 | 0 | 0 | 0 | 0 | 0 | 4 | 8.769 | 8.769 | 0 | 30
05.06.2025¦13:40:52.240 | 0 | 0 | 0 | 0 | 0 | 4 | 13.3194 | 13.3194 | 0 | 30 | 0 | 0 | 0 | 0 | 0 | 4 | 13.4616 | 13.4616 | 0.7009 | 30
| OekoSolve | OekoSolve | OekoSolve | OekoSolve | OekoSolve | OekoSolve | OekoSolve | OekoSolve | OekoSolve | OekoSolve | OekoSolve | OekoSolve | OekoSolve | OekoSolve | OekoSolve | OekoSolve | OekoSolve | OekoSolve | OekoSolve | OekoSolve
| EnMeter_Prec1 | EnMeter_Prec1 | EnMeter_Prec1 | EnMeter_Prec1 | EnMeter_Prec1 | EnMeter_Prec1 | EnMeter_Prec1 | EnMeter_Prec1 | EnMeter_Prec1 | EnMeter_Prec1 | EnMeter_Prec2 | EnMeter_Prec2 | EnMeter_Prec2 | EnMeter_Prec2 | EnMeter_Prec2 | EnMeter_Prec2 | EnMeter_Prec2 | EnMeter_Prec2 | EnMeter_Prec2 | EnMeter_Prec2
| Prec1 P:W | Prec1 WTotal:kWh | Prec1 WDay:kWh | Prec1 WMonth:kWh | Prec1 WYear:kWh | Prec1 State:0 no info available¦1 Off¦2 Startup¦3 Ready¦4 On¦5 Charge¦6 Discharge¦7 Batt Low or Full¦8 Batt Full¦9 Batt low¦10 Finished¦11 Island¦12 Waiting¦91 Maintenance¦99 ERROR | Prec1 Spec Signal | Prec1 V:kV | Prec1 I:mA | Prec1 Info:0 Bit0¦1 Bit1¦2 Bit2¦3 Bit3¦4 HS Ein¦5 Freigabe / Abdeckung vorhanden¦6 Temp. FÃ¼hler aktiv¦7 Temp. FÃ¼hler unterbrochen¦8 Bit8¦9 Bit9¦10 Bit10¦11 Bit11¦12 Bit12¦13 Bit13¦14 Bit14¦15 Bit15¦ | Prec2 P:W | Prec2 WTotal:kWh | Prec2 WDay:kWh | Prec2 WMonth:kWh | Prec2 WYear:kWh | Prec2 State:0 no info available¦1 Off¦2 Startup¦3 Ready¦4 On¦5 Charge¦6 Discharge¦7 Batt Low or Full¦8 Batt Full¦9 Batt low¦10 Finished¦11 Island¦12 Waiting¦91 Maintenance¦99 ERROR | Prec2 Spec Signal | Prec2 V:kV | Prec2 I:mA | Prec2 Info:0 Bit0¦1 Bit1¦2 Bit2¦3 Bit3¦4 HS Ein¦5 Freigabe / Abdeckung vorhanden¦6 Temp. FÃ¼hler aktiv¦7 Temp. FÃ¼hler unterbrochen¦8 Bit8¦9 Bit9¦10 Bit10¦11 Bit11¦12 Bit12¦13 Bit13¦14 Bit14¦15 Bit15¦
05.06.2025¦13:40:53.239 | 0 | 0 | 0 | 0 | 0 | 4 | 18.249 | 18.249 | 0 | 30 | 0 | 0 | 0 | 0 | 0 | 4 | 18.1542 | 18.1542 | 2.0038 | 30
05.06.2025¦13:40:54.241 | 0 | 0 | 0 | 0 | 0 | 99 | 0 | 0 | 0 | 30 | 0 | 0 | 0 | 0 | 0 | 4 | 19.6236 | 19.6236 | 2.4295 | 30
05.06.2025¦13:40:55.240 | 0 | 0 | 0 | 0 | 0 | 99 | 0 | 0 | 0 | 30 | 0 | 0 | 0 | 0 | 0 | 4 | 19.6236 | 19.6236 | 2.4295 | 30
05.06.2025¦13:40:56.240 | 0 | 0 | 0 | 0 | 0 | 4 | 18.96 | 18.96 | 0 | 30 | 0 | 0 | 0 | 0 | 0 | 4 | 18.8652 | 18.8652 | 2.0038 | 30
05.06.2025¦13:40:57.239 | 0 | 0 | 0 | 0 | 0 | 4 | 18.96 | 18.96 | 0 | 30 | 0 | 0 | 0 | 0 | 0 | 4 | 18.8652 | 18.8652 | 2.0038 | 30
05.06.2025¦13:40:58.240 | 0 | 0 | 0 | 0 | 0 | 4 | 18.96 | 18.96 | 0 | 30 | 0 | 0 | 0 | 0 | 0 | 4 | 18.8178 | 18.8178 | 1.9909 | 30
05.06.2025¦13:40:59.240 | 0 | 0 | 0 | 0 | 0 | 99 | 0 | 0 | 0 | 30 | 0 | 0 | 0 | 0 | 0 | 4 | 19.8606 | 19.8606 | 2.0339 | 30
05.06.2025¦13:41:00.240 | 0 | 0 | 0 | 0 | 0 | 4 | 20.0976 | 20.0976 | 0 | 30 | 0 | 0 | 0 | 0 | 0 | 4 | 19.908 | 19.908 | 1.978 | 30
05.06.2025¦13:41:01.241 | 0 | 0 | 0 | 0 | 0 | 4 | 20.145 | 20.145 | 0 | 30 | 0 | 0 | 0 | 0 | 0 | 4 | 19.908 | 19.908 | 1.7802 | 30
05.06.2025¦13:41:02.240 | 0 | 0 | 0 | 0 | 0 | 4 | 20.145 | 20.145 | 0 | 30 | 0 | 0 | 0 | 0 | 0 | 4 | 20.0028 | 20.0028 | 1.7458 | 30
05.06.2025¦13:41:03.239 | 0 | 0 | 0 | 0 | 0 | 4 | 20.145 | 20.145 | 0 | 30 | 0 | 0 | 0 | 0 | 0 | 4 | 20.0028 | 20.0028 | 1.7458 | 30
05.06.2025¦13:41:04.240 | 0 | 0 | 0 | 0 | 0 | 4 | 20.1924 | 20.1924 | 0 | 30 | 0 | 0 | 0 | 0 | 0 | 4 | 19.9554 | 19.9554 | 1.677 | 30
05.06.2025¦13:41:05.239 | 0 | 0 | 0 | 0 | 0 | 4 | 20.145 | 20.145 | 0 | 30 | 0 | 0 | 0 | 0 | 0 | 4 | 19.908 | 19.908 | 1.7458 | 30
05.06.2025¦13:41:06.240 | 0 | 0 | 0 | 0 | 0 | 4 | 20.1924 | 20.1924 | 0 | 30 | 0 | 0 | 0 | 0 | 0 | 4 | 19.908 | 19.908 | 1.6383 | 30
05.06.2025¦13:41:07.240 | 0 | 0 | 0 | 0 | 0 | 4 | 20.145 | 20.145 | 0 | 30 | 0 | 0 | 0 | 0 | 0 | 4 | 20.0028 | 20.0028 | 1.5953 | 30
05.06.2025¦13:41:08.240 | 0 | 0 | 0 | 0 | 0 | 99 | 0 | 0 | 0 | 30 | 0 | 0 | 0 | 0 | 0 | 4 | 20.0028 | 20.0028 | 1.548 | 30
05.06.2025¦13:41:09.240 | 0 | 0 | 0 | 0 | 0 | 99 | 0 | 0 | 0 | 30 | 0 | 0 | 0 | 0 | 0 | 4 | 20.0028 | 20.0028 | 1.4577 | 30
05.06.2025¦13:41:10.240 | 0 | 0 | 0 | 0 | 0 | 4 | 20.145 | 20.145 | 0 | 30 | 0 | 0 | 0 | 0 | 0 | 4 | 19.908 | 19.908 | 1.4534 | 30
05.06.2025¦13:41:11.240 | 0 | 0 | 0 | 0 | 0 | 4 | 20.2398 | 20.2398 | 0 | 30 | 0 | 0 | 0 | 0 | 0 | 4 | 19.908 | 19.908 | 1.4276 | 30
05.06.2025¦13:41:12.240 | 0 | 0 | 0 | 0 | 0 | 4 | 20.1924 | 20.1924 | 0 | 30 | 0 | 0 | 0 | 0 | 0 | 4 | 19.9554 | 19.9554 | 1.4276 | 30
05.06.2025¦13:41:13.240 | 0 | 0 | 0 | 0 | 0 | 4 | 20.1924 | 20.1924 | 0 | 30 | 0 | 0 | 0 | 0 | 0 | 4 | 19.9554 | 19.9554 | 1.4276 | 30
05.06.2025¦13:41:14.240 | 0 | 0 | 0 | 0 | 0 | 4 | 20.2398 | 20.2398 | 0 | 30 | 0 | 0 | 0 | 0 | 0 | 4 | 19.908 | 19.908 | 1.4276 | 30
05.06.2025¦13:41:15.240 | 0 | 0 | 0 | 0 | 0 | 4 | 20.2872 | 20.2872 | 0 | 30 | 0 | 0 | 0 | 0 | 0 | 4 | 19.9554 | 19.9554 | 1.4233 | 30
05.06.2025¦13:41:16.240 | 0 | 0 | 0 | 0 | 0 | 99 | 0 | 0 | 0 | 30 | 0 | 0 | 0 | 0 | 0 | 4 | 16.7796 | 16.7796 | 2.5069 | 30
05.06.2025¦13:41:17.239 | 0 | 0 | 0 | 0 | 0 | 99 | 0 | 0 | 0 | 30 | 0 | 0 | 0 | 0 | 0 | 4 | 16.7796 | 16.7796 | 2.5069 | 30
05.06.2025¦13:41:18.240 | 0 | 0 | 0 | 0 | 0 | 4 | 10.1436 | 10.1436 | 0 | 30 | 0 | 0 | 0 | 0 | 0 | 4 | 9.8592 | 9.8592 | 0 | 30
05.06.2025¦13:41:19.240 | 0 | 0 | 0 | 0 | 0 | 4 | 14.4096 | 14.4096 | 0.1462 | 30 | 0 | 0 | 0 | 0 | 0 | 4 | 14.4096 | 14.4096 | 0 | 30
05.06.2025¦13:41:20.240 | 0 | 0 | 0 | 0 | 0 | 99 | 0 | 0 | 0 | 30 | 0 | 0 | 0 | 0 | 0 | 4 | 19.671 | 19.671 | 1.2685 | 30
05.06.2025¦13:41:21.240 | 0 | 0 | 0 | 0 | 0 | 99 | 0 | 0 | 0 | 30 | 0 | 0 | 0 | 0 | 0 | 4 | 20.0028 | 20.0028 | 1.3975 | 30
05.06.2025¦13:41:22.239 | 0 | 0 | 0 | 0 | 0 | 99 | 0 | 0 | 0 | 30 | 0 | 0 | 0 | 0 | 0 | 4 | 20.0028 | 20.0028 | 1.3975 | 30
| OekoSolve | OekoSolve | OekoSolve | OekoSolve | OekoSolve | OekoSolve | OekoSolve | OekoSolve | OekoSolve | OekoSolve | OekoSolve | OekoSolve | OekoSolve | OekoSolve | OekoSolve | OekoSolve | OekoSolve | OekoSolve | OekoSolve | OekoSolve
| EnMeter_Prec1 | EnMeter_Prec1 | EnMeter_Prec1 | EnMeter_Prec1 | EnMeter_Prec1 | EnMeter_Prec1 | EnMeter_Prec1 | EnMeter_Prec1 | EnMeter_Prec1 | EnMeter_Prec1 | EnMeter_Prec2 | EnMeter_Prec2 | EnMeter_Prec2 | EnMeter_Prec2 | EnMeter_Prec2 | EnMeter_Prec2 | EnMeter_Prec2 | EnMeter_Prec2 | EnMeter_Prec2 | EnMeter_Prec2
| Prec1 P:W | Prec1 WTotal:kWh | Prec1 WDay:kWh | Prec1 WMonth:kWh | Prec1 WYear:kWh | Prec1 State:0 no info available¦1 Off¦2 Startup¦3 Ready¦4 On¦5 Charge¦6 Discharge¦7 Batt Low or Full¦8 Batt Full¦9 Batt low¦10 Finished¦11 Island¦12 Waiting¦91 Maintenance¦99 ERROR | Prec1 Spec Signal | Prec1 V:kV | Prec1 I:mA | Prec1 Info:0 Bit0¦1 Bit1¦2 Bit2¦3 Bit3¦4 HS Ein¦5 Freigabe / Abdeckung vorhanden¦6 Temp. FÃ¼hler aktiv¦7 Temp. FÃ¼hler unterbrochen¦8 Bit8¦9 Bit9¦10 Bit10¦11 Bit11¦12 Bit12¦13 Bit13¦14 Bit14¦15 Bit15¦ | Prec2 P:W | Prec2 WTotal:kWh | Prec2 WDay:kWh | Prec2 WMonth:kWh | Prec2 WYear:kWh | Prec2 State:0 no info available¦1 Off¦2 Startup¦3 Ready¦4 On¦5 Charge¦6 Discharge¦7 Batt Low or Full¦8 Batt Full¦9 Batt low¦10 Finished¦11 Island¦12 Waiting¦91 Maintenance¦99 ERROR | Prec2 Spec Signal | Prec2 V:kV | Prec2 I:mA | Prec2 Info:0 Bit0¦1 Bit1¦2 Bit2¦3 Bit3¦4 HS Ein¦5 Freigabe / Abdeckung vorhanden¦6 Temp. FÃ¼hler aktiv¦7 Temp. FÃ¼hler unterbrochen¦8 Bit8¦9 Bit9¦10 Bit10¦11 Bit11¦12 Bit12¦13 Bit13¦14 Bit14¦15 Bit15¦
05.06.2025¦13:41:23.239 | 0 | 0 | 0 | 0 | 0 | 4 | 20.2398 | 20.2398 | 0 | 30 | 0 | 0 | 0 | 0 | 0 | 4 | 20.0028 | 20.0028 | 1.2212 | 30
05.06.2025¦13:41:24.240 | 0 | 0 | 0 | 0 | 0 | 4 | 13.6512 | 13.6512 | 0.0946 | 30 | 0 | 0 | 0 | 0 | 0 | 4 | 19.908 | 19.908 | 1.1954 | 30
05.06.2025¦13:41:25.240 | 0 | 0 | 0 | 0 | 0 | 99 | 0 | 0 | 0 | 30 | 0 | 0 | 0 | 0 | 0 | 4 | 19.908 | 19.908 | 1.1911 | 30
05.06.2025¦13:41:26.239 | 0 | 0 | 0 | 0 | 0 | 99 | 0 | 0 | 0 | 30 | 0 | 0 | 0 | 0 | 0 | 4 | 19.908 | 19.908 | 1.1911 | 30
05.06.2025¦13:41:27.239 | 0 | 0 | 0 | 0 | 0 | 99 | 0 | 0 | 0 | 30 | 0 | 0 | 0 | 0 | 0 | 4 | 20.0028 | 20.0028 | 1.1094 | 30
05.06.2025¦13:41:28.240 | 0 | 0 | 0 | 0 | 0 | 99 | 0 | 0 | 0 | 30 | 0 | 0 | 0 | 0 | 0 | 4 | 19.908 | 19.908 | 1.1008 | 30
05.06.2025¦13:41:29.241 | 0 | 0 | 0 | 0 | 0 | 4 | 0 | 0 | 0 | 30 | 0 | 0 | 0 | 0 | 0 | 4 | 19.9554 | 19.9554 | 1.0707 | 30
05.06.2025¦13:41:30.240 | 0 | 0 | 0 | 0 | 0 | 4 | 0 | 0 | 0 | 30 | 0 | 0 | 0 | 0 | 0 | 4 | 19.9554 | 19.9554 | 1.0707 | 30
05.06.2025¦13:41:31.240 | 0 | 0 | 0 | 0 | 0 | 99 | 0 | 0 | 0 | 30 | 0 | 0 | 0 | 0 | 0 | 4 | 17.1588 | 17.1588 | 0.4128 | 30
05.06.2025¦13:41:32.240 | 0 | 0 | 0 | 0 | 0 | 4 | 15.2628 | 15.2628 | 0 | 30 | 0 | 0 | 0 | 0 | 0 | 4 | 14.9784 | 14.9784 | 0.1849 | 30
05.06.2025¦13:41:33.239 | 0 | 0 | 0 | 0 | 0 | 4 | 15.2628 | 15.2628 | 0 | 30 | 0 | 0 | 0 | 0 | 0 | 4 | 14.9784 | 14.9784 | 0.1849 | 30
05.06.2025¦13:41:34.240 | 0 | 0 | 0 | 0 | 0 | 4 | 15.2628 | 15.2628 | 0 | 30 | 0 | 0 | 0 | 0 | 0 | 4 | 14.9784 | 14.9784 | 0.1505 | 30
05.06.2025¦13:41:35.240 | 0 | 0 | 0 | 0 | 0 | 4 | 15.2628 | 15.2628 | 0 | 30 | 0 | 0 | 0 | 0 | 0 | 4 | 14.9784 | 14.9784 | 0.129 | 30
05.06.2025¦13:41:36.240 | 0 | 0 | 0 | 0 | 0 | 4 | 15.2628 | 15.2628 | 0 | 30 | 0 | 0 | 0 | 0 | 0 | 4 | 14.9784 | 14.9784 | 0.129 | 30
05.06.2025¦13:41:37.240 | 0 | 0 | 0 | 0 | 0 | 4 | 15.2628 | 15.2628 | 0 | 30 | 0 | 0 | 0 | 0 | 0 | 4 | 14.9784 | 14.9784 | 0.1462 | 30
05.06.2025¦13:41:38.239 | 0 | 0 | 0 | 0 | 0 | 4 | 15.2628 | 15.2628 | 0 | 30 | 0 | 0 | 0 | 0 | 0 | 4 | 14.9784 | 14.9784 | 0.1462 | 30
05.06.2025¦13:41:39.240 | 0 | 0 | 0 | 0 | 0 | 4 | 15.2628 | 15.2628 | 0 | 30 | 0 | 0 | 0 | 0 | 0 | 4 | 14.9784 | 14.9784 | 0.1376 | 30
05.06.2025¦13:41:40.240 | 0 | 0 | 0 | 0 | 0 | 4 | 15.3102 | 15.3102 | 0 | 30 | 0 | 0 | 0 | 0 | 0 | 4 | 14.9784 | 14.9784 | 0.1333 | 30
05.06.2025¦13:41:41.240 | 0 | 0 | 0 | 0 | 0 | 4 | 15.2628 | 15.2628 | 0 | 30 | 0 | 0 | 0 | 0 | 0 | 4 | 14.9784 | 14.9784 | 0.1634 | 30
05.06.2025¦13:41:42.240 | 0 | 0 | 0 | 0 | 0 | 4 | 15.2628 | 15.2628 | 0 | 30 | 0 | 0 | 0 | 0 | 0 | 4 | 14.9784 | 14.9784 | 0.1505 | 30
05.06.2025¦13:41:43.240 | 0 | 0 | 0 | 0 | 0 | 4 | 15.2154 | 15.2154 | 0 | 30 | 0 | 0 | 0 | 0 | 0 | 4 | 14.9784 | 14.9784 | 0.1806 | 30
05.06.2025¦13:41:44.240 | 0 | 0 | 0 | 0 | 0 | 4 | 15.168 | 15.168 | 0 | 30 | 0 | 0 | 0 | 0 | 0 | 4 | 14.9784 | 14.9784 | 0.1978 | 30
05.06.2025¦13:41:45.240 | 0 | 0 | 0 | 0 | 0 | 4 | 15.2628 | 15.2628 | 0 | 30 | 0 | 0 | 0 | 0 | 0 | 4 | 14.9784 | 14.9784 | 0.1677 | 30
05.06.2025¦13:41:46.239 | 0 | 0 | 0 | 0 | 0 | 4 | 15.168 | 15.168 | 0 | 30 | 0 | 0 | 0 | 0 | 0 | 4 | 14.9784 | 14.9784 | 0.172 | 30
05.06.2025¦13:41:47.239 | 0 | 0 | 0 | 0 | 0 | 4 | 15.168 | 15.168 | 0 | 30 | 0 | 0 | 0 | 0 | 0 | 4 | 14.9784 | 14.9784 | 0.172 | 30
05.06.2025¦13:41:48.240 | 0 | 0 | 0 | 0 | 0 | 4 | 15.2154 | 15.2154 | 0 | 30 | 0 | 0 | 0 | 0 | 0 | 4 | 14.9784 | 14.9784 | 0.1677 | 30
05.06.2025¦13:41:49.239 | 0 | 0 | 0 | 0 | 0 | 4 | 15.2154 | 15.2154 | 0 | 30 | 0 | 0 | 0 | 0 | 0 | 4 | 14.9784 | 14.9784 | 0.1677 | 30
05.06.2025¦13:41:50.239 | 0 | 0 | 0 | 0 | 0 | 4 | 15.168 | 15.168 | 0 | 30 | 0 | 0 | 0 | 0 | 0 | 4 | 14.9784 | 14.9784 | 0.1548 | 30
05.06.2025¦13:41:51.239 | 0 | 0 | 0 | 0 | 0 | 4 | 15.2154 | 15.2154 | 0 | 30 | 0 | 0 | 0 | 0 | 0 | 4 | 14.9784 | 14.9784 | 0.1505 | 30
05.06.2025¦13:41:52.240 | 0 | 0 | 0 | 0 | 0 | 4 | 15.2154 | 15.2154 | 0 | 30 | 0 | 0 | 0 | 0 | 0 | 4 | 14.9784 | 14.9784 | 0.1634 | 30
| OekoSolve | OekoSolve | OekoSolve | OekoSolve | OekoSolve | OekoSolve | OekoSolve | OekoSolve | OekoSolve | OekoSolve | OekoSolve | OekoSolve | OekoSolve | OekoSolve | OekoSolve | OekoSolve | OekoSolve | OekoSolve | OekoSolve | OekoSolve
| EnMeter_Prec1 | EnMeter_Prec1 | EnMeter_Prec1 | EnMeter_Prec1 | EnMeter_Prec1 | EnMeter_Prec1 | EnMeter_Prec1 | EnMeter_Prec1 | EnMeter_Prec1 | EnMeter_Prec1 | EnMeter_Prec2 | EnMeter_Prec2 | EnMeter_Prec2 | EnMeter_Prec2 | EnMeter_Prec2 | EnMeter_Prec2 | EnMeter_Prec2 | EnMeter_Prec2 | EnMeter_Prec2 | EnMeter_Prec2
| Prec1 P:W | Prec1 WTotal:kWh | Prec1 WDay:kWh | Prec1 WMonth:kWh | Prec1 WYear:kWh | Prec1 State:0 no info available¦1 Off¦2 Startup¦3 Ready¦4 On¦5 Charge¦6 Discharge¦7 Batt Low or Full¦8 Batt Full¦9 Batt low¦10 Finished¦11 Island¦12 Waiting¦91 Maintenance¦99 ERROR | Prec1 Spec Signal | Prec1 V:kV | Prec1 I:mA | Prec1 Info:0 Bit0¦1 Bit1¦2 Bit2¦3 Bit3¦4 HS Ein¦5 Freigabe / Abdeckung vorhanden¦6 Temp. FÃ¼hler aktiv¦7 Temp. FÃ¼hler unterbrochen¦8 Bit8¦9 Bit9¦10 Bit10¦11 Bit11¦12 Bit12¦13 Bit13¦14 Bit14¦15 Bit15¦ | Prec2 P:W | Prec2 WTotal:kWh | Prec2 WDay:kWh | Prec2 WMonth:kWh | Prec2 WYear:kWh | Prec2 State:0 no info available¦1 Off¦2 Startup¦3 Ready¦4 On¦5 Charge¦6 Discharge¦7 Batt Low or Full¦8 Batt Full¦9 Batt low¦10 Finished¦11 Island¦12 Waiting¦91 Maintenance¦99 ERROR | Prec2 Spec Signal | Prec2 V:kV | Prec2 I:mA | Prec2 Info:0 Bit0¦1 Bit1¦2 Bit2¦3 Bit3¦4 HS Ein¦5 Freigabe / Abdeckung vorhanden¦6 Temp. FÃ¼hler aktiv¦7 Temp. FÃ¼hler unterbrochen¦8 Bit8¦9 Bit9¦10 Bit10¦11 Bit11¦12 Bit12¦13 Bit13¦14 Bit14¦15 Bit15¦
05.06.2025¦13:41:53.239 | 0 | 0 | 0 | 0 | 0 | 4 | 15.2154 | 15.2154 | 0 | 30 | 0 | 0 | 0 | 0 | 0 | 4 | 14.9784 | 14.9784 | 0.1677 | 30
05.06.2025¦13:41:54.240 | 0 | 0 | 0 | 0 | 0 | 4 | 15.2154 | 15.2154 | 0 | 30 | 0 | 0 | 0 | 0 | 0 | 4 | 14.9784 | 14.9784 | 0.1505 | 30
05.06.2025¦13:41:55.240 | 0 | 0 | 0 | 0 | 0 | 4 | 15.2628 | 15.2628 | 0 | 30 | 0 | 0 | 0 | 0 | 0 | 4 | 14.9784 | 14.9784 | 0.1505 | 30
05.06.2025¦13:41:56.240 | 0 | 0 | 0 | 0 | 0 | 4 | 15.2154 | 15.2154 | 0 | 30 | 0 | 0 | 0 | 0 | 0 | 4 | 14.9784 | 14.9784 | 0.1505 | 30
05.06.2025¦13:41:57.240 | 0 | 0 | 0 | 0 | 0 | 4 | 15.2154 | 15.2154 | 0 | 30 | 0 | 0 | 0 | 0 | 0 | 4 | 14.9784 | 14.9784 | 0.1505 | 30
05.06.2025¦13:41:58.240 | 0 | 0 | 0 | 0 | 0 | 4 | 15.2154 | 15.2154 | 0 | 30 | 0 | 0 | 0 | 0 | 0 | 4 | 14.9784 | 14.9784 | 0.1634 | 30
05.06.2025¦13:41:59.239 | 0 | 0 | 0 | 0 | 0 | 4 | 15.2154 | 15.2154 | 0 | 30 | 0 | 0 | 0 | 0 | 0 | 4 | 14.9784 | 14.9784 | 0.1634 | 30
05.06.2025¦13:42:00.240 | 0 | 0 | 0 | 0 | 0 | 4 | 15.2628 | 15.2628 | 0 | 30 | 0 | 0 | 0 | 0 | 0 | 4 | 14.9784 | 14.9784 | 0.1763 | 30
05.06.2025¦13:42:01.240 | 0 | 0 | 0 | 0 | 0 | 4 | 15.2628 | 15.2628 | 0 | 30 | 0 | 0 | 0 | 0 | 0 | 4 | 14.9784 | 14.9784 | 0.2064 | 30
05.06.2025¦13:42:02.240 | 0 | 0 | 0 | 0 | 0 | 4 | 15.2628 | 15.2628 | 0 | 30 | 0 | 0 | 0 | 0 | 0 | 4 | 14.9784 | 14.9784 | 0.2107 | 30
05.06.2025¦13:42:03.240 | 0 | 0 | 0 | 0 | 0 | 4 | 15.2154 | 15.2154 | 0 | 30 | 0 | 0 | 0 | 0 | 0 | 4 | 14.9784 | 14.9784 | 0.1892 | 30
05.06.2025¦13:42:04.242 | 0 | 0 | 0 | 0 | 0 | 4 | 15.168 | 15.168 | 0 | 30 | 0 | 0 | 0 | 0 | 0 | 4 | 14.9784 | 14.9784 | 0.1763 | 30
05.06.2025¦13:42:05.240 | 0 | 0 | 0 | 0 | 0 | 4 | 15.168 | 15.168 | 0 | 30 | 0 | 0 | 0 | 0 | 0 | 4 | 14.9784 | 14.9784 | 0.1591 | 30
05.06.2025¦13:42:06.240 | 0 | 0 | 0 | 0 | 0 | 4 | 15.2154 | 15.2154 | 0 | 30 | 0 | 0 | 0 | 0 | 0 | 4 | 14.9784 | 14.9784 | 0.1548 | 30
05.06.2025¦13:42:07.240 | 0 | 0 | 0 | 0 | 0 | 4 | 15.2628 | 15.2628 | 0 | 30 | 0 | 0 | 0 | 0 | 0 | 4 | 14.9784 | 14.9784 | 0.1677 | 30
05.06.2025¦13:42:08.239 | 0 | 0 | 0 | 0 | 0 | 4 | 15.2628 | 15.2628 | 0 | 30 | 0 | 0 | 0 | 0 | 0 | 4 | 14.9784 | 14.9784 | 0.1677 | 30
05.06.2025¦13:42:09.240 | 0 | 0 | 0 | 0 | 0 | 4 | 15.168 | 15.168 | 0 | 30 | 0 | 0 | 0 | 0 | 0 | 4 | 14.9784 | 14.9784 | 0.1505 | 30
05.06.2025¦13:42:10.240 | 0 | 0 | 0 | 0 | 0 | 4 | 15.2628 | 15.2628 | 0 | 30 | 0 | 0 | 0 | 0 | 0 | 4 | 14.9784 | 14.9784 | 0.1763 | 30
05.06.2025¦13:42:11.241 | 0 | 0 | 0 | 0 | 0 | 4 | 15.2628 | 15.2628 | 0 | 30 | 0 | 0 | 0 | 0 | 0 | 4 | 14.9784 | 14.9784 | 0.1763 | 30
05.06.2025¦13:42:12.240 | 0 | 0 | 0 | 0 | 0 | 4 | 15.2154 | 15.2154 | 0 | 30 | 0 | 0 | 0 | 0 | 0 | 4 | 14.9784 | 14.9784 | 0.1505 | 30
05.06.2025¦13:42:13.240 | 0 | 0 | 0 | 0 | 0 | 4 | 15.168 | 15.168 | 0 | 30 | 0 | 0 | 0 | 0 | 0 | 4 | 14.9784 | 14.9784 | 0.1548 | 30
05.06.2025¦13:42:14.240 | 0 | 0 | 0 | 0 | 0 | 4 | 15.168 | 15.168 | 0 | 30 | 0 | 0 | 0 | 0 | 0 | 4 | 14.9784 | 14.9784 | 0.1548 | 30
05.06.2025¦13:42:15.239 | 0 | 0 | 0 | 0 | 0 | 4 | 15.168 | 15.168 | 0 | 30 | 0 | 0 | 0 | 0 | 0 | 4 | 14.9784 | 14.9784 | 0.1548 | 30
05.06.2025¦13:42:16.240 | 0 | 0 | 0 | 0 | 0 | 4 | 15.2154 | 15.2154 | 0 | 30 | 0 | 0 | 0 | 0 | 0 | 4 | 14.9784 | 14.9784 | 0.1505 | 30
05.06.2025¦13:42:17.240 | 0 | 0 | 0 | 0 | 0 | 4 | 15.2154 | 15.2154 | 0 | 30 | 0 | 0 | 0 | 0 | 0 | 4 | 14.9784 | 14.9784 | 0.1505 | 30
05.06.2025¦13:42:18.240 | 0 | 0 | 0 | 0 | 0 | 4 | 15.2628 | 15.2628 | 0 | 30 | 0 | 0 | 0 | 0 | 0 | 4 | 14.9784 | 14.9784 | 0.1462 | 30
05.06.2025¦13:42:19.240 | 0 | 0 | 0 | 0 | 0 | 4 | 15.2154 | 15.2154 | 0 | 30 | 0 | 0 | 0 | 0 | 0 | 4 | 14.9784 | 14.9784 | 0.1462 | 30
05.06.2025¦13:42:20.239 | 0 | 0 | 0 | 0 | 0 | 4 | 15.2154 | 15.2154 | 0 | 30 | 0 | 0 | 0 | 0 | 0 | 4 | 14.9784 | 14.9784 | 0.1462 | 30
05.06.2025¦13:42:21.240 | 0 | 0 | 0 | 0 | 0 | 4 | 15.2628 | 15.2628 | 0 | 30 | 0 | 0 | 0 | 0 | 0 | 4 | 14.9784 | 14.9784 | 0.1419 | 30
05.06.2025¦13:42:22.239 | 0 | 0 | 0 | 0 | 0 | 4 | 15.2628 | 15.2628 | 0 | 30 | 0 | 0 | 0 | 0 | 0 | 4 | 14.9784 | 14.9784 | 0.1419 | 30
| OekoSolve | OekoSolve | OekoSolve | OekoSolve | OekoSolve | OekoSolve | OekoSolve | OekoSolve | OekoSolve | OekoSolve | OekoSolve | OekoSolve | OekoSolve | OekoSolve | OekoSolve | OekoSolve | OekoSolve | OekoSolve | OekoSolve | OekoSolve
| EnMeter_Prec1 | EnMeter_Prec1 | EnMeter_Prec1 | EnMeter_Prec1 | EnMeter_Prec1 | EnMeter_Prec1 | EnMeter_Prec1 | EnMeter_Prec1 | EnMeter_Prec1 | EnMeter_Prec1 | EnMeter_Prec2 | EnMeter_Prec2 | EnMeter_Prec2 | EnMeter_Prec2 | EnMeter_Prec2 | EnMeter_Prec2 | EnMeter_Prec2 | EnMeter_Prec2 | EnMeter_Prec2 | EnMeter_Prec2
| Prec1 P:W | Prec1 WTotal:kWh | Prec1 WDay:kWh | Prec1 WMonth:kWh | Prec1 WYear:kWh | Prec1 State:0 no info available¦1 Off¦2 Startup¦3 Ready¦4 On¦5 Charge¦6 Discharge¦7 Batt Low or Full¦8 Batt Full¦9 Batt low¦10 Finished¦11 Island¦12 Waiting¦91 Maintenance¦99 ERROR | Prec1 Spec Signal | Prec1 V:kV | Prec1 I:mA | Prec1 Info:0 Bit0¦1 Bit1¦2 Bit2¦3 Bit3¦4 HS Ein¦5 Freigabe / Abdeckung vorhanden¦6 Temp. FÃ¼hler aktiv¦7 Temp. FÃ¼hler unterbrochen¦8 Bit8¦9 Bit9¦10 Bit10¦11 Bit11¦12 Bit12¦13 Bit13¦14 Bit14¦15 Bit15¦ | Prec2 P:W | Prec2 WTotal:kWh | Prec2 WDay:kWh | Prec2 WMonth:kWh | Prec2 WYear:kWh | Prec2 State:0 no info available¦1 Off¦2 Startup¦3 Ready¦4 On¦5 Charge¦6 Discharge¦7 Batt Low or Full¦8 Batt Full¦9 Batt low¦10 Finished¦11 Island¦12 Waiting¦91 Maintenance¦99 ERROR | Prec2 Spec Signal | Prec2 V:kV | Prec2 I:mA | Prec2 Info:0 Bit0¦1 Bit1¦2 Bit2¦3 Bit3¦4 HS Ein¦5 Freigabe / Abdeckung vorhanden¦6 Temp. FÃ¼hler aktiv¦7 Temp. FÃ¼hler unterbrochen¦8 Bit8¦9 Bit9¦10 Bit10¦11 Bit11¦12 Bit12¦13 Bit13¦14 Bit14¦15 Bit15¦
05.06.2025¦13:42:23.239 | 0 | 0 | 0 | 0 | 0 | 4 | 15.2628 | 15.2628 | 0 | 30 | 0 | 0 | 0 | 0 | 0 | 4 | 14.9784 | 14.9784 | 0.1462 | 30
05.06.2025¦13:42:24.240 | 0 | 0 | 0 | 0 | 0 | 4 | 15.168 | 15.168 | 0 | 30 | 0 | 0 | 0 | 0 | 0 | 4 | 14.9784 | 14.9784 | 0.1462 | 30
05.06.2025¦13:42:25.241 | 0 | 0 | 0 | 0 | 0 | 4 | 15.2628 | 15.2628 | 0 | 30 | 0 | 0 | 0 | 0 | 0 | 4 | 14.9784 | 14.9784 | 0.1505 | 30
05.06.2025¦13:42:26.240 | 0 | 0 | 0 | 0 | 0 | 4 | 15.2628 | 15.2628 | 0 | 30 | 0 | 0 | 0 | 0 | 0 | 4 | 14.9784 | 14.9784 | 0.1505 | 30
05.06.2025¦13:42:27.240 | 0 | 0 | 0 | 0 | 0 | 4 | 15.2628 | 15.2628 | 0 | 30 | 0 | 0 | 0 | 0 | 0 | 4 | 14.9784 | 14.9784 | 0.1505 | 30
05.06.2025¦13:42:28.240 | 0 | 0 | 0 | 0 | 0 | 4 | 15.2628 | 15.2628 | 0 | 30 | 0 | 0 | 0 | 0 | 0 | 4 | 14.9784 | 14.9784 | 0.1462 | 30
05.06.2025¦13:42:29.240 | 0 | 0 | 0 | 0 | 0 | 4 | 15.2628 | 15.2628 | 0 | 30 | 0 | 0 | 0 | 0 | 0 | 4 | 14.9784 | 14.9784 | 0.1462 | 30
05.06.2025¦13:42:30.239 | 0 | 0 | 0 | 0 | 0 | 4 | 15.2628 | 15.2628 | 0 | 30 | 0 | 0 | 0 | 0 | 0 | 4 | 14.9784 | 14.9784 | 0.1419 | 30
05.06.2025¦13:42:31.240 | 0 | 0 | 0 | 0 | 0 | 4 | 15.2628 | 15.2628 | 0 | 30 | 0 | 0 | 0 | 0 | 0 | 4 | 14.9784 | 14.9784 | 0.1419 | 30
05.06.2025¦13:42:32.239 | 0 | 0 | 0 | 0 | 0 | 4 | 15.2628 | 15.2628 | 0 | 30 | 0 | 0 | 0 | 0 | 0 | 4 | 14.9784 | 14.9784 | 0.1419 | 30
05.06.2025¦13:42:33.239 | 0 | 0 | 0 | 0 | 0 | 4 | 15.2628 | 15.2628 | 0 | 30 | 0 | 0 | 0 | 0 | 0 | 4 | 14.9784 | 14.9784 | 0.1462 | 30
05.06.2025¦13:42:34.240 | 0 | 0 | 0 | 0 | 0 | 4 | 15.2154 | 15.2154 | 0 | 30 | 0 | 0 | 0 | 0 | 0 | 4 | 14.9784 | 14.9784 | 0.1591 | 30
05.06.2025¦13:42:35.241 | 0 | 0 | 0 | 0 | 0 | 4 | 15.2154 | 15.2154 | 0 | 30 | 0 | 0 | 0 | 0 | 0 | 4 | 14.9784 | 14.9784 | 0.1505 | 30
05.06.2025¦13:42:36.239 | 0 | 0 | 0 | 0 | 0 | 4 | 15.2154 | 15.2154 | 0 | 30 | 0 | 0 | 0 | 0 | 0 | 4 | 14.9784 | 14.9784 | 0.1505 | 30
05.06.2025¦13:42:37.240 | 0 | 0 | 0 | 0 | 0 | 4 | 15.2154 | 15.2154 | 0 | 30 | 0 | 0 | 0 | 0 | 0 | 4 | 14.9784 | 14.9784 | 0.1505 | 30
05.06.2025¦13:42:38.239 | 0 | 0 | 0 | 0 | 0 | 4 | 15.2154 | 15.2154 | 0 | 30 | 0 | 0 | 0 | 0 | 0 | 4 | 14.9784 | 14.9784 | 0.1505 | 30
05.06.2025¦13:42:39.242 | 0 | 0 | 0 | 0 | 0 | 4 | 15.2154 | 15.2154 | 0 | 30 | 0 | 0 | 0 | 0 | 0 | 4 | 14.9784 | 14.9784 | 0.1548 | 30
05.06.2025¦13:42:40.239 | 0 | 0 | 0 | 0 | 0 | 4 | 15.2154 | 15.2154 | 0 | 30 | 0 | 0 | 0 | 0 | 0 | 4 | 14.9784 | 14.9784 | 0.1548 | 30
05.06.2025¦13:42:41.240 | 0 | 0 | 0 | 0 | 0 | 4 | 15.2628 | 15.2628 | 0 | 30 | 0 | 0 | 0 | 0 | 0 | 4 | 14.9784 | 14.9784 | 0.1505 | 30
05.06.2025¦13:42:42.241 | 0 | 0 | 0 | 0 | 0 | 4 | 15.2628 | 15.2628 | 0 | 30 | 0 | 0 | 0 | 0 | 0 | 4 | 14.9784 | 14.9784 | 0.1462 | 30
05.06.2025¦13:42:43.239 | 0 | 0 | 0 | 0 | 0 | 4 | 15.2628 | 15.2628 | 0 | 30 | 0 | 0 | 0 | 0 | 0 | 4 | 14.9784 | 14.9784 | 0.1462 | 30
05.06.2025¦13:42:44.239 | 0 | 0 | 0 | 0 | 0 | 4 | 15.2628 | 15.2628 | 0 | 30 | 0 | 0 | 0 | 0 | 0 | 4 | 14.9784 | 14.9784 | 0.1462 | 30
05.06.2025¦13:42:45.239 | 0 | 0 | 0 | 0 | 0 | 4 | 15.2628 | 15.2628 | 0 | 30 | 0 | 0 | 0 | 0 | 0 | 4 | 14.9784 | 14.9784 | 0.1505 | 30
05.06.2025¦13:42:46.241 | 0 | 0 | 0 | 0 | 0 | 4 | 15.2628 | 15.2628 | 0 | 30 | 0 | 0 | 0 | 0 | 0 | 4 | 14.9784 | 14.9784 | 0.1333 | 30
05.06.2025¦13:42:47.240 | 0 | 0 | 0 | 0 | 0 | 4 | 15.2628 | 15.2628 | 0 | 30 | 0 | 0 | 0 | 0 | 0 | 4 | 14.9784 | 14.9784 | 0.1376 | 30
05.06.2025¦13:42:48.240 | 0 | 0 | 0 | 0 | 0 | 4 | 15.2628 | 15.2628 | 0 | 30 | 0 | 0 | 0 | 0 | 0 | 4 | 14.9784 | 14.9784 | 0.1376 | 30
05.06.2025¦13:42:49.240 | 0 | 0 | 0 | 0 | 0 | 4 | 15.2628 | 15.2628 | 0 | 30 | 0 | 0 | 0 | 0 | 0 | 4 | 14.9784 | 14.9784 | 0.1376 | 30
05.06.2025¦13:42:50.239 | 0 | 0 | 0 | 0 | 0 | 4 | 15.2154 | 15.2154 | 0 | 30 | 0 | 0 | 0 | 0 | 0 | 4 | 14.9784 | 14.9784 | 0.1333 | 30
05.06.2025¦13:42:51.240 | 0 | 0 | 0 | 0 | 0 | 4 | 15.2154 | 15.2154 | 0 | 30 | 0 | 0 | 0 | 0 | 0 | 4 | 14.9784 | 14.9784 | 0.1204 | 30
05.06.2025¦13:42:52.240 | 0 | 0 | 0 | 0 | 0 | 4 | 15.2628 | 15.2628 | 0 | 30 | 0 | 0 | 0 | 0 | 0 | 4 | 14.9784 | 14.9784 | 0.1247 | 30
| OekoSolve | OekoSolve | OekoSolve | OekoSolve | OekoSolve | OekoSolve | OekoSolve | OekoSolve | OekoSolve | OekoSolve | OekoSolve | OekoSolve | OekoSolve | OekoSolve | OekoSolve | OekoSolve | OekoSolve | OekoSolve | OekoSolve | OekoSolve
| EnMeter_Prec1 | EnMeter_Prec1 | EnMeter_Prec1 | EnMeter_Prec1 | EnMeter_Prec1 | EnMeter_Prec1 | EnMeter_Prec1 | EnMeter_Prec1 | EnMeter_Prec1 | EnMeter_Prec1 | EnMeter_Prec2 | EnMeter_Prec2 | EnMeter_Prec2 | EnMeter_Prec2 | EnMeter_Prec2 | EnMeter_Prec2 | EnMeter_Prec2 | EnMeter_Prec2 | EnMeter_Prec2 | EnMeter_Prec2
| Prec1 P:W | Prec1 WTotal:kWh | Prec1 WDay:kWh | Prec1 WMonth:kWh | Prec1 WYear:kWh | Prec1 State:0 no info available¦1 Off¦2 Startup¦3 Ready¦4 On¦5 Charge¦6 Discharge¦7 Batt Low or Full¦8 Batt Full¦9 Batt low¦10 Finished¦11 Island¦12 Waiting¦91 Maintenance¦99 ERROR | Prec1 Spec Signal | Prec1 V:kV | Prec1 I:mA | Prec1 Info:0 Bit0¦1 Bit1¦2 Bit2¦3 Bit3¦4 HS Ein¦5 Freigabe / Abdeckung vorhanden¦6 Temp. FÃ¼hler aktiv¦7 Temp. FÃ¼hler unterbrochen¦8 Bit8¦9 Bit9¦10 Bit10¦11 Bit11¦12 Bit12¦13 Bit13¦14 Bit14¦15 Bit15¦ | Prec2 P:W | Prec2 WTotal:kWh | Prec2 WDay:kWh | Prec2 WMonth:kWh | Prec2 WYear:kWh | Prec2 State:0 no info available¦1 Off¦2 Startup¦3 Ready¦4 On¦5 Charge¦6 Discharge¦7 Batt Low or Full¦8 Batt Full¦9 Batt low¦10 Finished¦11 Island¦12 Waiting¦91 Maintenance¦99 ERROR | Prec2 Spec Signal | Prec2 V:kV | Prec2 I:mA | Prec2 Info:0 Bit0¦1 Bit1¦2 Bit2¦3 Bit3¦4 HS Ein¦5 Freigabe / Abdeckung vorhanden¦6 Temp. FÃ¼hler aktiv¦7 Temp. FÃ¼hler unterbrochen¦8 Bit8¦9 Bit9¦10 Bit10¦11 Bit11¦12 Bit12¦13 Bit13¦14 Bit14¦15 Bit15¦
05.06.2025¦13:42:53.239 | 0 | 0 | 0 | 0 | 0 | 4 | 15.2628 | 15.2628 | 0 | 30 | 0 | 0 | 0 | 0 | 0 | 4 | 14.9784 | 14.9784 | 0.1247 | 30
05.06.2025¦13:42:54.239 | 0 | 0 | 0 | 0 | 0 | 4 | 15.2154 | 15.2154 | 0 | 30 | 0 | 0 | 0 | 0 | 0 | 4 | 14.9784 | 14.9784 | 0.1204 | 30
05.06.2025¦13:42:55.239 | 0 | 0 | 0 | 0 | 0 | 4 | 15.2628 | 15.2628 | 0 | 30 | 0 | 0 | 0 | 0 | 0 | 4 | 14.9784 | 14.9784 | 0.1505 | 30
05.06.2025¦13:42:56.239 | 0 | 0 | 0 | 0 | 0 | 4 | 15.2628 | 15.2628 | 0 | 30 | 0 | 0 | 0 | 0 | 0 | 4 | 14.9784 | 14.9784 | 0.1505 | 30
05.06.2025¦13:42:57.239 | 0 | 0 | 0 | 0 | 0 | 4 | 15.2628 | 15.2628 | 0 | 30 | 0 | 0 | 0 | 0 | 0 | 4 | 14.9784 | 14.9784 | 0.1462 | 30
05.06.2025¦13:42:58.240 | 0 | 0 | 0 | 0 | 0 | 4 | 15.168 | 15.168 | 0 | 30 | 0 | 0 | 0 | 0 | 0 | 4 | 14.9784 | 14.9784 | 0.1376 | 30
05.06.2025¦13:42:59.240 | 0 | 0 | 0 | 0 | 0 | 4 | 15.2154 | 15.2154 | 0 | 30 | 0 | 0 | 0 | 0 | 0 | 4 | 14.9784 | 14.9784 | 0.1376 | 30
05.06.2025¦13:43:00.239 | 0 | 0 | 0 | 0 | 0 | 4 | 15.2154 | 15.2154 | 0 | 30 | 0 | 0 | 0 | 0 | 0 | 4 | 14.9784 | 14.9784 | 0.1376 | 30
05.06.2025¦13:43:01.240 | 0 | 0 | 0 | 0 | 0 | 4 | 15.2154 | 15.2154 | 0 | 30 | 0 | 0 | 0 | 0 | 0 | 4 | 14.9784 | 14.9784 | 0.1247 | 30
05.06.2025¦13:43:02.239 | 0 | 0 | 0 | 0 | 0 | 4 | 15.2154 | 15.2154 | 0 | 30 | 0 | 0 | 0 | 0 | 0 | 4 | 14.9784 | 14.9784 | 0.1247 | 30
05.06.2025¦13:43:03.239 | 0 | 0 | 0 | 0 | 0 | 4 | 15.2628 | 15.2628 | 0 | 30 | 0 | 0 | 0 | 0 | 0 | 4 | 14.9784 | 14.9784 | 0.1247 | 30
05.06.2025¦13:43:04.239 | 0 | 0 | 0 | 0 | 0 | 4 | 15.2154 | 15.2154 | 0 | 30 | 0 | 0 | 0 | 0 | 0 | 4 | 14.9784 | 14.9784 | 0.1204 | 30
05.06.2025¦13:43:05.240 | 0 | 0 | 0 | 0 | 0 | 4 | 15.2628 | 15.2628 | 0 | 30 | 0 | 0 | 0 | 0 | 0 | 4 | 14.9784 | 14.9784 | 0.1247 | 30
05.06.2025¦13:43:06.240 | 0 | 0 | 0 | 0 | 0 | 4 | 15.2628 | 15.2628 | 0 | 30 | 0 | 0 | 0 | 0 | 0 | 4 | 14.9784 | 14.9784 | 0.1118 | 30
05.06.2025¦13:43:07.240 | 0 | 0 | 0 | 0 | 0 | 4 | 15.2154 | 15.2154 | 0 | 30 | 0 | 0 | 0 | 0 | 0 | 4 | 14.9784 | 14.9784 | 0.1161 | 30
05.06.2025¦13:43:08.240 | 0 | 0 | 0 | 0 | 0 | 4 | 15.2628 | 15.2628 | 0 | 30 | 0 | 0 | 0 | 0 | 0 | 4 | 14.9784 | 14.9784 | 0.1161 | 30
05.06.2025¦13:43:09.240 | 0 | 0 | 0 | 0 | 0 | 4 | 15.168 | 15.168 | 0 | 30 | 0 | 0 | 0 | 0 | 0 | 4 | 14.9784 | 14.9784 | 0.1075 | 30
05.06.2025¦13:43:10.240 | 0 | 0 | 0 | 0 | 0 | 4 | 15.168 | 15.168 | 0 | 30 | 0 | 0 | 0 | 0 | 0 | 4 | 14.9784 | 14.9784 | 0.1075 | 30
05.06.2025¦13:43:11.240 | 0 | 0 | 0 | 0 | 0 | 4 | 15.2154 | 15.2154 | 0 | 30 | 0 | 0 | 0 | 0 | 0 | 4 | 14.9784 | 14.9784 | 0.1204 | 30
05.06.2025¦13:43:12.240 | 0 | 0 | 0 | 0 | 0 | 4 | 15.2154 | 15.2154 | 0 | 30 | 0 | 0 | 0 | 0 | 0 | 4 | 14.9784 | 14.9784 | 0.1204 | 30
05.06.2025¦13:43:13.240 | 0 | 0 | 0 | 0 | 0 | 4 | 15.168 | 15.168 | 0 | 30 | 0 | 0 | 0 | 0 | 0 | 4 | 14.9784 | 14.9784 | 0.1204 | 30
05.06.2025¦13:43:14.240 | 0 | 0 | 0 | 0 | 0 | 4 | 15.168 | 15.168 | 0 | 30 | 0 | 0 | 0 | 0 | 0 | 4 | 14.9784 | 14.9784 | 0.1204 | 30
05.06.2025¦13:43:15.240 | 0 | 0 | 0 | 0 | 0 | 4 | 15.2154 | 15.2154 | 0 | 30 | 0 | 0 | 0 | 0 | 0 | 4 | 14.9784 | 14.9784 | 0.1161 | 30
05.06.2025¦13:43:16.239 | 0 | 0 | 0 | 0 | 0 | 4 | 15.2154 | 15.2154 | 0 | 30 | 0 | 0 | 0 | 0 | 0 | 4 | 14.9784 | 14.9784 | 0.1161 | 30
05.06.2025¦13:43:17.239 | 0 | 0 | 0 | 0 | 0 | 4 | 15.2628 | 15.2628 | 0 | 30 | 0 | 0 | 0 | 0 | 0 | 4 | 14.9784 | 14.9784 | 0.1075 | 30
05.06.2025¦13:43:18.240 | 0 | 0 | 0 | 0 | 0 | 4 | 15.2154 | 15.2154 | 0 | 30 | 0 | 0 | 0 | 0 | 0 | 4 | 14.9784 | 14.9784 | 0.1247 | 30
05.06.2025¦13:43:19.240 | 0 | 0 | 0 | 0 | 0 | 4 | 15.2628 | 15.2628 | 0 | 30 | 0 | 0 | 0 | 0 | 0 | 4 | 14.9784 | 14.9784 | 0.1204 | 30
05.06.2025¦13:43:20.240 | 0 | 0 | 0 | 0 | 0 | 4 | 15.2628 | 15.2628 | 0 | 30 | 0 | 0 | 0 | 0 | 0 | 4 | 14.9784 | 14.9784 | 0.1161 | 30
05.06.2025¦13:43:21.240 | 0 | 0 | 0 | 0 | 0 | 4 | 15.2628 | 15.2628 | 0 | 30 | 0 | 0 | 0 | 0 | 0 | 4 | 14.9784 | 14.9784 | 0.1161 | 30
05.06.2025¦13:43:22.240 | 0 | 0 | 0 | 0 | 0 | 4 | 15.2628 | 15.2628 | 0 | 30 | 0 | 0 | 0 | 0 | 0 | 4 | 15.0258 | 15.0258 | 0.1247 | 30
05.06.2025¦13:43:23.239 | 0 | 0 | 0 | 0 | 0 | 4 | 15.2628 | 15.2628 | 0 | 30 | 0 | 0 | 0 | 0 | 0 | 4 | 15.0258 | 15.0258 | 0.1247 | 30
| OekoSolve | OekoSolve | OekoSolve | OekoSolve | OekoSolve | OekoSolve | OekoSolve | OekoSolve | OekoSolve | OekoSolve | OekoSolve | OekoSolve | OekoSolve | OekoSolve | OekoSolve | OekoSolve | OekoSolve | OekoSolve | OekoSolve | OekoSolve
| EnMeter_Prec1 | EnMeter_Prec1 | EnMeter_Prec1 | EnMeter_Prec1 | EnMeter_Prec1 | EnMeter_Prec1 | EnMeter_Prec1 | EnMeter_Prec1 | EnMeter_Prec1 | EnMeter_Prec1 | EnMeter_Prec2 | EnMeter_Prec2 | EnMeter_Prec2 | EnMeter_Prec2 | EnMeter_Prec2 | EnMeter_Prec2 | EnMeter_Prec2 | EnMeter_Prec2 | EnMeter_Prec2 | EnMeter_Prec2
| Prec1 P:W | Prec1 WTotal:kWh | Prec1 WDay:kWh | Prec1 WMonth:kWh | Prec1 WYear:kWh | Prec1 State:0 no info available¦1 Off¦2 Startup¦3 Ready¦4 On¦5 Charge¦6 Discharge¦7 Batt Low or Full¦8 Batt Full¦9 Batt low¦10 Finished¦11 Island¦12 Waiting¦91 Maintenance¦99 ERROR | Prec1 Spec Signal | Prec1 V:kV | Prec1 I:mA | Prec1 Info:0 Bit0¦1 Bit1¦2 Bit2¦3 Bit3¦4 HS Ein¦5 Freigabe / Abdeckung vorhanden¦6 Temp. FÃ¼hler aktiv¦7 Temp. FÃ¼hler unterbrochen¦8 Bit8¦9 Bit9¦10 Bit10¦11 Bit11¦12 Bit12¦13 Bit13¦14 Bit14¦15 Bit15¦ | Prec2 P:W | Prec2 WTotal:kWh | Prec2 WDay:kWh | Prec2 WMonth:kWh | Prec2 WYear:kWh | Prec2 State:0 no info available¦1 Off¦2 Startup¦3 Ready¦4 On¦5 Charge¦6 Discharge¦7 Batt Low or Full¦8 Batt Full¦9 Batt low¦10 Finished¦11 Island¦12 Waiting¦91 Maintenance¦99 ERROR | Prec2 Spec Signal | Prec2 V:kV | Prec2 I:mA | Prec2 Info:0 Bit0¦1 Bit1¦2 Bit2¦3 Bit3¦4 HS Ein¦5 Freigabe / Abdeckung vorhanden¦6 Temp. FÃ¼hler aktiv¦7 Temp. FÃ¼hler unterbrochen¦8 Bit8¦9 Bit9¦10 Bit10¦11 Bit11¦12 Bit12¦13 Bit13¦14 Bit14¦15 Bit15¦
05.06.2025¦13:43:24.240 | 0 | 0 | 0 | 0 | 0 | 4 | 15.2154 | 15.2154 | 0 | 30 | 0 | 0 | 0 | 0 | 0 | 4 | 14.9784 | 14.9784 | 0.1204 | 30
05.06.2025¦13:43:25.240 | 0 | 0 | 0 | 0 | 0 | 4 | 15.2628 | 15.2628 | 0 | 30 | 0 | 0 | 0 | 0 | 0 | 4 | 14.9784 | 14.9784 | 0.1161 | 30
05.06.2025¦13:43:26.240 | 0 | 0 | 0 | 0 | 0 | 4 | 15.168 | 15.168 | 0 | 30 | 0 | 0 | 0 | 0 | 0 | 4 | 14.9784 | 14.9784 | 0.1505 | 30
05.06.2025¦13:43:27.240 | 0 | 0 | 0 | 0 | 0 | 4 | 15.168 | 15.168 | 0 | 30 | 0 | 0 | 0 | 0 | 0 | 4 | 14.9784 | 14.9784 | 0.1505 | 30
05.06.2025¦13:43:28.239 | 0 | 0 | 0 | 0 | 0 | 4 | 15.2154 | 15.2154 | 0 | 30 | 0 | 0 | 0 | 0 | 0 | 4 | 14.9784 | 14.9784 | 0.1505 | 30
05.06.2025¦13:43:29.239 | 0 | 0 | 0 | 0 | 0 | 4 | 15.2628 | 15.2628 | 0 | 30 | 0 | 0 | 0 | 0 | 0 | 4 | 14.9784 | 14.9784 | 0.1505 | 30
05.06.2025¦13:43:30.240 | 0 | 0 | 0 | 0 | 0 | 4 | 15.168 | 15.168 | 0 | 30 | 0 | 0 | 0 | 0 | 0 | 4 | 14.9784 | 14.9784 | 0.1376 | 30
05.06.2025¦13:43:31.239 | 0 | 0 | 0 | 0 | 0 | 4 | 15.2628 | 15.2628 | 0 | 30 | 0 | 0 | 0 | 0 | 0 | 4 | 14.9784 | 14.9784 | 0.1505 | 30
05.06.2025¦13:43:32.240 | 0 | 0 | 0 | 0 | 0 | 4 | 15.2154 | 15.2154 | 0 | 30 | 0 | 0 | 0 | 0 | 0 | 4 | 14.9784 | 14.9784 | 0.1247 | 30
05.06.2025¦13:43:33.240 | 0 | 0 | 0 | 0 | 0 | 4 | 15.168 | 15.168 | 0 | 30 | 0 | 0 | 0 | 0 | 0 | 4 | 14.9784 | 14.9784 | 0.1204 | 30
05.06.2025¦13:43:34.240 | 0 | 0 | 0 | 0 | 0 | 4 | 15.168 | 15.168 | 0 | 30 | 0 | 0 | 0 | 0 | 0 | 4 | 14.9784 | 14.9784 | 0.1161 | 30
05.06.2025¦13:43:35.242 | 0 | 0 | 0 | 0 | 0 | 4 | 15.168 | 15.168 | 0 | 30 | 0 | 0 | 0 | 0 | 0 | 4 | 14.9784 | 14.9784 | 0.1204 | 30
05.06.2025¦13:43:36.239 | 0 | 0 | 0 | 0 | 0 | 4 | 15.168 | 15.168 | 0 | 30 | 0 | 0 | 0 | 0 | 0 | 4 | 14.9784 | 14.9784 | 0.1204 | 30
05.06.2025¦13:43:37.240 | 0 | 0 | 0 | 0 | 0 | 4 | 15.2154 | 15.2154 | 0 | 30 | 0 | 0 | 0 | 0 | 0 | 4 | 14.9784 | 14.9784 | 0.1075 | 30
05.06.2025¦13:43:38.240 | 0 | 0 | 0 | 0 | 0 | 4 | 15.2628 | 15.2628 | 0 | 30 | 0 | 0 | 0 | 0 | 0 | 4 | 14.9784 | 14.9784 | 0.0989 | 30
05.06.2025¦13:43:39.240 | 0 | 0 | 0 | 0 | 0 | 4 | 15.168 | 15.168 | 0 | 30 | 0 | 0 | 0 | 0 | 0 | 4 | 14.9784 | 14.9784 | 0.0903 | 30
05.06.2025¦13:43:40.240 | 0 | 0 | 0 | 0 | 0 | 4 | 15.2154 | 15.2154 | 0 | 30 | 0 | 0 | 0 | 0 | 0 | 4 | 14.9784 | 14.9784 | 0.086 | 30
05.06.2025¦13:43:41.239 | 0 | 0 | 0 | 0 | 0 | 4 | 15.2154 | 15.2154 | 0 | 30 | 0 | 0 | 0 | 0 | 0 | 4 | 14.9784 | 14.9784 | 0.086 | 30
05.06.2025¦13:43:42.241 | 0 | 0 | 0 | 0 | 0 | 4 | 15.168 | 15.168 | 0 | 30 | 0 | 0 | 0 | 0 | 0 | 4 | 14.9784 | 14.9784 | 0.086 | 30
05.06.2025¦13:43:43.240 | 0 | 0 | 0 | 0 | 0 | 4 | 15.2154 | 15.2154 | 0 | 30 | 0 | 0 | 0 | 0 | 0 | 4 | 14.9784 | 14.9784 | 0.086 | 30
05.06.2025¦13:43:44.240 | 0 | 0 | 0 | 0 | 0 | 4 | 15.2628 | 15.2628 | 0 | 30 | 0 | 0 | 0 | 0 | 0 | 4 | 14.9784 | 14.9784 | 0.0903 | 30
05.06.2025¦13:43:45.239 | 0 | 0 | 0 | 0 | 0 | 4 | 15.2628 | 15.2628 | 0 | 30 | 0 | 0 | 0 | 0 | 0 | 4 | 14.9784 | 14.9784 | 0.0903 | 30
05.06.2025¦13:43:46.240 | 0 | 0 | 0 | 0 | 0 | 4 | 15.2154 | 15.2154 | 0 | 30 | 0 | 0 | 0 | 0 | 0 | 4 | 14.9784 | 14.9784 | 0.0817 | 30
05.06.2025¦13:43:47.240 | 0 | 0 | 0 | 0 | 0 | 4 | 15.168 | 15.168 | 0 | 30 | 0 | 0 | 0 | 0 | 0 | 4 | 14.9784 | 14.9784 | 0.0903 | 30
05.06.2025¦13:43:48.239 | 0 | 0 | 0 | 0 | 0 | 4 | 15.2628 | 15.2628 | 0 | 30 | 0 | 0 | 0 | 0 | 0 | 4 | 14.9784 | 14.9784 | 0.0946 | 30
05.06.2025¦13:43:49.240 | 0 | 0 | 0 | 0 | 0 | 4 | 15.2154 | 15.2154 | 0 | 30 | 0 | 0 | 0 | 0 | 0 | 4 | 14.9784 | 14.9784 | 0.0903 | 30
05.06.2025¦13:43:50.240 | 0 | 0 | 0 | 0 | 0 | 4 | 15.2154 | 15.2154 | 0 | 30 | 0 | 0 | 0 | 0 | 0 | 4 | 14.9784 | 14.9784 | 0.0903 | 30
05.06.2025¦13:43:51.239 | 0 | 0 | 0 | 0 | 0 | 4 | 15.2154 | 15.2154 | 0 | 30 | 0 | 0 | 0 | 0 | 0 | 4 | 14.9784 | 14.9784 | 0.0903 | 30
05.06.2025¦13:43:52.240 | 0 | 0 | 0 | 0 | 0 | 4 | 15.168 | 15.168 | 0 | 30 | 0 | 0 | 0 | 0 | 0 | 4 | 14.9784 | 14.9784 | 0.086 | 30
05.06.2025¦13:43:53.239 | 0 | 0 | 0 | 0 | 0 | 4 | 15.168 | 15.168 | 0 | 30 | 0 | 0 | 0 | 0 | 0 | 4 | 14.9784 | 14.9784 | 0.086 | 30
| OekoSolve | OekoSolve | OekoSolve | OekoSolve | OekoSolve | OekoSolve | OekoSolve | OekoSolve | OekoSolve | OekoSolve | OekoSolve | OekoSolve | OekoSolve | OekoSolve | OekoSolve | OekoSolve | OekoSolve | OekoSolve | OekoSolve | OekoSolve
| EnMeter_Prec1 | EnMeter_Prec1 | EnMeter_Prec1 | EnMeter_Prec1 | EnMeter_Prec1 | EnMeter_Prec1 | EnMeter_Prec1 | EnMeter_Prec1 | EnMeter_Prec1 | EnMeter_Prec1 | EnMeter_Prec2 | EnMeter_Prec2 | EnMeter_Prec2 | EnMeter_Prec2 | EnMeter_Prec2 | EnMeter_Prec2 | EnMeter_Prec2 | EnMeter_Prec2 | EnMeter_Prec2 | EnMeter_Prec2
| Prec1 P:W | Prec1 WTotal:kWh | Prec1 WDay:kWh | Prec1 WMonth:kWh | Prec1 WYear:kWh | Prec1 State:0 no info available¦1 Off¦2 Startup¦3 Ready¦4 On¦5 Charge¦6 Discharge¦7 Batt Low or Full¦8 Batt Full¦9 Batt low¦10 Finished¦11 Island¦12 Waiting¦91 Maintenance¦99 ERROR | Prec1 Spec Signal | Prec1 V:kV | Prec1 I:mA | Prec1 Info:0 Bit0¦1 Bit1¦2 Bit2¦3 Bit3¦4 HS Ein¦5 Freigabe / Abdeckung vorhanden¦6 Temp. FÃ¼hler aktiv¦7 Temp. FÃ¼hler unterbrochen¦8 Bit8¦9 Bit9¦10 Bit10¦11 Bit11¦12 Bit12¦13 Bit13¦14 Bit14¦15 Bit15¦ | Prec2 P:W | Prec2 WTotal:kWh | Prec2 WDay:kWh | Prec2 WMonth:kWh | Prec2 WYear:kWh | Prec2 State:0 no info available¦1 Off¦2 Startup¦3 Ready¦4 On¦5 Charge¦6 Discharge¦7 Batt Low or Full¦8 Batt Full¦9 Batt low¦10 Finished¦11 Island¦12 Waiting¦91 Maintenance¦99 ERROR | Prec2 Spec Signal | Prec2 V:kV | Prec2 I:mA | Prec2 Info:0 Bit0¦1 Bit1¦2 Bit2¦3 Bit3¦4 HS Ein¦5 Freigabe / Abdeckung vorhanden¦6 Temp. FÃ¼hler aktiv¦7 Temp. FÃ¼hler unterbrochen¦8 Bit8¦9 Bit9¦10 Bit10¦11 Bit11¦12 Bit12¦13 Bit13¦14 Bit14¦15 Bit15¦
05.06.2025¦13:43:54.240 | 0 | 0 | 0 | 0 | 0 | 4 | 15.2154 | 15.2154 | 0 | 30 | 0 | 0 | 0 | 0 | 0 | 4 | 14.9784 | 14.9784 | 0.0946 | 30
05.06.2025¦13:43:55.239 | 0 | 0 | 0 | 0 | 0 | 4 | 15.2154 | 15.2154 | 0 | 30 | 0 | 0 | 0 | 0 | 0 | 4 | 14.9784 | 14.9784 | 0.0946 | 30
05.06.2025¦13:43:56.240 | 0 | 0 | 0 | 0 | 0 | 4 | 15.2154 | 15.2154 | 0 | 30 | 0 | 0 | 0 | 0 | 0 | 4 | 14.9784 | 14.9784 | 0.0946 | 30
05.06.2025¦13:43:57.239 | 0 | 0 | 0 | 0 | 0 | 4 | 15.2154 | 15.2154 | 0 | 30 | 0 | 0 | 0 | 0 | 0 | 4 | 14.9784 | 14.9784 | 0.0946 | 30
05.06.2025¦13:43:58.240 | 0 | 0 | 0 | 0 | 0 | 4 | 15.168 | 15.168 | 0 | 30 | 0 | 0 | 0 | 0 | 0 | 4 | 14.9784 | 14.9784 | 0.1032 | 30
05.06.2025¦13:43:59.240 | 0 | 0 | 0 | 0 | 0 | 4 | 15.2154 | 15.2154 | 0 | 30 | 0 | 0 | 0 | 0 | 0 | 4 | 14.9784 | 14.9784 | 0.0903 | 30
05.06.2025¦13:44:00.239 | 0 | 0 | 0 | 0 | 0 | 4 | 15.2154 | 15.2154 | 0 | 30 | 0 | 0 | 0 | 0 | 0 | 4 | 14.9784 | 14.9784 | 0.0903 | 30
05.06.2025¦13:44:01.240 | 0 | 0 | 0 | 0 | 0 | 4 | 15.2154 | 15.2154 | 0 | 30 | 0 | 0 | 0 | 0 | 0 | 4 | 14.9784 | 14.9784 | 0.1032 | 30
05.06.2025¦13:44:02.239 | 0 | 0 | 0 | 0 | 0 | 4 | 15.2154 | 15.2154 | 0 | 30 | 0 | 0 | 0 | 0 | 0 | 4 | 14.9784 | 14.9784 | 0.1032 | 30
05.06.2025¦13:44:03.241 | 0 | 0 | 0 | 0 | 0 | 4 | 15.3102 | 15.3102 | 0 | 30 | 0 | 0 | 0 | 0 | 0 | 4 | 14.931 | 14.931 | 0.0946 | 30
05.06.2025¦13:44:04.240 | 0 | 0 | 0 | 0 | 0 | 4 | 15.2154 | 15.2154 | 0 | 30 | 0 | 0 | 0 | 0 | 0 | 4 | 14.9784 | 14.9784 | 0.086 | 30
05.06.2025¦13:44:05.240 | 0 | 0 | 0 | 0 | 0 | 4 | 15.2154 | 15.2154 | 0 | 30 | 0 | 0 | 0 | 0 | 0 | 4 | 14.9784 | 14.9784 | 0.1204 | 30
05.06.2025¦13:44:06.240 | 0 | 0 | 0 | 0 | 0 | 4 | 15.2154 | 15.2154 | 0 | 30 | 0 | 0 | 0 | 0 | 0 | 4 | 14.9784 | 14.9784 | 0.0989 | 30
05.06.2025¦13:44:07.240 | 0 | 0 | 0 | 0 | 0 | 4 | 15.168 | 15.168 | 0 | 30 | 0 | 0 | 0 | 0 | 0 | 4 | 14.9784 | 14.9784 | 0.086 | 30
05.06.2025¦13:44:08.239 | 0 | 0 | 0 | 0 | 0 | 4 | 15.168 | 15.168 | 0 | 30 | 0 | 0 | 0 | 0 | 0 | 4 | 14.9784 | 14.9784 | 0.086 | 30
05.06.2025¦13:44:09.240 | 0 | 0 | 0 | 0 | 0 | 4 | 15.2628 | 15.2628 | 0 | 30 | 0 | 0 | 0 | 0 | 0 | 4 | 14.931 | 14.931 | 0.1075 | 30
05.06.2025¦13:44:10.239 | 0 | 0 | 0 | 0 | 0 | 4 | 15.3102 | 15.3102 | 0 | 30 | 0 | 0 | 0 | 0 | 0 | 4 | 14.9784 | 14.9784 | 0.0903 | 30
05.06.2025¦13:44:11.239 | 0 | 0 | 0 | 0 | 0 | 4 | 15.3102 | 15.3102 | 0 | 30 | 0 | 0 | 0 | 0 | 0 | 4 | 14.9784 | 14.9784 | 0.0903 | 30
05.06.2025¦13:44:12.239 | 0 | 0 | 0 | 0 | 0 | 4 | 15.2154 | 15.2154 | 0 | 30 | 0 | 0 | 0 | 0 | 0 | 4 | 14.9784 | 14.9784 | 0.0817 | 30
05.06.2025¦13:44:13.239 | 0 | 0 | 0 | 0 | 0 | 4 | 15.2154 | 15.2154 | 0 | 30 | 0 | 0 | 0 | 0 | 0 | 4 | 14.9784 | 14.9784 | 0.0817 | 30
05.06.2025¦13:44:14.240 | 0 | 0 | 0 | 0 | 0 | 4 | 15.2628 | 15.2628 | 0 | 30 | 0 | 0 | 0 | 0 | 0 | 4 | 14.9784 | 14.9784 | 0.0817 | 30
05.06.2025¦13:44:15.239 | 0 | 0 | 0 | 0 | 0 | 4 | 15.2628 | 15.2628 | 0 | 30 | 0 | 0 | 0 | 0 | 0 | 4 | 14.9784 | 14.9784 | 0.0817 | 30
05.06.2025¦13:44:16.240 | 0 | 0 | 0 | 0 | 0 | 4 | 15.2628 | 15.2628 | 0 | 30 | 0 | 0 | 0 | 0 | 0 | 4 | 14.9784 | 14.9784 | 0.0774 | 30
05.06.2025¦13:44:17.241 | 0 | 0 | 0 | 0 | 0 | 4 | 15.2628 | 15.2628 | 0 | 30 | 0 | 0 | 0 | 0 | 0 | 4 | 14.9784 | 14.9784 | 0.0817 | 30
05.06.2025¦13:44:18.240 | 0 | 0 | 0 | 0 | 0 | 4 | 15.2628 | 15.2628 | 0 | 30 | 0 | 0 | 0 | 0 | 0 | 4 | 14.9784 | 14.9784 | 0.0817 | 30
05.06.2025¦13:44:19.240 | 0 | 0 | 0 | 0 | 0 | 4 | 15.2628 | 15.2628 | 0 | 30 | 0 | 0 | 0 | 0 | 0 | 4 | 14.9784 | 14.9784 | 0.0817 | 30
05.06.2025¦13:44:20.240 | 0 | 0 | 0 | 0 | 0 | 4 | 15.2154 | 15.2154 | 0 | 30 | 0 | 0 | 0 | 0 | 0 | 4 | 14.9784 | 14.9784 | 0.0817 | 30
05.06.2025¦13:44:21.240 | 0 | 0 | 0 | 0 | 0 | 4 | 15.2628 | 15.2628 | 0 | 30 | 0 | 0 | 0 | 0 | 0 | 4 | 14.9784 | 14.9784 | 0.0817 | 30
05.06.2025¦13:44:22.240 | 0 | 0 | 0 | 0 | 0 | 4 | 15.2154 | 15.2154 | 0 | 30 | 0 | 0 | 0 | 0 | 0 | 4 | 14.9784 | 14.9784 | 0.0817 | 30
05.06.2025¦13:44:23.239 | 0 | 0 | 0 | 0 | 0 | 4 | 15.2154 | 15.2154 | 0 | 30 | 0 | 0 | 0 | 0 | 0 | 4 | 14.9784 | 14.9784 | 0.0817 | 30
| OekoSolve | OekoSolve | OekoSolve | OekoSolve | OekoSolve | OekoSolve | OekoSolve | OekoSolve | OekoSolve | OekoSolve | OekoSolve | OekoSolve | OekoSolve | OekoSolve | OekoSolve | OekoSolve | OekoSolve | OekoSolve | OekoSolve | OekoSolve
| EnMeter_Prec1 | EnMeter_Prec1 | EnMeter_Prec1 | EnMeter_Prec1 | EnMeter_Prec1 | EnMeter_Prec1 | EnMeter_Prec1 | EnMeter_Prec1 | EnMeter_Prec1 | EnMeter_Prec1 | EnMeter_Prec2 | EnMeter_Prec2 | EnMeter_Prec2 | EnMeter_Prec2 | EnMeter_Prec2 | EnMeter_Prec2 | EnMeter_Prec2 | EnMeter_Prec2 | EnMeter_Prec2 | EnMeter_Prec2
| Prec1 P:W | Prec1 WTotal:kWh | Prec1 WDay:kWh | Prec1 WMonth:kWh | Prec1 WYear:kWh | Prec1 State:0 no info available¦1 Off¦2 Startup¦3 Ready¦4 On¦5 Charge¦6 Discharge¦7 Batt Low or Full¦8 Batt Full¦9 Batt low¦10 Finished¦11 Island¦12 Waiting¦91 Maintenance¦99 ERROR | Prec1 Spec Signal | Prec1 V:kV | Prec1 I:mA | Prec1 Info:0 Bit0¦1 Bit1¦2 Bit2¦3 Bit3¦4 HS Ein¦5 Freigabe / Abdeckung vorhanden¦6 Temp. FÃ¼hler aktiv¦7 Temp. FÃ¼hler unterbrochen¦8 Bit8¦9 Bit9¦10 Bit10¦11 Bit11¦12 Bit12¦13 Bit13¦14 Bit14¦15 Bit15¦ | Prec2 P:W | Prec2 WTotal:kWh | Prec2 WDay:kWh | Prec2 WMonth:kWh | Prec2 WYear:kWh | Prec2 State:0 no info available¦1 Off¦2 Startup¦3 Ready¦4 On¦5 Charge¦6 Discharge¦7 Batt Low or Full¦8 Batt Full¦9 Batt low¦10 Finished¦11 Island¦12 Waiting¦91 Maintenance¦99 ERROR | Prec2 Spec Signal | Prec2 V:kV | Prec2 I:mA | Prec2 Info:0 Bit0¦1 Bit1¦2 Bit2¦3 Bit3¦4 HS Ein¦5 Freigabe / Abdeckung vorhanden¦6 Temp. FÃ¼hler aktiv¦7 Temp. FÃ¼hler unterbrochen¦8 Bit8¦9 Bit9¦10 Bit10¦11 Bit11¦12 Bit12¦13 Bit13¦14 Bit14¦15 Bit15¦
05.06.2025¦13:44:24.240 | 0 | 0 | 0 | 0 | 0 | 4 | 15.2154 | 15.2154 | 0 | 30 | 0 | 0 | 0 | 0 | 0 | 4 | 14.9784 | 14.9784 | 0.0817 | 30
05.06.2025¦13:44:25.239 | 0 | 0 | 0 | 0 | 0 | 4 | 15.2154 | 15.2154 | 0 | 30 | 0 | 0 | 0 | 0 | 0 | 4 | 14.9784 | 14.9784 | 0.0817 | 30
05.06.2025¦13:44:26.240 | 0 | 0 | 0 | 0 | 0 | 4 | 15.2154 | 15.2154 | 0 | 30 | 0 | 0 | 0 | 0 | 0 | 4 | 14.9784 | 14.9784 | 0.0989 | 30
05.06.2025¦13:44:27.240 | 0 | 0 | 0 | 0 | 0 | 4 | 15.2154 | 15.2154 | 0 | 30 | 0 | 0 | 0 | 0 | 0 | 4 | 14.9784 | 14.9784 | 0.0817 | 30
05.06.2025¦13:44:28.240 | 0 | 0 | 0 | 0 | 0 | 4 | 15.2628 | 15.2628 | 0 | 30 | 0 | 0 | 0 | 0 | 0 | 4 | 14.9784 | 14.9784 | 0.0817 | 30
05.06.2025¦13:44:29.240 | 0 | 0 | 0 | 0 | 0 | 4 | 15.2628 | 15.2628 | 0 | 30 | 0 | 0 | 0 | 0 | 0 | 4 | 14.9784 | 14.9784 | 0.0817 | 30
05.06.2025¦13:44:30.240 | 0 | 0 | 0 | 0 | 0 | 4 | 15.2628 | 15.2628 | 0 | 30 | 0 | 0 | 0 | 0 | 0 | 4 | 14.9784 | 14.9784 | 0.0817 | 30
05.06.2025¦13:44:31.242 | 0 | 0 | 0 | 0 | 0 | 4 | 15.2628 | 15.2628 | 0 | 30 | 0 | 0 | 0 | 0 | 0 | 4 | 14.9784 | 14.9784 | 0.0774 | 30
05.06.2025¦13:44:32.240 | 0 | 0 | 0 | 0 | 0 | 4 | 15.2628 | 15.2628 | 0 | 30 | 0 | 0 | 0 | 0 | 0 | 4 | 14.9784 | 14.9784 | 0.0774 | 30
05.06.2025¦13:44:33.239 | 0 | 0 | 0 | 0 | 0 | 4 | 15.2628 | 15.2628 | 0 | 30 | 0 | 0 | 0 | 0 | 0 | 4 | 14.9784 | 14.9784 | 0.0774 | 30
05.06.2025¦13:44:34.240 | 0 | 0 | 0 | 0 | 0 | 4 | 15.2628 | 15.2628 | 0 | 30 | 0 | 0 | 0 | 0 | 0 | 4 | 14.9784 | 14.9784 | 0.0731 | 30
05.06.2025¦13:44:35.239 | 0 | 0 | 0 | 0 | 0 | 4 | 15.2628 | 15.2628 | 0 | 30 | 0 | 0 | 0 | 0 | 0 | 4 | 14.9784 | 14.9784 | 0.0731 | 30
05.06.2025¦13:44:36.240 | 0 | 0 | 0 | 0 | 0 | 4 | 15.2628 | 15.2628 | 0 | 30 | 0 | 0 | 0 | 0 | 0 | 4 | 14.9784 | 14.9784 | 0.0774 | 30
05.06.2025¦13:44:37.241 | 0 | 0 | 0 | 0 | 0 | 4 | 15.3102 | 15.3102 | 0 | 30 | 0 | 0 | 0 | 0 | 0 | 4 | 15.0258 | 15.0258 | 0.0731 | 30
05.06.2025¦13:44:38.239 | 0 | 0 | 0 | 0 | 0 | 4 | 15.3102 | 15.3102 | 0 | 30 | 0 | 0 | 0 | 0 | 0 | 4 | 15.0258 | 15.0258 | 0.0731 | 30
05.06.2025¦13:44:39.239 | 0 | 0 | 0 | 0 | 0 | 4 | 15.2628 | 15.2628 | 0 | 30 | 0 | 0 | 0 | 0 | 0 | 4 | 14.9784 | 14.9784 | 0.0774 | 30
05.06.2025¦13:44:40.239 | 0 | 0 | 0 | 0 | 0 | 4 | 15.2628 | 15.2628 | 0 | 30 | 0 | 0 | 0 | 0 | 0 | 4 | 14.9784 | 14.9784 | 0.0774 | 30
05.06.2025¦13:44:41.240 | 0 | 0 | 0 | 0 | 0 | 4 | 15.2628 | 15.2628 | 0 | 30 | 0 | 0 | 0 | 0 | 0 | 4 | 14.9784 | 14.9784 | 0.0817 | 30
05.06.2025¦13:44:42.240 | 0 | 0 | 0 | 0 | 0 | 4 | 15.2628 | 15.2628 | 0 | 30 | 0 | 0 | 0 | 0 | 0 | 4 | 14.9784 | 14.9784 | 0.0731 | 30
05.06.2025¦13:44:43.240 | 0 | 0 | 0 | 0 | 0 | 4 | 15.2628 | 15.2628 | 0 | 30 | 0 | 0 | 0 | 0 | 0 | 4 | 14.9784 | 14.9784 | 0.0731 | 30
05.06.2025¦13:44:44.240 | 0 | 0 | 0 | 0 | 0 | 4 | 15.2154 | 15.2154 | 0 | 30 | 0 | 0 | 0 | 0 | 0 | 4 | 14.9784 | 14.9784 | 0.0817 | 30
05.06.2025¦13:44:45.240 | 0 | 0 | 0 | 0 | 0 | 4 | 15.2154 | 15.2154 | 0 | 30 | 0 | 0 | 0 | 0 | 0 | 4 | 14.9784 | 14.9784 | 0.0817 | 30
05.06.2025¦13:44:46.240 | 0 | 0 | 0 | 0 | 0 | 4 | 15.2628 | 15.2628 | 0 | 30 | 0 | 0 | 0 | 0 | 0 | 4 | 14.9784 | 14.9784 | 0.0817 | 30
05.06.2025¦13:44:47.239 | 0 | 0 | 0 | 0 | 0 | 4 | 15.2628 | 15.2628 | 0 | 30 | 0 | 0 | 0 | 0 | 0 | 4 | 14.9784 | 14.9784 | 0.0817 | 30
05.06.2025¦13:44:48.239 | 0 | 0 | 0 | 0 | 0 | 4 | 15.2154 | 15.2154 | 0 | 30 | 0 | 0 | 0 | 0 | 0 | 4 | 14.9784 | 14.9784 | 0.086 | 30
05.06.2025¦13:44:49.239 | 0 | 0 | 0 | 0 | 0 | 4 | 15.2628 | 15.2628 | 0 | 30 | 0 | 0 | 0 | 0 | 0 | 4 | 14.9784 | 14.9784 | 0.0731 | 30
05.06.2025¦13:44:50.240 | 0 | 0 | 0 | 0 | 0 | 4 | 15.2628 | 15.2628 | 0 | 30 | 0 | 0 | 0 | 0 | 0 | 4 | 14.9784 | 14.9784 | 0.0731 | 30
05.06.2025¦13:44:51.240 | 0 | 0 | 0 | 0 | 0 | 4 | 15.2628 | 15.2628 | 0 | 30 | 0 | 0 | 0 | 0 | 0 | 4 | 14.9784 | 14.9784 | 0.0731 | 30
05.06.2025¦13:44:52.241 | 0 | 0 | 0 | 0 | 0 | 4 | 15.2628 | 15.2628 | 0 | 30 | 0 | 0 | 0 | 0 | 0 | 4 | 14.9784 | 14.9784 | 0.0731 | 30
05.06.2025¦13:44:53.240 | 0 | 0 | 0 | 0 | 0 | 4 | 15.2628 | 15.2628 | 0 | 30 | 0 | 0 | 0 | 0 | 0 | 4 | 14.9784 | 14.9784 | 0.0731 | 30
| OekoSolve | OekoSolve | OekoSolve | OekoSolve | OekoSolve | OekoSolve | OekoSolve | OekoSolve | OekoSolve | OekoSolve | OekoSolve | OekoSolve | OekoSolve | OekoSolve | OekoSolve | OekoSolve | OekoSolve | OekoSolve | OekoSolve | OekoSolve
| EnMeter_Prec1 | EnMeter_Prec1 | EnMeter_Prec1 | EnMeter_Prec1 | EnMeter_Prec1 | EnMeter_Prec1 | EnMeter_Prec1 | EnMeter_Prec1 | EnMeter_Prec1 | EnMeter_Prec1 | EnMeter_Prec2 | EnMeter_Prec2 | EnMeter_Prec2 | EnMeter_Prec2 | EnMeter_Prec2 | EnMeter_Prec2 | EnMeter_Prec2 | EnMeter_Prec2 | EnMeter_Prec2 | EnMeter_Prec2
| Prec1 P:W | Prec1 WTotal:kWh | Prec1 WDay:kWh | Prec1 WMonth:kWh | Prec1 WYear:kWh | Prec1 State:0 no info available¦1 Off¦2 Startup¦3 Ready¦4 On¦5 Charge¦6 Discharge¦7 Batt Low or Full¦8 Batt Full¦9 Batt low¦10 Finished¦11 Island¦12 Waiting¦91 Maintenance¦99 ERROR | Prec1 Spec Signal | Prec1 V:kV | Prec1 I:mA | Prec1 Info:0 Bit0¦1 Bit1¦2 Bit2¦3 Bit3¦4 HS Ein¦5 Freigabe / Abdeckung vorhanden¦6 Temp. FÃ¼hler aktiv¦7 Temp. FÃ¼hler unterbrochen¦8 Bit8¦9 Bit9¦10 Bit10¦11 Bit11¦12 Bit12¦13 Bit13¦14 Bit14¦15 Bit15¦ | Prec2 P:W | Prec2 WTotal:kWh | Prec2 WDay:kWh | Prec2 WMonth:kWh | Prec2 WYear:kWh | Prec2 State:0 no info available¦1 Off¦2 Startup¦3 Ready¦4 On¦5 Charge¦6 Discharge¦7 Batt Low or Full¦8 Batt Full¦9 Batt low¦10 Finished¦11 Island¦12 Waiting¦91 Maintenance¦99 ERROR | Prec2 Spec Signal | Prec2 V:kV | Prec2 I:mA | Prec2 Info:0 Bit0¦1 Bit1¦2 Bit2¦3 Bit3¦4 HS Ein¦5 Freigabe / Abdeckung vorhanden¦6 Temp. FÃ¼hler aktiv¦7 Temp. FÃ¼hler unterbrochen¦8 Bit8¦9 Bit9¦10 Bit10¦11 Bit11¦12 Bit12¦13 Bit13¦14 Bit14¦15 Bit15¦
05.06.2025¦13:44:54.239 | 0 | 0 | 0 | 0 | 0 | 4 | 15.2628 | 15.2628 | 0 | 30 | 0 | 0 | 0 | 0 | 0 | 4 | 14.9784 | 14.9784 | 0.0731 | 30
05.06.2025¦13:44:55.240 | 0 | 0 | 0 | 0 | 0 | 4 | 15.2628 | 15.2628 | 0 | 30 | 0 | 0 | 0 | 0 | 0 | 4 | 14.9784 | 14.9784 | 0.0731 | 30
05.06.2025¦13:44:56.239 | 0 | 0 | 0 | 0 | 0 | 4 | 15.2628 | 15.2628 | 0 | 30 | 0 | 0 | 0 | 0 | 0 | 4 | 14.9784 | 14.9784 | 0.0731 | 30
05.06.2025¦13:44:57.239 | 0 | 0 | 0 | 0 | 0 | 4 | 15.2628 | 15.2628 | 0 | 30 | 0 | 0 | 0 | 0 | 0 | 4 | 14.9784 | 14.9784 | 0.0731 | 30
05.06.2025¦13:44:58.240 | 0 | 0 | 0 | 0 | 0 | 4 | 15.2628 | 15.2628 | 0 | 30 | 0 | 0 | 0 | 0 | 0 | 4 | 14.9784 | 14.9784 | 0.0731 | 30
05.06.2025¦13:44:59.239 | 0 | 0 | 0 | 0 | 0 | 4 | 15.2628 | 15.2628 | 0 | 30 | 0 | 0 | 0 | 0 | 0 | 4 | 14.9784 | 14.9784 | 0.0731 | 30
05.06.2025¦13:45:00.240 | 0 | 0 | 0 | 0 | 0 | 4 | 15.2628 | 15.2628 | 0 | 30 | 0 | 0 | 0 | 0 | 0 | 4 | 14.9784 | 14.9784 | 0.0774 | 30
05.06.2025¦13:45:01.239 | 0 | 0 | 0 | 0 | 0 | 4 | 15.2628 | 15.2628 | 0 | 30 | 0 | 0 | 0 | 0 | 0 | 4 | 14.9784 | 14.9784 | 0.0774 | 30
05.06.2025¦13:45:02.240 | 0 | 0 | 0 | 0 | 0 | 4 | 15.2628 | 15.2628 | 0 | 30 | 0 | 0 | 0 | 0 | 0 | 4 | 14.9784 | 14.9784 | 0.0774 | 30
05.06.2025¦13:45:03.240 | 0 | 0 | 0 | 0 | 0 | 4 | 15.3102 | 15.3102 | 0 | 30 | 0 | 0 | 0 | 0 | 0 | 4 | 14.9784 | 14.9784 | 0.0731 | 30
05.06.2025¦13:45:04.240 | 0 | 0 | 0 | 0 | 0 | 4 | 15.3102 | 15.3102 | 0 | 30 | 0 | 0 | 0 | 0 | 0 | 4 | 14.9784 | 14.9784 | 0.0731 | 30
05.06.2025¦13:45:05.240 | 0 | 0 | 0 | 0 | 0 | 4 | 15.168 | 15.168 | 0 | 30 | 0 | 0 | 0 | 0 | 0 | 4 | 14.9784 | 14.9784 | 0.0731 | 30
05.06.2025¦13:45:06.242 | 0 | 0 | 0 | 0 | 0 | 4 | 15.3102 | 15.3102 | 0 | 30 | 0 | 0 | 0 | 0 | 0 | 4 | 14.9784 | 14.9784 | 0.0688 | 30
05.06.2025¦13:45:07.239 | 0 | 0 | 0 | 0 | 0 | 4 | 15.3102 | 15.3102 | 0 | 30 | 0 | 0 | 0 | 0 | 0 | 4 | 14.9784 | 14.9784 | 0.0688 | 30
05.06.2025¦13:45:08.240 | 0 | 0 | 0 | 0 | 0 | 4 | 15.2628 | 15.2628 | 0 | 30 | 0 | 0 | 0 | 0 | 0 | 4 | 14.9784 | 14.9784 | 0.0688 | 30
05.06.2025¦13:45:09.239 | 0 | 0 | 0 | 0 | 0 | 4 | 15.168 | 15.168 | 0 | 30 | 0 | 0 | 0 | 0 | 0 | 4 | 14.9784 | 14.9784 | 0.0731 | 30
05.06.2025¦13:45:10.239 | 0 | 0 | 0 | 0 | 0 | 4 | 15.2628 | 15.2628 | 0 | 30 | 0 | 0 | 0 | 0 | 0 | 4 | 14.9784 | 14.9784 | 0.0774 | 30
05.06.2025¦13:45:11.240 | 0 | 0 | 0 | 0 | 0 | 4 | 15.2154 | 15.2154 | 0 | 30 | 0 | 0 | 0 | 0 | 0 | 4 | 14.9784 | 14.9784 | 0.0774 | 30
05.06.2025¦13:45:12.240 | 0 | 0 | 0 | 0 | 0 | 4 | 15.2628 | 15.2628 | 0 | 30 | 0 | 0 | 0 | 0 | 0 | 4 | 14.9784 | 14.9784 | 0.0774 | 30
05.06.2025¦13:45:13.242 | 0 | 0 | 0 | 0 | 0 | 4 | 15.2628 | 15.2628 | 0 | 30 | 0 | 0 | 0 | 0 | 0 | 4 | 14.9784 | 14.9784 | 0.0645 | 30
05.06.2025¦13:45:14.240 | 0 | 0 | 0 | 0 | 0 | 4 | 15.2628 | 15.2628 | 0 | 30 | 0 | 0 | 0 | 0 | 0 | 4 | 14.9784 | 14.9784 | 0.0645 | 30
05.06.2025¦13:45:15.240 | 0 | 0 | 0 | 0 | 0 | 4 | 15.2154 | 15.2154 | 0 | 30 | 0 | 0 | 0 | 0 | 0 | 4 | 14.9784 | 14.9784 | 0.0645 | 30
05.06.2025¦13:45:16.240 | 0 | 0 | 0 | 0 | 0 | 4 | 15.168 | 15.168 | 0 | 30 | 0 | 0 | 0 | 0 | 0 | 4 | 14.9784 | 14.9784 | 0.0645 | 30
05.06.2025¦13:45:17.239 | 0 | 0 | 0 | 0 | 0 | 4 | 15.168 | 15.168 | 0 | 30 | 0 | 0 | 0 | 0 | 0 | 4 | 14.9784 | 14.9784 | 0.0645 | 30
05.06.2025¦13:45:18.240 | 0 | 0 | 0 | 0 | 0 | 4 | 15.168 | 15.168 | 0 | 30 | 0 | 0 | 0 | 0 | 0 | 4 | 14.9784 | 14.9784 | 0.0645 | 30
05.06.2025¦13:45:19.239 | 0 | 0 | 0 | 0 | 0 | 4 | 15.2154 | 15.2154 | 0 | 30 | 0 | 0 | 0 | 0 | 0 | 4 | 14.9784 | 14.9784 | 0.0731 | 30
05.06.2025¦13:45:20.240 | 0 | 0 | 0 | 0 | 0 | 4 | 15.3102 | 15.3102 | 0 | 30 | 0 | 0 | 0 | 0 | 0 | 4 | 14.9784 | 14.9784 | 0.0774 | 30
05.06.2025¦13:45:21.240 | 0 | 0 | 0 | 0 | 0 | 4 | 15.2628 | 15.2628 | 0 | 30 | 0 | 0 | 0 | 0 | 0 | 4 | 14.9784 | 14.9784 | 0.0731 | 30
05.06.2025¦13:45:22.240 | 0 | 0 | 0 | 0 | 0 | 4 | 15.3102 | 15.3102 | 0 | 30 | 0 | 0 | 0 | 0 | 0 | 4 | 14.9784 | 14.9784 | 0.0688 | 30
05.06.2025¦13:45:23.239 | 0 | 0 | 0 | 0 | 0 | 4 | 15.3102 | 15.3102 | 0 | 30 | 0 | 0 | 0 | 0 | 0 | 4 | 14.9784 | 14.9784 | 0.0688 | 30
| OekoSolve | OekoSolve | OekoSolve | OekoSolve | OekoSolve | OekoSolve | OekoSolve | OekoSolve | OekoSolve | OekoSolve | OekoSolve | OekoSolve | OekoSolve | OekoSolve | OekoSolve | OekoSolve | OekoSolve | OekoSolve | OekoSolve | OekoSolve
| EnMeter_Prec1 | EnMeter_Prec1 | EnMeter_Prec1 | EnMeter_Prec1 | EnMeter_Prec1 | EnMeter_Prec1 | EnMeter_Prec1 | EnMeter_Prec1 | EnMeter_Prec1 | EnMeter_Prec1 | EnMeter_Prec2 | EnMeter_Prec2 | EnMeter_Prec2 | EnMeter_Prec2 | EnMeter_Prec2 | EnMeter_Prec2 | EnMeter_Prec2 | EnMeter_Prec2 | EnMeter_Prec2 | EnMeter_Prec2
| Prec1 P:W | Prec1 WTotal:kWh | Prec1 WDay:kWh | Prec1 WMonth:kWh | Prec1 WYear:kWh | Prec1 State:0 no info available¦1 Off¦2 Startup¦3 Ready¦4 On¦5 Charge¦6 Discharge¦7 Batt Low or Full¦8 Batt Full¦9 Batt low¦10 Finished¦11 Island¦12 Waiting¦91 Maintenance¦99 ERROR | Prec1 Spec Signal | Prec1 V:kV | Prec1 I:mA | Prec1 Info:0 Bit0¦1 Bit1¦2 Bit2¦3 Bit3¦4 HS Ein¦5 Freigabe / Abdeckung vorhanden¦6 Temp. FÃ¼hler aktiv¦7 Temp. FÃ¼hler unterbrochen¦8 Bit8¦9 Bit9¦10 Bit10¦11 Bit11¦12 Bit12¦13 Bit13¦14 Bit14¦15 Bit15¦ | Prec2 P:W | Prec2 WTotal:kWh | Prec2 WDay:kWh | Prec2 WMonth:kWh | Prec2 WYear:kWh | Prec2 State:0 no info available¦1 Off¦2 Startup¦3 Ready¦4 On¦5 Charge¦6 Discharge¦7 Batt Low or Full¦8 Batt Full¦9 Batt low¦10 Finished¦11 Island¦12 Waiting¦91 Maintenance¦99 ERROR | Prec2 Spec Signal | Prec2 V:kV | Prec2 I:mA | Prec2 Info:0 Bit0¦1 Bit1¦2 Bit2¦3 Bit3¦4 HS Ein¦5 Freigabe / Abdeckung vorhanden¦6 Temp. FÃ¼hler aktiv¦7 Temp. FÃ¼hler unterbrochen¦8 Bit8¦9 Bit9¦10 Bit10¦11 Bit11¦12 Bit12¦13 Bit13¦14 Bit14¦15 Bit15¦
05.06.2025¦13:45:24.239 | 0 | 0 | 0 | 0 | 0 | 4 | 15.2628 | 15.2628 | 0 | 30 | 0 | 0 | 0 | 0 | 0 | 4 | 15.0258 | 15.0258 | 0.0645 | 30
05.06.2025¦13:45:25.240 | 0 | 0 | 0 | 0 | 0 | 4 | 15.2628 | 15.2628 | 0 | 30 | 0 | 0 | 0 | 0 | 0 | 4 | 15.0258 | 15.0258 | 0.0645 | 30
05.06.2025¦13:45:26.240 | 0 | 0 | 0 | 0 | 0 | 4 | 15.3576 | 15.3576 | 0 | 30 | 0 | 0 | 0 | 0 | 0 | 4 | 14.9784 | 14.9784 | 0.0602 | 30
05.06.2025¦13:45:27.241 | 0 | 0 | 0 | 0 | 0 | 4 | 15.2154 | 15.2154 | 0 | 30 | 0 | 0 | 0 | 0 | 0 | 4 | 14.9784 | 14.9784 | 0.0645 | 30
05.06.2025¦13:45:28.240 | 0 | 0 | 0 | 0 | 0 | 4 | 15.2628 | 15.2628 | 0 | 30 | 0 | 0 | 0 | 0 | 0 | 4 | 14.9784 | 14.9784 | 0.0688 | 30
05.06.2025¦13:45:29.239 | 0 | 0 | 0 | 0 | 0 | 4 | 15.2628 | 15.2628 | 0 | 30 | 0 | 0 | 0 | 0 | 0 | 4 | 14.9784 | 14.9784 | 0.0688 | 30
05.06.2025¦13:45:30.240 | 0 | 0 | 0 | 0 | 0 | 4 | 15.2628 | 15.2628 | 0 | 30 | 0 | 0 | 0 | 0 | 0 | 4 | 14.9784 | 14.9784 | 0.0645 | 30
05.06.2025¦13:45:31.239 | 0 | 0 | 0 | 0 | 0 | 4 | 15.2628 | 15.2628 | 0 | 30 | 0 | 0 | 0 | 0 | 0 | 4 | 14.9784 | 14.9784 | 0.0645 | 30
05.06.2025¦13:45:32.240 | 0 | 0 | 0 | 0 | 0 | 4 | 15.2628 | 15.2628 | 0 | 30 | 0 | 0 | 0 | 0 | 0 | 4 | 14.9784 | 14.9784 | 0.0645 | 30
05.06.2025¦13:45:33.239 | 0 | 0 | 0 | 0 | 0 | 4 | 15.2628 | 15.2628 | 0 | 30 | 0 | 0 | 0 | 0 | 0 | 4 | 14.9784 | 14.9784 | 0.0645 | 30
05.06.2025¦13:45:34.240 | 0 | 0 | 0 | 0 | 0 | 4 | 15.2628 | 15.2628 | 0 | 30 | 0 | 0 | 0 | 0 | 0 | 4 | 14.9784 | 14.9784 | 0.0602 | 30
05.06.2025¦13:45:35.240 | 0 | 0 | 0 | 0 | 0 | 4 | 15.2628 | 15.2628 | 0 | 30 | 0 | 0 | 0 | 0 | 0 | 4 | 15.0258 | 15.0258 | 0.0645 | 30
05.06.2025¦13:45:36.239 | 0 | 0 | 0 | 0 | 0 | 4 | 15.2628 | 15.2628 | 0 | 30 | 0 | 0 | 0 | 0 | 0 | 4 | 15.0258 | 15.0258 | 0.0645 | 30
05.06.2025¦13:45:37.239 | 0 | 0 | 0 | 0 | 0 | 4 | 15.2628 | 15.2628 | 0 | 30 | 0 | 0 | 0 | 0 | 0 | 4 | 14.931 | 14.931 | 0.0559 | 30
05.06.2025¦13:45:38.240 | 0 | 0 | 0 | 0 | 0 | 4 | 15.2154 | 15.2154 | 0 | 30 | 0 | 0 | 0 | 0 | 0 | 4 | 14.9784 | 14.9784 | 0.0645 | 30
05.06.2025¦13:45:39.240 | 0 | 0 | 0 | 0 | 0 | 4 | 15.2628 | 15.2628 | 0 | 30 | 0 | 0 | 0 | 0 | 0 | 4 | 14.9784 | 14.9784 | 0.0731 | 30
05.06.2025¦13:45:40.240 | 0 | 0 | 0 | 0 | 0 | 4 | 15.168 | 15.168 | 0 | 30 | 0 | 0 | 0 | 0 | 0 | 4 | 14.9784 | 14.9784 | 0.0731 | 30
05.06.2025¦13:45:41.241 | 0 | 0 | 0 | 0 | 0 | 4 | 15.168 | 15.168 | 0 | 30 | 0 | 0 | 0 | 0 | 0 | 4 | 14.9784 | 14.9784 | 0.0731 | 30
05.06.2025¦13:45:42.239 | 0 | 0 | 0 | 0 | 0 | 4 | 15.2628 | 15.2628 | 0 | 30 | 0 | 0 | 0 | 0 | 0 | 4 | 14.9784 | 14.9784 | 0.0774 | 30
05.06.2025¦13:45:43.240 | 0 | 0 | 0 | 0 | 0 | 4 | 15.168 | 15.168 | 0 | 30 | 0 | 0 | 0 | 0 | 0 | 4 | 14.9784 | 14.9784 | 0.0688 | 30
05.06.2025¦13:45:44.240 | 0 | 0 | 0 | 0 | 0 | 4 | 15.2154 | 15.2154 | 0 | 30 | 0 | 0 | 0 | 0 | 0 | 4 | 14.9784 | 14.9784 | 0.0645 | 30
05.06.2025¦13:45:45.240 | 0 | 0 | 0 | 0 | 0 | 4 | 15.2628 | 15.2628 | 0 | 30 | 0 | 0 | 0 | 0 | 0 | 4 | 14.9784 | 14.9784 | 0.0645 | 30
05.06.2025¦13:45:46.240 | 0 | 0 | 0 | 0 | 0 | 4 | 15.2628 | 15.2628 | 0 | 30 | 0 | 0 | 0 | 0 | 0 | 4 | 14.9784 | 14.9784 | 0.0645 | 30
05.06.2025¦13:45:47.239 | 0 | 0 | 0 | 0 | 0 | 4 | 15.3102 | 15.3102 | 0 | 30 | 0 | 0 | 0 | 0 | 0 | 4 | 14.9784 | 14.9784 | 0.0688 | 30
05.06.2025¦13:45:48.242 | 0 | 0 | 0 | 0 | 0 | 4 | 15.2154 | 15.2154 | 0 | 30 | 0 | 0 | 0 | 0 | 0 | 4 | 14.9784 | 14.9784 | 0.0645 | 30
05.06.2025¦13:45:49.240 | 0 | 0 | 0 | 0 | 0 | 4 | 15.168 | 15.168 | 0 | 30 | 0 | 0 | 0 | 0 | 0 | 4 | 14.9784 | 14.9784 | 0.0645 | 30
05.06.2025¦13:45:50.240 | 0 | 0 | 0 | 0 | 0 | 4 | 15.168 | 15.168 | 0 | 30 | 0 | 0 | 0 | 0 | 0 | 4 | 14.9784 | 14.9784 | 0.0645 | 30
05.06.2025¦13:45:51.239 | 0 | 0 | 0 | 0 | 0 | 4 | 15.3102 | 15.3102 | 0 | 30 | 0 | 0 | 0 | 0 | 0 | 4 | 14.9784 | 14.9784 | 0.0602 | 30
05.06.2025¦13:45:52.240 | 0 | 0 | 0 | 0 | 0 | 4 | 15.3102 | 15.3102 | 0 | 30 | 0 | 0 | 0 | 0 | 0 | 4 | 14.9784 | 14.9784 | 0.0602 | 30
05.06.2025¦13:45:53.239 | 0 | 0 | 0 | 0 | 0 | 4 | 15.3102 | 15.3102 | 0 | 30 | 0 | 0 | 0 | 0 | 0 | 4 | 14.9784 | 14.9784 | 0.0602 | 30
| OekoSolve | OekoSolve | OekoSolve | OekoSolve | OekoSolve | OekoSolve | OekoSolve | OekoSolve | OekoSolve | OekoSolve | OekoSolve | OekoSolve | OekoSolve | OekoSolve | OekoSolve | OekoSolve | OekoSolve | OekoSolve | OekoSolve | OekoSolve
| EnMeter_Prec1 | EnMeter_Prec1 | EnMeter_Prec1 | EnMeter_Prec1 | EnMeter_Prec1 | EnMeter_Prec1 | EnMeter_Prec1 | EnMeter_Prec1 | EnMeter_Prec1 | EnMeter_Prec1 | EnMeter_Prec2 | EnMeter_Prec2 | EnMeter_Prec2 | EnMeter_Prec2 | EnMeter_Prec2 | EnMeter_Prec2 | EnMeter_Prec2 | EnMeter_Prec2 | EnMeter_Prec2 | EnMeter_Prec2
| Prec1 P:W | Prec1 WTotal:kWh | Prec1 WDay:kWh | Prec1 WMonth:kWh | Prec1 WYear:kWh | Prec1 State:0 no info available¦1 Off¦2 Startup¦3 Ready¦4 On¦5 Charge¦6 Discharge¦7 Batt Low or Full¦8 Batt Full¦9 Batt low¦10 Finished¦11 Island¦12 Waiting¦91 Maintenance¦99 ERROR | Prec1 Spec Signal | Prec1 V:kV | Prec1 I:mA | Prec1 Info:0 Bit0¦1 Bit1¦2 Bit2¦3 Bit3¦4 HS Ein¦5 Freigabe / Abdeckung vorhanden¦6 Temp. FÃ¼hler aktiv¦7 Temp. FÃ¼hler unterbrochen¦8 Bit8¦9 Bit9¦10 Bit10¦11 Bit11¦12 Bit12¦13 Bit13¦14 Bit14¦15 Bit15¦ | Prec2 P:W | Prec2 WTotal:kWh | Prec2 WDay:kWh | Prec2 WMonth:kWh | Prec2 WYear:kWh | Prec2 State:0 no info available¦1 Off¦2 Startup¦3 Ready¦4 On¦5 Charge¦6 Discharge¦7 Batt Low or Full¦8 Batt Full¦9 Batt low¦10 Finished¦11 Island¦12 Waiting¦91 Maintenance¦99 ERROR | Prec2 Spec Signal | Prec2 V:kV | Prec2 I:mA | Prec2 Info:0 Bit0¦1 Bit1¦2 Bit2¦3 Bit3¦4 HS Ein¦5 Freigabe / Abdeckung vorhanden¦6 Temp. FÃ¼hler aktiv¦7 Temp. FÃ¼hler unterbrochen¦8 Bit8¦9 Bit9¦10 Bit10¦11 Bit11¦12 Bit12¦13 Bit13¦14 Bit14¦15 Bit15¦
05.06.2025¦13:45:54.240 | 0 | 0 | 0 | 0 | 0 | 4 | 15.2628 | 15.2628 | 0 | 30 | 0 | 0 | 0 | 0 | 0 | 4 | 14.9784 | 14.9784 | 0.0559 | 30
05.06.2025¦13:45:55.241 | 0 | 0 | 0 | 0 | 0 | 4 | 15.3102 | 15.3102 | 0 | 30 | 0 | 0 | 0 | 0 | 0 | 4 | 14.9784 | 14.9784 | 0.0602 | 30
05.06.2025¦13:45:56.240 | 0 | 0 | 0 | 0 | 0 | 4 | 15.3102 | 15.3102 | 0 | 30 | 0 | 0 | 0 | 0 | 0 | 4 | 14.9784 | 14.9784 | 0.0516 | 30
05.06.2025¦13:45:57.240 | 0 | 0 | 0 | 0 | 0 | 4 | 15.2154 | 15.2154 | 0 | 30 | 0 | 0 | 0 | 0 | 0 | 4 | 14.9784 | 14.9784 | 0.0516 | 30
05.06.2025¦13:45:58.240 | 0 | 0 | 0 | 0 | 0 | 4 | 15.2154 | 15.2154 | 0 | 30 | 0 | 0 | 0 | 0 | 0 | 4 | 14.9784 | 14.9784 | 0.0516 | 30
05.06.2025¦13:45:59.240 | 0 | 0 | 0 | 0 | 0 | 4 | 15.2154 | 15.2154 | 0 | 30 | 0 | 0 | 0 | 0 | 0 | 4 | 14.9784 | 14.9784 | 0.0516 | 30
05.06.2025¦13:46:00.241 | 0 | 0 | 0 | 0 | 0 | 4 | 15.2628 | 15.2628 | 0 | 30 | 0 | 0 | 0 | 0 | 0 | 4 | 14.9784 | 14.9784 | 0.0473 | 30
05.06.2025¦13:46:01.240 | 0 | 0 | 0 | 0 | 0 | 4 | 15.2628 | 15.2628 | 0 | 30 | 0 | 0 | 0 | 0 | 0 | 4 | 14.931 | 14.931 | 0.0516 | 30
05.06.2025¦13:46:02.240 | 0 | 0 | 0 | 0 | 0 | 4 | 15.3102 | 15.3102 | 0 | 30 | 0 | 0 | 0 | 0 | 0 | 4 | 14.931 | 14.931 | 0.0516 | 30
05.06.2025¦13:46:03.240 | 0 | 0 | 0 | 0 | 0 | 4 | 15.2628 | 15.2628 | 0 | 30 | 0 | 0 | 0 | 0 | 0 | 4 | 14.8836 | 14.8836 | 0.0473 | 30
05.06.2025¦13:46:04.240 | 0 | 0 | 0 | 0 | 0 | 4 | 15.2154 | 15.2154 | 0 | 30 | 0 | 0 | 0 | 0 | 0 | 4 | 14.9784 | 14.9784 | 0.0559 | 30
05.06.2025¦13:46:05.240 | 0 | 0 | 0 | 0 | 0 | 4 | 15.168 | 15.168 | 0 | 30 | 0 | 0 | 0 | 0 | 0 | 4 | 14.9784 | 14.9784 | 0.0559 | 30
05.06.2025¦13:46:06.239 | 0 | 0 | 0 | 0 | 0 | 4 | 15.168 | 15.168 | 0 | 30 | 0 | 0 | 0 | 0 | 0 | 4 | 14.9784 | 14.9784 | 0.0559 | 30
05.06.2025¦13:46:07.240 | 0 | 0 | 0 | 0 | 0 | 4 | 15.2628 | 15.2628 | 0 | 30 | 0 | 0 | 0 | 0 | 0 | 4 | 14.9784 | 14.9784 | 0.0688 | 30
05.06.2025¦13:46:08.239 | 0 | 0 | 0 | 0 | 0 | 4 | 15.2628 | 15.2628 | 0 | 30 | 0 | 0 | 0 | 0 | 0 | 4 | 14.9784 | 14.9784 | 0.0688 | 30
05.06.2025¦13:46:09.241 | 0 | 0 | 0 | 0 | 0 | 4 | 15.3102 | 15.3102 | 0 | 30 | 0 | 0 | 0 | 0 | 0 | 4 | 14.931 | 14.931 | 0.0645 | 30
05.06.2025¦13:46:10.239 | 0 | 0 | 0 | 0 | 0 | 4 | 15.2154 | 15.2154 | 0 | 30 | 0 | 0 | 0 | 0 | 0 | 4 | 14.9784 | 14.9784 | 0.0688 | 30
05.06.2025¦13:46:11.240 | 0 | 0 | 0 | 0 | 0 | 4 | 15.168 | 15.168 | 0 | 30 | 0 | 0 | 0 | 0 | 0 | 4 | 15.0258 | 15.0258 | 0.0688 | 30
05.06.2025¦13:46:12.239 | 0 | 0 | 0 | 0 | 0 | 4 | 15.168 | 15.168 | 0 | 30 | 0 | 0 | 0 | 0 | 0 | 4 | 15.0258 | 15.0258 | 0.0688 | 30
05.06.2025¦13:46:13.239 | 0 | 0 | 0 | 0 | 0 | 4 | 15.2154 | 15.2154 | 0 | 30 | 0 | 0 | 0 | 0 | 0 | 4 | 14.9784 | 14.9784 | 0.0602 | 30
05.06.2025¦13:46:14.240 | 0 | 0 | 0 | 0 | 0 | 4 | 15.3102 | 15.3102 | 0 | 30 | 0 | 0 | 0 | 0 | 0 | 4 | 14.9784 | 14.9784 | 0.0602 | 30
05.06.2025¦13:46:15.239 | 0 | 0 | 0 | 0 | 0 | 4 | 15.3102 | 15.3102 | 0 | 30 | 0 | 0 | 0 | 0 | 0 | 4 | 14.9784 | 14.9784 | 0.0602 | 30
05.06.2025¦13:46:16.240 | 0 | 0 | 0 | 0 | 0 | 4 | 15.3102 | 15.3102 | 0 | 30 | 0 | 0 | 0 | 0 | 0 | 4 | 14.9784 | 14.9784 | 0.0602 | 30
05.06.2025¦13:46:17.239 | 0 | 0 | 0 | 0 | 0 | 4 | 15.3102 | 15.3102 | 0 | 30 | 0 | 0 | 0 | 0 | 0 | 4 | 14.9784 | 14.9784 | 0.0602 | 30
05.06.2025¦13:46:18.240 | 0 | 0 | 0 | 0 | 0 | 4 | 15.3576 | 15.3576 | 0 | 30 | 0 | 0 | 0 | 0 | 0 | 4 | 14.9784 | 14.9784 | 0.0602 | 30
05.06.2025¦13:46:19.239 | 0 | 0 | 0 | 0 | 0 | 4 | 15.3576 | 15.3576 | 0 | 30 | 0 | 0 | 0 | 0 | 0 | 4 | 14.9784 | 14.9784 | 0.0602 | 30
05.06.2025¦13:46:20.240 | 0 | 0 | 0 | 0 | 0 | 4 | 15.2628 | 15.2628 | 0 | 30 | 0 | 0 | 0 | 0 | 0 | 4 | 14.9784 | 14.9784 | 0.0516 | 30
05.06.2025¦13:46:21.240 | 0 | 0 | 0 | 0 | 0 | 4 | 15.2154 | 15.2154 | 0 | 30 | 0 | 0 | 0 | 0 | 0 | 4 | 14.9784 | 14.9784 | 0.0559 | 30
05.06.2025¦13:46:22.240 | 0 | 0 | 0 | 0 | 0 | 4 | 15.2628 | 15.2628 | 0 | 30 | 0 | 0 | 0 | 0 | 0 | 4 | 14.9784 | 14.9784 | 0.0602 | 30
05.06.2025¦13:46:23.241 | 0 | 0 | 0 | 0 | 0 | 4 | 15.2154 | 15.2154 | 0 | 30 | 0 | 0 | 0 | 0 | 0 | 4 | 14.9784 | 14.9784 | 0.0559 | 30
| OekoSolve | OekoSolve | OekoSolve | OekoSolve | OekoSolve | OekoSolve | OekoSolve | OekoSolve | OekoSolve | OekoSolve | OekoSolve | OekoSolve | OekoSolve | OekoSolve | OekoSolve | OekoSolve | OekoSolve | OekoSolve | OekoSolve | OekoSolve
| EnMeter_Prec1 | EnMeter_Prec1 | EnMeter_Prec1 | EnMeter_Prec1 | EnMeter_Prec1 | EnMeter_Prec1 | EnMeter_Prec1 | EnMeter_Prec1 | EnMeter_Prec1 | EnMeter_Prec1 | EnMeter_Prec2 | EnMeter_Prec2 | EnMeter_Prec2 | EnMeter_Prec2 | EnMeter_Prec2 | EnMeter_Prec2 | EnMeter_Prec2 | EnMeter_Prec2 | EnMeter_Prec2 | EnMeter_Prec2
| Prec1 P:W | Prec1 WTotal:kWh | Prec1 WDay:kWh | Prec1 WMonth:kWh | Prec1 WYear:kWh | Prec1 State:0 no info available¦1 Off¦2 Startup¦3 Ready¦4 On¦5 Charge¦6 Discharge¦7 Batt Low or Full¦8 Batt Full¦9 Batt low¦10 Finished¦11 Island¦12 Waiting¦91 Maintenance¦99 ERROR | Prec1 Spec Signal | Prec1 V:kV | Prec1 I:mA | Prec1 Info:0 Bit0¦1 Bit1¦2 Bit2¦3 Bit3¦4 HS Ein¦5 Freigabe / Abdeckung vorhanden¦6 Temp. FÃ¼hler aktiv¦7 Temp. FÃ¼hler unterbrochen¦8 Bit8¦9 Bit9¦10 Bit10¦11 Bit11¦12 Bit12¦13 Bit13¦14 Bit14¦15 Bit15¦ | Prec2 P:W | Prec2 WTotal:kWh | Prec2 WDay:kWh | Prec2 WMonth:kWh | Prec2 WYear:kWh | Prec2 State:0 no info available¦1 Off¦2 Startup¦3 Ready¦4 On¦5 Charge¦6 Discharge¦7 Batt Low or Full¦8 Batt Full¦9 Batt low¦10 Finished¦11 Island¦12 Waiting¦91 Maintenance¦99 ERROR | Prec2 Spec Signal | Prec2 V:kV | Prec2 I:mA | Prec2 Info:0 Bit0¦1 Bit1¦2 Bit2¦3 Bit3¦4 HS Ein¦5 Freigabe / Abdeckung vorhanden¦6 Temp. FÃ¼hler aktiv¦7 Temp. FÃ¼hler unterbrochen¦8 Bit8¦9 Bit9¦10 Bit10¦11 Bit11¦12 Bit12¦13 Bit13¦14 Bit14¦15 Bit15¦
05.06.2025¦13:46:24.240 | 0 | 0 | 0 | 0 | 0 | 4 | 15.2628 | 15.2628 | 0 | 30 | 0 | 0 | 0 | 0 | 0 | 4 | 14.9784 | 14.9784 | 0.0602 | 30
05.06.2025¦13:46:25.239 | 0 | 0 | 0 | 0 | 0 | 4 | 15.2628 | 15.2628 | 0 | 30 | 0 | 0 | 0 | 0 | 0 | 4 | 14.9784 | 14.9784 | 0.0602 | 30
05.06.2025¦13:46:26.240 | 0 | 0 | 0 | 0 | 0 | 4 | 15.168 | 15.168 | 0 | 30 | 0 | 0 | 0 | 0 | 0 | 4 | 14.9784 | 14.9784 | 0.0516 | 30
05.06.2025¦13:46:27.239 | 0 | 0 | 0 | 0 | 0 | 4 | 15.168 | 15.168 | 0 | 30 | 0 | 0 | 0 | 0 | 0 | 4 | 14.9784 | 14.9784 | 0.0516 | 30
05.06.2025¦13:46:28.239 | 0 | 0 | 0 | 0 | 0 | 4 | 15.168 | 15.168 | 0 | 30 | 0 | 0 | 0 | 0 | 0 | 4 | 14.9784 | 14.9784 | 0.0559 | 30
05.06.2025¦13:46:29.240 | 0 | 0 | 0 | 0 | 0 | 4 | 15.3576 | 15.3576 | 0 | 30 | 0 | 0 | 0 | 0 | 0 | 4 | 14.9784 | 14.9784 | 0.0602 | 30
05.06.2025¦13:46:30.241 | 0 | 0 | 0 | 0 | 0 | 4 | 15.2154 | 15.2154 | 0 | 30 | 0 | 0 | 0 | 0 | 0 | 4 | 14.9784 | 14.9784 | 0.0559 | 30
05.06.2025¦13:46:31.240 | 0 | 0 | 0 | 0 | 0 | 4 | 15.2154 | 15.2154 | 0 | 30 | 0 | 0 | 0 | 0 | 0 | 4 | 14.9784 | 14.9784 | 0.0559 | 30
05.06.2025¦13:46:32.239 | 0 | 0 | 0 | 0 | 0 | 4 | 15.168 | 15.168 | 0 | 30 | 0 | 0 | 0 | 0 | 0 | 4 | 14.9784 | 14.9784 | 0.0516 | 30
05.06.2025¦13:46:33.240 | 0 | 0 | 0 | 0 | 0 | 4 | 15.168 | 15.168 | 0 | 30 | 0 | 0 | 0 | 0 | 0 | 4 | 14.9784 | 14.9784 | 0.0559 | 30
05.06.2025¦13:46:34.240 | 0 | 0 | 0 | 0 | 0 | 4 | 15.168 | 15.168 | 0 | 30 | 0 | 0 | 0 | 0 | 0 | 4 | 14.9784 | 14.9784 | 0.0559 | 30
05.06.2025¦13:46:35.239 | 0 | 0 | 0 | 0 | 0 | 4 | 15.2628 | 15.2628 | 0 | 30 | 0 | 0 | 0 | 0 | 0 | 4 | 14.9784 | 14.9784 | 0.0473 | 30
05.06.2025¦13:46:36.240 | 0 | 0 | 0 | 0 | 0 | 4 | 15.2154 | 15.2154 | 0 | 30 | 0 | 0 | 0 | 0 | 0 | 4 | 15.0258 | 15.0258 | 0.0559 | 30
05.06.2025¦13:46:37.241 | 0 | 0 | 0 | 0 | 0 | 4 | 15.3576 | 15.3576 | 0 | 30 | 0 | 0 | 0 | 0 | 0 | 4 | 14.9784 | 14.9784 | 0.0602 | 30
05.06.2025¦13:46:38.240 | 0 | 0 | 0 | 0 | 0 | 4 | 15.2628 | 15.2628 | 0 | 30 | 0 | 0 | 0 | 0 | 0 | 4 | 14.9784 | 14.9784 | 0.0688 | 30
05.06.2025¦13:46:39.240 | 0 | 0 | 0 | 0 | 0 | 4 | 15.2154 | 15.2154 | 0 | 30 | 0 | 0 | 0 | 0 | 0 | 4 | 14.9784 | 14.9784 | 0.0688 | 30
05.06.2025¦13:46:40.239 | 0 | 0 | 0 | 0 | 0 | 4 | 15.2154 | 15.2154 | 0 | 30 | 0 | 0 | 0 | 0 | 0 | 4 | 14.9784 | 14.9784 | 0.0688 | 30
05.06.2025¦13:46:41.240 | 0 | 0 | 0 | 0 | 0 | 4 | 15.3102 | 15.3102 | 0 | 30 | 0 | 0 | 0 | 0 | 0 | 4 | 14.9784 | 14.9784 | 0.0731 | 30
05.06.2025¦13:46:42.240 | 0 | 0 | 0 | 0 | 0 | 4 | 15.2628 | 15.2628 | 0 | 30 | 0 | 0 | 0 | 0 | 0 | 4 | 14.9784 | 14.9784 | 0.0946 | 30
05.06.2025¦13:46:43.240 | 0 | 0 | 0 | 0 | 0 | 4 | 15.2628 | 15.2628 | 0 | 30 | 0 | 0 | 0 | 0 | 0 | 4 | 14.9784 | 14.9784 | 0.0731 | 30
05.06.2025¦13:46:44.240 | 0 | 0 | 0 | 0 | 0 | 4 | 15.168 | 15.168 | 0 | 30 | 0 | 0 | 0 | 0 | 0 | 4 | 14.9784 | 14.9784 | 0.0946 | 30
05.06.2025¦13:46:45.239 | 0 | 0 | 0 | 0 | 0 | 4 | 15.168 | 15.168 | 0 | 30 | 0 | 0 | 0 | 0 | 0 | 4 | 14.9784 | 14.9784 | 0.0946 | 30
05.06.2025¦13:46:46.241 | 0 | 0 | 0 | 0 | 0 | 4 | 15.2154 | 15.2154 | 0 | 30 | 0 | 0 | 0 | 0 | 0 | 4 | 14.9784 | 14.9784 | 0.086 | 30
05.06.2025¦13:46:47.239 | 0 | 0 | 0 | 0 | 0 | 4 | 15.2154 | 15.2154 | 0 | 30 | 0 | 0 | 0 | 0 | 0 | 4 | 14.9784 | 14.9784 | 0.086 | 30
05.06.2025¦13:46:48.240 | 0 | 0 | 0 | 0 | 0 | 4 | 15.2154 | 15.2154 | 0 | 30 | 0 | 0 | 0 | 0 | 0 | 4 | 14.9784 | 14.9784 | 0.086 | 30
05.06.2025¦13:46:49.240 | 0 | 0 | 0 | 0 | 0 | 4 | 15.2154 | 15.2154 | 0 | 30 | 0 | 0 | 0 | 0 | 0 | 4 | 14.9784 | 14.9784 | 0.0817 | 30
05.06.2025¦13:46:50.240 | 0 | 0 | 0 | 0 | 0 | 4 | 15.2628 | 15.2628 | 0 | 30 | 0 | 0 | 0 | 0 | 0 | 4 | 14.9784 | 14.9784 | 0.0817 | 30
05.06.2025¦13:46:51.241 | 0 | 0 | 0 | 0 | 0 | 4 | 15.2628 | 15.2628 | 0 | 30 | 0 | 0 | 0 | 0 | 0 | 4 | 14.9784 | 14.9784 | 0.0817 | 30
05.06.2025¦13:46:52.239 | 0 | 0 | 0 | 0 | 0 | 4 | 15.2628 | 15.2628 | 0 | 30 | 0 | 0 | 0 | 0 | 0 | 4 | 14.9784 | 14.9784 | 0.0817 | 30
05.06.2025¦13:46:53.240 | 0 | 0 | 0 | 0 | 0 | 4 | 15.2628 | 15.2628 | 0 | 30 | 0 | 0 | 0 | 0 | 0 | 4 | 14.9784 | 14.9784 | 0.0817 | 30
| OekoSolve | OekoSolve | OekoSolve | OekoSolve | OekoSolve | OekoSolve | OekoSolve | OekoSolve | OekoSolve | OekoSolve | OekoSolve | OekoSolve | OekoSolve | OekoSolve | OekoSolve | OekoSolve | OekoSolve | OekoSolve | OekoSolve | OekoSolve
| EnMeter_Prec1 | EnMeter_Prec1 | EnMeter_Prec1 | EnMeter_Prec1 | EnMeter_Prec1 | EnMeter_Prec1 | EnMeter_Prec1 | EnMeter_Prec1 | EnMeter_Prec1 | EnMeter_Prec1 | EnMeter_Prec2 | EnMeter_Prec2 | EnMeter_Prec2 | EnMeter_Prec2 | EnMeter_Prec2 | EnMeter_Prec2 | EnMeter_Prec2 | EnMeter_Prec2 | EnMeter_Prec2 | EnMeter_Prec2
| Prec1 P:W | Prec1 WTotal:kWh | Prec1 WDay:kWh | Prec1 WMonth:kWh | Prec1 WYear:kWh | Prec1 State:0 no info available¦1 Off¦2 Startup¦3 Ready¦4 On¦5 Charge¦6 Discharge¦7 Batt Low or Full¦8 Batt Full¦9 Batt low¦10 Finished¦11 Island¦12 Waiting¦91 Maintenance¦99 ERROR | Prec1 Spec Signal | Prec1 V:kV | Prec1 I:mA | Prec1 Info:0 Bit0¦1 Bit1¦2 Bit2¦3 Bit3¦4 HS Ein¦5 Freigabe / Abdeckung vorhanden¦6 Temp. FÃ¼hler aktiv¦7 Temp. FÃ¼hler unterbrochen¦8 Bit8¦9 Bit9¦10 Bit10¦11 Bit11¦12 Bit12¦13 Bit13¦14 Bit14¦15 Bit15¦ | Prec2 P:W | Prec2 WTotal:kWh | Prec2 WDay:kWh | Prec2 WMonth:kWh | Prec2 WYear:kWh | Prec2 State:0 no info available¦1 Off¦2 Startup¦3 Ready¦4 On¦5 Charge¦6 Discharge¦7 Batt Low or Full¦8 Batt Full¦9 Batt low¦10 Finished¦11 Island¦12 Waiting¦91 Maintenance¦99 ERROR | Prec2 Spec Signal | Prec2 V:kV | Prec2 I:mA | Prec2 Info:0 Bit0¦1 Bit1¦2 Bit2¦3 Bit3¦4 HS Ein¦5 Freigabe / Abdeckung vorhanden¦6 Temp. FÃ¼hler aktiv¦7 Temp. FÃ¼hler unterbrochen¦8 Bit8¦9 Bit9¦10 Bit10¦11 Bit11¦12 Bit12¦13 Bit13¦14 Bit14¦15 Bit15¦
05.06.2025¦13:46:54.239 | 0 | 0 | 0 | 0 | 0 | 4 | 15.2628 | 15.2628 | 0 | 30 | 0 | 0 | 0 | 0 | 0 | 4 | 14.9784 | 14.9784 | 0.0817 | 30
05.06.2025¦13:46:55.240 | 0 | 0 | 0 | 0 | 0 | 4 | 15.3576 | 15.3576 | 0 | 30 | 0 | 0 | 0 | 0 | 0 | 4 | 14.9784 | 14.9784 | 0.1118 | 30
05.06.2025¦13:46:56.240 | 0 | 0 | 0 | 0 | 0 | 4 | 15.2628 | 15.2628 | 0 | 30 | 0 | 0 | 0 | 0 | 0 | 4 | 14.9784 | 14.9784 | 0.1032 | 30
05.06.2025¦13:46:57.240 | 0 | 0 | 0 | 0 | 0 | 4 | 15.2628 | 15.2628 | 0 | 30 | 0 | 0 | 0 | 0 | 0 | 4 | 14.9784 | 14.9784 | 0.0989 | 30
05.06.2025¦13:46:58.241 | 0 | 0 | 0 | 0 | 0 | 4 | 15.2628 | 15.2628 | 0 | 30 | 0 | 0 | 0 | 0 | 0 | 4 | 14.9784 | 14.9784 | 0.0989 | 30
05.06.2025¦13:46:59.239 | 0 | 0 | 0 | 0 | 0 | 4 | 15.2154 | 15.2154 | 0 | 30 | 0 | 0 | 0 | 0 | 0 | 4 | 14.9784 | 14.9784 | 0.0946 | 30
05.06.2025¦13:47:00.240 | 0 | 0 | 0 | 0 | 0 | 4 | 15.2154 | 15.2154 | 0 | 30 | 0 | 0 | 0 | 0 | 0 | 4 | 14.9784 | 14.9784 | 0.086 | 30
05.06.2025¦13:47:01.240 | 0 | 0 | 0 | 0 | 0 | 4 | 15.2628 | 15.2628 | 0 | 30 | 0 | 0 | 0 | 0 | 0 | 4 | 14.9784 | 14.9784 | 0.0817 | 30
05.06.2025¦13:47:02.240 | 0 | 0 | 0 | 0 | 0 | 4 | 15.2628 | 15.2628 | 0 | 30 | 0 | 0 | 0 | 0 | 0 | 4 | 14.9784 | 14.9784 | 0.0774 | 30
05.06.2025¦13:47:03.240 | 0 | 0 | 0 | 0 | 0 | 4 | 15.2628 | 15.2628 | 0 | 30 | 0 | 0 | 0 | 0 | 0 | 4 | 14.9784 | 14.9784 | 0.0774 | 30
05.06.2025¦13:47:04.240 | 0 | 0 | 0 | 0 | 0 | 4 | 15.2628 | 15.2628 | 0 | 30 | 0 | 0 | 0 | 0 | 0 | 4 | 14.9784 | 14.9784 | 0.0688 | 30
05.06.2025¦13:47:05.242 | 0 | 0 | 0 | 0 | 0 | 4 | 15.2154 | 15.2154 | 0 | 30 | 0 | 0 | 0 | 0 | 0 | 4 | 14.9784 | 14.9784 | 0.0688 | 30
05.06.2025¦13:47:06.239 | 0 | 0 | 0 | 0 | 0 | 4 | 15.2154 | 15.2154 | 0 | 30 | 0 | 0 | 0 | 0 | 0 | 4 | 14.9784 | 14.9784 | 0.0688 | 30
05.06.2025¦13:47:07.239 | 0 | 0 | 0 | 0 | 0 | 4 | 15.2154 | 15.2154 | 0 | 30 | 0 | 0 | 0 | 0 | 0 | 4 | 14.9784 | 14.9784 | 0.0559 | 30
05.06.2025¦13:47:08.240 | 0 | 0 | 0 | 0 | 0 | 4 | 15.2628 | 15.2628 | 0 | 30 | 0 | 0 | 0 | 0 | 0 | 4 | 14.9784 | 14.9784 | 0.0559 | 30
05.06.2025¦13:47:09.239 | 0 | 0 | 0 | 0 | 0 | 4 | 15.2628 | 15.2628 | 0 | 30 | 0 | 0 | 0 | 0 | 0 | 4 | 14.9784 | 14.9784 | 0.0559 | 30
05.06.2025¦13:47:10.239 | 0 | 0 | 0 | 0 | 0 | 4 | 15.2154 | 15.2154 | 0 | 30 | 0 | 0 | 0 | 0 | 0 | 4 | 14.9784 | 14.9784 | 0.0559 | 30
05.06.2025¦13:47:11.240 | 0 | 0 | 0 | 0 | 0 | 4 | 15.2154 | 15.2154 | 0 | 30 | 0 | 0 | 0 | 0 | 0 | 4 | 14.9784 | 14.9784 | 0.0559 | 30
05.06.2025¦13:47:12.240 | 0 | 0 | 0 | 0 | 0 | 4 | 15.2628 | 15.2628 | 0 | 30 | 0 | 0 | 0 | 0 | 0 | 4 | 14.9784 | 14.9784 | 0.0559 | 30
05.06.2025¦13:47:13.240 | 0 | 0 | 0 | 0 | 0 | 4 | 15.2154 | 15.2154 | 0 | 30 | 0 | 0 | 0 | 0 | 0 | 4 | 14.9784 | 14.9784 | 0.0559 | 30
05.06.2025¦13:47:14.239 | 0 | 0 | 0 | 0 | 0 | 4 | 15.2154 | 15.2154 | 0 | 30 | 0 | 0 | 0 | 0 | 0 | 4 | 14.9784 | 14.9784 | 0.0559 | 30
05.06.2025¦13:47:15.240 | 0 | 0 | 0 | 0 | 0 | 4 | 15.3102 | 15.3102 | 0 | 30 | 0 | 0 | 0 | 0 | 0 | 4 | 14.9784 | 14.9784 | 0.0559 | 30
05.06.2025¦13:47:16.239 | 0 | 0 | 0 | 0 | 0 | 4 | 15.3102 | 15.3102 | 0 | 30 | 0 | 0 | 0 | 0 | 0 | 4 | 14.9784 | 14.9784 | 0.0559 | 30
05.06.2025¦13:47:17.240 | 0 | 0 | 0 | 0 | 0 | 4 | 15.2628 | 15.2628 | 0 | 30 | 0 | 0 | 0 | 0 | 0 | 4 | 14.9784 | 14.9784 | 0.0473 | 30
05.06.2025¦13:47:18.239 | 0 | 0 | 0 | 0 | 0 | 4 | 15.2628 | 15.2628 | 0 | 30 | 0 | 0 | 0 | 0 | 0 | 4 | 14.9784 | 14.9784 | 0.0473 | 30
05.06.2025¦13:47:19.240 | 0 | 0 | 0 | 0 | 0 | 4 | 15.168 | 15.168 | 0 | 30 | 0 | 0 | 0 | 0 | 0 | 4 | 14.9784 | 14.9784 | 0.0516 | 30
05.06.2025¦13:47:20.240 | 0 | 0 | 0 | 0 | 0 | 4 | 15.168 | 15.168 | 0 | 30 | 0 | 0 | 0 | 0 | 0 | 4 | 14.9784 | 14.9784 | 0.0645 | 30
05.06.2025¦13:47:21.240 | 0 | 0 | 0 | 0 | 0 | 4 | 15.3102 | 15.3102 | 0 | 30 | 0 | 0 | 0 | 0 | 0 | 4 | 14.9784 | 14.9784 | 0.0559 | 30
05.06.2025¦13:47:22.240 | 0 | 0 | 0 | 0 | 0 | 4 | 15.3102 | 15.3102 | 0 | 30 | 0 | 0 | 0 | 0 | 0 | 4 | 14.9784 | 14.9784 | 0.0688 | 30
05.06.2025¦13:47:23.240 | 0 | 0 | 0 | 0 | 0 | 4 | 15.2628 | 15.2628 | 0 | 30 | 0 | 0 | 0 | 0 | 0 | 4 | 14.9784 | 14.9784 | 0.0645 | 30
| OekoSolve | OekoSolve | OekoSolve | OekoSolve | OekoSolve | OekoSolve | OekoSolve | OekoSolve | OekoSolve | OekoSolve | OekoSolve | OekoSolve | OekoSolve | OekoSolve | OekoSolve | OekoSolve | OekoSolve | OekoSolve | OekoSolve | OekoSolve
| EnMeter_Prec1 | EnMeter_Prec1 | EnMeter_Prec1 | EnMeter_Prec1 | EnMeter_Prec1 | EnMeter_Prec1 | EnMeter_Prec1 | EnMeter_Prec1 | EnMeter_Prec1 | EnMeter_Prec1 | EnMeter_Prec2 | EnMeter_Prec2 | EnMeter_Prec2 | EnMeter_Prec2 | EnMeter_Prec2 | EnMeter_Prec2 | EnMeter_Prec2 | EnMeter_Prec2 | EnMeter_Prec2 | EnMeter_Prec2
| Prec1 P:W | Prec1 WTotal:kWh | Prec1 WDay:kWh | Prec1 WMonth:kWh | Prec1 WYear:kWh | Prec1 State:0 no info available¦1 Off¦2 Startup¦3 Ready¦4 On¦5 Charge¦6 Discharge¦7 Batt Low or Full¦8 Batt Full¦9 Batt low¦10 Finished¦11 Island¦12 Waiting¦91 Maintenance¦99 ERROR | Prec1 Spec Signal | Prec1 V:kV | Prec1 I:mA | Prec1 Info:0 Bit0¦1 Bit1¦2 Bit2¦3 Bit3¦4 HS Ein¦5 Freigabe / Abdeckung vorhanden¦6 Temp. FÃ¼hler aktiv¦7 Temp. FÃ¼hler unterbrochen¦8 Bit8¦9 Bit9¦10 Bit10¦11 Bit11¦12 Bit12¦13 Bit13¦14 Bit14¦15 Bit15¦ | Prec2 P:W | Prec2 WTotal:kWh | Prec2 WDay:kWh | Prec2 WMonth:kWh | Prec2 WYear:kWh | Prec2 State:0 no info available¦1 Off¦2 Startup¦3 Ready¦4 On¦5 Charge¦6 Discharge¦7 Batt Low or Full¦8 Batt Full¦9 Batt low¦10 Finished¦11 Island¦12 Waiting¦91 Maintenance¦99 ERROR | Prec2 Spec Signal | Prec2 V:kV | Prec2 I:mA | Prec2 Info:0 Bit0¦1 Bit1¦2 Bit2¦3 Bit3¦4 HS Ein¦5 Freigabe / Abdeckung vorhanden¦6 Temp. FÃ¼hler aktiv¦7 Temp. FÃ¼hler unterbrochen¦8 Bit8¦9 Bit9¦10 Bit10¦11 Bit11¦12 Bit12¦13 Bit13¦14 Bit14¦15 Bit15¦
05.06.2025¦13:47:24.239 | 0 | 0 | 0 | 0 | 0 | 4 | 15.2628 | 15.2628 | 0 | 30 | 0 | 0 | 0 | 0 | 0 | 4 | 14.9784 | 14.9784 | 0.0602 | 30
05.06.2025¦13:47:25.240 | 0 | 0 | 0 | 0 | 0 | 4 | 15.2628 | 15.2628 | 0 | 30 | 0 | 0 | 0 | 0 | 0 | 4 | 14.9784 | 14.9784 | 0.0602 | 30
05.06.2025¦13:47:26.240 | 0 | 0 | 0 | 0 | 0 | 4 | 15.2628 | 15.2628 | 0 | 30 | 0 | 0 | 0 | 0 | 0 | 4 | 14.9784 | 14.9784 | 0.0645 | 30
05.06.2025¦13:47:27.240 | 0 | 0 | 0 | 0 | 0 | 4 | 15.2628 | 15.2628 | 0 | 30 | 0 | 0 | 0 | 0 | 0 | 4 | 14.9784 | 14.9784 | 0.0602 | 30
05.06.2025¦13:47:28.240 | 0 | 0 | 0 | 0 | 0 | 4 | 15.2628 | 15.2628 | 0 | 30 | 0 | 0 | 0 | 0 | 0 | 4 | 15.0258 | 15.0258 | 0.0602 | 30
05.06.2025¦13:47:29.240 | 0 | 0 | 0 | 0 | 0 | 4 | 15.168 | 15.168 | 0 | 30 | 0 | 0 | 0 | 0 | 0 | 4 | 14.9784 | 14.9784 | 0.0602 | 30
05.06.2025¦13:47:30.240 | 0 | 0 | 0 | 0 | 0 | 4 | 15.3102 | 15.3102 | 0 | 30 | 0 | 0 | 0 | 0 | 0 | 4 | 14.9784 | 14.9784 | 0.0602 | 30
05.06.2025¦13:47:31.240 | 0 | 0 | 0 | 0 | 0 | 4 | 15.3102 | 15.3102 | 0 | 30 | 0 | 0 | 0 | 0 | 0 | 4 | 14.9784 | 14.9784 | 0.0602 | 30
05.06.2025¦13:47:32.240 | 0 | 0 | 0 | 0 | 0 | 4 | 15.2628 | 15.2628 | 0 | 30 | 0 | 0 | 0 | 0 | 0 | 4 | 15.0258 | 15.0258 | 0.0645 | 30
05.06.2025¦13:47:33.240 | 0 | 0 | 0 | 0 | 0 | 4 | 15.3102 | 15.3102 | 0 | 30 | 0 | 0 | 0 | 0 | 0 | 4 | 14.9784 | 14.9784 | 0.0645 | 30
05.06.2025¦13:47:34.239 | 0 | 0 | 0 | 0 | 0 | 4 | 15.3102 | 15.3102 | 0 | 30 | 0 | 0 | 0 | 0 | 0 | 4 | 14.9784 | 14.9784 | 0.0645 | 30
05.06.2025¦13:47:35.240 | 0 | 0 | 0 | 0 | 0 | 4 | 15.2154 | 15.2154 | 0 | 30 | 0 | 0 | 0 | 0 | 0 | 4 | 14.9784 | 14.9784 | 0.0602 | 30
05.06.2025¦13:47:36.240 | 0 | 0 | 0 | 0 | 0 | 4 | 15.2154 | 15.2154 | 0 | 30 | 0 | 0 | 0 | 0 | 0 | 4 | 14.9784 | 14.9784 | 0.0559 | 30
05.06.2025¦13:47:37.240 | 0 | 0 | 0 | 0 | 0 | 4 | 15.2628 | 15.2628 | 0 | 30 | 0 | 0 | 0 | 0 | 0 | 4 | 14.9784 | 14.9784 | 0.0559 | 30
05.06.2025¦13:47:38.240 | 0 | 0 | 0 | 0 | 0 | 4 | 15.2628 | 15.2628 | 0 | 30 | 0 | 0 | 0 | 0 | 0 | 4 | 14.9784 | 14.9784 | 0.0559 | 30
05.06.2025¦13:47:39.239 | 0 | 0 | 0 | 0 | 0 | 4 | 15.2628 | 15.2628 | 0 | 30 | 0 | 0 | 0 | 0 | 0 | 4 | 14.9784 | 14.9784 | 0.0559 | 30
05.06.2025¦13:47:40.239 | 0 | 0 | 0 | 0 | 0 | 4 | 15.3102 | 15.3102 | 0 | 30 | 0 | 0 | 0 | 0 | 0 | 4 | 14.9784 | 14.9784 | 0.0559 | 30
05.06.2025¦13:47:41.240 | 0 | 0 | 0 | 0 | 0 | 4 | 15.3102 | 15.3102 | 0 | 30 | 0 | 0 | 0 | 0 | 0 | 4 | 14.9784 | 14.9784 | 0.0688 | 30
05.06.2025¦13:47:42.239 | 0 | 0 | 0 | 0 | 0 | 4 | 15.3102 | 15.3102 | 0 | 30 | 0 | 0 | 0 | 0 | 0 | 4 | 14.9784 | 14.9784 | 0.0688 | 30
05.06.2025¦13:47:43.240 | 0 | 0 | 0 | 0 | 0 | 4 | 15.168 | 15.168 | 0 | 30 | 0 | 0 | 0 | 0 | 0 | 4 | 14.9784 | 14.9784 | 0.0688 | 30
05.06.2025¦13:47:44.240 | 0 | 0 | 0 | 0 | 0 | 4 | 15.2154 | 15.2154 | 0 | 30 | 0 | 0 | 0 | 0 | 0 | 4 | 14.9784 | 14.9784 | 0.0688 | 30
05.06.2025¦13:47:45.239 | 0 | 0 | 0 | 0 | 0 | 4 | 15.2154 | 15.2154 | 0 | 30 | 0 | 0 | 0 | 0 | 0 | 4 | 14.9784 | 14.9784 | 0.0688 | 30
05.06.2025¦13:47:46.239 | 0 | 0 | 0 | 0 | 0 | 4 | 15.3102 | 15.3102 | 0 | 30 | 0 | 0 | 0 | 0 | 0 | 4 | 14.9784 | 14.9784 | 0.0645 | 30
05.06.2025¦13:47:47.242 | 0 | 0 | 0 | 0 | 0 | 4 | 15.3102 | 15.3102 | 0 | 30 | 0 | 0 | 0 | 0 | 0 | 4 | 14.9784 | 14.9784 | 0.0559 | 30
05.06.2025¦13:47:48.239 | 0 | 0 | 0 | 0 | 0 | 4 | 15.3102 | 15.3102 | 0 | 30 | 0 | 0 | 0 | 0 | 0 | 4 | 14.9784 | 14.9784 | 0.0559 | 30
05.06.2025¦13:47:49.239 | 0 | 0 | 0 | 0 | 0 | 4 | 15.2154 | 15.2154 | 0 | 30 | 0 | 0 | 0 | 0 | 0 | 4 | 14.9784 | 14.9784 | 0.0559 | 30
05.06.2025¦13:47:50.240 | 0 | 0 | 0 | 0 | 0 | 4 | 15.2154 | 15.2154 | 0 | 30 | 0 | 0 | 0 | 0 | 0 | 4 | 14.9784 | 14.9784 | 0.0645 | 30
05.06.2025¦13:47:51.240 | 0 | 0 | 0 | 0 | 0 | 4 | 15.2628 | 15.2628 | 0 | 30 | 0 | 0 | 0 | 0 | 0 | 4 | 14.9784 | 14.9784 | 0.0602 | 30
05.06.2025¦13:47:52.240 | 0 | 0 | 0 | 0 | 0 | 4 | 15.2628 | 15.2628 | 0 | 30 | 0 | 0 | 0 | 0 | 0 | 4 | 14.9784 | 14.9784 | 0.0602 | 30
05.06.2025¦13:47:53.240 | 0 | 0 | 0 | 0 | 0 | 4 | 15.3102 | 15.3102 | 0 | 30 | 0 | 0 | 0 | 0 | 0 | 4 | 14.9784 | 14.9784 | 0.0473 | 30
| OekoSolve | OekoSolve | OekoSolve | OekoSolve | OekoSolve | OekoSolve | OekoSolve | OekoSolve | OekoSolve | OekoSolve | OekoSolve | OekoSolve | OekoSolve | OekoSolve | OekoSolve | OekoSolve | OekoSolve | OekoSolve | OekoSolve | OekoSolve
| EnMeter_Prec1 | EnMeter_Prec1 | EnMeter_Prec1 | EnMeter_Prec1 | EnMeter_Prec1 | EnMeter_Prec1 | EnMeter_Prec1 | EnMeter_Prec1 | EnMeter_Prec1 | EnMeter_Prec1 | EnMeter_Prec2 | EnMeter_Prec2 | EnMeter_Prec2 | EnMeter_Prec2 | EnMeter_Prec2 | EnMeter_Prec2 | EnMeter_Prec2 | EnMeter_Prec2 | EnMeter_Prec2 | EnMeter_Prec2
| Prec1 P:W | Prec1 WTotal:kWh | Prec1 WDay:kWh | Prec1 WMonth:kWh | Prec1 WYear:kWh | Prec1 State:0 no info available¦1 Off¦2 Startup¦3 Ready¦4 On¦5 Charge¦6 Discharge¦7 Batt Low or Full¦8 Batt Full¦9 Batt low¦10 Finished¦11 Island¦12 Waiting¦91 Maintenance¦99 ERROR | Prec1 Spec Signal | Prec1 V:kV | Prec1 I:mA | Prec1 Info:0 Bit0¦1 Bit1¦2 Bit2¦3 Bit3¦4 HS Ein¦5 Freigabe / Abdeckung vorhanden¦6 Temp. FÃ¼hler aktiv¦7 Temp. FÃ¼hler unterbrochen¦8 Bit8¦9 Bit9¦10 Bit10¦11 Bit11¦12 Bit12¦13 Bit13¦14 Bit14¦15 Bit15¦ | Prec2 P:W | Prec2 WTotal:kWh | Prec2 WDay:kWh | Prec2 WMonth:kWh | Prec2 WYear:kWh | Prec2 State:0 no info available¦1 Off¦2 Startup¦3 Ready¦4 On¦5 Charge¦6 Discharge¦7 Batt Low or Full¦8 Batt Full¦9 Batt low¦10 Finished¦11 Island¦12 Waiting¦91 Maintenance¦99 ERROR | Prec2 Spec Signal | Prec2 V:kV | Prec2 I:mA | Prec2 Info:0 Bit0¦1 Bit1¦2 Bit2¦3 Bit3¦4 HS Ein¦5 Freigabe / Abdeckung vorhanden¦6 Temp. FÃ¼hler aktiv¦7 Temp. FÃ¼hler unterbrochen¦8 Bit8¦9 Bit9¦10 Bit10¦11 Bit11¦12 Bit12¦13 Bit13¦14 Bit14¦15 Bit15¦
05.06.2025¦13:47:54.239 | 0 | 0 | 0 | 0 | 0 | 4 | 15.3102 | 15.3102 | 0 | 30 | 0 | 0 | 0 | 0 | 0 | 4 | 14.9784 | 14.9784 | 0.0473 | 30
05.06.2025¦13:47:55.240 | 0 | 0 | 0 | 0 | 0 | 4 | 15.168 | 15.168 | 0 | 30 | 0 | 0 | 0 | 0 | 0 | 4 | 14.9784 | 14.9784 | 0.0559 | 30
05.06.2025¦13:47:56.240 | 0 | 0 | 0 | 0 | 0 | 4 | 15.3102 | 15.3102 | 0 | 30 | 0 | 0 | 0 | 0 | 0 | 4 | 14.8836 | 14.8836 | 0.0473 | 30
05.06.2025¦13:47:57.240 | 0 | 0 | 0 | 0 | 0 | 4 | 15.2154 | 15.2154 | 0 | 30 | 0 | 0 | 0 | 0 | 0 | 4 | 14.9784 | 14.9784 | 0.0473 | 30
05.06.2025¦13:47:58.239 | 0 | 0 | 0 | 0 | 0 | 4 | 15.2154 | 15.2154 | 0 | 30 | 0 | 0 | 0 | 0 | 0 | 4 | 14.9784 | 14.9784 | 0.0473 | 30
05.06.2025¦13:47:59.241 | 0 | 0 | 0 | 0 | 0 | 4 | 15.2628 | 15.2628 | 0 | 30 | 0 | 0 | 0 | 0 | 0 | 4 | 14.9784 | 14.9784 | 0.043 | 30
05.06.2025¦13:48:00.240 | 0 | 0 | 0 | 0 | 0 | 4 | 15.2628 | 15.2628 | 0 | 30 | 0 | 0 | 0 | 0 | 0 | 4 | 14.9784 | 14.9784 | 0.0516 | 30
05.06.2025¦13:48:01.240 | 0 | 0 | 0 | 0 | 0 | 4 | 15.2154 | 15.2154 | 0 | 30 | 0 | 0 | 0 | 0 | 0 | 4 | 14.9784 | 14.9784 | 0.0473 | 30
05.06.2025¦13:48:02.240 | 0 | 0 | 0 | 0 | 0 | 4 | 15.2628 | 15.2628 | 0 | 30 | 0 | 0 | 0 | 0 | 0 | 4 | 14.9784 | 14.9784 | 0.0559 | 30
05.06.2025¦13:48:03.240 | 0 | 0 | 0 | 0 | 0 | 4 | 15.2154 | 15.2154 | 0 | 30 | 0 | 0 | 0 | 0 | 0 | 4 | 14.9784 | 14.9784 | 0.0559 | 30
05.06.2025¦13:48:04.239 | 0 | 0 | 0 | 0 | 0 | 4 | 15.2154 | 15.2154 | 0 | 30 | 0 | 0 | 0 | 0 | 0 | 4 | 14.9784 | 14.9784 | 0.0559 | 30
05.06.2025¦13:48:05.239 | 0 | 0 | 0 | 0 | 0 | 4 | 15.3102 | 15.3102 | 0 | 30 | 0 | 0 | 0 | 0 | 0 | 4 | 14.9784 | 14.9784 | 0.0645 | 30
05.06.2025¦13:48:06.240 | 0 | 0 | 0 | 0 | 0 | 4 | 15.2628 | 15.2628 | 0 | 30 | 0 | 0 | 0 | 0 | 0 | 4 | 14.9784 | 14.9784 | 0.0602 | 30
05.06.2025¦13:48:07.240 | 0 | 0 | 0 | 0 | 0 | 4 | 15.2154 | 15.2154 | 0 | 30 | 0 | 0 | 0 | 0 | 0 | 4 | 14.9784 | 14.9784 | 0.0602 | 30
05.06.2025¦13:48:08.240 | 0 | 0 | 0 | 0 | 0 | 4 | 15.2154 | 15.2154 | 0 | 30 | 0 | 0 | 0 | 0 | 0 | 4 | 14.9784 | 14.9784 | 0.0602 | 30
05.06.2025¦13:48:09.240 | 0 | 0 | 0 | 0 | 0 | 4 | 15.2628 | 15.2628 | 0 | 30 | 0 | 0 | 0 | 0 | 0 | 4 | 14.9784 | 14.9784 | 0.0473 | 30
05.06.2025¦13:48:10.239 | 0 | 0 | 0 | 0 | 0 | 4 | 15.2628 | 15.2628 | 0 | 30 | 0 | 0 | 0 | 0 | 0 | 4 | 14.9784 | 14.9784 | 0.0473 | 30
05.06.2025¦13:48:11.240 | 0 | 0 | 0 | 0 | 0 | 4 | 15.2628 | 15.2628 | 0 | 30 | 0 | 0 | 0 | 0 | 0 | 4 | 14.9784 | 14.9784 | 0.0473 | 30
05.06.2025¦13:48:12.240 | 0 | 0 | 0 | 0 | 0 | 4 | 15.168 | 15.168 | 0 | 30 | 0 | 0 | 0 | 0 | 0 | 4 | 14.9784 | 14.9784 | 0.0559 | 30
05.06.2025¦13:48:13.239 | 0 | 0 | 0 | 0 | 0 | 4 | 15.168 | 15.168 | 0 | 30 | 0 | 0 | 0 | 0 | 0 | 4 | 14.9784 | 14.9784 | 0.0559 | 30
05.06.2025¦13:48:14.239 | 0 | 0 | 0 | 0 | 0 | 4 | 15.2154 | 15.2154 | 0 | 30 | 0 | 0 | 0 | 0 | 0 | 4 | 14.9784 | 14.9784 | 0.0559 | 30
05.06.2025¦13:48:15.242 | 0 | 0 | 0 | 0 | 0 | 4 | 15.2628 | 15.2628 | 0 | 30 | 0 | 0 | 0 | 0 | 0 | 4 | 14.9784 | 14.9784 | 0.0688 | 30
05.06.2025¦13:48:16.240 | 0 | 0 | 0 | 0 | 0 | 4 | 15.2154 | 15.2154 | 0 | 30 | 0 | 0 | 0 | 0 | 0 | 4 | 14.9784 | 14.9784 | 0.0602 | 30
05.06.2025¦13:48:17.240 | 0 | 0 | 0 | 0 | 0 | 4 | 15.168 | 15.168 | 0 | 30 | 0 | 0 | 0 | 0 | 0 | 4 | 14.9784 | 14.9784 | 0.0559 | 30
05.06.2025¦13:48:18.239 | 0 | 0 | 0 | 0 | 0 | 4 | 15.168 | 15.168 | 0 | 30 | 0 | 0 | 0 | 0 | 0 | 4 | 14.9784 | 14.9784 | 0.0559 | 30
05.06.2025¦13:48:19.239 | 0 | 0 | 0 | 0 | 0 | 4 | 15.3102 | 15.3102 | 0 | 30 | 0 | 0 | 0 | 0 | 0 | 4 | 14.9784 | 14.9784 | 0.0516 | 30
05.06.2025¦13:48:20.240 | 0 | 0 | 0 | 0 | 0 | 4 | 15.3576 | 15.3576 | 0 | 30 | 0 | 0 | 0 | 0 | 0 | 4 | 14.8836 | 14.8836 | 0.043 | 30
05.06.2025¦13:48:21.240 | 0 | 0 | 0 | 0 | 0 | 4 | 15.3102 | 15.3102 | 0 | 30 | 0 | 0 | 0 | 0 | 0 | 4 | 14.9784 | 14.9784 | 0.0473 | 30
05.06.2025¦13:48:22.242 | 0 | 0 | 0 | 0 | 0 | 4 | 15.3576 | 15.3576 | 0 | 30 | 0 | 0 | 0 | 0 | 0 | 4 | 14.9784 | 14.9784 | 0.0473 | 30
05.06.2025¦13:48:23.240 | 0 | 0 | 0 | 0 | 0 | 4 | 15.168 | 15.168 | 0 | 30 | 0 | 0 | 0 | 0 | 0 | 4 | 14.9784 | 14.9784 | 0.0516 | 30
| OekoSolve | OekoSolve | OekoSolve | OekoSolve | OekoSolve | OekoSolve | OekoSolve | OekoSolve | OekoSolve | OekoSolve | OekoSolve | OekoSolve | OekoSolve | OekoSolve | OekoSolve | OekoSolve | OekoSolve | OekoSolve | OekoSolve | OekoSolve
| EnMeter_Prec1 | EnMeter_Prec1 | EnMeter_Prec1 | EnMeter_Prec1 | EnMeter_Prec1 | EnMeter_Prec1 | EnMeter_Prec1 | EnMeter_Prec1 | EnMeter_Prec1 | EnMeter_Prec1 | EnMeter_Prec2 | EnMeter_Prec2 | EnMeter_Prec2 | EnMeter_Prec2 | EnMeter_Prec2 | EnMeter_Prec2 | EnMeter_Prec2 | EnMeter_Prec2 | EnMeter_Prec2 | EnMeter_Prec2
| Prec1 P:W | Prec1 WTotal:kWh | Prec1 WDay:kWh | Prec1 WMonth:kWh | Prec1 WYear:kWh | Prec1 State:0 no info available¦1 Off¦2 Startup¦3 Ready¦4 On¦5 Charge¦6 Discharge¦7 Batt Low or Full¦8 Batt Full¦9 Batt low¦10 Finished¦11 Island¦12 Waiting¦91 Maintenance¦99 ERROR | Prec1 Spec Signal | Prec1 V:kV | Prec1 I:mA | Prec1 Info:0 Bit0¦1 Bit1¦2 Bit2¦3 Bit3¦4 HS Ein¦5 Freigabe / Abdeckung vorhanden¦6 Temp. FÃ¼hler aktiv¦7 Temp. FÃ¼hler unterbrochen¦8 Bit8¦9 Bit9¦10 Bit10¦11 Bit11¦12 Bit12¦13 Bit13¦14 Bit14¦15 Bit15¦ | Prec2 P:W | Prec2 WTotal:kWh | Prec2 WDay:kWh | Prec2 WMonth:kWh | Prec2 WYear:kWh | Prec2 State:0 no info available¦1 Off¦2 Startup¦3 Ready¦4 On¦5 Charge¦6 Discharge¦7 Batt Low or Full¦8 Batt Full¦9 Batt low¦10 Finished¦11 Island¦12 Waiting¦91 Maintenance¦99 ERROR | Prec2 Spec Signal | Prec2 V:kV | Prec2 I:mA | Prec2 Info:0 Bit0¦1 Bit1¦2 Bit2¦3 Bit3¦4 HS Ein¦5 Freigabe / Abdeckung vorhanden¦6 Temp. FÃ¼hler aktiv¦7 Temp. FÃ¼hler unterbrochen¦8 Bit8¦9 Bit9¦10 Bit10¦11 Bit11¦12 Bit12¦13 Bit13¦14 Bit14¦15 Bit15¦
05.06.2025¦13:48:24.239 | 0 | 0 | 0 | 0 | 0 | 4 | 15.168 | 15.168 | 0 | 30 | 0 | 0 | 0 | 0 | 0 | 4 | 14.9784 | 14.9784 | 0.0516 | 30
05.06.2025¦13:48:25.239 | 0 | 0 | 0 | 0 | 0 | 4 | 15.168 | 15.168 | 0 | 30 | 0 | 0 | 0 | 0 | 0 | 4 | 14.9784 | 14.9784 | 0.0516 | 30
05.06.2025¦13:48:26.240 | 0 | 0 | 0 | 0 | 0 | 4 | 15.168 | 15.168 | 0 | 30 | 0 | 0 | 0 | 0 | 0 | 4 | 14.9784 | 14.9784 | 0.0516 | 30
05.06.2025¦13:48:27.240 | 0 | 0 | 0 | 0 | 0 | 4 | 15.3102 | 15.3102 | 0 | 30 | 0 | 0 | 0 | 0 | 0 | 4 | 14.9784 | 14.9784 | 0.0473 | 30
05.06.2025¦13:48:28.239 | 0 | 0 | 0 | 0 | 0 | 4 | 15.3102 | 15.3102 | 0 | 30 | 0 | 0 | 0 | 0 | 0 | 4 | 14.9784 | 14.9784 | 0.0473 | 30
05.06.2025¦13:48:29.240 | 0 | 0 | 0 | 0 | 0 | 4 | 15.3576 | 15.3576 | 0 | 30 | 0 | 0 | 0 | 0 | 0 | 4 | 14.9784 | 14.9784 | 0.0602 | 30
05.06.2025¦13:48:30.239 | 0 | 0 | 0 | 0 | 0 | 4 | 15.3102 | 15.3102 | 0 | 30 | 0 | 0 | 0 | 0 | 0 | 4 | 14.9784 | 14.9784 | 0.0516 | 30
05.06.2025¦13:48:31.240 | 0 | 0 | 0 | 0 | 0 | 4 | 15.3102 | 15.3102 | 0 | 30 | 0 | 0 | 0 | 0 | 0 | 4 | 14.9784 | 14.9784 | 0.043 | 30
05.06.2025¦13:48:32.240 | 0 | 0 | 0 | 0 | 0 | 4 | 15.168 | 15.168 | 0 | 30 | 0 | 0 | 0 | 0 | 0 | 4 | 14.9784 | 14.9784 | 0.0516 | 30
05.06.2025¦13:48:33.240 | 0 | 0 | 0 | 0 | 0 | 4 | 15.2628 | 15.2628 | 0 | 30 | 0 | 0 | 0 | 0 | 0 | 4 | 14.9784 | 14.9784 | 0.0516 | 30
05.06.2025¦13:48:34.240 | 0 | 0 | 0 | 0 | 0 | 4 | 15.2154 | 15.2154 | 0 | 30 | 0 | 0 | 0 | 0 | 0 | 4 | 14.9784 | 14.9784 | 0.0473 | 30
05.06.2025¦13:48:35.240 | 0 | 0 | 0 | 0 | 0 | 4 | 15.2628 | 15.2628 | 0 | 30 | 0 | 0 | 0 | 0 | 0 | 4 | 14.9784 | 14.9784 | 0.0473 | 30
05.06.2025¦13:48:36.241 | 0 | 0 | 0 | 0 | 0 | 4 | 15.2628 | 15.2628 | 0 | 30 | 0 | 0 | 0 | 0 | 0 | 4 | 14.9784 | 14.9784 | 0.043 | 30
05.06.2025¦13:48:37.240 | 0 | 0 | 0 | 0 | 0 | 4 | 15.2628 | 15.2628 | 0 | 30 | 0 | 0 | 0 | 0 | 0 | 4 | 14.9784 | 14.9784 | 0.0473 | 30
05.06.2025¦13:48:38.240 | 0 | 0 | 0 | 0 | 0 | 4 | 15.3102 | 15.3102 | 0 | 30 | 0 | 0 | 0 | 0 | 0 | 4 | 14.9784 | 14.9784 | 0.043 | 30
05.06.2025¦13:48:39.239 | 0 | 0 | 0 | 0 | 0 | 4 | 15.3102 | 15.3102 | 0 | 30 | 0 | 0 | 0 | 0 | 0 | 4 | 14.9784 | 14.9784 | 0.043 | 30
05.06.2025¦13:48:40.240 | 0 | 0 | 0 | 0 | 0 | 4 | 15.2628 | 15.2628 | 0 | 30 | 0 | 0 | 0 | 0 | 0 | 4 | 14.9784 | 14.9784 | 0.0516 | 30
05.06.2025¦13:48:41.239 | 0 | 0 | 0 | 0 | 0 | 4 | 15.2628 | 15.2628 | 0 | 30 | 0 | 0 | 0 | 0 | 0 | 4 | 14.9784 | 14.9784 | 0.0516 | 30
05.06.2025¦13:48:42.240 | 0 | 0 | 0 | 0 | 0 | 4 | 15.2628 | 15.2628 | 0 | 30 | 0 | 0 | 0 | 0 | 0 | 4 | 14.9784 | 14.9784 | 0.0473 | 30
05.06.2025¦13:48:43.241 | 0 | 0 | 0 | 0 | 0 | 4 | 15.2628 | 15.2628 | 0 | 30 | 0 | 0 | 0 | 0 | 0 | 4 | 14.9784 | 14.9784 | 0.0473 | 30
05.06.2025¦13:48:44.239 | 0 | 0 | 0 | 0 | 0 | 4 | 15.2628 | 15.2628 | 0 | 30 | 0 | 0 | 0 | 0 | 0 | 4 | 14.9784 | 14.9784 | 0.0516 | 30
05.06.2025¦13:48:45.239 | 0 | 0 | 0 | 0 | 0 | 4 | 15.2154 | 15.2154 | 0 | 30 | 0 | 0 | 0 | 0 | 0 | 4 | 14.9784 | 14.9784 | 0.0473 | 30
05.06.2025¦13:48:46.240 | 0 | 0 | 0 | 0 | 0 | 4 | 15.3576 | 15.3576 | 0 | 30 | 0 | 0 | 0 | 0 | 0 | 4 | 14.9784 | 14.9784 | 0.0387 | 30
05.06.2025¦13:48:47.239 | 0 | 0 | 0 | 0 | 0 | 4 | 15.3576 | 15.3576 | 0 | 30 | 0 | 0 | 0 | 0 | 0 | 4 | 14.9784 | 14.9784 | 0.0387 | 30
05.06.2025¦13:48:48.240 | 0 | 0 | 0 | 0 | 0 | 4 | 15.2154 | 15.2154 | 0 | 30 | 0 | 0 | 0 | 0 | 0 | 4 | 14.9784 | 14.9784 | 0.0516 | 30
05.06.2025¦13:48:49.240 | 0 | 0 | 0 | 0 | 0 | 4 | 15.2154 | 15.2154 | 0 | 30 | 0 | 0 | 0 | 0 | 0 | 4 | 14.9784 | 14.9784 | 0.0516 | 30
05.06.2025¦13:48:50.241 | 0 | 0 | 0 | 0 | 0 | 4 | 15.3576 | 15.3576 | 0 | 30 | 0 | 0 | 0 | 0 | 0 | 4 | 14.9784 | 14.9784 | 0.0473 | 30
05.06.2025¦13:48:51.240 | 0 | 0 | 0 | 0 | 0 | 4 | 15.3102 | 15.3102 | 0 | 30 | 0 | 0 | 0 | 0 | 0 | 4 | 14.9784 | 14.9784 | 0.0516 | 30
05.06.2025¦13:48:52.240 | 0 | 0 | 0 | 0 | 0 | 4 | 15.2154 | 15.2154 | 0 | 30 | 0 | 0 | 0 | 0 | 0 | 4 | 14.9784 | 14.9784 | 0.043 | 30
05.06.2025¦13:48:53.240 | 0 | 0 | 0 | 0 | 0 | 4 | 15.2628 | 15.2628 | 0 | 30 | 0 | 0 | 0 | 0 | 0 | 4 | 14.9784 | 14.9784 | 0.0473 | 30
| OekoSolve | OekoSolve | OekoSolve | OekoSolve | OekoSolve | OekoSolve | OekoSolve | OekoSolve | OekoSolve | OekoSolve | OekoSolve | OekoSolve | OekoSolve | OekoSolve | OekoSolve | OekoSolve | OekoSolve | OekoSolve | OekoSolve | OekoSolve
| EnMeter_Prec1 | EnMeter_Prec1 | EnMeter_Prec1 | EnMeter_Prec1 | EnMeter_Prec1 | EnMeter_Prec1 | EnMeter_Prec1 | EnMeter_Prec1 | EnMeter_Prec1 | EnMeter_Prec1 | EnMeter_Prec2 | EnMeter_Prec2 | EnMeter_Prec2 | EnMeter_Prec2 | EnMeter_Prec2 | EnMeter_Prec2 | EnMeter_Prec2 | EnMeter_Prec2 | EnMeter_Prec2 | EnMeter_Prec2
| Prec1 P:W | Prec1 WTotal:kWh | Prec1 WDay:kWh | Prec1 WMonth:kWh | Prec1 WYear:kWh | Prec1 State:0 no info available¦1 Off¦2 Startup¦3 Ready¦4 On¦5 Charge¦6 Discharge¦7 Batt Low or Full¦8 Batt Full¦9 Batt low¦10 Finished¦11 Island¦12 Waiting¦91 Maintenance¦99 ERROR | Prec1 Spec Signal | Prec1 V:kV | Prec1 I:mA | Prec1 Info:0 Bit0¦1 Bit1¦2 Bit2¦3 Bit3¦4 HS Ein¦5 Freigabe / Abdeckung vorhanden¦6 Temp. FÃ¼hler aktiv¦7 Temp. FÃ¼hler unterbrochen¦8 Bit8¦9 Bit9¦10 Bit10¦11 Bit11¦12 Bit12¦13 Bit13¦14 Bit14¦15 Bit15¦ | Prec2 P:W | Prec2 WTotal:kWh | Prec2 WDay:kWh | Prec2 WMonth:kWh | Prec2 WYear:kWh | Prec2 State:0 no info available¦1 Off¦2 Startup¦3 Ready¦4 On¦5 Charge¦6 Discharge¦7 Batt Low or Full¦8 Batt Full¦9 Batt low¦10 Finished¦11 Island¦12 Waiting¦91 Maintenance¦99 ERROR | Prec2 Spec Signal | Prec2 V:kV | Prec2 I:mA | Prec2 Info:0 Bit0¦1 Bit1¦2 Bit2¦3 Bit3¦4 HS Ein¦5 Freigabe / Abdeckung vorhanden¦6 Temp. FÃ¼hler aktiv¦7 Temp. FÃ¼hler unterbrochen¦8 Bit8¦9 Bit9¦10 Bit10¦11 Bit11¦12 Bit12¦13 Bit13¦14 Bit14¦15 Bit15¦
05.06.2025¦13:48:54.240 | 0 | 0 | 0 | 0 | 0 | 4 | 15.2628 | 15.2628 | 0 | 30 | 0 | 0 | 0 | 0 | 0 | 4 | 14.9784 | 14.9784 | 0.0473 | 30
05.06.2025¦13:48:55.240 | 0 | 0 | 0 | 0 | 0 | 4 | 15.3576 | 15.3576 | 0 | 30 | 0 | 0 | 0 | 0 | 0 | 4 | 14.9784 | 14.9784 | 0.0473 | 30
05.06.2025¦13:48:56.240 | 0 | 0 | 0 | 0 | 0 | 4 | 15.2628 | 15.2628 | 0 | 30 | 0 | 0 | 0 | 0 | 0 | 4 | 14.9784 | 14.9784 | 0.0387 | 30
05.06.2025¦13:48:57.241 | 0 | 0 | 0 | 0 | 0 | 4 | 15.2628 | 15.2628 | 0 | 30 | 0 | 0 | 0 | 0 | 0 | 4 | 14.9784 | 14.9784 | 0.0387 | 30
05.06.2025¦13:48:58.239 | 0 | 0 | 0 | 0 | 0 | 4 | 15.2628 | 15.2628 | 0 | 30 | 0 | 0 | 0 | 0 | 0 | 4 | 14.9784 | 14.9784 | 0.043 | 30
05.06.2025¦13:48:59.240 | 0 | 0 | 0 | 0 | 0 | 4 | 15.3576 | 15.3576 | 0 | 30 | 0 | 0 | 0 | 0 | 0 | 4 | 14.9784 | 14.9784 | 0.0387 | 30
05.06.2025¦13:49:00.240 | 0 | 0 | 0 | 0 | 0 | 4 | 15.2628 | 15.2628 | 0 | 30 | 0 | 0 | 0 | 0 | 0 | 4 | 14.9784 | 14.9784 | 0.0387 | 30
05.06.2025¦13:49:01.240 | 0 | 0 | 0 | 0 | 0 | 4 | 15.3102 | 15.3102 | 0 | 30 | 0 | 0 | 0 | 0 | 0 | 4 | 14.9784 | 14.9784 | 0.0387 | 30
05.06.2025¦13:49:02.241 | 0 | 0 | 0 | 0 | 0 | 4 | 15.168 | 15.168 | 0 | 30 | 0 | 0 | 0 | 0 | 0 | 4 | 14.9784 | 14.9784 | 0.043 | 30
05.06.2025¦13:49:03.239 | 0 | 0 | 0 | 0 | 0 | 4 | 15.168 | 15.168 | 0 | 30 | 0 | 0 | 0 | 0 | 0 | 4 | 14.9784 | 14.9784 | 0.043 | 30
05.06.2025¦13:49:04.241 | 0 | 0 | 0 | 0 | 0 | 4 | 15.2154 | 15.2154 | 0 | 30 | 0 | 0 | 0 | 0 | 0 | 4 | 14.9784 | 14.9784 | 0.0473 | 30
05.06.2025¦13:49:05.240 | 0 | 0 | 0 | 0 | 0 | 4 | 15.168 | 15.168 | 0 | 30 | 0 | 0 | 0 | 0 | 0 | 4 | 14.9784 | 14.9784 | 0.0387 | 30
05.06.2025¦13:49:06.239 | 0 | 0 | 0 | 0 | 0 | 4 | 15.168 | 15.168 | 0 | 30 | 0 | 0 | 0 | 0 | 0 | 4 | 14.9784 | 14.9784 | 0.0387 | 30
05.06.2025¦13:49:07.239 | 0 | 0 | 0 | 0 | 0 | 4 | 15.3576 | 15.3576 | 0 | 30 | 0 | 0 | 0 | 0 | 0 | 4 | 14.9784 | 14.9784 | 0.0473 | 30
05.06.2025¦13:49:08.240 | 0 | 0 | 0 | 0 | 0 | 4 | 15.3102 | 15.3102 | 0 | 30 | 0 | 0 | 0 | 0 | 0 | 4 | 14.9784 | 14.9784 | 0.043 | 30
05.06.2025¦13:49:09.239 | 0 | 0 | 0 | 0 | 0 | 4 | 15.3102 | 15.3102 | 0 | 30 | 0 | 0 | 0 | 0 | 0 | 4 | 14.9784 | 14.9784 | 0.043 | 30
05.06.2025¦13:49:10.239 | 0 | 0 | 0 | 0 | 0 | 4 | 15.3102 | 15.3102 | 0 | 30 | 0 | 0 | 0 | 0 | 0 | 4 | 14.9784 | 14.9784 | 0.0387 | 30
05.06.2025¦13:49:11.242 | 0 | 0 | 0 | 0 | 0 | 4 | 15.168 | 15.168 | 0 | 30 | 0 | 0 | 0 | 0 | 0 | 4 | 14.9784 | 14.9784 | 0.0516 | 30
05.06.2025¦13:49:12.240 | 0 | 0 | 0 | 0 | 0 | 4 | 15.168 | 15.168 | 0 | 30 | 0 | 0 | 0 | 0 | 0 | 4 | 14.9784 | 14.9784 | 0.0516 | 30
05.06.2025¦13:49:13.239 | 0 | 0 | 0 | 0 | 0 | 4 | 15.168 | 15.168 | 0 | 30 | 0 | 0 | 0 | 0 | 0 | 4 | 14.9784 | 14.9784 | 0.0516 | 30
05.06.2025¦13:49:14.239 | 0 | 0 | 0 | 0 | 0 | 4 | 15.2628 | 15.2628 | 0 | 30 | 0 | 0 | 0 | 0 | 0 | 4 | 14.9784 | 14.9784 | 0.0473 | 30
05.06.2025¦13:49:15.240 | 0 | 0 | 0 | 0 | 0 | 4 | 15.3102 | 15.3102 | 0 | 30 | 0 | 0 | 0 | 0 | 0 | 4 | 14.9784 | 14.9784 | 0.043 | 30
05.06.2025¦13:49:16.240 | 0 | 0 | 0 | 0 | 0 | 4 | 15.2154 | 15.2154 | 0 | 30 | 0 | 0 | 0 | 0 | 0 | 4 | 14.9784 | 14.9784 | 0.043 | 30
05.06.2025¦13:49:17.240 | 0 | 0 | 0 | 0 | 0 | 4 | 15.3102 | 15.3102 | 0 | 30 | 0 | 0 | 0 | 0 | 0 | 4 | 14.9784 | 14.9784 | 0.043 | 30
05.06.2025¦13:49:18.240 | 0 | 0 | 0 | 0 | 0 | 4 | 15.2628 | 15.2628 | 0 | 30 | 0 | 0 | 0 | 0 | 0 | 4 | 14.9784 | 14.9784 | 0.0387 | 30
05.06.2025¦13:49:19.240 | 0 | 0 | 0 | 0 | 0 | 4 | 15.2628 | 15.2628 | 0 | 30 | 0 | 0 | 0 | 0 | 0 | 4 | 14.9784 | 14.9784 | 0.0473 | 30
05.06.2025¦13:49:20.240 | 0 | 0 | 0 | 0 | 0 | 4 | 15.2628 | 15.2628 | 0 | 30 | 0 | 0 | 0 | 0 | 0 | 4 | 14.9784 | 14.9784 | 0.043 | 30
05.06.2025¦13:49:21.240 | 0 | 0 | 0 | 0 | 0 | 4 | 15.2628 | 15.2628 | 0 | 30 | 0 | 0 | 0 | 0 | 0 | 4 | 14.9784 | 14.9784 | 0.0473 | 30
05.06.2025¦13:49:22.239 | 0 | 0 | 0 | 0 | 0 | 4 | 15.2628 | 15.2628 | 0 | 30 | 0 | 0 | 0 | 0 | 0 | 4 | 14.9784 | 14.9784 | 0.0473 | 30
05.06.2025¦13:49:23.241 | 0 | 0 | 0 | 0 | 0 | 4 | 15.3102 | 15.3102 | 0 | 30 | 0 | 0 | 0 | 0 | 0 | 4 | 14.9784 | 14.9784 | 0.0387 | 30
05.06.2025¦13:49:24.240 | 0 | 0 | 0 | 0 | 0 | 4 | 15.3102 | 15.3102 | 0 | 30 | 0 | 0 | 0 | 0 | 0 | 4 | 14.9784 | 14.9784 | 0.0387 | 30
| OekoSolve | OekoSolve | OekoSolve | OekoSolve | OekoSolve | OekoSolve | OekoSolve | OekoSolve | OekoSolve | OekoSolve | OekoSolve | OekoSolve | OekoSolve | OekoSolve | OekoSolve | OekoSolve | OekoSolve | OekoSolve | OekoSolve | OekoSolve
| EnMeter_Prec1 | EnMeter_Prec1 | EnMeter_Prec1 | EnMeter_Prec1 | EnMeter_Prec1 | EnMeter_Prec1 | EnMeter_Prec1 | EnMeter_Prec1 | EnMeter_Prec1 | EnMeter_Prec1 | EnMeter_Prec2 | EnMeter_Prec2 | EnMeter_Prec2 | EnMeter_Prec2 | EnMeter_Prec2 | EnMeter_Prec2 | EnMeter_Prec2 | EnMeter_Prec2 | EnMeter_Prec2 | EnMeter_Prec2
| Prec1 P:W | Prec1 WTotal:kWh | Prec1 WDay:kWh | Prec1 WMonth:kWh | Prec1 WYear:kWh | Prec1 State:0 no info available¦1 Off¦2 Startup¦3 Ready¦4 On¦5 Charge¦6 Discharge¦7 Batt Low or Full¦8 Batt Full¦9 Batt low¦10 Finished¦11 Island¦12 Waiting¦91 Maintenance¦99 ERROR | Prec1 Spec Signal | Prec1 V:kV | Prec1 I:mA | Prec1 Info:0 Bit0¦1 Bit1¦2 Bit2¦3 Bit3¦4 HS Ein¦5 Freigabe / Abdeckung vorhanden¦6 Temp. FÃ¼hler aktiv¦7 Temp. FÃ¼hler unterbrochen¦8 Bit8¦9 Bit9¦10 Bit10¦11 Bit11¦12 Bit12¦13 Bit13¦14 Bit14¦15 Bit15¦ | Prec2 P:W | Prec2 WTotal:kWh | Prec2 WDay:kWh | Prec2 WMonth:kWh | Prec2 WYear:kWh | Prec2 State:0 no info available¦1 Off¦2 Startup¦3 Ready¦4 On¦5 Charge¦6 Discharge¦7 Batt Low or Full¦8 Batt Full¦9 Batt low¦10 Finished¦11 Island¦12 Waiting¦91 Maintenance¦99 ERROR | Prec2 Spec Signal | Prec2 V:kV | Prec2 I:mA | Prec2 Info:0 Bit0¦1 Bit1¦2 Bit2¦3 Bit3¦4 HS Ein¦5 Freigabe / Abdeckung vorhanden¦6 Temp. FÃ¼hler aktiv¦7 Temp. FÃ¼hler unterbrochen¦8 Bit8¦9 Bit9¦10 Bit10¦11 Bit11¦12 Bit12¦13 Bit13¦14 Bit14¦15 Bit15¦
05.06.2025¦13:49:25.240 | 0 | 0 | 0 | 0 | 0 | 4 | 15.2628 | 15.2628 | 0 | 30 | 0 | 0 | 0 | 0 | 0 | 4 | 14.9784 | 14.9784 | 0.043 | 30
05.06.2025¦13:49:26.239 | 0 | 0 | 0 | 0 | 0 | 4 | 15.3102 | 15.3102 | 0 | 30 | 0 | 0 | 0 | 0 | 0 | 4 | 14.9784 | 14.9784 | 0.0387 | 30
05.06.2025¦13:49:27.240 | 0 | 0 | 0 | 0 | 0 | 4 | 15.2154 | 15.2154 | 0 | 30 | 0 | 0 | 0 | 0 | 0 | 4 | 15.0258 | 15.0258 | 0.0473 | 30
05.06.2025¦13:49:28.240 | 0 | 0 | 0 | 0 | 0 | 4 | 15.2628 | 15.2628 | 0 | 30 | 0 | 0 | 0 | 0 | 0 | 4 | 14.9784 | 14.9784 | 0.0387 | 30
05.06.2025¦13:49:29.240 | 0 | 0 | 0 | 0 | 0 | 4 | 15.2154 | 15.2154 | 0 | 30 | 0 | 0 | 0 | 0 | 0 | 4 | 14.9784 | 14.9784 | 0.0473 | 30
05.06.2025¦13:49:30.240 | 0 | 0 | 0 | 0 | 0 | 4 | 15.2628 | 15.2628 | 0 | 30 | 0 | 0 | 0 | 0 | 0 | 4 | 14.9784 | 14.9784 | 0.0387 | 30
05.06.2025¦13:49:31.239 | 0 | 0 | 0 | 0 | 0 | 4 | 15.2628 | 15.2628 | 0 | 30 | 0 | 0 | 0 | 0 | 0 | 4 | 14.9784 | 14.9784 | 0.0387 | 30
05.06.2025¦13:49:32.240 | 0 | 0 | 0 | 0 | 0 | 4 | 15.2154 | 15.2154 | 0 | 30 | 0 | 0 | 0 | 0 | 0 | 4 | 14.9784 | 14.9784 | 0.043 | 30
05.06.2025¦13:49:33.240 | 0 | 0 | 0 | 0 | 0 | 4 | 15.2154 | 15.2154 | 0 | 30 | 0 | 0 | 0 | 0 | 0 | 4 | 14.9784 | 14.9784 | 0.0473 | 30
05.06.2025¦13:49:34.240 | 0 | 0 | 0 | 0 | 0 | 4 | 15.3102 | 15.3102 | 0 | 30 | 0 | 0 | 0 | 0 | 0 | 4 | 14.9784 | 14.9784 | 0.0387 | 30
05.06.2025¦13:49:35.240 | 0 | 0 | 0 | 0 | 0 | 4 | 15.2628 | 15.2628 | 0 | 30 | 0 | 0 | 0 | 0 | 0 | 4 | 14.9784 | 14.9784 | 0.043 | 30
05.06.2025¦13:49:36.240 | 0 | 0 | 0 | 0 | 0 | 4 | 15.2154 | 15.2154 | 0 | 30 | 0 | 0 | 0 | 0 | 0 | 4 | 14.9784 | 14.9784 | 0.043 | 30
05.06.2025¦13:49:37.240 | 0 | 0 | 0 | 0 | 0 | 4 | 15.2628 | 15.2628 | 0 | 30 | 0 | 0 | 0 | 0 | 0 | 4 | 14.9784 | 14.9784 | 0.0473 | 30
05.06.2025¦13:49:38.240 | 0 | 0 | 0 | 0 | 0 | 4 | 15.2154 | 15.2154 | 0 | 30 | 0 | 0 | 0 | 0 | 0 | 4 | 14.9784 | 14.9784 | 0.0387 | 30
05.06.2025¦13:49:39.240 | 0 | 0 | 0 | 0 | 0 | 4 | 15.168 | 15.168 | 0 | 30 | 0 | 0 | 0 | 0 | 0 | 4 | 14.9784 | 14.9784 | 0.043 | 30
05.06.2025¦13:49:40.239 | 0 | 0 | 0 | 0 | 0 | 4 | 15.168 | 15.168 | 0 | 30 | 0 | 0 | 0 | 0 | 0 | 4 | 14.9784 | 14.9784 | 0.043 | 30
05.06.2025¦13:49:41.240 | 0 | 0 | 0 | 0 | 0 | 4 | 15.3102 | 15.3102 | 0 | 30 | 0 | 0 | 0 | 0 | 0 | 4 | 14.9784 | 14.9784 | 0.043 | 30
05.06.2025¦13:49:42.240 | 0 | 0 | 0 | 0 | 0 | 4 | 15.3102 | 15.3102 | 0 | 30 | 0 | 0 | 0 | 0 | 0 | 4 | 14.9784 | 14.9784 | 0.0387 | 30
05.06.2025¦13:49:43.240 | 0 | 0 | 0 | 0 | 0 | 4 | 15.2628 | 15.2628 | 0 | 30 | 0 | 0 | 0 | 0 | 0 | 4 | 14.9784 | 14.9784 | 0.0473 | 30
05.06.2025¦13:49:44.240 | 0 | 0 | 0 | 0 | 0 | 4 | 15.3576 | 15.3576 | 0 | 30 | 0 | 0 | 0 | 0 | 0 | 4 | 14.9784 | 14.9784 | 0.043 | 30
05.06.2025¦13:49:45.240 | 0 | 0 | 0 | 0 | 0 | 4 | 15.168 | 15.168 | 0 | 30 | 0 | 0 | 0 | 0 | 0 | 4 | 14.9784 | 14.9784 | 0.0387 | 30
05.06.2025¦13:49:46.240 | 0 | 0 | 0 | 0 | 0 | 4 | 15.3102 | 15.3102 | 0 | 30 | 0 | 0 | 0 | 0 | 0 | 4 | 14.9784 | 14.9784 | 0.0473 | 30
05.06.2025¦13:49:47.240 | 0 | 0 | 0 | 0 | 0 | 4 | 15.3576 | 15.3576 | 0 | 30 | 0 | 0 | 0 | 0 | 0 | 4 | 14.9784 | 14.9784 | 0.0387 | 30
05.06.2025¦13:49:48.240 | 0 | 0 | 0 | 0 | 0 | 4 | 15.2628 | 15.2628 | 0 | 30 | 0 | 0 | 0 | 0 | 0 | 4 | 14.9784 | 14.9784 | 0.0344 | 30
05.06.2025¦13:49:49.240 | 0 | 0 | 0 | 0 | 0 | 4 | 15.2154 | 15.2154 | 0 | 30 | 0 | 0 | 0 | 0 | 0 | 4 | 14.9784 | 14.9784 | 0.0473 | 30
05.06.2025¦13:49:50.239 | 0 | 0 | 0 | 0 | 0 | 4 | 15.2154 | 15.2154 | 0 | 30 | 0 | 0 | 0 | 0 | 0 | 4 | 14.9784 | 14.9784 | 0.0473 | 30
05.06.2025¦13:49:51.240 | 0 | 0 | 0 | 0 | 0 | 4 | 15.168 | 15.168 | 0 | 30 | 0 | 0 | 0 | 0 | 0 | 4 | 14.9784 | 14.9784 | 0.0473 | 30
05.06.2025¦13:49:52.240 | 0 | 0 | 0 | 0 | 0 | 4 | 15.2628 | 15.2628 | 0 | 30 | 0 | 0 | 0 | 0 | 0 | 4 | 14.9784 | 14.9784 | 0.0473 | 30
05.06.2025¦13:49:53.240 | 0 | 0 | 0 | 0 | 0 | 4 | 15.2628 | 15.2628 | 0 | 30 | 0 | 0 | 0 | 0 | 0 | 4 | 14.9784 | 14.9784 | 0.0473 | 30
05.06.2025¦13:49:54.240 | 0 | 0 | 0 | 0 | 0 | 4 | 15.168 | 15.168 | 0 | 30 | 0 | 0 | 0 | 0 | 0 | 4 | 14.9784 | 14.9784 | 0.0516 | 30
| OekoSolve | OekoSolve | OekoSolve | OekoSolve | OekoSolve | OekoSolve | OekoSolve | OekoSolve | OekoSolve | OekoSolve | OekoSolve | OekoSolve | OekoSolve | OekoSolve | OekoSolve | OekoSolve | OekoSolve | OekoSolve | OekoSolve | OekoSolve
| EnMeter_Prec1 | EnMeter_Prec1 | EnMeter_Prec1 | EnMeter_Prec1 | EnMeter_Prec1 | EnMeter_Prec1 | EnMeter_Prec1 | EnMeter_Prec1 | EnMeter_Prec1 | EnMeter_Prec1 | EnMeter_Prec2 | EnMeter_Prec2 | EnMeter_Prec2 | EnMeter_Prec2 | EnMeter_Prec2 | EnMeter_Prec2 | EnMeter_Prec2 | EnMeter_Prec2 | EnMeter_Prec2 | EnMeter_Prec2
| Prec1 P:W | Prec1 WTotal:kWh | Prec1 WDay:kWh | Prec1 WMonth:kWh | Prec1 WYear:kWh | Prec1 State:0 no info available¦1 Off¦2 Startup¦3 Ready¦4 On¦5 Charge¦6 Discharge¦7 Batt Low or Full¦8 Batt Full¦9 Batt low¦10 Finished¦11 Island¦12 Waiting¦91 Maintenance¦99 ERROR | Prec1 Spec Signal | Prec1 V:kV | Prec1 I:mA | Prec1 Info:0 Bit0¦1 Bit1¦2 Bit2¦3 Bit3¦4 HS Ein¦5 Freigabe / Abdeckung vorhanden¦6 Temp. FÃ¼hler aktiv¦7 Temp. FÃ¼hler unterbrochen¦8 Bit8¦9 Bit9¦10 Bit10¦11 Bit11¦12 Bit12¦13 Bit13¦14 Bit14¦15 Bit15¦ | Prec2 P:W | Prec2 WTotal:kWh | Prec2 WDay:kWh | Prec2 WMonth:kWh | Prec2 WYear:kWh | Prec2 State:0 no info available¦1 Off¦2 Startup¦3 Ready¦4 On¦5 Charge¦6 Discharge¦7 Batt Low or Full¦8 Batt Full¦9 Batt low¦10 Finished¦11 Island¦12 Waiting¦91 Maintenance¦99 ERROR | Prec2 Spec Signal | Prec2 V:kV | Prec2 I:mA | Prec2 Info:0 Bit0¦1 Bit1¦2 Bit2¦3 Bit3¦4 HS Ein¦5 Freigabe / Abdeckung vorhanden¦6 Temp. FÃ¼hler aktiv¦7 Temp. FÃ¼hler unterbrochen¦8 Bit8¦9 Bit9¦10 Bit10¦11 Bit11¦12 Bit12¦13 Bit13¦14 Bit14¦15 Bit15¦
05.06.2025¦13:49:55.239 | 0 | 0 | 0 | 0 | 0 | 4 | 15.168 | 15.168 | 0 | 30 | 0 | 0 | 0 | 0 | 0 | 4 | 14.9784 | 14.9784 | 0.0516 | 30
05.06.2025¦13:49:56.240 | 0 | 0 | 0 | 0 | 0 | 4 | 15.2628 | 15.2628 | 0 | 30 | 0 | 0 | 0 | 0 | 0 | 4 | 14.9784 | 14.9784 | 0.0387 | 30
05.06.2025¦13:49:57.240 | 0 | 0 | 0 | 0 | 0 | 4 | 15.2154 | 15.2154 | 0 | 30 | 0 | 0 | 0 | 0 | 0 | 4 | 14.9784 | 14.9784 | 0.0473 | 30
05.06.2025¦13:49:58.240 | 0 | 0 | 0 | 0 | 0 | 4 | 15.168 | 15.168 | 0 | 30 | 0 | 0 | 0 | 0 | 0 | 4 | 14.9784 | 14.9784 | 0.0473 | 30
05.06.2025¦13:49:59.240 | 0 | 0 | 0 | 0 | 0 | 4 | 15.2154 | 15.2154 | 0 | 30 | 0 | 0 | 0 | 0 | 0 | 4 | 14.9784 | 14.9784 | 0.0473 | 30
05.06.2025¦13:50:00.240 | 0 | 0 | 0 | 0 | 0 | 4 | 15.2628 | 15.2628 | 0 | 30 | 0 | 0 | 0 | 0 | 0 | 4 | 14.9784 | 14.9784 | 0.0387 | 30
05.06.2025¦13:50:01.240 | 0 | 0 | 0 | 0 | 0 | 4 | 15.3102 | 15.3102 | 0 | 30 | 0 | 0 | 0 | 0 | 0 | 4 | 14.9784 | 14.9784 | 0.0387 | 30
05.06.2025¦13:50:02.239 | 0 | 0 | 0 | 0 | 0 | 4 | 15.3102 | 15.3102 | 0 | 30 | 0 | 0 | 0 | 0 | 0 | 4 | 14.9784 | 14.9784 | 0.0387 | 30
05.06.2025¦13:50:03.240 | 0 | 0 | 0 | 0 | 0 | 4 | 15.2628 | 15.2628 | 0 | 30 | 0 | 0 | 0 | 0 | 0 | 4 | 14.9784 | 14.9784 | 0.0387 | 30
05.06.2025¦13:50:04.239 | 0 | 0 | 0 | 0 | 0 | 4 | 15.2628 | 15.2628 | 0 | 30 | 0 | 0 | 0 | 0 | 0 | 4 | 14.9784 | 14.9784 | 0.0387 | 30
05.06.2025¦13:50:05.240 | 0 | 0 | 0 | 0 | 0 | 4 | 15.3102 | 15.3102 | 0 | 30 | 0 | 0 | 0 | 0 | 0 | 4 | 14.9784 | 14.9784 | 0.0387 | 30
05.06.2025¦13:50:06.240 | 0 | 0 | 0 | 0 | 0 | 4 | 15.2628 | 15.2628 | 0 | 30 | 0 | 0 | 0 | 0 | 0 | 4 | 14.9784 | 14.9784 | 0.0473 | 30
05.06.2025¦13:50:07.241 | 0 | 0 | 0 | 0 | 0 | 4 | 15.2628 | 15.2628 | 0 | 30 | 0 | 0 | 0 | 0 | 0 | 4 | 14.9784 | 14.9784 | 0.0473 | 30
05.06.2025¦13:50:08.240 | 0 | 0 | 0 | 0 | 0 | 4 | 15.2628 | 15.2628 | 0 | 30 | 0 | 0 | 0 | 0 | 0 | 4 | 14.9784 | 14.9784 | 0.043 | 30
05.06.2025¦13:50:09.240 | 0 | 0 | 0 | 0 | 0 | 4 | 15.168 | 15.168 | 0 | 30 | 0 | 0 | 0 | 0 | 0 | 4 | 14.9784 | 14.9784 | 0.0387 | 30
05.06.2025¦13:50:10.239 | 0 | 0 | 0 | 0 | 0 | 4 | 15.168 | 15.168 | 0 | 30 | 0 | 0 | 0 | 0 | 0 | 4 | 14.9784 | 14.9784 | 0.0387 | 30
05.06.2025¦13:50:11.240 | 0 | 0 | 0 | 0 | 0 | 4 | 15.2628 | 15.2628 | 0 | 30 | 0 | 0 | 0 | 0 | 0 | 4 | 14.9784 | 14.9784 | 0.0387 | 30
05.06.2025¦13:50:12.240 | 0 | 0 | 0 | 0 | 0 | 4 | 15.3576 | 15.3576 | 0 | 30 | 0 | 0 | 0 | 0 | 0 | 4 | 14.9784 | 14.9784 | 0.043 | 30
05.06.2025¦13:50:13.240 | 0 | 0 | 0 | 0 | 0 | 4 | 15.2628 | 15.2628 | 0 | 30 | 0 | 0 | 0 | 0 | 0 | 4 | 14.9784 | 14.9784 | 0.043 | 30
05.06.2025¦13:50:14.241 | 0 | 0 | 0 | 0 | 0 | 4 | 15.2628 | 15.2628 | 0 | 30 | 0 | 0 | 0 | 0 | 0 | 4 | 14.9784 | 14.9784 | 0.043 | 30
05.06.2025¦13:50:15.239 | 0 | 0 | 0 | 0 | 0 | 4 | 15.2154 | 15.2154 | 0 | 30 | 0 | 0 | 0 | 0 | 0 | 4 | 14.9784 | 14.9784 | 0.0473 | 30
05.06.2025¦13:50:16.240 | 0 | 0 | 0 | 0 | 0 | 4 | 15.168 | 15.168 | 0 | 30 | 0 | 0 | 0 | 0 | 0 | 4 | 14.9784 | 14.9784 | 0.0387 | 30
05.06.2025¦13:50:17.239 | 0 | 0 | 0 | 0 | 0 | 4 | 15.168 | 15.168 | 0 | 30 | 0 | 0 | 0 | 0 | 0 | 4 | 14.9784 | 14.9784 | 0.0387 | 30
05.06.2025¦13:50:18.240 | 0 | 0 | 0 | 0 | 0 | 4 | 15.168 | 15.168 | 0 | 30 | 0 | 0 | 0 | 0 | 0 | 4 | 14.9784 | 14.9784 | 0.0344 | 30
05.06.2025¦13:50:19.240 | 0 | 0 | 0 | 0 | 0 | 4 | 15.2154 | 15.2154 | 0 | 30 | 0 | 0 | 0 | 0 | 0 | 4 | 14.9784 | 14.9784 | 0.0387 | 30
05.06.2025¦13:50:20.240 | 0 | 0 | 0 | 0 | 0 | 4 | 15.2628 | 15.2628 | 0 | 30 | 0 | 0 | 0 | 0 | 0 | 4 | 15.0258 | 15.0258 | 0.0473 | 30
05.06.2025¦13:50:21.242 | 0 | 0 | 0 | 0 | 0 | 4 | 15.2628 | 15.2628 | 0 | 30 | 0 | 0 | 0 | 0 | 0 | 4 | 14.9784 | 14.9784 | 0.0387 | 30
05.06.2025¦13:50:22.240 | 0 | 0 | 0 | 0 | 0 | 4 | 15.3102 | 15.3102 | 0 | 30 | 0 | 0 | 0 | 0 | 0 | 4 | 14.9784 | 14.9784 | 0.0387 | 30
05.06.2025¦13:50:23.239 | 0 | 0 | 0 | 0 | 0 | 4 | 15.3102 | 15.3102 | 0 | 30 | 0 | 0 | 0 | 0 | 0 | 4 | 14.9784 | 14.9784 | 0.0387 | 30
05.06.2025¦13:50:24.240 | 0 | 0 | 0 | 0 | 0 | 4 | 15.3102 | 15.3102 | 0 | 30 | 0 | 0 | 0 | 0 | 0 | 4 | 14.9784 | 14.9784 | 0.043 | 30
| OekoSolve | OekoSolve | OekoSolve | OekoSolve | OekoSolve | OekoSolve | OekoSolve | OekoSolve | OekoSolve | OekoSolve | OekoSolve | OekoSolve | OekoSolve | OekoSolve | OekoSolve | OekoSolve | OekoSolve | OekoSolve | OekoSolve | OekoSolve
| EnMeter_Prec1 | EnMeter_Prec1 | EnMeter_Prec1 | EnMeter_Prec1 | EnMeter_Prec1 | EnMeter_Prec1 | EnMeter_Prec1 | EnMeter_Prec1 | EnMeter_Prec1 | EnMeter_Prec1 | EnMeter_Prec2 | EnMeter_Prec2 | EnMeter_Prec2 | EnMeter_Prec2 | EnMeter_Prec2 | EnMeter_Prec2 | EnMeter_Prec2 | EnMeter_Prec2 | EnMeter_Prec2 | EnMeter_Prec2
| Prec1 P:W | Prec1 WTotal:kWh | Prec1 WDay:kWh | Prec1 WMonth:kWh | Prec1 WYear:kWh | Prec1 State:0 no info available¦1 Off¦2 Startup¦3 Ready¦4 On¦5 Charge¦6 Discharge¦7 Batt Low or Full¦8 Batt Full¦9 Batt low¦10 Finished¦11 Island¦12 Waiting¦91 Maintenance¦99 ERROR | Prec1 Spec Signal | Prec1 V:kV | Prec1 I:mA | Prec1 Info:0 Bit0¦1 Bit1¦2 Bit2¦3 Bit3¦4 HS Ein¦5 Freigabe / Abdeckung vorhanden¦6 Temp. FÃ¼hler aktiv¦7 Temp. FÃ¼hler unterbrochen¦8 Bit8¦9 Bit9¦10 Bit10¦11 Bit11¦12 Bit12¦13 Bit13¦14 Bit14¦15 Bit15¦ | Prec2 P:W | Prec2 WTotal:kWh | Prec2 WDay:kWh | Prec2 WMonth:kWh | Prec2 WYear:kWh | Prec2 State:0 no info available¦1 Off¦2 Startup¦3 Ready¦4 On¦5 Charge¦6 Discharge¦7 Batt Low or Full¦8 Batt Full¦9 Batt low¦10 Finished¦11 Island¦12 Waiting¦91 Maintenance¦99 ERROR | Prec2 Spec Signal | Prec2 V:kV | Prec2 I:mA | Prec2 Info:0 Bit0¦1 Bit1¦2 Bit2¦3 Bit3¦4 HS Ein¦5 Freigabe / Abdeckung vorhanden¦6 Temp. FÃ¼hler aktiv¦7 Temp. FÃ¼hler unterbrochen¦8 Bit8¦9 Bit9¦10 Bit10¦11 Bit11¦12 Bit12¦13 Bit13¦14 Bit14¦15 Bit15¦
05.06.2025¦13:50:25.239 | 0 | 0 | 0 | 0 | 0 | 4 | 15.3102 | 15.3102 | 0 | 30 | 0 | 0 | 0 | 0 | 0 | 4 | 14.9784 | 14.9784 | 0.043 | 30
05.06.2025¦13:50:26.240 | 0 | 0 | 0 | 0 | 0 | 4 | 15.3576 | 15.3576 | 0 | 30 | 0 | 0 | 0 | 0 | 0 | 4 | 14.9784 | 14.9784 | 0.0387 | 30
05.06.2025¦13:50:27.240 | 0 | 0 | 0 | 0 | 0 | 4 | 15.2154 | 15.2154 | 0 | 30 | 0 | 0 | 0 | 0 | 0 | 4 | 14.931 | 14.931 | 0.0344 | 30
05.06.2025¦13:50:28.240 | 0 | 0 | 0 | 0 | 0 | 4 | 15.2628 | 15.2628 | 0 | 30 | 0 | 0 | 0 | 0 | 0 | 4 | 14.9784 | 14.9784 | 0.0387 | 30
05.06.2025¦13:50:29.239 | 0 | 0 | 0 | 0 | 0 | 4 | 15.2628 | 15.2628 | 0 | 30 | 0 | 0 | 0 | 0 | 0 | 4 | 14.9784 | 14.9784 | 0.0387 | 30
05.06.2025¦13:50:30.239 | 0 | 0 | 0 | 0 | 0 | 4 | 15.2154 | 15.2154 | 0 | 30 | 0 | 0 | 0 | 0 | 0 | 4 | 14.9784 | 14.9784 | 0.0344 | 30
05.06.2025¦13:50:31.240 | 0 | 0 | 0 | 0 | 0 | 4 | 15.2154 | 15.2154 | 0 | 30 | 0 | 0 | 0 | 0 | 0 | 4 | 14.9784 | 14.9784 | 0.0344 | 30
05.06.2025¦13:50:32.239 | 0 | 0 | 0 | 0 | 0 | 4 | 15.2154 | 15.2154 | 0 | 30 | 0 | 0 | 0 | 0 | 0 | 4 | 14.9784 | 14.9784 | 0.0344 | 30
05.06.2025¦13:50:33.240 | 0 | 0 | 0 | 0 | 0 | 4 | 15.2154 | 15.2154 | 0 | 30 | 0 | 0 | 0 | 0 | 0 | 4 | 14.9784 | 14.9784 | 0.0344 | 30
05.06.2025¦13:50:34.240 | 0 | 0 | 0 | 0 | 0 | 4 | 15.168 | 15.168 | 0 | 30 | 0 | 0 | 0 | 0 | 0 | 4 | 14.9784 | 14.9784 | 0.043 | 30
05.06.2025¦13:50:35.240 | 0 | 0 | 0 | 0 | 0 | 4 | 15.168 | 15.168 | 0 | 30 | 0 | 0 | 0 | 0 | 0 | 4 | 14.9784 | 14.9784 | 0.0387 | 30
05.06.2025¦13:50:36.240 | 0 | 0 | 0 | 0 | 0 | 4 | 15.168 | 15.168 | 0 | 30 | 0 | 0 | 0 | 0 | 0 | 4 | 14.9784 | 14.9784 | 0.0344 | 30
05.06.2025¦13:50:37.239 | 0 | 0 | 0 | 0 | 0 | 4 | 15.168 | 15.168 | 0 | 30 | 0 | 0 | 0 | 0 | 0 | 4 | 14.9784 | 14.9784 | 0.0344 | 30
05.06.2025¦13:50:38.239 | 0 | 0 | 0 | 0 | 0 | 4 | 15.2628 | 15.2628 | 0 | 30 | 0 | 0 | 0 | 0 | 0 | 4 | 14.9784 | 14.9784 | 0.0387 | 30
05.06.2025¦13:50:39.240 | 0 | 0 | 0 | 0 | 0 | 4 | 15.2628 | 15.2628 | 0 | 30 | 0 | 0 | 0 | 0 | 0 | 4 | 14.9784 | 14.9784 | 0.0387 | 30
05.06.2025¦13:50:40.240 | 0 | 0 | 0 | 0 | 0 | 4 | 15.2628 | 15.2628 | 0 | 30 | 0 | 0 | 0 | 0 | 0 | 4 | 14.9784 | 14.9784 | 0.0473 | 30
05.06.2025¦13:50:41.240 | 0 | 0 | 0 | 0 | 0 | 4 | 15.2154 | 15.2154 | 0 | 30 | 0 | 0 | 0 | 0 | 0 | 4 | 14.9784 | 14.9784 | 0.0516 | 30
05.06.2025¦13:50:42.240 | 0 | 0 | 0 | 0 | 0 | 4 | 15.2154 | 15.2154 | 0 | 30 | 0 | 0 | 0 | 0 | 0 | 4 | 14.9784 | 14.9784 | 0.0516 | 30
05.06.2025¦13:50:43.240 | 0 | 0 | 0 | 0 | 0 | 4 | 15.168 | 15.168 | 0 | 30 | 0 | 0 | 0 | 0 | 0 | 4 | 14.9784 | 14.9784 | 0.043 | 30
05.06.2025¦13:50:44.240 | 0 | 0 | 0 | 0 | 0 | 4 | 15.2154 | 15.2154 | 0 | 30 | 0 | 0 | 0 | 0 | 0 | 4 | 14.9784 | 14.9784 | 0.043 | 30
05.06.2025¦13:50:45.240 | 0 | 0 | 0 | 0 | 0 | 4 | 15.3102 | 15.3102 | 0 | 30 | 0 | 0 | 0 | 0 | 0 | 4 | 14.9784 | 14.9784 | 0.043 | 30
05.06.2025¦13:50:46.240 | 0 | 0 | 0 | 0 | 0 | 4 | 15.2154 | 15.2154 | 0 | 30 | 0 | 0 | 0 | 0 | 0 | 4 | 14.9784 | 14.9784 | 0.043 | 30
05.06.2025¦13:50:47.239 | 0 | 0 | 0 | 0 | 0 | 4 | 15.2154 | 15.2154 | 0 | 30 | 0 | 0 | 0 | 0 | 0 | 4 | 14.9784 | 14.9784 | 0.043 | 30
05.06.2025¦13:50:48.240 | 0 | 0 | 0 | 0 | 0 | 4 | 15.168 | 15.168 | 0 | 30 | 0 | 0 | 0 | 0 | 0 | 4 | 14.9784 | 14.9784 | 0.0344 | 30
05.06.2025¦13:50:49.242 | 0 | 0 | 0 | 0 | 0 | 4 | 15.3102 | 15.3102 | 0 | 30 | 0 | 0 | 0 | 0 | 0 | 4 | 14.9784 | 14.9784 | 0.043 | 30
05.06.2025¦13:50:50.240 | 0 | 0 | 0 | 0 | 0 | 4 | 15.2628 | 15.2628 | 0 | 30 | 0 | 0 | 0 | 0 | 0 | 4 | 14.9784 | 14.9784 | 0.0516 | 30
05.06.2025¦13:50:51.240 | 0 | 0 | 0 | 0 | 0 | 4 | 15.2628 | 15.2628 | 0 | 30 | 0 | 0 | 0 | 0 | 0 | 4 | 14.8836 | 14.8836 | 0.0473 | 30
05.06.2025¦13:50:52.239 | 0 | 0 | 0 | 0 | 0 | 4 | 15.2628 | 15.2628 | 0 | 30 | 0 | 0 | 0 | 0 | 0 | 4 | 14.8836 | 14.8836 | 0.0473 | 30
05.06.2025¦13:50:53.240 | 0 | 0 | 0 | 0 | 0 | 4 | 15.3576 | 15.3576 | 0 | 30 | 0 | 0 | 0 | 0 | 0 | 4 | 14.9784 | 14.9784 | 0.043 | 30
05.06.2025¦13:50:54.240 | 0 | 0 | 0 | 0 | 0 | 4 | 15.2628 | 15.2628 | 0 | 30 | 0 | 0 | 0 | 0 | 0 | 4 | 14.9784 | 14.9784 | 0.0387 | 30
| OekoSolve | OekoSolve | OekoSolve | OekoSolve | OekoSolve | OekoSolve | OekoSolve | OekoSolve | OekoSolve | OekoSolve | OekoSolve | OekoSolve | OekoSolve | OekoSolve | OekoSolve | OekoSolve | OekoSolve | OekoSolve | OekoSolve | OekoSolve
| EnMeter_Prec1 | EnMeter_Prec1 | EnMeter_Prec1 | EnMeter_Prec1 | EnMeter_Prec1 | EnMeter_Prec1 | EnMeter_Prec1 | EnMeter_Prec1 | EnMeter_Prec1 | EnMeter_Prec1 | EnMeter_Prec2 | EnMeter_Prec2 | EnMeter_Prec2 | EnMeter_Prec2 | EnMeter_Prec2 | EnMeter_Prec2 | EnMeter_Prec2 | EnMeter_Prec2 | EnMeter_Prec2 | EnMeter_Prec2
| Prec1 P:W | Prec1 WTotal:kWh | Prec1 WDay:kWh | Prec1 WMonth:kWh | Prec1 WYear:kWh | Prec1 State:0 no info available¦1 Off¦2 Startup¦3 Ready¦4 On¦5 Charge¦6 Discharge¦7 Batt Low or Full¦8 Batt Full¦9 Batt low¦10 Finished¦11 Island¦12 Waiting¦91 Maintenance¦99 ERROR | Prec1 Spec Signal | Prec1 V:kV | Prec1 I:mA | Prec1 Info:0 Bit0¦1 Bit1¦2 Bit2¦3 Bit3¦4 HS Ein¦5 Freigabe / Abdeckung vorhanden¦6 Temp. FÃ¼hler aktiv¦7 Temp. FÃ¼hler unterbrochen¦8 Bit8¦9 Bit9¦10 Bit10¦11 Bit11¦12 Bit12¦13 Bit13¦14 Bit14¦15 Bit15¦ | Prec2 P:W | Prec2 WTotal:kWh | Prec2 WDay:kWh | Prec2 WMonth:kWh | Prec2 WYear:kWh | Prec2 State:0 no info available¦1 Off¦2 Startup¦3 Ready¦4 On¦5 Charge¦6 Discharge¦7 Batt Low or Full¦8 Batt Full¦9 Batt low¦10 Finished¦11 Island¦12 Waiting¦91 Maintenance¦99 ERROR | Prec2 Spec Signal | Prec2 V:kV | Prec2 I:mA | Prec2 Info:0 Bit0¦1 Bit1¦2 Bit2¦3 Bit3¦4 HS Ein¦5 Freigabe / Abdeckung vorhanden¦6 Temp. FÃ¼hler aktiv¦7 Temp. FÃ¼hler unterbrochen¦8 Bit8¦9 Bit9¦10 Bit10¦11 Bit11¦12 Bit12¦13 Bit13¦14 Bit14¦15 Bit15¦
05.06.2025¦13:50:55.239 | 0 | 0 | 0 | 0 | 0 | 4 | 15.2628 | 15.2628 | 0 | 30 | 0 | 0 | 0 | 0 | 0 | 4 | 14.9784 | 14.9784 | 0.0387 | 30
05.06.2025¦13:50:56.241 | 0 | 0 | 0 | 0 | 0 | 4 | 15.2628 | 15.2628 | 0 | 30 | 0 | 0 | 0 | 0 | 0 | 4 | 14.9784 | 14.9784 | 0.0387 | 30
05.06.2025¦13:50:57.239 | 0 | 0 | 0 | 0 | 0 | 4 | 15.2628 | 15.2628 | 0 | 30 | 0 | 0 | 0 | 0 | 0 | 4 | 14.9784 | 14.9784 | 0.0387 | 30
05.06.2025¦13:50:58.240 | 0 | 0 | 0 | 0 | 0 | 4 | 15.2154 | 15.2154 | 0 | 30 | 0 | 0 | 0 | 0 | 0 | 4 | 14.9784 | 14.9784 | 0.0473 | 30
05.06.2025¦13:50:59.240 | 0 | 0 | 0 | 0 | 0 | 4 | 15.2154 | 15.2154 | 0 | 30 | 0 | 0 | 0 | 0 | 0 | 4 | 14.9784 | 14.9784 | 0.043 | 30
05.06.2025¦13:51:00.240 | 0 | 0 | 0 | 0 | 0 | 4 | 15.2628 | 15.2628 | 0 | 30 | 0 | 0 | 0 | 0 | 0 | 4 | 14.9784 | 14.9784 | 0.043 | 30
05.06.2025¦13:51:01.240 | 0 | 0 | 0 | 0 | 0 | 4 | 15.2628 | 15.2628 | 0 | 30 | 0 | 0 | 0 | 0 | 0 | 4 | 14.9784 | 14.9784 | 0.0387 | 30
05.06.2025¦13:51:02.240 | 0 | 0 | 0 | 0 | 0 | 4 | 15.168 | 15.168 | 0 | 30 | 0 | 0 | 0 | 0 | 0 | 4 | 14.9784 | 14.9784 | 0.043 | 30
05.06.2025¦13:51:03.240 | 0 | 0 | 0 | 0 | 0 | 4 | 15.2628 | 15.2628 | 0 | 30 | 0 | 0 | 0 | 0 | 0 | 4 | 14.9784 | 14.9784 | 0.043 | 30
05.06.2025¦13:51:04.240 | 0 | 0 | 0 | 0 | 0 | 4 | 15.3102 | 15.3102 | 0 | 30 | 0 | 0 | 0 | 0 | 0 | 4 | 14.9784 | 14.9784 | 0.043 | 30
05.06.2025¦13:51:05.240 | 0 | 0 | 0 | 0 | 0 | 4 | 15.2154 | 15.2154 | 0 | 30 | 0 | 0 | 0 | 0 | 0 | 4 | 14.9784 | 14.9784 | 0.0473 | 30
05.06.2025¦13:51:06.240 | 0 | 0 | 0 | 0 | 0 | 4 | 15.2154 | 15.2154 | 0 | 30 | 0 | 0 | 0 | 0 | 0 | 4 | 15.0258 | 15.0258 | 0.0473 | 30
05.06.2025¦13:51:07.239 | 0 | 0 | 0 | 0 | 0 | 4 | 15.2154 | 15.2154 | 0 | 30 | 0 | 0 | 0 | 0 | 0 | 4 | 15.0258 | 15.0258 | 0.0473 | 30
05.06.2025¦13:51:08.239 | 0 | 0 | 0 | 0 | 0 | 4 | 15.2154 | 15.2154 | 0 | 30 | 0 | 0 | 0 | 0 | 0 | 4 | 14.931 | 14.931 | 0.0387 | 30
05.06.2025¦13:51:09.239 | 0 | 0 | 0 | 0 | 0 | 4 | 15.3102 | 15.3102 | 0 | 30 | 0 | 0 | 0 | 0 | 0 | 4 | 14.9784 | 14.9784 | 0.043 | 30
05.06.2025¦13:51:10.240 | 0 | 0 | 0 | 0 | 0 | 4 | 15.2154 | 15.2154 | 0 | 30 | 0 | 0 | 0 | 0 | 0 | 4 | 14.9784 | 14.9784 | 0.0387 | 30
05.06.2025¦13:51:11.240 | 0 | 0 | 0 | 0 | 0 | 4 | 15.2154 | 15.2154 | 0 | 30 | 0 | 0 | 0 | 0 | 0 | 4 | 14.9784 | 14.9784 | 0.0473 | 30
05.06.2025¦13:51:12.239 | 0 | 0 | 0 | 0 | 0 | 4 | 15.2154 | 15.2154 | 0 | 30 | 0 | 0 | 0 | 0 | 0 | 4 | 14.9784 | 14.9784 | 0.0473 | 30
05.06.2025¦13:51:13.240 | 0 | 0 | 0 | 0 | 0 | 4 | 15.2154 | 15.2154 | 0 | 30 | 0 | 0 | 0 | 0 | 0 | 4 | 14.9784 | 14.9784 | 0.0473 | 30
05.06.2025¦13:51:14.239 | 0 | 0 | 0 | 0 | 0 | 4 | 15.2154 | 15.2154 | 0 | 30 | 0 | 0 | 0 | 0 | 0 | 4 | 14.9784 | 14.9784 | 0.0473 | 30
05.06.2025¦13:51:15.240 | 0 | 0 | 0 | 0 | 0 | 4 | 15.3102 | 15.3102 | 0 | 30 | 0 | 0 | 0 | 0 | 0 | 4 | 14.9784 | 14.9784 | 0.043 | 30
05.06.2025¦13:51:16.240 | 0 | 0 | 0 | 0 | 0 | 4 | 15.2154 | 15.2154 | 0 | 30 | 0 | 0 | 0 | 0 | 0 | 4 | 14.9784 | 14.9784 | 0.0473 | 30
05.06.2025¦13:51:17.241 | 0 | 0 | 0 | 0 | 0 | 4 | 15.2154 | 15.2154 | 0 | 30 | 0 | 0 | 0 | 0 | 0 | 4 | 14.9784 | 14.9784 | 0.0473 | 30
05.06.2025¦13:51:18.239 | 0 | 0 | 0 | 0 | 0 | 4 | 15.3102 | 15.3102 | 0 | 30 | 0 | 0 | 0 | 0 | 0 | 4 | 14.9784 | 14.9784 | 0.043 | 30
05.06.2025¦13:51:19.240 | 0 | 0 | 0 | 0 | 0 | 4 | 15.168 | 15.168 | 0 | 30 | 0 | 0 | 0 | 0 | 0 | 4 | 14.9784 | 14.9784 | 0.0473 | 30
05.06.2025¦13:51:20.239 | 0 | 0 | 0 | 0 | 0 | 4 | 15.168 | 15.168 | 0 | 30 | 0 | 0 | 0 | 0 | 0 | 4 | 14.9784 | 14.9784 | 0.0473 | 30
05.06.2025¦13:51:21.239 | 0 | 0 | 0 | 0 | 0 | 4 | 15.2628 | 15.2628 | 0 | 30 | 0 | 0 | 0 | 0 | 0 | 4 | 14.9784 | 14.9784 | 0.0473 | 30
05.06.2025¦13:51:22.240 | 0 | 0 | 0 | 0 | 0 | 4 | 15.168 | 15.168 | 0 | 30 | 0 | 0 | 0 | 0 | 0 | 4 | 14.9784 | 14.9784 | 0.0473 | 30
05.06.2025¦13:51:23.239 | 0 | 0 | 0 | 0 | 0 | 4 | 15.168 | 15.168 | 0 | 30 | 0 | 0 | 0 | 0 | 0 | 4 | 14.9784 | 14.9784 | 0.0473 | 30
05.06.2025¦13:51:24.240 | 0 | 0 | 0 | 0 | 0 | 4 | 15.168 | 15.168 | 0 | 30 | 0 | 0 | 0 | 0 | 0 | 4 | 14.9784 | 14.9784 | 0.0516 | 30
| OekoSolve | OekoSolve | OekoSolve | OekoSolve | OekoSolve | OekoSolve | OekoSolve | OekoSolve | OekoSolve | OekoSolve | OekoSolve | OekoSolve | OekoSolve | OekoSolve | OekoSolve | OekoSolve | OekoSolve | OekoSolve | OekoSolve | OekoSolve
| EnMeter_Prec1 | EnMeter_Prec1 | EnMeter_Prec1 | EnMeter_Prec1 | EnMeter_Prec1 | EnMeter_Prec1 | EnMeter_Prec1 | EnMeter_Prec1 | EnMeter_Prec1 | EnMeter_Prec1 | EnMeter_Prec2 | EnMeter_Prec2 | EnMeter_Prec2 | EnMeter_Prec2 | EnMeter_Prec2 | EnMeter_Prec2 | EnMeter_Prec2 | EnMeter_Prec2 | EnMeter_Prec2 | EnMeter_Prec2
| Prec1 P:W | Prec1 WTotal:kWh | Prec1 WDay:kWh | Prec1 WMonth:kWh | Prec1 WYear:kWh | Prec1 State:0 no info available¦1 Off¦2 Startup¦3 Ready¦4 On¦5 Charge¦6 Discharge¦7 Batt Low or Full¦8 Batt Full¦9 Batt low¦10 Finished¦11 Island¦12 Waiting¦91 Maintenance¦99 ERROR | Prec1 Spec Signal | Prec1 V:kV | Prec1 I:mA | Prec1 Info:0 Bit0¦1 Bit1¦2 Bit2¦3 Bit3¦4 HS Ein¦5 Freigabe / Abdeckung vorhanden¦6 Temp. FÃ¼hler aktiv¦7 Temp. FÃ¼hler unterbrochen¦8 Bit8¦9 Bit9¦10 Bit10¦11 Bit11¦12 Bit12¦13 Bit13¦14 Bit14¦15 Bit15¦ | Prec2 P:W | Prec2 WTotal:kWh | Prec2 WDay:kWh | Prec2 WMonth:kWh | Prec2 WYear:kWh | Prec2 State:0 no info available¦1 Off¦2 Startup¦3 Ready¦4 On¦5 Charge¦6 Discharge¦7 Batt Low or Full¦8 Batt Full¦9 Batt low¦10 Finished¦11 Island¦12 Waiting¦91 Maintenance¦99 ERROR | Prec2 Spec Signal | Prec2 V:kV | Prec2 I:mA | Prec2 Info:0 Bit0¦1 Bit1¦2 Bit2¦3 Bit3¦4 HS Ein¦5 Freigabe / Abdeckung vorhanden¦6 Temp. FÃ¼hler aktiv¦7 Temp. FÃ¼hler unterbrochen¦8 Bit8¦9 Bit9¦10 Bit10¦11 Bit11¦12 Bit12¦13 Bit13¦14 Bit14¦15 Bit15¦
05.06.2025¦13:51:25.240 | 0 | 0 | 0 | 0 | 0 | 4 | 15.3576 | 15.3576 | 0 | 30 | 0 | 0 | 0 | 0 | 0 | 4 | 14.9784 | 14.9784 | 0.043 | 30
05.06.2025¦13:51:26.239 | 0 | 0 | 0 | 0 | 0 | 4 | 15.3576 | 15.3576 | 0 | 30 | 0 | 0 | 0 | 0 | 0 | 4 | 14.9784 | 14.9784 | 0.043 | 30
05.06.2025¦13:51:27.240 | 0 | 0 | 0 | 0 | 0 | 4 | 15.2628 | 15.2628 | 0 | 30 | 0 | 0 | 0 | 0 | 0 | 4 | 14.9784 | 14.9784 | 0.0817 | 30
05.06.2025¦13:51:28.239 | 0 | 0 | 0 | 0 | 0 | 4 | 15.2628 | 15.2628 | 0 | 30 | 0 | 0 | 0 | 0 | 0 | 4 | 14.9784 | 14.9784 | 0.0817 | 30
05.06.2025¦13:51:29.240 | 0 | 0 | 0 | 0 | 0 | 4 | 15.3102 | 15.3102 | 0 | 30 | 0 | 0 | 0 | 0 | 0 | 4 | 14.9784 | 14.9784 | 0.0516 | 30
05.06.2025¦13:51:30.240 | 0 | 0 | 0 | 0 | 0 | 4 | 15.2154 | 15.2154 | 0 | 30 | 0 | 0 | 0 | 0 | 0 | 4 | 14.9784 | 14.9784 | 0.0602 | 30
05.06.2025¦13:51:31.242 | 0 | 0 | 0 | 0 | 0 | 4 | 15.2628 | 15.2628 | 0 | 30 | 0 | 0 | 0 | 0 | 0 | 4 | 14.9784 | 14.9784 | 0.0731 | 30
05.06.2025¦13:51:32.240 | 0 | 0 | 0 | 0 | 0 | 4 | 15.2628 | 15.2628 | 0 | 30 | 0 | 0 | 0 | 0 | 0 | 4 | 14.9784 | 14.9784 | 0.0602 | 30
05.06.2025¦13:51:33.239 | 0 | 0 | 0 | 0 | 0 | 4 | 15.2628 | 15.2628 | 0 | 30 | 0 | 0 | 0 | 0 | 0 | 4 | 14.9784 | 14.9784 | 0.0602 | 30
05.06.2025¦13:51:34.239 | 0 | 0 | 0 | 0 | 0 | 4 | 15.3102 | 15.3102 | 0 | 30 | 0 | 0 | 0 | 0 | 0 | 4 | 14.9784 | 14.9784 | 0.0774 | 30
05.06.2025¦13:51:35.240 | 0 | 0 | 0 | 0 | 0 | 4 | 15.168 | 15.168 | 0 | 30 | 0 | 0 | 0 | 0 | 0 | 4 | 14.9784 | 14.9784 | 0.0645 | 30
05.06.2025¦13:51:36.240 | 0 | 0 | 0 | 0 | 0 | 4 | 15.2628 | 15.2628 | 0 | 30 | 0 | 0 | 0 | 0 | 0 | 4 | 14.9784 | 14.9784 | 0.0645 | 30
05.06.2025¦13:51:37.240 | 0 | 0 | 0 | 0 | 0 | 4 | 15.2628 | 15.2628 | 0 | 30 | 0 | 0 | 0 | 0 | 0 | 4 | 14.9784 | 14.9784 | 0.0645 | 30
05.06.2025¦13:51:38.242 | 0 | 0 | 0 | 0 | 0 | 4 | 15.2628 | 15.2628 | 0 | 30 | 0 | 0 | 0 | 0 | 0 | 4 | 14.8836 | 14.8836 | 0.0602 | 30
05.06.2025¦13:51:39.240 | 0 | 0 | 0 | 0 | 0 | 4 | 15.2154 | 15.2154 | 0 | 30 | 0 | 0 | 0 | 0 | 0 | 4 | 14.9784 | 14.9784 | 0.0559 | 30
05.06.2025¦13:51:40.240 | 0 | 0 | 0 | 0 | 0 | 4 | 15.2628 | 15.2628 | 0 | 30 | 0 | 0 | 0 | 0 | 0 | 4 | 14.9784 | 14.9784 | 0.0559 | 30
05.06.2025¦13:51:41.240 | 0 | 0 | 0 | 0 | 0 | 4 | 15.2154 | 15.2154 | 0 | 30 | 0 | 0 | 0 | 0 | 0 | 4 | 14.9784 | 14.9784 | 0.0516 | 30
05.06.2025¦13:51:42.240 | 0 | 0 | 0 | 0 | 0 | 4 | 15.2154 | 15.2154 | 0 | 30 | 0 | 0 | 0 | 0 | 0 | 4 | 14.9784 | 14.9784 | 0.0559 | 30
05.06.2025¦13:51:43.239 | 0 | 0 | 0 | 0 | 0 | 4 | 15.2154 | 15.2154 | 0 | 30 | 0 | 0 | 0 | 0 | 0 | 4 | 14.9784 | 14.9784 | 0.0559 | 30
05.06.2025¦13:51:44.240 | 0 | 0 | 0 | 0 | 0 | 4 | 15.2154 | 15.2154 | 0 | 30 | 0 | 0 | 0 | 0 | 0 | 4 | 14.9784 | 14.9784 | 0.0559 | 30
05.06.2025¦13:51:45.241 | 0 | 0 | 0 | 0 | 0 | 4 | 15.2154 | 15.2154 | 0 | 30 | 0 | 0 | 0 | 0 | 0 | 4 | 14.9784 | 14.9784 | 0.0559 | 30
05.06.2025¦13:51:46.239 | 0 | 0 | 0 | 0 | 0 | 4 | 15.168 | 15.168 | 0 | 30 | 0 | 0 | 0 | 0 | 0 | 4 | 14.9784 | 14.9784 | 0.0559 | 30
05.06.2025¦13:51:47.240 | 0 | 0 | 0 | 0 | 0 | 4 | 15.168 | 15.168 | 0 | 30 | 0 | 0 | 0 | 0 | 0 | 4 | 14.9784 | 14.9784 | 0.0602 | 30
05.06.2025¦13:51:48.239 | 0 | 0 | 0 | 0 | 0 | 4 | 15.168 | 15.168 | 0 | 30 | 0 | 0 | 0 | 0 | 0 | 4 | 14.9784 | 14.9784 | 0.0602 | 30
05.06.2025¦13:51:49.240 | 0 | 0 | 0 | 0 | 0 | 4 | 15.2154 | 15.2154 | 0 | 30 | 0 | 0 | 0 | 0 | 0 | 4 | 14.9784 | 14.9784 | 0.0559 | 30
05.06.2025¦13:51:50.240 | 0 | 0 | 0 | 0 | 0 | 4 | 15.2628 | 15.2628 | 0 | 30 | 0 | 0 | 0 | 0 | 0 | 4 | 14.9784 | 14.9784 | 0.0516 | 30
05.06.2025¦13:51:51.240 | 0 | 0 | 0 | 0 | 0 | 4 | 15.168 | 15.168 | 0 | 30 | 0 | 0 | 0 | 0 | 0 | 4 | 14.9784 | 14.9784 | 0.0559 | 30
05.06.2025¦13:51:52.241 | 0 | 0 | 0 | 0 | 0 | 4 | 15.2154 | 15.2154 | 0 | 30 | 0 | 0 | 0 | 0 | 0 | 4 | 14.9784 | 14.9784 | 0.0516 | 30
05.06.2025¦13:51:53.239 | 0 | 0 | 0 | 0 | 0 | 4 | 15.2154 | 15.2154 | 0 | 30 | 0 | 0 | 0 | 0 | 0 | 4 | 14.9784 | 14.9784 | 0.0516 | 30
05.06.2025¦13:51:54.240 | 0 | 0 | 0 | 0 | 0 | 4 | 15.168 | 15.168 | 0 | 30 | 0 | 0 | 0 | 0 | 0 | 4 | 14.9784 | 14.9784 | 0.0559 | 30
| OekoSolve | OekoSolve | OekoSolve | OekoSolve | OekoSolve | OekoSolve | OekoSolve | OekoSolve | OekoSolve | OekoSolve | OekoSolve | OekoSolve | OekoSolve | OekoSolve | OekoSolve | OekoSolve | OekoSolve | OekoSolve | OekoSolve | OekoSolve
| EnMeter_Prec1 | EnMeter_Prec1 | EnMeter_Prec1 | EnMeter_Prec1 | EnMeter_Prec1 | EnMeter_Prec1 | EnMeter_Prec1 | EnMeter_Prec1 | EnMeter_Prec1 | EnMeter_Prec1 | EnMeter_Prec2 | EnMeter_Prec2 | EnMeter_Prec2 | EnMeter_Prec2 | EnMeter_Prec2 | EnMeter_Prec2 | EnMeter_Prec2 | EnMeter_Prec2 | EnMeter_Prec2 | EnMeter_Prec2
| Prec1 P:W | Prec1 WTotal:kWh | Prec1 WDay:kWh | Prec1 WMonth:kWh | Prec1 WYear:kWh | Prec1 State:0 no info available¦1 Off¦2 Startup¦3 Ready¦4 On¦5 Charge¦6 Discharge¦7 Batt Low or Full¦8 Batt Full¦9 Batt low¦10 Finished¦11 Island¦12 Waiting¦91 Maintenance¦99 ERROR | Prec1 Spec Signal | Prec1 V:kV | Prec1 I:mA | Prec1 Info:0 Bit0¦1 Bit1¦2 Bit2¦3 Bit3¦4 HS Ein¦5 Freigabe / Abdeckung vorhanden¦6 Temp. FÃ¼hler aktiv¦7 Temp. FÃ¼hler unterbrochen¦8 Bit8¦9 Bit9¦10 Bit10¦11 Bit11¦12 Bit12¦13 Bit13¦14 Bit14¦15 Bit15¦ | Prec2 P:W | Prec2 WTotal:kWh | Prec2 WDay:kWh | Prec2 WMonth:kWh | Prec2 WYear:kWh | Prec2 State:0 no info available¦1 Off¦2 Startup¦3 Ready¦4 On¦5 Charge¦6 Discharge¦7 Batt Low or Full¦8 Batt Full¦9 Batt low¦10 Finished¦11 Island¦12 Waiting¦91 Maintenance¦99 ERROR | Prec2 Spec Signal | Prec2 V:kV | Prec2 I:mA | Prec2 Info:0 Bit0¦1 Bit1¦2 Bit2¦3 Bit3¦4 HS Ein¦5 Freigabe / Abdeckung vorhanden¦6 Temp. FÃ¼hler aktiv¦7 Temp. FÃ¼hler unterbrochen¦8 Bit8¦9 Bit9¦10 Bit10¦11 Bit11¦12 Bit12¦13 Bit13¦14 Bit14¦15 Bit15¦
05.06.2025¦13:51:55.240 | 0 | 0 | 0 | 0 | 0 | 4 | 15.2628 | 15.2628 | 0 | 30 | 0 | 0 | 0 | 0 | 0 | 4 | 14.9784 | 14.9784 | 0.0473 | 30
05.06.2025¦13:51:56.239 | 0 | 0 | 0 | 0 | 0 | 4 | 15.2628 | 15.2628 | 0 | 30 | 0 | 0 | 0 | 0 | 0 | 4 | 14.9784 | 14.9784 | 0.0473 | 30
05.06.2025¦13:51:57.240 | 0 | 0 | 0 | 0 | 0 | 4 | 15.2154 | 15.2154 | 0 | 30 | 0 | 0 | 0 | 0 | 0 | 4 | 14.9784 | 14.9784 | 0.0559 | 30
05.06.2025¦13:51:58.240 | 0 | 0 | 0 | 0 | 0 | 4 | 15.2628 | 15.2628 | 0 | 30 | 0 | 0 | 0 | 0 | 0 | 4 | 14.9784 | 14.9784 | 0.0473 | 30
05.06.2025¦13:51:59.240 | 0 | 0 | 0 | 0 | 0 | 4 | 15.2154 | 15.2154 | 0 | 30 | 0 | 0 | 0 | 0 | 0 | 4 | 14.9784 | 14.9784 | 0.0516 | 30
05.06.2025¦13:52:00.239 | 0 | 0 | 0 | 0 | 0 | 4 | 15.2154 | 15.2154 | 0 | 30 | 0 | 0 | 0 | 0 | 0 | 4 | 14.9784 | 14.9784 | 0.0516 | 30
05.06.2025¦13:52:01.240 | 0 | 0 | 0 | 0 | 0 | 4 | 15.2154 | 15.2154 | 0 | 30 | 0 | 0 | 0 | 0 | 0 | 4 | 14.9784 | 14.9784 | 0.0516 | 30
05.06.2025¦13:52:02.240 | 0 | 0 | 0 | 0 | 0 | 4 | 15.2628 | 15.2628 | 0 | 30 | 0 | 0 | 0 | 0 | 0 | 4 | 14.9784 | 14.9784 | 0.0516 | 30
05.06.2025¦13:52:03.239 | 0 | 0 | 0 | 0 | 0 | 4 | 15.2628 | 15.2628 | 0 | 30 | 0 | 0 | 0 | 0 | 0 | 4 | 14.9784 | 14.9784 | 0.0516 | 30
05.06.2025¦13:52:04.240 | 0 | 0 | 0 | 0 | 0 | 4 | 15.168 | 15.168 | 0 | 30 | 0 | 0 | 0 | 0 | 0 | 4 | 14.9784 | 14.9784 | 0.0559 | 30
05.06.2025¦13:52:05.240 | 0 | 0 | 0 | 0 | 0 | 4 | 15.3102 | 15.3102 | 0 | 30 | 0 | 0 | 0 | 0 | 0 | 4 | 14.9784 | 14.9784 | 0.0516 | 30
05.06.2025¦13:52:06.240 | 0 | 0 | 0 | 0 | 0 | 4 | 15.2154 | 15.2154 | 0 | 30 | 0 | 0 | 0 | 0 | 0 | 4 | 14.9784 | 14.9784 | 0.0559 | 30
05.06.2025¦13:52:07.240 | 0 | 0 | 0 | 0 | 0 | 4 | 15.2154 | 15.2154 | 0 | 30 | 0 | 0 | 0 | 0 | 0 | 4 | 14.9784 | 14.9784 | 0.0602 | 30
05.06.2025¦13:52:08.241 | 0 | 0 | 0 | 0 | 0 | 4 | 15.168 | 15.168 | 0 | 30 | 0 | 0 | 0 | 0 | 0 | 4 | 14.9784 | 14.9784 | 0.0559 | 30
05.06.2025¦13:52:09.240 | 0 | 0 | 0 | 0 | 0 | 4 | 15.3102 | 15.3102 | 0 | 30 | 0 | 0 | 0 | 0 | 0 | 4 | 14.9784 | 14.9784 | 0.0559 | 30
05.06.2025¦13:52:10.239 | 0 | 0 | 0 | 0 | 0 | 4 | 15.3102 | 15.3102 | 0 | 30 | 0 | 0 | 0 | 0 | 0 | 4 | 14.9784 | 14.9784 | 0.0559 | 30
05.06.2025¦13:52:11.240 | 0 | 0 | 0 | 0 | 0 | 4 | 15.2628 | 15.2628 | 0 | 30 | 0 | 0 | 0 | 0 | 0 | 4 | 14.9784 | 14.9784 | 0.0559 | 30
05.06.2025¦13:52:12.240 | 0 | 0 | 0 | 0 | 0 | 4 | 15.2628 | 15.2628 | 0 | 30 | 0 | 0 | 0 | 0 | 0 | 4 | 14.9784 | 14.9784 | 0.0516 | 30
05.06.2025¦13:52:13.240 | 0 | 0 | 0 | 0 | 0 | 4 | 15.2628 | 15.2628 | 0 | 30 | 0 | 0 | 0 | 0 | 0 | 4 | 14.9784 | 14.9784 | 0.0516 | 30
05.06.2025¦13:52:14.240 | 0 | 0 | 0 | 0 | 0 | 4 | 15.168 | 15.168 | 0 | 30 | 0 | 0 | 0 | 0 | 0 | 4 | 14.9784 | 14.9784 | 0.0559 | 30
05.06.2025¦13:52:15.239 | 0 | 0 | 0 | 0 | 0 | 4 | 15.168 | 15.168 | 0 | 30 | 0 | 0 | 0 | 0 | 0 | 4 | 14.9784 | 14.9784 | 0.0559 | 30
05.06.2025¦13:52:16.240 | 0 | 0 | 0 | 0 | 0 | 4 | 15.2154 | 15.2154 | 0 | 30 | 0 | 0 | 0 | 0 | 0 | 4 | 14.9784 | 14.9784 | 0.0516 | 30
05.06.2025¦13:52:17.240 | 0 | 0 | 0 | 0 | 0 | 4 | 15.168 | 15.168 | 0 | 30 | 0 | 0 | 0 | 0 | 0 | 4 | 14.9784 | 14.9784 | 0.0602 | 30
05.06.2025¦13:52:18.240 | 0 | 0 | 0 | 0 | 0 | 4 | 15.168 | 15.168 | 0 | 30 | 0 | 0 | 0 | 0 | 0 | 4 | 14.9784 | 14.9784 | 0.0559 | 30
05.06.2025¦13:52:19.240 | 0 | 0 | 0 | 0 | 0 | 4 | 15.168 | 15.168 | 0 | 30 | 0 | 0 | 0 | 0 | 0 | 4 | 14.9784 | 14.9784 | 0.0559 | 30
05.06.2025¦13:52:20.240 | 0 | 0 | 0 | 0 | 0 | 4 | 15.168 | 15.168 | 0 | 30 | 0 | 0 | 0 | 0 | 0 | 4 | 14.9784 | 14.9784 | 0.0559 | 30
05.06.2025¦13:52:21.240 | 0 | 0 | 0 | 0 | 0 | 4 | 15.168 | 15.168 | 0 | 30 | 0 | 0 | 0 | 0 | 0 | 4 | 14.9784 | 14.9784 | 0.0602 | 30
05.06.2025¦13:52:22.240 | 0 | 0 | 0 | 0 | 0 | 4 | 15.3102 | 15.3102 | 0 | 30 | 0 | 0 | 0 | 0 | 0 | 4 | 14.9784 | 14.9784 | 0.0516 | 30
05.06.2025¦13:52:23.240 | 0 | 0 | 0 | 0 | 0 | 4 | 15.168 | 15.168 | 0 | 30 | 0 | 0 | 0 | 0 | 0 | 4 | 14.9784 | 14.9784 | 0.0559 | 30
05.06.2025¦13:52:24.239 | 0 | 0 | 0 | 0 | 0 | 4 | 15.168 | 15.168 | 0 | 30 | 0 | 0 | 0 | 0 | 0 | 4 | 14.9784 | 14.9784 | 0.0559 | 30
| OekoSolve | OekoSolve | OekoSolve | OekoSolve | OekoSolve | OekoSolve | OekoSolve | OekoSolve | OekoSolve | OekoSolve | OekoSolve | OekoSolve | OekoSolve | OekoSolve | OekoSolve | OekoSolve | OekoSolve | OekoSolve | OekoSolve | OekoSolve
| EnMeter_Prec1 | EnMeter_Prec1 | EnMeter_Prec1 | EnMeter_Prec1 | EnMeter_Prec1 | EnMeter_Prec1 | EnMeter_Prec1 | EnMeter_Prec1 | EnMeter_Prec1 | EnMeter_Prec1 | EnMeter_Prec2 | EnMeter_Prec2 | EnMeter_Prec2 | EnMeter_Prec2 | EnMeter_Prec2 | EnMeter_Prec2 | EnMeter_Prec2 | EnMeter_Prec2 | EnMeter_Prec2 | EnMeter_Prec2
| Prec1 P:W | Prec1 WTotal:kWh | Prec1 WDay:kWh | Prec1 WMonth:kWh | Prec1 WYear:kWh | Prec1 State:0 no info available¦1 Off¦2 Startup¦3 Ready¦4 On¦5 Charge¦6 Discharge¦7 Batt Low or Full¦8 Batt Full¦9 Batt low¦10 Finished¦11 Island¦12 Waiting¦91 Maintenance¦99 ERROR | Prec1 Spec Signal | Prec1 V:kV | Prec1 I:mA | Prec1 Info:0 Bit0¦1 Bit1¦2 Bit2¦3 Bit3¦4 HS Ein¦5 Freigabe / Abdeckung vorhanden¦6 Temp. FÃ¼hler aktiv¦7 Temp. FÃ¼hler unterbrochen¦8 Bit8¦9 Bit9¦10 Bit10¦11 Bit11¦12 Bit12¦13 Bit13¦14 Bit14¦15 Bit15¦ | Prec2 P:W | Prec2 WTotal:kWh | Prec2 WDay:kWh | Prec2 WMonth:kWh | Prec2 WYear:kWh | Prec2 State:0 no info available¦1 Off¦2 Startup¦3 Ready¦4 On¦5 Charge¦6 Discharge¦7 Batt Low or Full¦8 Batt Full¦9 Batt low¦10 Finished¦11 Island¦12 Waiting¦91 Maintenance¦99 ERROR | Prec2 Spec Signal | Prec2 V:kV | Prec2 I:mA | Prec2 Info:0 Bit0¦1 Bit1¦2 Bit2¦3 Bit3¦4 HS Ein¦5 Freigabe / Abdeckung vorhanden¦6 Temp. FÃ¼hler aktiv¦7 Temp. FÃ¼hler unterbrochen¦8 Bit8¦9 Bit9¦10 Bit10¦11 Bit11¦12 Bit12¦13 Bit13¦14 Bit14¦15 Bit15¦
05.06.2025¦13:52:25.239 | 0 | 0 | 0 | 0 | 0 | 4 | 15.168 | 15.168 | 0 | 30 | 0 | 0 | 0 | 0 | 0 | 4 | 14.9784 | 14.9784 | 0.0559 | 30
05.06.2025¦13:52:26.240 | 0 | 0 | 0 | 0 | 0 | 4 | 15.2628 | 15.2628 | 0 | 30 | 0 | 0 | 0 | 0 | 0 | 4 | 14.9784 | 14.9784 | 0.0473 | 30
05.06.2025¦13:52:27.241 | 0 | 0 | 0 | 0 | 0 | 4 | 15.3576 | 15.3576 | 0 | 30 | 0 | 0 | 0 | 0 | 0 | 4 | 14.9784 | 14.9784 | 0.0559 | 30
05.06.2025¦13:52:28.241 | 0 | 0 | 0 | 0 | 0 | 4 | 15.2154 | 15.2154 | 0 | 30 | 0 | 0 | 0 | 0 | 0 | 4 | 14.9784 | 14.9784 | 0.0731 | 30
05.06.2025¦13:52:29.239 | 0 | 0 | 0 | 0 | 0 | 4 | 15.2154 | 15.2154 | 0 | 30 | 0 | 0 | 0 | 0 | 0 | 4 | 14.9784 | 14.9784 | 0.0731 | 30
05.06.2025¦13:52:30.240 | 0 | 0 | 0 | 0 | 0 | 4 | 15.3576 | 15.3576 | 0 | 30 | 0 | 0 | 0 | 0 | 0 | 4 | 14.9784 | 14.9784 | 0.0559 | 30
05.06.2025¦13:52:31.240 | 0 | 0 | 0 | 0 | 0 | 4 | 15.168 | 15.168 | 0 | 30 | 0 | 0 | 0 | 0 | 0 | 4 | 14.9784 | 14.9784 | 0.0559 | 30
05.06.2025¦13:52:32.240 | 0 | 0 | 0 | 0 | 0 | 4 | 15.3102 | 15.3102 | 0 | 30 | 0 | 0 | 0 | 0 | 0 | 4 | 14.9784 | 14.9784 | 0.0559 | 30
05.06.2025¦13:52:33.240 | 0 | 0 | 0 | 0 | 0 | 4 | 15.2628 | 15.2628 | 0 | 30 | 0 | 0 | 0 | 0 | 0 | 4 | 14.9784 | 14.9784 | 0.0516 | 30
05.06.2025¦13:52:34.242 | 0 | 0 | 0 | 0 | 0 | 4 | 15.168 | 15.168 | 0 | 30 | 0 | 0 | 0 | 0 | 0 | 4 | 14.9784 | 14.9784 | 0.0559 | 30
05.06.2025¦13:52:35.240 | 0 | 0 | 0 | 0 | 0 | 4 | 15.3102 | 15.3102 | 0 | 30 | 0 | 0 | 0 | 0 | 0 | 4 | 14.9784 | 14.9784 | 0.0516 | 30
05.06.2025¦13:52:36.240 | 0 | 0 | 0 | 0 | 0 | 4 | 15.2628 | 15.2628 | 0 | 30 | 0 | 0 | 0 | 0 | 0 | 4 | 14.9784 | 14.9784 | 0.0602 | 30
05.06.2025¦13:52:37.240 | 0 | 0 | 0 | 0 | 0 | 4 | 15.2154 | 15.2154 | 0 | 30 | 0 | 0 | 0 | 0 | 0 | 4 | 14.9784 | 14.9784 | 0.0602 | 30
05.06.2025¦13:52:38.239 | 0 | 0 | 0 | 0 | 0 | 4 | 15.2154 | 15.2154 | 0 | 30 | 0 | 0 | 0 | 0 | 0 | 4 | 14.9784 | 14.9784 | 0.0602 | 30
05.06.2025¦13:52:39.239 | 0 | 0 | 0 | 0 | 0 | 4 | 15.2154 | 15.2154 | 0 | 30 | 0 | 0 | 0 | 0 | 0 | 4 | 14.9784 | 14.9784 | 0.0559 | 30
05.06.2025¦13:52:40.239 | 0 | 0 | 0 | 0 | 0 | 4 | 15.2154 | 15.2154 | 0 | 30 | 0 | 0 | 0 | 0 | 0 | 4 | 14.9784 | 14.9784 | 0.0602 | 30
05.06.2025¦13:52:41.240 | 0 | 0 | 0 | 0 | 0 | 4 | 15.3102 | 15.3102 | 0 | 30 | 0 | 0 | 0 | 0 | 0 | 4 | 14.9784 | 14.9784 | 0.0516 | 30
05.06.2025¦13:52:42.240 | 0 | 0 | 0 | 0 | 0 | 4 | 15.2628 | 15.2628 | 0 | 30 | 0 | 0 | 0 | 0 | 0 | 4 | 15.0258 | 15.0258 | 0.0602 | 30
05.06.2025¦13:52:43.240 | 0 | 0 | 0 | 0 | 0 | 4 | 15.2628 | 15.2628 | 0 | 30 | 0 | 0 | 0 | 0 | 0 | 4 | 15.0258 | 15.0258 | 0.0602 | 30
05.06.2025¦13:52:44.240 | 0 | 0 | 0 | 0 | 0 | 4 | 15.168 | 15.168 | 0 | 30 | 0 | 0 | 0 | 0 | 0 | 4 | 14.9784 | 14.9784 | 0.0516 | 30
05.06.2025¦13:52:45.240 | 0 | 0 | 0 | 0 | 0 | 4 | 15.2154 | 15.2154 | 0 | 30 | 0 | 0 | 0 | 0 | 0 | 4 | 14.9784 | 14.9784 | 0.0559 | 30
05.06.2025¦13:52:46.240 | 0 | 0 | 0 | 0 | 0 | 4 | 15.2154 | 15.2154 | 0 | 30 | 0 | 0 | 0 | 0 | 0 | 4 | 14.9784 | 14.9784 | 0.0559 | 30
05.06.2025¦13:52:47.239 | 0 | 0 | 0 | 0 | 0 | 1 | 0 | 0 | 0 | 20 | 0 | 0 | 0 | 0 | 0 | 4 | 14.9784 | 14.9784 | 0.0473 | 30
05.06.2025¦13:52:48.241 | 0 | 0 | 0 | 0 | 0 | 1 | 0 | 0 | 0 | 20 | 0 | 0 | 0 | 0 | 0 | 1 | 0 | 0 | 0 | 20
05.06.2025¦13:52:49.240 | 0 | 0 | 0 | 0 | 0 | 1 | 0 | 0 | 0 | 20 | 0 | 0 | 0 | 0 | 0 | 1 | 0 | 0 | 0 | 20
05.06.2025¦13:52:50.240 | 0 | 0 | 0 | 0 | 0 | 1 | 0 | 0 | 0 | 20 | 0 | 0 | 0 | 0 | 0 | 1 | 0 | 0 | 0 | 20
05.06.2025¦13:52:51.239 | 0 | 0 | 0 | 0 | 0 | 1 | 0 | 0 | 0 | 20 | 0 | 0 | 0 | 0 | 0 | 1 | 0 | 0 | 0 | 20
05.06.2025¦13:52:52.240 | 0 | 0 | 0 | 0 | 0 | 1 | 0 | 0 | 0 | 20 | 0 | 0 | 0 | 0 | 0 | 1 | 0 | 0 | 0 | 20
05.06.2025¦13:52:53.240 | 0 | 0 | 0 | 0 | 0 | 1 | 0 | 0 | 0 | 20 | 0 | 0 | 0 | 0 | 0 | 1 | 0 | 0 | 0 | 20
05.06.2025¦13:52:54.240 | 0 | 0 | 0 | 0 | 0 | 1 | 0 | 0 | 0 | 20 | 0 | 0 | 0 | 0 | 0 | 1 | 0 | 0 | 0 | 20

## ZSKeysight
Keysight
|  |  |  | Keysight Importmesswerte |  |  |  |  | SVERWEISE (TEXT) |  |  | Konvertierung von Text in Zahl
Messzeitpunkt | Extrahieren der Zeit | Zeit in Sekunden | Zeit in Sekunden gerundet | T1 | T2 | T3 | Messpunkt | Zeit in Sekunden | T1 | T2 | T3 | T1 | T2 | T3
2025-06-06 10:58:35.311 | 10:58:35 | 39515 | 39515 | 23,8288337 | 23,9797098 | 24,5431708 | 1 | 39660 | 28,6858164 | 38,2821457 | 46,6133267 | 28.6858 | 38.2821 | 46.6133
2025-06-06 10:58:36.311 | 10:58:36 | 39516 | 39516 | 23,8403933 | 24,0351032 | 24,6382374 | 2 | 39661 | 28,7227278 | 38,3744668 | 46,7725471 | 28.7227 | 38.3745 | 46.7725
2025-06-06 10:58:37.311 | 10:58:37 | 39517 | 39517 | 23,8667836 | 24,0872586 | 24,7170309 | 3 | 39662 | 28,769386 | 38,4854798 | 46,9521342 | 28.7694 | 38.4855 | 46.9521
2025-06-06 10:58:38.311 | 10:58:38 | 39518 | 39518 | 23,9008134 | 24,1282341 | 24,8026622 | 4 | 39663 | 28,799382 | 38,5684106 | 47,1065915 | 28.7994 | 38.5684 | 47.1066
2025-06-06 10:58:39.311 | 10:58:39 | 39519 | 39519 | 23,9187111 | 24,1991571 | 24,8951412 | 5 | 39664 | 28,8425513 | 38,6723084 | 47,2552212 | 28.8426 | 38.6723 | 47.2552
2025-06-06 10:58:40.311 | 10:58:40 | 39520 | 39520 | 23,9329017 | 24,2460875 | 24,9898837 | 6 | 39665 | 28,8574165 | 38,7651997 | 47,4474261 | 28.8574 | 38.7652 | 47.4474
2025-06-06 10:58:41.311 | 10:58:41 | 39521 | 39521 | 23,9598138 | 24,3052729 | 25,0890362 | 7 | 39666 | 28,8853921 | 38,8732197 | 47,620504 | 28.8854 | 38.8732 | 47.6205
2025-06-06 10:58:42.311 | 10:58:42 | 39522 | 39522 | 23,9982277 | 24,3766744 | 25,2071269 | 8 | 39667 | 28,9028249 | 38,9529643 | 47,7959112 | 28.9028 | 38.953 | 47.7959
2025-06-06 10:58:43.311 | 10:58:43 | 39523 | 39523 | 24,0422279 | 24,4384782 | 25,3219936 | 9 | 39668 | 28,8931254 | 39,050202 | 47,9397043 | 28.8931 | 39.0502 | 47.9397
2025-06-06 10:58:44.311 | 10:58:44 | 39524 | 39524 | 24,0398208 | 24,5007904 | 25,4144098 | 10 | 39669 | 28,9191553 | 39,1486784 | 48,1226407 | 28.9192 | 39.1487 | 48.1226
2025-06-06 10:58:45.311 | 10:58:45 | 39525 | 39525 | 24,0726487 | 24,56974 | 25,515351 | 11 | 39670 | 28,9540883 | 39,2482132 | 48,2679248 | 28.9541 | 39.2482 | 48.2679
2025-06-06 10:58:46.311 | 10:58:46 | 39526 | 39526 | 24,1079414 | 24,6366202 | 25,6368409 | 12 | 39671 | 28,9933946 | 39,3365584 | 48,4301522 | 28.9934 | 39.3366 | 48.4302
2025-06-06 10:58:47.311 | 10:58:47 | 39527 | 39527 | 24,1341986 | 24,7060862 | 25,7442307 | 13 | 39672 | 29,0151475 | 39,4220834 | 48,5779572 | 29.0151 | 39.4221 | 48.578
2025-06-06 10:58:48.311 | 10:58:48 | 39528 | 39528 | 24,1597469 | 24,787293 | 25,8614751 | 14 | 39673 | 29,0159894 | 39,529653 | 48,7423776 | 29.016 | 39.5297 | 48.7424
2025-06-06 10:58:49.311 | 10:58:49 | 39529 | 39529 | 24,1770206 | 24,866123 | 25,9688426 | 15 | 39674 | 29,0417453 | 39,6352936 | 48,8912813 | 29.0417 | 39.6353 | 48.8913
2025-06-06 10:58:50.311 | 10:58:50 | 39530 | 39530 | 24,2043899 | 24,9300956 | 26,0784423 | 16 | 39675 | 29,042243 | 39,7256112 | 49,0213941 | 29.0422 | 39.7256 | 49.0214
2025-06-06 10:58:51.311 | 10:58:51 | 39531 | 39531 | 24,2359474 | 24,9927709 | 26,1940755 | 17 | 39676 | 29,0545949 | 39,8242046 | 49,1944799 | 29.0546 | 39.8242 | 49.1945
2025-06-06 10:58:52.311 | 10:58:52 | 39532 | 39532 | 24,2465734 | 25,0749411 | 26,305184 | 18 | 39677 | 29,059595 | 39,9244394 | 49,3691905 | 29.0596 | 39.9244 | 49.3692
2025-06-06 10:58:53.311 | 10:58:53 | 39533 | 39533 | 24,2978427 | 25,1501721 | 26,4250678 | 19 | 39678 | 29,0844931 | 40,0076053 | 49,5236055 | 29.0845 | 40.0076 | 49.5236
2025-06-06 10:58:54.311 | 10:58:54 | 39534 | 39534 | 24,3243322 | 25,2266113 | 26,5653437 | 20 | 39679 | 29,0512334 | 40,0942747 | 49,6858648 | 29.0512 | 40.0943 | 49.6859
2025-06-06 10:58:55.311 | 10:58:55 | 39535 | 39535 | 24,3563587 | 25,3013811 | 26,7064199 | 21 | 39680 | 29,0931669 | 40,1798653 | 49,8302409 | 29.0932 | 40.1799 | 49.8302
2025-06-06 10:58:56.311 | 10:58:56 | 39536 | 39536 | 24,3862703 | 25,361861 | 26,8257086 | 22 | 39681 | 29,1536039 | 40,2750047 | 49,9925451 | 29.1536 | 40.275 | 49.9925
2025-06-06 10:58:57.311 | 10:58:57 | 39537 | 39537 | 24,3927811 | 25,4468663 | 26,9556534 | 23 | 39682 | 29,1833092 | 40,3800101 | 50,147026 | 29.1833 | 40.38 | 50.147
2025-06-06 10:58:58.311 | 10:58:58 | 39538 | 39538 | 24,4333135 | 25,5231357 | 27,0868656 | 24 | 39683 | 29,2018947 | 40,4740667 | 50,2898655 | 29.2019 | 40.4741 | 50.2899
2025-06-06 10:58:59.311 | 10:58:59 | 39539 | 39539 | 24,4634293 | 25,5950459 | 27,2145537 | 25 | 39684 | 29,1962382 | 40,5749891 | 50,3991362 | 29.1962 | 40.575 | 50.3991
2025-06-06 10:59:00.311 | 10:59:00 | 39540 | 39540 | 24,4936631 | 25,6749039 | 27,3552498 | 26 | 39685 | 29,2332881 | 40,6708785 | 50,5093837 | 29.2333 | 40.6709 | 50.5094
2025-06-06 10:59:01.311 | 10:59:01 | 39541 | 39541 | 24,5422273 | 25,7564386 | 27,4957738 | 27 | 39686 | 29,2615461 | 40,7604157 | 50,6231716 | 29.2615 | 40.7604 | 50.6232
2025-06-06 10:59:02.311 | 10:59:02 | 39542 | 39542 | 24,5589137 | 25,8349378 | 27,6083192 | 28 | 39687 | 29,264169 | 40,8507674 | 50,7172588 | 29.2642 | 40.8508 | 50.7173
2025-06-06 10:59:03.311 | 10:59:03 | 39543 | 39543 | 24,5822807 | 25,9241862 | 27,7451813 | 29 | 39688 | 29,2833576 | 40,9534239 | 50,8239938 | 29.2834 | 40.9534 | 50.824
2025-06-06 10:59:04.311 | 10:59:04 | 39544 | 39544 | 24,6183121 | 26,0059225 | 27,8750482 | 30 | 39689 | 29,3267936 | 41,0508183 | 50,9160237 | 29.3268 | 41.0508 | 50.916
2025-06-06 10:59:05.311 | 10:59:05 | 39545 | 39545 | 24,6503321 | 26,0953131 | 28,0163064 | 31 | 39690 | 29,3434048 | 41,1518817 | 51,0112405 | 29.3434 | 41.1519 | 51.0112
2025-06-06 10:59:06.311 | 10:59:06 | 39546 | 39546 | 24,6822658 | 26,19321 | 28,1742309 | 32 | 39691 | 29,3853563 | 41,2236071 | 51,086097 | 29.3854 | 41.2236 | 51.0861
2025-06-06 10:59:07.311 | 10:59:07 | 39547 | 39547 | 24,6969587 | 26,286988 | 28,3296667 | 33 | 39692 | 29,4305471 | 41,3163316 | 51,1794357 | 29.4305 | 41.3163 | 51.1794
2025-06-06 10:59:08.311 | 10:59:08 | 39548 | 39548 | 24,7489934 | 26,3637898 | 28,4737046 | 34 | 39693 | 29,4694853 | 41,3996811 | 51,2797718 | 29.4695 | 41.3997 | 51.2798
2025-06-06 10:59:09.311 | 10:59:09 | 39549 | 39549 | 24,7570559 | 26,4762207 | 28,6233682 | 35 | 39694 | 29,5053663 | 41,4890214 | 51,3791781 | 29.5054 | 41.489 | 51.3792
2025-06-06 10:59:10.311 | 10:59:10 | 39550 | 39550 | 24,7983919 | 26,558271 | 28,7575651 | 36 | 39695 | 29,5365617 | 41,5656262 | 51,4606511 | 29.5366 | 41.5656 | 51.4607
2025-06-06 10:59:11.311 | 10:59:11 | 39551 | 39551 | 24,8306171 | 26,6613522 | 28,8715833 | 37 | 39696 | 29,5543405 | 41,6525162 | 51,5736158 | 29.5543 | 41.6525 | 51.5736
2025-06-06 10:59:12.311 | 10:59:12 | 39552 | 39552 | 24,8624212 | 26,7639812 | 29,007967 | 38 | 39697 | 29,5907824 | 41,7425946 | 51,6897062 | 29.5908 | 41.7426 | 51.6897
2025-06-06 10:59:13.311 | 10:59:13 | 39553 | 39553 | 24,9022584 | 26,8453409 | 29,1311569 | 39 | 39698 | 29,608357 | 41,8097014 | 51,7752126 | 29.6084 | 41.8097 | 51.7752
2025-06-06 10:59:14.311 | 10:59:14 | 39554 | 39554 | 24,9455566 | 26,9293444 | 29,2534844 | 40 | 39699 | 29,6290718 | 41,9263988 | 51,8758679 | 29.6291 | 41.9264 | 51.8759
2025-06-06 10:59:15.311 | 10:59:15 | 39555 | 39555 | 24,9665693 | 27,0218519 | 29,3839513 | 41 | 39700 | 29,6536456 | 42,0224666 | 51,9861506 | 29.6536 | 42.0225 | 51.9862
2025-06-06 10:59:16.311 | 10:59:16 | 39556 | 39556 | 24,9926332 | 27,1195998 | 29,5359667 | 42 | 39701 | 29,6613541 | 42,1373256 | 52,0789343 | 29.6614 | 42.1373 | 52.0789
2025-06-06 10:59:17.311 | 10:59:17 | 39557 | 39557 | 25,0262 | 27,2066246 | 29,6630063 | 43 | 39702 | 29,6849606 | 42,2329177 | 52,1971295 | 29.685 | 42.2329 | 52.1971
2025-06-06 10:59:18.311 | 10:59:18 | 39558 | 39558 | 25,0662946 | 27,2954854 | 29,8091451 | 44 | 39703 | 29,7103195 | 42,3398558 | 52,2776979 | 29.7103 | 42.3399 | 52.2777
2025-06-06 10:59:19.311 | 10:59:19 | 39559 | 39559 | 25,086603 | 27,3895864 | 29,9249929 | 45 | 39704 | 29,7167751 | 42,4157856 | 52,3753681 | 29.7168 | 42.4158 | 52.3754
2025-06-06 10:59:20.311 | 10:59:20 | 39560 | 39560 | 25,1256479 | 27,4742243 | 30,0599206 | 46 | 39705 | 29,6712451 | 42,5018863 | 52,4696085 | 29.6712 | 42.5019 | 52.4696
2025-06-06 10:59:21.311 | 10:59:21 | 39561 | 39561 | 25,1506131 | 27,5702896 | 30,1907517 | 47 | 39706 | 29,6676248 | 42,59018 | 52,5418449 | 29.6676 | 42.5902 | 52.5418
2025-06-06 10:59:22.311 | 10:59:22 | 39562 | 39562 | 25,1489114 | 27,6609198 | 30,3082277 | 48 | 39707 | 29,6484788 | 42,6747827 | 52,5965628 | 29.6485 | 42.6748 | 52.5966
2025-06-06 10:59:23.311 | 10:59:23 | 39563 | 39563 | 25,1773986 | 27,7450081 | 30,4522107 | 49 | 39708 | 29,6358211 | 42,7144591 | 52,6475839 | 29.6358 | 42.7145 | 52.6476
2025-06-06 10:59:24.311 | 10:59:24 | 39564 | 39564 | 25,2090757 | 27,8427474 | 30,6070455 | 50 | 39709 | 29,6067827 | 42,7305838 | 52,6670617 | 29.6068 | 42.7306 | 52.6671
2025-06-06 10:59:25.311 | 10:59:25 | 39565 | 39565 | 25,2425197 | 27,9285164 | 30,723595 | 51 | 39710 | 29,5475302 | 42,6976432 | 52,6933185 | 29.5475 | 42.6976 | 52.6933
2025-06-06 10:59:26.311 | 10:59:26 | 39566 | 39566 | 25,2610913 | 28,0363072 | 30,8887538 | 52 | 39711 | 29,5088544 | 42,5963467 | 52,6826092 | 29.5089 | 42.5963 | 52.6826
2025-06-06 10:59:27.311 | 10:59:27 | 39567 | 39567 | 25,291194 | 28,1558275 | 31,0553068 | 53 | 39712 | 29,463644 | 42,5311875 | 52,6501195 | 29.4636 | 42.5312 | 52.6501
2025-06-06 10:59:28.311 | 10:59:28 | 39568 | 39568 | 25,3198787 | 28,262058 | 31,2277364 | 54 | 39713 | 29,4152468 | 42,4601849 | 52,6264303 | 29.4152 | 42.4602 | 52.6264
2025-06-06 10:59:29.311 | 10:59:29 | 39569 | 39569 | 25,3870981 | 28,3669586 | 31,3967694 | 55 | 39714 | 29,372479 | 42,3990046 | 52,6824428 | 29.3725 | 42.399 | 52.6824
2025-06-06 10:59:30.311 | 10:59:30 | 39570 | 39570 | 25,4405107 | 28,480153 | 31,5388256 | 56 | 39715 | 29,3314986 | 42,365901 | 52,76528 | 29.3315 | 42.3659 | 52.7653
2025-06-06 10:59:31.311 | 10:59:31 | 39571 | 39571 | 25,4556822 | 28,6084505 | 31,7120568 | 57 | 39716 | 29,2955056 | 42,38314 | 52,8848301 | 29.2955 | 42.3831 | 52.8848
2025-06-06 10:59:32.311 | 10:59:32 | 39572 | 39572 | 25,5441707 | 28,7117515 | 31,8578836 | 58 | 39717 | 29,248329 | 42,4492113 | 53,0352745 | 29.2483 | 42.4492 | 53.0353
2025-06-06 10:59:33.311 | 10:59:33 | 39573 | 39573 | 25,5543071 | 28,8215557 | 32,0479433 | 59 | 39718 | 29,1725297 | 42,5053121 | 53,1877183 | 29.1725 | 42.5053 | 53.1877
2025-06-06 10:59:34.311 | 10:59:34 | 39574 | 39574 | 25,6171993 | 28,9471348 | 32,2074676 | 60 | 39719 | 29,1624258 | 42,5958418 | 53,3573489 | 29.1624 | 42.5958 | 53.3573
2025-06-06 10:59:35.311 | 10:59:35 | 39575 | 39575 | 25,6662362 | 29,0765941 | 32,3922497 | 61 | 39720 | 29,2386913 | 42,7038353 | 53,5316841 | 29.2387 | 42.7038 | 53.5317
2025-06-06 10:59:36.311 | 10:59:36 | 39576 | 39576 | 25,7243002 | 29,2062921 | 32,5532714 | 62 | 39721 | 29,3183853 | 42,803237 | 53,6923948 | 29.3184 | 42.8032 | 53.6924
2025-06-06 10:59:37.311 | 10:59:37 | 39577 | 39577 | 25,747585 | 29,3120045 | 32,7279805 | 63 | 39722 | 29,3556397 | 42,8838699 | 53,8410966 | 29.3556 | 42.8839 | 53.8411
2025-06-06 10:59:38.311 | 10:59:38 | 39578 | 39578 | 25,804236 | 29,426247 | 32,8842328 | 64 | 39723 | 29,3911942 | 42,9699969 | 54,0124921 | 29.3912 | 42.97 | 54.0125
2025-06-06 10:59:39.311 | 10:59:39 | 39579 | 39579 | 25,8419867 | 29,5376374 | 33,0342123 | 65 | 39724 | 29,4300556 | 43,0770224 | 54,1546953 | 29.4301 | 43.077 | 54.1547
2025-06-06 10:59:40.311 | 10:59:40 | 39580 | 39580 | 25,8691678 | 29,6555618 | 33,187381 | 66 | 39725 | 29,4375828 | 43,1768074 | 54,3189109 | 29.4376 | 43.1768 | 54.3189
2025-06-06 10:59:41.311 | 10:59:41 | 39581 | 39581 | 25,9183696 | 29,7842006 | 33,3503401 | 67 | 39726 | 29,4441489 | 43,2615324 | 54,4377006 | 29.4441 | 43.2615 | 54.4377
2025-06-06 10:59:42.311 | 10:59:42 | 39582 | 39582 | 25,9648118 | 29,8841967 | 33,5137439 | 68 | 39727 | 29,4611298 | 43,3691782 | 54,5901346 | 29.4611 | 43.3692 | 54.5901
2025-06-06 10:59:43.311 | 10:59:43 | 39583 | 39583 | 25,9984945 | 29,9867626 | 33,6941354 | 69 | 39728 | 29,5258483 | 43,4515533 | 54,7347498 | 29.5258 | 43.4516 | 54.7347
2025-06-06 10:59:44.311 | 10:59:44 | 39584 | 39584 | 26,0340776 | 30,1153673 | 33,8731417 | 70 | 39729 | 29,5713196 | 43,5578747 | 54,838615 | 29.5713 | 43.5579 | 54.8386
2025-06-06 10:59:45.311 | 10:59:45 | 39585 | 39585 | 26,0271397 | 30,2472449 | 34,0493867 | 71 | 39730 | 29,6116188 | 43,6342938 | 54,9240991 | 29.6116 | 43.6343 | 54.9241
2025-06-06 10:59:46.311 | 10:59:46 | 39586 | 39586 | 26,0641531 | 30,3756977 | 34,2136519 | 72 | 39731 | 29,6229959 | 43,7074032 | 55,0062783 | 29.623 | 43.7074 | 55.0063
2025-06-06 10:59:47.311 | 10:59:47 | 39587 | 39587 | 26,1119684 | 30,5024944 | 34,3750017 | 73 | 39732 | 29,6706362 | 43,7914532 | 55,0844684 | 29.6706 | 43.7915 | 55.0845
2025-06-06 10:59:48.311 | 10:59:48 | 39588 | 39588 | 26,1337239 | 30,6043317 | 34,5117735 | 74 | 39733 | 29,6917015 | 43,8430304 | 55,1271846 | 29.6917 | 43.843 | 55.1272
2025-06-06 10:59:49.311 | 10:59:49 | 39589 | 39589 | 26,1888242 | 30,7383498 | 34,6841807 | 75 | 39734 | 29,6999044 | 43,8922109 | 55,183136 | 29.6999 | 43.8922 | 55.1831
2025-06-06 10:59:50.311 | 10:59:50 | 39590 | 39590 | 26,2273296 | 30,8548378 | 34,8469419 | 76 | 39735 | 29,7246843 | 43,9454838 | 55,2436537 | 29.7247 | 43.9455 | 55.2437
2025-06-06 10:59:51.311 | 10:59:51 | 39591 | 39591 | 26,2521872 | 30,9546855 | 35,0216885 | 77 | 39736 | 29,7505027 | 44,0027039 | 55,2953167 | 29.7505 | 44.0027 | 55.2953
2025-06-06 10:59:52.311 | 10:59:52 | 39592 | 39592 | 26,2951038 | 31,0537526 | 35,192673 | 78 | 39737 | 29,7539567 | 44,0425915 | 55,3236074 | 29.754 | 44.0426 | 55.3236
2025-06-06 10:59:53.311 | 10:59:53 | 39593 | 39593 | 26,2970622 | 31,17429 | 35,3563784 | 79 | 39738 | 29,7965853 | 44,099837 | 55,3496325 | 29.7966 | 44.0998 | 55.3496
2025-06-06 10:59:54.311 | 10:59:54 | 39594 | 39594 | 26,3417365 | 31,2947999 | 35,5197843 | 80 | 39739 | 29,8064484 | 44,1334458 | 55,3774895 | 29.8064 | 44.1334 | 55.3775
2025-06-06 10:59:55.311 | 10:59:55 | 39595 | 39595 | 26,3557 | 31,4036489 | 35,6975992 | 81 | 39740 | 29,7791658 | 44,1682041 | 55,4246134 | 29.7792 | 44.1682 | 55.4246
2025-06-06 10:59:56.311 | 10:59:56 | 39596 | 39596 | 26,395427 | 31,5302227 | 35,8660142 | 82 | 39741 | 29,7904838 | 44,223772 | 55,4523154 | 29.7905 | 44.2238 | 55.4523
2025-06-06 10:59:57.311 | 10:59:57 | 39597 | 39597 | 26,4366543 | 31,6506372 | 36,0296621 | 83 | 39742 | 29,8015926 | 44,2563964 | 55,4993813 | 29.8016 | 44.2564 | 55.4994
2025-06-06 10:59:58.311 | 10:59:58 | 39598 | 39598 | 26,4743809 | 31,7668645 | 36,1931488 | 84 | 39743 | 29,7716051 | 44,3028395 | 55,5495584 | 29.7716 | 44.3028 | 55.5496
2025-06-06 10:59:59.311 | 10:59:59 | 39599 | 39599 | 26,4861749 | 31,8902079 | 36,3653062 | 85 | 39744 | 29,7985942 | 44,3494408 | 55,5799942 | 29.7986 | 44.3494 | 55.58
2025-06-06 11:00:00.311 | 11:00:00 | 39600 | 39600 | 26,5430777 | 32,0140565 | 36,5495851 | 86 | 39745 | 29,8147905 | 44,4092171 | 55,6442628 | 29.8148 | 44.4092 | 55.6443
2025-06-06 11:00:01.311 | 11:00:01 | 39601 | 39601 | 26,5900214 | 32,1165162 | 36,7310911 | 87 | 39746 | 29,8297653 | 44,4658031 | 55,7062577 | 29.8298 | 44.4658 | 55.7063
2025-06-06 11:00:02.311 | 11:00:02 | 39602 | 39602 | 26,6201064 | 32,2568472 | 36,9144549 | 88 | 39747 | 29,8605731 | 44,5211825 | 55,7796279 | 29.8606 | 44.5212 | 55.7796
2025-06-06 11:00:03.311 | 11:00:03 | 39603 | 39603 | 26,6779958 | 32,3641802 | 37,1024584 | 89 | 39748 | 29,8843298 | 44,5700399 | 55,8732186 | 29.8843 | 44.57 | 55.8732
2025-06-06 11:00:04.311 | 11:00:04 | 39604 | 39604 | 26,7030206 | 32,4785061 | 37,2832092 | 90 | 39749 | 29,9249988 | 44,6278564 | 55,923925 | 29.925 | 44.6279 | 55.9239
2025-06-06 11:00:05.311 | 11:00:05 | 39605 | 39605 | 26,7387216 | 32,6085125 | 37,4763701 | 91 | 39750 | 29,9252358 | 44,697506 | 55,9866169 | 29.9252 | 44.6975 | 55.9866
2025-06-06 11:00:06.311 | 11:00:06 | 39606 | 39606 | 26,798862 | 32,7092926 | 37,6857016 | 92 | 39751 | 29,9329329 | 44,7398315 | 56,0592526 | 29.9329 | 44.7398 | 56.0593
2025-06-06 11:00:07.311 | 11:00:07 | 39607 | 39607 | 26,8351757 | 32,8336509 | 37,8991193 | 93 | 39752 | 29,9549333 | 44,7693712 | 56,1255311 | 29.9549 | 44.7694 | 56.1255
2025-06-06 11:00:08.311 | 11:00:08 | 39608 | 39608 | 26,8987567 | 32,9381044 | 38,1059657 | 94 | 39753 | 29,9380963 | 44,8186622 | 56,1913075 | 29.9381 | 44.8187 | 56.1913
2025-06-06 11:00:09.311 | 11:00:09 | 39609 | 39609 | 26,9480659 | 33,0827017 | 38,3175822 | 95 | 39754 | 29,9526495 | 44,8517467 | 56,2099554 | 29.9526 | 44.8517 | 56.21
2025-06-06 11:00:10.311 | 11:00:10 | 39610 | 39610 | 26,9741031 | 33,1799204 | 38,5240767 | 96 | 39755 | 29,9602376 | 44,8913602 | 56,2400128 | 29.9602 | 44.8914 | 56.24
2025-06-06 11:00:11.311 | 11:00:11 | 39611 | 39611 | 27,0394905 | 33,2943417 | 38,7100581 | 97 | 39756 | 29,9678484 | 44,9200044 | 56,2799858 | 29.9678 | 44.92 | 56.28
2025-06-06 11:00:12.311 | 11:00:12 | 39612 | 39612 | 27,0689267 | 33,407415 | 38,9097132 | 98 | 39757 | 29,9679401 | 44,9571973 | 56,3225989 | 29.9679 | 44.9572 | 56.3226
2025-06-06 11:00:13.311 | 11:00:13 | 39613 | 39613 | 27,0970069 | 33,4995286 | 39,0702232 | 99 | 39758 | 29,9623709 | 45,0073495 | 56,3577414 | 29.9624 | 45.0073 | 56.3577
2025-06-06 11:00:14.311 | 11:00:14 | 39614 | 39614 | 27,0971854 | 33,5981206 | 39,2743465 | 100 | 39759 | 29,9551941 | 45,0436276 | 56,3860203 | 29.9552 | 45.0436 | 56.386
2025-06-06 11:00:15.311 | 11:00:15 | 39615 | 39615 | 27,1413519 | 33,7169709 | 39,4588418 | 101 | 39760 | 29,9623812 | 45,0950355 | 56,402587 | 29.9624 | 45.095 | 56.4026
2025-06-06 11:00:16.311 | 11:00:16 | 39616 | 39616 | 27,1721558 | 33,8374232 | 39,6711209 | 102 | 39761 | 29,9693171 | 45,1369522 | 56,4516757 | 29.9693 | 45.137 | 56.4517
2025-06-06 11:00:17.311 | 11:00:17 | 39617 | 39617 | 27,2274948 | 33,9486988 | 39,8529528 | 103 | 39762 | 29,9722656 | 45,1785028 | 56,4948465 | 29.9723 | 45.1785 | 56.4948
2025-06-06 11:00:18.311 | 11:00:18 | 39618 | 39618 | 27,2756657 | 34,0687308 | 40,0478971 | 104 | 39763 | 29,9640325 | 45,2200215 | 56,5282457 | 29.964 | 45.22 | 56.5282
2025-06-06 11:00:19.311 | 11:00:19 | 39619 | 39619 | 27,3600276 | 34,198091 | 40,2491485 | 105 | 39764 | 29,9982781 | 45,2704136 | 56,5716784 | 29.9983 | 45.2704 | 56.5717
2025-06-06 11:00:20.311 | 11:00:20 | 39620 | 39620 | 27,3746187 | 34,3154442 | 40,4368726 | 106 | 39765 | 30,0224604 | 45,3019158 | 56,6160244 | 30.0225 | 45.3019 | 56.616
2025-06-06 11:00:21.311 | 11:00:21 | 39621 | 39621 | 27,4233742 | 34,4315687 | 40,6206307 | 107 | 39766 | 30,0154127 | 45,3466552 | 56,6553643 | 30.0154 | 45.3467 | 56.6554
2025-06-06 11:00:22.311 | 11:00:22 | 39622 | 39622 | 27,4673018 | 34,5577979 | 40,8008857 | 108 | 39767 | 30,036068 | 45,4003863 | 56,6697644 | 30.0361 | 45.4004 | 56.6698
2025-06-06 11:00:23.311 | 11:00:23 | 39623 | 39623 | 27,5123654 | 34,6618396 | 40,9701364 | 109 | 39768 | 30,0658272 | 45,4412317 | 56,6797976 | 30.0658 | 45.4412 | 56.6798
2025-06-06 11:00:24.311 | 11:00:24 | 39624 | 39624 | 27,5698219 | 34,7738898 | 41,1304945 | 110 | 39769 | 30,0968615 | 45,4690681 | 56,7153912 | 30.0969 | 45.4691 | 56.7154
2025-06-06 11:00:25.311 | 11:00:25 | 39625 | 39625 | 27,5639104 | 34,8697678 | 41,305803 | 111 | 39770 | 30,098877 | 45,5010374 | 56,7263368 | 30.0989 | 45.501 | 56.7263
2025-06-06 11:00:26.311 | 11:00:26 | 39626 | 39626 | 27,6391523 | 34,9699242 | 41,4609089 | 112 | 39771 | 30,0839377 | 45,5420371 | 56,7482447 | 30.0839 | 45.542 | 56.7482
2025-06-06 11:00:27.311 | 11:00:27 | 39627 | 39627 | 27,6727214 | 35,0714961 | 41,6279667 | 113 | 39772 | 30,1125829 | 45,5669596 | 56,7838988 | 30.1126 | 45.567 | 56.7839
2025-06-06 11:00:28.311 | 11:00:28 | 39628 | 39628 | 27,7004643 | 35,1702946 | 41,779648 | 114 | 39773 | 30,1261247 | 45,5992145 | 56,8074376 | 30.1261 | 45.5992 | 56.8074
2025-06-06 11:00:29.311 | 11:00:29 | 39629 | 39629 | 27,728124 | 35,2546001 | 41,9493786 | 115 | 39774 | 30,1170513 | 45,6063723 | 56,8301427 | 30.1171 | 45.6064 | 56.8301
2025-06-06 11:00:30.311 | 11:00:30 | 39630 | 39630 | 27,7610762 | 35,3716659 | 42,1107775 | 116 | 39775 | 30,1227658 | 45,64221 | 56,8437059 | 30.1228 | 45.6422 | 56.8437
2025-06-06 11:00:31.311 | 11:00:31 | 39631 | 39631 | 27,8252429 | 35,4651447 | 42,2709512 | 117 | 39776 | 30,1052623 | 45,6364607 | 56,871494 | 30.1053 | 45.6365 | 56.8715
2025-06-06 11:00:32.311 | 11:00:32 | 39632 | 39632 | 27,8586512 | 35,5631837 | 42,4342033 | 118 | 39777 | 30,1009443 | 45,6728745 | 56,8866247 | 30.1009 | 45.6729 | 56.8866
2025-06-06 11:00:33.311 | 11:00:33 | 39633 | 39633 | 27,9197006 | 35,6713223 | 42,6140824 | 119 | 39778 | 30,1146809 | 45,6856064 | 56,8719179 | 30.1147 | 45.6856 | 56.8719
2025-06-06 11:00:34.311 | 11:00:34 | 39634 | 39634 | 27,9598993 | 35,7748559 | 42,7954865 | 120 | 39779 | 30,1239619 | 45,7041636 | 56,8955678 | 30.124 | 45.7042 | 56.8956
2025-06-06 11:00:35.311 | 11:00:35 | 39635 | 39635 | 27,9954663 | 35,8784991 | 42,9710963 | 121 | 39780 | 30,1040381 | 45,7276297 | 56,8939593 | 30.104 | 45.7276 | 56.894
2025-06-06 11:00:36.311 | 11:00:36 | 39636 | 39636 | 28,0407109 | 35,981751 | 43,1158338 | 122 | 39781 | 30,0825024 | 45,7480273 | 56,9009006 | 30.0825 | 45.748 | 56.9009
2025-06-06 11:00:37.311 | 11:00:37 | 39637 | 39637 | 28,077807 | 36,0738898 | 43,281733 | 123 | 39782 | 30,0964436 | 45,7753494 | 56,9068486 | 30.0964 | 45.7753 | 56.9068
2025-06-06 11:00:38.311 | 11:00:38 | 39638 | 39638 | 28,0852815 | 36,1670356 | 43,4313537 | 124 | 39783 | 30,106865 | 45,793586 | 56,8953996 | 30.1069 | 45.7936 | 56.8954
2025-06-06 11:00:39.311 | 11:00:39 | 39639 | 39639 | 28,1124055 | 36,2838662 | 43,5840242 | 125 | 39784 | 30,0998716 | 45,8059784 | 56,9084202 | 30.0999 | 45.806 | 56.9084
2025-06-06 11:00:40.311 | 11:00:40 | 39640 | 39640 | 28,1699174 | 36,3717176 | 43,7416154 | 126 | 39785 | 30,0846165 | 45,8291555 | 56,9129339 | 30.0846 | 45.8292 | 56.9129
2025-06-06 11:00:41.311 | 11:00:41 | 39641 | 39641 | 28,1912857 | 36,4675573 | 43,864624 | 127 | 39786 | 30,1264794 | 45,8441138 | 56,9259921 | 30.1265 | 45.8441 | 56.926
2025-06-06 11:00:42.394 | 11:00:42 | 39642 | 39642 | 28,2346268 | 36,5802877 | 44,0050591 | 128 | 39787 | 30,1164331 | 45,8509833 | 56,929758 | 30.1164 | 45.851 | 56.9298
2025-06-06 11:00:43.311 | 11:00:43 | 39643 | 39643 | 28,2704772 | 36,6477796 | 44,1315246 | 129 | 39788 | 30,1173409 | 45,8712419 | 56,9198277 | 30.1173 | 45.8712 | 56.9198
2025-06-06 11:00:44.311 | 11:00:44 | 39644 | 39644 | 28,3111279 | 36,7293362 | 44,2820704 | 130 | 39789 | 30,1093475 | 45,8853075 | 56,9222218 | 30.1093 | 45.8853 | 56.9222
2025-06-06 11:00:45.311 | 11:00:45 | 39645 | 39645 | 28,3172651 | 36,8303737 | 44,3948596 | 131 | 39790 | 30,1071945 | 45,9068884 | 56,9331999 | 30.1072 | 45.9069 | 56.9332
2025-06-06 11:00:46.311 | 11:00:46 | 39646 | 39646 | 28,3286003 | 36,9282925 | 44,5465205 | 132 | 39791 | 30,1178343 | 45,8810523 | 56,9224945 | 30.1178 | 45.8811 | 56.9225
2025-06-06 11:00:47.311 | 11:00:47 | 39647 | 39647 | 28,3608637 | 37,0326896 | 44,6885926 | 133 | 39792 | 30,1078826 | 45,9041804 | 56,9292675 | 30.1079 | 45.9042 | 56.9293
2025-06-06 11:00:48.311 | 11:00:48 | 39648 | 39648 | 28,3907795 | 37,1236818 | 44,8448161 | 134 | 39793 | 30,1192625 | 45,9248036 | 56,9330378 | 30.1193 | 45.9248 | 56.933
2025-06-06 11:00:49.311 | 11:00:49 | 39649 | 39649 | 28,3971625 | 37,2154178 | 44,9805955 | 135 | 39794 | 30,1163136 | 45,9515332 | 56,9257265 | 30.1163 | 45.9515 | 56.9257
2025-06-06 11:00:50.311 | 11:00:50 | 39650 | 39650 | 28,4344114 | 37,31523 | 45,1389188 | 136 | 39795 | 30,1220928 | 45,9600641 | 56,9430149 | 30.1221 | 45.9601 | 56.943
2025-06-06 11:00:51.311 | 11:00:51 | 39651 | 39651 | 28,4455921 | 37,3925232 | 45,2803381 | 137 | 39796 | 30,1235243 | 45,9713016 | 56,922635 | 30.1235 | 45.9713 | 56.9226
2025-06-06 11:00:52.311 | 11:00:52 | 39652 | 39652 | 28,4901563 | 37,4891844 | 45,4372038 | 138 | 39797 | 30,1200741 | 45,9823511 | 56,932646 | 30.1201 | 45.9824 | 56.9326
2025-06-06 11:00:53.311 | 11:00:53 | 39653 | 39653 | 28,5219322 | 37,599159 | 45,5819384 | 139 | 39798 | 30,1586099 | 45,99775 | 56,9218193 | 30.1586 | 45.9978 | 56.9218
2025-06-06 11:00:54.311 | 11:00:54 | 39654 | 39654 | 28,5358729 | 37,6806093 | 45,6928238 | 140 | 39799 | 30,1138082 | 45,9925551 | 56,8926489 | 30.1138 | 45.9926 | 56.8926
2025-06-06 11:00:55.311 | 11:00:55 | 39655 | 39655 | 28,5495466 | 37,7737565 | 45,8251095 | 141 | 39800 | 30,120519 | 45,9921147 | 56,8783681 | 30.1205 | 45.9921 | 56.8784
2025-06-06 11:00:56.311 | 11:00:56 | 39656 | 39656 | 28,589661 | 37,8747873 | 45,9695005 | 142 | 39801 | 30,1253001 | 45,9915388 | 56,8470029 | 30.1253 | 45.9915 | 56.847
2025-06-06 11:00:57.311 | 11:00:57 | 39657 | 39657 | 28,6473785 | 37,9864637 | 46,1235786 | 143 | 39802 | 30,1319814 | 46,0008235 | 56,8338938 | 30.132 | 46.0008 | 56.8339
2025-06-06 11:00:58.311 | 11:00:58 | 39658 | 39658 | 28,6452783 | 38,0551537 | 46,2618929 | 144 | 39803 | 30,1409381 | 45,9868654 | 56,7915401 | 30.1409 | 45.9869 | 56.7915
2025-06-06 11:00:59.311 | 11:00:59 | 39659 | 39659 | 28,6964524 | 38,1640208 | 46,4435168 | 145 | 39804 | 30,1326299 | 46,0176019 | 56,790085 | 30.1326 | 46.0176 | 56.7901
2025-06-06 11:01:00.311 | 11:01:00 | 39660 | 39660 | 28,6858164 | 38,2821457 | 46,6133267 | 146 | 39805 | 30,1305303 | 46,0250489 | 56,7494327 | 30.1305 | 46.025 | 56.7494
2025-06-06 11:01:01.311 | 11:01:01 | 39661 | 39661 | 28,7227278 | 38,3744668 | 46,7725471 | 147 | 39806 | 30,1492871 | 46,0301462 | 56,7296436 | 30.1493 | 46.0301 | 56.7296
2025-06-06 11:01:02.311 | 11:01:02 | 39662 | 39662 | 28,769386 | 38,4854798 | 46,9521342 | 148 | 39807 | 30,1164722 | 46,0298721 | 56,7201617 | 30.1165 | 46.0299 | 56.7202
2025-06-06 11:01:03.311 | 11:01:03 | 39663 | 39663 | 28,799382 | 38,5684106 | 47,1065915 | 149 | 39808 | 30,108999 | 46,0406896 | 56,6990555 | 30.109 | 46.0407 | 56.6991
2025-06-06 11:01:04.311 | 11:01:04 | 39664 | 39664 | 28,8425513 | 38,6723084 | 47,2552212 | 150 | 39809 | 30,1032616 | 46,0326329 | 56,6807697 | 30.1033 | 46.0326 | 56.6808
2025-06-06 11:01:05.311 | 11:01:05 | 39665 | 39665 | 28,8574165 | 38,7651997 | 47,4474261 | 151 | 39810 | 30,0909459 | 46,0307893 | 56,6593587 | 30.0909 | 46.0308 | 56.6594
2025-06-06 11:01:06.311 | 11:01:06 | 39666 | 39666 | 28,8853921 | 38,8732197 | 47,620504 | 152 | 39811 | 30,0958475 | 46,0535078 | 56,6381987 | 30.0958 | 46.0535 | 56.6382
2025-06-06 11:01:07.311 | 11:01:07 | 39667 | 39667 | 28,9028249 | 38,9529643 | 47,7959112 | 153 | 39812 | 30,0939483 | 46,0460938 | 56,6023831 | 30.0939 | 46.0461 | 56.6024
2025-06-06 11:01:08.311 | 11:01:08 | 39668 | 39668 | 28,8931254 | 39,050202 | 47,9397043 | 154 | 39813 | 30,0618278 | 46,0665711 | 56,5834682 | 30.0618 | 46.0666 | 56.5835
2025-06-06 11:01:09.311 | 11:01:09 | 39669 | 39669 | 28,9191553 | 39,1486784 | 48,1226407 | 155 | 39814 | 30,0752156 | 46,0484481 | 56,5349607 | 30.0752 | 46.0484 | 56.535
2025-06-06 11:01:10.311 | 11:01:10 | 39670 | 39670 | 28,9540883 | 39,2482132 | 48,2679248 | 156 | 39815 | 30,0720396 | 46,0513166 | 56,5183209 | 30.072 | 46.0513 | 56.5183
2025-06-06 11:01:11.311 | 11:01:11 | 39671 | 39671 | 28,9933946 | 39,3365584 | 48,4301522 | 157 | 39816 | 30,0530776 | 46,0517329 | 56,5025395 | 30.0531 | 46.0517 | 56.5025
2025-06-06 11:01:12.311 | 11:01:12 | 39672 | 39672 | 29,0151475 | 39,4220834 | 48,5779572 | 158 | 39817 | 30,051709 | 46,0717585 | 56,4686166 | 30.0517 | 46.0718 | 56.4686
2025-06-06 11:01:13.311 | 11:01:13 | 39673 | 39673 | 29,0159894 | 39,529653 | 48,7423776 | 159 | 39818 | 30,026324 | 46,0385329 | 56,454473 | 30.0263 | 46.0385 | 56.4545
2025-06-06 11:01:14.311 | 11:01:14 | 39674 | 39674 | 29,0417453 | 39,6352936 | 48,8912813 | 160 | 39819 | 30,0300054 | 46,0629383 | 56,4152415 | 30.03 | 46.0629 | 56.4152
2025-06-06 11:01:15.311 | 11:01:15 | 39675 | 39675 | 29,042243 | 39,7256112 | 49,0213941 | 161 | 39820 | 30,030963 | 46,0714035 | 56,4111674 | 30.031 | 46.0714 | 56.4112
2025-06-06 11:01:16.311 | 11:01:16 | 39676 | 39676 | 29,0545949 | 39,8242046 | 49,1944799 | 162 | 39821 | 30,0530553 | 46,0713527 | 56,3771364 | 30.0531 | 46.0714 | 56.3771
2025-06-06 11:01:17.311 | 11:01:17 | 39677 | 39677 | 29,059595 | 39,9244394 | 49,3691905 | 163 | 39822 | 30,030643 | 46,0711355 | 56,3576807 | 30.0306 | 46.0711 | 56.3577
2025-06-06 11:01:18.311 | 11:01:18 | 39678 | 39678 | 29,0844931 | 40,0076053 | 49,5236055 | 164 | 39823 | 30,0345899 | 46,0841681 | 56,3554855 | 30.0346 | 46.0842 | 56.3555
2025-06-06 11:01:19.311 | 11:01:19 | 39679 | 39679 | 29,0512334 | 40,0942747 | 49,6858648 | 165 | 39824 | 30,0151887 | 46,1046166 | 56,3441452 | 30.0152 | 46.1046 | 56.3441
2025-06-06 11:01:20.311 | 11:01:20 | 39680 | 39680 | 29,0931669 | 40,1798653 | 49,8302409 | 166 | 39825 | 30,0253094 | 46,1351326 | 56,336772 | 30.0253 | 46.1351 | 56.3368
2025-06-06 11:01:21.311 | 11:01:21 | 39681 | 39681 | 29,1536039 | 40,2750047 | 49,9925451 | 167 | 39826 | 30,0791938 | 46,1584595 | 56,3253257 | 30.0792 | 46.1585 | 56.3253
2025-06-06 11:01:22.311 | 11:01:22 | 39682 | 39682 | 29,1833092 | 40,3800101 | 50,147026 | 168 | 39827 | 30,2036295 | 46,1827809 | 56,2513203 | 30.2036 | 46.1828 | 56.2513
2025-06-06 11:01:23.311 | 11:01:23 | 39683 | 39683 | 29,2018947 | 40,4740667 | 50,2898655 | 169 | 39828 | 30,3283745 | 46,1583367 | 56,1765156 | 30.3284 | 46.1583 | 56.1765
2025-06-06 11:01:24.311 | 11:01:24 | 39684 | 39684 | 29,1962382 | 40,5749891 | 50,3991362 | 170 | 39829 | 30,4351767 | 46,1563904 | 56,1028097 | 30.4352 | 46.1564 | 56.1028
2025-06-06 11:01:25.311 | 11:01:25 | 39685 | 39685 | 29,2332881 | 40,6708785 | 50,5093837 | 171 | 39830 | 30,5129206 | 46,1396078 | 56,0354744 | 30.5129 | 46.1396 | 56.0355
2025-06-06 11:01:26.311 | 11:01:26 | 39686 | 39686 | 29,2615461 | 40,7604157 | 50,6231716 | 172 | 39831 | 30,5791702 | 46,1036108 | 55,938713 | 30.5792 | 46.1036 | 55.9387
2025-06-06 11:01:27.311 | 11:01:27 | 39687 | 39687 | 29,264169 | 40,8507674 | 50,7172588 | 173 | 39832 | 30,5814723 | 46,0819823 | 55,8592572 | 30.5815 | 46.082 | 55.8593
2025-06-06 11:01:28.311 | 11:01:28 | 39688 | 39688 | 29,2833576 | 40,9534239 | 50,8239938 | 174 | 39833 | 30,6041906 | 46,0363544 | 55,7876293 | 30.6042 | 46.0364 | 55.7876
2025-06-06 11:01:29.311 | 11:01:29 | 39689 | 39689 | 29,3267936 | 41,0508183 | 50,9160237 | 175 | 39834 | 30,6210984 | 46,0040528 | 55,7135883 | 30.6211 | 46.0041 | 55.7136
2025-06-06 11:01:30.311 | 11:01:30 | 39690 | 39690 | 29,3434048 | 41,1518817 | 51,0112405 | 176 | 39835 | 30,608181 | 45,9761498 | 55,661165 | 30.6082 | 45.9761 | 55.6612
2025-06-06 11:01:31.311 | 11:01:31 | 39691 | 39691 | 29,3853563 | 41,2236071 | 51,086097 | 177 | 39836 | 30,6034307 | 45,9436446 | 55,6264361 | 30.6034 | 45.9436 | 55.6264
2025-06-06 11:01:32.311 | 11:01:32 | 39692 | 39692 | 29,4305471 | 41,3163316 | 51,1794357 | 178 | 39837 | 30,5880349 | 45,9277332 | 55,5943435 | 30.588 | 45.9277 | 55.5943
2025-06-06 11:01:33.311 | 11:01:33 | 39693 | 39693 | 29,4694853 | 41,3996811 | 51,2797718 | 179 | 39838 | 30,5589571 | 45,915065 | 55,6004156 | 30.559 | 45.9151 | 55.6004
2025-06-06 11:01:34.311 | 11:01:34 | 39694 | 39694 | 29,5053663 | 41,4890214 | 51,3791781 | 180 | 39839 | 30,567998 | 45,9250916 | 55,5868823 | 30.568 | 45.9251 | 55.5869
2025-06-06 11:01:35.311 | 11:01:35 | 39695 | 39695 | 29,5365617 | 41,5656262 | 51,4606511 | 181 | 39840 | 30,538636 | 45,9110208 | 55,6079726 | 30.5386 | 45.911 | 55.608
2025-06-06 11:01:36.311 | 11:01:36 | 39696 | 39696 | 29,5543405 | 41,6525162 | 51,5736158 | 182 | 39841 | 30,5244699 | 45,9184402 | 55,6094314 | 30.5245 | 45.9184 | 55.6094
2025-06-06 11:01:37.311 | 11:01:37 | 39697 | 39697 | 29,5907824 | 41,7425946 | 51,6897062 | 183 | 39842 | 30,5242617 | 45,9382478 | 55,6257495 | 30.5243 | 45.9382 | 55.6257
2025-06-06 11:01:38.311 | 11:01:38 | 39698 | 39698 | 29,608357 | 41,8097014 | 51,7752126 | 184 | 39843 | 30,5447925 | 45,9540405 | 55,6501756 | 30.5448 | 45.954 | 55.6502
2025-06-06 11:01:39.311 | 11:01:39 | 39699 | 39699 | 29,6290718 | 41,9263988 | 51,8758679 | 185 | 39844 | 30,5001174 | 45,9663377 | 55,6833159 | 30.5001 | 45.9663 | 55.6833
2025-06-06 11:01:40.311 | 11:01:40 | 39700 | 39700 | 29,6536456 | 42,0224666 | 51,9861506 | 186 | 39845 | 30,4943168 | 45,9866187 | 55,7190144 | 30.4943 | 45.9866 | 55.719
2025-06-06 11:01:41.311 | 11:01:41 | 39701 | 39701 | 29,6613541 | 42,1373256 | 52,0789343 | 187 | 39846 | 30,4800941 | 45,9979379 | 55,7596904 | 30.4801 | 45.9979 | 55.7597
2025-06-06 11:01:42.311 | 11:01:42 | 39702 | 39702 | 29,6849606 | 42,2329177 | 52,1971295 | 188 | 39847 | 30,4868248 | 46,0285038 | 55,8009223 | 30.4868 | 46.0285 | 55.8009
2025-06-06 11:01:43.311 | 11:01:43 | 39703 | 39703 | 29,7103195 | 42,3398558 | 52,2776979 | 189 | 39848 | 30,4930925 | 46,0576759 | 55,8454542 | 30.4931 | 46.0577 | 55.8455
2025-06-06 11:01:44.311 | 11:01:44 | 39704 | 39704 | 29,7167751 | 42,4157856 | 52,3753681 | 190 | 39849 | 30,5053665 | 46,0888818 | 55,8994673 | 30.5054 | 46.0889 | 55.8995
2025-06-06 11:01:45.311 | 11:01:45 | 39705 | 39705 | 29,6712451 | 42,5018863 | 52,4696085 | 191 | 39850 | 30,486678 | 46,1330369 | 55,9491893 | 30.4867 | 46.133 | 55.9492
2025-06-06 11:01:46.311 | 11:01:46 | 39706 | 39706 | 29,6676248 | 42,59018 | 52,5418449 | 192 | 39851 | 30,5216952 | 46,1762127 | 56,0055257 | 30.5217 | 46.1762 | 56.0055
2025-06-06 11:01:47.311 | 11:01:47 | 39707 | 39707 | 29,6484788 | 42,6747827 | 52,5965628 | 193 | 39852 | 30,5261876 | 46,2287154 | 56,0726749 | 30.5262 | 46.2287 | 56.0727
2025-06-06 11:01:48.311 | 11:01:48 | 39708 | 39708 | 29,6358211 | 42,7144591 | 52,6475839 | 194 | 39853 | 30,5596009 | 46,2831338 | 56,1437123 | 30.5596 | 46.2831 | 56.1437
2025-06-06 11:01:49.311 | 11:01:49 | 39709 | 39709 | 29,6067827 | 42,7305838 | 52,6670617 | 195 | 39854 | 30,560712 | 46,3431343 | 56,2105984 | 30.5607 | 46.3431 | 56.2106
2025-06-06 11:01:50.311 | 11:01:50 | 39710 | 39710 | 29,5475302 | 42,6976432 | 52,6933185 | 196 | 39855 | 30,5628354 | 46,3975694 | 56,288299 | 30.5628 | 46.3976 | 56.2883
2025-06-06 11:01:51.311 | 11:01:51 | 39711 | 39711 | 29,5088544 | 42,5963467 | 52,6826092 | 197 | 39856 | 30,594803 | 46,4689625 | 56,3696443 | 30.5948 | 46.469 | 56.3696
2025-06-06 11:01:52.311 | 11:01:52 | 39712 | 39712 | 29,463644 | 42,5311875 | 52,6501195 | 198 | 39857 | 30,6033127 | 46,5463826 | 56,4470004 | 30.6033 | 46.5464 | 56.447
2025-06-06 11:01:53.311 | 11:01:53 | 39713 | 39713 | 29,4152468 | 42,4601849 | 52,6264303 | 199 | 39858 | 30,6054131 | 46,6099253 | 56,502034 | 30.6054 | 46.6099 | 56.502
2025-06-06 11:01:54.311 | 11:01:54 | 39714 | 39714 | 29,372479 | 42,3990046 | 52,6824428 | 200 | 39859 | 30,6155566 | 46,648458 | 56,5773982 | 30.6156 | 46.6485 | 56.5774
2025-06-06 11:01:55.311 | 11:01:55 | 39715 | 39715 | 29,3314986 | 42,365901 | 52,76528 | 201 | 39860 | 30,6518035 | 46,7035534 | 56,6658366 | 30.6518 | 46.7036 | 56.6658
2025-06-06 11:01:56.311 | 11:01:56 | 39716 | 39716 | 29,2955056 | 42,38314 | 52,8848301 | 202 | 39861 | 30,6827647 | 46,7504688 | 56,7431124 | 30.6828 | 46.7505 | 56.7431
2025-06-06 11:01:57.311 | 11:01:57 | 39717 | 39717 | 29,248329 | 42,4492113 | 53,0352745 | 203 | 39862 | 30,7026223 | 46,8150803 | 56,8301621 | 30.7026 | 46.8151 | 56.8302
2025-06-06 11:01:58.311 | 11:01:58 | 39718 | 39718 | 29,1725297 | 42,5053121 | 53,1877183 | 204 | 39863 | 30,7152705 | 46,8585467 | 56,9232256 | 30.7153 | 46.8585 | 56.9232
2025-06-06 11:01:59.311 | 11:01:59 | 39719 | 39719 | 29,1624258 | 42,5958418 | 53,3573489 | 205 | 39864 | 30,7731197 | 46,9387436 | 57,0088196 | 30.7731 | 46.9387 | 57.0088
2025-06-06 11:02:00.311 | 11:02:00 | 39720 | 39720 | 29,2386913 | 42,7038353 | 53,5316841 | 206 | 39865 | 30,7847201 | 47,0111165 | 57,0930021 | 30.7847 | 47.0111 | 57.093
2025-06-06 11:02:01.311 | 11:02:01 | 39721 | 39721 | 29,3183853 | 42,803237 | 53,6923948 | 207 | 39866 | 30,80306 | 47,0656653 | 57,1614315 | 30.8031 | 47.0657 | 57.1614
2025-06-06 11:02:02.311 | 11:02:02 | 39722 | 39722 | 29,3556397 | 42,8838699 | 53,8410966 | 208 | 39867 | 30,8066129 | 47,1287683 | 57,2558621 | 30.8066 | 47.1288 | 57.2559
2025-06-06 11:02:03.311 | 11:02:03 | 39723 | 39723 | 29,3911942 | 42,9699969 | 54,0124921 | 209 | 39868 | 30,8291181 | 47,1886318 | 57,3306596 | 30.8291 | 47.1886 | 57.3307
2025-06-06 11:02:04.311 | 11:02:04 | 39724 | 39724 | 29,4300556 | 43,0770224 | 54,1546953 | 210 | 39869 | 30,87316 | 47,2664526 | 57,4145633 | 30.8732 | 47.2665 | 57.4146
2025-06-06 11:02:05.311 | 11:02:05 | 39725 | 39725 | 29,4375828 | 43,1768074 | 54,3189109 | 211 | 39870 | 30,8725478 | 47,3270546 | 57,538899 | 30.8725 | 47.3271 | 57.5389
2025-06-06 11:02:06.311 | 11:02:06 | 39726 | 39726 | 29,4441489 | 43,2615324 | 54,4377006 | 212 | 39871 | 30,9244373 | 47,4069569 | 57,6159172 | 30.9244 | 47.407 | 57.6159
2025-06-06 11:02:07.311 | 11:02:07 | 39727 | 39727 | 29,4611298 | 43,3691782 | 54,5901346 | 213 | 39872 | 30,9531763 | 47,464613 | 57,7097202 | 30.9532 | 47.4646 | 57.7097
2025-06-06 11:02:08.311 | 11:02:08 | 39728 | 39728 | 29,5258483 | 43,4515533 | 54,7347498 | 214 | 39873 | 30,9602034 | 47,5452547 | 57,8090466 | 30.9602 | 47.5453 | 57.809
2025-06-06 11:02:09.311 | 11:02:09 | 39729 | 39729 | 29,5713196 | 43,5578747 | 54,838615 | 215 | 39874 | 31,0143879 | 47,6254869 | 57,9401053 | 31.0144 | 47.6255 | 57.9401
2025-06-06 11:02:10.311 | 11:02:10 | 39730 | 39730 | 29,6116188 | 43,6342938 | 54,9240991 | 216 | 39875 | 31,0443301 | 47,7158534 | 58,036167 | 31.0443 | 47.7159 | 58.0362
2025-06-06 11:02:11.311 | 11:02:11 | 39731 | 39731 | 29,6229959 | 43,7074032 | 55,0062783 | 217 | 39876 | 31,116802 | 47,8090245 | 58,2052547 | 31.1168 | 47.809 | 58.2053
2025-06-06 11:02:12.311 | 11:02:12 | 39732 | 39732 | 29,6706362 | 43,7914532 | 55,0844684 | 218 | 39877 | 31,1550086 | 47,8703986 | 58,3324632 | 31.155 | 47.8704 | 58.3325
2025-06-06 11:02:13.311 | 11:02:13 | 39733 | 39733 | 29,6917015 | 43,8430304 | 55,1271846 | 219 | 39878 | 31,1649188 | 47,9589292 | 58,4809704 | 31.1649 | 47.9589 | 58.481
2025-06-06 11:02:14.311 | 11:02:14 | 39734 | 39734 | 29,6999044 | 43,8922109 | 55,183136 | 220 | 39879 | 31,2004983 | 48,0508732 | 58,6037329 | 31.2005 | 48.0509 | 58.6037
2025-06-06 11:02:15.311 | 11:02:15 | 39735 | 39735 | 29,7246843 | 43,9454838 | 55,2436537 | 221 | 39880 | 31,2580475 | 48,1393148 | 58,726229 | 31.258 | 48.1393 | 58.7262
2025-06-06 11:02:16.311 | 11:02:16 | 39736 | 39736 | 29,7505027 | 44,0027039 | 55,2953167 | 222 | 39881 | 31,2711634 | 48,2258764 | 58,8686231 | 31.2712 | 48.2259 | 58.8686
2025-06-06 11:02:17.311 | 11:02:17 | 39737 | 39737 | 29,7539567 | 44,0425915 | 55,3236074 | 223 | 39882 | 31,3344213 | 48,3026916 | 58,9879547 | 31.3344 | 48.3027 | 58.988
2025-06-06 11:02:18.311 | 11:02:18 | 39738 | 39738 | 29,7965853 | 44,099837 | 55,3496325 | 224 | 39883 | 31,3703198 | 48,3866278 | 59,120954 | 31.3703 | 48.3866 | 59.121
2025-06-06 11:02:19.311 | 11:02:19 | 39739 | 39739 | 29,8064484 | 44,1334458 | 55,3774895 | 225 | 39884 | 31,3494218 | 48,4611967 | 59,2495188 | 31.3494 | 48.4612 | 59.2495
2025-06-06 11:02:20.311 | 11:02:20 | 39740 | 39740 | 29,7791658 | 44,1682041 | 55,4246134 | 226 | 39885 | 31,3849441 | 48,5480555 | 59,3495576 | 31.3849 | 48.5481 | 59.3496
2025-06-06 11:02:21.311 | 11:02:21 | 39741 | 39741 | 29,7904838 | 44,223772 | 55,4523154 | 227 | 39886 | 31,4270185 | 48,6302796 | 59,4808502 | 31.427 | 48.6303 | 59.4809
2025-06-06 11:02:22.311 | 11:02:22 | 39742 | 39742 | 29,8015926 | 44,2563964 | 55,4993813 | 228 | 39887 | 31,4332806 | 48,7102 | 59,5929168 | 31.4333 | 48.7102 | 59.5929
2025-06-06 11:02:23.311 | 11:02:23 | 39743 | 39743 | 29,7716051 | 44,3028395 | 55,5495584 | 229 | 39888 | 31,4787556 | 48,8042188 | 59,6989305 | 31.4788 | 48.8042 | 59.6989
2025-06-06 11:02:24.311 | 11:02:24 | 39744 | 39744 | 29,7985942 | 44,3494408 | 55,5799942 | 230 | 39889 | 31,492713 | 48,8999289 | 59,7782354 | 31.4927 | 48.8999 | 59.7782
2025-06-06 11:02:25.311 | 11:02:25 | 39745 | 39745 | 29,8147905 | 44,4092171 | 55,6442628 | 231 | 39890 | 31,5038697 | 48,980865 | 59,887897 | 31.5039 | 48.9809 | 59.8879
2025-06-06 11:02:26.311 | 11:02:26 | 39746 | 39746 | 29,8297653 | 44,4658031 | 55,7062577 | 232 | 39891 | 31,5042528 | 49,0745448 | 60,0004818 | 31.5043 | 49.0745 | 60.0005
2025-06-06 11:02:27.311 | 11:02:27 | 39747 | 39747 | 29,8605731 | 44,5211825 | 55,7796279 | 233 | 39892 | 31,502995 | 49,1585067 | 60,1150139 | 31.503 | 49.1585 | 60.115
2025-06-06 11:02:28.311 | 11:02:28 | 39748 | 39748 | 29,8843298 | 44,5700399 | 55,8732186 | 234 | 39893 | 31,5245304 | 49,2465956 | 60,244792 | 31.5245 | 49.2466 | 60.2448
2025-06-06 11:02:29.311 | 11:02:29 | 39749 | 39749 | 29,9249988 | 44,6278564 | 55,923925 | 235 | 39894 | 31,5851765 | 49,33885 | 60,3658242 | 31.5852 | 49.3389 | 60.3658
2025-06-06 11:02:30.311 | 11:02:30 | 39750 | 39750 | 29,9252358 | 44,697506 | 55,9866169 | 236 | 39895 | 31,6130005 | 49,4344356 | 60,4623267 | 31.613 | 49.4344 | 60.4623
2025-06-06 11:02:31.311 | 11:02:31 | 39751 | 39751 | 29,9329329 | 44,7398315 | 56,0592526 | 237 | 39896 | 31,6446253 | 49,5241833 | 60,5636786 | 31.6446 | 49.5242 | 60.5637
2025-06-06 11:02:32.311 | 11:02:32 | 39752 | 39752 | 29,9549333 | 44,7693712 | 56,1255311 | 238 | 39897 | 31,6732918 | 49,6292665 | 60,6902138 | 31.6733 | 49.6293 | 60.6902
2025-06-06 11:02:33.311 | 11:02:33 | 39753 | 39753 | 29,9380963 | 44,8186622 | 56,1913075 | 239 | 39898 | 31,6669682 | 49,7316771 | 60,7743902 | 31.667 | 49.7317 | 60.7744
2025-06-06 11:02:34.311 | 11:02:34 | 39754 | 39754 | 29,9526495 | 44,8517467 | 56,2099554 | 240 | 39899 | 31,7000608 | 49,8168739 | 60,8722258 | 31.7001 | 49.8169 | 60.8722
2025-06-06 11:02:35.311 | 11:02:35 | 39755 | 39755 | 29,9602376 | 44,8913602 | 56,2400128 | 241 | 39900 | 31,7304127 | 49,9115425 | 60,9827883 | 31.7304 | 49.9115 | 60.9828
2025-06-06 11:02:36.311 | 11:02:36 | 39756 | 39756 | 29,9678484 | 44,9200044 | 56,2799858 | 242 | 39901 | 31,744334 | 49,9941167 | 61,0948197 | 31.7443 | 49.9941 | 61.0948
2025-06-06 11:02:37.311 | 11:02:37 | 39757 | 39757 | 29,9679401 | 44,9571973 | 56,3225989 | 243 | 39902 | 31,8040934 | 50,0840328 | 61,191171 | 31.8041 | 50.084 | 61.1912
2025-06-06 11:02:38.311 | 11:02:38 | 39758 | 39758 | 29,9623709 | 45,0073495 | 56,3577414 | 244 | 39903 | 31,8416158 | 50,1797626 | 61,3243014 | 31.8416 | 50.1798 | 61.3243
2025-06-06 11:02:39.311 | 11:02:39 | 39759 | 39759 | 29,9551941 | 45,0436276 | 56,3860203 | 245 | 39904 | 31,8532318 | 50,2893903 | 61,4446613 | 31.8532 | 50.2894 | 61.4447
2025-06-06 11:02:40.311 | 11:02:40 | 39760 | 39760 | 29,9623812 | 45,0950355 | 56,402587 | 246 | 39905 | 31,8846843 | 50,3904242 | 61,564193 | 31.8847 | 50.3904 | 61.5642
2025-06-06 11:02:41.311 | 11:02:41 | 39761 | 39761 | 29,9693171 | 45,1369522 | 56,4516757 | 247 | 39906 | 31,9187876 | 50,5012971 | 61,7495292 | 31.9188 | 50.5013 | 61.7495
2025-06-06 11:02:42.311 | 11:02:42 | 39762 | 39762 | 29,9722656 | 45,1785028 | 56,4948465 | 248 | 39907 | 31,984716 | 50,5986334 | 61,9049267 | 31.9847 | 50.5986 | 61.9049
2025-06-06 11:02:43.311 | 11:02:43 | 39763 | 39763 | 29,9640325 | 45,2200215 | 56,5282457 | 249 | 39908 | 31,9978514 | 50,6998772 | 62,0642649 | 31.9979 | 50.6999 | 62.0643
2025-06-06 11:02:44.311 | 11:02:44 | 39764 | 39764 | 29,9982781 | 45,2704136 | 56,5716784 | 250 | 39909 | 32,065981 | 50,8126249 | 62,1941322 | 32.066 | 50.8126 | 62.1941
2025-06-06 11:02:45.311 | 11:02:45 | 39765 | 39765 | 30,0224604 | 45,3019158 | 56,6160244 | 251 | 39910 | 32,0849096 | 50,9174649 | 62,3154364 | 32.0849 | 50.9175 | 62.3154
2025-06-06 11:02:46.311 | 11:02:46 | 39766 | 39766 | 30,0154127 | 45,3466552 | 56,6553643 | 252 | 39911 | 32,0842066 | 51,0264989 | 62,430148 | 32.0842 | 51.0265 | 62.4301
2025-06-06 11:02:47.311 | 11:02:47 | 39767 | 39767 | 30,036068 | 45,4003863 | 56,6697644 | 253 | 39912 | 32,1296599 | 51,115985 | 62,5331309 | 32.1297 | 51.116 | 62.5331
2025-06-06 11:02:48.311 | 11:02:48 | 39768 | 39768 | 30,0658272 | 45,4412317 | 56,6797976 | 254 | 39913 | 32,1449475 | 51,2211956 | 62,6421675 | 32.1449 | 51.2212 | 62.6422
2025-06-06 11:02:49.311 | 11:02:49 | 39769 | 39769 | 30,0968615 | 45,4690681 | 56,7153912 | 255 | 39914 | 32,1914185 | 51,2863959 | 62,733146 | 32.1914 | 51.2864 | 62.7331
2025-06-06 11:02:50.311 | 11:02:50 | 39770 | 39770 | 30,098877 | 45,5010374 | 56,7263368 | 256 | 39915 | 32,2331905 | 51,3898958 | 62,8484883 | 32.2332 | 51.3899 | 62.8485
2025-06-06 11:02:51.311 | 11:02:51 | 39771 | 39771 | 30,0839377 | 45,5420371 | 56,7482447 | 257 | 39916 | 32,2412022 | 51,4631655 | 62,9352211 | 32.2412 | 51.4632 | 62.9352
2025-06-06 11:02:52.311 | 11:02:52 | 39772 | 39772 | 30,1125829 | 45,5669596 | 56,7838988 | 258 | 39917 | 32,268014 | 51,5313871 | 63,0435721 | 32.268 | 51.5314 | 63.0436
2025-06-06 11:02:53.311 | 11:02:53 | 39773 | 39773 | 30,1261247 | 45,5992145 | 56,8074376 | 259 | 39918 | 32,3270239 | 51,6106677 | 63,1345719 | 32.327 | 51.6107 | 63.1346
2025-06-06 11:02:54.311 | 11:02:54 | 39774 | 39774 | 30,1170513 | 45,6063723 | 56,8301427 | 260 | 39919 | 32,3496058 | 51,6712995 | 63,2307861 | 32.3496 | 51.6713 | 63.2308
2025-06-06 11:02:55.311 | 11:02:55 | 39775 | 39775 | 30,1227658 | 45,64221 | 56,8437059 | 261 | 39920 | 32,3613648 | 51,745782 | 63,3372141 | 32.3614 | 51.7458 | 63.3372
2025-06-06 11:02:56.311 | 11:02:56 | 39776 | 39776 | 30,1052623 | 45,6364607 | 56,871494 | 262 | 39921 | 32,4050393 | 51,8160862 | 63,4280053 | 32.405 | 51.8161 | 63.428
2025-06-06 11:02:57.311 | 11:02:57 | 39777 | 39777 | 30,1009443 | 45,6728745 | 56,8866247 | 263 | 39922 | 32,4462504 | 51,8779892 | 63,494888 | 32.4463 | 51.878 | 63.4949
2025-06-06 11:02:58.311 | 11:02:58 | 39778 | 39778 | 30,1146809 | 45,6856064 | 56,8719179 | 264 | 39923 | 32,5002077 | 51,9462445 | 63,5764027 | 32.5002 | 51.9462 | 63.5764
2025-06-06 11:02:59.311 | 11:02:59 | 39779 | 39779 | 30,1239619 | 45,7041636 | 56,8955678 | 265 | 39924 | 32,5327201 | 51,9949411 | 63,6477275 | 32.5327 | 51.9949 | 63.6477
2025-06-06 11:03:00.311 | 11:03:00 | 39780 | 39780 | 30,1040381 | 45,7276297 | 56,8939593 | 266 | 39925 | 32,519769 | 52,0572419 | 63,7085725 | 32.5198 | 52.0572 | 63.7086
2025-06-06 11:03:01.311 | 11:03:01 | 39781 | 39781 | 30,0825024 | 45,7480273 | 56,9009006 | 267 | 39926 | 32,5519837 | 52,0967374 | 63,7682199 | 32.552 | 52.0967 | 63.7682
2025-06-06 11:03:02.311 | 11:03:02 | 39782 | 39782 | 30,0964436 | 45,7753494 | 56,9068486 | 268 | 39927 | 32,5638885 | 52,1600223 | 63,8573066 | 32.5639 | 52.16 | 63.8573
2025-06-06 11:03:03.311 | 11:03:03 | 39783 | 39783 | 30,106865 | 45,793586 | 56,8953996 | 269 | 39928 | 32,6186318 | 52,2024611 | 63,9200878 | 32.6186 | 52.2025 | 63.9201
2025-06-06 11:03:04.311 | 11:03:04 | 39784 | 39784 | 30,0998716 | 45,8059784 | 56,9084202 | 270 | 39929 | 32,6185747 | 52,2425938 | 63,9851096 | 32.6186 | 52.2426 | 63.9851
2025-06-06 11:03:05.311 | 11:03:05 | 39785 | 39785 | 30,0846165 | 45,8291555 | 56,9129339 | 271 | 39930 | 32,6308849 | 52,2783353 | 64,0559165 | 32.6309 | 52.2783 | 64.0559
2025-06-06 11:03:06.311 | 11:03:06 | 39786 | 39786 | 30,1264794 | 45,8441138 | 56,9259921 | 272 | 39931 | 32,6534941 | 52,3223223 | 64,1325923 | 32.6535 | 52.3223 | 64.1326
2025-06-06 11:03:07.311 | 11:03:07 | 39787 | 39787 | 30,1164331 | 45,8509833 | 56,929758 | 273 | 39932 | 32,6545446 | 52,3711057 | 64,169624 | 32.6545 | 52.3711 | 64.1696
2025-06-06 11:03:08.311 | 11:03:08 | 39788 | 39788 | 30,1173409 | 45,8712419 | 56,9198277 | 274 | 39933 | 32,6797688 | 52,4162299 | 64,2303343 | 32.6798 | 52.4162 | 64.2303
2025-06-06 11:03:09.311 | 11:03:09 | 39789 | 39789 | 30,1093475 | 45,8853075 | 56,9222218 | 275 | 39934 | 32,6592888 | 52,4711389 | 64,2806137 | 32.6593 | 52.4711 | 64.2806
2025-06-06 11:03:10.311 | 11:03:10 | 39790 | 39790 | 30,1071945 | 45,9068884 | 56,9331999 | 276 | 39935 | 32,6574838 | 52,5052453 | 64,3315914 | 32.6575 | 52.5052 | 64.3316
2025-06-06 11:03:11.311 | 11:03:11 | 39791 | 39791 | 30,1178343 | 45,8810523 | 56,9224945 | 277 | 39936 | 32,6953816 | 52,5474547 | 64,3764301 | 32.6954 | 52.5475 | 64.3764
2025-06-06 11:03:12.311 | 11:03:12 | 39792 | 39792 | 30,1078826 | 45,9041804 | 56,9292675 | 278 | 39937 | 32,6759104 | 52,5893929 | 64,4113535 | 32.6759 | 52.5894 | 64.4114
2025-06-06 11:03:13.311 | 11:03:13 | 39793 | 39793 | 30,1192625 | 45,9248036 | 56,9330378 | 279 | 39938 | 32,6817595 | 52,6174393 | 64,4590985 | 32.6818 | 52.6174 | 64.4591
2025-06-06 11:03:14.311 | 11:03:14 | 39794 | 39794 | 30,1163136 | 45,9515332 | 56,9257265 | 280 | 39939 | 32,6956974 | 52,6663422 | 64,4856784 | 32.6957 | 52.6663 | 64.4857
2025-06-06 11:03:15.311 | 11:03:15 | 39795 | 39795 | 30,1220928 | 45,9600641 | 56,9430149 | 281 | 39940 | 32,6711356 | 52,7240314 | 64,5301855 | 32.6711 | 52.724 | 64.5302
2025-06-06 11:03:16.311 | 11:03:16 | 39796 | 39796 | 30,1235243 | 45,9713016 | 56,922635 | 282 | 39941 | 32,6655739 | 52,7509065 | 64,5857323 | 32.6656 | 52.7509 | 64.5857
2025-06-06 11:03:17.311 | 11:03:17 | 39797 | 39797 | 30,1200741 | 45,9823511 | 56,932646 | 283 | 39942 | 32,6593503 | 52,8040916 | 64,6369996 | 32.6594 | 52.8041 | 64.637
2025-06-06 11:03:18.311 | 11:03:18 | 39798 | 39798 | 30,1586099 | 45,99775 | 56,9218193 | 284 | 39943 | 32,6890589 | 52,8523578 | 64,6790565 | 32.6891 | 52.8524 | 64.6791
2025-06-06 11:03:19.311 | 11:03:19 | 39799 | 39799 | 30,1138082 | 45,9925551 | 56,8926489 | 285 | 39944 | 32,6727396 | 52,9113946 | 64,7450699 | 32.6727 | 52.9114 | 64.7451
2025-06-06 11:03:20.311 | 11:03:20 | 39800 | 39800 | 30,120519 | 45,9921147 | 56,8783681 | 286 | 39945 | 32,7158091 | 52,9535708 | 64,7713873 | 32.7158 | 52.9536 | 64.7714
2025-06-06 11:03:21.311 | 11:03:21 | 39801 | 39801 | 30,1253001 | 45,9915388 | 56,8470029 | 287 | 39946 | 32,7562435 | 52,9906195 | 64,7992773 | 32.7562 | 52.9906 | 64.7993
2025-06-06 11:03:22.311 | 11:03:22 | 39802 | 39802 | 30,1319814 | 46,0008235 | 56,8338938 | 288 | 39947 | 32,7408562 | 53,0409704 | 64,8282701 | 32.7409 | 53.041 | 64.8283
2025-06-06 11:03:23.311 | 11:03:23 | 39803 | 39803 | 30,1409381 | 45,9868654 | 56,7915401 | 289 | 39948 | 32,7498745 | 53,0912887 | 64,8440435 | 32.7499 | 53.0913 | 64.844
2025-06-06 11:03:24.311 | 11:03:24 | 39804 | 39804 | 30,1326299 | 46,0176019 | 56,790085 | 290 | 39949 | 32,7537502 | 53,1354538 | 64,8807186 | 32.7538 | 53.1355 | 64.8807
2025-06-06 11:03:25.311 | 11:03:25 | 39805 | 39805 | 30,1305303 | 46,0250489 | 56,7494327 | 291 | 39950 | 32,7848023 | 53,1907884 | 64,9012648 | 32.7848 | 53.1908 | 64.9013
2025-06-06 11:03:26.311 | 11:03:26 | 39806 | 39806 | 30,1492871 | 46,0301462 | 56,7296436 | 292 | 39951 | 32,7871269 | 53,2121939 | 64,9115715 | 32.7871 | 53.2122 | 64.9116
2025-06-06 11:03:27.311 | 11:03:27 | 39807 | 39807 | 30,1164722 | 46,0298721 | 56,7201617 | 293 | 39952 | 32,7937636 | 53,2476839 | 64,9442072 | 32.7938 | 53.2477 | 64.9442
2025-06-06 11:03:28.311 | 11:03:28 | 39808 | 39808 | 30,108999 | 46,0406896 | 56,6990555 | 294 | 39953 | 32,8145692 | 53,2824161 | 64,9831512 | 32.8146 | 53.2824 | 64.9832
2025-06-06 11:03:29.311 | 11:03:29 | 39809 | 39809 | 30,1032616 | 46,0326329 | 56,6807697 | 295 | 39954 | 32,8016444 | 53,2947547 | 65,0188003 | 32.8016 | 53.2948 | 65.0188
2025-06-06 11:03:30.311 | 11:03:30 | 39810 | 39810 | 30,0909459 | 46,0307893 | 56,6593587 | 296 | 39955 | 32,8149706 | 53,3383999 | 65,0597574 | 32.815 | 53.3384 | 65.0598
2025-06-06 11:03:31.311 | 11:03:31 | 39811 | 39811 | 30,0958475 | 46,0535078 | 56,6381987 | 297 | 39956 | 32,8013222 | 53,3792588 | 65,1146305 | 32.8013 | 53.3793 | 65.1146
2025-06-06 11:03:32.311 | 11:03:32 | 39812 | 39812 | 30,0939483 | 46,0460938 | 56,6023831 | 298 | 39957 | 32,8497978 | 53,4656665 | 65,1693963 | 32.8498 | 53.4657 | 65.1694
2025-06-06 11:03:33.311 | 11:03:33 | 39813 | 39813 | 30,0618278 | 46,0665711 | 56,5834682 | 299 | 39958 | 33,0016352 | 53,5534639 | 65,2207356 | 33.0016 | 53.5535 | 65.2207
2025-06-06 11:03:34.311 | 11:03:34 | 39814 | 39814 | 30,0752156 | 46,0484481 | 56,5349607 | 300 | 39959 | 33,1421117 | 53,6162787 | 65,2600528 | 33.1421 | 53.6163 | 65.2601
2025-06-06 11:03:35.311 | 11:03:35 | 39815 | 39815 | 30,0720396 | 46,0513166 | 56,5183209 | 301 | 39960 | 33,305403 | 53,6847349 | 65,2577668 | 33.3054 | 53.6847 | 65.2578
2025-06-06 11:03:36.311 | 11:03:36 | 39816 | 39816 | 30,0530776 | 46,0517329 | 56,5025395 | 302 | 39961 | 33,459938 | 53,724534 | 65,2406483 | 33.4599 | 53.7245 | 65.2406
2025-06-06 11:03:37.311 | 11:03:37 | 39817 | 39817 | 30,051709 | 46,0717585 | 56,4686166 | 303 | 39962 | 33,5988131 | 53,7411308 | 65,1964575 | 33.5988 | 53.7411 | 65.1965
2025-06-06 11:03:38.311 | 11:03:38 | 39818 | 39818 | 30,026324 | 46,0385329 | 56,454473 | 304 | 39963 | 33,6956867 | 53,7526544 | 65,1566681 | 33.6957 | 53.7527 | 65.1567
2025-06-06 11:03:39.311 | 11:03:39 | 39819 | 39819 | 30,0300054 | 46,0629383 | 56,4152415 | 305 | 39964 | 33,8049613 | 53,7449023 | 65,1068747 | 33.805 | 53.7449 | 65.1069
2025-06-06 11:03:40.311 | 11:03:40 | 39820 | 39820 | 30,030963 | 46,0714035 | 56,4111674 | 306 | 39965 | 33,8784754 | 53,7419256 | 65,045602 | 33.8785 | 53.7419 | 65.0456
2025-06-06 11:03:41.311 | 11:03:41 | 39821 | 39821 | 30,0530553 | 46,0713527 | 56,3771364 | 307 | 39966 | 33,9650635 | 53,7328938 | 64,9900647 | 33.9651 | 53.7329 | 64.9901
2025-06-06 11:03:42.311 | 11:03:42 | 39822 | 39822 | 30,030643 | 46,0711355 | 56,3576807 | 308 | 39967 | 34,032023 | 53,7276255 | 64,928367 | 34.032 | 53.7276 | 64.9284
2025-06-06 11:03:43.380 | 11:03:43 | 39823 | 39823 | 30,0345899 | 46,0841681 | 56,3554855 | 309 | 39968 | 34,0946827 | 53,7217455 | 64,8715901 | 34.0947 | 53.7217 | 64.8716
2025-06-06 11:03:44.311 | 11:03:44 | 39824 | 39824 | 30,0151887 | 46,1046166 | 56,3441452 | 310 | 39969 | 34,1641725 | 53,7276372 | 64,8375116 | 34.1642 | 53.7276 | 64.8375
2025-06-06 11:03:45.311 | 11:03:45 | 39825 | 39825 | 30,0253094 | 46,1351326 | 56,336772 | 311 | 39970 | 34,2439096 | 53,7388638 | 64,8090351 | 34.2439 | 53.7389 | 64.809
2025-06-06 11:03:46.311 | 11:03:46 | 39826 | 39826 | 30,0791938 | 46,1584595 | 56,3253257 | 312 | 39971 | 34,3662639 | 53,754573 | 64,768795 | 34.3663 | 53.7546 | 64.7688
2025-06-06 11:03:47.311 | 11:03:47 | 39827 | 39827 | 30,2036295 | 46,1827809 | 56,2513203 | 313 | 39972 | 34,4916249 | 53,7684778 | 64,7427365 | 34.4916 | 53.7685 | 64.7427
2025-06-06 11:03:48.311 | 11:03:48 | 39828 | 39828 | 30,3283745 | 46,1583367 | 56,1765156 | 314 | 39973 | 34,583767 | 53,7640142 | 64,6934208 | 34.5838 | 53.764 | 64.6934
2025-06-06 11:03:49.311 | 11:03:49 | 39829 | 39829 | 30,4351767 | 46,1563904 | 56,1028097 | 315 | 39974 | 34,701875 | 53,7802062 | 64,641733 | 34.7019 | 53.7802 | 64.6417
2025-06-06 11:03:50.311 | 11:03:50 | 39830 | 39830 | 30,5129206 | 46,1396078 | 56,0354744 | 316 | 39975 | 34,769918 | 53,7744967 | 64,6225754 | 34.7699 | 53.7745 | 64.6226
2025-06-06 11:03:51.311 | 11:03:51 | 39831 | 39831 | 30,5791702 | 46,1036108 | 55,938713 | 317 | 39976 | 34,849585 | 53,7869088 | 64,5761298 | 34.8496 | 53.7869 | 64.5761
2025-06-06 11:03:52.311 | 11:03:52 | 39832 | 39832 | 30,5814723 | 46,0819823 | 55,8592572 | 318 | 39977 | 34,9176276 | 53,7990784 | 64,5264189 | 34.9176 | 53.7991 | 64.5264
2025-06-06 11:03:53.311 | 11:03:53 | 39833 | 39833 | 30,6041906 | 46,0363544 | 55,7876293 | 319 | 39978 | 34,9907746 | 53,8002522 | 64,4737111 | 34.9908 | 53.8003 | 64.4737
2025-06-06 11:03:54.311 | 11:03:54 | 39834 | 39834 | 30,6210984 | 46,0040528 | 55,7135883 | 320 | 39979 | 35,0662762 | 53,7970734 | 64,4431728 | 35.0663 | 53.7971 | 64.4432
2025-06-06 11:03:55.311 | 11:03:55 | 39835 | 39835 | 30,608181 | 45,9761498 | 55,661165 | 321 | 39980 | 35,1241683 | 53,819881 | 64,4510101 | 35.1242 | 53.8199 | 64.451
2025-06-06 11:03:56.311 | 11:03:56 | 39836 | 39836 | 30,6034307 | 45,9436446 | 55,6264361 | 322 | 39981 | 35,2020342 | 53,8442783 | 64,4787627 | 35.202 | 53.8443 | 64.4788
2025-06-06 11:03:57.311 | 11:03:57 | 39837 | 39837 | 30,5880349 | 45,9277332 | 55,5943435 | 323 | 39982 | 35,2971397 | 53,8881341 | 64,4786118 | 35.2971 | 53.8881 | 64.4786
2025-06-06 11:03:58.311 | 11:03:58 | 39838 | 39838 | 30,5589571 | 45,915065 | 55,6004156 | 324 | 39983 | 35,3824824 | 53,9174044 | 64,4786174 | 35.3825 | 53.9174 | 64.4786
2025-06-06 11:03:59.311 | 11:03:59 | 39839 | 39839 | 30,567998 | 45,9250916 | 55,5868823 | 325 | 39984 | 35,4767574 | 53,9414066 | 64,4663418 | 35.4768 | 53.9414 | 64.4663
2025-06-06 11:04:00.311 | 11:04:00 | 39840 | 39840 | 30,538636 | 45,9110208 | 55,6079726 | 326 | 39985 | 35,5212522 | 53,9767338 | 64,4782221 | 35.5213 | 53.9767 | 64.4782
2025-06-06 11:04:01.311 | 11:04:01 | 39841 | 39841 | 30,5244699 | 45,9184402 | 55,6094314 | 327 | 39986 | 35,589455 | 54,0056277 | 64,4953679 | 35.5895 | 54.0056 | 64.4954
2025-06-06 11:04:02.311 | 11:04:02 | 39842 | 39842 | 30,5242617 | 45,9382478 | 55,6257495 | 328 | 39987 | 35,7041092 | 54,0666445 | 64,4866518 | 35.7041 | 54.0666 | 64.4867
2025-06-06 11:04:03.311 | 11:04:03 | 39843 | 39843 | 30,5447925 | 45,9540405 | 55,6501756 | 329 | 39988 | 35,8063055 | 54,1120782 | 64,4986423 | 35.8063 | 54.1121 | 64.4986
2025-06-06 11:04:04.311 | 11:04:04 | 39844 | 39844 | 30,5001174 | 45,9663377 | 55,6833159 | 330 | 39989 | 35,9115408 | 54,1450985 | 64,4838509 | 35.9115 | 54.1451 | 64.4839
2025-06-06 11:04:05.311 | 11:04:05 | 39845 | 39845 | 30,4943168 | 45,9866187 | 55,7190144 | 331 | 39990 | 36,0132323 | 54,1804518 | 64,5074109 | 36.0132 | 54.1805 | 64.5074
2025-06-06 11:04:06.311 | 11:04:06 | 39846 | 39846 | 30,4800941 | 45,9979379 | 55,7596904 | 332 | 39991 | 36,0644289 | 54,211125 | 64,4848123 | 36.0644 | 54.2111 | 64.4848
2025-06-06 11:04:07.311 | 11:04:07 | 39847 | 39847 | 30,4868248 | 46,0285038 | 55,8009223 | 333 | 39992 | 36,1504638 | 54,2564707 | 64,471497 | 36.1505 | 54.2565 | 64.4715
2025-06-06 11:04:08.311 | 11:04:08 | 39848 | 39848 | 30,4930925 | 46,0576759 | 55,8454542 | 334 | 39993 | 36,202185 | 54,2779424 | 64,4839404 | 36.2022 | 54.2779 | 64.4839
2025-06-06 11:04:09.311 | 11:04:09 | 39849 | 39849 | 30,5053665 | 46,0888818 | 55,8994673 | 335 | 39994 | 36,2196406 | 54,3128433 | 64,4859919 | 36.2196 | 54.3128 | 64.486
2025-06-06 11:04:10.311 | 11:04:10 | 39850 | 39850 | 30,486678 | 46,1330369 | 55,9491893 | 336 | 39995 | 36,1958539 | 54,3145136 | 64,5263342 | 36.1959 | 54.3145 | 64.5263
2025-06-06 11:04:11.311 | 11:04:11 | 39851 | 39851 | 30,5216952 | 46,1762127 | 56,0055257 | 337 | 39996 | 36,1810629 | 54,3584601 | 64,6053283 | 36.1811 | 54.3585 | 64.6053
2025-06-06 11:04:12.311 | 11:04:12 | 39852 | 39852 | 30,5261876 | 46,2287154 | 56,0726749 | 338 | 39997 | 36,1476522 | 54,4055032 | 64,6995038 | 36.1477 | 54.4055 | 64.6995
2025-06-06 11:04:13.311 | 11:04:13 | 39853 | 39853 | 30,5596009 | 46,2831338 | 56,1437123 | 339 | 39998 | 36,1426971 | 54,4773923 | 64,8394206 | 36.1427 | 54.4774 | 64.8394
2025-06-06 11:04:14.311 | 11:04:14 | 39854 | 39854 | 30,560712 | 46,3431343 | 56,2105984 | 340 | 39999 | 36,0842957 | 54,5684337 | 64,9995916 | 36.0843 | 54.5684 | 64.9996
2025-06-06 11:04:15.311 | 11:04:15 | 39855 | 39855 | 30,5628354 | 46,3975694 | 56,288299 | 341 | 40000 | 36,1009262 | 54,6724701 | 65,1880569 | 36.1009 | 54.6725 | 65.1881
2025-06-06 11:04:16.311 | 11:04:16 | 39856 | 39856 | 30,594803 | 46,4689625 | 56,3696443 | 342 | 40001 | 36,1252559 | 54,793066 | 65,3720958 | 36.1253 | 54.7931 | 65.3721
2025-06-06 11:04:17.311 | 11:04:17 | 39857 | 39857 | 30,6033127 | 46,5463826 | 56,4470004 | 343 | 40002 | 36,1038187 | 54,9177679 | 65,5753196 | 36.1038 | 54.9178 | 65.5753
2025-06-06 11:04:18.311 | 11:04:18 | 39858 | 39858 | 30,6054131 | 46,6099253 | 56,502034 | 344 | 40003 | 36,1045454 | 55,0712614 | 65,782554 | 36.1045 | 55.0713 | 65.7826
2025-06-06 11:04:19.311 | 11:04:19 | 39859 | 39859 | 30,6155566 | 46,648458 | 56,5773982 | 345 | 40004 | 36,1219571 | 55,1961968 | 66,0043353 | 36.122 | 55.1962 | 66.0043
2025-06-06 11:04:20.311 | 11:04:20 | 39860 | 39860 | 30,6518035 | 46,7035534 | 56,6658366 | 346 | 40005 | 36,1394994 | 55,3333958 | 66,229887 | 36.1395 | 55.3334 | 66.2299
2025-06-06 11:04:21.311 | 11:04:21 | 39861 | 39861 | 30,6827647 | 46,7504688 | 56,7431124 | 347 | 40006 | 36,1634255 | 55,5039875 | 66,4866076 | 36.1634 | 55.504 | 66.4866
2025-06-06 11:04:22.311 | 11:04:22 | 39862 | 39862 | 30,7026223 | 46,8150803 | 56,8301621 | 348 | 40007 | 36,175417 | 55,6501558 | 66,7524819 | 36.1754 | 55.6502 | 66.7525
2025-06-06 11:04:23.311 | 11:04:23 | 39863 | 39863 | 30,7152705 | 46,8585467 | 56,9232256 | 349 | 40008 | 36,1974221 | 55,8251664 | 67,0138024 | 36.1974 | 55.8252 | 67.0138
2025-06-06 11:04:24.311 | 11:04:24 | 39864 | 39864 | 30,7731197 | 46,9387436 | 57,0088196 | 350 | 40009 | 36,199658 | 55,9896984 | 67,3180976 | 36.1997 | 55.9897 | 67.3181
2025-06-06 11:04:25.311 | 11:04:25 | 39865 | 39865 | 30,7847201 | 47,0111165 | 57,0930021 | 351 | 40010 | 36,2342959 | 56,179446 | 67,5901494 | 36.2343 | 56.1794 | 67.5901
2025-06-06 11:04:26.311 | 11:04:26 | 39866 | 39866 | 30,80306 | 47,0656653 | 57,1614315 | 352 | 40011 | 36,2935147 | 56,345199 | 67,8533054 | 36.2935 | 56.3452 | 67.8533
2025-06-06 11:04:27.311 | 11:04:27 | 39867 | 39867 | 30,8066129 | 47,1287683 | 57,2558621 | 353 | 40012 | 36,2707734 | 56,5101171 | 68,1075223 | 36.2708 | 56.5101 | 68.1075
2025-06-06 11:04:28.311 | 11:04:28 | 39868 | 39868 | 30,8291181 | 47,1886318 | 57,3306596 | 354 | 40013 | 36,3309238 | 56,6857222 | 68,40355 | 36.3309 | 56.6857 | 68.4035
2025-06-06 11:04:29.311 | 11:04:29 | 39869 | 39869 | 30,87316 | 47,2664526 | 57,4145633 | 355 | 40014 | 36,396237 | 56,8877043 | 68,6825638 | 36.3962 | 56.8877 | 68.6826
2025-06-06 11:04:30.311 | 11:04:30 | 39870 | 39870 | 30,8725478 | 47,3270546 | 57,538899 | 356 | 40015 | 36,4597733 | 57,0793971 | 68,969371 | 36.4598 | 57.0794 | 68.9694
2025-06-06 11:04:31.311 | 11:04:31 | 39871 | 39871 | 30,9244373 | 47,4069569 | 57,6159172 | 357 | 40016 | 36,4471309 | 57,2666039 | 69,2560195 | 36.4471 | 57.2666 | 69.256
2025-06-06 11:04:32.311 | 11:04:32 | 39872 | 39872 | 30,9531763 | 47,464613 | 57,7097202 | 358 | 40017 | 36,5190709 | 57,4555816 | 69,5591987 | 36.5191 | 57.4556 | 69.5592
2025-06-06 11:04:33.311 | 11:04:33 | 39873 | 39873 | 30,9602034 | 47,5452547 | 57,8090466 | 359 | 40018 | 36,5487925 | 57,6462374 | 69,8753458 | 36.5488 | 57.6462 | 69.8753
2025-06-06 11:04:34.311 | 11:04:34 | 39874 | 39874 | 31,0143879 | 47,6254869 | 57,9401053 | 360 | 40019 | 36,650568 | 57,8607658 | 70,2118571 | 36.6506 | 57.8608 | 70.2119
2025-06-06 11:04:35.311 | 11:04:35 | 39875 | 39875 | 31,0443301 | 47,7158534 | 58,036167 | 361 | 40020 | 36,686607 | 58,0686153 | 70,5503687 | 36.6866 | 58.0686 | 70.5504
2025-06-06 11:04:36.311 | 11:04:36 | 39876 | 39876 | 31,116802 | 47,8090245 | 58,2052547 | 362 | 40021 | 36,769906 | 58,2872255 | 70,8964807 | 36.7699 | 58.2872 | 70.8965
2025-06-06 11:04:37.311 | 11:04:37 | 39877 | 39877 | 31,1550086 | 47,8703986 | 58,3324632 | 363 | 40022 | 36,8376821 | 58,4967992 | 71,2437959 | 36.8377 | 58.4968 | 71.2438
2025-06-06 11:04:38.311 | 11:04:38 | 39878 | 39878 | 31,1649188 | 47,9589292 | 58,4809704 | 364 | 40023 | 36,9190181 | 58,7247464 | 71,5747797 | 36.919 | 58.7247 | 71.5748
2025-06-06 11:04:39.311 | 11:04:39 | 39879 | 39879 | 31,2004983 | 48,0508732 | 58,6037329 | 365 | 40024 | 36,8859046 | 58,9553957 | 71,9112136 | 36.8859 | 58.9554 | 71.9112
2025-06-06 11:04:40.311 | 11:04:40 | 39880 | 39880 | 31,2580475 | 48,1393148 | 58,726229 | 366 | 40025 | 37,0054982 | 59,2073196 | 72,2470139 | 37.0055 | 59.2073 | 72.247
2025-06-06 11:04:41.311 | 11:04:41 | 39881 | 39881 | 31,2711634 | 48,2258764 | 58,8686231 | 367 | 40026 | 37,0908024 | 59,4527315 | 72,6034898 | 37.0908 | 59.4527 | 72.6035
2025-06-06 11:04:42.311 | 11:04:42 | 39882 | 39882 | 31,3344213 | 48,3026916 | 58,9879547 | 368 | 40027 | 37,1756236 | 59,7054648 | 72,969775 | 37.1756 | 59.7055 | 72.9698
2025-06-06 11:04:43.311 | 11:04:43 | 39883 | 39883 | 31,3703198 | 48,3866278 | 59,120954 | 369 | 40028 | 37,2073581 | 59,943702 | 73,3346213 | 37.2074 | 59.9437 | 73.3346
2025-06-06 11:04:44.311 | 11:04:44 | 39884 | 39884 | 31,3494218 | 48,4611967 | 59,2495188 | 370 | 40029 | 37,3121902 | 60,1632457 | 73,7191541 | 37.3122 | 60.1632 | 73.7192
2025-06-06 11:04:45.311 | 11:04:45 | 39885 | 39885 | 31,3849441 | 48,5480555 | 59,3495576 | 371 | 40030 | 37,4325214 | 60,4156464 | 74,1110093 | 37.4325 | 60.4156 | 74.111
2025-06-06 11:04:46.311 | 11:04:46 | 39886 | 39886 | 31,4270185 | 48,6302796 | 59,4808502 | 372 | 40031 | 37,4624514 | 60,6752665 | 74,5152989 | 37.4625 | 60.6753 | 74.5153
2025-06-06 11:04:47.311 | 11:04:47 | 39887 | 39887 | 31,4332806 | 48,7102 | 59,5929168 | 373 | 40032 | 37,5577913 | 60,9481044 | 74,9128501 | 37.5578 | 60.9481 | 74.9129
2025-06-06 11:04:48.311 | 11:04:48 | 39888 | 39888 | 31,4787556 | 48,8042188 | 59,6989305 | 374 | 40033 | 37,6339227 | 61,2020548 | 75,3142285 | 37.6339 | 61.2021 | 75.3142
2025-06-06 11:04:49.311 | 11:04:49 | 39889 | 39889 | 31,492713 | 48,8999289 | 59,7782354 | 375 | 40034 | 37,700571 | 61,4594889 | 75,7164832 | 37.7006 | 61.4595 | 75.7165
2025-06-06 11:04:50.311 | 11:04:50 | 39890 | 39890 | 31,5038697 | 48,980865 | 59,887897 | 376 | 40035 | 37,8070406 | 61,6917409 | 76,0887135 | 37.807 | 61.6917 | 76.0887
2025-06-06 11:04:51.311 | 11:04:51 | 39891 | 39891 | 31,5042528 | 49,0745448 | 60,0004818 | 377 | 40036 | 37,8932612 | 61,9476023 | 76,4689081 | 37.8933 | 61.9476 | 76.4689
2025-06-06 11:04:52.311 | 11:04:52 | 39892 | 39892 | 31,502995 | 49,1585067 | 60,1150139 | 378 | 40037 | 37,927084 | 62,1803625 | 76,8431699 | 37.9271 | 62.1804 | 76.8432
2025-06-06 11:04:53.311 | 11:04:53 | 39893 | 39893 | 31,5245304 | 49,2465956 | 60,244792 | 379 | 40038 | 38,0142795 | 62,4577912 | 77,2134741 | 38.0143 | 62.4578 | 77.2135
2025-06-06 11:04:54.311 | 11:04:54 | 39894 | 39894 | 31,5851765 | 49,33885 | 60,3658242 | 380 | 40039 | 38,1037578 | 62,6979949 | 77,5545524 | 38.1038 | 62.698 | 77.5546
2025-06-06 11:04:55.311 | 11:04:55 | 39895 | 39895 | 31,6130005 | 49,4344356 | 60,4623267 | 381 | 40040 | 38,1634513 | 62,9510136 | 77,8997423 | 38.1635 | 62.951 | 77.8997
2025-06-06 11:04:56.311 | 11:04:56 | 39896 | 39896 | 31,6446253 | 49,5241833 | 60,5636786 | 382 | 40041 | 38,2674833 | 63,1992508 | 78,2761863 | 38.2675 | 63.1993 | 78.2762
2025-06-06 11:04:57.311 | 11:04:57 | 39897 | 39897 | 31,6732918 | 49,6292665 | 60,6902138 | 383 | 40042 | 38,3483426 | 63,4503764 | 78,6653107 | 38.3483 | 63.4504 | 78.6653
2025-06-06 11:04:58.311 | 11:04:58 | 39898 | 39898 | 31,6669682 | 49,7316771 | 60,7743902 | 384 | 40043 | 38,3918167 | 63,7037845 | 79,054209 | 38.3918 | 63.7038 | 79.0542
2025-06-06 11:04:59.311 | 11:04:59 | 39899 | 39899 | 31,7000608 | 49,8168739 | 60,8722258 | 385 | 40044 | 38,4886971 | 63,9461863 | 79,4114911 | 38.4887 | 63.9462 | 79.4115
2025-06-06 11:05:00.311 | 11:05:00 | 39900 | 39900 | 31,7304127 | 49,9115425 | 60,9827883 | 386 | 40045 | 38,5657596 | 64,1664107 | 79,7893044 | 38.5658 | 64.1664 | 79.7893
2025-06-06 11:05:01.311 | 11:05:01 | 39901 | 39901 | 31,744334 | 49,9941167 | 61,0948197 | 387 | 40046 | 38,6201895 | 64,3943671 | 80,1389596 | 38.6202 | 64.3944 | 80.139
2025-06-06 11:05:02.311 | 11:05:02 | 39902 | 39902 | 31,8040934 | 50,0840328 | 61,191171 | 388 | 40047 | 38,698998 | 64,6077888 | 80,4885516 | 38.699 | 64.6078 | 80.4886
2025-06-06 11:05:03.311 | 11:05:03 | 39903 | 39903 | 31,8416158 | 50,1797626 | 61,3243014 | 389 | 40048 | 38,7358016 | 64,8416491 | 80,8293927 | 38.7358 | 64.8416 | 80.8294
2025-06-06 11:05:04.311 | 11:05:04 | 39904 | 39904 | 31,8532318 | 50,2893903 | 61,4446613 | 390 | 40049 | 38,8186614 | 65,0676658 | 81,1855993 | 38.8187 | 65.0677 | 81.1856
2025-06-06 11:05:05.311 | 11:05:05 | 39905 | 39905 | 31,8846843 | 50,3904242 | 61,564193 | 391 | 40050 | 38,8505989 | 65,2730076 | 81,5224421 | 38.8506 | 65.273 | 81.5224
2025-06-06 11:05:06.311 | 11:05:06 | 39906 | 39906 | 31,9187876 | 50,5012971 | 61,7495292 | 392 | 40051 | 38,9648915 | 65,4786482 | 81,8882566 | 38.9649 | 65.4786 | 81.8883
2025-06-06 11:05:07.311 | 11:05:07 | 39907 | 39907 | 31,984716 | 50,5986334 | 61,9049267 | 393 | 40052 | 39,0127989 | 65,7108591 | 82,2263854 | 39.0128 | 65.7109 | 82.2264
2025-06-06 11:05:08.311 | 11:05:08 | 39908 | 39908 | 31,9978514 | 50,6998772 | 62,0642649 | 394 | 40053 | 39,1101482 | 65,937232 | 82,522732 | 39.1101 | 65.9372 | 82.5227
2025-06-06 11:05:09.311 | 11:05:09 | 39909 | 39909 | 32,065981 | 50,8126249 | 62,1941322 | 395 | 40054 | 39,1031524 | 66,1481091 | 82,8203503 | 39.1032 | 66.1481 | 82.8204
2025-06-06 11:05:10.311 | 11:05:10 | 39910 | 39910 | 32,0849096 | 50,9174649 | 62,3154364 | 396 | 40055 | 39,1731257 | 66,3583831 | 83,1190905 | 39.1731 | 66.3584 | 83.1191
2025-06-06 11:05:11.311 | 11:05:11 | 39911 | 39911 | 32,0842066 | 51,0264989 | 62,430148 | 397 | 40056 | 39,2019985 | 66,5715125 | 83,4120436 | 39.202 | 66.5715 | 83.412
2025-06-06 11:05:12.311 | 11:05:12 | 39912 | 39912 | 32,1296599 | 51,115985 | 62,5331309 | 398 | 40057 | 39,2872768 | 66,7730942 | 83,685194 | 39.2873 | 66.7731 | 83.6852
2025-06-06 11:05:13.311 | 11:05:13 | 39913 | 39913 | 32,1449475 | 51,2211956 | 62,6421675 | 399 | 40058 | 39,3159707 | 66,9541875 | 83,9761851 | 39.316 | 66.9542 | 83.9762
2025-06-06 11:05:14.311 | 11:05:14 | 39914 | 39914 | 32,1914185 | 51,2863959 | 62,733146 | 400 | 40059 | 39,3765581 | 67,1422451 | 84,2971664 | 39.3766 | 67.1422 | 84.2972
2025-06-06 11:05:15.311 | 11:05:15 | 39915 | 39915 | 32,2331905 | 51,3898958 | 62,8484883 | 401 | 40060 | 39,4188077 | 67,3218522 | 84,5878086 | 39.4188 | 67.3219 | 84.5878
2025-06-06 11:05:16.311 | 11:05:16 | 39916 | 39916 | 32,2412022 | 51,4631655 | 62,9352211 | 402 | 40061 | 39,4688141 | 67,5279424 | 84,8899351 | 39.4688 | 67.5279 | 84.8899
2025-06-06 11:05:17.311 | 11:05:17 | 39917 | 39917 | 32,268014 | 51,5313871 | 63,0435721 | 403 | 40062 | 39,5532507 | 67,7222998 | 85,1733739 | 39.5533 | 67.7223 | 85.1734
2025-06-06 11:05:18.311 | 11:05:18 | 39918 | 39918 | 32,3270239 | 51,6106677 | 63,1345719 | 404 | 40063 | 39,5671913 | 67,9139127 | 85,4727743 | 39.5672 | 67.9139 | 85.4728
2025-06-06 11:05:19.311 | 11:05:19 | 39919 | 39919 | 32,3496058 | 51,6712995 | 63,2307861 | 405 | 40064 | 39,687428 | 68,1173867 | 85,7428669 | 39.6874 | 68.1174 | 85.7429
2025-06-06 11:05:20.311 | 11:05:20 | 39920 | 39920 | 32,3613648 | 51,745782 | 63,3372141 | 406 | 40065 | 39,726141 | 68,3262127 | 86,0318413 | 39.7261 | 68.3262 | 86.0318
2025-06-06 11:05:21.311 | 11:05:21 | 39921 | 39921 | 32,4050393 | 51,8160862 | 63,4280053 | 407 | 40066 | 39,7912239 | 68,5239019 | 86,3465334 | 39.7912 | 68.5239 | 86.3465
2025-06-06 11:05:22.311 | 11:05:22 | 39922 | 39922 | 32,4462504 | 51,8779892 | 63,494888 | 408 | 40067 | 39,870171 | 68,723074 | 86,6633591 | 39.8702 | 68.7231 | 86.6634
2025-06-06 11:05:23.311 | 11:05:23 | 39923 | 39923 | 32,5002077 | 51,9462445 | 63,5764027 | 409 | 40068 | 39,9241414 | 68,9254401 | 86,9702158 | 39.9241 | 68.9254 | 86.9702
2025-06-06 11:05:24.311 | 11:05:24 | 39924 | 39924 | 32,5327201 | 51,9949411 | 63,6477275 | 410 | 40069 | 40,0136148 | 69,1390884 | 87,292286 | 40.0136 | 69.1391 | 87.2923
2025-06-06 11:05:25.311 | 11:05:25 | 39925 | 39925 | 32,519769 | 52,0572419 | 63,7085725 | 411 | 40070 | 40,0549258 | 69,3526753 | 87,6102206 | 40.0549 | 69.3527 | 87.6102
2025-06-06 11:05:26.311 | 11:05:26 | 39926 | 39926 | 32,5519837 | 52,0967374 | 63,7682199 | 412 | 40071 | 40,0707599 | 69,5812964 | 87,9434872 | 40.0708 | 69.5813 | 87.9435
2025-06-06 11:05:27.311 | 11:05:27 | 39927 | 39927 | 32,5638885 | 52,1600223 | 63,8573066 | 413 | 40072 | 40,1613697 | 69,8215857 | 88,2674248 | 40.1614 | 69.8216 | 88.2674
2025-06-06 11:05:28.311 | 11:05:28 | 39928 | 39928 | 32,6186318 | 52,2024611 | 63,9200878 | 414 | 40073 | 40,1934284 | 70,0331015 | 88,5836021 | 40.1934 | 70.0331 | 88.5836
2025-06-06 11:05:29.311 | 11:05:29 | 39929 | 39929 | 32,6185747 | 52,2425938 | 63,9851096 | 415 | 40074 | 40,2279359 | 70,2577112 | 88,9051393 | 40.2279 | 70.2577 | 88.9051
2025-06-06 11:05:30.311 | 11:05:30 | 39930 | 39930 | 32,6308849 | 52,2783353 | 64,0559165 | 416 | 40075 | 40,3143131 | 70,475674 | 89,2330064 | 40.3143 | 70.4757 | 89.233
2025-06-06 11:05:31.311 | 11:05:31 | 39931 | 39931 | 32,6534941 | 52,3223223 | 64,1325923 | 417 | 40076 | 40,3995664 | 70,7331347 | 89,6258722 | 40.3996 | 70.7331 | 89.6259
2025-06-06 11:05:32.311 | 11:05:32 | 39932 | 39932 | 32,6545446 | 52,3711057 | 64,169624 | 418 | 40077 | 40,4854714 | 70,9474391 | 89,9797813 | 40.4855 | 70.9474 | 89.9798
2025-06-06 11:05:33.311 | 11:05:33 | 39933 | 39933 | 32,6797688 | 52,4162299 | 64,2303343 | 419 | 40078 | 40,5286315 | 71,1914481 | 90,3198463 | 40.5286 | 71.1914 | 90.3198
2025-06-06 11:05:34.311 | 11:05:34 | 39934 | 39934 | 32,6592888 | 52,4711389 | 64,2806137 | 420 | 40079 | 40,6464199 | 71,4078797 | 90,6470896 | 40.6464 | 71.4079 | 90.6471
2025-06-06 11:05:35.311 | 11:05:35 | 39935 | 39935 | 32,6574838 | 52,5052453 | 64,3315914 | 421 | 40080 | 40,6902769 | 71,661328 | 91,0125134 | 40.6903 | 71.6613 | 91.0125
2025-06-06 11:05:36.311 | 11:05:36 | 39936 | 39936 | 32,6953816 | 52,5474547 | 64,3764301 | 422 | 40081 | 40,7731503 | 71,8884265 | 91,371345 | 40.7732 | 71.8884 | 91.3713
2025-06-06 11:05:37.311 | 11:05:37 | 39937 | 39937 | 32,6759104 | 52,5893929 | 64,4113535 | 423 | 40082 | 40,8934695 | 72,1441461 | 91,7422402 | 40.8935 | 72.1441 | 91.7422
2025-06-06 11:05:38.311 | 11:05:38 | 39938 | 39938 | 32,6817595 | 52,6174393 | 64,4590985 | 424 | 40083 | 40,9432363 | 72,386506 | 92,1268292 | 40.9432 | 72.3865 | 92.1268
2025-06-06 11:05:39.311 | 11:05:39 | 39939 | 39939 | 32,6956974 | 52,6663422 | 64,4856784 | 425 | 40084 | 40,9823655 | 72,6395368 | 92,5067901 | 40.9824 | 72.6395 | 92.5068
2025-06-06 11:05:40.311 | 11:05:40 | 39940 | 39940 | 32,6711356 | 52,7240314 | 64,5301855 | 426 | 40085 | 41,0857359 | 72,8754955 | 92,8926724 | 41.0857 | 72.8755 | 92.8927
2025-06-06 11:05:41.311 | 11:05:41 | 39941 | 39941 | 32,6655739 | 52,7509065 | 64,5857323 | 427 | 40086 | 41,1784657 | 73,1188357 | 93,2468034 | 41.1785 | 73.1188 | 93.2468
2025-06-06 11:05:42.311 | 11:05:42 | 39942 | 39942 | 32,6593503 | 52,8040916 | 64,6369996 | 428 | 40087 | 41,2393908 | 73,3479602 | 93,5659694 | 41.2394 | 73.348 | 93.566
2025-06-06 11:05:43.311 | 11:05:43 | 39943 | 39943 | 32,6890589 | 52,8523578 | 64,6790565 | 429 | 40088 | 41,292612 | 73,5775994 | 93,9081402 | 41.2926 | 73.5776 | 93.9081
2025-06-06 11:05:44.311 | 11:05:44 | 39944 | 39944 | 32,6727396 | 52,9113946 | 64,7450699 | 430 | 40089 | 41,3519919 | 73,8072355 | 94,2978828 | 41.352 | 73.8072 | 94.2979
2025-06-06 11:05:45.311 | 11:05:45 | 39945 | 39945 | 32,7158091 | 52,9535708 | 64,7713873 | 431 | 40090 | 41,4326017 | 74,0547046 | 94,6732702 | 41.4326 | 74.0547 | 94.6733
2025-06-06 11:05:46.311 | 11:05:46 | 39946 | 39946 | 32,7562435 | 52,9906195 | 64,7992773 | 432 | 40091 | 41,445188 | 74,3075409 | 95,0218294 | 41.4452 | 74.3075 | 95.0218
2025-06-06 11:05:47.311 | 11:05:47 | 39947 | 39947 | 32,7408562 | 53,0409704 | 64,8282701 | 433 | 40092 | 41,5781645 | 74,5731202 | 95,4216647 | 41.5782 | 74.5731 | 95.4217
2025-06-06 11:05:48.311 | 11:05:48 | 39948 | 39948 | 32,7498745 | 53,0912887 | 64,8440435 | 434 | 40093 | 41,6464014 | 74,8415087 | 95,7766555 | 41.6464 | 74.8415 | 95.7767
2025-06-06 11:05:49.311 | 11:05:49 | 39949 | 39949 | 32,7537502 | 53,1354538 | 64,8807186 | 435 | 40094 | 41,7763144 | 75,0884586 | 96,1111339 | 41.7763 | 75.0885 | 96.1111
2025-06-06 11:05:50.311 | 11:05:50 | 39950 | 39950 | 32,7848023 | 53,1907884 | 64,9012648 | 436 | 40095 | 41,8825332 | 75,3514261 | 96,4402649 | 41.8825 | 75.3514 | 96.4403
2025-06-06 11:05:51.311 | 11:05:51 | 39951 | 39951 | 32,7871269 | 53,2121939 | 64,9115715 | 437 | 40096 | 41,9810523 | 75,5967721 | 96,797938 | 41.9811 | 75.5968 | 96.7979
2025-06-06 11:05:52.311 | 11:05:52 | 39952 | 39952 | 32,7937636 | 53,2476839 | 64,9442072 | 438 | 40097 | 42,0779477 | 75,8318273 | 97,2042923 | 42.0779 | 75.8318 | 97.2043
2025-06-06 11:05:53.311 | 11:05:53 | 39953 | 39953 | 32,8145692 | 53,2824161 | 64,9831512 | 439 | 40098 | 42,107813 | 76,1054234 | 97,6151986 | 42.1078 | 76.1054 | 97.6152
2025-06-06 11:05:54.311 | 11:05:54 | 39954 | 39954 | 32,8016444 | 53,2947547 | 65,0188003 | 440 | 40099 | 42,1880489 | 76,367788 | 98,0074032 | 42.188 | 76.3678 | 98.0074
2025-06-06 11:05:55.311 | 11:05:55 | 39955 | 39955 | 32,8149706 | 53,3383999 | 65,0597574 | 441 | 40100 | 42,1591152 | 76,6213262 | 98,3583179 | 42.1591 | 76.6213 | 98.3583
2025-06-06 11:05:56.311 | 11:05:56 | 39956 | 39956 | 32,8013222 | 53,3792588 | 65,1146305 | 442 | 40101 | 42,2460128 | 76,8844483 | 98,718208 | 42.246 | 76.8844 | 98.7182
2025-06-06 11:05:57.311 | 11:05:57 | 39957 | 39957 | 32,8497978 | 53,4656665 | 65,1693963 | 443 | 40102 | 42,3297149 | 77,1317864 | 99,053152 | 42.3297 | 77.1318 | 99.0532
2025-06-06 11:05:58.311 | 11:05:58 | 39958 | 39958 | 33,0016352 | 53,5534639 | 65,2207356 | 444 | 40103 | 42,4269557 | 77,3482544 | 99,4194117 | 42.427 | 77.3483 | 99.4194
2025-06-06 11:05:59.311 | 11:05:59 | 39959 | 39959 | 33,1421117 | 53,6162787 | 65,2600528 | 445 | 40104 | 42,4643938 | 77,565182 | 99,734811 | 42.4644 | 77.5652 | 99.7348
2025-06-06 11:06:00.311 | 11:06:00 | 39960 | 39960 | 33,305403 | 53,6847349 | 65,2577668 | 446 | 40105 | 42,5624403 | 77,7786477 | 100,067928 | 42.5624 | 77.7786 | 100.0679
2025-06-06 11:06:01.311 | 11:06:01 | 39961 | 39961 | 33,459938 | 53,724534 | 65,2406483 | 447 | 40106 | 42,5973993 | 78,0180621 | 100,320896 | 42.5974 | 78.0181 | 100.3209
2025-06-06 11:06:02.311 | 11:06:02 | 39962 | 39962 | 33,5988131 | 53,7411308 | 65,1964575 | 448 | 40107 | 42,6538697 | 78,2389905 | 100,620822 | 42.6539 | 78.239 | 100.6208
2025-06-06 11:06:03.311 | 11:06:03 | 39963 | 39963 | 33,6956867 | 53,7526544 | 65,1566681 | 449 | 40108 | 42,7149238 | 78,5293484 | 100,986415 | 42.7149 | 78.5293 | 100.9864
2025-06-06 11:06:04.311 | 11:06:04 | 39964 | 39964 | 33,8049613 | 53,7449023 | 65,1068747 | 450 | 40109 | 42,8314861 | 78,9484754 | 101,532902 | 42.8315 | 78.9485 | 101.5329
2025-06-06 11:06:05.311 | 11:06:05 | 39965 | 39965 | 33,8784754 | 53,7419256 | 65,045602 | 451 | 40110 | 43,3227312 | 79,4351492 | 101,984799 | 43.3227 | 79.4351 | 101.9848
2025-06-06 11:06:06.311 | 11:06:06 | 39966 | 39966 | 33,9650635 | 53,7328938 | 64,9900647 | 452 | 40111 | 43,7693767 | 79,7792769 | 102,188422 | 43.7694 | 79.7793 | 102.1884
2025-06-06 11:06:07.311 | 11:06:07 | 39967 | 39967 | 34,032023 | 53,7276255 | 64,928367 | 453 | 40112 | 44,104437 | 80,0483044 | 102,456072 | 44.1044 | 80.0483 | 102.4561
2025-06-06 11:06:08.311 | 11:06:08 | 39968 | 39968 | 34,0946827 | 53,7217455 | 64,8715901 | 454 | 40113 | 44,3771655 | 80,3024443 | 102,732848 | 44.3772 | 80.3024 | 102.7328
2025-06-06 11:06:09.311 | 11:06:09 | 39969 | 39969 | 34,1641725 | 53,7276372 | 64,8375116 | 455 | 40114 | 44,5240049 | 80,5831854 | 103,064625 | 44.524 | 80.5832 | 103.0646
2025-06-06 11:06:10.311 | 11:06:10 | 39970 | 39970 | 34,2439096 | 53,7388638 | 64,8090351 | 456 | 40115 | 44,6452916 | 80,8507039 | 103,462488 | 44.6453 | 80.8507 | 103.4625
2025-06-06 11:06:11.311 | 11:06:11 | 39971 | 39971 | 34,3662639 | 53,754573 | 64,768795 | 457 | 40116 | 44,82507 | 81,1365334 | 103,904128 | 44.8251 | 81.1365 | 103.9041
2025-06-06 11:06:12.311 | 11:06:12 | 39972 | 39972 | 34,4916249 | 53,7684778 | 64,7427365 | 458 | 40117 | 44,8915717 | 81,4661761 | 104,399329 | 44.8916 | 81.4662 | 104.3993
2025-06-06 11:06:13.311 | 11:06:13 | 39973 | 39973 | 34,583767 | 53,7640142 | 64,6934208 | 459 | 40118 | 45,0558879 | 81,7863571 | 104,926367 | 45.0559 | 81.7864 | 104.9264
2025-06-06 11:06:14.311 | 11:06:14 | 39974 | 39974 | 34,701875 | 53,7802062 | 64,641733 | 460 | 40119 | 45,1800104 | 82,11326 | 105,432366 | 45.18 | 82.1133 | 105.4324
2025-06-06 11:06:15.311 | 11:06:15 | 39975 | 39975 | 34,769918 | 53,7744967 | 64,6225754 | 461 | 40120 | 45,2558208 | 82,4533154 | 105,932778 | 45.2558 | 82.4533 | 105.9328
2025-06-06 11:06:16.311 | 11:06:16 | 39976 | 39976 | 34,849585 | 53,7869088 | 64,5761298 | 462 | 40121 | 45,309262 | 82,8059545 | 106,378717 | 45.3093 | 82.806 | 106.3787
2025-06-06 11:06:17.311 | 11:06:17 | 39977 | 39977 | 34,9176276 | 53,7990784 | 64,5264189 | 463 | 40122 | 45,4403476 | 83,1184534 | 106,820284 | 45.4403 | 83.1185 | 106.8203
2025-06-06 11:06:18.311 | 11:06:18 | 39978 | 39978 | 34,9907746 | 53,8002522 | 64,4737111 | 464 | 40123 | 45,5298673 | 83,4432007 | 107,278642 | 45.5299 | 83.4432 | 107.2786
2025-06-06 11:06:19.311 | 11:06:19 | 39979 | 39979 | 35,0662762 | 53,7970734 | 64,4431728 | 465 | 40124 | 45,614343 | 83,7616671 | 107,716312 | 45.6143 | 83.7617 | 107.7163
2025-06-06 11:06:20.311 | 11:06:20 | 39980 | 39980 | 35,1241683 | 53,819881 | 64,4510101 | 466 | 40125 | 45,7480213 | 84,1100292 | 108,213474 | 45.748 | 84.11 | 108.2135
2025-06-06 11:06:21.311 | 11:06:21 | 39981 | 39981 | 35,2020342 | 53,8442783 | 64,4787627 | 467 | 40126 | 45,8171517 | 84,4486071 | 108,677246 | 45.8172 | 84.4486 | 108.6772
2025-06-06 11:06:22.311 | 11:06:22 | 39982 | 39982 | 35,2971397 | 53,8881341 | 64,4786118 | 468 | 40127 | 46,0099374 | 84,7683914 | 109,14223 | 46.0099 | 84.7684 | 109.1422
2025-06-06 11:06:23.311 | 11:06:23 | 39983 | 39983 | 35,3824824 | 53,9174044 | 64,4786174 | 469 | 40128 | 46,0415446 | 85,0850219 | 109,623577 | 46.0415 | 85.085 | 109.6236
2025-06-06 11:06:24.311 | 11:06:24 | 39984 | 39984 | 35,4767574 | 53,9414066 | 64,4663418 | 470 | 40129 | 46,1427315 | 85,4060813 | 110,081826 | 46.1427 | 85.4061 | 110.0818
2025-06-06 11:06:25.311 | 11:06:25 | 39985 | 39985 | 35,5212522 | 53,9767338 | 64,4782221 | 471 | 40130 | 46,2648183 | 85,6963579 | 110,492985 | 46.2648 | 85.6964 | 110.493
2025-06-06 11:06:26.311 | 11:06:26 | 39986 | 39986 | 35,589455 | 54,0056277 | 64,4953679 | 472 | 40131 | 46,3375223 | 85,9885892 | 110,911986 | 46.3375 | 85.9886 | 110.912
2025-06-06 11:06:27.311 | 11:06:27 | 39987 | 39987 | 35,7041092 | 54,0666445 | 64,4866518 | 473 | 40132 | 46,3481632 | 86,2984536 | 111,303223 | 46.3482 | 86.2985 | 111.3032
2025-06-06 11:06:28.311 | 11:06:28 | 39988 | 39988 | 35,8063055 | 54,1120782 | 64,4986423 | 474 | 40133 | 46,4691089 | 86,6110387 | 111,707061 | 46.4691 | 86.611 | 111.7071
2025-06-06 11:06:29.311 | 11:06:29 | 39989 | 39989 | 35,9115408 | 54,1450985 | 64,4838509 | 475 | 40134 | 46,4788224 | 86,9379572 | 112,123503 | 46.4788 | 86.938 | 112.1235
2025-06-06 11:06:30.311 | 11:06:30 | 39990 | 39990 | 36,0132323 | 54,1804518 | 64,5074109 | 476 | 40135 | 46,639023 | 87,2609321 | 112,590823 | 46.639 | 87.2609 | 112.5908
2025-06-06 11:06:31.311 | 11:06:31 | 39991 | 39991 | 36,0644289 | 54,211125 | 64,4848123 | 477 | 40136 | 46,7978612 | 87,6242684 | 113,079534 | 46.7979 | 87.6243 | 113.0795
2025-06-06 11:06:32.311 | 11:06:32 | 39992 | 39992 | 36,1504638 | 54,2564707 | 64,471497 | 478 | 40137 | 46,9151979 | 87,9370712 | 113,5219 | 46.9152 | 87.9371 | 113.5219
2025-06-06 11:06:33.311 | 11:06:33 | 39993 | 39993 | 36,202185 | 54,2779424 | 64,4839404 | 479 | 40138 | 47,0345736 | 88,2865034 | 113,981143 | 47.0346 | 88.2865 | 113.9811
2025-06-06 11:06:34.311 | 11:06:34 | 39994 | 39994 | 36,2196406 | 54,3128433 | 64,4859919 | 480 | 40139 | 47,2042294 | 88,6161223 | 114,505568 | 47.2042 | 88.6161 | 114.5056
2025-06-06 11:06:35.311 | 11:06:35 | 39995 | 39995 | 36,1958539 | 54,3145136 | 64,5263342 | 481 | 40140 | 47,2661212 | 88,9834459 | 115,024896 | 47.2661 | 88.9834 | 115.0249
2025-06-06 11:06:36.311 | 11:06:36 | 39996 | 39996 | 36,1810629 | 54,3584601 | 64,6053283 | 482 | 40141 | 47,3542819 | 89,3448806 | 115,496132 | 47.3543 | 89.3449 | 115.4961
2025-06-06 11:06:37.311 | 11:06:37 | 39997 | 39997 | 36,1476522 | 54,4055032 | 64,6995038 | 483 | 40142 | 47,505473 | 89,6974154 | 115,935312 | 47.5055 | 89.6974 | 115.9353
2025-06-06 11:06:38.311 | 11:06:38 | 39998 | 39998 | 36,1426971 | 54,4773923 | 64,8394206 | 484 | 40143 | 47,6078406 | 90,0372461 | 116,408066 | 47.6078 | 90.0372 | 116.4081
2025-06-06 11:06:39.311 | 11:06:39 | 39999 | 39999 | 36,0842957 | 54,5684337 | 64,9995916 | 485 | 40144 | 47,7413103 | 90,3962675 | 116,893468 | 47.7413 | 90.3963 | 116.8935
2025-06-06 11:06:40.311 | 11:06:40 | 40000 | 40000 | 36,1009262 | 54,6724701 | 65,1880569 | 486 | 40145 | 47,8791301 | 90,7754553 | 117,417752 | 47.8791 | 90.7755 | 117.4178
2025-06-06 11:06:41.311 | 11:06:41 | 40001 | 40001 | 36,1252559 | 54,793066 | 65,3720958 | 487 | 40146 | 48,0244098 | 91,1538699 | 117,909333 | 48.0244 | 91.1539 | 117.9093
2025-06-06 11:06:42.311 | 11:06:42 | 40002 | 40002 | 36,1038187 | 54,9177679 | 65,5753196 | 488 | 40147 | 48,1024481 | 91,5199281 | 118,388004 | 48.1024 | 91.5199 | 118.388
2025-06-06 11:06:43.334 | 11:06:43 | 40003 | 40003 | 36,1045454 | 55,0712614 | 65,782554 | 489 | 40148 | 48,2705225 | 91,9166917 | 118,877563 | 48.2705 | 91.9167 | 118.8776
2025-06-06 11:06:44.311 | 11:06:44 | 40004 | 40004 | 36,1219571 | 55,1961968 | 66,0043353 | 490 | 40149 | 48,3920129 | 92,3032986 | 119,376444 | 48.392 | 92.3033 | 119.3764
2025-06-06 11:06:45.311 | 11:06:45 | 40005 | 40005 | 36,1394994 | 55,3333958 | 66,229887 | 491 | 40150 | 48,5058525 | 92,6565121 | 119,878152 | 48.5059 | 92.6565 | 119.8782
2025-06-06 11:06:46.311 | 11:06:46 | 40006 | 40006 | 36,1634255 | 55,5039875 | 66,4866076 | 492 | 40151 | 48,5964023 | 93,0148309 | 120,317182 | 48.5964 | 93.0148 | 120.3172
2025-06-06 11:06:47.311 | 11:06:47 | 40007 | 40007 | 36,175417 | 55,6501558 | 66,7524819 | 493 | 40152 | 48,70931 | 93,3719371 | 120,789077 | 48.7093 | 93.3719 | 120.7891
2025-06-06 11:06:48.311 | 11:06:48 | 40008 | 40008 | 36,1974221 | 55,8251664 | 67,0138024 | 494 | 40153 | 48,8082646 | 93,7609829 | 121,253685 | 48.8083 | 93.761 | 121.2537
2025-06-06 11:06:49.311 | 11:06:49 | 40009 | 40009 | 36,199658 | 55,9896984 | 67,3180976 | 495 | 40154 | 48,9122884 | 94,1284659 | 121,724929 | 48.9123 | 94.1285 | 121.7249
2025-06-06 11:06:50.311 | 11:06:50 | 40010 | 40010 | 36,2342959 | 56,179446 | 67,5901494 | 496 | 40155 | 49,1123485 | 94,4680153 | 122,206537 | 49.1123 | 94.468 | 122.2065
2025-06-06 11:06:51.311 | 11:06:51 | 40011 | 40011 | 36,2935147 | 56,345199 | 67,8533054 | 497 | 40156 | 49,1860456 | 94,819539 | 122,700763 | 49.186 | 94.8195 | 122.7008
2025-06-06 11:06:52.311 | 11:06:52 | 40012 | 40012 | 36,2707734 | 56,5101171 | 68,1075223 | 498 | 40157 | 49,2919008 | 95,1787701 | 123,209425 | 49.2919 | 95.1788 | 123.2094
2025-06-06 11:06:53.311 | 11:06:53 | 40013 | 40013 | 36,3309238 | 56,6857222 | 68,40355 | 499 | 40158 | 49,4521352 | 95,5496398 | 123,71694 | 49.4521 | 95.5496 | 123.7169
2025-06-06 11:06:54.311 | 11:06:54 | 40014 | 40014 | 36,396237 | 56,8877043 | 68,6825638 | 500 | 40159 | 49,5822807 | 95,8974378 | 124,188388 | 49.5823 | 95.8974 | 124.1884
2025-06-06 11:06:55.311 | 11:06:55 | 40015 | 40015 | 36,4597733 | 57,0793971 | 68,969371 | 501 | 40160 | 49,711143 | 96,2638843 | 124,634149 | 49.7111 | 96.2639 | 124.6341
2025-06-06 11:06:56.311 | 11:06:56 | 40016 | 40016 | 36,4471309 | 57,2666039 | 69,2560195 | 502 | 40161 | 49,8009637 | 96,6133577 | 125,10182 | 49.801 | 96.6134 | 125.1018
2025-06-06 11:06:57.311 | 11:06:57 | 40017 | 40017 | 36,5190709 | 57,4555816 | 69,5591987 | 503 | 40162 | 49,8967068 | 96,9731743 | 125,57748 | 49.8967 | 96.9732 | 125.5775
2025-06-06 11:06:58.311 | 11:06:58 | 40018 | 40018 | 36,5487925 | 57,6462374 | 69,8753458 | 504 | 40163 | 50,0485384 | 97,3115348 | 126,050205 | 50.0485 | 97.3115 | 126.0502
2025-06-06 11:06:59.311 | 11:06:59 | 40019 | 40019 | 36,650568 | 57,8607658 | 70,2118571 | 505 | 40164 | 50,1330406 | 97,658271 | 126,516205 | 50.133 | 97.6583 | 126.5162
2025-06-06 11:07:00.311 | 11:07:00 | 40020 | 40020 | 36,686607 | 58,0686153 | 70,5503687 | 506 | 40165 | 50,2896435 | 98,0007304 | 126,959237 | 50.2896 | 98.0007 | 126.9592
2025-06-06 11:07:01.311 | 11:07:01 | 40021 | 40021 | 36,769906 | 58,2872255 | 70,8964807 | 507 | 40166 | 50,3310811 | 98,3413755 | 127,379472 | 50.3311 | 98.3414 | 127.3795
2025-06-06 11:07:02.311 | 11:07:02 | 40022 | 40022 | 36,8376821 | 58,4967992 | 71,2437959 | 508 | 40167 | 50,389105 | 98,6888329 | 127,80136 | 50.3891 | 98.6888 | 127.8014
2025-06-06 11:07:03.311 | 11:07:03 | 40023 | 40023 | 36,9190181 | 58,7247464 | 71,5747797 | 509 | 40168 | 50,4749226 | 99,0416317 | 128,218858 | 50.4749 | 99.0416 | 128.2189
2025-06-06 11:07:04.311 | 11:07:04 | 40024 | 40024 | 36,8859046 | 58,9553957 | 71,9112136 | 510 | 40169 | 50,5276219 | 99,3996016 | 128,704658 | 50.5276 | 99.3996 | 128.7047
2025-06-06 11:07:05.311 | 11:07:05 | 40025 | 40025 | 37,0054982 | 59,2073196 | 72,2470139 | 511 | 40170 | 50,6197062 | 99,7448207 | 129,144941 | 50.6197 | 99.7448 | 129.1449
2025-06-06 11:07:06.311 | 11:07:06 | 40026 | 40026 | 37,0908024 | 59,4527315 | 72,6034898 | 512 | 40171 | 50,7498633 | 100,109814 | 129,605102 | 50.7499 | 100.1098 | 129.6051
2025-06-06 11:07:07.311 | 11:07:07 | 40027 | 40027 | 37,1756236 | 59,7054648 | 72,969775 | 513 | 40172 | 50,8278055 | 100,461231 | 130,027575 | 50.8278 | 100.4612 | 130.0276
2025-06-06 11:07:08.311 | 11:07:08 | 40028 | 40028 | 37,2073581 | 59,943702 | 73,3346213 | 514 | 40173 | 50,949656 | 100,79211 | 130,471758 | 50.9497 | 100.7921 | 130.4718
2025-06-06 11:07:09.311 | 11:07:09 | 40029 | 40029 | 37,3121902 | 60,1632457 | 73,7191541 | 515 | 40174 | 51,0450783 | 101,11557 | 130,952133 | 51.0451 | 101.1156 | 130.9521
2025-06-06 11:07:10.311 | 11:07:10 | 40030 | 40030 | 37,4325214 | 60,4156464 | 74,1110093 | 516 | 40175 | 51,1477015 | 101,463634 | 131,425313 | 51.1477 | 101.4636 | 131.4253
2025-06-06 11:07:11.311 | 11:07:11 | 40031 | 40031 | 37,4624514 | 60,6752665 | 74,5152989 | 517 | 40176 | 51,2881335 | 101,794089 | 131,842703 | 51.2881 | 101.7941 | 131.8427
2025-06-06 11:07:12.311 | 11:07:12 | 40032 | 40032 | 37,5577913 | 60,9481044 | 74,9128501 | 518 | 40177 | 51,3868711 | 102,156752 | 132,300146 | 51.3869 | 102.1568 | 132.3001
2025-06-06 11:07:13.311 | 11:07:13 | 40033 | 40033 | 37,6339227 | 61,2020548 | 75,3142285 | 519 | 40178 | 51,4982511 | 102,482871 | 132,744416 | 51.4983 | 102.4829 | 132.7444
2025-06-06 11:07:14.311 | 11:07:14 | 40034 | 40034 | 37,700571 | 61,4594889 | 75,7164832 | 520 | 40179 | 51,5390496 | 102,792215 | 133,197341 | 51.539 | 102.7922 | 133.1973
2025-06-06 11:07:15.311 | 11:07:15 | 40035 | 40035 | 37,8070406 | 61,6917409 | 76,0887135 | 521 | 40180 | 51,6640332 | 103,137019 | 133,612861 | 51.664 | 103.137 | 133.6129
2025-06-06 11:07:16.311 | 11:07:16 | 40036 | 40036 | 37,8932612 | 61,9476023 | 76,4689081 | 522 | 40181 | 51,8100544 | 103,485316 | 134,051296 | 51.8101 | 103.4853 | 134.0513
2025-06-06 11:07:17.311 | 11:07:17 | 40037 | 40037 | 37,927084 | 62,1803625 | 76,8431699 | 523 | 40182 | 51,8973391 | 103,820315 | 134,459871 | 51.8973 | 103.8203 | 134.4599
2025-06-06 11:07:18.311 | 11:07:18 | 40038 | 40038 | 38,0142795 | 62,4577912 | 77,2134741 | 524 | 40183 | 52,0294126 | 104,149152 | 134,91189 | 52.0294 | 104.1492 | 134.9119
2025-06-06 11:07:19.311 | 11:07:19 | 40039 | 40039 | 38,1037578 | 62,6979949 | 77,5545524 | 525 | 40184 | 52,1093816 | 104,49153 | 135,354875 | 52.1094 | 104.4915 | 135.3549
2025-06-06 11:07:20.311 | 11:07:20 | 40040 | 40040 | 38,1634513 | 62,9510136 | 77,8997423 | 526 | 40185 | 52,2764869 | 104,834214 | 135,7816 | 52.2765 | 104.8342 | 135.7816
2025-06-06 11:07:21.311 | 11:07:21 | 40041 | 40041 | 38,2674833 | 63,1992508 | 78,2761863 | 527 | 40186 | 52,3598281 | 105,160873 | 136,208885 | 52.3598 | 105.1609 | 136.2089
2025-06-06 11:07:22.311 | 11:07:22 | 40042 | 40042 | 38,3483426 | 63,4503764 | 78,6653107 | 528 | 40187 | 52,5019469 | 105,506046 | 136,64372 | 52.5019 | 105.506 | 136.6437
2025-06-06 11:07:23.311 | 11:07:23 | 40043 | 40043 | 38,3918167 | 63,7037845 | 79,054209 | 529 | 40188 | 52,5765088 | 105,853944 | 137,105206 | 52.5765 | 105.8539 | 137.1052
2025-06-06 11:07:24.311 | 11:07:24 | 40044 | 40044 | 38,4886971 | 63,9461863 | 79,4114911 | 530 | 40189 | 52,7450613 | 106,210708 | 137,563636 | 52.7451 | 106.2107 | 137.5636
2025-06-06 11:07:25.311 | 11:07:25 | 40045 | 40045 | 38,5657596 | 64,1664107 | 79,7893044 | 531 | 40190 | 52,7925264 | 106,589376 | 138,016077 | 52.7925 | 106.5894 | 138.0161
2025-06-06 11:07:26.311 | 11:07:26 | 40046 | 40046 | 38,6201895 | 64,3943671 | 80,1389596 | 532 | 40191 | 52,9161811 | 106,966433 | 138,471025 | 52.9162 | 106.9664 | 138.471
2025-06-06 11:07:27.311 | 11:07:27 | 40047 | 40047 | 38,698998 | 64,6077888 | 80,4885516 | 533 | 40192 | 53,0662357 | 107,338821 | 138,974062 | 53.0662 | 107.3388 | 138.9741
2025-06-06 11:07:28.311 | 11:07:28 | 40048 | 40048 | 38,7358016 | 64,8416491 | 80,8293927 | 534 | 40193 | 53,2527156 | 107,758696 | 139,436994 | 53.2527 | 107.7587 | 139.437
2025-06-06 11:07:29.311 | 11:07:29 | 40049 | 40049 | 38,8186614 | 65,0676658 | 81,1855993 | 535 | 40194 | 53,3965768 | 108,175539 | 139,93727 | 53.3966 | 108.1755 | 139.9373
2025-06-06 11:07:30.311 | 11:07:30 | 40050 | 40050 | 38,8505989 | 65,2730076 | 81,5224421 | 536 | 40195 | 53,5502117 | 108,580077 | 140,437297 | 53.5502 | 108.5801 | 140.4373
2025-06-06 11:07:31.311 | 11:07:31 | 40051 | 40051 | 38,9648915 | 65,4786482 | 81,8882566 | 537 | 40196 | 53,7101461 | 108,986029 | 140,941478 | 53.7101 | 108.986 | 140.9415
2025-06-06 11:07:32.311 | 11:07:32 | 40052 | 40052 | 39,0127989 | 65,7108591 | 82,2263854 | 538 | 40197 | 53,8134037 | 109,364399 | 141,430377 | 53.8134 | 109.3644 | 141.4304
2025-06-06 11:07:33.311 | 11:07:33 | 40053 | 40053 | 39,1101482 | 65,937232 | 82,522732 | 539 | 40198 | 53,9393923 | 109,764552 | 141,916086 | 53.9394 | 109.7646 | 141.9161
2025-06-06 11:07:34.311 | 11:07:34 | 40054 | 40054 | 39,1031524 | 66,1481091 | 82,8203503 | 540 | 40199 | 54,1295168 | 110,151003 | 142,38815 | 54.1295 | 110.151 | 142.3881
2025-06-06 11:07:35.311 | 11:07:35 | 40055 | 40055 | 39,1731257 | 66,3583831 | 83,1190905 | 541 | 40200 | 54,2283537 | 110,512462 | 142,827253 | 54.2284 | 110.5125 | 142.8273
2025-06-06 11:07:36.311 | 11:07:36 | 40056 | 40056 | 39,2019985 | 66,5715125 | 83,4120436 | 542 | 40201 | 54,2988865 | 110,859311 | 143,237675 | 54.2989 | 110.8593 | 143.2377
2025-06-06 11:07:37.311 | 11:07:37 | 40057 | 40057 | 39,2872768 | 66,7730942 | 83,685194 | 543 | 40202 | 54,4306248 | 111,21324 | 143,63685 | 54.4306 | 111.2132 | 143.6369
2025-06-06 11:07:38.311 | 11:07:38 | 40058 | 40058 | 39,3159707 | 66,9541875 | 83,9761851 | 544 | 40203 | 54,4990113 | 111,572553 | 144,077279 | 54.499 | 111.5726 | 144.0773
2025-06-06 11:07:39.311 | 11:07:39 | 40059 | 40059 | 39,3765581 | 67,1422451 | 84,2971664 | 545 | 40204 | 54,6662156 | 111,929321 | 144,504612 | 54.6662 | 111.9293 | 144.5046
2025-06-06 11:07:40.311 | 11:07:40 | 40060 | 40060 | 39,4188077 | 67,3218522 | 84,5878086 | 546 | 40205 | 54,6699317 | 112,284855 | 144,928391 | 54.6699 | 112.2849 | 144.9284
2025-06-06 11:07:41.311 | 11:07:41 | 40061 | 40061 | 39,4688141 | 67,5279424 | 84,8899351 | 547 | 40206 | 54,7835836 | 112,639731 | 145,3926 | 54.7836 | 112.6397 | 145.3926
2025-06-06 11:07:42.311 | 11:07:42 | 40062 | 40062 | 39,5532507 | 67,7222998 | 85,1733739 | 548 | 40207 | 54,9530641 | 113,008074 | 145,863977 | 54.9531 | 113.0081 | 145.864
2025-06-06 11:07:43.311 | 11:07:43 | 40063 | 40063 | 39,5671913 | 67,9139127 | 85,4727743 | 549 | 40208 | 55,0282548 | 113,363636 | 146,31276 | 55.0283 | 113.3636 | 146.3128
2025-06-06 11:07:44.311 | 11:07:44 | 40064 | 40064 | 39,687428 | 68,1173867 | 85,7428669 | 550 | 40209 | 55,1747878 | 113,73689 | 146,784143 | 55.1748 | 113.7369 | 146.7841
2025-06-06 11:07:45.311 | 11:07:45 | 40065 | 40065 | 39,726141 | 68,3262127 | 86,0318413 | 551 | 40210 | 55,3422055 | 114,127729 | 147,248819 | 55.3422 | 114.1277 | 147.2488
2025-06-06 11:07:46.311 | 11:07:46 | 40066 | 40066 | 39,7912239 | 68,5239019 | 86,3465334 | 552 | 40211 | 55,4202809 | 114,534919 | 147,775375 | 55.4203 | 114.5349 | 147.7754
2025-06-06 11:07:47.311 | 11:07:47 | 40067 | 40067 | 39,870171 | 68,723074 | 86,6633591 | 553 | 40212 | 55,6502404 | 114,948728 | 148,258961 | 55.6502 | 114.9487 | 148.259
2025-06-06 11:07:48.311 | 11:07:48 | 40068 | 40068 | 39,9241414 | 68,9254401 | 86,9702158 | 554 | 40213 | 55,7981772 | 115,359013 | 148,788733 | 55.7982 | 115.359 | 148.7887
2025-06-06 11:07:49.311 | 11:07:49 | 40069 | 40069 | 40,0136148 | 69,1390884 | 87,292286 | 555 | 40214 | 55,9044053 | 115,773937 | 149,279004 | 55.9044 | 115.7739 | 149.279
2025-06-06 11:07:50.311 | 11:07:50 | 40070 | 40070 | 40,0549258 | 69,3526753 | 87,6102206 | 556 | 40215 | 56,0611519 | 116,182727 | 149,75578 | 56.0612 | 116.1827 | 149.7558
2025-06-06 11:07:51.311 | 11:07:51 | 40071 | 40071 | 40,0707599 | 69,5812964 | 87,9434872 | 557 | 40216 | 56,1304798 | 116,597732 | 150,254587 | 56.1305 | 116.5977 | 150.2546
2025-06-06 11:07:52.311 | 11:07:52 | 40072 | 40072 | 40,1613697 | 69,8215857 | 88,2674248 | 558 | 40217 | 56,2769771 | 116,983063 | 150,73676 | 56.277 | 116.9831 | 150.7368
2025-06-06 11:07:53.311 | 11:07:53 | 40073 | 40073 | 40,1934284 | 70,0331015 | 88,5836021 | 559 | 40218 | 56,3829267 | 117,373265 | 151,208926 | 56.3829 | 117.3733 | 151.2089
2025-06-06 11:07:54.311 | 11:07:54 | 40074 | 40074 | 40,2279359 | 70,2577112 | 88,9051393 | 560 | 40219 | 56,5284684 | 117,758163 | 151,694437 | 56.5285 | 117.7582 | 151.6944
2025-06-06 11:07:55.311 | 11:07:55 | 40075 | 40075 | 40,3143131 | 70,475674 | 89,2330064 | 561 | 40220 | 56,7249594 | 118,151562 | 152,200454 | 56.725 | 118.1516 | 152.2005
2025-06-06 11:07:56.311 | 11:07:56 | 40076 | 40076 | 40,3995664 | 70,7331347 | 89,6258722 | 562 | 40221 | 56,8325389 | 118,551242 | 152,694476 | 56.8325 | 118.5512 | 152.6945
2025-06-06 11:07:57.311 | 11:07:57 | 40077 | 40077 | 40,4854714 | 70,9474391 | 89,9797813 | 563 | 40222 | 56,9507715 | 118,94931 | 153,172205 | 56.9508 | 118.9493 | 153.1722
2025-06-06 11:07:58.311 | 11:07:58 | 40078 | 40078 | 40,5286315 | 71,1914481 | 90,3198463 | 564 | 40223 | 57,0231134 | 119,375163 | 153,638342 | 57.0231 | 119.3752 | 153.6383
2025-06-06 11:07:59.311 | 11:07:59 | 40079 | 40079 | 40,6464199 | 71,4078797 | 90,6470896 | 565 | 40224 | 57,1810081 | 119,765372 | 154,111588 | 57.181 | 119.7654 | 154.1116
2025-06-06 11:08:00.311 | 11:08:00 | 40080 | 40080 | 40,6902769 | 71,661328 | 91,0125134 | 566 | 40225 | 57,2437894 | 120,162385 | 154,588003 | 57.2438 | 120.1624 | 154.588
2025-06-06 11:08:01.311 | 11:08:01 | 40081 | 40081 | 40,7731503 | 71,8884265 | 91,371345 | 567 | 40226 | 57,4421498 | 120,561772 | 155,104427 | 57.4421 | 120.5618 | 155.1044
2025-06-06 11:08:02.311 | 11:08:02 | 40082 | 40082 | 40,8934695 | 72,1441461 | 91,7422402 | 568 | 40227 | 57,5415801 | 120,97196 | 155,606408 | 57.5416 | 120.972 | 155.6064
2025-06-06 11:08:03.311 | 11:08:03 | 40083 | 40083 | 40,9432363 | 72,386506 | 92,1268292 | 569 | 40228 | 57,6990717 | 121,362417 | 156,063358 | 57.6991 | 121.3624 | 156.0634
2025-06-06 11:08:04.311 | 11:08:04 | 40084 | 40084 | 40,9823655 | 72,6395368 | 92,5067901 | 570 | 40229 | 57,9296231 | 121,8067 | 156,564796 | 57.9296 | 121.8067 | 156.5648
2025-06-06 11:08:05.311 | 11:08:05 | 40085 | 40085 | 41,0857359 | 72,8754955 | 92,8926724 | 571 | 40230 | 58,0480268 | 122,238388 | 157,116644 | 58.048 | 122.2384 | 157.1166
2025-06-06 11:08:06.311 | 11:08:06 | 40086 | 40086 | 41,1784657 | 73,1188357 | 93,2468034 | 572 | 40231 | 58,2801147 | 122,656635 | 157,615062 | 58.2801 | 122.6566 | 157.6151
2025-06-06 11:08:07.311 | 11:08:07 | 40087 | 40087 | 41,2393908 | 73,3479602 | 93,5659694 | 573 | 40232 | 58,397917 | 123,079649 | 158,103441 | 58.3979 | 123.0796 | 158.1034
2025-06-06 11:08:08.311 | 11:08:08 | 40088 | 40088 | 41,292612 | 73,5775994 | 93,9081402 | 574 | 40233 | 58,6055405 | 123,524482 | 158,607416 | 58.6055 | 123.5245 | 158.6074
2025-06-06 11:08:09.311 | 11:08:09 | 40089 | 40089 | 41,3519919 | 73,8072355 | 94,2978828 | 575 | 40234 | 58,6552825 | 123,942928 | 159,12706 | 58.6553 | 123.9429 | 159.1271
2025-06-06 11:08:10.311 | 11:08:10 | 40090 | 40090 | 41,4326017 | 74,0547046 | 94,6732702 | 576 | 40235 | 58,7851758 | 124,39104 | 159,643351 | 58.7852 | 124.391 | 159.6434
2025-06-06 11:08:11.311 | 11:08:11 | 40091 | 40091 | 41,445188 | 74,3075409 | 95,0218294 | 577 | 40236 | 59,0283483 | 124,833031 | 160,188551 | 59.0283 | 124.833 | 160.1886
2025-06-06 11:08:12.311 | 11:08:12 | 40092 | 40092 | 41,5781645 | 74,5731202 | 95,4216647 | 578 | 40237 | 59,1591945 | 125,289934 | 160,748294 | 59.1592 | 125.2899 | 160.7483
2025-06-06 11:08:13.311 | 11:08:13 | 40093 | 40093 | 41,6464014 | 74,8415087 | 95,7766555 | 579 | 40238 | 59,4117363 | 125,736872 | 161,266021 | 59.4117 | 125.7369 | 161.266
2025-06-06 11:08:14.311 | 11:08:14 | 40094 | 40094 | 41,7763144 | 75,0884586 | 96,1111339 | 580 | 40239 | 59,4745207 | 126,135354 | 161,765523 | 59.4745 | 126.1354 | 161.7655
2025-06-06 11:08:15.311 | 11:08:15 | 40095 | 40095 | 41,8825332 | 75,3514261 | 96,4402649 | 581 | 40240 | 59,6929096 | 126,54011 | 162,250773 | 59.6929 | 126.5401 | 162.2508
2025-06-06 11:08:16.311 | 11:08:16 | 40096 | 40096 | 41,9810523 | 75,5967721 | 96,797938 | 582 | 40241 | 59,8180516 | 126,971519 | 162,754164 | 59.8181 | 126.9715 | 162.7542
2025-06-06 11:08:17.311 | 11:08:17 | 40097 | 40097 | 42,0779477 | 75,8318273 | 97,2042923 | 583 | 40242 | 59,9445079 | 127,414484 | 163,302576 | 59.9445 | 127.4145 | 163.3026
2025-06-06 11:08:18.311 | 11:08:18 | 40098 | 40098 | 42,107813 | 76,1054234 | 97,6151986 | 584 | 40243 | 60,0927527 | 127,840352 | 163,847567 | 60.0928 | 127.8404 | 163.8476
2025-06-06 11:08:19.311 | 11:08:19 | 40099 | 40099 | 42,1880489 | 76,367788 | 98,0074032 | 585 | 40244 | 60,2001325 | 128,254946 | 164,33695 | 60.2001 | 128.2549 | 164.337
2025-06-06 11:08:20.311 | 11:08:20 | 40100 | 40100 | 42,1591152 | 76,6213262 | 98,3583179 | 586 | 40245 | 60,2656162 | 128,663921 | 164,858477 | 60.2656 | 128.6639 | 164.8585
2025-06-06 11:08:21.311 | 11:08:21 | 40101 | 40101 | 42,2460128 | 76,8844483 | 98,718208 | 587 | 40246 | 60,451421 | 129,06077 | 165,363237 | 60.4514 | 129.0608 | 165.3632
2025-06-06 11:08:22.311 | 11:08:22 | 40102 | 40102 | 42,3297149 | 77,1317864 | 99,053152 | 588 | 40247 | 60,571677 | 129,41596 | 165,853281 | 60.5717 | 129.416 | 165.8533
2025-06-06 11:08:23.311 | 11:08:23 | 40103 | 40103 | 42,4269557 | 77,3482544 | 99,4194117 | 589 | 40248 | 60,6806424 | 129,78726 | 166,309581 | 60.6806 | 129.7873 | 166.3096
2025-06-06 11:08:24.311 | 11:08:24 | 40104 | 40104 | 42,4643938 | 77,565182 | 99,734811 | 590 | 40249 | 60,7963024 | 130,167799 | 166,774883 | 60.7963 | 130.1678 | 166.7749
2025-06-06 11:08:25.311 | 11:08:25 | 40105 | 40105 | 42,5624403 | 77,7786477 | 100,067928 | 591 | 40250 | 60,9427393 | 130,540495 | 167,260173 | 60.9427 | 130.5405 | 167.2602
2025-06-06 11:08:26.311 | 11:08:26 | 40106 | 40106 | 42,5973993 | 78,0180621 | 100,320896 | 592 | 40251 | 61,0088639 | 130,894281 | 167,720679 | 61.0089 | 130.8943 | 167.7207
2025-06-06 11:08:27.311 | 11:08:27 | 40107 | 40107 | 42,6538697 | 78,2389905 | 100,620822 | 593 | 40252 | 61,1034396 | 131,252901 | 168,175178 | 61.1034 | 131.2529 | 168.1752
2025-06-06 11:08:28.311 | 11:08:28 | 40108 | 40108 | 42,7149238 | 78,5293484 | 100,986415 | 594 | 40253 | 61,205941 | 131,62304 | 168,678303 | 61.2059 | 131.623 | 168.6783
2025-06-06 11:08:29.311 | 11:08:29 | 40109 | 40109 | 42,8314861 | 78,9484754 | 101,532902 | 595 | 40254 | 61,3234856 | 132,005066 | 169,154277 | 61.3235 | 132.0051 | 169.1543
2025-06-06 11:08:30.311 | 11:08:30 | 40110 | 40110 | 43,3227312 | 79,4351492 | 101,984799 | 596 | 40255 | 61,4138526 | 132,387502 | 169,605763 | 61.4139 | 132.3875 | 169.6058
2025-06-06 11:08:31.311 | 11:08:31 | 40111 | 40111 | 43,7693767 | 79,7792769 | 102,188422 | 597 | 40256 | 61,5657668 | 132,748095 | 170,040703 | 61.5658 | 132.7481 | 170.0407
2025-06-06 11:08:32.311 | 11:08:32 | 40112 | 40112 | 44,104437 | 80,0483044 | 102,456072 | 598 | 40257 | 61,6882425 | 133,125034 | 170,478395 | 61.6882 | 133.125 | 170.4784
2025-06-06 11:08:33.311 | 11:08:33 | 40113 | 40113 | 44,3771655 | 80,3024443 | 102,732848 | 599 | 40258 | 61,7723028 | 133,487129 | 170,94723 | 61.7723 | 133.4871 | 170.9472
2025-06-06 11:08:34.311 | 11:08:34 | 40114 | 40114 | 44,5240049 | 80,5831854 | 103,064625 | 600 | 40259 | 61,9174716 | 133,835272 | 171,415365 | 61.9175 | 133.8353 | 171.4154
2025-06-06 11:08:35.311 | 11:08:35 | 40115 | 40115 | 44,6452916 | 80,8507039 | 103,462488 | 601 | 40260 | 62,0128146 | 134,196545 | 171,834596 | 62.0128 | 134.1965 | 171.8346
2025-06-06 11:08:36.311 | 11:08:36 | 40116 | 40116 | 44,82507 | 81,1365334 | 103,904128 | 602 | 40261 | 62,0988057 | 134,540371 | 172,277182 | 62.0988 | 134.5404 | 172.2772
2025-06-06 11:08:37.311 | 11:08:37 | 40117 | 40117 | 44,8915717 | 81,4661761 | 104,399329 | 603 | 40262 | 62,1971857 | 134,855941 | 172,685837 | 62.1972 | 134.8559 | 172.6858
2025-06-06 11:08:38.311 | 11:08:38 | 40118 | 40118 | 45,0558879 | 81,7863571 | 104,926367 | 604 | 40263 | 62,3302999 | 135,19673 | 173,103084 | 62.3303 | 135.1967 | 173.1031
2025-06-06 11:08:39.311 | 11:08:39 | 40119 | 40119 | 45,1800104 | 82,11326 | 105,432366 | 605 | 40264 | 62,4389026 | 135,554269 | 173,503213 | 62.4389 | 135.5543 | 173.5032
2025-06-06 11:08:40.311 | 11:08:40 | 40120 | 40120 | 45,2558208 | 82,4533154 | 105,932778 | 606 | 40265 | 62,5066404 | 135,878924 | 173,902954 | 62.5066 | 135.8789 | 173.903
2025-06-06 11:08:41.311 | 11:08:41 | 40121 | 40121 | 45,309262 | 82,8059545 | 106,378717 | 607 | 40266 | 62,5862687 | 136,235816 | 174,261789 | 62.5863 | 136.2358 | 174.2618
2025-06-06 11:08:42.311 | 11:08:42 | 40122 | 40122 | 45,4403476 | 83,1184534 | 106,820284 | 608 | 40267 | 62,7006735 | 136,548441 | 174,633457 | 62.7007 | 136.5484 | 174.6335
2025-06-06 11:08:43.311 | 11:08:43 | 40123 | 40123 | 45,5298673 | 83,4432007 | 107,278642 | 609 | 40268 | 62,8165556 | 136,862846 | 175,042874 | 62.8166 | 136.8628 | 175.0429
2025-06-06 11:08:44.311 | 11:08:44 | 40124 | 40124 | 45,614343 | 83,7616671 | 107,716312 | 610 | 40269 | 62,9316058 | 137,187866 | 175,4457 | 62.9316 | 137.1879 | 175.4457
2025-06-06 11:08:45.311 | 11:08:45 | 40125 | 40125 | 45,7480213 | 84,1100292 | 108,213474 | 611 | 40270 | 63,0068211 | 137,524999 | 175,8471 | 63.0068 | 137.525 | 175.8471
2025-06-06 11:08:46.311 | 11:08:46 | 40126 | 40126 | 45,8171517 | 84,4486071 | 108,677246 | 612 | 40271 | 63,0727791 | 137,878709 | 176,268616 | 63.0728 | 137.8787 | 176.2686
2025-06-06 11:08:47.311 | 11:08:47 | 40127 | 40127 | 46,0099374 | 84,7683914 | 109,14223 | 613 | 40272 | 63,2606122 | 138,215641 | 176,671455 | 63.2606 | 138.2156 | 176.6715
2025-06-06 11:08:48.311 | 11:08:48 | 40128 | 40128 | 46,0415446 | 85,0850219 | 109,623577 | 614 | 40273 | 63,3940866 | 138,544362 | 177,096137 | 63.3941 | 138.5444 | 177.0961
2025-06-06 11:08:49.311 | 11:08:49 | 40129 | 40129 | 46,1427315 | 85,4060813 | 110,081826 | 615 | 40274 | 63,4593261 | 138,884072 | 177,518606 | 63.4593 | 138.8841 | 177.5186
2025-06-06 11:08:50.311 | 11:08:50 | 40130 | 40130 | 46,2648183 | 85,6963579 | 110,492985 | 616 | 40275 | 63,5711589 | 139,230692 | 177,94964 | 63.5712 | 139.2307 | 177.9496
2025-06-06 11:08:51.311 | 11:08:51 | 40131 | 40131 | 46,3375223 | 85,9885892 | 110,911986 | 617 | 40276 | 63,690776 | 139,580165 | 178,382215 | 63.6908 | 139.5802 | 178.3822
2025-06-06 11:08:52.311 | 11:08:52 | 40132 | 40132 | 46,3481632 | 86,2984536 | 111,303223 | 618 | 40277 | 63,8263349 | 139,960272 | 178,851135 | 63.8263 | 139.9603 | 178.8511
2025-06-06 11:08:53.311 | 11:08:53 | 40133 | 40133 | 46,4691089 | 86,6110387 | 111,707061 | 619 | 40278 | 63,8997949 | 140,299731 | 179,296848 | 63.8998 | 140.2997 | 179.2968
2025-06-06 11:08:54.311 | 11:08:54 | 40134 | 40134 | 46,4788224 | 86,9379572 | 112,123503 | 620 | 40279 | 64,0096499 | 140,660338 | 179,732435 | 64.0096 | 140.6603 | 179.7324
2025-06-06 11:08:55.311 | 11:08:55 | 40135 | 40135 | 46,639023 | 87,2609321 | 112,590823 | 621 | 40280 | 64,1244041 | 141,04724 | 180,21594 | 64.1244 | 141.0472 | 180.2159
2025-06-06 11:08:56.311 | 11:08:56 | 40136 | 40136 | 46,7978612 | 87,6242684 | 113,079534 | 622 | 40281 | 64,2307576 | 141,436682 | 180,703773 | 64.2308 | 141.4367 | 180.7038
2025-06-06 11:08:57.311 | 11:08:57 | 40137 | 40137 | 46,9151979 | 87,9370712 | 113,5219 | 623 | 40282 | 64,3896383 | 141,830362 | 181,184972 | 64.3896 | 141.8304 | 181.185
2025-06-06 11:08:58.311 | 11:08:58 | 40138 | 40138 | 47,0345736 | 88,2865034 | 113,981143 | 624 | 40283 | 64,5561536 | 142,229375 | 181,693864 | 64.5562 | 142.2294 | 181.6939
2025-06-06 11:08:59.311 | 11:08:59 | 40139 | 40139 | 47,2042294 | 88,6161223 | 114,505568 | 625 | 40284 | 64,743873 | 142,63869 | 182,219742 | 64.7439 | 142.6387 | 182.2197
2025-06-06 11:09:00.311 | 11:09:00 | 40140 | 40140 | 47,2661212 | 88,9834459 | 115,024896 | 626 | 40285 | 64,9232153 | 143,074407 | 182,759758 | 64.9232 | 143.0744 | 182.7598
2025-06-06 11:09:01.311 | 11:09:01 | 40141 | 40141 | 47,3542819 | 89,3448806 | 115,496132 | 627 | 40286 | 65,0441988 | 143,512739 | 183,281659 | 65.0442 | 143.5127 | 183.2817
2025-06-06 11:09:02.311 | 11:09:02 | 40142 | 40142 | 47,505473 | 89,6974154 | 115,935312 | 628 | 40287 | 65,1737516 | 143,951038 | 183,837587 | 65.1738 | 143.951 | 183.8376
2025-06-06 11:09:03.311 | 11:09:03 | 40143 | 40143 | 47,6078406 | 90,0372461 | 116,408066 | 629 | 40288 | 65,3219549 | 144,402455 | 184,378636 | 65.322 | 144.4025 | 184.3786
2025-06-06 11:09:04.311 | 11:09:04 | 40144 | 40144 | 47,7413103 | 90,3962675 | 116,893468 | 630 | 40289 | 65,4636527 | 144,890406 | 184,911871 | 65.4637 | 144.8904 | 184.9119
2025-06-06 11:09:05.311 | 11:09:05 | 40145 | 40145 | 47,8791301 | 90,7754553 | 117,417752 | 631 | 40290 | 65,6075974 | 145,329705 | 185,496841 | 65.6076 | 145.3297 | 185.4968
2025-06-06 11:09:06.311 | 11:09:06 | 40146 | 40146 | 48,0244098 | 91,1538699 | 117,909333 | 632 | 40291 | 65,706441 | 145,815025 | 186,101603 | 65.7064 | 145.815 | 186.1016
2025-06-06 11:09:07.311 | 11:09:07 | 40147 | 40147 | 48,1024481 | 91,5199281 | 118,388004 | 633 | 40292 | 65,8660005 | 146,307254 | 186,728461 | 65.866 | 146.3073 | 186.7285
2025-06-06 11:09:08.311 | 11:09:08 | 40148 | 40148 | 48,2705225 | 91,9166917 | 118,877563 | 634 | 40293 | 66,0380972 | 146,787895 | 187,35681 | 66.0381 | 146.7879 | 187.3568
2025-06-06 11:09:09.311 | 11:09:09 | 40149 | 40149 | 48,3920129 | 92,3032986 | 119,376444 | 635 | 40294 | 66,1889939 | 147,260268 | 187,933601 | 66.189 | 147.2603 | 187.9336
2025-06-06 11:09:10.311 | 11:09:10 | 40150 | 40150 | 48,5058525 | 92,6565121 | 119,878152 | 636 | 40295 | 66,3957292 | 147,749254 | 188,552507 | 66.3957 | 147.7493 | 188.5525
2025-06-06 11:09:11.311 | 11:09:11 | 40151 | 40151 | 48,5964023 | 93,0148309 | 120,317182 | 637 | 40296 | 66,5268631 | 148,201996 | 189,183806 | 66.5269 | 148.202 | 189.1838
2025-06-06 11:09:12.311 | 11:09:12 | 40152 | 40152 | 48,70931 | 93,3719371 | 120,789077 | 638 | 40297 | 66,6278408 | 148,639346 | 189,754114 | 66.6278 | 148.6393 | 189.7541
2025-06-06 11:09:13.311 | 11:09:13 | 40153 | 40153 | 48,8082646 | 93,7609829 | 121,253685 | 639 | 40298 | 66,778722 | 149,065638 | 190,283609 | 66.7787 | 149.0656 | 190.2836
2025-06-06 11:09:14.311 | 11:09:14 | 40154 | 40154 | 48,9122884 | 94,1284659 | 121,724929 | 640 | 40299 | 66,8877605 | 149,479439 | 190,846769 | 66.8878 | 149.4794 | 190.8468
2025-06-06 11:09:15.311 | 11:09:15 | 40155 | 40155 | 49,1123485 | 94,4680153 | 122,206537 | 641 | 40300 | 67,052945 | 149,873833 | 191,325224 | 67.0529 | 149.8738 | 191.3252
2025-06-06 11:09:16.311 | 11:09:16 | 40156 | 40156 | 49,1860456 | 94,819539 | 122,700763 | 642 | 40301 | 67,2337704 | 150,282353 | 191,868495 | 67.2338 | 150.2824 | 191.8685
2025-06-06 11:09:17.311 | 11:09:17 | 40157 | 40157 | 49,2919008 | 95,1787701 | 123,209425 | 643 | 40302 | 67,3042271 | 150,690377 | 192,423058 | 67.3042 | 150.6904 | 192.4231
2025-06-06 11:09:18.311 | 11:09:18 | 40158 | 40158 | 49,4521352 | 95,5496398 | 123,71694 | 644 | 40303 | 67,3930157 | 151,076158 | 192,969549 | 67.393 | 151.0762 | 192.9695
2025-06-06 11:09:19.311 | 11:09:19 | 40159 | 40159 | 49,5822807 | 95,8974378 | 124,188388 | 645 | 40304 | 67,519959 | 151,445639 | 193,466811 | 67.52 | 151.4456 | 193.4668
2025-06-06 11:09:20.311 | 11:09:20 | 40160 | 40160 | 49,711143 | 96,2638843 | 124,634149 | 646 | 40305 | 67,5994654 | 151,799671 | 193,924238 | 67.5995 | 151.7997 | 193.9242
2025-06-06 11:09:21.311 | 11:09:21 | 40161 | 40161 | 49,8009637 | 96,6133577 | 125,10182 | 647 | 40306 | 67,7049828 | 152,155139 | 194,330957 | 67.705 | 152.1551 | 194.331
2025-06-06 11:09:22.311 | 11:09:22 | 40162 | 40162 | 49,8967068 | 96,9731743 | 125,57748 | 648 | 40307 | 67,738993 | 152,499244 | 194,767239 | 67.739 | 152.4992 | 194.7672
2025-06-06 11:09:23.311 | 11:09:23 | 40163 | 40163 | 50,0485384 | 97,3115348 | 126,050205 | 649 | 40308 | 67,9023437 | 152,84987 | 195,165671 | 67.9023 | 152.8499 | 195.1657
2025-06-06 11:09:24.311 | 11:09:24 | 40164 | 40164 | 50,1330406 | 97,658271 | 126,516205 | 650 | 40309 | 67,8818069 | 153,170051 | 195,557852 | 67.8818 | 153.1701 | 195.5579
2025-06-06 11:09:25.311 | 11:09:25 | 40165 | 40165 | 50,2896435 | 98,0007304 | 126,959237 | 651 | 40310 | 68,0772839 | 153,481462 | 195,950027 | 68.0773 | 153.4815 | 195.95
2025-06-06 11:09:26.311 | 11:09:26 | 40166 | 40166 | 50,3310811 | 98,3413755 | 127,379472 | 652 | 40311 | 68,1441433 | 153,761968 | 196,282919 | 68.1441 | 153.762 | 196.2829
2025-06-06 11:09:27.311 | 11:09:27 | 40167 | 40167 | 50,389105 | 98,6888329 | 127,80136 | 653 | 40312 | 68,2598695 | 154,035843 | 196,592686 | 68.2599 | 154.0358 | 196.5927
2025-06-06 11:09:28.311 | 11:09:28 | 40168 | 40168 | 50,4749226 | 99,0416317 | 128,218858 | 654 | 40313 | 68,254117 | 154,318626 | 196,922463 | 68.2541 | 154.3186 | 196.9225
2025-06-06 11:09:29.311 | 11:09:29 | 40169 | 40169 | 50,5276219 | 99,3996016 | 128,704658 | 655 | 40314 | 68,3130154 | 154,612778 | 197,259652 | 68.313 | 154.6128 | 197.2597
2025-06-06 11:09:30.311 | 11:09:30 | 40170 | 40170 | 50,6197062 | 99,7448207 | 129,144941 | 656 | 40315 | 68,3352376 | 154,889464 | 197,577738 | 68.3352 | 154.8895 | 197.5777
2025-06-06 11:09:31.311 | 11:09:31 | 40171 | 40171 | 50,7498633 | 100,109814 | 129,605102 | 657 | 40316 | 68,4128497 | 155,152483 | 197,910339 | 68.4128 | 155.1525 | 197.9103
2025-06-06 11:09:32.311 | 11:09:32 | 40172 | 40172 | 50,8278055 | 100,461231 | 130,027575 | 658 | 40317 | 68,5019316 | 155,434869 | 198,235246 | 68.5019 | 155.4349 | 198.2352
2025-06-06 11:09:33.311 | 11:09:33 | 40173 | 40173 | 50,949656 | 100,79211 | 130,471758 | 659 | 40318 | 68,6250217 | 155,693181 | 198,56046 | 68.625 | 155.6932 | 198.5605
2025-06-06 11:09:34.311 | 11:09:34 | 40174 | 40174 | 51,0450783 | 101,11557 | 130,952133 | 660 | 40319 | 68,6833965 | 155,92007 | 198,902559 | 68.6834 | 155.9201 | 198.9026
2025-06-06 11:09:35.311 | 11:09:35 | 40175 | 40175 | 51,1477015 | 101,463634 | 131,425313 | 661 | 40320 | 68,8049364 | 156,158499 | 199,222562 | 68.8049 | 156.1585 | 199.2226
2025-06-06 11:09:36.311 | 11:09:36 | 40176 | 40176 | 51,2881335 | 101,794089 | 131,842703 | 662 | 40321 | 68,9170024 | 156,411537 | 199,539862 | 68.917 | 156.4115 | 199.5399
2025-06-06 11:09:37.311 | 11:09:37 | 40177 | 40177 | 51,3868711 | 102,156752 | 132,300146 | 663 | 40322 | 69,0026363 | 156,667932 | 199,879824 | 69.0026 | 156.6679 | 199.8798
2025-06-06 11:09:38.311 | 11:09:38 | 40178 | 40178 | 51,4982511 | 102,482871 | 132,744416 | 664 | 40323 | 69,0774865 | 156,927896 | 200,18293 | 69.0775 | 156.9279 | 200.1829
2025-06-06 11:09:39.311 | 11:09:39 | 40179 | 40179 | 51,5390496 | 102,792215 | 133,197341 | 665 | 40324 | 69,1038603 | 157,181615 | 200,482769 | 69.1039 | 157.1816 | 200.4828
2025-06-06 11:09:40.315 | 11:09:40 | 40180 | 40180 | 51,6640332 | 103,137019 | 133,612861 | 666 | 40325 | 69,2260666 | 157,41813 | 200,782902 | 69.2261 | 157.4181 | 200.7829
2025-06-06 11:09:41.311 | 11:09:41 | 40181 | 40181 | 51,8100544 | 103,485316 | 134,051296 | 667 | 40326 | 69,2944031 | 157,661253 | 201,051891 | 69.2944 | 157.6613 | 201.0519
2025-06-06 11:09:42.311 | 11:09:42 | 40182 | 40182 | 51,8973391 | 103,820315 | 134,459871 | 668 | 40327 | 69,3712152 | 157,911018 | 201,354872 | 69.3712 | 157.911 | 201.3549
2025-06-06 11:09:43.311 | 11:09:43 | 40183 | 40183 | 52,0294126 | 104,149152 | 134,91189 | 669 | 40328 | 69,4317773 | 158,141361 | 201,631415 | 69.4318 | 158.1414 | 201.6314
2025-06-06 11:09:44.311 | 11:09:44 | 40184 | 40184 | 52,1093816 | 104,49153 | 135,354875 | 670 | 40329 | 69,4599419 | 158,39859 | 201,963276 | 69.4599 | 158.3986 | 201.9633
2025-06-06 11:09:45.311 | 11:09:45 | 40185 | 40185 | 52,2764869 | 104,834214 | 135,7816 | 671 | 40330 | 69,5501639 | 158,668542 | 202,28622 | 69.5502 | 158.6685 | 202.2862
2025-06-06 11:09:46.311 | 11:09:46 | 40186 | 40186 | 52,3598281 | 105,160873 | 136,208885 | 672 | 40331 | 69,6260014 | 158,946138 | 202,615305 | 69.626 | 158.9461 | 202.6153
2025-06-06 11:09:47.311 | 11:09:47 | 40187 | 40187 | 52,5019469 | 105,506046 | 136,64372 | 673 | 40332 | 69,701129 | 159,220277 | 202,943101 | 69.7011 | 159.2203 | 202.9431
2025-06-06 11:09:48.311 | 11:09:48 | 40188 | 40188 | 52,5765088 | 105,853944 | 137,105206 | 674 | 40333 | 69,7986958 | 159,479198 | 203,253977 | 69.7987 | 159.4792 | 203.254
2025-06-06 11:09:49.311 | 11:09:49 | 40189 | 40189 | 52,7450613 | 106,210708 | 137,563636 | 675 | 40334 | 69,8481152 | 159,753359 | 203,595959 | 69.8481 | 159.7534 | 203.596
2025-06-06 11:09:50.311 | 11:09:50 | 40190 | 40190 | 52,7925264 | 106,589376 | 138,016077 | 676 | 40335 | 69,9621455 | 160,002246 | 203,906733 | 69.9621 | 160.0022 | 203.9067
2025-06-06 11:09:51.311 | 11:09:51 | 40191 | 40191 | 52,9161811 | 106,966433 | 138,471025 | 677 | 40336 | 70,0768709 | 160,272092 | 204,268565 | 70.0769 | 160.2721 | 204.2686
2025-06-06 11:09:52.311 | 11:09:52 | 40192 | 40192 | 53,0662357 | 107,338821 | 138,974062 | 678 | 40337 | 70,1246302 | 160,543988 | 204,60096 | 70.1246 | 160.544 | 204.601
2025-06-06 11:09:53.311 | 11:09:53 | 40193 | 40193 | 53,2527156 | 107,758696 | 139,436994 | 679 | 40338 | 70,1308555 | 160,795664 | 204,965558 | 70.1309 | 160.7957 | 204.9656
2025-06-06 11:09:54.311 | 11:09:54 | 40194 | 40194 | 53,3965768 | 108,175539 | 139,93727 | 680 | 40339 | 70,2404759 | 161,093256 | 205,351225 | 70.2405 | 161.0933 | 205.3512
2025-06-06 11:09:55.311 | 11:09:55 | 40195 | 40195 | 53,5502117 | 108,580077 | 140,437297 | 681 | 40340 | 70,3211465 | 161,362322 | 205,68993 | 70.3211 | 161.3623 | 205.6899
2025-06-06 11:09:56.311 | 11:09:56 | 40196 | 40196 | 53,7101461 | 108,986029 | 140,941478 | 682 | 40341 | 70,3797074 | 161,674035 | 206,044604 | 70.3797 | 161.674 | 206.0446
2025-06-06 11:09:57.311 | 11:09:57 | 40197 | 40197 | 53,8134037 | 109,364399 | 141,430377 | 683 | 40342 | 70,5245136 | 161,978655 | 206,387275 | 70.5245 | 161.9787 | 206.3873
2025-06-06 11:09:58.311 | 11:09:58 | 40198 | 40198 | 53,9393923 | 109,764552 | 141,916086 | 684 | 40343 | 70,6149569 | 162,303969 | 206,73238 | 70.615 | 162.304 | 206.7324
2025-06-06 11:09:59.311 | 11:09:59 | 40199 | 40199 | 54,1295168 | 110,151003 | 142,38815 | 685 | 40344 | 70,7091229 | 162,610724 | 207,069028 | 70.7091 | 162.6107 | 207.069
2025-06-06 11:10:00.311 | 11:10:00 | 40200 | 40200 | 54,2283537 | 110,512462 | 142,827253 | 686 | 40345 | 70,792044 | 162,916757 | 207,423007 | 70.792 | 162.9168 | 207.423
2025-06-06 11:10:01.311 | 11:10:01 | 40201 | 40201 | 54,2988865 | 110,859311 | 143,237675 | 687 | 40346 | 70,8426627 | 163,223193 | 207,743726 | 70.8427 | 163.2232 | 207.7437
2025-06-06 11:10:02.311 | 11:10:02 | 40202 | 40202 | 54,4306248 | 111,21324 | 143,63685 | 688 | 40347 | 70,9027269 | 163,524828 | 208,076169 | 70.9027 | 163.5248 | 208.0762
2025-06-06 11:10:03.311 | 11:10:03 | 40203 | 40203 | 54,4990113 | 111,572553 | 144,077279 | 689 | 40348 | 71,0241943 | 163,84207 | 208,418803 | 71.0242 | 163.8421 | 208.4188
2025-06-06 11:10:04.311 | 11:10:04 | 40204 | 40204 | 54,6662156 | 111,929321 | 144,504612 | 690 | 40349 | 71,1470556 | 164,139383 | 208,760449 | 71.1471 | 164.1394 | 208.7604
2025-06-06 11:10:05.311 | 11:10:05 | 40205 | 40205 | 54,6699317 | 112,284855 | 144,928391 | 691 | 40350 | 71,2621892 | 164,474455 | 209,154508 | 71.2622 | 164.4745 | 209.1545
2025-06-06 11:10:06.311 | 11:10:06 | 40206 | 40206 | 54,7835836 | 112,639731 | 145,3926 | 692 | 40351 | 71,3168861 | 164,817258 | 209,524526 | 71.3169 | 164.8173 | 209.5245
2025-06-06 11:10:07.311 | 11:10:07 | 40207 | 40207 | 54,9530641 | 113,008074 | 145,863977 | 693 | 40352 | 71,4355346 | 165,117946 | 209,887436 | 71.4355 | 165.1179 | 209.8874
2025-06-06 11:10:08.311 | 11:10:08 | 40208 | 40208 | 55,0282548 | 113,363636 | 146,31276 | 694 | 40353 | 71,5437485 | 165,437518 | 210,228221 | 71.5437 | 165.4375 | 210.2282
2025-06-06 11:10:09.311 | 11:10:09 | 40209 | 40209 | 55,1747878 | 113,73689 | 146,784143 | 695 | 40354 | 71,6433923 | 165,719769 | 210,561172 | 71.6434 | 165.7198 | 210.5612
2025-06-06 11:10:10.311 | 11:10:10 | 40210 | 40210 | 55,3422055 | 114,127729 | 147,248819 | 696 | 40355 | 71,7251269 | 166,019304 | 210,896042 | 71.7251 | 166.0193 | 210.896
2025-06-06 11:10:11.311 | 11:10:11 | 40211 | 40211 | 55,4202809 | 114,534919 | 147,775375 | 697 | 40356 | 71,8007378 | 166,322376 | 211,27252 | 71.8007 | 166.3224 | 211.2725
2025-06-06 11:10:12.311 | 11:10:12 | 40212 | 40212 | 55,6502404 | 114,948728 | 148,258961 | 698 | 40357 | 71,9190178 | 166,639519 | 211,686235 | 71.919 | 166.6395 | 211.6862
2025-06-06 11:10:13.311 | 11:10:13 | 40213 | 40213 | 55,7981772 | 115,359013 | 148,788733 | 699 | 40358 | 72,020489 | 166,96527 | 212,076836 | 72.0205 | 166.9653 | 212.0768
2025-06-06 11:10:14.311 | 11:10:14 | 40214 | 40214 | 55,9044053 | 115,773937 | 149,279004 | 700 | 40359 | 72,2131861 | 167,300481 | 212,454395 | 72.2132 | 167.3005 | 212.4544
2025-06-06 11:10:15.311 | 11:10:15 | 40215 | 40215 | 56,0611519 | 116,182727 | 149,75578 | 701 | 40360 | 72,2838482 | 167,623248 | 212,842397 | 72.2838 | 167.6232 | 212.8424
2025-06-06 11:10:16.311 | 11:10:16 | 40216 | 40216 | 56,1304798 | 116,597732 | 150,254587 | 702 | 40361 | 72,363223 | 167,942716 | 213,231511 | 72.3632 | 167.9427 | 213.2315
2025-06-06 11:10:17.311 | 11:10:17 | 40217 | 40217 | 56,2769771 | 116,983063 | 150,73676 | 703 | 40362 | 72,4911261 | 168,286081 | 213,658848 | 72.4911 | 168.2861 | 213.6588
2025-06-06 11:10:18.311 | 11:10:18 | 40218 | 40218 | 56,3829267 | 117,373265 | 151,208926 | 704 | 40363 | 72,5152397 | 168,620913 | 214,066346 | 72.5152 | 168.6209 | 214.0663
2025-06-06 11:10:19.311 | 11:10:19 | 40219 | 40219 | 56,5284684 | 117,758163 | 151,694437 | 705 | 40364 | 72,6745112 | 168,956825 | 214,485735 | 72.6745 | 168.9568 | 214.4857
2025-06-06 11:10:20.311 | 11:10:20 | 40220 | 40220 | 56,7249594 | 118,151562 | 152,200454 | 706 | 40365 | 72,7990403 | 169,296895 | 214,886947 | 72.799 | 169.2969 | 214.8869
2025-06-06 11:10:21.311 | 11:10:21 | 40221 | 40221 | 56,8325389 | 118,551242 | 152,694476 | 707 | 40366 | 72,9689751 | 169,656951 | 215,291152 | 72.969 | 169.657 | 215.2912
2025-06-06 11:10:22.311 | 11:10:22 | 40222 | 40222 | 56,9507715 | 118,94931 | 153,172205 | 708 | 40367 | 73,0791571 | 170,02109 | 215,720431 | 73.0792 | 170.0211 | 215.7204
2025-06-06 11:10:23.311 | 11:10:23 | 40223 | 40223 | 57,0231134 | 119,375163 | 153,638342 | 709 | 40368 | 73,112033 | 170,396736 | 216,199876 | 73.112 | 170.3967 | 216.1999
2025-06-06 11:10:24.311 | 11:10:24 | 40224 | 40224 | 57,1810081 | 119,765372 | 154,111588 | 710 | 40369 | 73,2267684 | 170,783789 | 216,631744 | 73.2268 | 170.7838 | 216.6317
2025-06-06 11:10:25.311 | 11:10:25 | 40225 | 40225 | 57,2437894 | 120,162385 | 154,588003 | 711 | 40370 | 73,3519688 | 171,185037 | 217,081856 | 73.352 | 171.185 | 217.0819
2025-06-06 11:10:26.311 | 11:10:26 | 40226 | 40226 | 57,4421498 | 120,561772 | 155,104427 | 712 | 40371 | 73,5252087 | 171,564802 | 217,553162 | 73.5252 | 171.5648 | 217.5532
2025-06-06 11:10:27.311 | 11:10:27 | 40227 | 40227 | 57,5415801 | 120,97196 | 155,606408 | 713 | 40372 | 73,5983989 | 171,966553 | 218,034042 | 73.5984 | 171.9666 | 218.034
2025-06-06 11:10:28.311 | 11:10:28 | 40228 | 40228 | 57,6990717 | 121,362417 | 156,063358 | 714 | 40373 | 73,7049159 | 172,353145 | 218,4574 | 73.7049 | 172.3531 | 218.4574
2025-06-06 11:10:29.311 | 11:10:29 | 40229 | 40229 | 57,9296231 | 121,8067 | 156,564796 | 715 | 40374 | 73,7951179 | 172,740191 | 218,939685 | 73.7951 | 172.7402 | 218.9397
2025-06-06 11:10:30.311 | 11:10:30 | 40230 | 40230 | 58,0480268 | 122,238388 | 157,116644 | 716 | 40375 | 73,8535779 | 173,106892 | 219,343613 | 73.8536 | 173.1069 | 219.3436
2025-06-06 11:10:31.311 | 11:10:31 | 40231 | 40231 | 58,2801147 | 122,656635 | 157,615062 | 717 | 40376 | 73,9470503 | 173,480517 | 219,76451 | 73.9471 | 173.4805 | 219.7645
2025-06-06 11:10:32.311 | 11:10:32 | 40232 | 40232 | 58,397917 | 123,079649 | 158,103441 | 718 | 40377 | 74,0877741 | 173,865796 | 220,19558 | 74.0878 | 173.8658 | 220.1956
2025-06-06 11:10:33.311 | 11:10:33 | 40233 | 40233 | 58,6055405 | 123,524482 | 158,607416 | 719 | 40378 | 74,1460661 | 174,228895 | 220,649738 | 74.1461 | 174.2289 | 220.6497
2025-06-06 11:10:34.311 | 11:10:34 | 40234 | 40234 | 58,6552825 | 123,942928 | 159,12706 | 720 | 40379 | 74,3138529 | 174,577475 | 221,115403 | 74.3139 | 174.5775 | 221.1154
2025-06-06 11:10:35.311 | 11:10:35 | 40235 | 40235 | 58,7851758 | 124,39104 | 159,643351 | 721 | 40380 | 74,3602505 | 174,926162 | 221,526686 | 74.3603 | 174.9262 | 221.5267
2025-06-06 11:10:36.311 | 11:10:36 | 40236 | 40236 | 59,0283483 | 124,833031 | 160,188551 | 722 | 40381 | 74,4679313 | 175,274464 | 221,937343 | 74.4679 | 175.2745 | 221.9373
2025-06-06 11:10:37.311 | 11:10:37 | 40237 | 40237 | 59,1591945 | 125,289934 | 160,748294 | 723 | 40382 | 74,5759247 | 175,636779 | 222,326864 | 74.5759 | 175.6368 | 222.3269
2025-06-06 11:10:38.311 | 11:10:38 | 40238 | 40238 | 59,4117363 | 125,736872 | 161,266021 | 724 | 40383 | 74,6447033 | 175,963309 | 222,7192 | 74.6447 | 175.9633 | 222.7192
2025-06-06 11:10:39.311 | 11:10:39 | 40239 | 40239 | 59,4745207 | 126,135354 | 161,765523 | 725 | 40384 | 74,7381733 | 176,276556 | 223,072241 | 74.7382 | 176.2766 | 223.0722
2025-06-06 11:10:40.311 | 11:10:40 | 40240 | 40240 | 59,6929096 | 126,54011 | 162,250773 | 726 | 40385 | 74,8348583 | 176,596702 | 223,391147 | 74.8349 | 176.5967 | 223.3911
2025-06-06 11:10:41.311 | 11:10:41 | 40241 | 40241 | 59,8180516 | 126,971519 | 162,754164 | 727 | 40386 | 74,8980883 | 176,909699 | 223,72399 | 74.8981 | 176.9097 | 223.724
2025-06-06 11:10:42.311 | 11:10:42 | 40242 | 40242 | 59,9445079 | 127,414484 | 163,302576 | 728 | 40387 | 74,9189066 | 177,201284 | 224,067267 | 74.9189 | 177.2013 | 224.0673
2025-06-06 11:10:43.311 | 11:10:43 | 40243 | 40243 | 60,0927527 | 127,840352 | 163,847567 | 729 | 40388 | 75,0758248 | 177,48672 | 224,392238 | 75.0758 | 177.4867 | 224.3922
2025-06-06 11:10:44.311 | 11:10:44 | 40244 | 40244 | 60,2001325 | 128,254946 | 164,33695 | 730 | 40389 | 75,1533936 | 177,778891 | 224,702222 | 75.1534 | 177.7789 | 224.7022
2025-06-06 11:10:45.311 | 11:10:45 | 40245 | 40245 | 60,2656162 | 128,663921 | 164,858477 | 731 | 40390 | 75,207393 | 178,047303 | 225,036465 | 75.2074 | 178.0473 | 225.0365
2025-06-06 11:10:46.311 | 11:10:46 | 40246 | 40246 | 60,451421 | 129,06077 | 165,363237 | 732 | 40391 | 75,269948 | 178,33584 | 225,379049 | 75.2699 | 178.3358 | 225.379
2025-06-06 11:10:47.311 | 11:10:47 | 40247 | 40247 | 60,571677 | 129,41596 | 165,853281 | 733 | 40392 | 75,412918 | 178,618709 | 225,665455 | 75.4129 | 178.6187 | 225.6655
2025-06-06 11:10:48.311 | 11:10:48 | 40248 | 40248 | 60,6806424 | 129,78726 | 166,309581 | 734 | 40393 | 75,4834038 | 178,875607 | 225,944034 | 75.4834 | 178.8756 | 225.944
2025-06-06 11:10:49.311 | 11:10:49 | 40249 | 40249 | 60,7963024 | 130,167799 | 166,774883 | 735 | 40394 | 75,5777443 | 179,144121 | 226,186198 | 75.5777 | 179.1441 | 226.1862
2025-06-06 11:10:50.311 | 11:10:50 | 40250 | 40250 | 60,9427393 | 130,540495 | 167,260173 | 736 | 40395 | 75,6463828 | 179,377937 | 226,477296 | 75.6464 | 179.3779 | 226.4773
2025-06-06 11:10:51.311 | 11:10:51 | 40251 | 40251 | 61,0088639 | 130,894281 | 167,720679 | 737 | 40396 | 75,7040539 | 179,646552 | 226,739321 | 75.7041 | 179.6466 | 226.7393
2025-06-06 11:10:52.311 | 11:10:52 | 40252 | 40252 | 61,1034396 | 131,252901 | 168,175178 | 738 | 40397 | 75,7754219 | 179,898801 | 226,997498 | 75.7754 | 179.8988 | 226.9975
2025-06-06 11:10:53.311 | 11:10:53 | 40253 | 40253 | 61,205941 | 131,62304 | 168,678303 | 739 | 40398 | 75,8131797 | 180,145646 | 227,255243 | 75.8132 | 180.1456 | 227.2552
2025-06-06 11:10:54.311 | 11:10:54 | 40254 | 40254 | 61,3234856 | 132,005066 | 169,154277 | 740 | 40399 | 75,8830743 | 180,40317 | 227,523085 | 75.8831 | 180.4032 | 227.5231
2025-06-06 11:10:55.311 | 11:10:55 | 40255 | 40255 | 61,4138526 | 132,387502 | 169,605763 | 741 | 40400 | 75,9374757 | 180,664933 | 227,801147 | 75.9375 | 180.6649 | 227.8011
2025-06-06 11:10:56.311 | 11:10:56 | 40256 | 40256 | 61,5657668 | 132,748095 | 170,040703 | 742 | 40401 | 75,9896443 | 180,896674 | 228,04443 | 75.9896 | 180.8967 | 228.0444
2025-06-06 11:10:57.311 | 11:10:57 | 40257 | 40257 | 61,6882425 | 133,125034 | 170,478395 | 743 | 40402 | 76,0611294 | 181,133627 | 228,274937 | 76.0611 | 181.1336 | 228.2749
2025-06-06 11:10:58.311 | 11:10:58 | 40258 | 40258 | 61,7723028 | 133,487129 | 170,94723 | 744 | 40403 | 76,0826231 | 181,378633 | 228,509713 | 76.0826 | 181.3786 | 228.5097
2025-06-06 11:10:59.311 | 11:10:59 | 40259 | 40259 | 61,9174716 | 133,835272 | 171,415365 | 745 | 40404 | 76,2169769 | 181,603943 | 228,733341 | 76.217 | 181.6039 | 228.7333
2025-06-06 11:11:00.311 | 11:11:00 | 40260 | 40260 | 62,0128146 | 134,196545 | 171,834596 | 746 | 40405 | 76,2803252 | 181,814259 | 228,9367 | 76.2803 | 181.8143 | 228.9367
2025-06-06 11:11:01.311 | 11:11:01 | 40261 | 40261 | 62,0988057 | 134,540371 | 172,277182 | 747 | 40406 | 76,3211584 | 182,016498 | 229,143455 | 76.3212 | 182.0165 | 229.1435
2025-06-06 11:11:02.311 | 11:11:02 | 40262 | 40262 | 62,1971857 | 134,855941 | 172,685837 | 748 | 40407 | 76,3476029 | 182,238921 | 229,408975 | 76.3476 | 182.2389 | 229.409
2025-06-06 11:11:03.311 | 11:11:03 | 40263 | 40263 | 62,3302999 | 135,19673 | 173,103084 | 749 | 40408 | 76,388659 | 182,475186 | 229,623797 | 76.3887 | 182.4752 | 229.6238
2025-06-06 11:11:04.311 | 11:11:04 | 40264 | 40264 | 62,4389026 | 135,554269 | 173,503213 | 750 | 40409 | 76,4340186 | 182,672811 | 229,810777 | 76.434 | 182.6728 | 229.8108
2025-06-06 11:11:05.311 | 11:11:05 | 40265 | 40265 | 62,5066404 | 135,878924 | 173,902954 | 751 | 40410 | 76,4820349 | 182,895789 | 230,010915 | 76.482 | 182.8958 | 230.0109
2025-06-06 11:11:06.311 | 11:11:06 | 40266 | 40266 | 62,5862687 | 136,235816 | 174,261789 | 752 | 40411 | 76,53018 | 183,097647 | 230,169436 | 76.5302 | 183.0976 | 230.1694
2025-06-06 11:11:07.311 | 11:11:07 | 40267 | 40267 | 62,7006735 | 136,548441 | 174,633457 | 753 | 40412 | 76,5436873 | 183,288311 | 230,321655 | 76.5437 | 183.2883 | 230.3217
2025-06-06 11:11:08.311 | 11:11:08 | 40268 | 40268 | 62,8165556 | 136,862846 | 175,042874 | 754 | 40413 | 76,5333733 | 183,479624 | 230,48537 | 76.5334 | 183.4796 | 230.4854
2025-06-06 11:11:09.311 | 11:11:09 | 40269 | 40269 | 62,9316058 | 137,187866 | 175,4457 | 755 | 40414 | 76,5776727 | 183,678138 | 230,686345 | 76.5777 | 183.6781 | 230.6863
2025-06-06 11:11:10.311 | 11:11:10 | 40270 | 40270 | 63,0068211 | 137,524999 | 175,8471 | 756 | 40415 | 76,6405695 | 183,870539 | 230,897789 | 76.6406 | 183.8705 | 230.8978
2025-06-06 11:11:11.321 | 11:11:11 | 40271 | 40271 | 63,0727791 | 137,878709 | 176,268616 | 757 | 40416 | 76,7131447 | 184,043878 | 231,058808 | 76.7131 | 184.0439 | 231.0588
2025-06-06 11:11:12.311 | 11:11:12 | 40272 | 40272 | 63,2606122 | 138,215641 | 176,671455 | 758 | 40417 | 76,7166329 | 184,242347 | 231,220426 | 76.7166 | 184.2423 | 231.2204
2025-06-06 11:11:13.311 | 11:11:13 | 40273 | 40273 | 63,3940866 | 138,544362 | 177,096137 | 759 | 40418 | 76,8145648 | 184,41687 | 231,387918 | 76.8146 | 184.4169 | 231.3879
2025-06-06 11:11:14.311 | 11:11:14 | 40274 | 40274 | 63,4593261 | 138,884072 | 177,518606 | 760 | 40419 | 76,8181484 | 184,573677 | 231,540319 | 76.8181 | 184.5737 | 231.5403
2025-06-06 11:11:15.311 | 11:11:15 | 40275 | 40275 | 63,5711589 | 139,230692 | 177,94964 | 761 | 40420 | 76,8631571 | 184,767209 | 231,686373 | 76.8632 | 184.7672 | 231.6864
2025-06-06 11:11:16.311 | 11:11:16 | 40276 | 40276 | 63,690776 | 139,580165 | 178,382215 | 762 | 40421 | 76,8791706 | 184,949966 | 231,863051 | 76.8792 | 184.95 | 231.8631
2025-06-06 11:11:17.311 | 11:11:17 | 40277 | 40277 | 63,8263349 | 139,960272 | 178,851135 | 763 | 40422 | 76,9174757 | 185,12887 | 232,050424 | 76.9175 | 185.1289 | 232.0504
2025-06-06 11:11:18.311 | 11:11:18 | 40278 | 40278 | 63,8997949 | 140,299731 | 179,296848 | 764 | 40423 | 76,9745184 | 185,337103 | 232,243466 | 76.9745 | 185.3371 | 232.2435
2025-06-06 11:11:19.311 | 11:11:19 | 40279 | 40279 | 64,0096499 | 140,660338 | 179,732435 | 765 | 40424 | 77,0241994 | 185,541105 | 232,435129 | 77.0242 | 185.5411 | 232.4351
2025-06-06 11:11:20.311 | 11:11:20 | 40280 | 40280 | 64,1244041 | 141,04724 | 180,21594 | 766 | 40425 | 77,0582852 | 185,731506 | 232,612455 | 77.0583 | 185.7315 | 232.6125
2025-06-06 11:11:21.311 | 11:11:21 | 40281 | 40281 | 64,2307576 | 141,436682 | 180,703773 | 767 | 40426 | 77,1401772 | 185,942097 | 232,800777 | 77.1402 | 185.9421 | 232.8008
2025-06-06 11:11:22.311 | 11:11:22 | 40282 | 40282 | 64,3896383 | 141,830362 | 181,184972 | 768 | 40427 | 77,2136861 | 186,152525 | 232,988163 | 77.2137 | 186.1525 | 232.9882
2025-06-06 11:11:23.311 | 11:11:23 | 40283 | 40283 | 64,5561536 | 142,229375 | 181,693864 | 769 | 40428 | 77,281602 | 186,336197 | 233,198523 | 77.2816 | 186.3362 | 233.1985
2025-06-06 11:11:24.311 | 11:11:24 | 40284 | 40284 | 64,743873 | 142,63869 | 182,219742 | 770 | 40429 | 77,3048939 | 186,5604 | 233,409401 | 77.3049 | 186.5604 | 233.4094
2025-06-06 11:11:25.311 | 11:11:25 | 40285 | 40285 | 64,9232153 | 143,074407 | 182,759758 | 771 | 40430 | 77,3603189 | 186,802514 | 233,624707 | 77.3603 | 186.8025 | 233.6247
2025-06-06 11:11:26.311 | 11:11:26 | 40286 | 40286 | 65,0441988 | 143,512739 | 183,281659 | 772 | 40431 | 77,5789956 | 187,098418 | 233,907258 | 77.579 | 187.0984 | 233.9073
2025-06-06 11:11:27.311 | 11:11:27 | 40287 | 40287 | 65,1737516 | 143,951038 | 183,837587 | 773 | 40432 | 77,7596186 | 187,384891 | 234,158295 | 77.7596 | 187.3849 | 234.1583
2025-06-06 11:11:28.311 | 11:11:28 | 40288 | 40288 | 65,3219549 | 144,402455 | 184,378636 | 774 | 40433 | 77,9062061 | 187,692628 | 234,467217 | 77.9062 | 187.6926 | 234.4672
2025-06-06 11:11:29.311 | 11:11:29 | 40289 | 40289 | 65,4636527 | 144,890406 | 184,911871 | 775 | 40434 | 78,1089649 | 188,028859 | 234,79068 | 78.109 | 188.0289 | 234.7907
2025-06-06 11:11:30.311 | 11:11:30 | 40290 | 40290 | 65,6075974 | 145,329705 | 185,496841 | 776 | 40435 | 78,286887 | 188,379766 | 235,169305 | 78.2869 | 188.3798 | 235.1693
2025-06-06 11:11:31.311 | 11:11:31 | 40291 | 40291 | 65,706441 | 145,815025 | 186,101603 | 777 | 40436 | 78,4485346 | 188,72752 | 235,540684 | 78.4485 | 188.7275 | 235.5407
2025-06-06 11:11:32.311 | 11:11:32 | 40292 | 40292 | 65,8660005 | 146,307254 | 186,728461 | 778 | 40437 | 78,5685416 | 189,095591 | 235,928734 | 78.5685 | 189.0956 | 235.9287
2025-06-06 11:11:33.311 | 11:11:33 | 40293 | 40293 | 66,0380972 | 146,787895 | 187,35681 | 779 | 40438 | 78,6912461 | 189,444707 | 236,316977 | 78.6912 | 189.4447 | 236.317
2025-06-06 11:11:34.311 | 11:11:34 | 40294 | 40294 | 66,1889939 | 147,260268 | 187,933601 | 780 | 40439 | 78,8987843 | 189,837775 | 236,725989 | 78.8988 | 189.8378 | 236.726
2025-06-06 11:11:35.311 | 11:11:35 | 40295 | 40295 | 66,3957292 | 147,749254 | 188,552507 | 781 | 40440 | 79,195152 | 190,219157 | 237,138881 | 79.1952 | 190.2192 | 237.1389
2025-06-06 11:11:36.311 | 11:11:36 | 40296 | 40296 | 66,5268631 | 148,201996 | 189,183806 | 782 | 40441 | 79,3241831 | 190,587904 | 237,510777 | 79.3242 | 190.5879 | 237.5108
2025-06-06 11:11:37.311 | 11:11:37 | 40297 | 40297 | 66,6278408 | 148,639346 | 189,754114 | 783 | 40442 | 79,5455339 | 190,978441 | 237,950248 | 79.5455 | 190.9784 | 237.9502
2025-06-06 11:11:38.311 | 11:11:38 | 40298 | 40298 | 66,778722 | 149,065638 | 190,283609 | 784 | 40443 | 79,6920318 | 191,384354 | 238,37472 | 79.692 | 191.3844 | 238.3747
2025-06-06 11:11:39.311 | 11:11:39 | 40299 | 40299 | 66,8877605 | 149,479439 | 190,846769 | 785 | 40444 | 79,8308001 | 191,786474 | 238,845712 | 79.8308 | 191.7865 | 238.8457
2025-06-06 11:11:40.311 | 11:11:40 | 40300 | 40300 | 67,052945 | 149,873833 | 191,325224 | 786 | 40445 | 79,9833043 | 192,208621 | 239,315482 | 79.9833 | 192.2086 | 239.3155
2025-06-06 11:11:41.311 | 11:11:41 | 40301 | 40301 | 67,2337704 | 150,282353 | 191,868495 | 787 | 40446 | 80,1895135 | 192,603776 | 239,827589 | 80.1895 | 192.6038 | 239.8276
2025-06-06 11:11:42.311 | 11:11:42 | 40302 | 40302 | 67,3042271 | 150,690377 | 192,423058 | 788 | 40447 | 80,4211249 | 193,042741 | 240,343724 | 80.4211 | 193.0427 | 240.3437
2025-06-06 11:11:43.311 | 11:11:43 | 40303 | 40303 | 67,3930157 | 151,076158 | 192,969549 | 789 | 40448 | 80,5948281 | 193,469564 | 240,901885 | 80.5948 | 193.4696 | 240.9019
2025-06-06 11:11:44.311 | 11:11:44 | 40304 | 40304 | 67,519959 | 151,445639 | 193,466811 | 790 | 40449 | 80,6977882 | 193,921595 | 241,444752 | 80.6978 | 193.9216 | 241.4448
2025-06-06 11:11:45.311 | 11:11:45 | 40305 | 40305 | 67,5994654 | 151,799671 | 193,924238 | 791 | 40450 | 80,9132226 | 194,413837 | 242,045178 | 80.9132 | 194.4138 | 242.0452
2025-06-06 11:11:46.311 | 11:11:46 | 40306 | 40306 | 67,7049828 | 152,155139 | 194,330957 | 792 | 40451 | 81,1832934 | 194,922553 | 242,609507 | 81.1833 | 194.9226 | 242.6095
2025-06-06 11:11:47.311 | 11:11:47 | 40307 | 40307 | 67,738993 | 152,499244 | 194,767239 | 793 | 40452 | 81,386659 | 195,382638 | 243,200846 | 81.3867 | 195.3826 | 243.2008
2025-06-06 11:11:48.311 | 11:11:48 | 40308 | 40308 | 67,9023437 | 152,84987 | 195,165671 | 794 | 40453 | 81,6148403 | 195,879495 | 243,819177 | 81.6148 | 195.8795 | 243.8192
2025-06-06 11:11:49.311 | 11:11:49 | 40309 | 40309 | 67,8818069 | 153,170051 | 195,557852 | 795 | 40454 | 81,815935 | 196,343569 | 244,420649 | 81.8159 | 196.3436 | 244.4206
2025-06-06 11:11:50.311 | 11:11:50 | 40310 | 40310 | 68,0772839 | 153,481462 | 195,950027 | 796 | 40455 | 82,0021705 | 196,837646 | 245,029016 | 82.0022 | 196.8376 | 245.029
2025-06-06 11:11:51.311 | 11:11:51 | 40311 | 40311 | 68,1441433 | 153,761968 | 196,282919 | 797 | 40456 | 82,2921957 | 197,299281 | 245,633106 | 82.2922 | 197.2993 | 245.6331
2025-06-06 11:11:52.311 | 11:11:52 | 40312 | 40312 | 68,2598695 | 154,035843 | 196,592686 | 798 | 40457 | 82,4671646 | 197,763842 | 246,200902 | 82.4672 | 197.7638 | 246.2009
2025-06-06 11:11:53.311 | 11:11:53 | 40313 | 40313 | 68,254117 | 154,318626 | 196,922463 | 799 | 40458 | 82,6786532 | 198,249665 | 246,811943 | 82.6787 | 198.2497 | 246.8119
2025-06-06 11:11:54.311 | 11:11:54 | 40314 | 40314 | 68,3130154 | 154,612778 | 197,259652 | 800 | 40459 | 82,9158696 | 198,740894 | 247,39903 | 82.9159 | 198.7409 | 247.399
2025-06-06 11:11:55.311 | 11:11:55 | 40315 | 40315 | 68,3352376 | 154,889464 | 197,577738 | 801 | 40460 | 83,0731291 | 199,188542 | 247,990583 | 83.0731 | 199.1885 | 247.9906
2025-06-06 11:11:56.311 | 11:11:56 | 40316 | 40316 | 68,4128497 | 155,152483 | 197,910339 | 802 | 40461 | 83,2928685 | 199,651271 | 248,573807 | 83.2929 | 199.6513 | 248.5738
2025-06-06 11:11:57.311 | 11:11:57 | 40317 | 40317 | 68,5019316 | 155,434869 | 198,235246 | 803 | 40462 | 83,4163456 | 200,125463 | 249,15588 | 83.4163 | 200.1255 | 249.1559
2025-06-06 11:11:58.311 | 11:11:58 | 40318 | 40318 | 68,6250217 | 155,693181 | 198,56046 | 804 | 40463 | 83,6281227 | 200,584364 | 249,742401 | 83.6281 | 200.5844 | 249.7424
2025-06-06 11:11:59.311 | 11:11:59 | 40319 | 40319 | 68,6833965 | 155,92007 | 198,902559 | 805 | 40464 | 83,801319 | 201,054301 | 250,309444 | 83.8013 | 201.0543 | 250.3094
2025-06-06 11:12:00.311 | 11:12:00 | 40320 | 40320 | 68,8049364 | 156,158499 | 199,222562 | 806 | 40465 | 83,9817722 | 201,525429 | 250,852241 | 83.9818 | 201.5254 | 250.8522
2025-06-06 11:12:01.311 | 11:12:01 | 40321 | 40321 | 68,9170024 | 156,411537 | 199,539862 | 807 | 40466 | 84,2195683 | 201,978426 | 251,451757 | 84.2196 | 201.9784 | 251.4518
2025-06-06 11:12:02.311 | 11:12:02 | 40322 | 40322 | 69,0026363 | 156,667932 | 199,879824 | 808 | 40467 | 84,3440014 | 202,439566 | 252,025568 | 84.344 | 202.4396 | 252.0256
2025-06-06 11:12:03.311 | 11:12:03 | 40323 | 40323 | 69,0774865 | 156,927896 | 200,18293 | 809 | 40468 | 84,4700912 | 202,911226 | 252,560266 | 84.4701 | 202.9112 | 252.5603
2025-06-06 11:12:04.311 | 11:12:04 | 40324 | 40324 | 69,1038603 | 157,181615 | 200,482769 | 810 | 40469 | 84,6282939 | 203,353744 | 253,102633 | 84.6283 | 203.3537 | 253.1026
2025-06-06 11:12:05.311 | 11:12:05 | 40325 | 40325 | 69,2260666 | 157,41813 | 200,782902 | 811 | 40470 | 84,7705001 | 203,819124 | 253,699456 | 84.7705 | 203.8191 | 253.6995
2025-06-06 11:12:06.311 | 11:12:06 | 40326 | 40326 | 69,2944031 | 157,661253 | 201,051891 | 812 | 40471 | 84,980264 | 204,309897 | 254,290644 | 84.9803 | 204.3099 | 254.2906
2025-06-06 11:12:07.311 | 11:12:07 | 40327 | 40327 | 69,3712152 | 157,911018 | 201,354872 | 813 | 40472 | 85,2437262 | 204,825504 | 254,910578 | 85.2437 | 204.8255 | 254.9106
2025-06-06 11:12:08.311 | 11:12:08 | 40328 | 40328 | 69,4317773 | 158,141361 | 201,631415 | 814 | 40473 | 85,4602581 | 205,320161 | 255,506711 | 85.4603 | 205.3202 | 255.5067
2025-06-06 11:12:09.311 | 11:12:09 | 40329 | 40329 | 69,4599419 | 158,39859 | 201,963276 | 815 | 40474 | 85,6159311 | 205,829446 | 256,185411 | 85.6159 | 205.8294 | 256.1854
2025-06-06 11:12:10.311 | 11:12:10 | 40330 | 40330 | 69,5501639 | 158,668542 | 202,28622 | 816 | 40475 | 85,9292287 | 206,346481 | 256,873885 | 85.9292 | 206.3465 | 256.8739
2025-06-06 11:12:11.311 | 11:12:11 | 40331 | 40331 | 69,6260014 | 158,946138 | 202,615305 | 817 | 40476 | 86,1384183 | 206,902908 | 257,580852 | 86.1384 | 206.9029 | 257.5809
2025-06-06 11:12:12.311 | 11:12:12 | 40332 | 40332 | 69,701129 | 159,220277 | 202,943101 | 818 | 40477 | 86,3297718 | 207,44705 | 258,286352 | 86.3298 | 207.447 | 258.2864
2025-06-06 11:12:13.311 | 11:12:13 | 40333 | 40333 | 69,7986958 | 159,479198 | 203,253977 | 819 | 40478 | 86,5550193 | 207,984065 | 258,963784 | 86.555 | 207.9841 | 258.9638
2025-06-06 11:12:14.311 | 11:12:14 | 40334 | 40334 | 69,8481152 | 159,753359 | 203,595959 | 820 | 40479 | 86,7778095 | 208,510353 | 259,62304 | 86.7778 | 208.5104 | 259.623
2025-06-06 11:12:15.311 | 11:12:15 | 40335 | 40335 | 69,9621455 | 160,002246 | 203,906733 | 821 | 40480 | 86,9768976 | 209,054275 | 260,325461 | 86.9769 | 209.0543 | 260.3255
2025-06-06 11:12:16.311 | 11:12:16 | 40336 | 40336 | 70,0768709 | 160,272092 | 204,268565 | 822 | 40481 | 87,2381817 | 209,60211 | 261,056314 | 87.2382 | 209.6021 | 261.0563
2025-06-06 11:12:17.311 | 11:12:17 | 40337 | 40337 | 70,1246302 | 160,543988 | 204,60096 | 823 | 40482 | 87,4884084 | 210,200085 | 261,858128 | 87.4884 | 210.2001 | 261.8581
2025-06-06 11:12:18.311 | 11:12:18 | 40338 | 40338 | 70,1308555 | 160,795664 | 204,965558 | 824 | 40483 | 87,7256577 | 210,810179 | 262,687773 | 87.7257 | 210.8102 | 262.6878
2025-06-06 11:12:19.311 | 11:12:19 | 40339 | 40339 | 70,2404759 | 161,093256 | 205,351225 | 825 | 40484 | 87,9629788 | 211,430525 | 263,476612 | 87.963 | 211.4305 | 263.4766
2025-06-06 11:12:20.311 | 11:12:20 | 40340 | 40340 | 70,3211465 | 161,362322 | 205,68993 | 826 | 40485 | 88,1539739 | 211,987727 | 264,237237 | 88.154 | 211.9877 | 264.2372
2025-06-06 11:12:21.311 | 11:12:21 | 40341 | 40341 | 70,3797074 | 161,674035 | 206,044604 | 827 | 40486 | 88,3235428 | 212,571646 | 264,991223 | 88.3235 | 212.5716 | 264.9912
2025-06-06 11:12:22.311 | 11:12:22 | 40342 | 40342 | 70,5245136 | 161,978655 | 206,387275 | 828 | 40487 | 88,5651778 | 213,119311 | 265,773338 | 88.5652 | 213.1193 | 265.7733
2025-06-06 11:12:23.311 | 11:12:23 | 40343 | 40343 | 70,6149569 | 162,303969 | 206,73238 | 829 | 40488 | 88,8615551 | 213,708432 | 266,567499 | 88.8616 | 213.7084 | 266.5675
2025-06-06 11:12:24.311 | 11:12:24 | 40344 | 40344 | 70,7091229 | 162,610724 | 207,069028 | 830 | 40489 | 89,1288204 | 214,289704 | 267,354293 | 89.1288 | 214.2897 | 267.3543
2025-06-06 11:12:25.311 | 11:12:25 | 40345 | 40345 | 70,792044 | 162,916757 | 207,423007 | 831 | 40490 | 89,2599348 | 214,901478 | 268,134891 | 89.2599 | 214.9015 | 268.1349
2025-06-06 11:12:26.311 | 11:12:26 | 40346 | 40346 | 70,8426627 | 163,223193 | 207,743726 | 832 | 40491 | 89,5112776 | 215,483925 | 268,967179 | 89.5113 | 215.4839 | 268.9672
2025-06-06 11:12:27.311 | 11:12:27 | 40347 | 40347 | 70,9027269 | 163,524828 | 208,076169 | 833 | 40492 | 89,7046889 | 216,047334 | 269,770359 | 89.7047 | 216.0473 | 269.7704
2025-06-06 11:12:28.311 | 11:12:28 | 40348 | 40348 | 71,0241943 | 163,84207 | 208,418803 | 834 | 40493 | 89,9660493 | 216,611219 | 270,564653 | 89.966 | 216.6112 | 270.5647
2025-06-06 11:12:29.311 | 11:12:29 | 40349 | 40349 | 71,1470556 | 164,139383 | 208,760449 | 835 | 40494 | 90,1685533 | 217,160478 | 271,345688 | 90.1686 | 217.1605 | 271.3457
2025-06-06 11:12:30.311 | 11:12:30 | 40350 | 40350 | 71,2621892 | 164,474455 | 209,154508 | 836 | 40495 | 90,2596905 | 217,707787 | 272,147269 | 90.2597 | 217.7078 | 272.1473
2025-06-06 11:12:31.311 | 11:12:31 | 40351 | 40351 | 71,3168861 | 164,817258 | 209,524526 | 837 | 40496 | 90,4767036 | 218,274363 | 272,953856 | 90.4767 | 218.2744 | 272.9539
2025-06-06 11:12:32.311 | 11:12:32 | 40352 | 40352 | 71,4355346 | 165,117946 | 209,887436 | 838 | 40497 | 90,6946779 | 218,827922 | 273,705832 | 90.6947 | 218.8279 | 273.7058
2025-06-06 11:12:33.311 | 11:12:33 | 40353 | 40353 | 71,5437485 | 165,437518 | 210,228221 | 839 | 40498 | 90,9455389 | 219,355552 | 274,414044 | 90.9455 | 219.3556 | 274.414
2025-06-06 11:12:34.311 | 11:12:34 | 40354 | 40354 | 71,6433923 | 165,719769 | 210,561172 | 840 | 40499 | 91,1933372 | 219,87479 | 275,100887 | 91.1933 | 219.8748 | 275.1009
2025-06-06 11:12:35.311 | 11:12:35 | 40355 | 40355 | 71,7251269 | 166,019304 | 210,896042 | 841 | 40500 | 91,3528934 | 220,358547 | 275,777748 | 91.3529 | 220.3585 | 275.7777
2025-06-06 11:12:36.311 | 11:12:36 | 40356 | 40356 | 71,8007378 | 166,322376 | 211,27252 | 842 | 40501 | 91,5002988 | 220,84612 | 276,524686 | 91.5003 | 220.8461 | 276.5247
2025-06-06 11:12:37.311 | 11:12:37 | 40357 | 40357 | 71,9190178 | 166,639519 | 211,686235 | 843 | 40502 | 91,7155497 | 221,376946 | 277,263687 | 91.7155 | 221.3769 | 277.2637
2025-06-06 11:12:38.311 | 11:12:38 | 40358 | 40358 | 72,020489 | 166,96527 | 212,076836 | 844 | 40503 | 91,9143849 | 221,907346 | 278,011707 | 91.9144 | 221.9073 | 278.0117
2025-06-06 11:12:39.311 | 11:12:39 | 40359 | 40359 | 72,2131861 | 167,300481 | 212,454395 | 845 | 40504 | 92,0926449 | 222,480962 | 278,740765 | 92.0926 | 222.481 | 278.7408
2025-06-06 11:12:40.311 | 11:12:40 | 40360 | 40360 | 72,2838482 | 167,623248 | 212,842397 | 846 | 40505 | 92,331499 | 223,050874 | 279,412484 | 92.3315 | 223.0509 | 279.4125
2025-06-06 11:12:41.311 | 11:12:41 | 40361 | 40361 | 72,363223 | 167,942716 | 213,231511 | 847 | 40506 | 92,5251019 | 223,609293 | 280,158326 | 92.5251 | 223.6093 | 280.1583
2025-06-06 11:12:42.311 | 11:12:42 | 40362 | 40362 | 72,4911261 | 168,286081 | 213,658848 | 848 | 40507 | 92,7252489 | 224,178768 | 280,936819 | 92.7252 | 224.1788 | 280.9368
2025-06-06 11:12:43.311 | 11:12:43 | 40363 | 40363 | 72,5152397 | 168,620913 | 214,066346 | 849 | 40508 | 92,9104555 | 224,791622 | 281,616213 | 92.9105 | 224.7916 | 281.6162
2025-06-06 11:12:44.311 | 11:12:44 | 40364 | 40364 | 72,6745112 | 168,956825 | 214,485735 | 850 | 40509 | 93,1810305 | 225,382078 | 282,393783 | 93.181 | 225.3821 | 282.3938
2025-06-06 11:12:45.311 | 11:12:45 | 40365 | 40365 | 72,7990403 | 169,296895 | 214,886947 | 851 | 40510 | 93,3327922 | 225,951019 | 283,133763 | 93.3328 | 225.951 | 283.1338
2025-06-06 11:12:46.311 | 11:12:46 | 40366 | 40366 | 72,9689751 | 169,656951 | 215,291152 | 852 | 40511 | 93,5591234 | 226,523611 | 283,842275 | 93.5591 | 226.5236 | 283.8423
2025-06-06 11:12:47.311 | 11:12:47 | 40367 | 40367 | 73,0791571 | 170,02109 | 215,720431 | 853 | 40512 | 93,7230644 | 227,102286 | 284,631045 | 93.7231 | 227.1023 | 284.631
2025-06-06 11:12:48.311 | 11:12:48 | 40368 | 40368 | 73,112033 | 170,396736 | 216,199876 | 854 | 40513 | 94,0229955 | 227,661927 | 285,427316 | 94.023 | 227.6619 | 285.4273
2025-06-06 11:12:49.311 | 11:12:49 | 40369 | 40369 | 73,2267684 | 170,783789 | 216,631744 | 855 | 40514 | 94,2172324 | 228,221102 | 286,194077 | 94.2172 | 228.2211 | 286.1941
2025-06-06 11:12:50.311 | 11:12:50 | 40370 | 40370 | 73,3519688 | 171,185037 | 217,081856 | 856 | 40515 | 94,4222162 | 228,806639 | 286,959843 | 94.4222 | 228.8066 | 286.9598
2025-06-06 11:12:51.311 | 11:12:51 | 40371 | 40371 | 73,5252087 | 171,564802 | 217,553162 | 857 | 40516 | 94,6204074 | 229,373308 | 287,71669 | 94.6204 | 229.3733 | 287.7167
2025-06-06 11:12:52.311 | 11:12:52 | 40372 | 40372 | 73,5983989 | 171,966553 | 218,034042 | 858 | 40517 | 94,7880375 | 229,944918 | 288,45872 | 94.788 | 229.9449 | 288.4587
2025-06-06 11:12:53.311 | 11:12:53 | 40373 | 40373 | 73,7049159 | 172,353145 | 218,4574 | 859 | 40518 | 94,9767896 | 230,512054 | 289,182078 | 94.9768 | 230.5121 | 289.1821
2025-06-06 11:12:54.311 | 11:12:54 | 40374 | 40374 | 73,7951179 | 172,740191 | 218,939685 | 860 | 40519 | 95,2638635 | 231,109026 | 289,922485 | 95.2639 | 231.109 | 289.9225
2025-06-06 11:12:55.311 | 11:12:55 | 40375 | 40375 | 73,8535779 | 173,106892 | 219,343613 | 861 | 40520 | 95,516097 | 231,703586 | 290,661026 | 95.5161 | 231.7036 | 290.661
2025-06-06 11:12:56.311 | 11:12:56 | 40376 | 40376 | 73,9470503 | 173,480517 | 219,76451 | 862 | 40521 | 95,8135027 | 232,290346 | 291,361304 | 95.8135 | 232.2903 | 291.3613
2025-06-06 11:12:57.311 | 11:12:57 | 40377 | 40377 | 74,0877741 | 173,865796 | 220,19558 | 863 | 40522 | 95,9081803 | 232,854274 | 292,047522 | 95.9082 | 232.8543 | 292.0475
2025-06-06 11:12:58.311 | 11:12:58 | 40378 | 40378 | 74,1460661 | 174,228895 | 220,649738 | 864 | 40523 | 96,0733584 | 233,396269 | 292,709423 | 96.0734 | 233.3963 | 292.7094
2025-06-06 11:12:59.311 | 11:12:59 | 40379 | 40379 | 74,3138529 | 174,577475 | 221,115403 | 865 | 40524 | 96,2815376 | 233,912128 | 293,352808 | 96.2815 | 233.9121 | 293.3528
2025-06-06 11:13:00.311 | 11:13:00 | 40380 | 40380 | 74,3602505 | 174,926162 | 221,526686 | 866 | 40525 | 96,5839904 | 234,401851 | 294,006157 | 96.584 | 234.4019 | 294.0062
2025-06-06 11:13:01.311 | 11:13:01 | 40381 | 40381 | 74,4679313 | 175,274464 | 221,937343 | 867 | 40526 | 96,7736696 | 234,916754 | 294,669805 | 96.7737 | 234.9168 | 294.6698
2025-06-06 11:13:02.311 | 11:13:02 | 40382 | 40382 | 74,5759247 | 175,636779 | 222,326864 | 868 | 40527 | 96,8834709 | 235,457053 | 295,322984 | 96.8835 | 235.4571 | 295.323
2025-06-06 11:13:03.311 | 11:13:03 | 40383 | 40383 | 74,6447033 | 175,963309 | 222,7192 | 869 | 40528 | 97,0302322 | 235,973338 | 295,97506 | 97.0302 | 235.9733 | 295.9751
2025-06-06 11:13:04.311 | 11:13:04 | 40384 | 40384 | 74,7381733 | 176,276556 | 223,072241 | 870 | 40529 | 97,2521312 | 236,498297 | 296,629735 | 97.2521 | 236.4983 | 296.6297
2025-06-06 11:13:05.311 | 11:13:05 | 40385 | 40385 | 74,8348583 | 176,596702 | 223,391147 | 871 | 40530 | 97,4557129 | 236,989677 | 297,189598 | 97.4557 | 236.9897 | 297.1896
2025-06-06 11:13:06.311 | 11:13:06 | 40386 | 40386 | 74,8980883 | 176,909699 | 223,72399 | 872 | 40531 | 97,6185773 | 237,44266 | 297,753141 | 97.6186 | 237.4427 | 297.7531
2025-06-06 11:13:07.311 | 11:13:07 | 40387 | 40387 | 74,9189066 | 177,201284 | 224,067267 | 873 | 40532 | 97,8011018 | 237,877641 | 298,292035 | 97.8011 | 237.8776 | 298.292
2025-06-06 11:13:08.311 | 11:13:08 | 40388 | 40388 | 75,0758248 | 177,48672 | 224,392238 | 874 | 40533 | 97,8890812 | 238,294092 | 298,822694 | 97.8891 | 238.2941 | 298.8227
2025-06-06 11:13:09.311 | 11:13:09 | 40389 | 40389 | 75,1533936 | 177,778891 | 224,702222 | 875 | 40534 | 97,9199105 | 238,677683 | 299,331279 | 97.9199 | 238.6777 | 299.3313
2025-06-06 11:13:10.311 | 11:13:10 | 40390 | 40390 | 75,207393 | 178,047303 | 225,036465 | 876 | 40535 | 98,0714536 | 239,041327 | 299,801312 | 98.0715 | 239.0413 | 299.8013
2025-06-06 11:13:11.311 | 11:13:11 | 40391 | 40391 | 75,269948 | 178,33584 | 225,379049 | 877 | 40536 | 98,2203575 | 239,447007 | 300,255362 | 98.2204 | 239.447 | 300.2554
2025-06-06 11:13:12.311 | 11:13:12 | 40392 | 40392 | 75,412918 | 178,618709 | 225,665455 | 878 | 40537 | 98,4218826 | 239,834393 | 300,726309 | 98.4219 | 239.8344 | 300.7263
2025-06-06 11:13:13.311 | 11:13:13 | 40393 | 40393 | 75,4834038 | 178,875607 | 225,944034 | 879 | 40538 | 98,5051646 | 240,246162 | 301,236403 | 98.5052 | 240.2462 | 301.2364
2025-06-06 11:13:14.311 | 11:13:14 | 40394 | 40394 | 75,5777443 | 179,144121 | 226,186198 | 880 | 40539 | 98,6213436 | 240,660373 | 301,722732 | 98.6213 | 240.6604 | 301.7227
2025-06-06 11:13:15.311 | 11:13:15 | 40395 | 40395 | 75,6463828 | 179,377937 | 226,477296 | 881 | 40540 | 98,756893 | 241,084603 | 302,271492 | 98.7569 | 241.0846 | 302.2715
2025-06-06 11:13:16.311 | 11:13:16 | 40396 | 40396 | 75,7040539 | 179,646552 | 226,739321 | 882 | 40541 | 98,8318104 | 241,516033 | 302,841865 | 98.8318 | 241.516 | 302.8419
2025-06-06 11:13:17.311 | 11:13:17 | 40397 | 40397 | 75,7754219 | 179,898801 | 226,997498 | 883 | 40542 | 99,026817 | 241,963511 | 303,379779 | 99.0268 | 241.9635 | 303.3798
2025-06-06 11:13:18.311 | 11:13:18 | 40398 | 40398 | 75,8131797 | 180,145646 | 227,255243 | 884 | 40543 | 99,1028892 | 242,383688 | 303,90311 | 99.1029 | 242.3837 | 303.9031
2025-06-06 11:13:19.311 | 11:13:19 | 40399 | 40399 | 75,8830743 | 180,40317 | 227,523085 | 885 | 40544 | 99,3596349 | 242,834049 | 304,385273 | 99.3596 | 242.834 | 304.3853
2025-06-06 11:13:20.311 | 11:13:20 | 40400 | 40400 | 75,9374757 | 180,664933 | 227,801147 | 886 | 40545 | 99,5589583 | 243,272375 | 304,931206 | 99.559 | 243.2724 | 304.9312
2025-06-06 11:13:21.311 | 11:13:21 | 40401 | 40401 | 75,9896443 | 180,896674 | 228,04443 | 887 | 40546 | 99,5975743 | 243,698699 | 305,459217 | 99.5976 | 243.6987 | 305.4592
2025-06-06 11:13:22.311 | 11:13:22 | 40402 | 40402 | 76,0611294 | 181,133627 | 228,274937 | 888 | 40547 | 99,8154616 | 244,126422 | 305,905095 | 99.8155 | 244.1264 | 305.9051
2025-06-06 11:13:23.311 | 11:13:23 | 40403 | 40403 | 76,0826231 | 181,378633 | 228,509713 | 889 | 40548 | 99,9339632 | 244,51532 | 306,342034 | 99.934 | 244.5153 | 306.342
2025-06-06 11:13:24.311 | 11:13:24 | 40404 | 40404 | 76,2169769 | 181,603943 | 228,733341 | 890 | 40549 | 100,111102 | 244,909062 | 306,825264 | 100.1111 | 244.9091 | 306.8253
2025-06-06 11:13:25.311 | 11:13:25 | 40405 | 40405 | 76,2803252 | 181,814259 | 228,9367 | 891 | 40550 | 100,318056 | 245,324041 | 307,338973 | 100.3181 | 245.324 | 307.339
2025-06-06 11:13:26.311 | 11:13:26 | 40406 | 40406 | 76,3211584 | 182,016498 | 229,143455 | 892 | 40551 | 100,45141 | 245,719445 | 307,780865 | 100.4514 | 245.7194 | 307.7809
2025-06-06 11:13:27.311 | 11:13:27 | 40407 | 40407 | 76,3476029 | 182,238921 | 229,408975 | 893 | 40552 | 100,575095 | 246,132 | 308,258473 | 100.5751 | 246.132 | 308.2585
2025-06-06 11:13:28.311 | 11:13:28 | 40408 | 40408 | 76,388659 | 182,475186 | 229,623797 | 894 | 40553 | 100,750951 | 246,559146 | 308,764129 | 100.751 | 246.5591 | 308.7641
2025-06-06 11:13:29.311 | 11:13:29 | 40409 | 40409 | 76,4340186 | 182,672811 | 229,810777 | 895 | 40554 | 100,853376 | 246,989574 | 309,283601 | 100.8534 | 246.9896 | 309.2836
2025-06-06 11:13:30.311 | 11:13:30 | 40410 | 40410 | 76,4820349 | 182,895789 | 230,010915 | 896 | 40555 | 100,997195 | 247,425182 | 309,748208 | 100.9972 | 247.4252 | 309.7482
2025-06-06 11:13:31.311 | 11:13:31 | 40411 | 40411 | 76,53018 | 183,097647 | 230,169436 | 897 | 40556 | 101,135533 | 247,876852 | 310,220846 | 101.1355 | 247.8769 | 310.2208
2025-06-06 11:13:32.311 | 11:13:32 | 40412 | 40412 | 76,5436873 | 183,288311 | 230,321655 | 898 | 40557 | 101,21534 | 248,33276 | 310,734931 | 101.2153 | 248.3328 | 310.7349
2025-06-06 11:13:33.311 | 11:13:33 | 40413 | 40413 | 76,5333733 | 183,479624 | 230,48537 | 899 | 40558 | 101,42336 | 248,748975 | 311,208307 | 101.4234 | 248.749 | 311.2083
2025-06-06 11:13:34.311 | 11:13:34 | 40414 | 40414 | 76,5776727 | 183,678138 | 230,686345 | 900 | 40559 | 101,495938 | 249,191558 | 311,734696 | 101.4959 | 249.1916 | 311.7347
2025-06-06 11:13:35.311 | 11:13:35 | 40415 | 40415 | 76,6405695 | 183,870539 | 230,897789 | 901 | 40560 | 101,667796 | 249,640071 | 312,298288 | 101.6678 | 249.6401 | 312.2983
2025-06-06 11:13:36.311 | 11:13:36 | 40416 | 40416 | 76,7131447 | 184,043878 | 231,058808 | 902 | 40561 | 101,807354 | 250,080365 | 312,774191 | 101.8074 | 250.0804 | 312.7742
2025-06-06 11:13:37.311 | 11:13:37 | 40417 | 40417 | 76,7166329 | 184,242347 | 231,220426 | 903 | 40562 | 101,99049 | 250,547367 | 313,298078 | 101.9905 | 250.5474 | 313.2981
2025-06-06 11:13:38.311 | 11:13:38 | 40418 | 40418 | 76,8145648 | 184,41687 | 231,387918 | 904 | 40563 | 102,082252 | 250,991711 | 313,83422 | 102.0823 | 250.9917 | 313.8342
2025-06-06 11:13:39.311 | 11:13:39 | 40419 | 40419 | 76,8181484 | 184,573677 | 231,540319 | 905 | 40564 | 102,359905 | 251,429628 | 314,365224 | 102.3599 | 251.4296 | 314.3652
2025-06-06 11:13:40.311 | 11:13:40 | 40420 | 40420 | 76,8631571 | 184,767209 | 231,686373 | 906 | 40565 | 102,475779 | 251,841893 | 314,873039 | 102.4758 | 251.8419 | 314.873
2025-06-06 11:13:41.311 | 11:13:41 | 40421 | 40421 | 76,8791706 | 184,949966 | 231,863051 | 907 | 40566 | 102,550858 | 252,252054 | 315,366777 | 102.5509 | 252.2521 | 315.3668
2025-06-06 11:13:42.311 | 11:13:42 | 40422 | 40422 | 76,9174757 | 185,12887 | 232,050424 | 908 | 40567 | 102,695028 | 252,679893 | 315,889231 | 102.695 | 252.6799 | 315.8892
2025-06-06 11:13:43.311 | 11:13:43 | 40423 | 40423 | 76,9745184 | 185,337103 | 232,243466 | 909 | 40568 | 102,888259 | 253,121568 | 316,417124 | 102.8883 | 253.1216 | 316.4171
2025-06-06 11:13:44.311 | 11:13:44 | 40424 | 40424 | 77,0241994 | 185,541105 | 232,435129 | 910 | 40569 | 102,986561 | 253,566512 | 316,934428 | 102.9866 | 253.5665 | 316.9344
2025-06-06 11:13:45.311 | 11:13:45 | 40425 | 40425 | 77,0582852 | 185,731506 | 232,612455 | 911 | 40570 | 103,124551 | 254,016948 | 317,474833 | 103.1246 | 254.0169 | 317.4748
2025-06-06 11:13:46.311 | 11:13:46 | 40426 | 40426 | 77,1401772 | 185,942097 | 232,800777 | 912 | 40571 | 103,209191 | 254,459456 | 317,964663 | 103.2092 | 254.4595 | 317.9647
2025-06-06 11:13:47.311 | 11:13:47 | 40427 | 40427 | 77,2136861 | 186,152525 | 232,988163 | 913 | 40572 | 103,381517 | 254,922339 | 318,505348 | 103.3815 | 254.9223 | 318.5053
2025-06-06 11:13:48.311 | 11:13:48 | 40428 | 40428 | 77,281602 | 186,336197 | 233,198523 | 914 | 40573 | 103,533209 | 255,413824 | 319,03601 | 103.5332 | 255.4138 | 319.036
2025-06-06 11:13:49.311 | 11:13:49 | 40429 | 40429 | 77,3048939 | 186,5604 | 233,409401 | 915 | 40574 | 103,721181 | 255,863034 | 319,553573 | 103.7212 | 255.863 | 319.5536
2025-06-06 11:13:50.311 | 11:13:50 | 40430 | 40430 | 77,3603189 | 186,802514 | 233,624707 | 916 | 40575 | 103,896105 | 256,305461 | 320,043577 | 103.8961 | 256.3055 | 320.0436
2025-06-06 11:13:51.311 | 11:13:51 | 40431 | 40431 | 77,5789956 | 187,098418 | 233,907258 | 917 | 40576 | 103,951829 | 256,762633 | 320,5755 | 103.9518 | 256.7626 | 320.5755
2025-06-06 11:13:52.311 | 11:13:52 | 40432 | 40432 | 77,7596186 | 187,384891 | 234,158295 | 918 | 40577 | 104,023631 | 257,222948 | 321,07893 | 104.0236 | 257.2229 | 321.0789
2025-06-06 11:13:53.311 | 11:13:53 | 40433 | 40433 | 77,9062061 | 187,692628 | 234,467217 | 919 | 40578 | 104,121955 | 257,703595 | 321,633423 | 104.122 | 257.7036 | 321.6334
2025-06-06 11:13:54.311 | 11:13:54 | 40434 | 40434 | 78,1089649 | 188,028859 | 234,79068 | 920 | 40579 | 104,320889 | 258,162289 | 322,152898 | 104.3209 | 258.1623 | 322.1529
2025-06-06 11:13:55.311 | 11:13:55 | 40435 | 40435 | 78,286887 | 188,379766 | 235,169305 | 921 | 40580 | 104,497118 | 258,578725 | 322,634327 | 104.4971 | 258.5787 | 322.6343
2025-06-06 11:13:56.311 | 11:13:56 | 40436 | 40436 | 78,4485346 | 188,72752 | 235,540684 | 922 | 40581 | 104,690838 | 258,978673 | 323,086917 | 104.6908 | 258.9787 | 323.0869
2025-06-06 11:13:57.311 | 11:13:57 | 40437 | 40437 | 78,5685416 | 189,095591 | 235,928734 | 923 | 40582 | 104,798105 | 259,360247 | 323,492703 | 104.7981 | 259.3602 | 323.4927
2025-06-06 11:13:58.311 | 11:13:58 | 40438 | 40438 | 78,6912461 | 189,444707 | 236,316977 | 924 | 40583 | 104,839303 | 259,746819 | 323,876416 | 104.8393 | 259.7468 | 323.8764
2025-06-06 11:13:59.311 | 11:13:59 | 40439 | 40439 | 78,8987843 | 189,837775 | 236,725989 | 925 | 40584 | 104,96428 | 260,129061 | 324,282598 | 104.9643 | 260.1291 | 324.2826
2025-06-06 11:14:00.311 | 11:14:00 | 40440 | 40440 | 79,195152 | 190,219157 | 237,138881 | 926 | 40585 | 105,081368 | 260,551774 | 324,710643 | 105.0814 | 260.5518 | 324.7106
2025-06-06 11:14:01.311 | 11:14:01 | 40441 | 40441 | 79,3241831 | 190,587904 | 237,510777 | 927 | 40586 | 105,120905 | 260,987851 | 325,180196 | 105.1209 | 260.9879 | 325.1802
2025-06-06 11:14:02.311 | 11:14:02 | 40442 | 40442 | 79,5455339 | 190,978441 | 237,950248 | 928 | 40587 | 105,328717 | 261,385638 | 325,635715 | 105.3287 | 261.3856 | 325.6357
2025-06-06 11:14:03.311 | 11:14:03 | 40443 | 40443 | 79,6920318 | 191,384354 | 238,37472 | 929 | 40588 | 105,489767 | 261,811173 | 326,091884 | 105.4898 | 261.8112 | 326.0919
2025-06-06 11:14:04.311 | 11:14:04 | 40444 | 40444 | 79,8308001 | 191,786474 | 238,845712 | 930 | 40589 | 105,658211 | 262,232632 | 326,54387 | 105.6582 | 262.2326 | 326.5439
2025-06-06 11:14:05.311 | 11:14:05 | 40445 | 40445 | 79,9833043 | 192,208621 | 239,315482 | 931 | 40590 | 105,823234 | 262,670995 | 326,997247 | 105.8232 | 262.671 | 326.9972
2025-06-06 11:14:06.311 | 11:14:06 | 40446 | 40446 | 80,1895135 | 192,603776 | 239,827589 | 932 | 40591 | 105,867182 | 263,102978 | 327,460543 | 105.8672 | 263.103 | 327.4605
2025-06-06 11:14:07.311 | 11:14:07 | 40447 | 40447 | 80,4211249 | 193,042741 | 240,343724 | 933 | 40592 | 105,932943 | 263,524977 | 327,947877 | 105.9329 | 263.525 | 327.9479
2025-06-06 11:14:08.311 | 11:14:08 | 40448 | 40448 | 80,5948281 | 193,469564 | 240,901885 | 934 | 40593 | 106,16999 | 263,963177 | 328,457573 | 106.17 | 263.9632 | 328.4576
2025-06-06 11:14:09.311 | 11:14:09 | 40449 | 40449 | 80,6977882 | 193,921595 | 241,444752 | 935 | 40594 | 106,34414 | 264,387958 | 328,967462 | 106.3441 | 264.388 | 328.9675
2025-06-06 11:14:10.311 | 11:14:10 | 40450 | 40450 | 80,9132226 | 194,413837 | 242,045178 | 936 | 40595 | 106,518889 | 264,828265 | 329,457909 | 106.5189 | 264.8283 | 329.4579
2025-06-06 11:14:11.311 | 11:14:11 | 40451 | 40451 | 81,1832934 | 194,922553 | 242,609507 | 937 | 40596 | 106,600156 | 265,244736 | 329,954373 | 106.6002 | 265.2447 | 329.9544
2025-06-06 11:14:12.311 | 11:14:12 | 40452 | 40452 | 81,386659 | 195,382638 | 243,200846 | 938 | 40597 | 106,755136 | 265,684028 | 330,459725 | 106.7551 | 265.684 | 330.4597
2025-06-06 11:14:13.311 | 11:14:13 | 40453 | 40453 | 81,6148403 | 195,879495 | 243,819177 | 939 | 40598 | 106,895978 | 266,162187 | 330,981252 | 106.896 | 266.1622 | 330.9813
2025-06-06 11:14:14.311 | 11:14:14 | 40454 | 40454 | 81,815935 | 196,343569 | 244,420649 | 940 | 40599 | 107,255942 | 266,634814 | 331,562899 | 107.2559 | 266.6348 | 331.5629
2025-06-06 11:14:15.311 | 11:14:15 | 40455 | 40455 | 82,0021705 | 196,837646 | 245,029016 | 941 | 40600 | 107,313851 | 267,10052 | 332,126208 | 107.3139 | 267.1005 | 332.1262
2025-06-06 11:14:16.311 | 11:14:16 | 40456 | 40456 | 82,2921957 | 197,299281 | 245,633106 | 942 | 40601 | 107,336372 | 267,563206 | 332,67645 | 107.3364 | 267.5632 | 332.6764
2025-06-06 11:14:17.311 | 11:14:17 | 40457 | 40457 | 82,4671646 | 197,763842 | 246,200902 | 943 | 40602 | 107,473617 | 268,022213 | 333,21254 | 107.4736 | 268.0222 | 333.2125
2025-06-06 11:14:18.311 | 11:14:18 | 40458 | 40458 | 82,6786532 | 198,249665 | 246,811943 | 944 | 40603 | 107,462174 | 268,49211 | 333,716936 | 107.4622 | 268.4921 | 333.7169
2025-06-06 11:14:19.311 | 11:14:19 | 40459 | 40459 | 82,9158696 | 198,740894 | 247,39903 | 945 | 40604 | 107,628669 | 268,949463 | 334,265848 | 107.6287 | 268.9495 | 334.2658
2025-06-06 11:14:20.311 | 11:14:20 | 40460 | 40460 | 83,0731291 | 199,188542 | 247,990583 | 946 | 40605 | 107,812647 | 269,40074 | 334,812779 | 107.8126 | 269.4007 | 334.8128
2025-06-06 11:14:21.311 | 11:14:21 | 40461 | 40461 | 83,2928685 | 199,651271 | 248,573807 | 947 | 40606 | 107,889865 | 269,855524 | 335,384006 | 107.8899 | 269.8555 | 335.384
2025-06-06 11:14:22.311 | 11:14:22 | 40462 | 40462 | 83,4163456 | 200,125463 | 249,15588 | 948 | 40607 | 108,113505 | 270,309132 | 335,919046 | 108.1135 | 270.3091 | 335.919
2025-06-06 11:14:23.311 | 11:14:23 | 40463 | 40463 | 83,6281227 | 200,584364 | 249,742401 | 949 | 40608 | 108,241403 | 270,737813 | 336,455439 | 108.2414 | 270.7378 | 336.4554
2025-06-06 11:14:24.311 | 11:14:24 | 40464 | 40464 | 83,801319 | 201,054301 | 250,309444 | 950 | 40609 | 108,435327 | 271,171321 | 336,963213 | 108.4353 | 271.1713 | 336.9632
2025-06-06 11:14:25.311 | 11:14:25 | 40465 | 40465 | 83,9817722 | 201,525429 | 250,852241 | 951 | 40610 | 108,504666 | 271,59821 | 337,438781 | 108.5047 | 271.5982 | 337.4388
2025-06-06 11:14:26.311 | 11:14:26 | 40466 | 40466 | 84,2195683 | 201,978426 | 251,451757 | 952 | 40611 | 108,685662 | 272,018526 | 337,950749 | 108.6857 | 272.0185 | 337.9507
2025-06-06 11:14:27.311 | 11:14:27 | 40467 | 40467 | 84,3440014 | 202,439566 | 252,025568 | 953 | 40612 | 108,811697 | 272,463548 | 338,455009 | 108.8117 | 272.4635 | 338.455
2025-06-06 11:14:28.311 | 11:14:28 | 40468 | 40468 | 84,4700912 | 202,911226 | 252,560266 | 954 | 40613 | 108,93286 | 272,858966 | 338,972326 | 108.9329 | 272.859 | 338.9723
2025-06-06 11:14:29.311 | 11:14:29 | 40469 | 40469 | 84,6282939 | 203,353744 | 253,102633 | 955 | 40614 | 109,036454 | 273,295878 | 339,460605 | 109.0365 | 273.2959 | 339.4606
2025-06-06 11:14:30.311 | 11:14:30 | 40470 | 40470 | 84,7705001 | 203,819124 | 253,699456 | 956 | 40615 | 109,085106 | 273,710926 | 339,949677 | 109.0851 | 273.7109 | 339.9497
2025-06-06 11:14:31.311 | 11:14:31 | 40471 | 40471 | 84,980264 | 204,309897 | 254,290644 | 957 | 40616 | 109,190199 | 274,154364 | 340,45552 | 109.1902 | 274.1544 | 340.4555
2025-06-06 11:14:32.311 | 11:14:32 | 40472 | 40472 | 85,2437262 | 204,825504 | 254,910578 | 958 | 40617 | 109,260397 | 274,610143 | 340,926235 | 109.2604 | 274.6101 | 340.9262
2025-06-06 11:14:33.311 | 11:14:33 | 40473 | 40473 | 85,4602581 | 205,320161 | 255,506711 | 959 | 40618 | 109,362232 | 275,016975 | 341,416613 | 109.3622 | 275.017 | 341.4166
2025-06-06 11:14:34.311 | 11:14:34 | 40474 | 40474 | 85,6159311 | 205,829446 | 256,185411 | 960 | 40619 | 109,550557 | 275,430414 | 341,870971 | 109.5506 | 275.4304 | 341.871
2025-06-06 11:14:35.311 | 11:14:35 | 40475 | 40475 | 85,9292287 | 206,346481 | 256,873885 | 961 | 40620 | 109,566658 | 275,819664 | 342,357917 | 109.5667 | 275.8197 | 342.3579
2025-06-06 11:14:36.311 | 11:14:36 | 40476 | 40476 | 86,1384183 | 206,902908 | 257,580852 | 962 | 40621 | 109,647886 | 276,201153 | 342,790377 | 109.6479 | 276.2012 | 342.7904
2025-06-06 11:14:37.311 | 11:14:37 | 40477 | 40477 | 86,3297718 | 207,44705 | 258,286352 | 963 | 40622 | 109,899535 | 276,59207 | 343,27688 | 109.8995 | 276.5921 | 343.2769
2025-06-06 11:14:38.311 | 11:14:38 | 40478 | 40478 | 86,5550193 | 207,984065 | 258,963784 | 964 | 40623 | 109,993691 | 277,005629 | 343,779328 | 109.9937 | 277.0056 | 343.7793
2025-06-06 11:14:39.311 | 11:14:39 | 40479 | 40479 | 86,7778095 | 208,510353 | 259,62304 | 965 | 40624 | 110,088001 | 277,416122 | 344,289249 | 110.088 | 277.4161 | 344.2892
2025-06-06 11:14:40.311 | 11:14:40 | 40480 | 40480 | 86,9768976 | 209,054275 | 260,325461 | 966 | 40625 | 110,203158 | 277,825365 | 344,821484 | 110.2032 | 277.8254 | 344.8215
2025-06-06 11:14:41.311 | 11:14:41 | 40481 | 40481 | 87,2381817 | 209,60211 | 261,056314 | 967 | 40626 | 110,305306 | 278,209189 | 345,27095 | 110.3053 | 278.2092 | 345.271
2025-06-06 11:14:42.311 | 11:14:42 | 40482 | 40482 | 87,4884084 | 210,200085 | 261,858128 | 968 | 40627 | 110,448941 | 278,592728 | 345,735457 | 110.4489 | 278.5927 | 345.7355
2025-06-06 11:14:43.311 | 11:14:43 | 40483 | 40483 | 87,7256577 | 210,810179 | 262,687773 | 969 | 40628 | 110,560181 | 278,990022 | 346,178345 | 110.5602 | 278.99 | 346.1783
2025-06-06 11:14:44.311 | 11:14:44 | 40484 | 40484 | 87,9629788 | 211,430525 | 263,476612 | 970 | 40629 | 110,698312 | 279,38621 | 346,673524 | 110.6983 | 279.3862 | 346.6735
2025-06-06 11:14:45.311 | 11:14:45 | 40485 | 40485 | 88,1539739 | 211,987727 | 264,237237 | 971 | 40630 | 110,782641 | 279,818374 | 347,17366 | 110.7826 | 279.8184 | 347.1737
2025-06-06 11:14:46.311 | 11:14:46 | 40486 | 40486 | 88,3235428 | 212,571646 | 264,991223 | 972 | 40631 | 110,807286 | 280,212476 | 347,628656 | 110.8073 | 280.2125 | 347.6287
2025-06-06 11:14:47.311 | 11:14:47 | 40487 | 40487 | 88,5651778 | 213,119311 | 265,773338 | 973 | 40632 | 110,916492 | 280,588904 | 348,078809 | 110.9165 | 280.5889 | 348.0788
2025-06-06 11:14:48.311 | 11:14:48 | 40488 | 40488 | 88,8615551 | 213,708432 | 266,567499 | 974 | 40633 | 111,011251 | 280,9662 | 348,530323 | 111.0113 | 280.9662 | 348.5303
2025-06-06 11:14:49.311 | 11:14:49 | 40489 | 40489 | 89,1288204 | 214,289704 | 267,354293 | 975 | 40634 | 111,026055 | 281,388499 | 348,966893 | 111.0261 | 281.3885 | 348.9669
2025-06-06 11:14:50.311 | 11:14:50 | 40490 | 40490 | 89,2599348 | 214,901478 | 268,134891 | 976 | 40635 | 111,141584 | 281,811916 | 349,407319 | 111.1416 | 281.8119 | 349.4073
2025-06-06 11:14:51.311 | 11:14:51 | 40491 | 40491 | 89,5112776 | 215,483925 | 268,967179 | 977 | 40636 | 111,250387 | 282,21571 | 349,856288 | 111.2504 | 282.2157 | 349.8563
2025-06-06 11:14:52.311 | 11:14:52 | 40492 | 40492 | 89,7046889 | 216,047334 | 269,770359 | 978 | 40637 | 111,331165 | 282,637359 | 350,306298 | 111.3312 | 282.6374 | 350.3063
2025-06-06 11:14:53.311 | 11:14:53 | 40493 | 40493 | 89,9660493 | 216,611219 | 270,564653 | 979 | 40638 | 111,398711 | 283,028138 | 350,720582 | 111.3987 | 283.0281 | 350.7206
2025-06-06 11:14:54.311 | 11:14:54 | 40494 | 40494 | 90,1685533 | 217,160478 | 271,345688 | 980 | 40639 | 111,517426 | 283,466987 | 351,169858 | 111.5174 | 283.467 | 351.1699
2025-06-06 11:14:55.311 | 11:14:55 | 40495 | 40495 | 90,2596905 | 217,707787 | 272,147269 | 981 | 40640 | 111,602194 | 283,874667 | 351,679324 | 111.6022 | 283.8747 | 351.6793
2025-06-06 11:14:56.311 | 11:14:56 | 40496 | 40496 | 90,4767036 | 218,274363 | 272,953856 | 982 | 40641 | 111,75412 | 284,299685 | 352,146474 | 111.7541 | 284.2997 | 352.1465
2025-06-06 11:14:57.311 | 11:14:57 | 40497 | 40497 | 90,6946779 | 218,827922 | 273,705832 | 983 | 40642 | 111,904685 | 284,707832 | 352,602589 | 111.9047 | 284.7078 | 352.6026
2025-06-06 11:14:58.311 | 11:14:58 | 40498 | 40498 | 90,9455389 | 219,355552 | 274,414044 | 984 | 40643 | 112,007417 | 285,153947 | 353,085924 | 112.0074 | 285.1539 | 353.0859
2025-06-06 11:14:59.311 | 11:14:59 | 40499 | 40499 | 91,1933372 | 219,87479 | 275,100887 | 985 | 40644 | 112,142865 | 285,602135 | 353,600643 | 112.1429 | 285.6021 | 353.6006
2025-06-06 11:15:00.311 | 11:15:00 | 40500 | 40500 | 91,3528934 | 220,358547 | 275,777748 | 986 | 40645 | 112,197387 | 286,056946 | 354,117414 | 112.1974 | 286.0569 | 354.1174
2025-06-06 11:15:01.311 | 11:15:01 | 40501 | 40501 | 91,5002988 | 220,84612 | 276,524686 | 987 | 40646 | 112,254781 | 286,530044 | 354,611814 | 112.2548 | 286.53 | 354.6118
2025-06-06 11:15:02.311 | 11:15:02 | 40502 | 40502 | 91,7155497 | 221,376946 | 277,263687 | 988 | 40647 | 112,297246 | 286,988728 | 355,093918 | 112.2972 | 286.9887 | 355.0939
2025-06-06 11:15:03.311 | 11:15:03 | 40503 | 40503 | 91,9143849 | 221,907346 | 278,011707 | 989 | 40648 | 112,377992 | 287,424124 | 355,565404 | 112.378 | 287.4241 | 355.5654
2025-06-06 11:15:04.311 | 11:15:04 | 40504 | 40504 | 92,0926449 | 222,480962 | 278,740765 | 990 | 40649 | 112,545695 | 287,862836 | 356,015745 | 112.5457 | 287.8628 | 356.0157
2025-06-06 11:15:05.311 | 11:15:05 | 40505 | 40505 | 92,331499 | 223,050874 | 279,412484 | 991 | 40650 | 112,637952 | 288,297831 | 356,495848 | 112.638 | 288.2978 | 356.4958
2025-06-06 11:15:06.311 | 11:15:06 | 40506 | 40506 | 92,5251019 | 223,609293 | 280,158326 | 992 | 40651 | 112,685572 | 288,699429 | 356,949629 | 112.6856 | 288.6994 | 356.9496
2025-06-06 11:15:07.311 | 11:15:07 | 40507 | 40507 | 92,7252489 | 224,178768 | 280,936819 | 993 | 40652 | 112,775913 | 289,102014 | 357,441185 | 112.7759 | 289.102 | 357.4412
2025-06-06 11:15:08.311 | 11:15:08 | 40508 | 40508 | 92,9104555 | 224,791622 | 281,616213 | 994 | 40653 | 112,880189 | 289,521347 | 357,94682 | 112.8802 | 289.5213 | 357.9468
2025-06-06 11:15:09.311 | 11:15:09 | 40509 | 40509 | 93,1810305 | 225,382078 | 282,393783 | 995 | 40654 | 113,018666 | 289,903534 | 358,415883 | 113.0187 | 289.9035 | 358.4159
2025-06-06 11:15:10.311 | 11:15:10 | 40510 | 40510 | 93,3327922 | 225,951019 | 283,133763 | 996 | 40655 | 113,113707 | 290,320276 | 358,829169 | 113.1137 | 290.3203 | 358.8292
2025-06-06 11:15:11.311 | 11:15:11 | 40511 | 40511 | 93,5591234 | 226,523611 | 283,842275 | 997 | 40656 | 113,271275 | 290,67864 | 359,253447 | 113.2713 | 290.6786 | 359.2534
2025-06-06 11:15:12.311 | 11:15:12 | 40512 | 40512 | 93,7230644 | 227,102286 | 284,631045 | 998 | 40657 | 113,366991 | 291,041262 | 359,658492 | 113.367 | 291.0413 | 359.6585
2025-06-06 11:15:13.311 | 11:15:13 | 40513 | 40513 | 94,0229955 | 227,661927 | 285,427316 | 999 | 40658 | 113,449377 | 291,414377 | 360,058866 | 113.4494 | 291.4144 | 360.0589
2025-06-06 11:15:14.311 | 11:15:14 | 40514 | 40514 | 94,2172324 | 228,221102 | 286,194077 | 1000 | 40659 | 113,509776 | 291,750739 | 360,428274 | 113.5098 | 291.7507 | 360.4283
2025-06-06 11:15:15.311 | 11:15:15 | 40515 | 40515 | 94,4222162 | 228,806639 | 286,959843 | 1001 | 40660 | 113,568702 | 292,081717 | 360,776503 | 113.5687 | 292.0817 | 360.7765
2025-06-06 11:15:16.311 | 11:15:16 | 40516 | 40516 | 94,6204074 | 229,373308 | 287,71669 | 1002 | 40661 | 113,681039 | 292,397817 | 361,134798 | 113.681 | 292.3978 | 361.1348
2025-06-06 11:15:17.311 | 11:15:17 | 40517 | 40517 | 94,7880375 | 229,944918 | 288,45872 | 1003 | 40662 | 113,739246 | 292,736627 | 361,508721 | 113.7392 | 292.7366 | 361.5087
2025-06-06 11:15:18.311 | 11:15:18 | 40518 | 40518 | 94,9767896 | 230,512054 | 289,182078 | 1004 | 40663 | 113,835798 | 293,065538 | 361,830948 | 113.8358 | 293.0655 | 361.8309
2025-06-06 11:15:19.311 | 11:15:19 | 40519 | 40519 | 95,2638635 | 231,109026 | 289,922485 | 1005 | 40664 | 113,935508 | 293,372383 | 362,209814 | 113.9355 | 293.3724 | 362.2098
2025-06-06 11:15:20.311 | 11:15:20 | 40520 | 40520 | 95,516097 | 231,703586 | 290,661026 | 1006 | 40665 | 114,126018 | 293,68596 | 362,537188 | 114.126 | 293.686 | 362.5372
2025-06-06 11:15:21.311 | 11:15:21 | 40521 | 40521 | 95,8135027 | 232,290346 | 291,361304 | 1007 | 40666 | 114,179368 | 294,018706 | 362,864747 | 114.1794 | 294.0187 | 362.8647
2025-06-06 11:15:22.311 | 11:15:22 | 40522 | 40522 | 95,9081803 | 232,854274 | 292,047522 | 1008 | 40667 | 114,281593 | 294,28067 | 363,171154 | 114.2816 | 294.2807 | 363.1712
2025-06-06 11:15:23.311 | 11:15:23 | 40523 | 40523 | 96,0733584 | 233,396269 | 292,709423 | 1009 | 40668 | 114,348189 | 294,557004 | 363,460325 | 114.3482 | 294.557 | 363.4603
2025-06-06 11:15:24.311 | 11:15:24 | 40524 | 40524 | 96,2815376 | 233,912128 | 293,352808 | 1010 | 40669 | 114,369129 | 294,82939 | 363,700356 | 114.3691 | 294.8294 | 363.7004
2025-06-06 11:15:25.311 | 11:15:25 | 40525 | 40525 | 96,5839904 | 234,401851 | 294,006157 | 1011 | 40670 | 114,45248 | 295,105087 | 363,903905 | 114.4525 | 295.1051 | 363.9039
2025-06-06 11:15:26.311 | 11:15:26 | 40526 | 40526 | 96,7736696 | 234,916754 | 294,669805 | 1012 | 40671 | 114,55539 | 295,353474 | 364,139281 | 114.5554 | 295.3535 | 364.1393
2025-06-06 11:15:27.311 | 11:15:27 | 40527 | 40527 | 96,8834709 | 235,457053 | 295,322984 | 1013 | 40672 | 114,643954 | 295,572399 | 364,36087 | 114.644 | 295.5724 | 364.3609
2025-06-06 11:15:28.311 | 11:15:28 | 40528 | 40528 | 97,0302322 | 235,973338 | 295,97506 | 1014 | 40673 | 114,768822 | 295,808059 | 364,630288 | 114.7688 | 295.8081 | 364.6303
2025-06-06 11:15:29.311 | 11:15:29 | 40529 | 40529 | 97,2521312 | 236,498297 | 296,629735 | 1015 | 40674 | 114,767906 | 296,059911 | 364,908942 | 114.7679 | 296.0599 | 364.9089
2025-06-06 11:15:30.311 | 11:15:30 | 40530 | 40530 | 97,4557129 | 236,989677 | 297,189598 | 1016 | 40675 | 114,789423 | 296,285999 | 365,147336 | 114.7894 | 296.286 | 365.1473
2025-06-06 11:15:31.311 | 11:15:31 | 40531 | 40531 | 97,6185773 | 237,44266 | 297,753141 | 1017 | 40676 | 114,843914 | 296,526916 | 365,378377 | 114.8439 | 296.5269 | 365.3784
2025-06-06 11:15:32.311 | 11:15:32 | 40532 | 40532 | 97,8011018 | 237,877641 | 298,292035 | 1018 | 40677 | 114,946769 | 296,796883 | 365,669288 | 114.9468 | 296.7969 | 365.6693
2025-06-06 11:15:33.311 | 11:15:33 | 40533 | 40533 | 97,8890812 | 238,294092 | 298,822694 | 1019 | 40678 | 114,885083 | 297,066355 | 365,936328 | 114.8851 | 297.0664 | 365.9363
2025-06-06 11:15:34.311 | 11:15:34 | 40534 | 40534 | 97,9199105 | 238,677683 | 299,331279 | 1020 | 40679 | 114,893656 | 297,326179 | 366,185388 | 114.8937 | 297.3262 | 366.1854
2025-06-06 11:15:35.311 | 11:15:35 | 40535 | 40535 | 98,0714536 | 239,041327 | 299,801312 | 1021 | 40680 | 114,925991 | 297,575358 | 366,425999 | 114.926 | 297.5754 | 366.426
2025-06-06 11:15:36.311 | 11:15:36 | 40536 | 40536 | 98,2203575 | 239,447007 | 300,255362 | 1022 | 40681 | 114,878529 | 297,815818 | 366,652337 | 114.8785 | 297.8158 | 366.6523
2025-06-06 11:15:37.311 | 11:15:37 | 40537 | 40537 | 98,4218826 | 239,834393 | 300,726309 | 1023 | 40682 | 114,949277 | 298,032783 | 366,862851 | 114.9493 | 298.0328 | 366.8629
2025-06-06 11:15:38.311 | 11:15:38 | 40538 | 40538 | 98,5051646 | 240,246162 | 301,236403 | 1024 | 40683 | 115,023453 | 298,265378 | 367,087553 | 115.0235 | 298.2654 | 367.0876
2025-06-06 11:15:39.311 | 11:15:39 | 40539 | 40539 | 98,6213436 | 240,660373 | 301,722732 | 1025 | 40684 | 115,103924 | 298,489218 | 367,29357 | 115.1039 | 298.4892 | 367.2936
2025-06-06 11:15:40.311 | 11:15:40 | 40540 | 40540 | 98,756893 | 241,084603 | 302,271492 | 1026 | 40685 | 115,107158 | 298,714584 | 367,484589 | 115.1072 | 298.7146 | 367.4846
2025-06-06 11:15:41.311 | 11:15:41 | 40541 | 40541 | 98,8318104 | 241,516033 | 302,841865 | 1027 | 40686 | 115,147988 | 298,945017 | 367,648825 | 115.148 | 298.945 | 367.6488
2025-06-06 11:15:42.311 | 11:15:42 | 40542 | 40542 | 99,026817 | 241,963511 | 303,379779 | 1028 | 40687 | 115,200699 | 299,174443 | 367,879771 | 115.2007 | 299.1744 | 367.8798
2025-06-06 11:15:43.311 | 11:15:43 | 40543 | 40543 | 99,1028892 | 242,383688 | 303,90311 | 1029 | 40688 | 115,366646 | 299,411723 | 368,11019 | 115.3666 | 299.4117 | 368.1102
2025-06-06 11:15:44.311 | 11:15:44 | 40544 | 40544 | 99,3596349 | 242,834049 | 304,385273 | 1030 | 40689 | 115,447683 | 299,644226 | 368,304687 | 115.4477 | 299.6442 | 368.3047
2025-06-06 11:15:45.311 | 11:15:45 | 40545 | 40545 | 99,5589583 | 243,272375 | 304,931206 | 1031 | 40690 | 115,491579 | 299,902243 | 368,503712 | 115.4916 | 299.9022 | 368.5037
2025-06-06 11:15:46.311 | 11:15:46 | 40546 | 40546 | 99,5975743 | 243,698699 | 305,459217 | 1032 | 40691 | 115,481065 | 300,126878 | 368,67803 | 115.4811 | 300.1269 | 368.678
2025-06-06 11:15:47.311 | 11:15:47 | 40547 | 40547 | 99,8154616 | 244,126422 | 305,905095 | 1033 | 40692 | 115,502376 | 300,356653 | 368,86429 | 115.5024 | 300.3567 | 368.8643
2025-06-06 11:15:48.311 | 11:15:48 | 40548 | 40548 | 99,9339632 | 244,51532 | 306,342034 | 1034 | 40693 | 115,54084 | 300,582466 | 369,09795 | 115.5408 | 300.5825 | 369.098
2025-06-06 11:15:49.311 | 11:15:49 | 40549 | 40549 | 100,111102 | 244,909062 | 306,825264 | 1035 | 40694 | 115,569987 | 300,846476 | 369,378425 | 115.57 | 300.8465 | 369.3784
2025-06-06 11:15:50.352 | 11:15:50 | 40550 | 40550 | 100,318056 | 245,324041 | 307,338973 | 1036 | 40695 | 115,698578 | 301,120816 | 369,629381 | 115.6986 | 301.1208 | 369.6294
2025-06-06 11:15:51.311 | 11:15:51 | 40551 | 40551 | 100,45141 | 245,719445 | 307,780865 | 1037 | 40696 | 115,757102 | 301,362709 | 369,846906 | 115.7571 | 301.3627 | 369.8469
2025-06-06 11:15:52.311 | 11:15:52 | 40552 | 40552 | 100,575095 | 246,132 | 308,258473 | 1038 | 40697 | 115,738111 | 301,589765 | 370,089256 | 115.7381 | 301.5898 | 370.0893
2025-06-06 11:15:53.311 | 11:15:53 | 40553 | 40553 | 100,750951 | 246,559146 | 308,764129 | 1039 | 40698 | 115,830945 | 301,784028 | 370,20485 | 115.8309 | 301.784 | 370.2049
2025-06-06 11:15:54.311 | 11:15:54 | 40554 | 40554 | 100,853376 | 246,989574 | 309,283601 | 1040 | 40699 | 115,783233 | 301,944792 | 370,287135 | 115.7832 | 301.9448 | 370.2871
2025-06-06 11:15:55.311 | 11:15:55 | 40555 | 40555 | 100,997195 | 247,425182 | 309,748208 | 1041 | 40700 | 115,63525 | 302,08741 | 370,382845 | 115.6352 | 302.0874 | 370.3828
2025-06-06 11:15:56.311 | 11:15:56 | 40556 | 40556 | 101,135533 | 247,876852 | 310,220846 | 1042 | 40701 | 115,615796 | 302,225106 | 370,494891 | 115.6158 | 302.2251 | 370.4949
2025-06-06 11:15:57.311 | 11:15:57 | 40557 | 40557 | 101,21534 | 248,33276 | 310,734931 | 1043 | 40702 | 115,557066 | 302,418006 | 370,682044 | 115.5571 | 302.418 | 370.682
2025-06-06 11:15:58.311 | 11:15:58 | 40558 | 40558 | 101,42336 | 248,748975 | 311,208307 | 1044 | 40703 | 115,514909 | 302,636141 | 370,911879 | 115.5149 | 302.6361 | 370.9119
2025-06-06 11:15:59.311 | 11:15:59 | 40559 | 40559 | 101,495938 | 249,191558 | 311,734696 | 1045 | 40704 | 115,611884 | 302,895033 | 371,158879 | 115.6119 | 302.895 | 371.1589
2025-06-06 11:16:00.311 | 11:16:00 | 40560 | 40560 | 101,667796 | 249,640071 | 312,298288 | 1046 | 40705 | 115,674633 | 303,137831 | 371,397258 | 115.6746 | 303.1378 | 371.3973
2025-06-06 11:16:01.311 | 11:16:01 | 40561 | 40561 | 101,807354 | 250,080365 | 312,774191 | 1047 | 40706 | 115,7868 | 303,382928 | 371,612087 | 115.7868 | 303.3829 | 371.6121
2025-06-06 11:16:02.311 | 11:16:02 | 40562 | 40562 | 101,99049 | 250,547367 | 313,298078 | 1048 | 40707 | 115,718329 | 303,59178 | 371,806833 | 115.7183 | 303.5918 | 371.8068
2025-06-06 11:16:03.311 | 11:16:03 | 40563 | 40563 | 102,082252 | 250,991711 | 313,83422 | 1049 | 40708 | 115,882717 | 303,818491 | 371,996462 | 115.8827 | 303.8185 | 371.9965
2025-06-06 11:16:04.311 | 11:16:04 | 40564 | 40564 | 102,359905 | 251,429628 | 314,365224 | 1050 | 40709 | 115,935825 | 304,031184 | 372,219506 | 115.9358 | 304.0312 | 372.2195
2025-06-06 11:16:05.311 | 11:16:05 | 40565 | 40565 | 102,475779 | 251,841893 | 314,873039 | 1051 | 40710 | 115,937474 | 304,242877 | 372,396669 | 115.9375 | 304.2429 | 372.3967
2025-06-06 11:16:06.311 | 11:16:06 | 40566 | 40566 | 102,550858 | 252,252054 | 315,366777 | 1052 | 40711 | 116,094114 | 304,47133 | 372,600643 | 116.0941 | 304.4713 | 372.6006
2025-06-06 11:16:07.311 | 11:16:07 | 40567 | 40567 | 102,695028 | 252,679893 | 315,889231 | 1053 | 40712 | 116,225593 | 304,662861 | 372,808518 | 116.2256 | 304.6629 | 372.8085
2025-06-06 11:16:08.311 | 11:16:08 | 40568 | 40568 | 102,888259 | 253,121568 | 316,417124 | 1054 | 40713 | 116,344688 | 304,874692 | 372,992694 | 116.3447 | 304.8747 | 372.9927
2025-06-06 11:16:09.311 | 11:16:09 | 40569 | 40569 | 102,986561 | 253,566512 | 316,934428 | 1055 | 40714 | 116,481441 | 305,079169 | 373,174538 | 116.4814 | 305.0792 | 373.1745
2025-06-06 11:16:10.311 | 11:16:10 | 40570 | 40570 | 103,124551 | 254,016948 | 317,474833 | 1056 | 40715 | 116,605836 | 305,283523 | 373,37102 | 116.6058 | 305.2835 | 373.371
2025-06-06 11:16:11.311 | 11:16:11 | 40571 | 40571 | 103,209191 | 254,459456 | 317,964663 | 1057 | 40716 | 116,764815 | 305,516868 | 373,610339 | 116.7648 | 305.5169 | 373.6103
2025-06-06 11:16:12.311 | 11:16:12 | 40572 | 40572 | 103,381517 | 254,922339 | 318,505348 | 1058 | 40717 | 116,841551 | 305,750654 | 373,852145 | 116.8416 | 305.7507 | 373.8521
2025-06-06 11:16:13.311 | 11:16:13 | 40573 | 40573 | 103,533209 | 255,413824 | 319,03601 | 1059 | 40718 | 116,864427 | 305,996279 | 374,105909 | 116.8644 | 305.9963 | 374.1059
2025-06-06 11:16:14.311 | 11:16:14 | 40574 | 40574 | 103,721181 | 255,863034 | 319,553573 | 1060 | 40719 | 116,938549 | 306,252249 | 374,348467 | 116.9385 | 306.2522 | 374.3485
2025-06-06 11:16:15.311 | 11:16:15 | 40575 | 40575 | 103,896105 | 256,305461 | 320,043577 | 1061 | 40720 | 116,924823 | 306,514682 | 374,559419 | 116.9248 | 306.5147 | 374.5594
2025-06-06 11:16:16.311 | 11:16:16 | 40576 | 40576 | 103,951829 | 256,762633 | 320,5755 | 1062 | 40721 | 116,940561 | 306,75745 | 374,790804 | 116.9406 | 306.7575 | 374.7908
2025-06-06 11:16:17.311 | 11:16:17 | 40577 | 40577 | 104,023631 | 257,222948 | 321,07893 | 1063 | 40722 | 117,09473 | 307,017684 | 375,04513 | 117.0947 | 307.0177 | 375.0451
2025-06-06 11:16:18.311 | 11:16:18 | 40578 | 40578 | 104,121955 | 257,703595 | 321,633423 | 1064 | 40723 | 117,175604 | 307,293243 | 375,321682 | 117.1756 | 307.2932 | 375.3217
2025-06-06 11:16:19.311 | 11:16:19 | 40579 | 40579 | 104,320889 | 258,162289 | 322,152898 | 1065 | 40724 | 117,210336 | 307,556041 | 375,558326 | 117.2103 | 307.556 | 375.5583
2025-06-06 11:16:20.311 | 11:16:20 | 40580 | 40580 | 104,497118 | 258,578725 | 322,634327 | 1066 | 40725 | 117,270363 | 307,81325 | 375,803416 | 117.2704 | 307.8132 | 375.8034
2025-06-06 11:16:21.311 | 11:16:21 | 40581 | 40581 | 104,690838 | 258,978673 | 323,086917 | 1067 | 40726 | 117,284017 | 308,066101 | 376,052206 | 117.284 | 308.0661 | 376.0522
2025-06-06 11:16:22.311 | 11:16:22 | 40582 | 40582 | 104,798105 | 259,360247 | 323,492703 | 1068 | 40727 | 117,302352 | 308,323608 | 376,307817 | 117.3024 | 308.3236 | 376.3078
2025-06-06 11:16:23.311 | 11:16:23 | 40583 | 40583 | 104,839303 | 259,746819 | 323,876416 | 1069 | 40728 | 117,342212 | 308,590497 | 376,549009 | 117.3422 | 308.5905 | 376.549
2025-06-06 11:16:24.311 | 11:16:24 | 40584 | 40584 | 104,96428 | 260,129061 | 324,282598 | 1070 | 40729 | 117,344286 | 308,813086 | 376,770681 | 117.3443 | 308.8131 | 376.7707
2025-06-06 11:16:25.311 | 11:16:25 | 40585 | 40585 | 105,081368 | 260,551774 | 324,710643 | 1071 | 40730 | 117,464551 | 309,069879 | 377,042628 | 117.4646 | 309.0699 | 377.0426
2025-06-06 11:16:26.311 | 11:16:26 | 40586 | 40586 | 105,120905 | 260,987851 | 325,180196 | 1072 | 40731 | 117,546985 | 309,314398 | 377,292599 | 117.547 | 309.3144 | 377.2926
2025-06-06 11:16:27.311 | 11:16:27 | 40587 | 40587 | 105,328717 | 261,385638 | 325,635715 | 1073 | 40732 | 117,542015 | 309,59562 | 377,535213 | 117.542 | 309.5956 | 377.5352
2025-06-06 11:16:28.311 | 11:16:28 | 40588 | 40588 | 105,489767 | 261,811173 | 326,091884 | 1074 | 40733 | 117,639325 | 309,821749 | 377,798523 | 117.6393 | 309.8217 | 377.7985
2025-06-06 11:16:29.311 | 11:16:29 | 40589 | 40589 | 105,658211 | 262,232632 | 326,54387 | 1075 | 40734 | 117,758608 | 310,074054 | 378,043297 | 117.7586 | 310.0741 | 378.0433
2025-06-06 11:16:30.311 | 11:16:30 | 40590 | 40590 | 105,823234 | 262,670995 | 326,997247 | 1076 | 40735 | 117,767251 | 310,354679 | 378,309192 | 117.7673 | 310.3547 | 378.3092
2025-06-06 11:16:31.311 | 11:16:31 | 40591 | 40591 | 105,867182 | 263,102978 | 327,460543 | 1077 | 40736 | 117,79273 | 310,632858 | 378,571538 | 117.7927 | 310.6329 | 378.5715
2025-06-06 11:16:32.311 | 11:16:32 | 40592 | 40592 | 105,932943 | 263,524977 | 327,947877 | 1078 | 40737 | 117,907776 | 310,866452 | 378,782474 | 117.9078 | 310.8665 | 378.7825
2025-06-06 11:16:33.311 | 11:16:33 | 40593 | 40593 | 106,16999 | 263,963177 | 328,457573 | 1079 | 40738 | 117,906314 | 311,125702 | 379,032156 | 117.9063 | 311.1257 | 379.0322
2025-06-06 11:16:34.311 | 11:16:34 | 40594 | 40594 | 106,34414 | 264,387958 | 328,967462 | 1080 | 40739 | 118,013504 | 311,399163 | 379,287502 | 118.0135 | 311.3992 | 379.2875
2025-06-06 11:16:35.311 | 11:16:35 | 40595 | 40595 | 106,518889 | 264,828265 | 329,457909 | 1081 | 40740 | 118,04044 | 311,67585 | 379,580272 | 118.0404 | 311.6759 | 379.5803
2025-06-06 11:16:36.311 | 11:16:36 | 40596 | 40596 | 106,600156 | 265,244736 | 329,954373 | 1082 | 40741 | 118,108741 | 311,977018 | 379,912725 | 118.1087 | 311.977 | 379.9127
2025-06-06 11:16:37.311 | 11:16:37 | 40597 | 40597 | 106,755136 | 265,684028 | 330,459725 | 1083 | 40742 | 118,152014 | 312,273581 | 380,23998 | 118.152 | 312.2736 | 380.24
2025-06-06 11:16:38.311 | 11:16:38 | 40598 | 40598 | 106,895978 | 266,162187 | 330,981252 | 1084 | 40743 | 118,169733 | 312,541321 | 380,543584 | 118.1697 | 312.5413 | 380.5436
2025-06-06 11:16:39.311 | 11:16:39 | 40599 | 40599 | 107,255942 | 266,634814 | 331,562899 | 1085 | 40744 | 118,24778 | 312,83058 | 380,807778 | 118.2478 | 312.8306 | 380.8078
2025-06-06 11:16:40.311 | 11:16:40 | 40600 | 40600 | 107,313851 | 267,10052 | 332,126208 | 1086 | 40745 | 118,258412 | 313,10259 | 381,043718 | 118.2584 | 313.1026 | 381.0437
2025-06-06 11:16:41.311 | 11:16:41 | 40601 | 40601 | 107,336372 | 267,563206 | 332,67645 | 1087 | 40746 | 118,292449 | 313,343005 | 381,275299 | 118.2924 | 313.343 | 381.2753
2025-06-06 11:16:42.311 | 11:16:42 | 40602 | 40602 | 107,473617 | 268,022213 | 333,21254 | 1088 | 40747 | 118,361106 | 313,614523 | 381,511558 | 118.3611 | 313.6145 | 381.5116
2025-06-06 11:16:43.311 | 11:16:43 | 40603 | 40603 | 107,462174 | 268,49211 | 333,716936 | 1089 | 40748 | 118,409207 | 313,832691 | 381,747033 | 118.4092 | 313.8327 | 381.747
2025-06-06 11:16:44.311 | 11:16:44 | 40604 | 40604 | 107,628669 | 268,949463 | 334,265848 | 1090 | 40749 | 118,44868 | 314,080762 | 381,980097 | 118.4487 | 314.0808 | 381.9801
2025-06-06 11:16:45.311 | 11:16:45 | 40605 | 40605 | 107,812647 | 269,40074 | 334,812779 | 1091 | 40750 | 118,524976 | 314,305641 | 382,210334 | 118.525 | 314.3056 | 382.2103
2025-06-06 11:16:46.311 | 11:16:46 | 40606 | 40606 | 107,889865 | 269,855524 | 335,384006 | 1092 | 40751 | 118,619942 | 314,547021 | 382,444111 | 118.6199 | 314.547 | 382.4441
2025-06-06 11:16:47.311 | 11:16:47 | 40607 | 40607 | 108,113505 | 270,309132 | 335,919046 | 1093 | 40752 | 118,763096 | 314,758968 | 382,698935 | 118.7631 | 314.759 | 382.6989
2025-06-06 11:16:48.311 | 11:16:48 | 40608 | 40608 | 108,241403 | 270,737813 | 336,455439 | 1094 | 40753 | 118,828076 | 314,973695 | 382,960393 | 118.8281 | 314.9737 | 382.9604
2025-06-06 11:16:49.311 | 11:16:49 | 40609 | 40609 | 108,435327 | 271,171321 | 336,963213 | 1095 | 40754 | 118,87149 | 315,195988 | 383,182788 | 118.8715 | 315.196 | 383.1828
2025-06-06 11:16:50.311 | 11:16:50 | 40610 | 40610 | 108,504666 | 271,59821 | 337,438781 | 1096 | 40755 | 118,967898 | 315,406113 | 383,361961 | 118.9679 | 315.4061 | 383.362
2025-06-06 11:16:51.311 | 11:16:51 | 40611 | 40611 | 108,685662 | 272,018526 | 337,950749 | 1097 | 40756 | 118,969988 | 315,635306 | 383,576168 | 118.97 | 315.6353 | 383.5762
2025-06-06 11:16:52.311 | 11:16:52 | 40612 | 40612 | 108,811697 | 272,463548 | 338,455009 | 1098 | 40757 | 119,075395 | 315,836531 | 383,798057 | 119.0754 | 315.8365 | 383.7981
2025-06-06 11:16:53.311 | 11:16:53 | 40613 | 40613 | 108,93286 | 272,858966 | 338,972326 | 1099 | 40758 | 119,107184 | 316,033167 | 383,984454 | 119.1072 | 316.0332 | 383.9845
2025-06-06 11:16:54.311 | 11:16:54 | 40614 | 40614 | 109,036454 | 273,295878 | 339,460605 | 1100 | 40759 | 119,103942 | 316,252606 | 384,215275 | 119.1039 | 316.2526 | 384.2153
2025-06-06 11:16:55.311 | 11:16:55 | 40615 | 40615 | 109,085106 | 273,710926 | 339,949677 | 1101 | 40760 | 119,27331 | 316,468463 | 384,436802 | 119.2733 | 316.4685 | 384.4368
2025-06-06 11:16:56.311 | 11:16:56 | 40616 | 40616 | 109,190199 | 274,154364 | 340,45552 | 1102 | 40761 | 119,252924 | 316,674798 | 384,662063 | 119.2529 | 316.6748 | 384.6621
2025-06-06 11:16:57.311 | 11:16:57 | 40617 | 40617 | 109,260397 | 274,610143 | 340,926235 | 1103 | 40762 | 119,33365 | 316,90729 | 384,854309 | 119.3337 | 316.9073 | 384.8543
2025-06-06 11:16:58.311 | 11:16:58 | 40618 | 40618 | 109,362232 | 275,016975 | 341,416613 | 1104 | 40763 | 119,36616 | 317,091965 | 385,045165 | 119.3662 | 317.092 | 385.0452
2025-06-06 11:16:59.311 | 11:16:59 | 40619 | 40619 | 109,550557 | 275,430414 | 341,870971 | 1105 | 40764 | 119,51342 | 317,293416 | 385,204023 | 119.5134 | 317.2934 | 385.204
2025-06-06 11:17:00.311 | 11:17:00 | 40620 | 40620 | 109,566658 | 275,819664 | 342,357917 | 1106 | 40765 | 119,584153 | 317,503861 | 385,398666 | 119.5842 | 317.5039 | 385.3987
2025-06-06 11:17:01.311 | 11:17:01 | 40621 | 40621 | 109,647886 | 276,201153 | 342,790377 | 1107 | 40766 | 119,617813 | 317,734788 | 385,586109 | 119.6178 | 317.7348 | 385.5861
2025-06-06 11:17:02.311 | 11:17:02 | 40622 | 40622 | 109,899535 | 276,59207 | 343,27688 | 1108 | 40767 | 119,695988 | 317,930657 | 385,753885 | 119.696 | 317.9307 | 385.7539
2025-06-06 11:17:03.311 | 11:17:03 | 40623 | 40623 | 109,993691 | 277,005629 | 343,779328 | 1109 | 40768 | 119,72575 | 318,134551 | 385,893001 | 119.7258 | 318.1346 | 385.893
2025-06-06 11:17:04.311 | 11:17:04 | 40624 | 40624 | 110,088001 | 277,416122 | 344,289249 | 1110 | 40769 | 119,715858 | 318,330081 | 386,031662 | 119.7159 | 318.3301 | 386.0317
2025-06-06 11:17:05.311 | 11:17:05 | 40625 | 40625 | 110,203158 | 277,825365 | 344,821484 | 1111 | 40770 | 119,696221 | 318,519286 | 386,17773 | 119.6962 | 318.5193 | 386.1777
2025-06-06 11:17:06.311 | 11:17:06 | 40626 | 40626 | 110,305306 | 278,209189 | 345,27095 | 1112 | 40771 | 119,742016 | 318,690033 | 386,372799 | 119.742 | 318.69 | 386.3728
2025-06-06 11:17:07.311 | 11:17:07 | 40627 | 40627 | 110,448941 | 278,592728 | 345,735457 | 1113 | 40772 | 119,778822 | 318,860931 | 386,499171 | 119.7788 | 318.8609 | 386.4992
2025-06-06 11:17:08.311 | 11:17:08 | 40628 | 40628 | 110,560181 | 278,990022 | 346,178345 | 1114 | 40773 | 119,844642 | 319,048419 | 386,639643 | 119.8446 | 319.0484 | 386.6396
2025-06-06 11:17:09.311 | 11:17:09 | 40629 | 40629 | 110,698312 | 279,38621 | 346,673524 | 1115 | 40774 | 119,844182 | 319,245776 | 386,754872 | 119.8442 | 319.2458 | 386.7549
2025-06-06 11:17:10.311 | 11:17:10 | 40630 | 40630 | 110,782641 | 279,818374 | 347,17366 | 1116 | 40775 | 119,867092 | 319,471571 | 386,915351 | 119.8671 | 319.4716 | 386.9154
2025-06-06 11:17:11.311 | 11:17:11 | 40631 | 40631 | 110,807286 | 280,212476 | 347,628656 | 1117 | 40776 | 119,861214 | 319,679013 | 387,042202 | 119.8612 | 319.679 | 387.0422
2025-06-06 11:17:12.311 | 11:17:12 | 40632 | 40632 | 110,916492 | 280,588904 | 348,078809 | 1118 | 40777 | 119,858675 | 319,904252 | 387,243131 | 119.8587 | 319.9043 | 387.2431
2025-06-06 11:17:13.311 | 11:17:13 | 40633 | 40633 | 111,011251 | 280,9662 | 348,530323 | 1119 | 40778 | 119,879854 | 320,105101 | 387,415302 | 119.8799 | 320.1051 | 387.4153
2025-06-06 11:17:14.311 | 11:17:14 | 40634 | 40634 | 111,026055 | 281,388499 | 348,966893 | 1120 | 40779 | 119,958333 | 320,289092 | 387,605178 | 119.9583 | 320.2891 | 387.6052
2025-06-06 11:17:15.311 | 11:17:15 | 40635 | 40635 | 111,141584 | 281,811916 | 349,407319 | 1121 | 40780 | 119,921291 | 320,506867 | 387,826088 | 119.9213 | 320.5069 | 387.8261
2025-06-06 11:17:16.311 | 11:17:16 | 40636 | 40636 | 111,250387 | 282,21571 | 349,856288 | 1122 | 40781 | 120,054555 | 320,727537 | 388,061214 | 120.0546 | 320.7275 | 388.0612
2025-06-06 11:17:17.311 | 11:17:17 | 40637 | 40637 | 111,331165 | 282,637359 | 350,306298 | 1123 | 40782 | 120,104823 | 320,973757 | 388,280035 | 120.1048 | 320.9738 | 388.28
2025-06-06 11:17:18.311 | 11:17:18 | 40638 | 40638 | 111,398711 | 283,028138 | 350,720582 | 1124 | 40783 | 120,174654 | 321,223624 | 388,473289 | 120.1747 | 321.2236 | 388.4733
2025-06-06 11:17:19.311 | 11:17:19 | 40639 | 40639 | 111,517426 | 283,466987 | 351,169858 | 1125 | 40784 | 120,21519 | 321,434121 | 388,646883 | 120.2152 | 321.4341 | 388.6469
2025-06-06 11:17:20.311 | 11:17:20 | 40640 | 40640 | 111,602194 | 283,874667 | 351,679324 | 1126 | 40785 | 120,233191 | 321,648222 | 388,78991 | 120.2332 | 321.6482 | 388.7899
2025-06-06 11:17:21.311 | 11:17:21 | 40641 | 40641 | 111,75412 | 284,299685 | 352,146474 | 1127 | 40786 | 120,330905 | 321,850942 | 388,946364 | 120.3309 | 321.8509 | 388.9464
2025-06-06 11:17:22.311 | 11:17:22 | 40642 | 40642 | 111,904685 | 284,707832 | 352,602589 | 1128 | 40787 | 120,369046 | 322,051297 | 389,112057 | 120.369 | 322.0513 | 389.1121
2025-06-06 11:17:23.311 | 11:17:23 | 40643 | 40643 | 112,007417 | 285,153947 | 353,085924 | 1129 | 40788 | 120,418646 | 322,23417 | 389,279041 | 120.4186 | 322.2342 | 389.279
2025-06-06 11:17:24.331 | 11:17:24 | 40644 | 40644 | 112,142865 | 285,602135 | 353,600643 | 1130 | 40789 | 120,366319 | 322,410198 | 389,453531 | 120.3663 | 322.4102 | 389.4535
2025-06-06 11:17:25.311 | 11:17:25 | 40645 | 40645 | 112,197387 | 286,056946 | 354,117414 | 1131 | 40790 | 120,457948 | 322,578096 | 389,607835 | 120.4579 | 322.5781 | 389.6078
2025-06-06 11:17:26.311 | 11:17:26 | 40646 | 40646 | 112,254781 | 286,530044 | 354,611814 | 1132 | 40791 | 120,473553 | 322,773838 | 389,78521 | 120.4736 | 322.7738 | 389.7852
2025-06-06 11:17:27.311 | 11:17:27 | 40647 | 40647 | 112,297246 | 286,988728 | 355,093918 | 1133 | 40792 | 120,606963 | 322,998222 | 389,981462 | 120.607 | 322.9982 | 389.9815
2025-06-06 11:17:28.311 | 11:17:28 | 40648 | 40648 | 112,377992 | 287,424124 | 355,565404 | 1134 | 40793 | 120,608434 | 323,173035 | 390,176018 | 120.6084 | 323.173 | 390.176
2025-06-06 11:17:29.311 | 11:17:29 | 40649 | 40649 | 112,545695 | 287,862836 | 356,015745 | 1135 | 40794 | 120,630928 | 323,349802 | 390,355362 | 120.6309 | 323.3498 | 390.3554
2025-06-06 11:17:30.311 | 11:17:30 | 40650 | 40650 | 112,637952 | 288,297831 | 356,495848 | 1136 | 40795 | 120,765252 | 323,51716 | 390,547996 | 120.7653 | 323.5172 | 390.548
2025-06-06 11:17:31.311 | 11:17:31 | 40651 | 40651 | 112,685572 | 288,699429 | 356,949629 | 1137 | 40796 | 120,714215 | 323,688394 | 390,70581 | 120.7142 | 323.6884 | 390.7058
2025-06-06 11:17:32.311 | 11:17:32 | 40652 | 40652 | 112,775913 | 289,102014 | 357,441185 | 1138 | 40797 | 120,784821 | 323,87401 | 390,852144 | 120.7848 | 323.874 | 390.8521
2025-06-06 11:17:33.311 | 11:17:33 | 40653 | 40653 | 112,880189 | 289,521347 | 357,94682 | 1139 | 40798 | 120,872598 | 324,061719 | 391,013461 | 120.8726 | 324.0617 | 391.0135
2025-06-06 11:17:34.311 | 11:17:34 | 40654 | 40654 | 113,018666 | 289,903534 | 358,415883 | 1140 | 40799 | 120,973285 | 324,271349 | 391,175253 | 120.9733 | 324.2713 | 391.1753
2025-06-06 11:17:35.311 | 11:17:35 | 40655 | 40655 | 113,113707 | 290,320276 | 358,829169 | 1141 | 40800 | 120,970597 | 324,462132 | 391,347255 | 120.9706 | 324.4621 | 391.3473
2025-06-06 11:17:36.311 | 11:17:36 | 40656 | 40656 | 113,271275 | 290,67864 | 359,253447 | 1142 | 40801 | 121,037855 | 324,633934 | 391,468225 | 121.0379 | 324.6339 | 391.4682
2025-06-06 11:17:37.311 | 11:17:37 | 40657 | 40657 | 113,366991 | 291,041262 | 359,658492 | 1143 | 40802 | 121,165361 | 324,802196 | 391,619195 | 121.1654 | 324.8022 | 391.6192
2025-06-06 11:17:38.311 | 11:17:38 | 40658 | 40658 | 113,449377 | 291,414377 | 360,058866 | 1144 | 40803 | 121,110464 | 325,002344 | 391,819815 | 121.1105 | 325.0023 | 391.8198
2025-06-06 11:17:39.311 | 11:17:39 | 40659 | 40659 | 113,509776 | 291,750739 | 360,428274 | 1145 | 40804 | 121,264041 | 325,169869 | 391,985591 | 121.264 | 325.1699 | 391.9856
2025-06-06 11:17:40.311 | 11:17:40 | 40660 | 40660 | 113,568702 | 292,081717 | 360,776503 | 1146 | 40805 | 121,299975 | 325,351524 | 392,101668 | 121.3 | 325.3515 | 392.1017
2025-06-06 11:17:41.311 | 11:17:41 | 40661 | 40661 | 113,681039 | 292,397817 | 361,134798 | 1147 | 40806 | 121,398839 | 325,537272 | 392,247406 | 121.3988 | 325.5373 | 392.2474
2025-06-06 11:17:42.311 | 11:17:42 | 40662 | 40662 | 113,739246 | 292,736627 | 361,508721 | 1148 | 40807 | 121,525133 | 325,739261 | 392,404648 | 121.5251 | 325.7393 | 392.4046
2025-06-06 11:17:43.311 | 11:17:43 | 40663 | 40663 | 113,835798 | 293,065538 | 361,830948 | 1149 | 40808 | 121,562117 | 325,948206 | 392,577574 | 121.5621 | 325.9482 | 392.5776
2025-06-06 11:17:44.311 | 11:17:44 | 40664 | 40664 | 113,935508 | 293,372383 | 362,209814 | 1150 | 40809 | 121,595517 | 326,102567 | 392,732875 | 121.5955 | 326.1026 | 392.7329
2025-06-06 11:17:45.311 | 11:17:45 | 40665 | 40665 | 114,126018 | 293,68596 | 362,537188 | 1151 | 40810 | 121,572845 | 326,278481 | 392,853654 | 121.5728 | 326.2785 | 392.8537
2025-06-06 11:17:46.311 | 11:17:46 | 40666 | 40666 | 114,179368 | 294,018706 | 362,864747 | 1152 | 40811 | 121,652226 | 326,430439 | 392,999319 | 121.6522 | 326.4304 | 392.9993
2025-06-06 11:17:47.311 | 11:17:47 | 40667 | 40667 | 114,281593 | 294,28067 | 363,171154 | 1153 | 40812 | 121,73453 | 326,596961 | 393,152816 | 121.7345 | 326.597 | 393.1528
2025-06-06 11:17:48.311 | 11:17:48 | 40668 | 40668 | 114,348189 | 294,557004 | 363,460325 | 1154 | 40813 | 121,887703 | 326,776319 | 393,336858 | 121.8877 | 326.7763 | 393.3369
2025-06-06 11:17:49.311 | 11:17:49 | 40669 | 40669 | 114,369129 | 294,82939 | 363,700356 | 1155 | 40814 | 121,870031 | 326,938569 | 393,509553 | 121.87 | 326.9386 | 393.5096
2025-06-06 11:17:50.311 | 11:17:50 | 40670 | 40670 | 114,45248 | 295,105087 | 363,903905 | 1156 | 40815 | 121,893674 | 327,105337 | 393,706262 | 121.8937 | 327.1053 | 393.7063
2025-06-06 11:17:51.311 | 11:17:51 | 40671 | 40671 | 114,55539 | 295,353474 | 364,139281 | 1157 | 40816 | 121,893857 | 327,330295 | 393,937105 | 121.8939 | 327.3303 | 393.9371
2025-06-06 11:17:52.311 | 11:17:52 | 40672 | 40672 | 114,643954 | 295,572399 | 364,36087 | 1158 | 40817 | 121,904519 | 327,554747 | 394,099827 | 121.9045 | 327.5547 | 394.0998
2025-06-06 11:17:53.311 | 11:17:53 | 40673 | 40673 | 114,768822 | 295,808059 | 364,630288 | 1159 | 40818 | 121,899128 | 327,746748 | 394,238309 | 121.8991 | 327.7467 | 394.2383
2025-06-06 11:17:54.311 | 11:17:54 | 40674 | 40674 | 114,767906 | 296,059911 | 364,908942 | 1160 | 40819 | 121,843309 | 327,906648 | 394,36279 | 121.8433 | 327.9066 | 394.3628
2025-06-06 11:17:55.311 | 11:17:55 | 40675 | 40675 | 114,789423 | 296,285999 | 365,147336 | 1161 | 40820 | 121,827506 | 328,0679 | 394,454616 | 121.8275 | 328.0679 | 394.4546
2025-06-06 11:17:56.311 | 11:17:56 | 40676 | 40676 | 114,843914 | 296,526916 | 365,378377 | 1162 | 40821 | 121,892953 | 328,215037 | 394,557059 | 121.893 | 328.215 | 394.5571
2025-06-06 11:17:57.311 | 11:17:57 | 40677 | 40677 | 114,946769 | 296,796883 | 365,669288 | 1163 | 40822 | 122,063927 | 328,328149 | 394,696993 | 122.0639 | 328.3281 | 394.697
2025-06-06 11:17:58.311 | 11:17:58 | 40678 | 40678 | 114,885083 | 297,066355 | 365,936328 | 1164 | 40823 | 122,039729 | 328,486212 | 394,844415 | 122.0397 | 328.4862 | 394.8444
2025-06-06 11:17:59.311 | 11:17:59 | 40679 | 40679 | 114,893656 | 297,326179 | 366,185388 | 1165 | 40824 | 122,055643 | 328,688935 | 394,986765 | 122.0556 | 328.6889 | 394.9868
2025-06-06 11:18:00.311 | 11:18:00 | 40680 | 40680 | 114,925991 | 297,575358 | 366,425999 | 1166 | 40825 | 122,080362 | 328,861756 | 395,082252 | 122.0804 | 328.8618 | 395.0823
2025-06-06 11:18:01.311 | 11:18:01 | 40681 | 40681 | 114,878529 | 297,815818 | 366,652337 | 1167 | 40826 | 122,134158 | 329,051481 | 395,209887 | 122.1342 | 329.0515 | 395.2099
2025-06-06 11:18:02.311 | 11:18:02 | 40682 | 40682 | 114,949277 | 298,032783 | 366,862851 | 1168 | 40827 | 122,051907 | 329,189865 | 395,345112 | 122.0519 | 329.1899 | 395.3451
2025-06-06 11:18:03.311 | 11:18:03 | 40683 | 40683 | 115,023453 | 298,265378 | 367,087553 | 1169 | 40828 | 122,111354 | 329,337356 | 395,407972 | 122.1114 | 329.3374 | 395.408
2025-06-06 11:18:04.311 | 11:18:04 | 40684 | 40684 | 115,103924 | 298,489218 | 367,29357 | 1170 | 40829 | 122,072886 | 329,451844 | 395,536218 | 122.0729 | 329.4518 | 395.5362
2025-06-06 11:18:05.311 | 11:18:05 | 40685 | 40685 | 115,107158 | 298,714584 | 367,484589 | 1171 | 40830 | 122,094734 | 329,575271 | 395,648389 | 122.0947 | 329.5753 | 395.6484
2025-06-06 11:18:06.311 | 11:18:06 | 40686 | 40686 | 115,147988 | 298,945017 | 367,648825 | 1172 | 40831 | 122,096545 | 329,669713 | 395,735759 | 122.0965 | 329.6697 | 395.7358
2025-06-06 11:18:07.311 | 11:18:07 | 40687 | 40687 | 115,200699 | 299,174443 | 367,879771 | 1173 | 40832 | 122,150842 | 329,74378 | 395,803636 | 122.1508 | 329.7438 | 395.8036
2025-06-06 11:18:08.311 | 11:18:08 | 40688 | 40688 | 115,366646 | 299,411723 | 368,11019 | 1174 | 40833 | 122,173606 | 329,842869 | 395,862956 | 122.1736 | 329.8429 | 395.863
2025-06-06 11:18:09.311 | 11:18:09 | 40689 | 40689 | 115,447683 | 299,644226 | 368,304687 | 1175 | 40834 | 122,168403 | 329,901856 | 395,853195 | 122.1684 | 329.9019 | 395.8532
2025-06-06 11:18:10.311 | 11:18:10 | 40690 | 40690 | 115,491579 | 299,902243 | 368,503712 | 1176 | 40835 | 122,136932 | 330,023722 | 395,921577 | 122.1369 | 330.0237 | 395.9216
2025-06-06 11:18:11.311 | 11:18:11 | 40691 | 40691 | 115,481065 | 300,126878 | 368,67803 | 1177 | 40836 | 122,167352 | 330,189123 | 396,059996 | 122.1674 | 330.1891 | 396.06
2025-06-06 11:18:12.311 | 11:18:12 | 40692 | 40692 | 115,502376 | 300,356653 | 368,86429 | 1178 | 40837 | 122,253244 | 330,339171 | 396,164623 | 122.2532 | 330.3392 | 396.1646
2025-06-06 11:18:13.311 | 11:18:13 | 40693 | 40693 | 115,54084 | 300,582466 | 369,09795 | 1179 | 40838 | 122,22114 | 330,474996 | 396,198253 | 122.2211 | 330.475 | 396.1983
2025-06-06 11:18:14.311 | 11:18:14 | 40694 | 40694 | 115,569987 | 300,846476 | 369,378425 | 1180 | 40839 | 122,240641 | 330,611629 | 396,247242 | 122.2406 | 330.6116 | 396.2472
2025-06-06 11:18:15.311 | 11:18:15 | 40695 | 40695 | 115,698578 | 301,120816 | 369,629381 | 1181 | 40840 | 122,242728 | 330,740864 | 396,312003 | 122.2427 | 330.7409 | 396.312
2025-06-06 11:18:16.311 | 11:18:16 | 40696 | 40696 | 115,757102 | 301,362709 | 369,846906 | 1182 | 40841 | 122,290126 | 330,827515 | 396,374985 | 122.2901 | 330.8275 | 396.375
2025-06-06 11:18:17.311 | 11:18:17 | 40697 | 40697 | 115,738111 | 301,589765 | 370,089256 | 1183 | 40842 | 122,324369 | 330,941521 | 396,418388 | 122.3244 | 330.9415 | 396.4184
2025-06-06 11:18:18.311 | 11:18:18 | 40698 | 40698 | 115,830945 | 301,784028 | 370,20485 | 1184 | 40843 | 122,411135 | 331,037101 | 396,459024 | 122.4111 | 331.0371 | 396.459
2025-06-06 11:18:19.311 | 11:18:19 | 40699 | 40699 | 115,783233 | 301,944792 | 370,287135 | 1185 | 40844 | 122,484331 | 331,149338 | 396,50686 | 122.4843 | 331.1493 | 396.5069
2025-06-06 11:18:20.311 | 11:18:20 | 40700 | 40700 | 115,63525 | 302,08741 | 370,382845 | 1186 | 40845 | 122,507918 | 331,262147 | 396,539872 | 122.5079 | 331.2621 | 396.5399
2025-06-06 11:18:21.311 | 11:18:21 | 40701 | 40701 | 115,615796 | 302,225106 | 370,494891 | 1187 | 40846 | 122,54271 | 331,334312 | 396,559142 | 122.5427 | 331.3343 | 396.5591
2025-06-06 11:18:22.311 | 11:18:22 | 40702 | 40702 | 115,557066 | 302,418006 | 370,682044 | 1188 | 40847 | 122,55036 | 331,444261 | 396,600907 | 122.5504 | 331.4443 | 396.6009
2025-06-06 11:18:23.311 | 11:18:23 | 40703 | 40703 | 115,514909 | 302,636141 | 370,911879 | 1189 | 40848 | 122,499937 | 331,542484 | 396,694307 | 122.4999 | 331.5425 | 396.6943
2025-06-06 11:18:24.311 | 11:18:24 | 40704 | 40704 | 115,611884 | 302,895033 | 371,158879 | 1190 | 40849 | 122,532139 | 331,648228 | 396,792063 | 122.5321 | 331.6482 | 396.7921
2025-06-06 11:18:25.311 | 11:18:25 | 40705 | 40705 | 115,674633 | 303,137831 | 371,397258 | 1191 | 40850 | 122,610301 | 331,737252 | 396,83377 | 122.6103 | 331.7373 | 396.8338
2025-06-06 11:18:26.311 | 11:18:26 | 40706 | 40706 | 115,7868 | 303,382928 | 371,612087 | 1192 | 40851 | 122,680428 | 331,84868 | 396,887697 | 122.6804 | 331.8487 | 396.8877
2025-06-06 11:18:27.311 | 11:18:27 | 40707 | 40707 | 115,718329 | 303,59178 | 371,806833 | 1193 | 40852 | 122,72262 | 331,926248 | 396,977837 | 122.7226 | 331.9262 | 396.9778
2025-06-06 11:18:28.311 | 11:18:28 | 40708 | 40708 | 115,882717 | 303,818491 | 371,996462 | 1194 | 40853 | 122,73059 | 332,030394 | 397,093845 | 122.7306 | 332.0304 | 397.0938
2025-06-06 11:18:29.311 | 11:18:29 | 40709 | 40709 | 115,935825 | 304,031184 | 372,219506 | 1195 | 40854 | 122,670661 | 332,151999 | 397,181553 | 122.6707 | 332.152 | 397.1816
2025-06-06 11:18:30.311 | 11:18:30 | 40710 | 40710 | 115,937474 | 304,242877 | 372,396669 | 1196 | 40855 | 122,782869 | 332,282854 | 397,230545 | 122.7829 | 332.2829 | 397.2305
2025-06-06 11:18:31.311 | 11:18:31 | 40711 | 40711 | 116,094114 | 304,47133 | 372,600643 | 1197 | 40856 | 122,813845 | 332,410614 | 397,25757 | 122.8138 | 332.4106 | 397.2576
2025-06-06 11:18:32.311 | 11:18:32 | 40712 | 40712 | 116,225593 | 304,662861 | 372,808518 | 1198 | 40857 | 122,730822 | 332,488725 | 397,274957 | 122.7308 | 332.4887 | 397.275
2025-06-06 11:18:33.311 | 11:18:33 | 40713 | 40713 | 116,344688 | 304,874692 | 372,992694 | 1199 | 40858 | 122,760728 | 332,596107 | 397,321081 | 122.7607 | 332.5961 | 397.3211
2025-06-06 11:18:34.311 | 11:18:34 | 40714 | 40714 | 116,481441 | 305,079169 | 373,174538 | 1200 | 40859 | 122,825821 | 332,722788 | 397,409046 | 122.8258 | 332.7228 | 397.409
2025-06-06 11:18:35.311 | 11:18:35 | 40715 | 40715 | 116,605836 | 305,283523 | 373,37102 | 1201 | 40860 | 122,888049 | 332,864746 | 397,461995 | 122.888 | 332.8647 | 397.462
2025-06-06 11:18:36.311 | 11:18:36 | 40716 | 40716 | 116,764815 | 305,516868 | 373,610339 | 1202 | 40861 | 122,888863 | 332,977422 | 397,480895 | 122.8889 | 332.9774 | 397.4809
2025-06-06 11:18:37.311 | 11:18:37 | 40717 | 40717 | 116,841551 | 305,750654 | 373,852145 | 1203 | 40862 | 122,968409 | 333,10386 | 397,553196 | 122.9684 | 333.1039 | 397.5532
2025-06-06 11:18:38.311 | 11:18:38 | 40718 | 40718 | 116,864427 | 305,996279 | 374,105909 | 1204 | 40863 | 122,957019 | 333,20818 | 397,617794 | 122.957 | 333.2082 | 397.6178
2025-06-06 11:18:39.311 | 11:18:39 | 40719 | 40719 | 116,938549 | 306,252249 | 374,348467 | 1205 | 40864 | 122,9409 | 333,265192 | 397,619163 | 122.9409 | 333.2652 | 397.6192
2025-06-06 11:18:40.311 | 11:18:40 | 40720 | 40720 | 116,924823 | 306,514682 | 374,559419 | 1206 | 40865 | 122,984231 | 333,314144 | 397,630237 | 122.9842 | 333.3141 | 397.6302
2025-06-06 11:18:41.311 | 11:18:41 | 40721 | 40721 | 116,940561 | 306,75745 | 374,790804 | 1207 | 40866 | 122,926255 | 333,391708 | 397,688169 | 122.9263 | 333.3917 | 397.6882
2025-06-06 11:18:42.311 | 11:18:42 | 40722 | 40722 | 117,09473 | 307,017684 | 375,04513 | 1208 | 40867 | 123,052348 | 333,462412 | 397,728203 | 123.0523 | 333.4624 | 397.7282
2025-06-06 11:18:43.311 | 11:18:43 | 40723 | 40723 | 117,175604 | 307,293243 | 375,321682 | 1209 | 40868 | 123,041918 | 333,54624 | 397,763618 | 123.0419 | 333.5462 | 397.7636
2025-06-06 11:18:44.311 | 11:18:44 | 40724 | 40724 | 117,210336 | 307,556041 | 375,558326 | 1210 | 40869 | 122,999012 | 333,636451 | 397,807977 | 122.999 | 333.6365 | 397.808
2025-06-06 11:18:45.311 | 11:18:45 | 40725 | 40725 | 117,270363 | 307,81325 | 375,803416 | 1211 | 40870 | 122,989858 | 333,701186 | 397,835061 | 122.9899 | 333.7012 | 397.8351
2025-06-06 11:18:46.311 | 11:18:46 | 40726 | 40726 | 117,284017 | 308,066101 | 376,052206 | 1212 | 40871 | 122,985788 | 333,760953 | 397,827332 | 122.9858 | 333.761 | 397.8273
2025-06-06 11:18:47.311 | 11:18:47 | 40727 | 40727 | 117,302352 | 308,323608 | 376,307817 | 1213 | 40872 | 122,932227 | 333,811828 | 397,821388 | 122.9322 | 333.8118 | 397.8214
2025-06-06 11:18:48.311 | 11:18:48 | 40728 | 40728 | 117,342212 | 308,590497 | 376,549009 | 1214 | 40873 | 122,921979 | 333,878945 | 397,852735 | 122.922 | 333.8789 | 397.8527
2025-06-06 11:18:49.311 | 11:18:49 | 40729 | 40729 | 117,344286 | 308,813086 | 376,770681 | 1215 | 40874 | 122,93193 | 333,903065 | 397,859801 | 122.9319 | 333.9031 | 397.8598
2025-06-06 11:18:50.311 | 11:18:50 | 40730 | 40730 | 117,464551 | 309,069879 | 377,042628 | 1216 | 40875 | 122,974071 | 333,920284 | 397,813197 | 122.9741 | 333.9203 | 397.8132
2025-06-06 11:18:51.311 | 11:18:51 | 40731 | 40731 | 117,546985 | 309,314398 | 377,292599 | 1217 | 40876 | 122,910213 | 333,95364 | 397,834611 | 122.9102 | 333.9536 | 397.8346
2025-06-06 11:18:52.311 | 11:18:52 | 40732 | 40732 | 117,542015 | 309,59562 | 377,535213 | 1218 | 40877 | 122,928215 | 334,016517 | 397,889125 | 122.9282 | 334.0165 | 397.8891
2025-06-06 11:18:53.311 | 11:18:53 | 40733 | 40733 | 117,639325 | 309,821749 | 377,798523 | 1219 | 40878 | 122,972069 | 334,070735 | 397,899669 | 122.9721 | 334.0707 | 397.8997
2025-06-06 11:18:54.311 | 11:18:54 | 40734 | 40734 | 117,758608 | 310,074054 | 378,043297 | 1220 | 40879 | 123,02665 | 334,117707 | 397,869868 | 123.0267 | 334.1177 | 397.8699
2025-06-06 11:18:55.311 | 11:18:55 | 40735 | 40735 | 117,767251 | 310,354679 | 378,309192 | 1221 | 40880 | 122,888384 | 334,155814 | 397,843908 | 122.8884 | 334.1558 | 397.8439
2025-06-06 11:18:56.311 | 11:18:56 | 40736 | 40736 | 117,79273 | 310,632858 | 378,571538 | 1222 | 40881 | 122,943138 | 334,221737 | 397,810764 | 122.9431 | 334.2217 | 397.8108
2025-06-06 11:18:57.311 | 11:18:57 | 40737 | 40737 | 117,907776 | 310,866452 | 378,782474 | 1223 | 40882 | 122,88163 | 334,260632 | 397,785162 | 122.8816 | 334.2606 | 397.7852
2025-06-06 11:18:58.311 | 11:18:58 | 40738 | 40738 | 117,906314 | 311,125702 | 379,032156 | 1224 | 40883 | 122,840875 | 334,293025 | 397,756127 | 122.8409 | 334.293 | 397.7561
2025-06-06 11:18:59.311 | 11:18:59 | 40739 | 40739 | 118,013504 | 311,399163 | 379,287502 | 1225 | 40884 | 122,736683 | 334,34668 | 397,771577 | 122.7367 | 334.3467 | 397.7716
2025-06-06 11:19:00.311 | 11:19:00 | 40740 | 40740 | 118,04044 | 311,67585 | 379,580272 | 1226 | 40885 | 122,784709 | 334,437213 | 397,806542 | 122.7847 | 334.4372 | 397.8065
2025-06-06 11:19:01.311 | 11:19:01 | 40741 | 40741 | 118,108741 | 311,977018 | 379,912725 | 1227 | 40886 | 122,768606 | 334,489891 | 397,800616 | 122.7686 | 334.4899 | 397.8006
2025-06-06 11:19:02.311 | 11:19:02 | 40742 | 40742 | 118,152014 | 312,273581 | 380,23998 | 1228 | 40887 | 122,755846 | 334,533513 | 397,797023 | 122.7558 | 334.5335 | 397.797
2025-06-06 11:19:03.311 | 11:19:03 | 40743 | 40743 | 118,169733 | 312,541321 | 380,543584 | 1229 | 40888 | 122,797267 | 334,615501 | 397,825008 | 122.7973 | 334.6155 | 397.825
2025-06-06 11:19:04.311 | 11:19:04 | 40744 | 40744 | 118,24778 | 312,83058 | 380,807778 | 1230 | 40889 | 122,724205 | 334,713679 | 397,825954 | 122.7242 | 334.7137 | 397.826
2025-06-06 11:19:05.311 | 11:19:05 | 40745 | 40745 | 118,258412 | 313,10259 | 381,043718 | 1231 | 40890 | 122,687217 | 334,765715 | 397,771562 | 122.6872 | 334.7657 | 397.7716
2025-06-06 11:19:06.311 | 11:19:06 | 40746 | 40746 | 118,292449 | 313,343005 | 381,275299 | 1232 | 40891 | 122,6512 | 334,801412 | 397,693628 | 122.6512 | 334.8014 | 397.6936
2025-06-06 11:19:07.311 | 11:19:07 | 40747 | 40747 | 118,361106 | 313,614523 | 381,511558 | 1233 | 40892 | 122,526216 | 334,806909 | 397,666422 | 122.5262 | 334.8069 | 397.6664
2025-06-06 11:19:08.311 | 11:19:08 | 40748 | 40748 | 118,409207 | 313,832691 | 381,747033 | 1234 | 40893 | 122,514595 | 334,81116 | 397,633416 | 122.5146 | 334.8112 | 397.6334
2025-06-06 11:19:09.311 | 11:19:09 | 40749 | 40749 | 118,44868 | 314,080762 | 381,980097 | 1235 | 40894 | 122,545978 | 334,832727 | 397,569882 | 122.546 | 334.8327 | 397.5699
2025-06-06 11:19:10.311 | 11:19:10 | 40750 | 40750 | 118,524976 | 314,305641 | 382,210334 | 1236 | 40895 | 122,512948 | 334,816068 | 397,503963 | 122.5129 | 334.8161 | 397.504
2025-06-06 11:19:11.311 | 11:19:11 | 40751 | 40751 | 118,619942 | 314,547021 | 382,444111 | 1237 | 40896 | 122,550775 | 334,859924 | 397,481966 | 122.5508 | 334.8599 | 397.482
2025-06-06 11:19:12.311 | 11:19:12 | 40752 | 40752 | 118,763096 | 314,758968 | 382,698935 | 1238 | 40897 | 122,515127 | 334,897477 | 397,392796 | 122.5151 | 334.8975 | 397.3928
2025-06-06 11:19:13.311 | 11:19:13 | 40753 | 40753 | 118,828076 | 314,973695 | 382,960393 | 1239 | 40898 | 122,555056 | 334,904869 | 397,315486 | 122.5551 | 334.9049 | 397.3155
2025-06-06 11:19:14.311 | 11:19:14 | 40754 | 40754 | 118,87149 | 315,195988 | 383,182788 | 1240 | 40899 | 122,533464 | 334,905859 | 397,20694 | 122.5335 | 334.9059 | 397.2069
2025-06-06 11:19:15.311 | 11:19:15 | 40755 | 40755 | 118,967898 | 315,406113 | 383,361961 | 1241 | 40900 | 122,436713 | 334,892417 | 397,10675 | 122.4367 | 334.8924 | 397.1067
2025-06-06 11:19:16.311 | 11:19:16 | 40756 | 40756 | 118,969988 | 315,635306 | 383,576168 | 1242 | 40901 | 122,39941 | 334,86954 | 397,061945 | 122.3994 | 334.8695 | 397.0619
2025-06-06 11:19:17.311 | 11:19:17 | 40757 | 40757 | 119,075395 | 315,836531 | 383,798057 | 1243 | 40902 | 122,344615 | 334,873626 | 397,046158 | 122.3446 | 334.8736 | 397.0462
2025-06-06 11:19:18.311 | 11:19:18 | 40758 | 40758 | 119,107184 | 316,033167 | 383,984454 | 1244 | 40903 | 122,361592 | 334,896164 | 396,982562 | 122.3616 | 334.8962 | 396.9826
2025-06-06 11:19:19.311 | 11:19:19 | 40759 | 40759 | 119,103942 | 316,252606 | 384,215275 | 1245 | 40904 | 122,285273 | 334,935005 | 396,963632 | 122.2853 | 334.935 | 396.9636
2025-06-06 11:19:20.311 | 11:19:20 | 40760 | 40760 | 119,27331 | 316,468463 | 384,436802 | 1246 | 40905 | 122,291537 | 334,977615 | 396,935353 | 122.2915 | 334.9776 | 396.9354
2025-06-06 11:19:21.311 | 11:19:21 | 40761 | 40761 | 119,252924 | 316,674798 | 384,662063 | 1247 | 40906 | 122,29114 | 334,97684 | 396,917651 | 122.2911 | 334.9768 | 396.9177
2025-06-06 11:19:22.311 | 11:19:22 | 40762 | 40762 | 119,33365 | 316,90729 | 384,854309 | 1248 | 40907 | 122,222581 | 334,95617 | 396,844206 | 122.2226 | 334.9562 | 396.8442
2025-06-06 11:19:23.311 | 11:19:23 | 40763 | 40763 | 119,36616 | 317,091965 | 385,045165 | 1249 | 40908 | 122,277831 | 334,956314 | 396,781642 | 122.2778 | 334.9563 | 396.7816
2025-06-06 11:19:24.311 | 11:19:24 | 40764 | 40764 | 119,51342 | 317,293416 | 385,204023 | 1250 | 40909 | 122,261491 | 334,943158 | 396,64167 | 122.2615 | 334.9432 | 396.6417
2025-06-06 11:19:25.311 | 11:19:25 | 40765 | 40765 | 119,584153 | 317,503861 | 385,398666 | 1251 | 40910 | 122,26471 | 334,894632 | 396,472317 | 122.2647 | 334.8946 | 396.4723
2025-06-06 11:19:26.311 | 11:19:26 | 40766 | 40766 | 119,617813 | 317,734788 | 385,586109 | 1252 | 40911 | 122,198211 | 334,819167 | 396,311228 | 122.1982 | 334.8192 | 396.3112
2025-06-06 11:19:27.311 | 11:19:27 | 40767 | 40767 | 119,695988 | 317,930657 | 385,753885 | 1253 | 40912 | 122,102052 | 334,759709 | 396,241359 | 122.1021 | 334.7597 | 396.2414
2025-06-06 11:19:28.311 | 11:19:28 | 40768 | 40768 | 119,72575 | 318,134551 | 385,893001 | 1254 | 40913 | 122,115234 | 334,729958 | 396,102889 | 122.1152 | 334.73 | 396.1029
2025-06-06 11:19:29.311 | 11:19:29 | 40769 | 40769 | 119,715858 | 318,330081 | 386,031662 | 1255 | 40914 | 122,120718 | 334,703054 | 395,985647 | 122.1207 | 334.7031 | 395.9856
2025-06-06 11:19:30.311 | 11:19:30 | 40770 | 40770 | 119,696221 | 318,519286 | 386,17773 | 1256 | 40915 | 122,03389 | 334,671908 | 395,883507 | 122.0339 | 334.6719 | 395.8835
2025-06-06 11:19:31.311 | 11:19:31 | 40771 | 40771 | 119,742016 | 318,690033 | 386,372799 | 1257 | 40916 | 122,004696 | 334,665734 | 395,762312 | 122.0047 | 334.6657 | 395.7623
2025-06-06 11:19:32.311 | 11:19:32 | 40772 | 40772 | 119,778822 | 318,860931 | 386,499171 | 1258 | 40917 | 121,980273 | 334,667918 | 395,668823 | 121.9803 | 334.6679 | 395.6688
2025-06-06 11:19:33.311 | 11:19:33 | 40773 | 40773 | 119,844642 | 319,048419 | 386,639643 | 1259 | 40918 | 121,947537 | 334,66153 | 395,584009 | 121.9475 | 334.6615 | 395.584
2025-06-06 11:19:34.311 | 11:19:34 | 40774 | 40774 | 119,844182 | 319,245776 | 386,754872 | 1260 | 40919 | 121,879605 | 334,604473 | 395,523137 | 121.8796 | 334.6045 | 395.5231
2025-06-06 11:19:35.311 | 11:19:35 | 40775 | 40775 | 119,867092 | 319,471571 | 386,915351 | 1261 | 40920 | 121,867389 | 334,580995 | 395,406578 | 121.8674 | 334.581 | 395.4066
2025-06-06 11:19:36.311 | 11:19:36 | 40776 | 40776 | 119,861214 | 319,679013 | 387,042202 | 1262 | 40921 | 121,789619 | 334,576611 | 395,287235 | 121.7896 | 334.5766 | 395.2872
2025-06-06 11:19:37.311 | 11:19:37 | 40777 | 40777 | 119,858675 | 319,904252 | 387,243131 | 1263 | 40922 | 121,838199 | 334,54659 | 395,193821 | 121.8382 | 334.5466 | 395.1938
2025-06-06 11:19:38.311 | 11:19:38 | 40778 | 40778 | 119,879854 | 320,105101 | 387,415302 | 1264 | 40923 | 121,767344 | 334,506424 | 395,083811 | 121.7673 | 334.5064 | 395.0838
2025-06-06 11:19:39.311 | 11:19:39 | 40779 | 40779 | 119,958333 | 320,289092 | 387,605178 | 1265 | 40924 | 121,738991 | 334,488961 | 394,989466 | 121.739 | 334.489 | 394.9895
2025-06-06 11:19:40.311 | 11:19:40 | 40780 | 40780 | 119,921291 | 320,506867 | 387,826088 | 1266 | 40925 | 121,745548 | 334,467705 | 394,909653 | 121.7455 | 334.4677 | 394.9097
2025-06-06 11:19:41.311 | 11:19:41 | 40781 | 40781 | 120,054555 | 320,727537 | 388,061214 | 1267 | 40926 | 121,654162 | 334,452011 | 394,825776 | 121.6542 | 334.452 | 394.8258
2025-06-06 11:19:42.311 | 11:19:42 | 40782 | 40782 | 120,104823 | 320,973757 | 388,280035 | 1268 | 40927 | 121,546278 | 334,438986 | 394,719234 | 121.5463 | 334.439 | 394.7192
2025-06-06 11:19:43.311 | 11:19:43 | 40783 | 40783 | 120,174654 | 321,223624 | 388,473289 | 1269 | 40928 | 121,518092 | 334,419727 | 394,537585 | 121.5181 | 334.4197 | 394.5376
2025-06-06 11:19:44.311 | 11:19:44 | 40784 | 40784 | 120,21519 | 321,434121 | 388,646883 | 1270 | 40929 | 121,483009 | 334,353149 | 394,362211 | 121.483 | 334.3531 | 394.3622
2025-06-06 11:19:45.311 | 11:19:45 | 40785 | 40785 | 120,233191 | 321,648222 | 388,78991 | 1271 | 40930 | 121,410662 | 334,289702 | 394,216804 | 121.4107 | 334.2897 | 394.2168
2025-06-06 11:19:46.311 | 11:19:46 | 40786 | 40786 | 120,330905 | 321,850942 | 388,946364 | 1272 | 40931 | 121,341117 | 334,208795 | 394,101584 | 121.3411 | 334.2088 | 394.1016
2025-06-06 11:19:47.311 | 11:19:47 | 40787 | 40787 | 120,369046 | 322,051297 | 389,112057 | 1273 | 40932 | 121,328839 | 334,168927 | 394,018649 | 121.3288 | 334.1689 | 394.0186
2025-06-06 11:19:48.311 | 11:19:48 | 40788 | 40788 | 120,418646 | 322,23417 | 389,279041 | 1274 | 40933 | 121,392514 | 334,127852 | 393,884429 | 121.3925 | 334.1279 | 393.8844
2025-06-06 11:19:49.311 | 11:19:49 | 40789 | 40789 | 120,366319 | 322,410198 | 389,453531 | 1275 | 40934 | 121,351161 | 334,054383 | 393,721702 | 121.3512 | 334.0544 | 393.7217
2025-06-06 11:19:50.311 | 11:19:50 | 40790 | 40790 | 120,457948 | 322,578096 | 389,607835 | 1276 | 40935 | 121,286568 | 333,992932 | 393,596961 | 121.2866 | 333.9929 | 393.597
2025-06-06 11:19:51.311 | 11:19:51 | 40791 | 40791 | 120,473553 | 322,773838 | 389,78521 | 1277 | 40936 | 121,259519 | 333,939529 | 393,512071 | 121.2595 | 333.9395 | 393.5121
2025-06-06 11:19:52.311 | 11:19:52 | 40792 | 40792 | 120,606963 | 322,998222 | 389,981462 | 1278 | 40937 | 121,270718 | 333,860277 | 393,415744 | 121.2707 | 333.8603 | 393.4157
2025-06-06 11:19:53.311 | 11:19:53 | 40793 | 40793 | 120,608434 | 323,173035 | 390,176018 | 1279 | 40938 | 121,296557 | 333,814962 | 393,259006 | 121.2966 | 333.815 | 393.259
2025-06-06 11:19:54.311 | 11:19:54 | 40794 | 40794 | 120,630928 | 323,349802 | 390,355362 | 1280 | 40939 | 121,290692 | 333,744366 | 393,094578 | 121.2907 | 333.7444 | 393.0946
2025-06-06 11:19:55.311 | 11:19:55 | 40795 | 40795 | 120,765252 | 323,51716 | 390,547996 | 1281 | 40940 | 121,212739 | 333,680974 | 392,929851 | 121.2127 | 333.681 | 392.9299
2025-06-06 11:19:56.311 | 11:19:56 | 40796 | 40796 | 120,714215 | 323,688394 | 390,70581 | 1282 | 40941 | 121,322307 | 333,6359 | 392,778434 | 121.3223 | 333.6359 | 392.7784
2025-06-06 11:19:57.311 | 11:19:57 | 40797 | 40797 | 120,784821 | 323,87401 | 390,852144 | 1283 | 40942 | 121,299322 | 333,591713 | 392,629481 | 121.2993 | 333.5917 | 392.6295
2025-06-06 11:19:58.311 | 11:19:58 | 40798 | 40798 | 120,872598 | 324,061719 | 391,013461 | 1284 | 40943 | 121,220589 | 333,549178 | 392,466268 | 121.2206 | 333.5492 | 392.4663
2025-06-06 11:19:59.311 | 11:19:59 | 40799 | 40799 | 120,973285 | 324,271349 | 391,175253 | 1285 | 40944 | 121,190295 | 333,489518 | 392,328781 | 121.1903 | 333.4895 | 392.3288
2025-06-06 11:20:00.311 | 11:20:00 | 40800 | 40800 | 120,970597 | 324,462132 | 391,347255 | 1286 | 40945 | 121,19892 | 333,436164 | 392,177726 | 121.1989 | 333.4362 | 392.1777
2025-06-06 11:20:01.311 | 11:20:01 | 40801 | 40801 | 121,037855 | 324,633934 | 391,468225 | 1287 | 40946 | 121,171327 | 333,386422 | 392,048482 | 121.1713 | 333.3864 | 392.0485
2025-06-06 11:20:02.311 | 11:20:02 | 40802 | 40802 | 121,165361 | 324,802196 | 391,619195 | 1288 | 40947 | 121,210853 | 333,32053 | 391,889539 | 121.2109 | 333.3205 | 391.8895
2025-06-06 11:20:03.311 | 11:20:03 | 40803 | 40803 | 121,110464 | 325,002344 | 391,819815 | 1289 | 40948 | 121,18849 | 333,254851 | 391,728154 | 121.1885 | 333.2549 | 391.7282
2025-06-06 11:20:04.311 | 11:20:04 | 40804 | 40804 | 121,264041 | 325,169869 | 391,985591 | 1290 | 40949 | 121,122746 | 333,156888 | 391,564104 | 121.1227 | 333.1569 | 391.5641
2025-06-06 11:20:05.311 | 11:20:05 | 40805 | 40805 | 121,299975 | 325,351524 | 392,101668 | 1291 | 40950 | 121,153393 | 333,080491 | 391,43807 | 121.1534 | 333.0805 | 391.4381
2025-06-06 11:20:06.311 | 11:20:06 | 40806 | 40806 | 121,398839 | 325,537272 | 392,247406 | 1292 | 40951 | 121,091356 | 333,015093 | 391,263825 | 121.0914 | 333.0151 | 391.2638
2025-06-06 11:20:07.311 | 11:20:07 | 40807 | 40807 | 121,525133 | 325,739261 | 392,404648 | 1293 | 40952 | 121,153374 | 332,928724 | 391,063837 | 121.1534 | 332.9287 | 391.0638
2025-06-06 11:20:08.311 | 11:20:08 | 40808 | 40808 | 121,562117 | 325,948206 | 392,577574 | 1294 | 40953 | 121,070652 | 332,856312 | 390,880345 | 121.0707 | 332.8563 | 390.8803
2025-06-06 11:20:09.311 | 11:20:09 | 40809 | 40809 | 121,595517 | 326,102567 | 392,732875 | 1295 | 40954 | 121,020766 | 332,76454 | 390,709436 | 121.0208 | 332.7645 | 390.7094
2025-06-06 11:20:10.311 | 11:20:10 | 40810 | 40810 | 121,572845 | 326,278481 | 392,853654 | 1296 | 40955 | 120,96926 | 332,693599 | 390,58066 | 120.9693 | 332.6936 | 390.5807
2025-06-06 11:20:11.311 | 11:20:11 | 40811 | 40811 | 121,652226 | 326,430439 | 392,999319 | 1297 | 40956 | 120,945679 | 332,633136 | 390,46075 | 120.9457 | 332.6331 | 390.4608
2025-06-06 11:20:12.311 | 11:20:12 | 40812 | 40812 | 121,73453 | 326,596961 | 393,152816 | 1298 | 40957 | 120,9389 | 332,593151 | 390,337855 | 120.9389 | 332.5932 | 390.3379
2025-06-06 11:20:13.311 | 11:20:13 | 40813 | 40813 | 121,887703 | 326,776319 | 393,336858 | 1299 | 40958 | 120,972477 | 332,528258 | 390,181933 | 120.9725 | 332.5283 | 390.1819
2025-06-06 11:20:14.311 | 11:20:14 | 40814 | 40814 | 121,870031 | 326,938569 | 393,509553 | 1300 | 40959 | 120,965279 | 332,44341 | 390,005575 | 120.9653 | 332.4434 | 390.0056
2025-06-06 11:20:15.311 | 11:20:15 | 40815 | 40815 | 121,893674 | 327,105337 | 393,706262 | 1301 | 40960 | 120,896028 | 332,378925 | 389,804168 | 120.896 | 332.3789 | 389.8042
2025-06-06 11:20:16.311 | 11:20:16 | 40816 | 40816 | 121,893857 | 327,330295 | 393,937105 | 1302 | 40961 | 120,81774 | 332,299735 | 389,624347 | 120.8177 | 332.2997 | 389.6243
2025-06-06 11:20:17.311 | 11:20:17 | 40817 | 40817 | 121,904519 | 327,554747 | 394,099827 | 1303 | 40962 | 120,881117 | 332,219824 | 389,441672 | 120.8811 | 332.2198 | 389.4417
2025-06-06 11:20:18.311 | 11:20:18 | 40818 | 40818 | 121,899128 | 327,746748 | 394,238309 | 1304 | 40963 | 120,897706 | 332,159611 | 389,297242 | 120.8977 | 332.1596 | 389.2972
2025-06-06 11:20:19.311 | 11:20:19 | 40819 | 40819 | 121,843309 | 327,906648 | 394,36279 | 1305 | 40964 | 120,891434 | 332,120425 | 389,159849 | 120.8914 | 332.1204 | 389.1598
2025-06-06 11:20:20.311 | 11:20:20 | 40820 | 40820 | 121,827506 | 328,0679 | 394,454616 | 1306 | 40965 | 120,875069 | 332,060226 | 388,983097 | 120.8751 | 332.0602 | 388.9831
2025-06-06 11:20:21.311 | 11:20:21 | 40821 | 40821 | 121,892953 | 328,215037 | 394,557059 | 1307 | 40966 | 120,80922 | 331,975212 | 388,798423 | 120.8092 | 331.9752 | 388.7984
2025-06-06 11:20:22.311 | 11:20:22 | 40822 | 40822 | 122,063927 | 328,328149 | 394,696993 | 1308 | 40967 | 120,858316 | 331,90395 | 388,638106 | 120.8583 | 331.904 | 388.6381
2025-06-06 11:20:23.311 | 11:20:23 | 40823 | 40823 | 122,039729 | 328,486212 | 394,844415 | 1309 | 40968 | 120,872614 | 331,838068 | 388,492856 | 120.8726 | 331.8381 | 388.4929
2025-06-06 11:20:24.311 | 11:20:24 | 40824 | 40824 | 122,055643 | 328,688935 | 394,986765 | 1310 | 40969 | 120,765053 | 331,750242 | 388,306196 | 120.7651 | 331.7502 | 388.3062
2025-06-06 11:20:25.311 | 11:20:25 | 40825 | 40825 | 122,080362 | 328,861756 | 395,082252 | 1311 | 40970 | 120,829893 | 331,673345 | 388,11798 | 120.8299 | 331.6733 | 388.118
2025-06-06 11:20:26.311 | 11:20:26 | 40826 | 40826 | 122,134158 | 329,051481 | 395,209887 | 1312 | 40971 | 120,663565 | 331,590947 | 387,935723 | 120.6636 | 331.5909 | 387.9357
2025-06-06 11:20:27.311 | 11:20:27 | 40827 | 40827 | 122,051907 | 329,189865 | 395,345112 | 1313 | 40972 | 120,621185 | 331,522386 | 387,794485 | 120.6212 | 331.5224 | 387.7945
2025-06-06 11:20:28.311 | 11:20:28 | 40828 | 40828 | 122,111354 | 329,337356 | 395,407972 | 1314 | 40973 | 120,612286 | 331,430329 | 387,667798 | 120.6123 | 331.4303 | 387.6678
2025-06-06 11:20:29.311 | 11:20:29 | 40829 | 40829 | 122,072886 | 329,451844 | 395,536218 | 1315 | 40974 | 120,59023 | 331,342879 | 387,517878 | 120.5902 | 331.3429 | 387.5179
2025-06-06 11:20:30.311 | 11:20:30 | 40830 | 40830 | 122,094734 | 329,575271 | 395,648389 | 1316 | 40975 | 120,641454 | 331,257589 | 387,343 | 120.6415 | 331.2576 | 387.343
2025-06-06 11:20:31.390 | 11:20:31 | 40831 | 40831 | 122,096545 | 329,669713 | 395,735759 | 1317 | 40976 | 120,606341 | 331,192511 | 387,165241 | 120.6063 | 331.1925 | 387.1652
2025-06-06 11:20:32.311 | 11:20:32 | 40832 | 40832 | 122,150842 | 329,74378 | 395,803636 | 1318 | 40977 | 120,57528 | 331,119246 | 387,005617 | 120.5753 | 331.1192 | 387.0056
2025-06-06 11:20:33.311 | 11:20:33 | 40833 | 40833 | 122,173606 | 329,842869 | 395,862956 | 1319 | 40978 | 120,499853 | 331,059299 | 386,832844 | 120.4999 | 331.0593 | 386.8328
2025-06-06 11:20:34.311 | 11:20:34 | 40834 | 40834 | 122,168403 | 329,901856 | 395,853195 | 1320 | 40979 | 120,45713 | 330,98426 | 386,665437 | 120.4571 | 330.9843 | 386.6654
2025-06-06 11:20:35.311 | 11:20:35 | 40835 | 40835 | 122,136932 | 330,023722 | 395,921577 | 1321 | 40980 | 120,403606 | 330,916844 | 386,508102 | 120.4036 | 330.9168 | 386.5081
2025-06-06 11:20:36.311 | 11:20:36 | 40836 | 40836 | 122,167352 | 330,189123 | 396,059996 | 1322 | 40981 | 120,298902 | 330,831238 | 386,331324 | 120.2989 | 330.8312 | 386.3313
2025-06-06 11:20:37.311 | 11:20:37 | 40837 | 40837 | 122,253244 | 330,339171 | 396,164623 | 1323 | 40982 | 120,317005 | 330,752655 | 386,158536 | 120.317 | 330.7527 | 386.1585
2025-06-06 11:20:38.311 | 11:20:38 | 40838 | 40838 | 122,22114 | 330,474996 | 396,198253 | 1324 | 40983 | 120,338345 | 330,650227 | 385,973341 | 120.3383 | 330.6502 | 385.9733
2025-06-06 11:20:39.311 | 11:20:39 | 40839 | 40839 | 122,240641 | 330,611629 | 396,247242 | 1325 | 40984 | 120,380196 | 330,541894 | 385,796785 | 120.3802 | 330.5419 | 385.7968
2025-06-06 11:20:40.311 | 11:20:40 | 40840 | 40840 | 122,242728 | 330,740864 | 396,312003 | 1326 | 40985 | 120,334965 | 330,437775 | 385,622655 | 120.335 | 330.4378 | 385.6227
2025-06-06 11:20:41.311 | 11:20:41 | 40841 | 40841 | 122,290126 | 330,827515 | 396,374985 | 1327 | 40986 | 120,320109 | 330,361103 | 385,45467 | 120.3201 | 330.3611 | 385.4547
2025-06-06 11:20:42.311 | 11:20:42 | 40842 | 40842 | 122,324369 | 330,941521 | 396,418388 | 1328 | 40987 | 120,374172 | 330,26688 | 385,30303 | 120.3742 | 330.2669 | 385.303
2025-06-06 11:20:43.311 | 11:20:43 | 40843 | 40843 | 122,411135 | 331,037101 | 396,459024 | 1329 | 40988 | 120,276435 | 330,187319 | 385,146552 | 120.2764 | 330.1873 | 385.1466
2025-06-06 11:20:44.311 | 11:20:44 | 40844 | 40844 | 122,484331 | 331,149338 | 396,50686 | 1330 | 40989 | 120,293285 | 330,110532 | 384,973783 | 120.2933 | 330.1105 | 384.9738
2025-06-06 11:20:45.311 | 11:20:45 | 40845 | 40845 | 122,507918 | 331,262147 | 396,539872 | 1331 | 40990 | 120,338667 | 330,028302 | 384,833836 | 120.3387 | 330.0283 | 384.8338
2025-06-06 11:20:46.311 | 11:20:46 | 40846 | 40846 | 122,54271 | 331,334312 | 396,559142 | 1332 | 40991 | 120,236365 | 329,954923 | 384,676695 | 120.2364 | 329.9549 | 384.6767
2025-06-06 11:20:47.311 | 11:20:47 | 40847 | 40847 | 122,55036 | 331,444261 | 396,600907 | 1333 | 40992 | 120,239115 | 329,885523 | 384,530739 | 120.2391 | 329.8855 | 384.5307
2025-06-06 11:20:48.311 | 11:20:48 | 40848 | 40848 | 122,499937 | 331,542484 | 396,694307 | 1334 | 40993 | 120,210074 | 329,807208 | 384,357788 | 120.2101 | 329.8072 | 384.3578
2025-06-06 11:20:49.311 | 11:20:49 | 40849 | 40849 | 122,532139 | 331,648228 | 396,792063 | 1335 | 40994 | 120,218149 | 329,744688 | 384,246011 | 120.2181 | 329.7447 | 384.246
2025-06-06 11:20:50.311 | 11:20:50 | 40850 | 40850 | 122,610301 | 331,737252 | 396,83377 | 1336 | 40995 | 120,141323 | 329,65087 | 384,105287 | 120.1413 | 329.6509 | 384.1053
2025-06-06 11:20:51.311 | 11:20:51 | 40851 | 40851 | 122,680428 | 331,84868 | 396,887697 | 1337 | 40996 | 120,050318 | 329,580706 | 383,953164 | 120.0503 | 329.5807 | 383.9532
2025-06-06 11:20:52.311 | 11:20:52 | 40852 | 40852 | 122,72262 | 331,926248 | 396,977837 | 1338 | 40997 | 120,024708 | 329,494004 | 383,810764 | 120.0247 | 329.494 | 383.8108
2025-06-06 11:20:53.311 | 11:20:53 | 40853 | 40853 | 122,73059 | 332,030394 | 397,093845 | 1339 | 40998 | 120,021131 | 329,438711 | 383,667355 | 120.0211 | 329.4387 | 383.6674
2025-06-06 11:20:54.311 | 11:20:54 | 40854 | 40854 | 122,670661 | 332,151999 | 397,181553 | 1340 | 40999 | 119,929604 | 329,353985 | 383,513383 | 119.9296 | 329.354 | 383.5134
2025-06-06 11:20:55.311 | 11:20:55 | 40855 | 40855 | 122,782869 | 332,282854 | 397,230545 | 1341 | 41000 | 119,914126 | 329,28736 | 383,355917 | 119.9141 | 329.2874 | 383.3559
2025-06-06 11:20:56.311 | 11:20:56 | 40856 | 40856 | 122,813845 | 332,410614 | 397,25757 | 1342 | 41001 | 119,723661 | 329,196121 | 383,207031 | 119.7237 | 329.1961 | 383.207
2025-06-06 11:20:57.311 | 11:20:57 | 40857 | 40857 | 122,730822 | 332,488725 | 397,274957 | 1343 | 41002 | 119,754214 | 329,147365 | 383,051771 | 119.7542 | 329.1474 | 383.0518
2025-06-06 11:20:58.311 | 11:20:58 | 40858 | 40858 | 122,760728 | 332,596107 | 397,321081 | 1344 | 41003 | 119,68863 | 329,0999 | 382,864577 | 119.6886 | 329.0999 | 382.8646
2025-06-06 11:20:59.311 | 11:20:59 | 40859 | 40859 | 122,825821 | 332,722788 | 397,409046 | 1345 | 41004 | 119,709121 | 329,04119 | 382,67759 | 119.7091 | 329.0412 | 382.6776
2025-06-06 11:21:00.311 | 11:21:00 | 40860 | 40860 | 122,888049 | 332,864746 | 397,461995 | 1346 | 41005 | 119,632354 | 328,942959 | 382,472895 | 119.6324 | 328.943 | 382.4729
2025-06-06 11:21:01.311 | 11:21:01 | 40861 | 40861 | 122,888863 | 332,977422 | 397,480895 | 1347 | 41006 | 119,662211 | 328,861109 | 382,291628 | 119.6622 | 328.8611 | 382.2916
2025-06-06 11:21:02.311 | 11:21:02 | 40862 | 40862 | 122,968409 | 333,10386 | 397,553196 | 1348 | 41007 | 119,613546 | 328,789484 | 382,088287 | 119.6135 | 328.7895 | 382.0883
2025-06-06 11:21:03.311 | 11:21:03 | 40863 | 40863 | 122,957019 | 333,20818 | 397,617794 | 1349 | 41008 | 119,538417 | 328,688702 | 381,89144 | 119.5384 | 328.6887 | 381.8914
2025-06-06 11:21:04.311 | 11:21:04 | 40864 | 40864 | 122,9409 | 333,265192 | 397,619163 | 1350 | 41009 | 119,478436 | 328,594111 | 381,744321 | 119.4784 | 328.5941 | 381.7443
2025-06-06 11:21:05.311 | 11:21:05 | 40865 | 40865 | 122,984231 | 333,314144 | 397,630237 | 1351 | 41010 | 119,521163 | 328,502882 | 381,548021 | 119.5212 | 328.5029 | 381.548
2025-06-06 11:21:06.311 | 11:21:06 | 40866 | 40866 | 122,926255 | 333,391708 | 397,688169 | 1352 | 41011 | 119,443926 | 328,418249 | 381,390905 | 119.4439 | 328.4182 | 381.3909
2025-06-06 11:21:07.311 | 11:21:07 | 40867 | 40867 | 123,052348 | 333,462412 | 397,728203 | 1353 | 41012 | 119,38451 | 328,341407 | 381,23218 | 119.3845 | 328.3414 | 381.2322
2025-06-06 11:21:08.311 | 11:21:08 | 40868 | 40868 | 123,041918 | 333,54624 | 397,763618 | 1354 | 41013 | 119,419075 | 328,248894 | 381,07665 | 119.4191 | 328.2489 | 381.0766
2025-06-06 11:21:09.311 | 11:21:09 | 40869 | 40869 | 122,999012 | 333,636451 | 397,807977 | 1355 | 41014 | 119,474362 | 328,163633 | 380,964235 | 119.4744 | 328.1636 | 380.9642
2025-06-06 11:21:10.311 | 11:21:10 | 40870 | 40870 | 122,989858 | 333,701186 | 397,835061 | 1356 | 41015 | 119,45906 | 328,07253 | 380,823776 | 119.4591 | 328.0725 | 380.8238
2025-06-06 11:21:11.311 | 11:21:11 | 40871 | 40871 | 122,985788 | 333,760953 | 397,827332 | 1357 | 41016 | 119,488993 | 327,968981 | 380,667121 | 119.489 | 327.969 | 380.6671
2025-06-06 11:21:12.311 | 11:21:12 | 40872 | 40872 | 122,932227 | 333,811828 | 397,821388 | 1358 | 41017 | 119,373035 | 327,871331 | 380,52154 | 119.373 | 327.8713 | 380.5215
2025-06-06 11:21:13.311 | 11:21:13 | 40873 | 40873 | 122,921979 | 333,878945 | 397,852735 | 1359 | 41018 | 119,359777 | 327,821885 | 380,335081 | 119.3598 | 327.8219 | 380.3351
2025-06-06 11:21:14.311 | 11:21:14 | 40874 | 40874 | 122,93193 | 333,903065 | 397,859801 | 1360 | 41019 | 119,309701 | 327,731957 | 380,150068 | 119.3097 | 327.732 | 380.1501
2025-06-06 11:21:15.311 | 11:21:15 | 40875 | 40875 | 122,974071 | 333,920284 | 397,813197 | 1361 | 41020 | 119,235418 | 327,647374 | 379,970293 | 119.2354 | 327.6474 | 379.9703
2025-06-06 11:21:16.311 | 11:21:16 | 40876 | 40876 | 122,910213 | 333,95364 | 397,834611 | 1362 | 41021 | 119,257286 | 327,587877 | 379,804192 | 119.2573 | 327.5879 | 379.8042
2025-06-06 11:21:17.311 | 11:21:17 | 40877 | 40877 | 122,928215 | 334,016517 | 397,889125 | 1363 | 41022 | 119,257512 | 327,506102 | 379,638559 | 119.2575 | 327.5061 | 379.6386
2025-06-06 11:21:18.311 | 11:21:18 | 40878 | 40878 | 122,972069 | 334,070735 | 397,899669 | 1364 | 41023 | 119,247072 | 327,428603 | 379,472085 | 119.2471 | 327.4286 | 379.4721
2025-06-06 11:21:19.311 | 11:21:19 | 40879 | 40879 | 123,02665 | 334,117707 | 397,869868 | 1365 | 41024 | 119,216331 | 327,368807 | 379,317344 | 119.2163 | 327.3688 | 379.3173
2025-06-06 11:21:20.311 | 11:21:20 | 40880 | 40880 | 122,888384 | 334,155814 | 397,843908 | 1366 | 41025 | 119,150825 | 327,296431 | 379,174603 | 119.1508 | 327.2964 | 379.1746
2025-06-06 11:21:21.311 | 11:21:21 | 40881 | 40881 | 122,943138 | 334,221737 | 397,810764 | 1367 | 41026 | 119,067099 | 327,221906 | 379,074911 | 119.0671 | 327.2219 | 379.0749
2025-06-06 11:21:22.311 | 11:21:22 | 40882 | 40882 | 122,88163 | 334,260632 | 397,785162 | 1368 | 41027 | 119,098045 | 327,183564 | 378,93628 | 119.098 | 327.1836 | 378.9363
2025-06-06 11:21:23.311 | 11:21:23 | 40883 | 40883 | 122,840875 | 334,293025 | 397,756127 | 1369 | 41028 | 119,062038 | 327,111101 | 378,812317 | 119.062 | 327.1111 | 378.8123
2025-06-06 11:21:24.311 | 11:21:24 | 40884 | 40884 | 122,736683 | 334,34668 | 397,771577 | 1370 | 41029 | 119,029737 | 327,045056 | 378,692772 | 119.0297 | 327.0451 | 378.6928
2025-06-06 11:21:25.311 | 11:21:25 | 40885 | 40885 | 122,784709 | 334,437213 | 397,806542 | 1371 | 41030 | 118,997954 | 326,965114 | 378,5193 | 118.998 | 326.9651 | 378.5193
2025-06-06 11:21:26.311 | 11:21:26 | 40886 | 40886 | 122,768606 | 334,489891 | 397,800616 | 1372 | 41031 | 118,983877 | 326,884836 | 378,367531 | 118.9839 | 326.8848 | 378.3675
2025-06-06 11:21:27.311 | 11:21:27 | 40887 | 40887 | 122,755846 | 334,533513 | 397,797023 | 1373 | 41032 | 119,021981 | 326,82389 | 378,263361 | 119.022 | 326.8239 | 378.2634
2025-06-06 11:21:28.311 | 11:21:28 | 40888 | 40888 | 122,797267 | 334,615501 | 397,825008 | 1374 | 41033 | 119,019769 | 326,745248 | 378,107653 | 119.0198 | 326.7452 | 378.1077
2025-06-06 11:21:29.311 | 11:21:29 | 40889 | 40889 | 122,724205 | 334,713679 | 397,825954 | 1375 | 41034 | 119,037917 | 326,658121 | 377,945165 | 119.0379 | 326.6581 | 377.9452
2025-06-06 11:21:30.311 | 11:21:30 | 40890 | 40890 | 122,687217 | 334,765715 | 397,771562 | 1376 | 41035 | 118,888212 | 326,591795 | 377,857032 | 118.8882 | 326.5918 | 377.857
2025-06-06 11:21:31.311 | 11:21:31 | 40891 | 40891 | 122,6512 | 334,801412 | 397,693628 | 1377 | 41036 | 118,830856 | 326,513527 | 377,738795 | 118.8309 | 326.5135 | 377.7388
2025-06-06 11:21:32.311 | 11:21:32 | 40892 | 40892 | 122,526216 | 334,806909 | 397,666422 | 1378 | 41037 | 118,781561 | 326,441595 | 377,573394 | 118.7816 | 326.4416 | 377.5734
2025-06-06 11:21:33.311 | 11:21:33 | 40893 | 40893 | 122,514595 | 334,81116 | 397,633416 | 1379 | 41038 | 118,741742 | 326,342625 | 377,403246 | 118.7417 | 326.3426 | 377.4032
2025-06-06 11:21:34.311 | 11:21:34 | 40894 | 40894 | 122,545978 | 334,832727 | 397,569882 | 1380 | 41039 | 118,735069 | 326,272665 | 377,237291 | 118.7351 | 326.2727 | 377.2373
2025-06-06 11:21:35.311 | 11:21:35 | 40895 | 40895 | 122,512948 | 334,816068 | 397,503963 | 1381 | 41040 | 118,675825 | 326,171825 | 377,091801 | 118.6758 | 326.1718 | 377.0918
2025-06-06 11:21:36.311 | 11:21:36 | 40896 | 40896 | 122,550775 | 334,859924 | 397,481966 | 1382 | 41041 | 118,684417 | 326,057056 | 376,923556 | 118.6844 | 326.0571 | 376.9236
2025-06-06 11:21:37.311 | 11:21:37 | 40897 | 40897 | 122,515127 | 334,897477 | 397,392796 | 1383 | 41042 | 118,768674 | 325,948371 | 376,793022 | 118.7687 | 325.9484 | 376.793
2025-06-06 11:21:38.311 | 11:21:38 | 40898 | 40898 | 122,555056 | 334,904869 | 397,315486 | 1384 | 41043 | 118,76577 | 325,84053 | 376,633321 | 118.7658 | 325.8405 | 376.6333
2025-06-06 11:21:39.311 | 11:21:39 | 40899 | 40899 | 122,533464 | 334,905859 | 397,20694 | 1385 | 41044 | 118,762664 | 325,72229 | 376,451208 | 118.7627 | 325.7223 | 376.4512
2025-06-06 11:21:40.311 | 11:21:40 | 40900 | 40900 | 122,436713 | 334,892417 | 397,10675 | 1386 | 41045 | 118,753588 | 325,623273 | 376,291441 | 118.7536 | 325.6233 | 376.2914
2025-06-06 11:21:41.311 | 11:21:41 | 40901 | 40901 | 122,39941 | 334,86954 | 397,061945 | 1387 | 41046 | 118,846038 | 325,532492 | 376,144459 | 118.846 | 325.5325 | 376.1445
2025-06-06 11:21:42.311 | 11:21:42 | 40902 | 40902 | 122,344615 | 334,873626 | 397,046158 | 1388 | 41047 | 118,808307 | 325,446528 | 375,982063 | 118.8083 | 325.4465 | 375.9821
2025-06-06 11:21:43.311 | 11:21:43 | 40903 | 40903 | 122,361592 | 334,896164 | 396,982562 | 1389 | 41048 | 118,83228 | 325,345503 | 375,801827 | 118.8323 | 325.3455 | 375.8018
2025-06-06 11:21:44.311 | 11:21:44 | 40904 | 40904 | 122,285273 | 334,935005 | 396,963632 | 1390 | 41049 | 118,835691 | 325,254271 | 375,653234 | 118.8357 | 325.2543 | 375.6532
2025-06-06 11:21:45.311 | 11:21:45 | 40905 | 40905 | 122,291537 | 334,977615 | 396,935353 | 1391 | 41050 | 118,808805 | 325,154671 | 375,522825 | 118.8088 | 325.1547 | 375.5228
2025-06-06 11:21:46.311 | 11:21:46 | 40906 | 40906 | 122,29114 | 334,97684 | 396,917651 | 1392 | 41051 | 118,86583 | 325,051802 | 375,355412 | 118.8658 | 325.0518 | 375.3554
2025-06-06 11:21:47.311 | 11:21:47 | 40907 | 40907 | 122,222581 | 334,95617 | 396,844206 | 1393 | 41052 | 118,907938 | 324,957558 | 375,236757 | 118.9079 | 324.9576 | 375.2368
2025-06-06 11:21:48.311 | 11:21:48 | 40908 | 40908 | 122,277831 | 334,956314 | 396,781642 | 1394 | 41053 | 118,832077 | 324,884293 | 375,118589 | 118.8321 | 324.8843 | 375.1186
2025-06-06 11:21:49.311 | 11:21:49 | 40909 | 40909 | 122,261491 | 334,943158 | 396,64167 | 1395 | 41054 | 118,816695 | 324,820965 | 374,99091 | 118.8167 | 324.821 | 374.9909
2025-06-06 11:21:50.311 | 11:21:50 | 40910 | 40910 | 122,26471 | 334,894632 | 396,472317 | 1396 | 41055 | 118,731256 | 324,767876 | 374,831981 | 118.7313 | 324.7679 | 374.832
2025-06-06 11:21:51.311 | 11:21:51 | 40911 | 40911 | 122,198211 | 334,819167 | 396,311228 | 1397 | 41056 | 118,732873 | 324,716206 | 374,699248 | 118.7329 | 324.7162 | 374.6992
2025-06-06 11:21:52.311 | 11:21:52 | 40912 | 40912 | 122,102052 | 334,759709 | 396,241359 | 1398 | 41057 | 118,685568 | 324,648975 | 374,592888 | 118.6856 | 324.649 | 374.5929
2025-06-06 11:21:53.311 | 11:21:53 | 40913 | 40913 | 122,115234 | 334,729958 | 396,102889 | 1399 | 41058 | 118,650876 | 324,595684 | 374,485889 | 118.6509 | 324.5957 | 374.4859
2025-06-06 11:21:54.311 | 11:21:54 | 40914 | 40914 | 122,120718 | 334,703054 | 395,985647 | 1400 | 41059 | 118,725306 | 324,516512 | 374,346473 | 118.7253 | 324.5165 | 374.3465
2025-06-06 11:21:55.311 | 11:21:55 | 40915 | 40915 | 122,03389 | 334,671908 | 395,883507 | 1401 | 41060 | 118,743607 | 324,417326 | 374,180425 | 118.7436 | 324.4173 | 374.1804
2025-06-06 11:21:56.311 | 11:21:56 | 40916 | 40916 | 122,004696 | 334,665734 | 395,762312 | 1402 | 41061 | 118,66538 | 324,336129 | 374,043782 | 118.6654 | 324.3361 | 374.0438
2025-06-06 11:21:57.311 | 11:21:57 | 40917 | 40917 | 121,980273 | 334,667918 | 395,668823 | 1403 | 41062 | 118,724364 | 324,227117 | 373,899918 | 118.7244 | 324.2271 | 373.8999
2025-06-06 11:21:58.311 | 11:21:58 | 40918 | 40918 | 121,947537 | 334,66153 | 395,584009 | 1404 | 41063 | 118,738235 | 324,11504 | 373,751134 | 118.7382 | 324.115 | 373.7511
2025-06-06 11:21:59.311 | 11:21:59 | 40919 | 40919 | 121,879605 | 334,604473 | 395,523137 | 1405 | 41064 | 118,774652 | 324,028338 | 373,630122 | 118.7747 | 324.0283 | 373.6301
2025-06-06 11:22:00.311 | 11:22:00 | 40920 | 40920 | 121,867389 | 334,580995 | 395,406578 | 1406 | 41065 | 118,758176 | 323,94466 | 373,471581 | 118.7582 | 323.9447 | 373.4716
2025-06-06 11:22:01.311 | 11:22:01 | 40921 | 40921 | 121,789619 | 334,576611 | 395,287235 | 1407 | 41066 | 118,711018 | 323,86299 | 373,335441 | 118.711 | 323.863 | 373.3354
2025-06-06 11:22:02.311 | 11:22:02 | 40922 | 40922 | 121,838199 | 334,54659 | 395,193821 | 1408 | 41067 | 118,769976 | 323,799488 | 373,173009 | 118.77 | 323.7995 | 373.173
2025-06-06 11:22:03.311 | 11:22:03 | 40923 | 40923 | 121,767344 | 334,506424 | 395,083811 | 1409 | 41068 | 118,772038 | 323,729336 | 373,033532 | 118.772 | 323.7293 | 373.0335
2025-06-06 11:22:04.311 | 11:22:04 | 40924 | 40924 | 121,738991 | 334,488961 | 394,989466 | 1410 | 41069 | 118,728172 | 323,648701 | 372,896882 | 118.7282 | 323.6487 | 372.8969
2025-06-06 11:22:05.311 | 11:22:05 | 40925 | 40925 | 121,745548 | 334,467705 | 394,909653 | 1411 | 41070 | 118,706052 | 323,551652 | 372,788908 | 118.7061 | 323.5517 | 372.7889
2025-06-06 11:22:06.311 | 11:22:06 | 40926 | 40926 | 121,654162 | 334,452011 | 394,825776 | 1412 | 41071 | 118,653185 | 323,452998 | 372,674289 | 118.6532 | 323.453 | 372.6743
2025-06-06 11:22:07.311 | 11:22:07 | 40927 | 40927 | 121,546278 | 334,438986 | 394,719234 | 1413 | 41072 | 118,648356 | 323,361707 | 372,562144 | 118.6484 | 323.3617 | 372.5621
2025-06-06 11:22:08.311 | 11:22:08 | 40928 | 40928 | 121,518092 | 334,419727 | 394,537585 | 1414 | 41073 | 118,602095 | 323,28808 | 372,451799 | 118.6021 | 323.2881 | 372.4518
2025-06-06 11:22:09.311 | 11:22:09 | 40929 | 40929 | 121,483009 | 334,353149 | 394,362211 | 1415 | 41074 | 118,632291 | 323,224444 | 372,341745 | 118.6323 | 323.2244 | 372.3417
2025-06-06 11:22:10.311 | 11:22:10 | 40930 | 40930 | 121,410662 | 334,289702 | 394,216804 | 1416 | 41075 | 118,609455 | 323,131634 | 372,224082 | 118.6095 | 323.1316 | 372.2241
2025-06-06 11:22:11.311 | 11:22:11 | 40931 | 40931 | 121,341117 | 334,208795 | 394,101584 | 1417 | 41076 | 118,653171 | 323,066035 | 372,158458 | 118.6532 | 323.066 | 372.1585
2025-06-06 11:22:12.311 | 11:22:12 | 40932 | 40932 | 121,328839 | 334,168927 | 394,018649 | 1418 | 41077 | 118,655459 | 323,008069 | 372,061879 | 118.6555 | 323.0081 | 372.0619
2025-06-06 11:22:13.311 | 11:22:13 | 40933 | 40933 | 121,392514 | 334,127852 | 393,884429 | 1419 | 41078 | 118,564068 | 322,935257 | 371,926847 | 118.5641 | 322.9353 | 371.9268
2025-06-06 11:22:14.311 | 11:22:14 | 40934 | 40934 | 121,351161 | 334,054383 | 393,721702 | 1420 | 41079 | 118,526215 | 322,859371 | 371,792855 | 118.5262 | 322.8594 | 371.7929
2025-06-06 11:22:15.311 | 11:22:15 | 40935 | 40935 | 121,286568 | 333,992932 | 393,596961 | 1421 | 41080 | 118,534231 | 322,803614 | 371,663914 | 118.5342 | 322.8036 | 371.6639
2025-06-06 11:22:16.311 | 11:22:16 | 40936 | 40936 | 121,259519 | 333,939529 | 393,512071 | 1422 | 41081 | 118,511015 | 322,722148 | 371,543586 | 118.511 | 322.7221 | 371.5436
2025-06-06 11:22:17.311 | 11:22:17 | 40937 | 40937 | 121,270718 | 333,860277 | 393,415744 | 1423 | 41082 | 118,503354 | 322,643327 | 371,434458 | 118.5034 | 322.6433 | 371.4345
2025-06-06 11:22:18.311 | 11:22:18 | 40938 | 40938 | 121,296557 | 333,814962 | 393,259006 | 1424 | 41083 | 118,547765 | 322,553817 | 371,313368 | 118.5478 | 322.5538 | 371.3134
2025-06-06 11:22:19.311 | 11:22:19 | 40939 | 40939 | 121,290692 | 333,744366 | 393,094578 | 1425 | 41084 | 118,494427 | 322,468598 | 371,198549 | 118.4944 | 322.4686 | 371.1985
2025-06-06 11:22:20.311 | 11:22:20 | 40940 | 40940 | 121,212739 | 333,680974 | 392,929851 | 1426 | 41085 | 118,463369 | 322,408637 | 371,083579 | 118.4634 | 322.4086 | 371.0836
2025-06-06 11:22:21.311 | 11:22:21 | 40941 | 40941 | 121,322307 | 333,6359 | 392,778434 | 1427 | 41086 | 118,405835 | 322,333241 | 370,942173 | 118.4058 | 322.3332 | 370.9422
2025-06-06 11:22:22.311 | 11:22:22 | 40942 | 40942 | 121,299322 | 333,591713 | 392,629481 | 1428 | 41087 | 118,429728 | 322,263194 | 370,857876 | 118.4297 | 322.2632 | 370.8579
2025-06-06 11:22:23.311 | 11:22:23 | 40943 | 40943 | 121,220589 | 333,549178 | 392,466268 | 1429 | 41088 | 118,422941 | 322,195731 | 370,73516 | 118.4229 | 322.1957 | 370.7352
2025-06-06 11:22:24.311 | 11:22:24 | 40944 | 40944 | 121,190295 | 333,489518 | 392,328781 | 1430 | 41089 | 118,454585 | 322,142208 | 370,623287 | 118.4546 | 322.1422 | 370.6233
2025-06-06 11:22:25.311 | 11:22:25 | 40945 | 40945 | 121,19892 | 333,436164 | 392,177726 | 1431 | 41090 | 118,453381 | 322,049957 | 370,525519 | 118.4534 | 322.05 | 370.5255
2025-06-06 11:22:26.311 | 11:22:26 | 40946 | 40946 | 121,171327 | 333,386422 | 392,048482 | 1432 | 41091 | 118,524473 | 321,969876 | 370,388839 | 118.5245 | 321.9699 | 370.3888
2025-06-06 11:22:27.311 | 11:22:27 | 40947 | 40947 | 121,210853 | 333,32053 | 391,889539 | 1433 | 41092 | 118,525307 | 321,893951 | 370,286694 | 118.5253 | 321.894 | 370.2867
2025-06-06 11:22:28.311 | 11:22:28 | 40948 | 40948 | 121,18849 | 333,254851 | 391,728154 | 1434 | 41093 | 118,425699 | 321,806701 | 370,178267 | 118.4257 | 321.8067 | 370.1783
2025-06-06 11:22:29.311 | 11:22:29 | 40949 | 40949 | 121,122746 | 333,156888 | 391,564104 | 1435 | 41094 | 118,415811 | 321,747389 | 370,047212 | 118.4158 | 321.7474 | 370.0472
2025-06-06 11:22:30.311 | 11:22:30 | 40950 | 40950 | 121,153393 | 333,080491 | 391,43807 | 1436 | 41095 | 118,453381 | 321,675604 | 369,935634 | 118.4534 | 321.6756 | 369.9356
2025-06-06 11:22:31.311 | 11:22:31 | 40951 | 40951 | 121,091356 | 333,015093 | 391,263825 | 1437 | 41096 | 118,435802 | 321,60238 | 369,828056 | 118.4358 | 321.6024 | 369.8281
2025-06-06 11:22:32.311 | 11:22:32 | 40952 | 40952 | 121,153374 | 332,928724 | 391,063837 | 1438 | 41097 | 118,465196 | 321,541985 | 369,725661 | 118.4652 | 321.542 | 369.7257
2025-06-06 11:22:33.311 | 11:22:33 | 40953 | 40953 | 121,070652 | 332,856312 | 390,880345 | 1439 | 41098 | 118,450868 | 321,47931 | 369,624591 | 118.4509 | 321.4793 | 369.6246
2025-06-06 11:22:34.311 | 11:22:34 | 40954 | 40954 | 121,020766 | 332,76454 | 390,709436 | 1440 | 41099 | 118,392501 | 321,422312 | 369,501906 | 118.3925 | 321.4223 | 369.5019
2025-06-06 11:22:35.311 | 11:22:35 | 40955 | 40955 | 120,96926 | 332,693599 | 390,58066 | 1441 | 41100 | 118,441641 | 321,363158 | 369,397616 | 118.4416 | 321.3632 | 369.3976
2025-06-06 11:22:36.311 | 11:22:36 | 40956 | 40956 | 120,945679 | 332,633136 | 390,46075 | 1442 | 41101 | 118,374262 | 321,296499 | 369,289531 | 118.3743 | 321.2965 | 369.2895
2025-06-06 11:22:37.311 | 11:22:37 | 40957 | 40957 | 120,9389 | 332,593151 | 390,337855 | 1443 | 41102 | 118,358237 | 321,246782 | 369,199576 | 118.3582 | 321.2468 | 369.1996
2025-06-06 11:22:38.311 | 11:22:38 | 40958 | 40958 | 120,972477 | 332,528258 | 390,181933 | 1444 | 41103 | 118,317076 | 321,19938 | 369,099159 | 118.3171 | 321.1994 | 369.0992
2025-06-06 11:22:39.311 | 11:22:39 | 40959 | 40959 | 120,965279 | 332,44341 | 390,005575 | 1445 | 41104 | 118,321885 | 321,147669 | 368,984912 | 118.3219 | 321.1477 | 368.9849
2025-06-06 11:22:40.311 | 11:22:40 | 40960 | 40960 | 120,896028 | 332,378925 | 389,804168 | 1446 | 41105 | 118,356282 | 321,08724 | 368,832992 | 118.3563 | 321.0872 | 368.833
2025-06-06 11:22:41.311 | 11:22:41 | 40961 | 40961 | 120,81774 | 332,299735 | 389,624347 | 1447 | 41106 | 118,395105 | 321,006452 | 368,705688 | 118.3951 | 321.0065 | 368.7057
2025-06-06 11:22:42.311 | 11:22:42 | 40962 | 40962 | 120,881117 | 332,219824 | 389,441672 | 1448 | 41107 | 118,430457 | 320,963912 | 368,568861 | 118.4305 | 320.9639 | 368.5689
2025-06-06 11:22:43.311 | 11:22:43 | 40963 | 40963 | 120,897706 | 332,159611 | 389,297242 | 1449 | 41108 | 118,408979 | 320,904066 | 368,431406 | 118.409 | 320.9041 | 368.4314
2025-06-06 11:22:44.311 | 11:22:44 | 40964 | 40964 | 120,891434 | 332,120425 | 389,159849 | 1450 | 41109 | 118,447487 | 320,833686 | 368,304538 | 118.4475 | 320.8337 | 368.3045
2025-06-06 11:22:45.311 | 11:22:45 | 40965 | 40965 | 120,875069 | 332,060226 | 388,983097 | 1451 | 41110 | 118,508512 | 320,768796 | 368,220577 | 118.5085 | 320.7688 | 368.2206
2025-06-06 11:22:46.311 | 11:22:46 | 40966 | 40966 | 120,80922 | 331,975212 | 388,798423 | 1452 | 41111 | 118,548421 | 320,705778 | 368,140654 | 118.5484 | 320.7058 | 368.1407
2025-06-06 11:22:47.311 | 11:22:47 | 40967 | 40967 | 120,858316 | 331,90395 | 388,638106 | 1453 | 41112 | 118,470017 | 320,633389 | 368,03989 | 118.47 | 320.6334 | 368.0399
2025-06-06 11:22:48.311 | 11:22:48 | 40968 | 40968 | 120,872614 | 331,838068 | 388,492856 | 1454 | 41113 | 118,480594 | 320,572747 | 367,965668 | 118.4806 | 320.5727 | 367.9657
2025-06-06 11:22:49.311 | 11:22:49 | 40969 | 40969 | 120,765053 | 331,750242 | 388,306196 | 1455 | 41114 | 118,453594 | 320,528777 | 367,868322 | 118.4536 | 320.5288 | 367.8683
2025-06-06 11:22:50.311 | 11:22:50 | 40970 | 40970 | 120,829893 | 331,673345 | 388,11798 | 1456 | 41115 | 118,369528 | 320,490027 | 367,784714 | 118.3695 | 320.49 | 367.7847
2025-06-06 11:22:51.311 | 11:22:51 | 40971 | 40971 | 120,663565 | 331,590947 | 387,935723 | 1457 | 41116 | 118,276162 | 320,457846 | 367,714797 | 118.2762 | 320.4578 | 367.7148
2025-06-06 11:22:52.311 | 11:22:52 | 40972 | 40972 | 120,621185 | 331,522386 | 387,794485 | 1458 | 41117 | 118,234518 | 320,456076 | 367,677013 | 118.2345 | 320.4561 | 367.677
2025-06-06 11:22:53.311 | 11:22:53 | 40973 | 40973 | 120,612286 | 331,430329 | 387,667798 | 1459 | 41118 | 118,10537 | 320,424509 | 367,635034 | 118.1054 | 320.4245 | 367.635
2025-06-06 11:22:54.311 | 11:22:54 | 40974 | 40974 | 120,59023 | 331,342879 | 387,517878 | 1460 | 41119 | 118,007201 | 320,409 | 367,597972 | 118.0072 | 320.409 | 367.598
2025-06-06 11:22:55.311 | 11:22:55 | 40975 | 40975 | 120,641454 | 331,257589 | 387,343 | 1461 | 41120 | 117,946449 | 320,406731 | 367,566604 | 117.9464 | 320.4067 | 367.5666
2025-06-06 11:22:56.311 | 11:22:56 | 40976 | 40976 | 120,606341 | 331,192511 | 387,165241 | 1462 | 41121 | 117,854304 | 320,421124 | 367,532272 | 117.8543 | 320.4211 | 367.5323
2025-06-06 11:22:57.311 | 11:22:57 | 40977 | 40977 | 120,57528 | 331,119246 | 387,005617 | 1463 | 41122 | 117,818636 | 320,416135 | 367,447534 | 117.8186 | 320.4161 | 367.4475
2025-06-06 11:22:58.311 | 11:22:58 | 40978 | 40978 | 120,499853 | 331,059299 | 386,832844 | 1464 | 41123 | 117,820616 | 320,386217 | 367,356318 | 117.8206 | 320.3862 | 367.3563
2025-06-06 11:22:59.311 | 11:22:59 | 40979 | 40979 | 120,45713 | 330,98426 | 386,665437 | 1465 | 41124 | 117,768057 | 320,33574 | 367,26518 | 117.7681 | 320.3357 | 367.2652
2025-06-06 11:23:00.311 | 11:23:00 | 40980 | 40980 | 120,403606 | 330,916844 | 386,508102 | 1466 | 41125 | 117,656367 | 320,316549 | 367,192813 | 117.6564 | 320.3165 | 367.1928
2025-06-06 11:23:01.311 | 11:23:01 | 40981 | 40981 | 120,298902 | 330,831238 | 386,331324 | 1467 | 41126 | 117,623679 | 320,280351 | 367,121958 | 117.6237 | 320.2804 | 367.122
2025-06-06 11:23:02.311 | 11:23:02 | 40982 | 40982 | 120,317005 | 330,752655 | 386,158536 | 1468 | 41127 | 117,579817 | 320,252146 | 367,047546 | 117.5798 | 320.2521 | 367.0475
2025-06-06 11:23:03.311 | 11:23:03 | 40983 | 40983 | 120,338345 | 330,650227 | 385,973341 | 1469 | 41128 | 117,483005 | 320,205364 | 366,983593 | 117.483 | 320.2054 | 366.9836
2025-06-06 11:23:04.311 | 11:23:04 | 40984 | 40984 | 120,380196 | 330,541894 | 385,796785 | 1470 | 41129 | 117,516563 | 320,154991 | 366,908178 | 117.5166 | 320.155 | 366.9082
2025-06-06 11:23:05.311 | 11:23:05 | 40985 | 40985 | 120,334965 | 330,437775 | 385,622655 | 1471 | 41130 | 117,468771 | 320,092164 | 366,844217 | 117.4688 | 320.0922 | 366.8442
2025-06-06 11:23:06.311 | 11:23:06 | 40986 | 40986 | 120,320109 | 330,361103 | 385,45467 | 1472 | 41131 | 117,457206 | 320,069372 | 366,781362 | 117.4572 | 320.0694 | 366.7814
2025-06-06 11:23:07.311 | 11:23:07 | 40987 | 40987 | 120,374172 | 330,26688 | 385,30303 | 1473 | 41132 | 117,488916 | 320,04374 | 366,728149 | 117.4889 | 320.0437 | 366.7281
2025-06-06 11:23:08.311 | 11:23:08 | 40988 | 40988 | 120,276435 | 330,187319 | 385,146552 | 1474 | 41133 | 117,51339 | 320,012169 | 366,638064 | 117.5134 | 320.0122 | 366.6381
2025-06-06 11:23:09.311 | 11:23:09 | 40989 | 40989 | 120,293285 | 330,110532 | 384,973783 | 1475 | 41134 | 117,405477 | 319,937386 | 366,564081 | 117.4055 | 319.9374 | 366.5641
2025-06-06 11:23:10.311 | 11:23:10 | 40990 | 40990 | 120,338667 | 330,028302 | 384,833836 | 1476 | 41135 | 117,274605 | 319,907598 | 366,492205 | 117.2746 | 319.9076 | 366.4922
2025-06-06 11:23:11.311 | 11:23:11 | 40991 | 40991 | 120,236365 | 329,954923 | 384,676695 | 1477 | 41136 | 117,238433 | 319,847983 | 366,401408 | 117.2384 | 319.848 | 366.4014
2025-06-06 11:23:12.311 | 11:23:12 | 40992 | 40992 | 120,239115 | 329,885523 | 384,530739 | 1478 | 41137 | 117,120637 | 319,803861 | 366,32255 | 117.1206 | 319.8039 | 366.3225
2025-06-06 11:23:13.311 | 11:23:13 | 40993 | 40993 | 120,210074 | 329,807208 | 384,357788 | 1479 | 41138 | 117,062224 | 319,740288 | 366,252811 | 117.0622 | 319.7403 | 366.2528
2025-06-06 11:23:14.311 | 11:23:14 | 40994 | 40994 | 120,218149 | 329,744688 | 384,246011 | 1480 | 41139 | 117,001851 | 319,685436 | 366,15392 | 117.0019 | 319.6854 | 366.1539
2025-06-06 11:23:15.311 | 11:23:15 | 40995 | 40995 | 120,141323 | 329,65087 | 384,105287 | 1481 | 41140 | 117,022767 | 319,615759 | 366,083963 | 117.0228 | 319.6158 | 366.084
2025-06-06 11:23:16.311 | 11:23:16 | 40996 | 40996 | 120,050318 | 329,580706 | 383,953164 | 1482 | 41141 | 116,985744 | 319,576756 | 366,025455 | 116.9857 | 319.5768 | 366.0255
2025-06-06 11:23:17.311 | 11:23:17 | 40997 | 40997 | 120,024708 | 329,494004 | 383,810764 | 1483 | 41142 | 117,021888 | 319,542379 | 365,974169 | 117.0219 | 319.5424 | 365.9742
2025-06-06 11:23:18.311 | 11:23:18 | 40998 | 40998 | 120,021131 | 329,438711 | 383,667355 | 1484 | 41143 | 117,033029 | 319,504407 | 365,92416 | 117.033 | 319.5044 | 365.9242
2025-06-06 11:23:19.311 | 11:23:19 | 40999 | 40999 | 119,929604 | 329,353985 | 383,513383 | 1485 | 41144 | 116,971535 | 319,458068 | 365,852083 | 116.9715 | 319.4581 | 365.8521
2025-06-06 11:23:20.311 | 11:23:20 | 41000 | 41000 | 119,914126 | 329,28736 | 383,355917 | 1486 | 41145 | 117,052984 | 319,418588 | 365,808531 | 117.053 | 319.4186 | 365.8085
2025-06-06 11:23:21.311 | 11:23:21 | 41001 | 41001 | 119,723661 | 329,196121 | 383,207031 | 1487 | 41146 | 117,04914 | 319,382187 | 365,767049 | 117.0491 | 319.3822 | 365.767
2025-06-06 11:23:22.311 | 11:23:22 | 41002 | 41002 | 119,754214 | 329,147365 | 383,051771 | 1488 | 41147 | 117,051794 | 319,337519 | 365,702017 | 117.0518 | 319.3375 | 365.702
2025-06-06 11:23:23.311 | 11:23:23 | 41003 | 41003 | 119,68863 | 329,0999 | 382,864577 | 1489 | 41148 | 117,083744 | 319,304758 | 365,619793 | 117.0837 | 319.3048 | 365.6198
2025-06-06 11:23:24.311 | 11:23:24 | 41004 | 41004 | 119,709121 | 329,04119 | 382,67759 | 1490 | 41149 | 117,122622 | 319,255519 | 365,544671 | 117.1226 | 319.2555 | 365.5447
2025-06-06 11:23:25.311 | 11:23:25 | 41005 | 41005 | 119,632354 | 328,942959 | 382,472895 | 1491 | 41150 | 117,168589 | 319,187425 | 365,478944 | 117.1686 | 319.1874 | 365.4789
2025-06-06 11:23:26.311 | 11:23:26 | 41006 | 41006 | 119,662211 | 328,861109 | 382,291628 | 1492 | 41151 | 117,152072 | 319,119579 | 365,393814 | 117.1521 | 319.1196 | 365.3938
2025-06-06 11:23:27.311 | 11:23:27 | 41007 | 41007 | 119,613546 | 328,789484 | 382,088287 | 1493 | 41152 | 117,21042 | 319,060154 | 365,339177 | 117.2104 | 319.0602 | 365.3392
2025-06-06 11:23:28.311 | 11:23:28 | 41008 | 41008 | 119,538417 | 328,688702 | 381,89144 | 1494 | 41153 | 117,276113 | 319,021697 | 365,284691 | 117.2761 | 319.0217 | 365.2847
2025-06-06 11:23:29.311 | 11:23:29 | 41009 | 41009 | 119,478436 | 328,594111 | 381,744321 | 1495 | 41154 | 117,347124 | 318,986224 | 365,24569 | 117.3471 | 318.9862 | 365.2457
2025-06-06 11:23:30.311 | 11:23:30 | 41010 | 41010 | 119,521163 | 328,502882 | 381,548021 | 1496 | 41155 | 117,314276 | 318,941037 | 365,167745 | 117.3143 | 318.941 | 365.1677
2025-06-06 11:23:31.311 | 11:23:31 | 41011 | 41011 | 119,443926 | 328,418249 | 381,390905 | 1497 | 41156 | 117,335604 | 318,917213 | 365,08743 | 117.3356 | 318.9172 | 365.0874
2025-06-06 11:23:32.311 | 11:23:32 | 41012 | 41012 | 119,38451 | 328,341407 | 381,23218 | 1498 | 41157 | 117,324273 | 318,874786 | 365,002474 | 117.3243 | 318.8748 | 365.0025
2025-06-06 11:23:33.311 | 11:23:33 | 41013 | 41013 | 119,419075 | 328,248894 | 381,07665 | 1499 | 41158 | 117,45603 | 318,825475 | 364,903554 | 117.456 | 318.8255 | 364.9036
2025-06-06 11:23:34.311 | 11:23:34 | 41014 | 41014 | 119,474362 | 328,163633 | 380,964235 | 1500 | 41159 | 117,454373 | 318,752134 | 364,81653 | 117.4544 | 318.7521 | 364.8165
2025-06-06 11:23:35.311 | 11:23:35 | 41015 | 41015 | 119,45906 | 328,07253 | 380,823776 | 1501 | 41160 | 117,45608 | 318,692292 | 364,754696 | 117.4561 | 318.6923 | 364.7547
2025-06-06 11:23:36.311 | 11:23:36 | 41016 | 41016 | 119,488993 | 327,968981 | 380,667121 | 1502 | 41161 | 117,496169 | 318,614475 | 364,662215 | 117.4962 | 318.6145 | 364.6622
2025-06-06 11:23:37.311 | 11:23:37 | 41017 | 41017 | 119,373035 | 327,871331 | 380,52154 | 1503 | 41162 | 117,517201 | 318,571675 | 364,608428 | 117.5172 | 318.5717 | 364.6084
2025-06-06 11:23:38.311 | 11:23:38 | 41018 | 41018 | 119,359777 | 327,821885 | 380,335081 | 1504 | 41163 | 117,579105 | 318,515409 | 364,547269 | 117.5791 | 318.5154 | 364.5473
2025-06-06 11:23:39.311 | 11:23:39 | 41019 | 41019 | 119,309701 | 327,731957 | 380,150068 | 1505 | 41164 | 117,604009 | 318,465565 | 364,483641 | 117.604 | 318.4656 | 364.4836
2025-06-06 11:23:40.311 | 11:23:40 | 41020 | 41020 | 119,235418 | 327,647374 | 379,970293 | 1506 | 41165 | 117,543979 | 318,409473 | 364,43242 | 117.544 | 318.4095 | 364.4324
2025-06-06 11:23:41.311 | 11:23:41 | 41021 | 41021 | 119,257286 | 327,587877 | 379,804192 | 1507 | 41166 | 117,561895 | 318,352447 | 364,348694 | 117.5619 | 318.3524 | 364.3487
2025-06-06 11:23:42.311 | 11:23:42 | 41022 | 41022 | 119,257512 | 327,506102 | 379,638559 | 1508 | 41167 | 117,60389 | 318,266417 | 364,271397 | 117.6039 | 318.2664 | 364.2714
2025-06-06 11:23:43.311 | 11:23:43 | 41023 | 41023 | 119,247072 | 327,428603 | 379,472085 | 1509 | 41168 | 117,653711 | 318,212991 | 364,170923 | 117.6537 | 318.213 | 364.1709
2025-06-06 11:23:44.311 | 11:23:44 | 41024 | 41024 | 119,216331 | 327,368807 | 379,317344 | 1510 | 41169 | 117,67966 | 318,125301 | 364,096548 | 117.6797 | 318.1253 | 364.0965
2025-06-06 11:23:45.311 | 11:23:45 | 41025 | 41025 | 119,150825 | 327,296431 | 379,174603 | 1511 | 41170 | 117,719386 | 318,074776 | 364,041814 | 117.7194 | 318.0748 | 364.0418
2025-06-06 11:23:46.311 | 11:23:46 | 41026 | 41026 | 119,067099 | 327,221906 | 379,074911 | 1512 | 41171 | 117,760017 | 318,022547 | 363,975903 | 117.76 | 318.0225 | 363.9759
2025-06-06 11:23:47.311 | 11:23:47 | 41027 | 41027 | 119,098045 | 327,183564 | 378,93628 | 1513 | 41172 | 117,720897 | 317,970751 | 363,947998 | 117.7209 | 317.9708 | 363.948
2025-06-06 11:23:48.311 | 11:23:48 | 41028 | 41028 | 119,062038 | 327,111101 | 378,812317 | 1514 | 41173 | 117,638356 | 317,959011 | 363,90345 | 117.6384 | 317.959 | 363.9035
2025-06-06 11:23:49.311 | 11:23:49 | 41029 | 41029 | 119,029737 | 327,045056 | 378,692772 | 1515 | 41174 | 117,600219 | 317,908742 | 363,838661 | 117.6002 | 317.9087 | 363.8387
2025-06-06 11:23:50.311 | 11:23:50 | 41030 | 41030 | 118,997954 | 326,965114 | 378,5193 | 1516 | 41175 | 117,656092 | 317,856014 | 363,771791 | 117.6561 | 317.856 | 363.7718
2025-06-06 11:23:51.311 | 11:23:51 | 41031 | 41031 | 118,983877 | 326,884836 | 378,367531 | 1517 | 41176 | 117,687181 | 317,823502 | 363,680468 | 117.6872 | 317.8235 | 363.6805
2025-06-06 11:23:52.311 | 11:23:52 | 41032 | 41032 | 119,021981 | 326,82389 | 378,263361 | 1518 | 41177 | 117,70287 | 317,770555 | 363,579029 | 117.7029 | 317.7706 | 363.579
2025-06-06 11:23:53.311 | 11:23:53 | 41033 | 41033 | 119,019769 | 326,745248 | 378,107653 | 1519 | 41178 | 117,771539 | 317,717083 | 363,499073 | 117.7715 | 317.7171 | 363.4991
2025-06-06 11:23:54.311 | 11:23:54 | 41034 | 41034 | 119,037917 | 326,658121 | 377,945165 | 1520 | 41179 | 117,80428 | 317,642953 | 363,40245 | 117.8043 | 317.643 | 363.4024
2025-06-06 11:23:55.311 | 11:23:55 | 41035 | 41035 | 118,888212 | 326,591795 | 377,857032 | 1521 | 41180 | 117,795522 | 317,574062 | 363,346724 | 117.7955 | 317.5741 | 363.3467
2025-06-06 11:23:56.311 | 11:23:56 | 41036 | 41036 | 118,830856 | 326,513527 | 377,738795 | 1522 | 41181 | 117,855802 | 317,495559 | 363,252018 | 117.8558 | 317.4956 | 363.252
2025-06-06 11:23:57.311 | 11:23:57 | 41037 | 41037 | 118,781561 | 326,441595 | 377,573394 | 1523 | 41182 | 117,888754 | 317,430994 | 363,173656 | 117.8888 | 317.431 | 363.1737
2025-06-06 11:23:58.311 | 11:23:58 | 41038 | 41038 | 118,741742 | 326,342625 | 377,403246 | 1524 | 41183 | 117,842659 | 317,376983 | 363,098369 | 117.8427 | 317.377 | 363.0984
2025-06-06 11:23:59.311 | 11:23:59 | 41039 | 41039 | 118,735069 | 326,272665 | 377,237291 | 1525 | 41184 | 117,81378 | 317,320624 | 363,013831 | 117.8138 | 317.3206 | 363.0138
2025-06-06 11:24:00.311 | 11:24:00 | 41040 | 41040 | 118,675825 | 326,171825 | 377,091801 | 1526 | 41185 | 117,935923 | 317,267728 | 362,966955 | 117.9359 | 317.2677 | 362.967
2025-06-06 11:24:01.311 | 11:24:01 | 41041 | 41041 | 118,684417 | 326,057056 | 376,923556 | 1527 | 41186 | 117,902335 | 317,240738 | 362,901504 | 117.9023 | 317.2407 | 362.9015
2025-06-06 11:24:02.311 | 11:24:02 | 41042 | 41042 | 118,768674 | 325,948371 | 376,793022 | 1528 | 41187 | 117,895109 | 317,207083 | 362,858175 | 117.8951 | 317.2071 | 362.8582
2025-06-06 11:24:03.311 | 11:24:03 | 41043 | 41043 | 118,76577 | 325,84053 | 376,633321 | 1529 | 41188 | 117,844468 | 317,15059 | 362,770611 | 117.8445 | 317.1506 | 362.7706
2025-06-06 11:24:04.311 | 11:24:04 | 41044 | 41044 | 118,762664 | 325,72229 | 376,451208 | 1530 | 41189 | 117,84554 | 317,099085 | 362,731238 | 117.8455 | 317.0991 | 362.7312
2025-06-06 11:24:05.311 | 11:24:05 | 41045 | 41045 | 118,753588 | 325,623273 | 376,291441 | 1531 | 41190 | 117,858719 | 317,042855 | 362,654957 | 117.8587 | 317.0429 | 362.655
2025-06-06 11:24:06.311 | 11:24:06 | 41046 | 41046 | 118,846038 | 325,532492 | 376,144459 | 1532 | 41191 | 117,894262 | 317,001009 | 362,590846 | 117.8943 | 317.001 | 362.5908
2025-06-06 11:24:07.311 | 11:24:07 | 41047 | 41047 | 118,808307 | 325,446528 | 375,982063 | 1533 | 41192 | 117,941953 | 316,928138 | 362,49125 | 117.942 | 316.9281 | 362.4912
2025-06-06 11:24:08.311 | 11:24:08 | 41048 | 41048 | 118,83228 | 325,345503 | 375,801827 | 1534 | 41193 | 117,937676 | 316,876625 | 362,420123 | 117.9377 | 316.8766 | 362.4201
2025-06-06 11:24:09.311 | 11:24:09 | 41049 | 41049 | 118,835691 | 325,254271 | 375,653234 | 1535 | 41194 | 117,876616 | 316,799997 | 362,327527 | 117.8766 | 316.8 | 362.3275
2025-06-06 11:24:10.311 | 11:24:10 | 41050 | 41050 | 118,808805 | 325,154671 | 375,522825 | 1536 | 41195 | 117,891847 | 316,723188 | 362,269693 | 117.8918 | 316.7232 | 362.2697
2025-06-06 11:24:11.311 | 11:24:11 | 41051 | 41051 | 118,86583 | 325,051802 | 375,355412 | 1537 | 41196 | 117,880499 | 316,685281 | 362,211855 | 117.8805 | 316.6853 | 362.2119
2025-06-06 11:24:12.311 | 11:24:12 | 41052 | 41052 | 118,907938 | 324,957558 | 375,236757 | 1538 | 41197 | 117,891469 | 316,632662 | 362,156423 | 117.8915 | 316.6327 | 362.1564
2025-06-06 11:24:13.311 | 11:24:13 | 41053 | 41053 | 118,832077 | 324,884293 | 375,118589 | 1539 | 41198 | 117,933548 | 316,562151 | 362,117481 | 117.9335 | 316.5622 | 362.1175
2025-06-06 11:24:14.311 | 11:24:14 | 41054 | 41054 | 118,816695 | 324,820965 | 374,99091 | 1540 | 41199 | 118,03586 | 316,512463 | 362,088583 | 118.0359 | 316.5125 | 362.0886
2025-06-06 11:24:15.311 | 11:24:15 | 41055 | 41055 | 118,731256 | 324,767876 | 374,831981 | 1541 | 41200 | 118,018228 | 316,447961 | 362,044546 | 118.0182 | 316.448 | 362.0445
2025-06-06 11:24:16.311 | 11:24:16 | 41056 | 41056 | 118,732873 | 324,716206 | 374,699248 | 1542 | 41201 | 118,055796 | 316,404228 | 361,993402 | 118.0558 | 316.4042 | 361.9934
2025-06-06 11:24:17.311 | 11:24:17 | 41057 | 41057 | 118,685568 | 324,648975 | 374,592888 | 1543 | 41202 | 118,101069 | 316,348336 | 361,930007 | 118.1011 | 316.3483 | 361.93
2025-06-06 11:24:18.311 | 11:24:18 | 41058 | 41058 | 118,650876 | 324,595684 | 374,485889 | 1544 | 41203 | 118,048636 | 316,298266 | 361,869433 | 118.0486 | 316.2983 | 361.8694
2025-06-06 11:24:19.311 | 11:24:19 | 41059 | 41059 | 118,725306 | 324,516512 | 374,346473 | 1545 | 41204 | 117,935595 | 316,261408 | 361,789004 | 117.9356 | 316.2614 | 361.789
2025-06-06 11:24:20.311 | 11:24:20 | 41060 | 41060 | 118,743607 | 324,417326 | 374,180425 | 1546 | 41205 | 117,888609 | 316,184508 | 361,728777 | 117.8886 | 316.1845 | 361.7288
2025-06-06 11:24:21.311 | 11:24:21 | 41061 | 41061 | 118,66538 | 324,336129 | 374,043782 | 1547 | 41206 | 117,918868 | 316,116336 | 361,658328 | 117.9189 | 316.1163 | 361.6583
2025-06-06 11:24:22.311 | 11:24:22 | 41062 | 41062 | 118,724364 | 324,227117 | 373,899918 | 1548 | 41207 | 117,898843 | 316,049725 | 361,580891 | 117.8988 | 316.0497 | 361.5809
2025-06-06 11:24:23.311 | 11:24:23 | 41063 | 41063 | 118,738235 | 324,11504 | 373,751134 | 1549 | 41208 | 117,912368 | 316,013323 | 361,51012 | 117.9124 | 316.0133 | 361.5101
2025-06-06 11:24:24.311 | 11:24:24 | 41064 | 41064 | 118,774652 | 324,028338 | 373,630122 | 1550 | 41209 | 117,911048 | 315,953977 | 361,473286 | 117.911 | 315.954 | 361.4733
2025-06-06 11:24:25.311 | 11:24:25 | 41065 | 41065 | 118,758176 | 323,94466 | 373,471581 | 1551 | 41210 | 117,957261 | 315,915749 | 361,422826 | 117.9573 | 315.9157 | 361.4228
2025-06-06 11:24:26.311 | 11:24:26 | 41066 | 41066 | 118,711018 | 323,86299 | 373,335441 | 1552 | 41211 | 117,911967 | 315,882611 | 361,367885 | 117.912 | 315.8826 | 361.3679
2025-06-06 11:24:27.311 | 11:24:27 | 41067 | 41067 | 118,769976 | 323,799488 | 373,173009 | 1553 | 41212 | 117,908909 | 315,832457 | 361,306111 | 117.9089 | 315.8325 | 361.3061
2025-06-06 11:24:28.311 | 11:24:28 | 41068 | 41068 | 118,772038 | 323,729336 | 373,033532 | 1554 | 41213 | 117,882724 | 315,807506 | 361,25349 | 117.8827 | 315.8075 | 361.2535
2025-06-06 11:24:29.311 | 11:24:29 | 41069 | 41069 | 118,728172 | 323,648701 | 372,896882 | 1555 | 41214 | 117,883155 | 315,773116 | 361,208219 | 117.8832 | 315.7731 | 361.2082
2025-06-06 11:24:30.311 | 11:24:30 | 41070 | 41070 | 118,706052 | 323,551652 | 372,788908 | 1556 | 41215 | 117,951558 | 315,717388 | 361,134848 | 117.9516 | 315.7174 | 361.1348
2025-06-06 11:24:31.311 | 11:24:31 | 41071 | 41071 | 118,653185 | 323,452998 | 372,674289 | 1557 | 41216 | 117,936948 | 315,673406 | 361,070833 | 117.9369 | 315.6734 | 361.0708
2025-06-06 11:24:32.311 | 11:24:32 | 41072 | 41072 | 118,648356 | 323,361707 | 372,562144 | 1558 | 41217 | 118,041513 | 315,622675 | 361,003134 | 118.0415 | 315.6227 | 361.0031
2025-06-06 11:24:33.311 | 11:24:33 | 41073 | 41073 | 118,602095 | 323,28808 | 372,451799 | 1559 | 41218 | 117,95315 | 315,572539 | 360,952294 | 117.9531 | 315.5725 | 360.9523
2025-06-06 11:24:34.311 | 11:24:34 | 41074 | 41074 | 118,632291 | 323,224444 | 372,341745 | 1560 | 41219 | 117,937164 | 315,524313 | 360,902078 | 117.9372 | 315.5243 | 360.9021
2025-06-06 11:24:35.311 | 11:24:35 | 41075 | 41075 | 118,609455 | 323,131634 | 372,224082 | 1561 | 41220 | 118,025288 | 315,50081 | 360,843914 | 118.0253 | 315.5008 | 360.8439
2025-06-06 11:24:36.311 | 11:24:36 | 41076 | 41076 | 118,653171 | 323,066035 | 372,158458 | 1562 | 41221 | 118,028417 | 315,475357 | 360,806591 | 118.0284 | 315.4754 | 360.8066
2025-06-06 11:24:37.311 | 11:24:37 | 41077 | 41077 | 118,655459 | 323,008069 | 372,061879 | 1563 | 41222 | 118,047324 | 315,44962 | 360,766882 | 118.0473 | 315.4496 | 360.7669
2025-06-06 11:24:38.311 | 11:24:38 | 41078 | 41078 | 118,564068 | 322,935257 | 371,926847 | 1564 | 41223 | 118,075219 | 315,40335 | 360,695178 | 118.0752 | 315.4033 | 360.6952
2025-06-06 11:24:39.311 | 11:24:39 | 41079 | 41079 | 118,526215 | 322,859371 | 371,792855 | 1565 | 41224 | 118,112327 | 315,362437 | 360,623816 | 118.1123 | 315.3624 | 360.6238
2025-06-06 11:24:40.311 | 11:24:40 | 41080 | 41080 | 118,534231 | 322,803614 | 371,663914 | 1566 | 41225 | 118,085855 | 315,328846 | 360,597392 | 118.0859 | 315.3288 | 360.5974
2025-06-06 11:24:41.311 | 11:24:41 | 41081 | 41081 | 118,511015 | 322,722148 | 371,543586 | 1567 | 41226 | 118,051492 | 315,326196 | 360,607764 | 118.0515 | 315.3262 | 360.6078
2025-06-06 11:24:42.311 | 11:24:42 | 41082 | 41082 | 118,503354 | 322,643327 | 371,434458 | 1568 | 41227 | 118,039316 | 315,308412 | 360,594418 | 118.0393 | 315.3084 | 360.5944
2025-06-06 11:24:43.311 | 11:24:43 | 41083 | 41083 | 118,547765 | 322,553817 | 371,313368 | 1569 | 41228 | 118,026426 | 315,286665 | 360,58869 | 118.0264 | 315.2867 | 360.5887
2025-06-06 11:24:44.311 | 11:24:44 | 41084 | 41084 | 118,494427 | 322,468598 | 371,198549 | 1570 | 41229 | 118,004349 | 315,310234 | 360,555422 | 118.0043 | 315.3102 | 360.5554
2025-06-06 11:24:45.311 | 11:24:45 | 41085 | 41085 | 118,463369 | 322,408637 | 371,083579 | 1571 | 41230 | 118,018254 | 315,312281 | 360,498689 | 118.0183 | 315.3123 | 360.4987
2025-06-06 11:24:46.311 | 11:24:46 | 41086 | 41086 | 118,405835 | 322,333241 | 370,942173 | 1572 | 41231 | 117,927766 | 315,278048 | 360,442681 | 117.9278 | 315.278 | 360.4427
2025-06-06 11:24:47.311 | 11:24:47 | 41087 | 41087 | 118,429728 | 322,263194 | 370,857876 | 1573 | 41232 | 117,995792 | 315,277472 | 360,393 | 117.9958 | 315.2775 | 360.393
2025-06-06 11:24:48.311 | 11:24:48 | 41088 | 41088 | 118,422941 | 322,195731 | 370,73516 | 1574 | 41233 | 117,988025 | 315,227986 | 360,343201 | 117.988 | 315.228 | 360.3432
2025-06-06 11:24:49.311 | 11:24:49 | 41089 | 41089 | 118,454585 | 322,142208 | 370,623287 | 1575 | 41234 | 117,973072 | 315,198204 | 360,281662 | 117.9731 | 315.1982 | 360.2817
2025-06-06 11:24:50.311 | 11:24:50 | 41090 | 41090 | 118,453381 | 322,049957 | 370,525519 | 1576 | 41235 | 118,022723 | 315,154653 | 360,235388 | 118.0227 | 315.1547 | 360.2354
2025-06-06 11:24:51.311 | 11:24:51 | 41091 | 41091 | 118,524473 | 321,969876 | 370,388839 | 1577 | 41236 | 117,958814 | 315,101625 | 360,180854 | 117.9588 | 315.1016 | 360.1809
2025-06-06 11:24:52.311 | 11:24:52 | 41092 | 41092 | 118,525307 | 321,893951 | 370,286694 | 1578 | 41237 | 118,008733 | 315,051332 | 360,101845 | 118.0087 | 315.0513 | 360.1018
2025-06-06 11:24:53.311 | 11:24:53 | 41093 | 41093 | 118,425699 | 321,806701 | 370,178267 | 1579 | 41238 | 117,989081 | 315,006592 | 360,047806 | 117.9891 | 315.0066 | 360.0478
2025-06-06 11:24:54.311 | 11:24:54 | 41094 | 41094 | 118,415811 | 321,747389 | 370,047212 | 1580 | 41239 | 118,051329 | 314,945556 | 359,965655 | 118.0513 | 314.9456 | 359.9657
2025-06-06 11:24:55.311 | 11:24:55 | 41095 | 41095 | 118,453381 | 321,675604 | 369,935634 | 1581 | 41240 | 118,120373 | 314,901183 | 359,882408 | 118.1204 | 314.9012 | 359.8824
2025-06-06 11:24:56.311 | 11:24:56 | 41096 | 41096 | 118,435802 | 321,60238 | 369,828056 | 1582 | 41241 | 118,157872 | 314,861501 | 359,811106 | 118.1579 | 314.8615 | 359.8111
2025-06-06 11:24:57.311 | 11:24:57 | 41097 | 41097 | 118,465196 | 321,541985 | 369,725661 | 1583 | 41242 | 118,122818 | 314,791419 | 359,770007 | 118.1228 | 314.7914 | 359.77
2025-06-06 11:24:58.311 | 11:24:58 | 41098 | 41098 | 118,450868 | 321,47931 | 369,624591 | 1584 | 41243 | 118,154159 | 314,738346 | 359,7074 | 118.1542 | 314.7383 | 359.7074
2025-06-06 11:24:59.311 | 11:24:59 | 41099 | 41099 | 118,392501 | 321,422312 | 369,501906 | 1585 | 41244 | 118,21578 | 314,699789 | 359,632631 | 118.2158 | 314.6998 | 359.6326
2025-06-06 11:25:00.311 | 11:25:00 | 41100 | 41100 | 118,441641 | 321,363158 | 369,397616 | 1586 | 41245 | 118,264946 | 314,656322 | 359,598227 | 118.2649 | 314.6563 | 359.5982
2025-06-06 11:25:01.311 | 11:25:01 | 41101 | 41101 | 118,374262 | 321,296499 | 369,289531 | 1587 | 41246 | 118,31109 | 314,616625 | 359,54827 | 118.3111 | 314.6166 | 359.5483
2025-06-06 11:25:02.357 | 11:25:02 | 41102 | 41102 | 118,358237 | 321,246782 | 369,199576 | 1588 | 41247 | 118,315748 | 314,578303 | 359,506979 | 118.3157 | 314.5783 | 359.507
2025-06-06 11:25:03.311 | 11:25:03 | 41103 | 41103 | 118,317076 | 321,19938 | 369,099159 | 1589 | 41248 | 118,284263 | 314,515166 | 359,480451 | 118.2843 | 314.5152 | 359.4805
2025-06-06 11:25:04.311 | 11:25:04 | 41104 | 41104 | 118,321885 | 321,147669 | 368,984912 | 1590 | 41249 | 118,271803 | 314,4532 | 359,399534 | 118.2718 | 314.4532 | 359.3995
2025-06-06 11:25:05.311 | 11:25:05 | 41105 | 41105 | 118,356282 | 321,08724 | 368,832992 | 1591 | 41250 | 118,328237 | 314,386903 | 359,307112 | 118.3282 | 314.3869 | 359.3071
2025-06-06 11:25:06.311 | 11:25:06 | 41106 | 41106 | 118,395105 | 321,006452 | 368,705688 | 1592 | 41251 | 118,249113 | 314,325102 | 359,229664 | 118.2491 | 314.3251 | 359.2297
2025-06-06 11:25:07.311 | 11:25:07 | 41107 | 41107 | 118,430457 | 320,963912 | 368,568861 | 1593 | 41252 | 118,272331 | 314,277988 | 359,16806 | 118.2723 | 314.278 | 359.1681
2025-06-06 11:25:08.311 | 11:25:08 | 41108 | 41108 | 118,408979 | 320,904066 | 368,431406 | 1594 | 41253 | 118,310398 | 314,221554 | 359,072817 | 118.3104 | 314.2216 | 359.0728
2025-06-06 11:25:09.311 | 11:25:09 | 41109 | 41109 | 118,447487 | 320,833686 | 368,304538 | 1595 | 41254 | 118,311952 | 314,147552 | 358,965443 | 118.312 | 314.1476 | 358.9654
2025-06-06 11:25:10.311 | 11:25:10 | 41110 | 41110 | 118,508512 | 320,768796 | 368,220577 | 1596 | 41255 | 118,233419 | 314,081395 | 358,908437 | 118.2334 | 314.0814 | 358.9084
2025-06-06 11:25:11.311 | 11:25:11 | 41111 | 41111 | 118,548421 | 320,705778 | 368,140654 | 1597 | 41256 | 118,266488 | 314,02998 | 358,873327 | 118.2665 | 314.03 | 358.8733
2025-06-06 11:25:12.311 | 11:25:12 | 41112 | 41112 | 118,470017 | 320,633389 | 368,03989 | 1598 | 41257 | 118,22773 | 313,997428 | 358,795819 | 118.2277 | 313.9974 | 358.7958
2025-06-06 11:25:13.311 | 11:25:13 | 41113 | 41113 | 118,480594 | 320,572747 | 367,965668 | 1599 | 41258 | 118,224734 | 313,975207 | 358,744269 | 118.2247 | 313.9752 | 358.7443
2025-06-06 11:25:14.311 | 11:25:14 | 41114 | 41114 | 118,453594 | 320,528777 | 367,868322 | 1600 | 41259 | 118,237375 | 313,936963 | 358,684924 | 118.2374 | 313.937 | 358.6849
2025-06-06 11:25:15.311 | 11:25:15 | 41115 | 41115 | 118,369528 | 320,490027 | 367,784714 | 1601 | 41260 | 118,240573 | 313,880827 | 358,588533 | 118.2406 | 313.8808 | 358.5885
2025-06-06 11:25:16.311 | 11:25:16 | 41116 | 41116 | 118,276162 | 320,457846 | 367,714797 | 1602 | 41261 | 118,256125 | 313,831207 | 358,502988 | 118.2561 | 313.8312 | 358.503
2025-06-06 11:25:17.311 | 11:25:17 | 41117 | 41117 | 118,234518 | 320,456076 | 367,677013 | 1603 | 41262 | 118,318159 | 313,768461 | 358,448608 | 118.3182 | 313.7685 | 358.4486
2025-06-06 11:25:18.311 | 11:25:18 | 41118 | 41118 | 118,10537 | 320,424509 | 367,635034 | 1604 | 41263 | 118,3572 | 313,712748 | 358,386401 | 118.3572 | 313.7127 | 358.3864
2025-06-06 11:25:19.311 | 11:25:19 | 41119 | 41119 | 118,007201 | 320,409 | 367,597972 | 1605 | 41264 | 118,322485 | 313,656021 | 358,301772 | 118.3225 | 313.656 | 358.3018
2025-06-06 11:25:20.311 | 11:25:20 | 41120 | 41120 | 117,946449 | 320,406731 | 367,566604 | 1606 | 41265 | 118,303551 | 313,613119 | 358,244525 | 118.3036 | 313.6131 | 358.2445
2025-06-06 11:25:21.311 | 11:25:21 | 41121 | 41121 | 117,854304 | 320,421124 | 367,532272 | 1607 | 41266 | 118,223676 | 313,592007 | 358,199306 | 118.2237 | 313.592 | 358.1993
2025-06-06 11:25:22.311 | 11:25:22 | 41122 | 41122 | 117,818636 | 320,416135 | 367,447534 | 1608 | 41267 | 118,176884 | 313,543692 | 358,145139 | 118.1769 | 313.5437 | 358.1451
2025-06-06 11:25:23.311 | 11:25:23 | 41123 | 41123 | 117,820616 | 320,386217 | 367,356318 | 1609 | 41268 | 118,181054 | 313,504153 | 358,075126 | 118.1811 | 313.5042 | 358.0751
2025-06-06 11:25:24.311 | 11:25:24 | 41124 | 41124 | 117,768057 | 320,33574 | 367,26518 | 1610 | 41269 | 118,166508 | 313,452324 | 357,989736 | 118.1665 | 313.4523 | 357.9897
2025-06-06 11:25:25.311 | 11:25:25 | 41125 | 41125 | 117,656367 | 320,316549 | 367,192813 | 1611 | 41270 | 118,094892 | 313,383968 | 357,912256 | 118.0949 | 313.384 | 357.9123
2025-06-06 11:25:26.311 | 11:25:26 | 41126 | 41126 | 117,623679 | 320,280351 | 367,121958 | 1612 | 41271 | 118,167433 | 313,332463 | 357,852488 | 118.1674 | 313.3325 | 357.8525
2025-06-06 11:25:27.311 | 11:25:27 | 41127 | 41127 | 117,579817 | 320,252146 | 367,047546 | 1613 | 41272 | 118,170945 | 313,29315 | 357,757096 | 118.1709 | 313.2932 | 357.7571
2025-06-06 11:25:28.311 | 11:25:28 | 41128 | 41128 | 117,483005 | 320,205364 | 366,983593 | 1614 | 41273 | 118,135297 | 313,250312 | 357,683323 | 118.1353 | 313.2503 | 357.6833
2025-06-06 11:25:29.311 | 11:25:29 | 41129 | 41129 | 117,516563 | 320,154991 | 366,908178 | 1615 | 41274 | 118,087351 | 313,214394 | 357,590535 | 118.0874 | 313.2144 | 357.5905
2025-06-06 11:25:30.311 | 11:25:30 | 41130 | 41130 | 117,468771 | 320,092164 | 366,844217 | 1616 | 41275 | 118,108121 | 313,183 | 357,52374 | 118.1081 | 313.183 | 357.5237
2025-06-06 11:25:31.311 | 11:25:31 | 41131 | 41131 | 117,457206 | 320,069372 | 366,781362 | 1617 | 41276 | 118,070337 | 313,152242 | 357,468602 | 118.0703 | 313.1522 | 357.4686
2025-06-06 11:25:32.311 | 11:25:32 | 41132 | 41132 | 117,488916 | 320,04374 | 366,728149 | 1618 | 41277 | 118,099393 | 313,114698 | 357,392003 | 118.0994 | 313.1147 | 357.392
2025-06-06 11:25:33.311 | 11:25:33 | 41133 | 41133 | 117,51339 | 320,012169 | 366,638064 | 1619 | 41278 | 118,071877 | 313,09405 | 357,356314 | 118.0719 | 313.094 | 357.3563
2025-06-06 11:25:34.311 | 11:25:34 | 41134 | 41134 | 117,405477 | 319,937386 | 366,564081 | 1620 | 41279 | 118,040905 | 313,056297 | 357,30036 | 118.0409 | 313.0563 | 357.3004
2025-06-06 11:25:35.311 | 11:25:35 | 41135 | 41135 | 117,274605 | 319,907598 | 366,492205 | 1621 | 41280 | 118,063677 | 313,038353 | 357,238084 | 118.0637 | 313.0384 | 357.2381
2025-06-06 11:25:36.311 | 11:25:36 | 41136 | 41136 | 117,238433 | 319,847983 | 366,401408 | 1622 | 41281 | 118,020595 | 312,990388 | 357,168625 | 118.0206 | 312.9904 | 357.1686
2025-06-06 11:25:37.311 | 11:25:37 | 41137 | 41137 | 117,120637 | 319,803861 | 366,32255 | 1623 | 41282 | 118,011436 | 312,95075 | 357,089617 | 118.0114 | 312.9508 | 357.0896
2025-06-06 11:25:38.311 | 11:25:38 | 41138 | 41138 | 117,062224 | 319,740288 | 366,252811 | 1624 | 41283 | 118,004042 | 312,909696 | 357,006003 | 118.004 | 312.9097 | 357.006
2025-06-06 11:25:39.311 | 11:25:39 | 41139 | 41139 | 117,001851 | 319,685436 | 366,15392 | 1625 | 41284 | 118,048123 | 312,839221 | 356,92421 | 118.0481 | 312.8392 | 356.9242
2025-06-06 11:25:40.311 | 11:25:40 | 41140 | 41140 | 117,022767 | 319,615759 | 366,083963 | 1626 | 41285 | 118,045831 | 312,770771 | 356,854543 | 118.0458 | 312.7708 | 356.8545
2025-06-06 11:25:41.311 | 11:25:41 | 41141 | 41141 | 116,985744 | 319,576756 | 366,025455 | 1627 | 41286 | 118,062071 | 312,709596 | 356,768848 | 118.0621 | 312.7096 | 356.7688
2025-06-06 11:25:42.311 | 11:25:42 | 41142 | 41142 | 117,021888 | 319,542379 | 365,974169 | 1628 | 41287 | 118,037199 | 312,648345 | 356,70607 | 118.0372 | 312.6483 | 356.7061
2025-06-06 11:25:43.311 | 11:25:43 | 41143 | 41143 | 117,033029 | 319,504407 | 365,92416 | 1629 | 41288 | 117,977019 | 312,58975 | 356,617839 | 117.977 | 312.5897 | 356.6178
2025-06-06 11:25:44.311 | 11:25:44 | 41144 | 41144 | 116,971535 | 319,458068 | 365,852083 | 1630 | 41289 | 118,01049 | 312,53341 | 356,531877 | 118.0105 | 312.5334 | 356.5319
2025-06-06 11:25:45.311 | 11:25:45 | 41145 | 41145 | 117,052984 | 319,418588 | 365,808531 | 1631 | 41290 | 118,065894 | 312,469288 | 356,467743 | 118.0659 | 312.4693 | 356.4677
2025-06-06 11:25:46.311 | 11:25:46 | 41146 | 41146 | 117,04914 | 319,382187 | 365,767049 | 1632 | 41291 | 117,964072 | 312,399603 | 356,368039 | 117.9641 | 312.3996 | 356.368
2025-06-06 11:25:47.311 | 11:25:47 | 41147 | 41147 | 117,051794 | 319,337519 | 365,702017 | 1633 | 41292 | 118,020574 | 312,349503 | 356,27789 | 118.0206 | 312.3495 | 356.2779
2025-06-06 11:25:48.311 | 11:25:48 | 41148 | 41148 | 117,083744 | 319,304758 | 365,619793 | 1634 | 41293 | 117,979985 | 312,268339 | 356,205701 | 117.98 | 312.2683 | 356.2057
2025-06-06 11:25:49.311 | 11:25:49 | 41149 | 41149 | 117,122622 | 319,255519 | 365,544671 | 1635 | 41294 | 117,930478 | 312,20252 | 356,086602 | 117.9305 | 312.2025 | 356.0866
2025-06-06 11:25:50.311 | 11:25:50 | 41150 | 41150 | 117,168589 | 319,187425 | 365,478944 | 1636 | 41295 | 117,855078 | 312,112768 | 356,037361 | 117.8551 | 312.1128 | 356.0374
2025-06-06 11:25:51.311 | 11:25:51 | 41151 | 41151 | 117,152072 | 319,119579 | 365,393814 | 1637 | 41296 | 117,827833 | 312,070787 | 355,960896 | 117.8278 | 312.0708 | 355.9609
2025-06-06 11:25:52.311 | 11:25:52 | 41152 | 41152 | 117,21042 | 319,060154 | 365,339177 | 1638 | 41297 | 117,781196 | 312,043612 | 355,908929 | 117.7812 | 312.0436 | 355.9089
2025-06-06 11:25:53.311 | 11:25:53 | 41153 | 41153 | 117,276113 | 319,021697 | 365,284691 | 1639 | 41298 | 117,736748 | 311,978872 | 355,850945 | 117.7367 | 311.9789 | 355.8509
2025-06-06 11:25:54.311 | 11:25:54 | 41154 | 41154 | 117,347124 | 318,986224 | 365,24569 | 1640 | 41299 | 117,682228 | 311,92656 | 355,782376 | 117.6822 | 311.9266 | 355.7824
2025-06-06 11:25:55.311 | 11:25:55 | 41155 | 41155 | 117,314276 | 318,941037 | 365,167745 | 1641 | 41300 | 117,717593 | 311,874387 | 355,715496 | 117.7176 | 311.8744 | 355.7155
2025-06-06 11:25:56.311 | 11:25:56 | 41156 | 41156 | 117,335604 | 318,917213 | 365,08743 | 1642 | 41301 | 117,665728 | 311,793747 | 355,651843 | 117.6657 | 311.7937 | 355.6518
2025-06-06 11:25:57.311 | 11:25:57 | 41157 | 41157 | 117,324273 | 318,874786 | 365,002474 | 1643 | 41302 | 117,664429 | 311,724142 | 355,583129 | 117.6644 | 311.7241 | 355.5831
2025-06-06 11:25:58.311 | 11:25:58 | 41158 | 41158 | 117,45603 | 318,825475 | 364,903554 | 1644 | 41303 | 117,703674 | 311,678622 | 355,532309 | 117.7037 | 311.6786 | 355.5323
2025-06-06 11:25:59.311 | 11:25:59 | 41159 | 41159 | 117,454373 | 318,752134 | 364,81653 | 1645 | 41304 | 117,73641 | 311,599706 | 355,464748 | 117.7364 | 311.5997 | 355.4647
2025-06-06 11:26:00.311 | 11:26:00 | 41160 | 41160 | 117,45608 | 318,692292 | 364,754696 | 1646 | 41305 | 117,696557 | 311,519279 | 355,388747 | 117.6966 | 311.5193 | 355.3887
2025-06-06 11:26:01.311 | 11:26:01 | 41161 | 41161 | 117,496169 | 318,614475 | 364,662215 | 1647 | 41306 | 117,662021 | 311,458249 | 355,337013 | 117.662 | 311.4582 | 355.337
2025-06-06 11:26:02.311 | 11:26:02 | 41162 | 41162 | 117,517201 | 318,571675 | 364,608428 | 1648 | 41307 | 117,726058 | 311,407243 | 355,289067 | 117.7261 | 311.4072 | 355.2891
2025-06-06 11:26:03.311 | 11:26:03 | 41163 | 41163 | 117,579105 | 318,515409 | 364,547269 | 1649 | 41308 | 117,716939 | 311,347864 | 355,213149 | 117.7169 | 311.3479 | 355.2131
2025-06-06 11:26:04.311 | 11:26:04 | 41164 | 41164 | 117,604009 | 318,465565 | 364,483641 | 1650 | 41309 | 117,673837 | 311,262883 | 355,143932 | 117.6738 | 311.2629 | 355.1439
2025-06-06 11:26:05.311 | 11:26:05 | 41165 | 41165 | 117,543979 | 318,409473 | 364,43242 | 1651 | 41310 | 117,712617 | 311,195734 | 355,04561 | 117.7126 | 311.1957 | 355.0456
2025-06-06 11:26:06.311 | 11:26:06 | 41166 | 41166 | 117,561895 | 318,352447 | 364,348694 | 1652 | 41311 | 117,751978 | 311,138256 | 354,968687 | 117.752 | 311.1383 | 354.9687
2025-06-06 11:26:07.311 | 11:26:07 | 41167 | 41167 | 117,60389 | 318,266417 | 364,271397 | 1653 | 41312 | 117,765529 | 311,0623 | 354,831929 | 117.7655 | 311.0623 | 354.8319
2025-06-06 11:26:08.311 | 11:26:08 | 41168 | 41168 | 117,653711 | 318,212991 | 364,170923 | 1654 | 41313 | 117,811763 | 310,984855 | 354,725648 | 117.8118 | 310.9849 | 354.7256
2025-06-06 11:26:09.311 | 11:26:09 | 41169 | 41169 | 117,67966 | 318,125301 | 364,096548 | 1655 | 41314 | 117,77026 | 310,928403 | 354,67711 | 117.7703 | 310.9284 | 354.6771
2025-06-06 11:26:10.311 | 11:26:10 | 41170 | 41170 | 117,719386 | 318,074776 | 364,041814 | 1656 | 41315 | 117,755693 | 310,8528 | 354,599732 | 117.7557 | 310.8528 | 354.5997
2025-06-06 11:26:11.311 | 11:26:11 | 41171 | 41171 | 117,760017 | 318,022547 | 363,975903 | 1657 | 41316 | 117,729434 | 310,801279 | 354,520198 | 117.7294 | 310.8013 | 354.5202
2025-06-06 11:26:12.311 | 11:26:12 | 41172 | 41172 | 117,720897 | 317,970751 | 363,947998 | 1658 | 41317 | 117,774341 | 310,742009 | 354,42862 | 117.7743 | 310.742 | 354.4286
2025-06-06 11:26:13.311 | 11:26:13 | 41173 | 41173 | 117,638356 | 317,959011 | 363,90345 | 1659 | 41318 | 117,818679 | 310,67456 | 354,337414 | 117.8187 | 310.6746 | 354.3374
2025-06-06 11:26:14.311 | 11:26:14 | 41174 | 41174 | 117,600219 | 317,908742 | 363,838661 | 1660 | 41319 | 117,785211 | 310,585702 | 354,240809 | 117.7852 | 310.5857 | 354.2408
2025-06-06 11:26:15.311 | 11:26:15 | 41175 | 41175 | 117,656092 | 317,856014 | 363,771791 | 1661 | 41320 | 117,856475 | 310,503293 | 354,200445 | 117.8565 | 310.5033 | 354.2004
2025-06-06 11:26:16.311 | 11:26:16 | 41176 | 41176 | 117,687181 | 317,823502 | 363,680468 | 1662 | 41321 | 117,870724 | 310,439544 | 354,114669 | 117.8707 | 310.4395 | 354.1147
2025-06-06 11:26:17.311 | 11:26:17 | 41177 | 41177 | 117,70287 | 317,770555 | 363,579029 | 1663 | 41322 | 117,906848 | 310,346478 | 354,033465 | 117.9068 | 310.3465 | 354.0335
2025-06-06 11:26:18.311 | 11:26:18 | 41178 | 41178 | 117,771539 | 317,717083 | 363,499073 | 1664 | 41323 | 117,902685 | 310,259652 | 353,943715 | 117.9027 | 310.2597 | 353.9437
2025-06-06 11:26:19.311 | 11:26:19 | 41179 | 41179 | 117,80428 | 317,642953 | 363,40245 | 1665 | 41324 | 117,848966 | 310,174191 | 353,86957 | 117.849 | 310.1742 | 353.8696
2025-06-06 11:26:20.311 | 11:26:20 | 41180 | 41180 | 117,795522 | 317,574062 | 363,346724 | 1666 | 41325 | 117,920243 | 310,098547 | 353,804146 | 117.9202 | 310.0985 | 353.8041
2025-06-06 11:26:21.311 | 11:26:21 | 41181 | 41181 | 117,855802 | 317,495559 | 363,252018 | 1667 | 41326 | 117,983337 | 310,03682 | 353,685827 | 117.9833 | 310.0368 | 353.6858
2025-06-06 11:26:22.311 | 11:26:22 | 41182 | 41182 | 117,888754 | 317,430994 | 363,173656 | 1668 | 41327 | 117,974753 | 309,928215 | 353,59364 | 117.9748 | 309.9282 | 353.5936
2025-06-06 11:26:23.311 | 11:26:23 | 41183 | 41183 | 117,842659 | 317,376983 | 363,098369 | 1669 | 41328 | 117,983705 | 309,84529 | 353,475744 | 117.9837 | 309.8453 | 353.4757
2025-06-06 11:26:24.311 | 11:26:24 | 41184 | 41184 | 117,81378 | 317,320624 | 363,013831 | 1670 | 41329 | 118,011831 | 309,761564 | 353,400063 | 118.0118 | 309.7616 | 353.4001
2025-06-06 11:26:25.311 | 11:26:25 | 41185 | 41185 | 117,935923 | 317,267728 | 362,966955 | 1671 | 41330 | 118,031299 | 309,701888 | 353,34993 | 118.0313 | 309.7019 | 353.3499
2025-06-06 11:26:26.311 | 11:26:26 | 41186 | 41186 | 117,902335 | 317,240738 | 362,901504 | 1672 | 41331 | 117,980871 | 309,653881 | 353,277355 | 117.9809 | 309.6539 | 353.2774
2025-06-06 11:26:27.311 | 11:26:27 | 41187 | 41187 | 117,895109 | 317,207083 | 362,858175 | 1673 | 41332 | 118,01334 | 309,583474 | 353,197075 | 118.0133 | 309.5835 | 353.1971
2025-06-06 11:26:28.311 | 11:26:28 | 41188 | 41188 | 117,844468 | 317,15059 | 362,770611 | 1674 | 41333 | 118,000643 | 309,497462 | 353,122014 | 118.0006 | 309.4975 | 353.122
2025-06-06 11:26:29.311 | 11:26:29 | 41189 | 41189 | 117,84554 | 317,099085 | 362,731238 | 1675 | 41334 | 118,021053 | 309,426593 | 353,052357 | 118.0211 | 309.4266 | 353.0524
2025-06-06 11:26:30.311 | 11:26:30 | 41190 | 41190 | 117,858719 | 317,042855 | 362,654957 | 1676 | 41335 | 118,068798 | 309,356896 | 352,972909 | 118.0688 | 309.3569 | 352.9729
2025-06-06 11:26:31.311 | 11:26:31 | 41191 | 41191 | 117,894262 | 317,001009 | 362,590846 | 1677 | 41336 | 118,059299 | 309,260357 | 352,906563 | 118.0593 | 309.2604 | 352.9066
2025-06-06 11:26:32.328 | 11:26:32 | 41192 | 41192 | 117,941953 | 316,928138 | 362,49125 | 1678 | 41337 | 118,000289 | 309,194207 | 352,844847 | 118.0003 | 309.1942 | 352.8448
2025-06-06 11:26:33.311 | 11:26:33 | 41193 | 41193 | 117,937676 | 316,876625 | 362,420123 | 1679 | 41338 | 117,990326 | 309,129373 | 352,765836 | 117.9903 | 309.1294 | 352.7658
2025-06-06 11:26:34.311 | 11:26:34 | 41194 | 41194 | 117,876616 | 316,799997 | 362,327527 | 1680 | 41339 | 117,970705 | 309,08851 | 352,715929 | 117.9707 | 309.0885 | 352.7159
2025-06-06 11:26:35.311 | 11:26:35 | 41195 | 41195 | 117,891847 | 316,723188 | 362,269693 | 1681 | 41340 | 117,969842 | 309,031979 | 352,665881 | 117.9698 | 309.032 | 352.6659
2025-06-06 11:26:36.311 | 11:26:36 | 41196 | 41196 | 117,880499 | 316,685281 | 362,211855 | 1682 | 41341 | 117,978546 | 308,985364 | 352,617076 | 117.9785 | 308.9854 | 352.6171
2025-06-06 11:26:37.311 | 11:26:37 | 41197 | 41197 | 117,891469 | 316,632662 | 362,156423 | 1683 | 41342 | 118,075795 | 308,917103 | 352,552027 | 118.0758 | 308.9171 | 352.552
2025-06-06 11:26:38.311 | 11:26:38 | 41198 | 41198 | 117,933548 | 316,562151 | 362,117481 | 1684 | 41343 | 117,972993 | 308,862872 | 352,470531 | 117.973 | 308.8629 | 352.4705
2025-06-06 11:26:39.311 | 11:26:39 | 41199 | 41199 | 118,03586 | 316,512463 | 362,088583 | 1685 | 41344 | 118,005198 | 308,818254 | 352,431447 | 118.0052 | 308.8183 | 352.4314
2025-06-06 11:26:40.311 | 11:26:40 | 41200 | 41200 | 118,018228 | 316,447961 | 362,044546 | 1686 | 41345 | 117,918004 | 308,769873 | 352,37024 | 117.918 | 308.7699 | 352.3702
2025-06-06 11:26:41.311 | 11:26:41 | 41201 | 41201 | 118,055796 | 316,404228 | 361,993402 | 1687 | 41346 | 117,977336 | 308,712371 | 352,280524 | 117.9773 | 308.7124 | 352.2805
2025-06-06 11:26:42.311 | 11:26:42 | 41202 | 41202 | 118,101069 | 316,348336 | 361,930007 | 1688 | 41347 | 117,923482 | 308,66037 | 352,189524 | 117.9235 | 308.6604 | 352.1895
2025-06-06 11:26:43.311 | 11:26:43 | 41203 | 41203 | 118,048636 | 316,298266 | 361,869433 | 1689 | 41348 | 117,960645 | 308,605302 | 352,113642 | 117.9606 | 308.6053 | 352.1136
2025-06-06 11:26:44.311 | 11:26:44 | 41204 | 41204 | 117,935595 | 316,261408 | 361,789004 | 1690 | 41349 | 117,894121 | 308,562701 | 352,042999 | 117.8941 | 308.5627 | 352.043
2025-06-06 11:26:45.311 | 11:26:45 | 41205 | 41205 | 117,888609 | 316,184508 | 361,728777 | 1691 | 41350 | 117,950531 | 308,489698 | 351,961065 | 117.9505 | 308.4897 | 351.9611
2025-06-06 11:26:46.311 | 11:26:46 | 41206 | 41206 | 117,918868 | 316,116336 | 361,658328 | 1692 | 41351 | 117,937469 | 308,411656 | 351,878732 | 117.9375 | 308.4117 | 351.8787
2025-06-06 11:26:47.311 | 11:26:47 | 41207 | 41207 | 117,898843 | 316,049725 | 361,580891 | 1693 | 41352 | 117,899513 | 308,347821 | 351,784975 | 117.8995 | 308.3478 | 351.785
2025-06-06 11:26:48.311 | 11:26:48 | 41208 | 41208 | 117,912368 | 316,013323 | 361,51012 | 1694 | 41353 | 117,893758 | 308,294019 | 351,677648 | 117.8938 | 308.294 | 351.6776
2025-06-06 11:26:49.311 | 11:26:49 | 41209 | 41209 | 117,911048 | 315,953977 | 361,473286 | 1695 | 41354 | 117,90659 | 308,260592 | 351,598508 | 117.9066 | 308.2606 | 351.5985
2025-06-06 11:26:50.311 | 11:26:50 | 41210 | 41210 | 117,957261 | 315,915749 | 361,422826 | 1696 | 41355 | 117,901967 | 308,183349 | 351,508385 | 117.902 | 308.1833 | 351.5084
2025-06-06 11:26:51.311 | 11:26:51 | 41211 | 41211 | 117,911967 | 315,882611 | 361,367885 | 1697 | 41356 | 117,92597 | 308,13113 | 351,433023 | 117.926 | 308.1311 | 351.433
2025-06-06 11:26:52.311 | 11:26:52 | 41212 | 41212 | 117,908909 | 315,832457 | 361,306111 | 1698 | 41357 | 117,922913 | 308,076178 | 351,372247 | 117.9229 | 308.0762 | 351.3722
2025-06-06 11:26:53.311 | 11:26:53 | 41213 | 41213 | 117,882724 | 315,807506 | 361,25349 | 1699 | 41358 | 117,890311 | 308,000857 | 351,290355 | 117.8903 | 308.0009 | 351.2904
2025-06-06 11:26:54.311 | 11:26:54 | 41214 | 41214 | 117,883155 | 315,773116 | 361,208219 | 1700 | 41359 | 117,913393 | 307,9629 | 351,209431 | 117.9134 | 307.9629 | 351.2094
2025-06-06 11:26:55.311 | 11:26:55 | 41215 | 41215 | 117,951558 | 315,717388 | 361,134848 | 1701 | 41360 | 117,943054 | 307,909861 | 351,139722 | 117.9431 | 307.9099 | 351.1397
2025-06-06 11:26:56.311 | 11:26:56 | 41216 | 41216 | 117,936948 | 315,673406 | 361,070833 | 1702 | 41361 | 118,015933 | 307,857278 | 351,059942 | 118.0159 | 307.8573 | 351.0599
2025-06-06 11:26:57.311 | 11:26:57 | 41217 | 41217 | 118,041513 | 315,622675 | 361,003134 | 1703 | 41362 | 118,026389 | 307,804664 | 350,994551 | 118.0264 | 307.8047 | 350.9946
2025-06-06 11:26:58.311 | 11:26:58 | 41218 | 41218 | 117,95315 | 315,572539 | 360,952294 | 1704 | 41363 | 118,063389 | 307,728399 | 350,917582 | 118.0634 | 307.7284 | 350.9176
2025-06-06 11:26:59.311 | 11:26:59 | 41219 | 41219 | 117,937164 | 315,524313 | 360,902078 | 1705 | 41364 | 117,99052 | 307,648736 | 350,85187 | 117.9905 | 307.6487 | 350.8519
2025-06-06 11:27:00.311 | 11:27:00 | 41220 | 41220 | 118,025288 | 315,50081 | 360,843914 | 1706 | 41365 | 118,002628 | 307,579812 | 350,789539 | 118.0026 | 307.5798 | 350.7895
2025-06-06 11:27:01.311 | 11:27:01 | 41221 | 41221 | 118,028417 | 315,475357 | 360,806591 | 1707 | 41366 | 117,99055 | 307,518126 | 350,732189 | 117.9905 | 307.5181 | 350.7322
2025-06-06 11:27:02.311 | 11:27:02 | 41222 | 41222 | 118,047324 | 315,44962 | 360,766882 | 1708 | 41367 | 118,008997 | 307,478233 | 350,694218 | 118.009 | 307.4782 | 350.6942
2025-06-06 11:27:03.311 | 11:27:03 | 41223 | 41223 | 118,075219 | 315,40335 | 360,695178 | 1709 | 41368 | 118,008271 | 307,390081 | 350,618433 | 118.0083 | 307.3901 | 350.6184
2025-06-06 11:27:04.311 | 11:27:04 | 41224 | 41224 | 118,112327 | 315,362437 | 360,623816 | 1710 | 41369 | 117,931659 | 307,296428 | 350,50861 | 117.9317 | 307.2964 | 350.5086
2025-06-06 11:27:05.311 | 11:27:05 | 41225 | 41225 | 118,085855 | 315,328846 | 360,597392 | 1711 | 41370 | 117,98365 | 307,206685 | 350,440186 | 117.9836 | 307.2067 | 350.4402
2025-06-06 11:27:06.311 | 11:27:06 | 41226 | 41226 | 118,051492 | 315,326196 | 360,607764 | 1712 | 41371 | 117,88637 | 307,134294 | 350,388791 | 117.8864 | 307.1343 | 350.3888
2025-06-06 11:27:07.311 | 11:27:07 | 41227 | 41227 | 118,039316 | 315,308412 | 360,594418 | 1713 | 41372 | 117,915912 | 307,087912 | 350,321457 | 117.9159 | 307.0879 | 350.3215
2025-06-06 11:27:08.311 | 11:27:08 | 41228 | 41228 | 118,026426 | 315,286665 | 360,58869 | 1714 | 41373 | 117,898684 | 307,025551 | 350,253535 | 117.8987 | 307.0256 | 350.2535
2025-06-06 11:27:09.311 | 11:27:09 | 41229 | 41229 | 118,004349 | 315,310234 | 360,555422 | 1715 | 41374 | 117,944847 | 306,937965 | 350,168896 | 117.9448 | 306.938 | 350.1689
2025-06-06 11:27:10.311 | 11:27:10 | 41230 | 41230 | 118,018254 | 315,312281 | 360,498689 | 1716 | 41375 | 117,897279 | 306,869438 | 350,083967 | 117.8973 | 306.8694 | 350.084
2025-06-06 11:27:11.311 | 11:27:11 | 41231 | 41231 | 117,927766 | 315,278048 | 360,442681 | 1717 | 41376 | 117,924994 | 306,815614 | 350,012684 | 117.925 | 306.8156 | 350.0127
2025-06-06 11:27:12.311 | 11:27:12 | 41232 | 41232 | 117,995792 | 315,277472 | 360,393 | 1718 | 41377 | 117,928892 | 306,760837 | 349,892395 | 117.9289 | 306.7608 | 349.8924
2025-06-06 11:27:13.311 | 11:27:13 | 41233 | 41233 | 117,988025 | 315,227986 | 360,343201 | 1719 | 41378 | 117,893297 | 306,669188 | 349,83296 | 117.8933 | 306.6692 | 349.833
2025-06-06 11:27:14.311 | 11:27:14 | 41234 | 41234 | 117,973072 | 315,198204 | 360,281662 | 1720 | 41379 | 117,877404 | 306,602664 | 349,792963 | 117.8774 | 306.6027 | 349.793
2025-06-06 11:27:15.311 | 11:27:15 | 41235 | 41235 | 118,022723 | 315,154653 | 360,235388 | 1721 | 41380 | 117,873936 | 306,562425 | 349,731599 | 117.8739 | 306.5624 | 349.7316
2025-06-06 11:27:16.311 | 11:27:16 | 41236 | 41236 | 117,958814 | 315,101625 | 360,180854 | 1722 | 41381 | 117,836457 | 306,498469 | 349,675406 | 117.8365 | 306.4985 | 349.6754
2025-06-06 11:27:17.311 | 11:27:17 | 41237 | 41237 | 118,008733 | 315,051332 | 360,101845 | 1723 | 41382 | 117,82681 | 306,458279 | 349,634469 | 117.8268 | 306.4583 | 349.6345
2025-06-06 11:27:18.311 | 11:27:18 | 41238 | 41238 | 117,989081 | 315,006592 | 360,047806 | 1724 | 41383 | 117,816002 | 306,405873 | 349,555391 | 117.816 | 306.4059 | 349.5554
2025-06-06 11:27:19.311 | 11:27:19 | 41239 | 41239 | 118,051329 | 314,945556 | 359,965655 | 1725 | 41384 | 117,859296 | 306,345516 | 349,480881 | 117.8593 | 306.3455 | 349.4809
2025-06-06 11:27:20.311 | 11:27:20 | 41240 | 41240 | 118,120373 | 314,901183 | 359,882408 | 1726 | 41385 | 117,846444 | 306,295283 | 349,413566 | 117.8464 | 306.2953 | 349.4136
2025-06-06 11:27:21.311 | 11:27:21 | 41241 | 41241 | 118,157872 | 314,861501 | 359,811106 | 1727 | 41386 | 117,819786 | 306,242058 | 349,344164 | 117.8198 | 306.2421 | 349.3442
2025-06-06 11:27:22.311 | 11:27:22 | 41242 | 41242 | 118,122818 | 314,791419 | 359,770007 | 1728 | 41387 | 117,834608 | 306,193066 | 349,283258 | 117.8346 | 306.1931 | 349.2833
2025-06-06 11:27:23.311 | 11:27:23 | 41243 | 41243 | 118,154159 | 314,738346 | 359,7074 | 1729 | 41388 | 117,818392 | 306,148977 | 349,238726 | 117.8184 | 306.149 | 349.2387
2025-06-06 11:27:24.311 | 11:27:24 | 41244 | 41244 | 118,21578 | 314,699789 | 359,632631 | 1730 | 41389 | 117,821882 | 306,083148 | 349,159621 | 117.8219 | 306.0831 | 349.1596
2025-06-06 11:27:25.311 | 11:27:25 | 41245 | 41245 | 118,264946 | 314,656322 | 359,598227 | 1731 | 41390 | 117,842371 | 306,017304 | 349,109935 | 117.8424 | 306.0173 | 349.1099
2025-06-06 11:27:26.311 | 11:27:26 | 41246 | 41246 | 118,31109 | 314,616625 | 359,54827 | 1732 | 41391 | 117,842632 | 305,970261 | 349,052449 | 117.8426 | 305.9703 | 349.0524
2025-06-06 11:27:27.311 | 11:27:27 | 41247 | 41247 | 118,315748 | 314,578303 | 359,506979 | 1733 | 41392 | 117,822807 | 305,912916 | 348,987155 | 117.8228 | 305.9129 | 348.9872
2025-06-06 11:27:28.311 | 11:27:28 | 41248 | 41248 | 118,284263 | 314,515166 | 359,480451 | 1734 | 41393 | 117,842629 | 305,868178 | 348,904676 | 117.8426 | 305.8682 | 348.9047
2025-06-06 11:27:29.311 | 11:27:29 | 41249 | 41249 | 118,271803 | 314,4532 | 359,399534 | 1735 | 41394 | 117,8267 | 305,820971 | 348,825664 | 117.8267 | 305.821 | 348.8257
2025-06-06 11:27:30.311 | 11:27:30 | 41250 | 41250 | 118,328237 | 314,386903 | 359,307112 | 1736 | 41395 | 117,761564 | 305,777141 | 348,743425 | 117.7616 | 305.7771 | 348.7434
2025-06-06 11:27:31.311 | 11:27:31 | 41251 | 41251 | 118,249113 | 314,325102 | 359,229664 | 1737 | 41396 | 117,833536 | 305,730819 | 348,699829 | 117.8335 | 305.7308 | 348.6998
2025-06-06 11:27:32.311 | 11:27:32 | 41252 | 41252 | 118,272331 | 314,277988 | 359,16806 | 1738 | 41397 | 117,754841 | 305,64988 | 348,648807 | 117.7548 | 305.6499 | 348.6488
2025-06-06 11:27:33.311 | 11:27:33 | 41253 | 41253 | 118,310398 | 314,221554 | 359,072817 | 1739 | 41398 | 117,788406 | 305,583461 | 348,585868 | 117.7884 | 305.5835 | 348.5859
2025-06-06 11:27:34.311 | 11:27:34 | 41254 | 41254 | 118,311952 | 314,147552 | 358,965443 | 1740 | 41399 | 117,75461 | 305,55844 | 348,514199 | 117.7546 | 305.5584 | 348.5142
2025-06-06 11:27:35.311 | 11:27:35 | 41255 | 41255 | 118,233419 | 314,081395 | 358,908437 | 1741 | 41400 | 117,752909 | 305,497945 | 348,45725 | 117.7529 | 305.4979 | 348.4572
2025-06-06 11:27:36.311 | 11:27:36 | 41256 | 41256 | 118,266488 | 314,02998 | 358,873327 | 1742 | 41401 | 117,698411 | 305,445716 | 348,398877 | 117.6984 | 305.4457 | 348.3989
2025-06-06 11:27:37.311 | 11:27:37 | 41257 | 41257 | 118,22773 | 313,997428 | 358,795819 | 1743 | 41402 | 117,602476 | 305,379945 | 348,339671 | 117.6025 | 305.3799 | 348.3397
2025-06-06 11:27:38.311 | 11:27:38 | 41258 | 41258 | 118,224734 | 313,975207 | 358,744269 | 1744 | 41403 | 117,638021 | 305,315537 | 348,305665 | 117.638 | 305.3155 | 348.3057
2025-06-06 11:27:39.311 | 11:27:39 | 41259 | 41259 | 118,237375 | 313,936963 | 358,684924 | 1745 | 41404 | 117,647176 | 305,259434 | 348,232025 | 117.6472 | 305.2594 | 348.232
2025-06-06 11:27:40.311 | 11:27:40 | 41260 | 41260 | 118,240573 | 313,880827 | 358,588533 | 1746 | 41405 | 117,57566 | 305,220218 | 348,175268 | 117.5757 | 305.2202 | 348.1753
2025-06-06 11:27:41.311 | 11:27:41 | 41261 | 41261 | 118,256125 | 313,831207 | 358,502988 | 1747 | 41406 | 117,56075 | 305,159947 | 348,122669 | 117.5607 | 305.1599 | 348.1227
2025-06-06 11:27:42.311 | 11:27:42 | 41262 | 41262 | 118,318159 | 313,768461 | 358,448608 | 1748 | 41407 | 117,516516 | 305,103115 | 348,096767 | 117.5165 | 305.1031 | 348.0968
2025-06-06 11:27:43.311 | 11:27:43 | 41263 | 41263 | 118,3572 | 313,712748 | 358,386401 | 1749 | 41408 | 117,479158 | 305,043608 | 348,027634 | 117.4792 | 305.0436 | 348.0276
2025-06-06 11:27:44.311 | 11:27:44 | 41264 | 41264 | 118,322485 | 313,656021 | 358,301772 | 1750 | 41409 | 117,393617 | 304,979971 | 347,953621 | 117.3936 | 304.98 | 347.9536
2025-06-06 11:27:45.311 | 11:27:45 | 41265 | 41265 | 118,303551 | 313,613119 | 358,244525 | 1751 | 41410 | 117,460107 | 304,927409 | 347,889664 | 117.4601 | 304.9274 | 347.8897
2025-06-06 11:27:46.311 | 11:27:46 | 41266 | 41266 | 118,223676 | 313,592007 | 358,199306 | 1752 | 41411 | 117,437547 | 304,891923 | 347,839021 | 117.4375 | 304.8919 | 347.839
2025-06-06 11:27:47.311 | 11:27:47 | 41267 | 41267 | 118,176884 | 313,543692 | 358,145139 | 1753 | 41412 | 117,485968 | 304,847897 | 347,778911 | 117.486 | 304.8479 | 347.7789
2025-06-06 11:27:48.311 | 11:27:48 | 41268 | 41268 | 118,181054 | 313,504153 | 358,075126 | 1754 | 41413 | 117,517752 | 304,818499 | 347,734591 | 117.5178 | 304.8185 | 347.7346
2025-06-06 11:27:49.311 | 11:27:49 | 41269 | 41269 | 118,166508 | 313,452324 | 357,989736 | 1755 | 41414 | 117,565541 | 304,775065 | 347,675739 | 117.5655 | 304.7751 | 347.6757
2025-06-06 11:27:50.311 | 11:27:50 | 41270 | 41270 | 118,094892 | 313,383968 | 357,912256 | 1756 | 41415 | 117,591602 | 304,712817 | 347,640255 | 117.5916 | 304.7128 | 347.6403
2025-06-06 11:27:51.311 | 11:27:51 | 41271 | 41271 | 118,167433 | 313,332463 | 357,852488 | 1757 | 41416 | 117,605821 | 304,666612 | 347,588946 | 117.6058 | 304.6666 | 347.5889
2025-06-06 11:27:52.311 | 11:27:52 | 41272 | 41272 | 118,170945 | 313,29315 | 357,757096 | 1758 | 41417 | 117,603793 | 304,599855 | 347,516085 | 117.6038 | 304.5999 | 347.5161
2025-06-06 11:27:53.311 | 11:27:53 | 41273 | 41273 | 118,135297 | 313,250312 | 357,683323 | 1759 | 41418 | 117,619993 | 304,536716 | 347,498808 | 117.62 | 304.5367 | 347.4988
2025-06-06 11:27:54.311 | 11:27:54 | 41274 | 41274 | 118,087351 | 313,214394 | 357,590535 | 1760 | 41419 | 117,625025 | 304,502241 | 347,458406 | 117.625 | 304.5022 | 347.4584
2025-06-06 11:27:55.311 | 11:27:55 | 41275 | 41275 | 118,108121 | 313,183 | 357,52374 | 1761 | 41420 | 117,595606 | 304,470401 | 347,436374 | 117.5956 | 304.4704 | 347.4364
2025-06-06 11:27:56.311 | 11:27:56 | 41276 | 41276 | 118,070337 | 313,152242 | 357,468602 | 1762 | 41421 | 117,640901 | 304,421209 | 347,395193 | 117.6409 | 304.4212 | 347.3952
2025-06-06 11:27:57.311 | 11:27:57 | 41277 | 41277 | 118,099393 | 313,114698 | 357,392003 | 1763 | 41422 | 117,686985 | 304,39234 | 347,354049 | 117.687 | 304.3923 | 347.354
2025-06-06 11:27:58.311 | 11:27:58 | 41278 | 41278 | 118,071877 | 313,09405 | 357,356314 | 1764 | 41423 | 117,70174 | 304,355487 | 347,302058 | 117.7017 | 304.3555 | 347.3021
2025-06-06 11:27:59.311 | 11:27:59 | 41279 | 41279 | 118,040905 | 313,056297 | 357,30036 | 1765 | 41424 | 117,754621 | 304,317811 | 347,249846 | 117.7546 | 304.3178 | 347.2498
2025-06-06 11:28:00.311 | 11:28:00 | 41280 | 41280 | 118,063677 | 313,038353 | 357,238084 | 1766 | 41425 | 117,753929 | 304,265083 | 347,213262 | 117.7539 | 304.2651 | 347.2133
2025-06-06 11:28:01.311 | 11:28:01 | 41281 | 41281 | 118,020595 | 312,990388 | 357,168625 | 1767 | 41426 | 117,833008 | 304,196646 | 347,134907 | 117.833 | 304.1966 | 347.1349
2025-06-06 11:28:02.311 | 11:28:02 | 41282 | 41282 | 118,011436 | 312,95075 | 357,089617 | 1768 | 41427 | 117,818645 | 304,13258 | 347,098068 | 117.8186 | 304.1326 | 347.0981
2025-06-06 11:28:03.311 | 11:28:03 | 41283 | 41283 | 118,004042 | 312,909696 | 357,006003 | 1769 | 41428 | 117,879043 | 304,078229 | 347,066817 | 117.879 | 304.0782 | 347.0668
2025-06-06 11:28:04.338 | 11:28:04 | 41284 | 41284 | 118,048123 | 312,839221 | 356,92421 | 1770 | 41429 | 117,840952 | 304,017647 | 347,026588 | 117.841 | 304.0176 | 347.0266
2025-06-06 11:28:05.311 | 11:28:05 | 41285 | 41285 | 118,045831 | 312,770771 | 356,854543 | 1771 | 41430 | 117,866163 | 303,976373 | 346,954272 | 117.8662 | 303.9764 | 346.9543
2025-06-06 11:28:06.311 | 11:28:06 | 41286 | 41286 | 118,062071 | 312,709596 | 356,768848 | 1772 | 41431 | 117,911321 | 303,909697 | 346,91683 | 117.9113 | 303.9097 | 346.9168
2025-06-06 11:28:07.311 | 11:28:07 | 41287 | 41287 | 118,037199 | 312,648345 | 356,70607 | 1773 | 41432 | 117,895689 | 303,847399 | 346,853969 | 117.8957 | 303.8474 | 346.854
2025-06-06 11:28:08.311 | 11:28:08 | 41288 | 41288 | 117,977019 | 312,58975 | 356,617839 | 1774 | 41433 | 117,879142 | 303,799492 | 346,816697 | 117.8791 | 303.7995 | 346.8167
2025-06-06 11:28:09.311 | 11:28:09 | 41289 | 41289 | 118,01049 | 312,53341 | 356,531877 | 1775 | 41434 | 117,825209 | 303,760063 | 346,787991 | 117.8252 | 303.7601 | 346.788
2025-06-06 11:28:10.311 | 11:28:10 | 41290 | 41290 | 118,065894 | 312,469288 | 356,467743 | 1776 | 41435 | 117,841948 | 303,721121 | 346,745103 | 117.8419 | 303.7211 | 346.7451
2025-06-06 11:28:11.311 | 11:28:11 | 41291 | 41291 | 117,964072 | 312,399603 | 356,368039 | 1777 | 41436 | 117,881259 | 303,662226 | 346,687596 | 117.8813 | 303.6622 | 346.6876
2025-06-06 11:28:12.311 | 11:28:12 | 41292 | 41292 | 118,020574 | 312,349503 | 356,27789 | 1778 | 41437 | 117,889623 | 303,614412 | 346,650111 | 117.8896 | 303.6144 | 346.6501
2025-06-06 11:28:13.311 | 11:28:13 | 41293 | 41293 | 117,979985 | 312,268339 | 356,205701 | 1779 | 41438 | 117,890639 | 303,565121 | 346,605667 | 117.8906 | 303.5651 | 346.6057
2025-06-06 11:28:14.311 | 11:28:14 | 41294 | 41294 | 117,930478 | 312,20252 | 356,086602 | 1780 | 41439 | 117,917654 | 303,528867 | 346,584544 | 117.9177 | 303.5289 | 346.5845
2025-06-06 11:28:15.311 | 11:28:15 | 41295 | 41295 | 117,855078 | 312,112768 | 356,037361 | 1781 | 41440 | 117,886342 | 303,491251 | 346,543463 | 117.8863 | 303.4913 | 346.5435
2025-06-06 11:28:16.311 | 11:28:16 | 41296 | 41296 | 117,827833 | 312,070787 | 355,960896 | 1782 | 41441 | 117,922682 | 303,436448 | 346,522482 | 117.9227 | 303.4364 | 346.5225
2025-06-06 11:28:17.311 | 11:28:17 | 41297 | 41297 | 117,781196 | 312,043612 | 355,908929 | 1783 | 41442 | 117,944448 | 303,381256 | 346,50211 | 117.9444 | 303.3813 | 346.5021
2025-06-06 11:28:18.311 | 11:28:18 | 41298 | 41298 | 117,736748 | 311,978872 | 355,850945 | 1784 | 41443 | 117,901329 | 303,33073 | 346,455488 | 117.9013 | 303.3307 | 346.4555
2025-06-06 11:28:19.311 | 11:28:19 | 41299 | 41299 | 117,682228 | 311,92656 | 355,782376 | 1785 | 41444 | 117,85772 | 303,271628 | 346,4266 | 117.8577 | 303.2716 | 346.4266
2025-06-06 11:28:20.311 | 11:28:20 | 41300 | 41300 | 117,717593 | 311,874387 | 355,715496 | 1786 | 41445 | 117,849659 | 303,211276 | 346,370277 | 117.8497 | 303.2113 | 346.3703
2025-06-06 11:28:21.311 | 11:28:21 | 41301 | 41301 | 117,665728 | 311,793747 | 355,651843 | 1787 | 41446 | 117,794505 | 303,170553 | 346,324947 | 117.7945 | 303.1706 | 346.3249
2025-06-06 11:28:22.311 | 11:28:22 | 41302 | 41302 | 117,664429 | 311,724142 | 355,583129 | 1788 | 41447 | 117,826498 | 303,130267 | 346,267558 | 117.8265 | 303.1303 | 346.2676
2025-06-06 11:28:23.311 | 11:28:23 | 41303 | 41303 | 117,703674 | 311,678622 | 355,532309 | 1789 | 41448 | 117,879956 | 303,06289 | 346,245461 | 117.88 | 303.0629 | 346.2455
2025-06-06 11:28:24.311 | 11:28:24 | 41304 | 41304 | 117,73641 | 311,599706 | 355,464748 | 1790 | 41449 | 117,847129 | 303,02974 | 346,208164 | 117.8471 | 303.0297 | 346.2082
2025-06-06 11:28:25.311 | 11:28:25 | 41305 | 41305 | 117,696557 | 311,519279 | 355,388747 | 1791 | 41450 | 117,81923 | 302,974423 | 346,175229 | 117.8192 | 302.9744 | 346.1752
2025-06-06 11:28:26.311 | 11:28:26 | 41306 | 41306 | 117,662021 | 311,458249 | 355,337013 | 1792 | 41451 | 117,825374 | 302,91905 | 346,13338 | 117.8254 | 302.9191 | 346.1334
2025-06-06 11:28:27.311 | 11:28:27 | 41307 | 41307 | 117,726058 | 311,407243 | 355,289067 | 1793 | 41452 | 117,803834 | 302,846996 | 346,067957 | 117.8038 | 302.847 | 346.068
2025-06-06 11:28:28.311 | 11:28:28 | 41308 | 41308 | 117,716939 | 311,347864 | 355,213149 | 1794 | 41453 | 117,79091 | 302,820801 | 345,998439 | 117.7909 | 302.8208 | 345.9984
2025-06-06 11:28:29.311 | 11:28:29 | 41309 | 41309 | 117,673837 | 311,262883 | 355,143932 | 1795 | 41454 | 117,8301 | 302,764507 | 345,966984 | 117.8301 | 302.7645 | 345.967
2025-06-06 11:28:30.311 | 11:28:30 | 41310 | 41310 | 117,712617 | 311,195734 | 355,04561 | 1796 | 41455 | 117,81238 | 302,712791 | 345,901313 | 117.8124 | 302.7128 | 345.9013
2025-06-06 11:28:31.311 | 11:28:31 | 41311 | 41311 | 117,751978 | 311,138256 | 354,968687 | 1797 | 41456 | #N/A | #N/A | #N/A | #N/A | #N/A | #N/A
2025-06-06 11:28:32.311 | 11:28:32 | 41312 | 41312 | 117,765529 | 311,0623 | 354,831929 | 1798 | 41457 | #N/A | #N/A | #N/A | #N/A | #N/A | #N/A
2025-06-06 11:28:33.311 | 11:28:33 | 41313 | 41313 | 117,811763 | 310,984855 | 354,725648 | 1799 | 41458 | #N/A | #N/A | #N/A | #N/A | #N/A | #N/A
2025-06-06 11:28:34.311 | 11:28:34 | 41314 | 41314 | 117,77026 | 310,928403 | 354,67711 | 1800 | 41459 | #N/A | #N/A | #N/A | #N/A | #N/A | #N/A
2025-06-06 11:28:35.311 | 11:28:35 | 41315 | 41315 | 117,755693 | 310,8528 | 354,599732 | 1801 | 41460 | #N/A | #N/A | #N/A | #N/A | #N/A | #N/A
2025-06-06 11:28:36.311 | 11:28:36 | 41316 | 41316 | 117,729434 | 310,801279 | 354,520198 | 1802 | 41461 | #N/A | #N/A | #N/A | #N/A | #N/A | #N/A
2025-06-06 11:28:37.311 | 11:28:37 | 41317 | 41317 | 117,774341 | 310,742009 | 354,42862 | 1803 | 41462 | #N/A | #N/A | #N/A | #N/A | #N/A | #N/A
2025-06-06 11:28:38.311 | 11:28:38 | 41318 | 41318 | 117,818679 | 310,67456 | 354,337414 | 1804 | 41463 | #N/A | #N/A | #N/A | #N/A | #N/A | #N/A
2025-06-06 11:28:39.311 | 11:28:39 | 41319 | 41319 | 117,785211 | 310,585702 | 354,240809 | 1805 | 41464 | #N/A | #N/A | #N/A | #N/A | #N/A | #N/A
2025-06-06 11:28:40.311 | 11:28:40 | 41320 | 41320 | 117,856475 | 310,503293 | 354,200445 | 1806 | 41465 | #N/A | #N/A | #N/A | #N/A | #N/A | #N/A
2025-06-06 11:28:41.311 | 11:28:41 | 41321 | 41321 | 117,870724 | 310,439544 | 354,114669 | 1807 | 41466 | #N/A | #N/A | #N/A | #N/A | #N/A | #N/A
2025-06-06 11:28:42.311 | 11:28:42 | 41322 | 41322 | 117,906848 | 310,346478 | 354,033465 | 1808 | 41467 | #N/A | #N/A | #N/A | #N/A | #N/A | #N/A
2025-06-06 11:28:43.311 | 11:28:43 | 41323 | 41323 | 117,902685 | 310,259652 | 353,943715 | 1809 | 41468 | #N/A | #N/A | #N/A | #N/A | #N/A | #N/A
2025-06-06 11:28:44.311 | 11:28:44 | 41324 | 41324 | 117,848966 | 310,174191 | 353,86957 | 1810 | 41469 | #N/A | #N/A | #N/A | #N/A | #N/A | #N/A
2025-06-06 11:28:45.311 | 11:28:45 | 41325 | 41325 | 117,920243 | 310,098547 | 353,804146 | 1811 | 41470 | #N/A | #N/A | #N/A | #N/A | #N/A | #N/A
2025-06-06 11:28:46.311 | 11:28:46 | 41326 | 41326 | 117,983337 | 310,03682 | 353,685827 | 1812 | 41471 | #N/A | #N/A | #N/A | #N/A | #N/A | #N/A
2025-06-06 11:28:47.311 | 11:28:47 | 41327 | 41327 | 117,974753 | 309,928215 | 353,59364 | 1813 | 41472 | #N/A | #N/A | #N/A | #N/A | #N/A | #N/A
2025-06-06 11:28:48.311 | 11:28:48 | 41328 | 41328 | 117,983705 | 309,84529 | 353,475744 | 1814 | 41473 | #N/A | #N/A | #N/A | #N/A | #N/A | #N/A
2025-06-06 11:28:49.311 | 11:28:49 | 41329 | 41329 | 118,011831 | 309,761564 | 353,400063 | 1815 | 41474 | #N/A | #N/A | #N/A | #N/A | #N/A | #N/A
2025-06-06 11:28:50.311 | 11:28:50 | 41330 | 41330 | 118,031299 | 309,701888 | 353,34993 | 1816 | 41475 | #N/A | #N/A | #N/A | #N/A | #N/A | #N/A
2025-06-06 11:28:51.311 | 11:28:51 | 41331 | 41331 | 117,980871 | 309,653881 | 353,277355 | 1817 | 41476 | #N/A | #N/A | #N/A | #N/A | #N/A | #N/A
2025-06-06 11:28:52.311 | 11:28:52 | 41332 | 41332 | 118,01334 | 309,583474 | 353,197075 | 1818 | 41477 | #N/A | #N/A | #N/A | #N/A | #N/A | #N/A
2025-06-06 11:28:53.311 | 11:28:53 | 41333 | 41333 | 118,000643 | 309,497462 | 353,122014 | 1819 | 41478 | #N/A | #N/A | #N/A | #N/A | #N/A | #N/A
2025-06-06 11:28:54.311 | 11:28:54 | 41334 | 41334 | 118,021053 | 309,426593 | 353,052357 | 1820 | 41479 | #N/A | #N/A | #N/A | #N/A | #N/A | #N/A
2025-06-06 11:28:55.311 | 11:28:55 | 41335 | 41335 | 118,068798 | 309,356896 | 352,972909 | 1821 | 41480 | #N/A | #N/A | #N/A | #N/A | #N/A | #N/A
2025-06-06 11:28:56.311 | 11:28:56 | 41336 | 41336 | 118,059299 | 309,260357 | 352,906563 | 1822 | 41481 | #N/A | #N/A | #N/A | #N/A | #N/A | #N/A
2025-06-06 11:28:57.311 | 11:28:57 | 41337 | 41337 | 118,000289 | 309,194207 | 352,844847 | 1823 | 41482 | #N/A | #N/A | #N/A | #N/A | #N/A | #N/A
2025-06-06 11:28:58.311 | 11:28:58 | 41338 | 41338 | 117,990326 | 309,129373 | 352,765836 | 1824 | 41483 | #N/A | #N/A | #N/A | #N/A | #N/A | #N/A
2025-06-06 11:28:59.311 | 11:28:59 | 41339 | 41339 | 117,970705 | 309,08851 | 352,715929 | 1825 | 41484 | #N/A | #N/A | #N/A | #N/A | #N/A | #N/A
2025-06-06 11:29:00.311 | 11:29:00 | 41340 | 41340 | 117,969842 | 309,031979 | 352,665881 | 1826 | 41485 | #N/A | #N/A | #N/A | #N/A | #N/A | #N/A
2025-06-06 11:29:01.311 | 11:29:01 | 41341 | 41341 | 117,978546 | 308,985364 | 352,617076 | 1827 | 41486 | #N/A | #N/A | #N/A | #N/A | #N/A | #N/A
2025-06-06 11:29:02.311 | 11:29:02 | 41342 | 41342 | 118,075795 | 308,917103 | 352,552027 | 1828 | 41487 | #N/A | #N/A | #N/A | #N/A | #N/A | #N/A
2025-06-06 11:29:03.311 | 11:29:03 | 41343 | 41343 | 117,972993 | 308,862872 | 352,470531 | 1829 | 41488 | #N/A | #N/A | #N/A | #N/A | #N/A | #N/A
2025-06-06 11:29:04.311 | 11:29:04 | 41344 | 41344 | 118,005198 | 308,818254 | 352,431447 | 1830 | 41489 | #N/A | #N/A | #N/A | #N/A | #N/A | #N/A
2025-06-06 11:29:05.311 | 11:29:05 | 41345 | 41345 | 117,918004 | 308,769873 | 352,37024 | 1831 | 41490 | #N/A | #N/A | #N/A | #N/A | #N/A | #N/A
2025-06-06 11:29:06.311 | 11:29:06 | 41346 | 41346 | 117,977336 | 308,712371 | 352,280524 | 1832 | 41491 | #N/A | #N/A | #N/A | #N/A | #N/A | #N/A
2025-06-06 11:29:07.311 | 11:29:07 | 41347 | 41347 | 117,923482 | 308,66037 | 352,189524 | 1833 | 41492 | #N/A | #N/A | #N/A | #N/A | #N/A | #N/A
2025-06-06 11:29:08.311 | 11:29:08 | 41348 | 41348 | 117,960645 | 308,605302 | 352,113642 | 1834 | 41493 | #N/A | #N/A | #N/A | #N/A | #N/A | #N/A
2025-06-06 11:29:09.311 | 11:29:09 | 41349 | 41349 | 117,894121 | 308,562701 | 352,042999 | 1835 | 41494 | #N/A | #N/A | #N/A | #N/A | #N/A | #N/A
2025-06-06 11:29:10.311 | 11:29:10 | 41350 | 41350 | 117,950531 | 308,489698 | 351,961065 | 1836 | 41495 | #N/A | #N/A | #N/A | #N/A | #N/A | #N/A
2025-06-06 11:29:11.311 | 11:29:11 | 41351 | 41351 | 117,937469 | 308,411656 | 351,878732 | 1837 | 41496 | #N/A | #N/A | #N/A | #N/A | #N/A | #N/A
2025-06-06 11:29:12.311 | 11:29:12 | 41352 | 41352 | 117,899513 | 308,347821 | 351,784975 | 1838 | 41497 | #N/A | #N/A | #N/A | #N/A | #N/A | #N/A
2025-06-06 11:29:13.311 | 11:29:13 | 41353 | 41353 | 117,893758 | 308,294019 | 351,677648 | 1839 | 41498 | #N/A | #N/A | #N/A | #N/A | #N/A | #N/A
2025-06-06 11:29:14.311 | 11:29:14 | 41354 | 41354 | 117,90659 | 308,260592 | 351,598508 | 1840 | 41499 | #N/A | #N/A | #N/A | #N/A | #N/A | #N/A
2025-06-06 11:29:15.311 | 11:29:15 | 41355 | 41355 | 117,901967 | 308,183349 | 351,508385 | 1841 | 41500 | #N/A | #N/A | #N/A | #N/A | #N/A | #N/A
2025-06-06 11:29:16.311 | 11:29:16 | 41356 | 41356 | 117,92597 | 308,13113 | 351,433023 | 1842 | 41501 | #N/A | #N/A | #N/A | #N/A | #N/A | #N/A
2025-06-06 11:29:17.311 | 11:29:17 | 41357 | 41357 | 117,922913 | 308,076178 | 351,372247 | 1843 | 41502 | #N/A | #N/A | #N/A | #N/A | #N/A | #N/A
2025-06-06 11:29:18.311 | 11:29:18 | 41358 | 41358 | 117,890311 | 308,000857 | 351,290355 | 1844 | 41503 | #N/A | #N/A | #N/A | #N/A | #N/A | #N/A
2025-06-06 11:29:19.311 | 11:29:19 | 41359 | 41359 | 117,913393 | 307,9629 | 351,209431 | 1845 | 41504 | #N/A | #N/A | #N/A | #N/A | #N/A | #N/A
2025-06-06 11:29:20.311 | 11:29:20 | 41360 | 41360 | 117,943054 | 307,909861 | 351,139722 | 1846 | 41505 | #N/A | #N/A | #N/A | #N/A | #N/A | #N/A
2025-06-06 11:29:21.311 | 11:29:21 | 41361 | 41361 | 118,015933 | 307,857278 | 351,059942 | 1847 | 41506 | #N/A | #N/A | #N/A | #N/A | #N/A | #N/A
2025-06-06 11:29:22.311 | 11:29:22 | 41362 | 41362 | 118,026389 | 307,804664 | 350,994551 | 1848 | 41507 | #N/A | #N/A | #N/A | #N/A | #N/A | #N/A
2025-06-06 11:29:23.311 | 11:29:23 | 41363 | 41363 | 118,063389 | 307,728399 | 350,917582 | 1849 | 41508 | #N/A | #N/A | #N/A | #N/A | #N/A | #N/A
2025-06-06 11:29:24.311 | 11:29:24 | 41364 | 41364 | 117,99052 | 307,648736 | 350,85187 | 1850 | 41509 | #N/A | #N/A | #N/A | #N/A | #N/A | #N/A
2025-06-06 11:29:25.311 | 11:29:25 | 41365 | 41365 | 118,002628 | 307,579812 | 350,789539 | 1851 | 41510 | #N/A | #N/A | #N/A | #N/A | #N/A | #N/A
2025-06-06 11:29:26.311 | 11:29:26 | 41366 | 41366 | 117,99055 | 307,518126 | 350,732189 | 1852 | 41511 | #N/A | #N/A | #N/A | #N/A | #N/A | #N/A
2025-06-06 11:29:27.311 | 11:29:27 | 41367 | 41367 | 118,008997 | 307,478233 | 350,694218 | 1853 | 41512 | #N/A | #N/A | #N/A | #N/A | #N/A | #N/A
2025-06-06 11:29:28.311 | 11:29:28 | 41368 | 41368 | 118,008271 | 307,390081 | 350,618433 | 1854 | 41513 | #N/A | #N/A | #N/A | #N/A | #N/A | #N/A
2025-06-06 11:29:29.311 | 11:29:29 | 41369 | 41369 | 117,931659 | 307,296428 | 350,50861 | 1855 | 41514 | #N/A | #N/A | #N/A | #N/A | #N/A | #N/A
2025-06-06 11:29:30.311 | 11:29:30 | 41370 | 41370 | 117,98365 | 307,206685 | 350,440186 | 1856 | 41515 | #N/A | #N/A | #N/A | #N/A | #N/A | #N/A
2025-06-06 11:29:31.311 | 11:29:31 | 41371 | 41371 | 117,88637 | 307,134294 | 350,388791 | 1857 | 41516 | #N/A | #N/A | #N/A | #N/A | #N/A | #N/A
2025-06-06 11:29:32.311 | 11:29:32 | 41372 | 41372 | 117,915912 | 307,087912 | 350,321457 | 1858 | 41517 | #N/A | #N/A | #N/A | #N/A | #N/A | #N/A
2025-06-06 11:29:33.311 | 11:29:33 | 41373 | 41373 | 117,898684 | 307,025551 | 350,253535 | 1859 | 41518 | #N/A | #N/A | #N/A | #N/A | #N/A | #N/A
2025-06-06 11:29:34.311 | 11:29:34 | 41374 | 41374 | 117,944847 | 306,937965 | 350,168896 | 1860 | 41519 | #N/A | #N/A | #N/A | #N/A | #N/A | #N/A
2025-06-06 11:29:35.311 | 11:29:35 | 41375 | 41375 | 117,897279 | 306,869438 | 350,083967 | 1861 | 41520 | #N/A | #N/A | #N/A | #N/A | #N/A | #N/A
2025-06-06 11:29:36.311 | 11:29:36 | 41376 | 41376 | 117,924994 | 306,815614 | 350,012684 | 1862 | 41521 | #N/A | #N/A | #N/A | #N/A | #N/A | #N/A
2025-06-06 11:29:37.311 | 11:29:37 | 41377 | 41377 | 117,928892 | 306,760837 | 349,892395 | 1863 | 41522 | #N/A | #N/A | #N/A | #N/A | #N/A | #N/A
2025-06-06 11:29:38.311 | 11:29:38 | 41378 | 41378 | 117,893297 | 306,669188 | 349,83296 | 1864 | 41523 | #N/A | #N/A | #N/A | #N/A | #N/A | #N/A
2025-06-06 11:29:39.311 | 11:29:39 | 41379 | 41379 | 117,877404 | 306,602664 | 349,792963 | 1865 | 41524 | #N/A | #N/A | #N/A | #N/A | #N/A | #N/A
2025-06-06 11:29:40.311 | 11:29:40 | 41380 | 41380 | 117,873936 | 306,562425 | 349,731599 | 1866 | 41525 | #N/A | #N/A | #N/A | #N/A | #N/A | #N/A
2025-06-06 11:29:41.311 | 11:29:41 | 41381 | 41381 | 117,836457 | 306,498469 | 349,675406 | 1867 | 41526 | #N/A | #N/A | #N/A | #N/A | #N/A | #N/A
2025-06-06 11:29:42.311 | 11:29:42 | 41382 | 41382 | 117,82681 | 306,458279 | 349,634469 | 1868 | 41527 | #N/A | #N/A | #N/A | #N/A | #N/A | #N/A
2025-06-06 11:29:43.311 | 11:29:43 | 41383 | 41383 | 117,816002 | 306,405873 | 349,555391 | 1869 | 41528 | #N/A | #N/A | #N/A | #N/A | #N/A | #N/A
2025-06-06 11:29:44.311 | 11:29:44 | 41384 | 41384 | 117,859296 | 306,345516 | 349,480881 | 1870 | 41529 | #N/A | #N/A | #N/A | #N/A | #N/A | #N/A
2025-06-06 11:29:45.311 | 11:29:45 | 41385 | 41385 | 117,846444 | 306,295283 | 349,413566 | 1871 | 41530 | #N/A | #N/A | #N/A | #N/A | #N/A | #N/A
2025-06-06 11:29:46.311 | 11:29:46 | 41386 | 41386 | 117,819786 | 306,242058 | 349,344164 | 1872 | 41531 | #N/A | #N/A | #N/A | #N/A | #N/A | #N/A
2025-06-06 11:29:47.311 | 11:29:47 | 41387 | 41387 | 117,834608 | 306,193066 | 349,283258 | 1873 | 41532 | #N/A | #N/A | #N/A | #N/A | #N/A | #N/A
2025-06-06 11:29:48.311 | 11:29:48 | 41388 | 41388 | 117,818392 | 306,148977 | 349,238726 | 1874 | 41533 | #N/A | #N/A | #N/A | #N/A | #N/A | #N/A
2025-06-06 11:29:49.311 | 11:29:49 | 41389 | 41389 | 117,821882 | 306,083148 | 349,159621 | 1875 | 41534 | #N/A | #N/A | #N/A | #N/A | #N/A | #N/A
2025-06-06 11:29:50.311 | 11:29:50 | 41390 | 41390 | 117,842371 | 306,017304 | 349,109935 | 1876 | 41535 | #N/A | #N/A | #N/A | #N/A | #N/A | #N/A
2025-06-06 11:29:51.311 | 11:29:51 | 41391 | 41391 | 117,842632 | 305,970261 | 349,052449 | 1877 | 41536 | #N/A | #N/A | #N/A | #N/A | #N/A | #N/A
2025-06-06 11:29:52.311 | 11:29:52 | 41392 | 41392 | 117,822807 | 305,912916 | 348,987155 | 1878 | 41537 | #N/A | #N/A | #N/A | #N/A | #N/A | #N/A
2025-06-06 11:29:53.311 | 11:29:53 | 41393 | 41393 | 117,842629 | 305,868178 | 348,904676 | 1879 | 41538 | #N/A | #N/A | #N/A | #N/A | #N/A | #N/A
2025-06-06 11:29:54.311 | 11:29:54 | 41394 | 41394 | 117,8267 | 305,820971 | 348,825664 | 1880 | 41539 | #N/A | #N/A | #N/A | #N/A | #N/A | #N/A
2025-06-06 11:29:55.311 | 11:29:55 | 41395 | 41395 | 117,761564 | 305,777141 | 348,743425 | 1881 | 41540 | #N/A | #N/A | #N/A | #N/A | #N/A | #N/A
2025-06-06 11:29:56.311 | 11:29:56 | 41396 | 41396 | 117,833536 | 305,730819 | 348,699829 | 1882 | 41541 | #N/A | #N/A | #N/A | #N/A | #N/A | #N/A
2025-06-06 11:29:57.311 | 11:29:57 | 41397 | 41397 | 117,754841 | 305,64988 | 348,648807 | 1883 | 41542 | #N/A | #N/A | #N/A | #N/A | #N/A | #N/A
2025-06-06 11:29:58.311 | 11:29:58 | 41398 | 41398 | 117,788406 | 305,583461 | 348,585868 | 1884 | 41543 | #N/A | #N/A | #N/A | #N/A | #N/A | #N/A
2025-06-06 11:29:59.311 | 11:29:59 | 41399 | 41399 | 117,75461 | 305,55844 | 348,514199 | 1885 | 41544 | #N/A | #N/A | #N/A | #N/A | #N/A | #N/A
2025-06-06 11:30:00.311 | 11:30:00 | 41400 | 41400 | 117,752909 | 305,497945 | 348,45725 | 1886 | 41545 | #N/A | #N/A | #N/A | #N/A | #N/A | #N/A
2025-06-06 11:30:01.311 | 11:30:01 | 41401 | 41401 | 117,698411 | 305,445716 | 348,398877 | 1887 | 41546 | #N/A | #N/A | #N/A | #N/A | #N/A | #N/A
2025-06-06 11:30:02.311 | 11:30:02 | 41402 | 41402 | 117,602476 | 305,379945 | 348,339671 | 1888 | 41547 | #N/A | #N/A | #N/A | #N/A | #N/A | #N/A
2025-06-06 11:30:03.311 | 11:30:03 | 41403 | 41403 | 117,638021 | 305,315537 | 348,305665 | 1889 | 41548 | #N/A | #N/A | #N/A | #N/A | #N/A | #N/A
2025-06-06 11:30:04.311 | 11:30:04 | 41404 | 41404 | 117,647176 | 305,259434 | 348,232025 | 1890 | 41549 | #N/A | #N/A | #N/A | #N/A | #N/A | #N/A
2025-06-06 11:30:05.311 | 11:30:05 | 41405 | 41405 | 117,57566 | 305,220218 | 348,175268 | 1891 | 41550 | #N/A | #N/A | #N/A | #N/A | #N/A | #N/A
2025-06-06 11:30:06.311 | 11:30:06 | 41406 | 41406 | 117,56075 | 305,159947 | 348,122669 | 1892 | 41551 | #N/A | #N/A | #N/A | #N/A | #N/A | #N/A
2025-06-06 11:30:07.311 | 11:30:07 | 41407 | 41407 | 117,516516 | 305,103115 | 348,096767 | 1893 | 41552 | #N/A | #N/A | #N/A | #N/A | #N/A | #N/A
2025-06-06 11:30:08.311 | 11:30:08 | 41408 | 41408 | 117,479158 | 305,043608 | 348,027634 | 1894 | 41553 | #N/A | #N/A | #N/A | #N/A | #N/A | #N/A
2025-06-06 11:30:09.311 | 11:30:09 | 41409 | 41409 | 117,393617 | 304,979971 | 347,953621 | 1895 | 41554 | #N/A | #N/A | #N/A | #N/A | #N/A | #N/A
2025-06-06 11:30:10.311 | 11:30:10 | 41410 | 41410 | 117,460107 | 304,927409 | 347,889664 | 1896 | 41555 | #N/A | #N/A | #N/A | #N/A | #N/A | #N/A
2025-06-06 11:30:11.311 | 11:30:11 | 41411 | 41411 | 117,437547 | 304,891923 | 347,839021 | 1897 | 41556 | #N/A | #N/A | #N/A | #N/A | #N/A | #N/A
2025-06-06 11:30:12.311 | 11:30:12 | 41412 | 41412 | 117,485968 | 304,847897 | 347,778911 | 1898 | 41557 | #N/A | #N/A | #N/A | #N/A | #N/A | #N/A
2025-06-06 11:30:13.311 | 11:30:13 | 41413 | 41413 | 117,517752 | 304,818499 | 347,734591 | 1899 | 41558 | #N/A | #N/A | #N/A | #N/A | #N/A | #N/A
2025-06-06 11:30:14.311 | 11:30:14 | 41414 | 41414 | 117,565541 | 304,775065 | 347,675739 | 1900 | 41559 | #N/A | #N/A | #N/A | #N/A | #N/A | #N/A
2025-06-06 11:30:15.311 | 11:30:15 | 41415 | 41415 | 117,591602 | 304,712817 | 347,640255 | 1901 | 41560 | #N/A | #N/A | #N/A | #N/A | #N/A | #N/A
2025-06-06 11:30:16.311 | 11:30:16 | 41416 | 41416 | 117,605821 | 304,666612 | 347,588946 | 1902 | 41561 | #N/A | #N/A | #N/A | #N/A | #N/A | #N/A
2025-06-06 11:30:17.311 | 11:30:17 | 41417 | 41417 | 117,603793 | 304,599855 | 347,516085 | 1903 | 41562 | #N/A | #N/A | #N/A | #N/A | #N/A | #N/A
2025-06-06 11:30:18.311 | 11:30:18 | 41418 | 41418 | 117,619993 | 304,536716 | 347,498808 | 1904 | 41563 | #N/A | #N/A | #N/A | #N/A | #N/A | #N/A
2025-06-06 11:30:19.311 | 11:30:19 | 41419 | 41419 | 117,625025 | 304,502241 | 347,458406 | 1905 | 41564 | #N/A | #N/A | #N/A | #N/A | #N/A | #N/A
2025-06-06 11:30:20.311 | 11:30:20 | 41420 | 41420 | 117,595606 | 304,470401 | 347,436374 | 1906 | 41565 | #N/A | #N/A | #N/A | #N/A | #N/A | #N/A
2025-06-06 11:30:21.311 | 11:30:21 | 41421 | 41421 | 117,640901 | 304,421209 | 347,395193 | 1907 | 41566 | #N/A | #N/A | #N/A | #N/A | #N/A | #N/A
2025-06-06 11:30:22.311 | 11:30:22 | 41422 | 41422 | 117,686985 | 304,39234 | 347,354049 | 1908 | 41567 | #N/A | #N/A | #N/A | #N/A | #N/A | #N/A
2025-06-06 11:30:23.311 | 11:30:23 | 41423 | 41423 | 117,70174 | 304,355487 | 347,302058 | 1909 | 41568 | #N/A | #N/A | #N/A | #N/A | #N/A | #N/A
2025-06-06 11:30:24.311 | 11:30:24 | 41424 | 41424 | 117,754621 | 304,317811 | 347,249846 | 1910 | 41569 | #N/A | #N/A | #N/A | #N/A | #N/A | #N/A
2025-06-06 11:30:25.311 | 11:30:25 | 41425 | 41425 | 117,753929 | 304,265083 | 347,213262 | 1911 | 41570 | #N/A | #N/A | #N/A | #N/A | #N/A | #N/A
2025-06-06 11:30:26.311 | 11:30:26 | 41426 | 41426 | 117,833008 | 304,196646 | 347,134907 | 1912 | 41571 | #N/A | #N/A | #N/A | #N/A | #N/A | #N/A
2025-06-06 11:30:27.311 | 11:30:27 | 41427 | 41427 | 117,818645 | 304,13258 | 347,098068 | 1913 | 41572 | #N/A | #N/A | #N/A | #N/A | #N/A | #N/A
2025-06-06 11:30:28.311 | 11:30:28 | 41428 | 41428 | 117,879043 | 304,078229 | 347,066817 | 1914 | 41573 | #N/A | #N/A | #N/A | #N/A | #N/A | #N/A
2025-06-06 11:30:29.311 | 11:30:29 | 41429 | 41429 | 117,840952 | 304,017647 | 347,026588 | 1915 | 41574 | #N/A | #N/A | #N/A | #N/A | #N/A | #N/A
2025-06-06 11:30:30.311 | 11:30:30 | 41430 | 41430 | 117,866163 | 303,976373 | 346,954272 | 1916 | 41575 | #N/A | #N/A | #N/A | #N/A | #N/A | #N/A
2025-06-06 11:30:31.311 | 11:30:31 | 41431 | 41431 | 117,911321 | 303,909697 | 346,91683 | 1917 | 41576 | #N/A | #N/A | #N/A | #N/A | #N/A | #N/A
2025-06-06 11:30:32.311 | 11:30:32 | 41432 | 41432 | 117,895689 | 303,847399 | 346,853969 | 1918 | 41577 | #N/A | #N/A | #N/A | #N/A | #N/A | #N/A
2025-06-06 11:30:33.311 | 11:30:33 | 41433 | 41433 | 117,879142 | 303,799492 | 346,816697 | 1919 | 41578 | #N/A | #N/A | #N/A | #N/A | #N/A | #N/A
2025-06-06 11:30:34.311 | 11:30:34 | 41434 | 41434 | 117,825209 | 303,760063 | 346,787991 | 1920 | 41579 | #N/A | #N/A | #N/A | #N/A | #N/A | #N/A
2025-06-06 11:30:35.311 | 11:30:35 | 41435 | 41435 | 117,841948 | 303,721121 | 346,745103 | 1921 | 41580 | #N/A | #N/A | #N/A | #N/A | #N/A | #N/A
2025-06-06 11:30:36.311 | 11:30:36 | 41436 | 41436 | 117,881259 | 303,662226 | 346,687596 | 1922 | 41581 | #N/A | #N/A | #N/A | #N/A | #N/A | #N/A
2025-06-06 11:30:37.311 | 11:30:37 | 41437 | 41437 | 117,889623 | 303,614412 | 346,650111 | 1923 | 41582 | #N/A | #N/A | #N/A | #N/A | #N/A | #N/A
2025-06-06 11:30:38.311 | 11:30:38 | 41438 | 41438 | 117,890639 | 303,565121 | 346,605667 | 1924 | 41583 | #N/A | #N/A | #N/A | #N/A | #N/A | #N/A
2025-06-06 11:30:39.311 | 11:30:39 | 41439 | 41439 | 117,917654 | 303,528867 | 346,584544 | 1925 | 41584 | #N/A | #N/A | #N/A | #N/A | #N/A | #N/A
2025-06-06 11:30:40.311 | 11:30:40 | 41440 | 41440 | 117,886342 | 303,491251 | 346,543463 | 1926 | 41585 | #N/A | #N/A | #N/A | #N/A | #N/A | #N/A
2025-06-06 11:30:41.311 | 11:30:41 | 41441 | 41441 | 117,922682 | 303,436448 | 346,522482 | 1927 | 41586 | #N/A | #N/A | #N/A | #N/A | #N/A | #N/A
2025-06-06 11:30:42.311 | 11:30:42 | 41442 | 41442 | 117,944448 | 303,381256 | 346,50211 | 1928 | 41587 | #N/A | #N/A | #N/A | #N/A | #N/A | #N/A
2025-06-06 11:30:43.311 | 11:30:43 | 41443 | 41443 | 117,901329 | 303,33073 | 346,455488 | 1929 | 41588 | #N/A | #N/A | #N/A | #N/A | #N/A | #N/A
2025-06-06 11:30:44.311 | 11:30:44 | 41444 | 41444 | 117,85772 | 303,271628 | 346,4266 | 1930 | 41589 | #N/A | #N/A | #N/A | #N/A | #N/A | #N/A
2025-06-06 11:30:45.311 | 11:30:45 | 41445 | 41445 | 117,849659 | 303,211276 | 346,370277 | 1931 | 41590 | #N/A | #N/A | #N/A | #N/A | #N/A | #N/A
2025-06-06 11:30:46.311 | 11:30:46 | 41446 | 41446 | 117,794505 | 303,170553 | 346,324947 | 1932 | 41591 | #N/A | #N/A | #N/A | #N/A | #N/A | #N/A
2025-06-06 11:30:47.311 | 11:30:47 | 41447 | 41447 | 117,826498 | 303,130267 | 346,267558 | 1933 | 41592 | #N/A | #N/A | #N/A | #N/A | #N/A | #N/A
2025-06-06 11:30:48.311 | 11:30:48 | 41448 | 41448 | 117,879956 | 303,06289 | 346,245461 | 1934 | 41593 | #N/A | #N/A | #N/A | #N/A | #N/A | #N/A
2025-06-06 11:30:49.311 | 11:30:49 | 41449 | 41449 | 117,847129 | 303,02974 | 346,208164 | 1935 | 41594 | #N/A | #N/A | #N/A | #N/A | #N/A | #N/A
2025-06-06 11:30:50.311 | 11:30:50 | 41450 | 41450 | 117,81923 | 302,974423 | 346,175229 | 1936 | 41595 | #N/A | #N/A | #N/A | #N/A | #N/A | #N/A
2025-06-06 11:30:51.311 | 11:30:51 | 41451 | 41451 | 117,825374 | 302,91905 | 346,13338 | 1937 | 41596 | #N/A | #N/A | #N/A | #N/A | #N/A | #N/A
2025-06-06 11:30:52.311 | 11:30:52 | 41452 | 41452 | 117,803834 | 302,846996 | 346,067957 | 1938 | 41597 | #N/A | #N/A | #N/A | #N/A | #N/A | #N/A
2025-06-06 11:30:53.311 | 11:30:53 | 41453 | 41453 | 117,79091 | 302,820801 | 345,998439 | 1939 | 41598 | #N/A | #N/A | #N/A | #N/A | #N/A | #N/A
2025-06-06 11:30:54.311 | 11:30:54 | 41454 | 41454 | 117,8301 | 302,764507 | 345,966984 | 1940 | 41599 | #N/A | #N/A | #N/A | #N/A | #N/A | #N/A
2025-06-06 11:30:55.311 | 11:30:55 | 41455 | 41455 | 117,81238 | 302,712791 | 345,901313 | 1941 | 41600 | #N/A | #N/A | #N/A | #N/A | #N/A | #N/A
0 |  | #VALUE! | #VALUE! | 0 | 0 | 0 | 1942 | 41601 | #N/A | #N/A | #N/A | #N/A | #N/A | #N/A
0 |  | #VALUE! | #VALUE! | 0 | 0 | 0 | 1943 | 41602 | #N/A | #N/A | #N/A | #N/A | #N/A | #N/A
0 |  | #VALUE! | #VALUE! | 0 | 0 | 0 | 1944 | 41603 | #N/A | #N/A | #N/A | #N/A | #N/A | #N/A
0 |  | #VALUE! | #VALUE! | 0 | 0 | 0 | 1945 | 41604 | #N/A | #N/A | #N/A | #N/A | #N/A | #N/A
0 |  | #VALUE! | #VALUE! | 0 | 0 | 0 | 1946 | 41605 | #N/A | #N/A | #N/A | #N/A | #N/A | #N/A
0 |  | #VALUE! | #VALUE! | 0 | 0 | 0 | 1947 | 41606 | #N/A | #N/A | #N/A | #N/A | #N/A | #N/A
0 |  | #VALUE! | #VALUE! | 0 | 0 | 0 | 1948 | 41607 | #N/A | #N/A | #N/A | #N/A | #N/A | #N/A
0 |  | #VALUE! | #VALUE! | 0 | 0 | 0 | 1949 | 41608 | #N/A | #N/A | #N/A | #N/A | #N/A | #N/A
0 |  | #VALUE! | #VALUE! | 0 | 0 | 0 | 1950 | 41609 | #N/A | #N/A | #N/A | #N/A | #N/A | #N/A
0 |  | #VALUE! | #VALUE! | 0 | 0 | 0 | 1951 | 41610 | #N/A | #N/A | #N/A | #N/A | #N/A | #N/A
0 |  | #VALUE! | #VALUE! | 0 | 0 | 0 | 1952 | 41611 | #N/A | #N/A | #N/A | #N/A | #N/A | #N/A
0 |  | #VALUE! | #VALUE! | 0 | 0 | 0 | 1953 | 41612 | #N/A | #N/A | #N/A | #N/A | #N/A | #N/A
0 |  | #VALUE! | #VALUE! | 0 | 0 | 0 | 1954 | 41613 | #N/A | #N/A | #N/A | #N/A | #N/A | #N/A
0 |  | #VALUE! | #VALUE! | 0 | 0 | 0 | 1955 | 41614 | #N/A | #N/A | #N/A | #N/A | #N/A | #N/A
0 |  | #VALUE! | #VALUE! | 0 | 0 | 0 | 1956 | 41615 | #N/A | #N/A | #N/A | #N/A | #N/A | #N/A
0 |  | #VALUE! | #VALUE! | 0 | 0 | 0 | 1957 | 41616 | #N/A | #N/A | #N/A | #N/A | #N/A | #N/A
0 |  | #VALUE! | #VALUE! | 0 | 0 | 0 | 1958 | 41617 | #N/A | #N/A | #N/A | #N/A | #N/A | #N/A
0 |  | #VALUE! | #VALUE! | 0 | 0 | 0 | 1959 | 41618 | #N/A | #N/A | #N/A | #N/A | #N/A | #N/A
0 |  | #VALUE! | #VALUE! | 0 | 0 | 0 | 1960 | 41619 | #N/A | #N/A | #N/A | #N/A | #N/A | #N/A
0 |  | #VALUE! | #VALUE! | 0 | 0 | 0 | 1961 | 41620 | #N/A | #N/A | #N/A | #N/A | #N/A | #N/A
0 |  | #VALUE! | #VALUE! | 0 | 0 | 0 | 1962 | 41621 | #N/A | #N/A | #N/A | #N/A | #N/A | #N/A
0 |  | #VALUE! | #VALUE! | 0 | 0 | 0 | 1963 | 41622 | #N/A | #N/A | #N/A | #N/A | #N/A | #N/A
0 |  | #VALUE! | #VALUE! | 0 | 0 | 0 | 1964 | 41623 | #N/A | #N/A | #N/A | #N/A | #N/A | #N/A
0 |  | #VALUE! | #VALUE! | 0 | 0 | 0 | 1965 | 41624 | #N/A | #N/A | #N/A | #N/A | #N/A | #N/A
0 |  | #VALUE! | #VALUE! | 0 | 0 | 0 | 1966 | 41625 | #N/A | #N/A | #N/A | #N/A | #N/A | #N/A
0 |  | #VALUE! | #VALUE! | 0 | 0 | 0 | 1967 | 41626 | #N/A | #N/A | #N/A | #N/A | #N/A | #N/A
0 |  | #VALUE! | #VALUE! | 0 | 0 | 0 | 1968 | 41627 | #N/A | #N/A | #N/A | #N/A | #N/A | #N/A
0 |  | #VALUE! | #VALUE! | 0 | 0 | 0 | 1969 | 41628 | #N/A | #N/A | #N/A | #N/A | #N/A | #N/A
0 |  | #VALUE! | #VALUE! | 0 | 0 | 0 | 1970 | 41629 | #N/A | #N/A | #N/A | #N/A | #N/A | #N/A
0 |  | #VALUE! | #VALUE! | 0 | 0 | 0 | 1971 | 41630 | #N/A | #N/A | #N/A | #N/A | #N/A | #N/A
0 |  | #VALUE! | #VALUE! | 0 | 0 | 0 | 1972 | 41631 | #N/A | #N/A | #N/A | #N/A | #N/A | #N/A
0 |  | #VALUE! | #VALUE! | 0 | 0 | 0 | 1973 | 41632 | #N/A | #N/A | #N/A | #N/A | #N/A | #N/A
0 |  | #VALUE! | #VALUE! | 0 | 0 | 0 | 1974 | 41633 | #N/A | #N/A | #N/A | #N/A | #N/A | #N/A
0 |  | #VALUE! | #VALUE! | 0 | 0 | 0 | 1975 | 41634 | #N/A | #N/A | #N/A | #N/A | #N/A | #N/A
0 |  | #VALUE! | #VALUE! | 0 | 0 | 0 | 1976 | 41635 | #N/A | #N/A | #N/A | #N/A | #N/A | #N/A
0 |  | #VALUE! | #VALUE! | 0 | 0 | 0 | 1977 | 41636 | #N/A | #N/A | #N/A | #N/A | #N/A | #N/A
0 |  | #VALUE! | #VALUE! | 0 | 0 | 0 | 1978 | 41637 | #N/A | #N/A | #N/A | #N/A | #N/A | #N/A
0 |  | #VALUE! | #VALUE! | 0 | 0 | 0 | 1979 | 41638 | #N/A | #N/A | #N/A | #N/A | #N/A | #N/A
0 |  | #VALUE! | #VALUE! | 0 | 0 | 0 | 1980 | 41639 | #N/A | #N/A | #N/A | #N/A | #N/A | #N/A
0 |  | #VALUE! | #VALUE! | 0 | 0 | 0 | 1981 | 41640 | #N/A | #N/A | #N/A | #N/A | #N/A | #N/A
0 |  | #VALUE! | #VALUE! | 0 | 0 | 0 | 1982 | 41641 | #N/A | #N/A | #N/A | #N/A | #N/A | #N/A
0 |  | #VALUE! | #VALUE! | 0 | 0 | 0 | 1983 | 41642 | #N/A | #N/A | #N/A | #N/A | #N/A | #N/A
0 |  | #VALUE! | #VALUE! | 0 | 0 | 0 | 1984 | 41643 | #N/A | #N/A | #N/A | #N/A | #N/A | #N/A
0 |  | #VALUE! | #VALUE! | 0 | 0 | 0 | 1985 | 41644 | #N/A | #N/A | #N/A | #N/A | #N/A | #N/A
0 |  | #VALUE! | #VALUE! | 0 | 0 | 0 | 1986 | 41645 | #N/A | #N/A | #N/A | #N/A | #N/A | #N/A
0 |  | #VALUE! | #VALUE! | 0 | 0 | 0 | 1987 | 41646 | #N/A | #N/A | #N/A | #N/A | #N/A | #N/A
0 |  | #VALUE! | #VALUE! | 0 | 0 | 0 | 1988 | 41647 | #N/A | #N/A | #N/A | #N/A | #N/A | #N/A
0 |  | #VALUE! | #VALUE! | 0 | 0 | 0 | 1989 | 41648 | #N/A | #N/A | #N/A | #N/A | #N/A | #N/A
0 |  | #VALUE! | #VALUE! | 0 | 0 | 0 | 1990 | 41649 | #N/A | #N/A | #N/A | #N/A | #N/A | #N/A
0 |  | #VALUE! | #VALUE! | 0 | 0 | 0 | 1991 | 41650 | #N/A | #N/A | #N/A | #N/A | #N/A | #N/A
0 |  | #VALUE! | #VALUE! | 0 | 0 | 0 | 1992 | 41651 | #N/A | #N/A | #N/A | #N/A | #N/A | #N/A
0 |  | #VALUE! | #VALUE! | 0 | 0 | 0 | 1993 | 41652 | #N/A | #N/A | #N/A | #N/A | #N/A | #N/A
0 |  | #VALUE! | #VALUE! | 0 | 0 | 0 | 1994 | 41653 | #N/A | #N/A | #N/A | #N/A | #N/A | #N/A
0 |  | #VALUE! | #VALUE! | 0 | 0 | 0 | 1995 | 41654 | #N/A | #N/A | #N/A | #N/A | #N/A | #N/A
0 |  | #VALUE! | #VALUE! | 0 | 0 | 0 | 1996 | 41655 | #N/A | #N/A | #N/A | #N/A | #N/A | #N/A
0 |  | #VALUE! | #VALUE! | 0 | 0 | 0 | 1997 | 41656 | #N/A | #N/A | #N/A | #N/A | #N/A | #N/A
0 |  | #VALUE! | #VALUE! | 0 | 0 | 0 | 1998 | 41657 | #N/A | #N/A | #N/A | #N/A | #N/A | #N/A
0 |  | #VALUE! | #VALUE! | 0 | 0 | 0 | 1999 | 41658 | #N/A | #N/A | #N/A | #N/A | #N/A | #N/A
0 |  | #VALUE! | #VALUE! | 0 | 0 | 0 | 2000 | 41659 | #N/A | #N/A | #N/A | #N/A | #N/A | #N/A
0 |  | #VALUE! | #VALUE! | 0 | 0 | 0 | 2001 | 41660 | #N/A | #N/A | #N/A | #N/A | #N/A | #N/A
0 |  | #VALUE! | #VALUE! | 0 | 0 | 0 | 2002 | 41661 | #N/A | #N/A | #N/A | #N/A | #N/A | #N/A
0 |  | #VALUE! | #VALUE! | 0 | 0 | 0 | 2003 | 41662 | #N/A | #N/A | #N/A | #N/A | #N/A | #N/A
0 |  | #VALUE! | #VALUE! | 0 | 0 | 0 | 2004 | 41663 | #N/A | #N/A | #N/A | #N/A | #N/A | #N/A
0 |  | #VALUE! | #VALUE! | 0 | 0 | 0 | 2005 | 41664 | #N/A | #N/A | #N/A | #N/A | #N/A | #N/A
0 |  | #VALUE! | #VALUE! | 0 | 0 | 0 | 2006 | 41665 | #N/A | #N/A | #N/A | #N/A | #N/A | #N/A
0 |  | #VALUE! | #VALUE! | 0 | 0 | 0 | 2007 | 41666 | #N/A | #N/A | #N/A | #N/A | #N/A | #N/A
0 |  | #VALUE! | #VALUE! | 0 | 0 | 0 | 2008 | 41667 | #N/A | #N/A | #N/A | #N/A | #N/A | #N/A
0 |  | #VALUE! | #VALUE! | 0 | 0 | 0 | 2009 | 41668 | #N/A | #N/A | #N/A | #N/A | #N/A | #N/A
0 |  | #VALUE! | #VALUE! | 0 | 0 | 0 | 2010 | 41669 | #N/A | #N/A | #N/A | #N/A | #N/A | #N/A
0 |  | #VALUE! | #VALUE! | 0 | 0 | 0 | 2011 | 41670 | #N/A | #N/A | #N/A | #N/A | #N/A | #N/A
0 |  | #VALUE! | #VALUE! | 0 | 0 | 0 | 2012 | 41671 | #N/A | #N/A | #N/A | #N/A | #N/A | #N/A
0 |  | #VALUE! | #VALUE! | 0 | 0 | 0 | 2013 | 41672 | #N/A | #N/A | #N/A | #N/A | #N/A | #N/A
0 |  | #VALUE! | #VALUE! | 0 | 0 | 0 | 2014 | 41673 | #N/A | #N/A | #N/A | #N/A | #N/A | #N/A
0 |  | #VALUE! | #VALUE! | 0 | 0 | 0 | 2015 | 41674 | #N/A | #N/A | #N/A | #N/A | #N/A | #N/A
0 |  | #VALUE! | #VALUE! | 0 | 0 | 0 | 2016 | 41675 | #N/A | #N/A | #N/A | #N/A | #N/A | #N/A
0 |  | #VALUE! | #VALUE! | 0 | 0 | 0 | 2017 | 41676 | #N/A | #N/A | #N/A | #N/A | #N/A | #N/A
0 |  | #VALUE! | #VALUE! | 0 | 0 | 0 | 2018 | 41677 | #N/A | #N/A | #N/A | #N/A | #N/A | #N/A
0 |  | #VALUE! | #VALUE! | 0 | 0 | 0 | 2019 | 41678 | #N/A | #N/A | #N/A | #N/A | #N/A | #N/A
0 |  | #VALUE! | #VALUE! | 0 | 0 | 0 | 2020 | 41679 | #N/A | #N/A | #N/A | #N/A | #N/A | #N/A
0 |  | #VALUE! | #VALUE! | 0 | 0 | 0 | 2021 | 41680 | #N/A | #N/A | #N/A | #N/A | #N/A | #N/A
0 |  | #VALUE! | #VALUE! | 0 | 0 | 0 | 2022 | 41681 | #N/A | #N/A | #N/A | #N/A | #N/A | #N/A
0 |  | #VALUE! | #VALUE! | 0 | 0 | 0 | 2023 | 41682 | #N/A | #N/A | #N/A | #N/A | #N/A | #N/A
0 |  | #VALUE! | #VALUE! | 0 | 0 | 0 | 2024 | 41683 | #N/A | #N/A | #N/A | #N/A | #N/A | #N/A
0 |  | #VALUE! | #VALUE! | 0 | 0 | 0 | 2025 | 41684 | #N/A | #N/A | #N/A | #N/A | #N/A | #N/A
0 |  | #VALUE! | #VALUE! | 0 | 0 | 0 | 2026 | 41685 | #N/A | #N/A | #N/A | #N/A | #N/A | #N/A
0 |  | #VALUE! | #VALUE! | 0 | 0 | 0 | 2027 | 41686 | #N/A | #N/A | #N/A | #N/A | #N/A | #N/A
0 |  | #VALUE! | #VALUE! | 0 | 0 | 0 | 2028 | 41687 | #N/A | #N/A | #N/A | #N/A | #N/A | #N/A
0 |  | #VALUE! | #VALUE! | 0 | 0 | 0 | 2029 | 41688 | #N/A | #N/A | #N/A | #N/A | #N/A | #N/A
0 |  | #VALUE! | #VALUE! | 0 | 0 | 0 | 2030 | 41689 | #N/A | #N/A | #N/A | #N/A | #N/A | #N/A
0 |  | #VALUE! | #VALUE! | 0 | 0 | 0 | 2031 | 41690 | #N/A | #N/A | #N/A | #N/A | #N/A | #N/A
0 |  | #VALUE! | #VALUE! | 0 | 0 | 0 | 2032 | 41691 | #N/A | #N/A | #N/A | #N/A | #N/A | #N/A
0 |  | #VALUE! | #VALUE! | 0 | 0 | 0 | 2033 | 41692 | #N/A | #N/A | #N/A | #N/A | #N/A | #N/A
0 |  | #VALUE! | #VALUE! | 0 | 0 | 0 | 2034 | 41693 | #N/A | #N/A | #N/A | #N/A | #N/A | #N/A
0 |  | #VALUE! | #VALUE! | 0 | 0 | 0 | 2035 | 41694 | #N/A | #N/A | #N/A | #N/A | #N/A | #N/A
0 |  | #VALUE! | #VALUE! | 0 | 0 | 0 | 2036 | 41695 | #N/A | #N/A | #N/A | #N/A | #N/A | #N/A
0 |  | #VALUE! | #VALUE! | 0 | 0 | 0 | 2037 | 41696 | #N/A | #N/A | #N/A | #N/A | #N/A | #N/A
0 |  | #VALUE! | #VALUE! | 0 | 0 | 0 | 2038 | 41697 | #N/A | #N/A | #N/A | #N/A | #N/A | #N/A
0 |  | #VALUE! | #VALUE! | 0 | 0 | 0 | 2039 | 41698 | #N/A | #N/A | #N/A | #N/A | #N/A | #N/A
0 |  | #VALUE! | #VALUE! | 0 | 0 | 0 | 2040 | 41699 | #N/A | #N/A | #N/A | #N/A | #N/A | #N/A
0 |  | #VALUE! | #VALUE! | 0 | 0 | 0 | 2041 | 41700 | #N/A | #N/A | #N/A | #N/A | #N/A | #N/A
0 |  | #VALUE! | #VALUE! | 0 | 0 | 0 | 2042 | 41701 | #N/A | #N/A | #N/A | #N/A | #N/A | #N/A
0 |  | #VALUE! | #VALUE! | 0 | 0 | 0 | 2043 | 41702 | #N/A | #N/A | #N/A | #N/A | #N/A | #N/A
0 |  | #VALUE! | #VALUE! | 0 | 0 | 0 | 2044 | 41703 | #N/A | #N/A | #N/A | #N/A | #N/A | #N/A
0 |  | #VALUE! | #VALUE! | 0 | 0 | 0 | 2045 | 41704 | #N/A | #N/A | #N/A | #N/A | #N/A | #N/A
0 |  | #VALUE! | #VALUE! | 0 | 0 | 0 | 2046 | 41705 | #N/A | #N/A | #N/A | #N/A | #N/A | #N/A
0 |  | #VALUE! | #VALUE! | 0 | 0 | 0 | 2047 | 41706 | #N/A | #N/A | #N/A | #N/A | #N/A | #N/A
0 |  | #VALUE! | #VALUE! | 0 | 0 | 0 | 2048 | 41707 | #N/A | #N/A | #N/A | #N/A | #N/A | #N/A
0 |  | #VALUE! | #VALUE! | 0 | 0 | 0 | 2049 | 41708 | #N/A | #N/A | #N/A | #N/A | #N/A | #N/A
0 |  | #VALUE! | #VALUE! | 0 | 0 | 0 | 2050 | 41709 | #N/A | #N/A | #N/A | #N/A | #N/A | #N/A
0 |  | #VALUE! | #VALUE! | 0 | 0 | 0 | 2051 | 41710 | #N/A | #N/A | #N/A | #N/A | #N/A | #N/A
0 |  | #VALUE! | #VALUE! | 0 | 0 | 0 | 2052 | 41711 | #N/A | #N/A | #N/A | #N/A | #N/A | #N/A
0 |  | #VALUE! | #VALUE! | 0 | 0 | 0 | 2053 | 41712 | #N/A | #N/A | #N/A | #N/A | #N/A | #N/A
0 |  | #VALUE! | #VALUE! | 0 | 0 | 0 | 2054 | 41713 | #N/A | #N/A | #N/A | #N/A | #N/A | #N/A
0 |  | #VALUE! | #VALUE! | 0 | 0 | 0 | 2055 | 41714 | #N/A | #N/A | #N/A | #N/A | #N/A | #N/A
0 |  | #VALUE! | #VALUE! | 0 | 0 | 0 | 2056 | 41715 | #N/A | #N/A | #N/A | #N/A | #N/A | #N/A
0 |  | #VALUE! | #VALUE! | 0 | 0 | 0 | 2057 | 41716 | #N/A | #N/A | #N/A | #N/A | #N/A | #N/A
0 |  | #VALUE! | #VALUE! | 0 | 0 | 0 | 2058 | 41717 | #N/A | #N/A | #N/A | #N/A | #N/A | #N/A
0 |  | #VALUE! | #VALUE! | 0 | 0 | 0 | 2059 | 41718 | #N/A | #N/A | #N/A | #N/A | #N/A | #N/A
0 |  | #VALUE! | #VALUE! | 0 | 0 | 0 | 2060 | 41719 | #N/A | #N/A | #N/A | #N/A | #N/A | #N/A
0 |  | #VALUE! | #VALUE! | 0 | 0 | 0 | 2061 | 41720 | #N/A | #N/A | #N/A | #N/A | #N/A | #N/A
0 |  | #VALUE! | #VALUE! | 0 | 0 | 0 | 2062 | 41721 | #N/A | #N/A | #N/A | #N/A | #N/A | #N/A
0 |  | #VALUE! | #VALUE! | 0 | 0 | 0 | 2063 | 41722 | #N/A | #N/A | #N/A | #N/A | #N/A | #N/A
0 |  | #VALUE! | #VALUE! | 0 | 0 | 0 | 2064 | 41723 | #N/A | #N/A | #N/A | #N/A | #N/A | #N/A
0 |  | #VALUE! | #VALUE! | 0 | 0 | 0 | 2065 | 41724 | #N/A | #N/A | #N/A | #N/A | #N/A | #N/A
0 |  | #VALUE! | #VALUE! | 0 | 0 | 0 | 2066 | 41725 | #N/A | #N/A | #N/A | #N/A | #N/A | #N/A
0 |  | #VALUE! | #VALUE! | 0 | 0 | 0 | 2067 | 41726 | #N/A | #N/A | #N/A | #N/A | #N/A | #N/A
0 |  | #VALUE! | #VALUE! | 0 | 0 | 0 | 2068 | 41727 | #N/A | #N/A | #N/A | #N/A | #N/A | #N/A
0 |  | #VALUE! | #VALUE! | 0 | 0 | 0 | 2069 | 41728 | #N/A | #N/A | #N/A | #N/A | #N/A | #N/A
0 |  | #VALUE! | #VALUE! | 0 | 0 | 0 | 2070 | 41729 | #N/A | #N/A | #N/A | #N/A | #N/A | #N/A
0 |  | #VALUE! | #VALUE! | 0 | 0 | 0 | 2071 | 41730 | #N/A | #N/A | #N/A | #N/A | #N/A | #N/A
0 |  | #VALUE! | #VALUE! | 0 | 0 | 0 | 2072 | 41731 | #N/A | #N/A | #N/A | #N/A | #N/A | #N/A
0 |  | #VALUE! | #VALUE! | 0 | 0 | 0 | 2073 | 41732 | #N/A | #N/A | #N/A | #N/A | #N/A | #N/A
0 |  | #VALUE! | #VALUE! | 0 | 0 | 0 | 2074 | 41733 | #N/A | #N/A | #N/A | #N/A | #N/A | #N/A
0 |  | #VALUE! | #VALUE! | 0 | 0 | 0 | 2075 | 41734 | #N/A | #N/A | #N/A | #N/A | #N/A | #N/A
0 |  | #VALUE! | #VALUE! | 0 | 0 | 0 | 2076 | 41735 | #N/A | #N/A | #N/A | #N/A | #N/A | #N/A
0 |  | #VALUE! | #VALUE! | 0 | 0 | 0 | 2077 | 41736 | #N/A | #N/A | #N/A | #N/A | #N/A | #N/A
0 |  | #VALUE! | #VALUE! | 0 | 0 | 0 | 2078 | 41737 | #N/A | #N/A | #N/A | #N/A | #N/A | #N/A
0 |  | #VALUE! | #VALUE! | 0 | 0 | 0 | 2079 | 41738 | #N/A | #N/A | #N/A | #N/A | #N/A | #N/A
0 |  | #VALUE! | #VALUE! | 0 | 0 | 0 | 2080 | 41739 | #N/A | #N/A | #N/A | #N/A | #N/A | #N/A
0 |  | #VALUE! | #VALUE! | 0 | 0 | 0 | 2081 | 41740 | #N/A | #N/A | #N/A | #N/A | #N/A | #N/A
0 |  | #VALUE! | #VALUE! | 0 | 0 | 0 | 2082 | 41741 | #N/A | #N/A | #N/A | #N/A | #N/A | #N/A
0 |  | #VALUE! | #VALUE! | 0 | 0 | 0 | 2083 | 41742 | #N/A | #N/A | #N/A | #N/A | #N/A | #N/A
0 |  | #VALUE! | #VALUE! | 0 | 0 | 0 | 2084 | 41743 | #N/A | #N/A | #N/A | #N/A | #N/A | #N/A
0 |  | #VALUE! | #VALUE! | 0 | 0 | 0 | 2085 | 41744 | #N/A | #N/A | #N/A | #N/A | #N/A | #N/A
0 |  | #VALUE! | #VALUE! | 0 | 0 | 0 | 2086 | 41745 | #N/A | #N/A | #N/A | #N/A | #N/A | #N/A
0 |  | #VALUE! | #VALUE! | 0 | 0 | 0 | 2087 | 41746 | #N/A | #N/A | #N/A | #N/A | #N/A | #N/A
0 |  | #VALUE! | #VALUE! | 0 | 0 | 0 | 2088 | 41747 | #N/A | #N/A | #N/A | #N/A | #N/A | #N/A
0 |  | #VALUE! | #VALUE! | 0 | 0 | 0 | 2089 | 41748 | #N/A | #N/A | #N/A | #N/A | #N/A | #N/A
0 |  | #VALUE! | #VALUE! | 0 | 0 | 0 | 2090 | 41749 | #N/A | #N/A | #N/A | #N/A | #N/A | #N/A
0 |  | #VALUE! | #VALUE! | 0 | 0 | 0 | 2091 | 41750 | #N/A | #N/A | #N/A | #N/A | #N/A | #N/A
0 |  | #VALUE! | #VALUE! | 0 | 0 | 0 | 2092 | 41751 | #N/A | #N/A | #N/A | #N/A | #N/A | #N/A
0 |  | #VALUE! | #VALUE! | 0 | 0 | 0 | 2093 | 41752 | #N/A | #N/A | #N/A | #N/A | #N/A | #N/A
0 |  | #VALUE! | #VALUE! | 0 | 0 | 0 | 2094 | 41753 | #N/A | #N/A | #N/A | #N/A | #N/A | #N/A
0 |  | #VALUE! | #VALUE! | 0 | 0 | 0 | 2095 | 41754 | #N/A | #N/A | #N/A | #N/A | #N/A | #N/A
0 |  | #VALUE! | #VALUE! | 0 | 0 | 0 | 2096 | 41755 | #N/A | #N/A | #N/A | #N/A | #N/A | #N/A
0 |  | #VALUE! | #VALUE! | 0 | 0 | 0 | 2097 | 41756 | #N/A | #N/A | #N/A | #N/A | #N/A | #N/A
0 |  | #VALUE! | #VALUE! | 0 | 0 | 0 | 2098 | 41757 | #N/A | #N/A | #N/A | #N/A | #N/A | #N/A
0 |  | #VALUE! | #VALUE! | 0 | 0 | 0 | 2099 | 41758 | #N/A | #N/A | #N/A | #N/A | #N/A | #N/A
0 |  | #VALUE! | #VALUE! | 0 | 0 | 0 | 2100 | 41759 | #N/A | #N/A | #N/A | #N/A | #N/A | #N/A
0 |  | #VALUE! | #VALUE! | 0 | 0 | 0 | 2101 | 41760 | #N/A | #N/A | #N/A | #N/A | #N/A | #N/A
0 |  | #VALUE! | #VALUE! | 0 | 0 | 0 | 2102 | 41761 | #N/A | #N/A | #N/A | #N/A | #N/A | #N/A
0 |  | #VALUE! | #VALUE! | 0 | 0 | 0 | 2103 | 41762 | #N/A | #N/A | #N/A | #N/A | #N/A | #N/A
0 |  | #VALUE! | #VALUE! | 0 | 0 | 0 | 2104 | 41763 | #N/A | #N/A | #N/A | #N/A | #N/A | #N/A
0 |  | #VALUE! | #VALUE! | 0 | 0 | 0 | 2105 | 41764 | #N/A | #N/A | #N/A | #N/A | #N/A | #N/A
0 |  | #VALUE! | #VALUE! | 0 | 0 | 0 | 2106 | 41765 | #N/A | #N/A | #N/A | #N/A | #N/A | #N/A
0 |  | #VALUE! | #VALUE! | 0 | 0 | 0 | 2107 | 41766 | #N/A | #N/A | #N/A | #N/A | #N/A | #N/A
0 |  | #VALUE! | #VALUE! | 0 | 0 | 0 | 2108 | 41767 | #N/A | #N/A | #N/A | #N/A | #N/A | #N/A
0 |  | #VALUE! | #VALUE! | 0 | 0 | 0 | 2109 | 41768 | #N/A | #N/A | #N/A | #N/A | #N/A | #N/A
0 |  | #VALUE! | #VALUE! | 0 | 0 | 0 | 2110 | 41769 | #N/A | #N/A | #N/A | #N/A | #N/A | #N/A
0 |  | #VALUE! | #VALUE! | 0 | 0 | 0 | 2111 | 41770 | #N/A | #N/A | #N/A | #N/A | #N/A | #N/A
0 |  | #VALUE! | #VALUE! | 0 | 0 | 0 | 2112 | 41771 | #N/A | #N/A | #N/A | #N/A | #N/A | #N/A
0 |  | #VALUE! | #VALUE! | 0 | 0 | 0 | 2113 | 41772 | #N/A | #N/A | #N/A | #N/A | #N/A | #N/A
0 |  | #VALUE! | #VALUE! | 0 | 0 | 0 | 2114 | 41773 | #N/A | #N/A | #N/A | #N/A | #N/A | #N/A
0 |  | #VALUE! | #VALUE! | 0 | 0 | 0 | 2115 | 41774 | #N/A | #N/A | #N/A | #N/A | #N/A | #N/A
0 |  | #VALUE! | #VALUE! | 0 | 0 | 0 | 2116 | 41775 | #N/A | #N/A | #N/A | #N/A | #N/A | #N/A
0 |  | #VALUE! | #VALUE! | 0 | 0 | 0 | 2117 | 41776 | #N/A | #N/A | #N/A | #N/A | #N/A | #N/A
0 |  | #VALUE! | #VALUE! | 0 | 0 | 0 | 2118 | 41777 | #N/A | #N/A | #N/A | #N/A | #N/A | #N/A
0 |  | #VALUE! | #VALUE! | 0 | 0 | 0 | 2119 | 41778 | #N/A | #N/A | #N/A | #N/A | #N/A | #N/A
0 |  | #VALUE! | #VALUE! | 0 | 0 | 0 | 2120 | 41779 | #N/A | #N/A | #N/A | #N/A | #N/A | #N/A
0 |  | #VALUE! | #VALUE! | 0 | 0 | 0 | 2121 | 41780 | #N/A | #N/A | #N/A | #N/A | #N/A | #N/A
0 |  | #VALUE! | #VALUE! | 0 | 0 | 0 | 2122 | 41781 | #N/A | #N/A | #N/A | #N/A | #N/A | #N/A
0 |  | #VALUE! | #VALUE! | 0 | 0 | 0 | 2123 | 41782 | #N/A | #N/A | #N/A | #N/A | #N/A | #N/A
0 |  | #VALUE! | #VALUE! | 0 | 0 | 0 | 2124 | 41783 | #N/A | #N/A | #N/A | #N/A | #N/A | #N/A
0 |  | #VALUE! | #VALUE! | 0 | 0 | 0 | 2125 | 41784 | #N/A | #N/A | #N/A | #N/A | #N/A | #N/A
0 |  | #VALUE! | #VALUE! | 0 | 0 | 0 | 2126 | 41785 | #N/A | #N/A | #N/A | #N/A | #N/A | #N/A
0 |  | #VALUE! | #VALUE! | 0 | 0 | 0 | 2127 | 41786 | #N/A | #N/A | #N/A | #N/A | #N/A | #N/A
0 |  | #VALUE! | #VALUE! | 0 | 0 | 0 | 2128 | 41787 | #N/A | #N/A | #N/A | #N/A | #N/A | #N/A
0 |  | #VALUE! | #VALUE! | 0 | 0 | 0 | 2129 | 41788 | #N/A | #N/A | #N/A | #N/A | #N/A | #N/A
0 |  | #VALUE! | #VALUE! | 0 | 0 | 0 | 2130 | 41789 | #N/A | #N/A | #N/A | #N/A | #N/A | #N/A
0 |  | #VALUE! | #VALUE! | 0 | 0 | 0 | 2131 | 41790 | #N/A | #N/A | #N/A | #N/A | #N/A | #N/A
0 |  | #VALUE! | #VALUE! | 0 | 0 | 0 | 2132 | 41791 | #N/A | #N/A | #N/A | #N/A | #N/A | #N/A
0 |  | #VALUE! | #VALUE! | 0 | 0 | 0 | 2133 | 41792 | #N/A | #N/A | #N/A | #N/A | #N/A | #N/A
0 |  | #VALUE! | #VALUE! | 0 | 0 | 0 | 2134 | 41793 | #N/A | #N/A | #N/A | #N/A | #N/A | #N/A
0 |  | #VALUE! | #VALUE! | 0 | 0 | 0 | 2135 | 41794 | #N/A | #N/A | #N/A | #N/A | #N/A | #N/A
0 |  | #VALUE! | #VALUE! | 0 | 0 | 0 | 2136 | 41795 | #N/A | #N/A | #N/A | #N/A | #N/A | #N/A
0 |  | #VALUE! | #VALUE! | 0 | 0 | 0 | 2137 | 41796 | #N/A | #N/A | #N/A | #N/A | #N/A | #N/A
0 |  | #VALUE! | #VALUE! | 0 | 0 | 0 | 2138 | 41797 | #N/A | #N/A | #N/A | #N/A | #N/A | #N/A
0 |  | #VALUE! | #VALUE! | 0 | 0 | 0 | 2139 | 41798 | #N/A | #N/A | #N/A | #N/A | #N/A | #N/A
0 |  | #VALUE! | #VALUE! | 0 | 0 | 0 | 2140 | 41799 | #N/A | #N/A | #N/A | #N/A | #N/A | #N/A
0 |  | #VALUE! | #VALUE! | 0 | 0 | 0 | 2141 | 41800 | #N/A | #N/A | #N/A | #N/A | #N/A | #N/A
0 |  | #VALUE! | #VALUE! | 0 | 0 | 0 | 2142 | 41801 | #N/A | #N/A | #N/A | #N/A | #N/A | #N/A
0 |  | #VALUE! | #VALUE! | 0 | 0 | 0 | 2143 | 41802 | #N/A | #N/A | #N/A | #N/A | #N/A | #N/A
0 |  | #VALUE! | #VALUE! | 0 | 0 | 0 | 2144 | 41803 | #N/A | #N/A | #N/A | #N/A | #N/A | #N/A
0 |  | #VALUE! | #VALUE! | 0 | 0 | 0 | 2145 | 41804 | #N/A | #N/A | #N/A | #N/A | #N/A | #N/A
0 |  | #VALUE! | #VALUE! | 0 | 0 | 0 | 2146 | 41805 | #N/A | #N/A | #N/A | #N/A | #N/A | #N/A
0 |  | #VALUE! | #VALUE! | 0 | 0 | 0 | 2147 | 41806 | #N/A | #N/A | #N/A | #N/A | #N/A | #N/A
0 |  | #VALUE! | #VALUE! | 0 | 0 | 0 | 2148 | 41807 | #N/A | #N/A | #N/A | #N/A | #N/A | #N/A
0 |  | #VALUE! | #VALUE! | 0 | 0 | 0 | 2149 | 41808 | #N/A | #N/A | #N/A | #N/A | #N/A | #N/A
0 |  | #VALUE! | #VALUE! | 0 | 0 | 0 | 2150 | 41809 | #N/A | #N/A | #N/A | #N/A | #N/A | #N/A
0 |  | #VALUE! | #VALUE! | 0 | 0 | 0 | 2151 | 41810 | #N/A | #N/A | #N/A | #N/A | #N/A | #N/A
0 |  | #VALUE! | #VALUE! | 0 | 0 | 0 | 2152 | 41811 | #N/A | #N/A | #N/A | #N/A | #N/A | #N/A
0 |  | #VALUE! | #VALUE! | 0 | 0 | 0 | 2153 | 41812 | #N/A | #N/A | #N/A | #N/A | #N/A | #N/A
0 |  | #VALUE! | #VALUE! | 0 | 0 | 0 | 2154 | 41813 | #N/A | #N/A | #N/A | #N/A | #N/A | #N/A
0 |  | #VALUE! | #VALUE! | 0 | 0 | 0 | 2155 | 41814 | #N/A | #N/A | #N/A | #N/A | #N/A | #N/A
0 |  | #VALUE! | #VALUE! | 0 | 0 | 0 | 2156 | 41815 | #N/A | #N/A | #N/A | #N/A | #N/A | #N/A
0 |  | #VALUE! | #VALUE! | 0 | 0 | 0 | 2157 | 41816 | #N/A | #N/A | #N/A | #N/A | #N/A | #N/A
0 |  | #VALUE! | #VALUE! | 0 | 0 | 0 | 2158 | 41817 | #N/A | #N/A | #N/A | #N/A | #N/A | #N/A
0 |  | #VALUE! | #VALUE! | 0 | 0 | 0 | 2159 | 41818 | #N/A | #N/A | #N/A | #N/A | #N/A | #N/A
0 |  | #VALUE! | #VALUE! | 0 | 0 | 0 | 2160 | 41819 | #N/A | #N/A | #N/A | #N/A | #N/A | #N/A
0 |  | #VALUE! | #VALUE! | 0 | 0 | 0 | 2161 | 41820 | #N/A | #N/A | #N/A | #N/A | #N/A | #N/A
0 |  | #VALUE! | #VALUE! | 0 | 0 | 0 | 2162 | 41821 | #N/A | #N/A | #N/A | #N/A | #N/A | #N/A
0 |  | #VALUE! | #VALUE! | 0 | 0 | 0 | 2163 | 41822 | #N/A | #N/A | #N/A | #N/A | #N/A | #N/A
0 |  | #VALUE! | #VALUE! | 0 | 0 | 0 | 2164 | 41823 | #N/A | #N/A | #N/A | #N/A | #N/A | #N/A
0 |  | #VALUE! | #VALUE! | 0 | 0 | 0 | 2165 | 41824 | #N/A | #N/A | #N/A | #N/A | #N/A | #N/A
0 |  | #VALUE! | #VALUE! | 0 | 0 | 0 | 2166 | 41825 | #N/A | #N/A | #N/A | #N/A | #N/A | #N/A
0 |  | #VALUE! | #VALUE! | 0 | 0 | 0 | 2167 | 41826 | #N/A | #N/A | #N/A | #N/A | #N/A | #N/A
0 |  | #VALUE! | #VALUE! | 0 | 0 | 0 | 2168 | 41827 | #N/A | #N/A | #N/A | #N/A | #N/A | #N/A
0 |  | #VALUE! | #VALUE! | 0 | 0 | 0 | 2169 | 41828 | #N/A | #N/A | #N/A | #N/A | #N/A | #N/A
0 |  | #VALUE! | #VALUE! | 0 | 0 | 0 | 2170 | 41829 | #N/A | #N/A | #N/A | #N/A | #N/A | #N/A
0 |  | #VALUE! | #VALUE! | 0 | 0 | 0 | 2171 | 41830 | #N/A | #N/A | #N/A | #N/A | #N/A | #N/A
0 |  | #VALUE! | #VALUE! | 0 | 0 | 0 | 2172 | 41831 | #N/A | #N/A | #N/A | #N/A | #N/A | #N/A
0 |  | #VALUE! | #VALUE! | 0 | 0 | 0 | 2173 | 41832 | #N/A | #N/A | #N/A | #N/A | #N/A | #N/A
0 |  | #VALUE! | #VALUE! | 0 | 0 | 0 | 2174 | 41833 | #N/A | #N/A | #N/A | #N/A | #N/A | #N/A
0 |  | #VALUE! | #VALUE! | 0 | 0 | 0 | 2175 | 41834 | #N/A | #N/A | #N/A | #N/A | #N/A | #N/A
0 |  | #VALUE! | #VALUE! | 0 | 0 | 0 | 2176 | 41835 | #N/A | #N/A | #N/A | #N/A | #N/A | #N/A
0 |  | #VALUE! | #VALUE! | 0 | 0 | 0 | 2177 | 41836 | #N/A | #N/A | #N/A | #N/A | #N/A | #N/A
0 |  | #VALUE! | #VALUE! | 0 | 0 | 0 | 2178 | 41837 | #N/A | #N/A | #N/A | #N/A | #N/A | #N/A
0 |  | #VALUE! | #VALUE! | 0 | 0 | 0 | 2179 | 41838 | #N/A | #N/A | #N/A | #N/A | #N/A | #N/A
0 |  | #VALUE! | #VALUE! | 0 | 0 | 0 | 2180 | 41839 | #N/A | #N/A | #N/A | #N/A | #N/A | #N/A
0 |  | #VALUE! | #VALUE! | 0 | 0 | 0 | 2181 | 41840 | #N/A | #N/A | #N/A | #N/A | #N/A | #N/A
0 |  | #VALUE! | #VALUE! | 0 | 0 | 0 | 2182 | 41841 | #N/A | #N/A | #N/A | #N/A | #N/A | #N/A
0 |  | #VALUE! | #VALUE! | 0 | 0 | 0 | 2183 | 41842 | #N/A | #N/A | #N/A | #N/A | #N/A | #N/A
0 |  | #VALUE! | #VALUE! | 0 | 0 | 0 | 2184 | 41843 | #N/A | #N/A | #N/A | #N/A | #N/A | #N/A
0 |  | #VALUE! | #VALUE! | 0 | 0 | 0 | 2185 | 41844 | #N/A | #N/A | #N/A | #N/A | #N/A | #N/A
0 |  | #VALUE! | #VALUE! | 0 | 0 | 0 | 2186 | 41845 | #N/A | #N/A | #N/A | #N/A | #N/A | #N/A
0 |  | #VALUE! | #VALUE! | 0 | 0 | 0 | 2187 | 41846 | #N/A | #N/A | #N/A | #N/A | #N/A | #N/A
0 |  | #VALUE! | #VALUE! | 0 | 0 | 0 | 2188 | 41847 | #N/A | #N/A | #N/A | #N/A | #N/A | #N/A
0 |  | #VALUE! | #VALUE! | 0 | 0 | 0 | 2189 | 41848 | #N/A | #N/A | #N/A | #N/A | #N/A | #N/A
0 |  | #VALUE! | #VALUE! | 0 | 0 | 0 | 2190 | 41849 | #N/A | #N/A | #N/A | #N/A | #N/A | #N/A
0 |  | #VALUE! | #VALUE! | 0 | 0 | 0 | 2191 | 41850 | #N/A | #N/A | #N/A | #N/A | #N/A | #N/A
0 |  | #VALUE! | #VALUE! | 0 | 0 | 0 | 2192 | 41851 | #N/A | #N/A | #N/A | #N/A | #N/A | #N/A
0 |  | #VALUE! | #VALUE! | 0 | 0 | 0 | 2193 | 41852 | #N/A | #N/A | #N/A | #N/A | #N/A | #N/A
0 |  | #VALUE! | #VALUE! | 0 | 0 | 0 | 2194 | 41853 | #N/A | #N/A | #N/A | #N/A | #N/A | #N/A
0 |  | #VALUE! | #VALUE! | 0 | 0 | 0 | 2195 | 41854 | #N/A | #N/A | #N/A | #N/A | #N/A | #N/A
0 |  | #VALUE! | #VALUE! | 0 | 0 | 0 | 2196 | 41855 | #N/A | #N/A | #N/A | #N/A | #N/A | #N/A
0 |  | #VALUE! | #VALUE! | 0 | 0 | 0 | 2197 | 41856 | #N/A | #N/A | #N/A | #N/A | #N/A | #N/A
0 |  | #VALUE! | #VALUE! | 0 | 0 | 0 | 2198 | 41857 | #N/A | #N/A | #N/A | #N/A | #N/A | #N/A
0 |  | #VALUE! | #VALUE! | 0 | 0 | 0 | 2199 | 41858 | #N/A | #N/A | #N/A | #N/A | #N/A | #N/A
0 |  | #VALUE! | #VALUE! | 0 | 0 | 0 | 2200 | 41859 | #N/A | #N/A | #N/A | #N/A | #N/A | #N/A
0 |  | #VALUE! | #VALUE! | 0 | 0 | 0 | 2201 | 41860 | #N/A | #N/A | #N/A | #N/A | #N/A | #N/A
0 |  | #VALUE! | #VALUE! | 0 | 0 | 0 | 2202 | 41861 | #N/A | #N/A | #N/A | #N/A | #N/A | #N/A
0 |  | #VALUE! | #VALUE! | 0 | 0 | 0 | 2203 | 41862 | #N/A | #N/A | #N/A | #N/A | #N/A | #N/A
0 |  | #VALUE! | #VALUE! | 0 | 0 | 0 | 2204 | 41863 | #N/A | #N/A | #N/A | #N/A | #N/A | #N/A
0 |  | #VALUE! | #VALUE! | 0 | 0 | 0 | 2205 | 41864 | #N/A | #N/A | #N/A | #N/A | #N/A | #N/A
0 |  | #VALUE! | #VALUE! | 0 | 0 | 0 | 2206 | 41865 | #N/A | #N/A | #N/A | #N/A | #N/A | #N/A
0 |  | #VALUE! | #VALUE! | 0 | 0 | 0 | 2207 | 41866 | #N/A | #N/A | #N/A | #N/A | #N/A | #N/A
0 |  | #VALUE! | #VALUE! | 0 | 0 | 0 | 2208 | 41867 | #N/A | #N/A | #N/A | #N/A | #N/A | #N/A
0 |  | #VALUE! | #VALUE! | 0 | 0 | 0 | 2209 | 41868 | #N/A | #N/A | #N/A | #N/A | #N/A | #N/A
0 |  | #VALUE! | #VALUE! | 0 | 0 | 0 | 2210 | 41869 | #N/A | #N/A | #N/A | #N/A | #N/A | #N/A
0 |  | #VALUE! | #VALUE! | 0 | 0 | 0 | 2211 | 41870 | #N/A | #N/A | #N/A | #N/A | #N/A | #N/A
0 |  | #VALUE! | #VALUE! | 0 | 0 | 0 | 2212 | 41871 | #N/A | #N/A | #N/A | #N/A | #N/A | #N/A
0 |  | #VALUE! | #VALUE! | 0 | 0 | 0 | 2213 | 41872 | #N/A | #N/A | #N/A | #N/A | #N/A | #N/A
0 |  | #VALUE! | #VALUE! | 0 | 0 | 0 | 2214 | 41873 | #N/A | #N/A | #N/A | #N/A | #N/A | #N/A
0 |  | #VALUE! | #VALUE! | 0 | 0 | 0 | 2215 | 41874 | #N/A | #N/A | #N/A | #N/A | #N/A | #N/A
0 |  | #VALUE! | #VALUE! | 0 | 0 | 0 | 2216 | 41875 | #N/A | #N/A | #N/A | #N/A | #N/A | #N/A
0 |  | #VALUE! | #VALUE! | 0 | 0 | 0 | 2217 | 41876 | #N/A | #N/A | #N/A | #N/A | #N/A | #N/A
0 |  | #VALUE! | #VALUE! | 0 | 0 | 0 | 2218 | 41877 | #N/A | #N/A | #N/A | #N/A | #N/A | #N/A
0 |  | #VALUE! | #VALUE! | 0 | 0 | 0 | 2219 | 41878 | #N/A | #N/A | #N/A | #N/A | #N/A | #N/A
0 |  | #VALUE! | #VALUE! | 0 | 0 | 0 | 2220 | 41879 | #N/A | #N/A | #N/A | #N/A | #N/A | #N/A
0 |  | #VALUE! | #VALUE! | 0 | 0 | 0 | 2221 | 41880 | #N/A | #N/A | #N/A | #N/A | #N/A | #N/A
0 |  | #VALUE! | #VALUE! | 0 | 0 | 0 | 2222 | 41881 | #N/A | #N/A | #N/A | #N/A | #N/A | #N/A
0 |  | #VALUE! | #VALUE! | 0 | 0 | 0 | 2223 | 41882 | #N/A | #N/A | #N/A | #N/A | #N/A | #N/A
0 |  | #VALUE! | #VALUE! | 0 | 0 | 0 | 2224 | 41883 | #N/A | #N/A | #N/A | #N/A | #N/A | #N/A
0 |  | #VALUE! | #VALUE! | 0 | 0 | 0 | 2225 | 41884 | #N/A | #N/A | #N/A | #N/A | #N/A | #N/A
0 |  | #VALUE! | #VALUE! | 0 | 0 | 0 | 2226 | 41885 | #N/A | #N/A | #N/A | #N/A | #N/A | #N/A
0 |  | #VALUE! | #VALUE! | 0 | 0 | 0 | 2227 | 41886 | #N/A | #N/A | #N/A | #N/A | #N/A | #N/A
0 |  | #VALUE! | #VALUE! | 0 | 0 | 0 | 2228 | 41887 | #N/A | #N/A | #N/A | #N/A | #N/A | #N/A
0 |  | #VALUE! | #VALUE! | 0 | 0 | 0 | 2229 | 41888 | #N/A | #N/A | #N/A | #N/A | #N/A | #N/A
0 |  | #VALUE! | #VALUE! | 0 | 0 | 0 | 2230 | 41889 | #N/A | #N/A | #N/A | #N/A | #N/A | #N/A
0 |  | #VALUE! | #VALUE! | 0 | 0 | 0 | 2231 | 41890 | #N/A | #N/A | #N/A | #N/A | #N/A | #N/A
0 |  | #VALUE! | #VALUE! | 0 | 0 | 0 | 2232 | 41891 | #N/A | #N/A | #N/A | #N/A | #N/A | #N/A
0 |  | #VALUE! | #VALUE! | 0 | 0 | 0 | 2233 | 41892 | #N/A | #N/A | #N/A | #N/A | #N/A | #N/A
0 |  | #VALUE! | #VALUE! | 0 | 0 | 0 | 2234 | 41893 | #N/A | #N/A | #N/A | #N/A | #N/A | #N/A
0 |  | #VALUE! | #VALUE! | 0 | 0 | 0 | 2235 | 41894 | #N/A | #N/A | #N/A | #N/A | #N/A | #N/A
0 |  | #VALUE! | #VALUE! | 0 | 0 | 0 | 2236 | 41895 | #N/A | #N/A | #N/A | #N/A | #N/A | #N/A
0 |  | #VALUE! | #VALUE! | 0 | 0 | 0 | 2237 | 41896 | #N/A | #N/A | #N/A | #N/A | #N/A | #N/A
0 |  | #VALUE! | #VALUE! | 0 | 0 | 0 | 2238 | 41897 | #N/A | #N/A | #N/A | #N/A | #N/A | #N/A
0 |  | #VALUE! | #VALUE! | 0 | 0 | 0 | 2239 | 41898 | #N/A | #N/A | #N/A | #N/A | #N/A | #N/A
0 |  | #VALUE! | #VALUE! | 0 | 0 | 0 | 2240 | 41899 | #N/A | #N/A | #N/A | #N/A | #N/A | #N/A
0 |  | #VALUE! | #VALUE! | 0 | 0 | 0 | 2241 | 41900 | #N/A | #N/A | #N/A | #N/A | #N/A | #N/A
0 |  | #VALUE! | #VALUE! | 0 | 0 | 0 | 2242 | 41901 | #N/A | #N/A | #N/A | #N/A | #N/A | #N/A
0 |  | #VALUE! | #VALUE! | 0 | 0 | 0 | 2243 | 41902 | #N/A | #N/A | #N/A | #N/A | #N/A | #N/A
0 |  | #VALUE! | #VALUE! | 0 | 0 | 0 | 2244 | 41903 | #N/A | #N/A | #N/A | #N/A | #N/A | #N/A
0 |  | #VALUE! | #VALUE! | 0 | 0 | 0 | 2245 | 41904 | #N/A | #N/A | #N/A | #N/A | #N/A | #N/A
0 |  | #VALUE! | #VALUE! | 0 | 0 | 0 | 2246 | 41905 | #N/A | #N/A | #N/A | #N/A | #N/A | #N/A
0 |  | #VALUE! | #VALUE! | 0 | 0 | 0 | 2247 | 41906 | #N/A | #N/A | #N/A | #N/A | #N/A | #N/A
0 |  | #VALUE! | #VALUE! | 0 | 0 | 0 | 2248 | 41907 | #N/A | #N/A | #N/A | #N/A | #N/A | #N/A
0 |  | #VALUE! | #VALUE! | 0 | 0 | 0 | 2249 | 41908 | #N/A | #N/A | #N/A | #N/A | #N/A | #N/A
0 |  | #VALUE! | #VALUE! | 0 | 0 | 0 | 2250 | 41909 | #N/A | #N/A | #N/A | #N/A | #N/A | #N/A
0 |  | #VALUE! | #VALUE! | 0 | 0 | 0 | 2251 | 41910 | #N/A | #N/A | #N/A | #N/A | #N/A | #N/A
0 |  | #VALUE! | #VALUE! | 0 | 0 | 0 | 2252 | 41911 | #N/A | #N/A | #N/A | #N/A | #N/A | #N/A
0 |  | #VALUE! | #VALUE! | 0 | 0 | 0 | 2253 | 41912 | #N/A | #N/A | #N/A | #N/A | #N/A | #N/A
0 |  | #VALUE! | #VALUE! | 0 | 0 | 0 | 2254 | 41913 | #N/A | #N/A | #N/A | #N/A | #N/A | #N/A
0 |  | #VALUE! | #VALUE! | 0 | 0 | 0 | 2255 | 41914 | #N/A | #N/A | #N/A | #N/A | #N/A | #N/A
0 |  | #VALUE! | #VALUE! | 0 | 0 | 0 | 2256 | 41915 | #N/A | #N/A | #N/A | #N/A | #N/A | #N/A
0 |  | #VALUE! | #VALUE! | 0 | 0 | 0 | 2257 | 41916 | #N/A | #N/A | #N/A | #N/A | #N/A | #N/A
0 |  | #VALUE! | #VALUE! | 0 | 0 | 0 | 2258 | 41917 | #N/A | #N/A | #N/A | #N/A | #N/A | #N/A
0 |  | #VALUE! | #VALUE! | 0 | 0 | 0 | 2259 | 41918 | #N/A | #N/A | #N/A | #N/A | #N/A | #N/A
0 |  | #VALUE! | #VALUE! | 0 | 0 | 0 | 2260 | 41919 | #N/A | #N/A | #N/A | #N/A | #N/A | #N/A
0 |  | #VALUE! | #VALUE! | 0 | 0 | 0 | 2261 | 41920 | #N/A | #N/A | #N/A | #N/A | #N/A | #N/A
0 |  | #VALUE! | #VALUE! | 0 | 0 | 0 | 2262 | 41921 | #N/A | #N/A | #N/A | #N/A | #N/A | #N/A
0 |  | #VALUE! | #VALUE! | 0 | 0 | 0 | 2263 | 41922 | #N/A | #N/A | #N/A | #N/A | #N/A | #N/A
0 |  | #VALUE! | #VALUE! | 0 | 0 | 0 | 2264 | 41923 | #N/A | #N/A | #N/A | #N/A | #N/A | #N/A
0 |  | #VALUE! | #VALUE! | 0 | 0 | 0 | 2265 | 41924 | #N/A | #N/A | #N/A | #N/A | #N/A | #N/A
0 |  | #VALUE! | #VALUE! | 0 | 0 | 0 | 2266 | 41925 | #N/A | #N/A | #N/A | #N/A | #N/A | #N/A
0 |  | #VALUE! | #VALUE! | 0 | 0 | 0 | 2267 | 41926 | #N/A | #N/A | #N/A | #N/A | #N/A | #N/A
0 |  | #VALUE! | #VALUE! | 0 | 0 | 0 | 2268 | 41927 | #N/A | #N/A | #N/A | #N/A | #N/A | #N/A
0 |  | #VALUE! | #VALUE! | 0 | 0 | 0 | 2269 | 41928 | #N/A | #N/A | #N/A | #N/A | #N/A | #N/A
0 |  | #VALUE! | #VALUE! | 0 | 0 | 0 | 2270 | 41929 | #N/A | #N/A | #N/A | #N/A | #N/A | #N/A
0 |  | #VALUE! | #VALUE! | 0 | 0 | 0 | 2271 | 41930 | #N/A | #N/A | #N/A | #N/A | #N/A | #N/A
0 |  | #VALUE! | #VALUE! | 0 | 0 | 0 | 2272 | 41931 | #N/A | #N/A | #N/A | #N/A | #N/A | #N/A
0 |  | #VALUE! | #VALUE! | 0 | 0 | 0 | 2273 | 41932 | #N/A | #N/A | #N/A | #N/A | #N/A | #N/A
0 |  | #VALUE! | #VALUE! | 0 | 0 | 0 | 2274 | 41933 | #N/A | #N/A | #N/A | #N/A | #N/A | #N/A
0 |  | #VALUE! | #VALUE! | 0 | 0 | 0 | 2275 | 41934 | #N/A | #N/A | #N/A | #N/A | #N/A | #N/A
0 |  | #VALUE! | #VALUE! | 0 | 0 | 0 | 2276 | 41935 | #N/A | #N/A | #N/A | #N/A | #N/A | #N/A
0 |  | #VALUE! | #VALUE! | 0 | 0 | 0 | 2277 | 41936 | #N/A | #N/A | #N/A | #N/A | #N/A | #N/A
0 |  | #VALUE! | #VALUE! | 0 | 0 | 0 | 2278 | 41937 | #N/A | #N/A | #N/A | #N/A | #N/A | #N/A
0 |  | #VALUE! | #VALUE! | 0 | 0 | 0 | 2279 | 41938 | #N/A | #N/A | #N/A | #N/A | #N/A | #N/A
0 |  | #VALUE! | #VALUE! | 0 | 0 | 0 | 2280 | 41939 | #N/A | #N/A | #N/A | #N/A | #N/A | #N/A
0 |  | #VALUE! | #VALUE! | 0 | 0 | 0 | 2281 | 41940 | #N/A | #N/A | #N/A | #N/A | #N/A | #N/A
0 |  | #VALUE! | #VALUE! | 0 | 0 | 0 | 2282 | 41941 | #N/A | #N/A | #N/A | #N/A | #N/A | #N/A
0 |  | #VALUE! | #VALUE! | 0 | 0 | 0 | 2283 | 41942 | #N/A | #N/A | #N/A | #N/A | #N/A | #N/A
0 |  | #VALUE! | #VALUE! | 0 | 0 | 0 | 2284 | 41943 | #N/A | #N/A | #N/A | #N/A | #N/A | #N/A
0 |  | #VALUE! | #VALUE! | 0 | 0 | 0 | 2285 | 41944 | #N/A | #N/A | #N/A | #N/A | #N/A | #N/A
0 |  | #VALUE! | #VALUE! | 0 | 0 | 0 | 2286 | 41945 | #N/A | #N/A | #N/A | #N/A | #N/A | #N/A
0 |  | #VALUE! | #VALUE! | 0 | 0 | 0 | 2287 | 41946 | #N/A | #N/A | #N/A | #N/A | #N/A | #N/A
0 |  | #VALUE! | #VALUE! | 0 | 0 | 0 | 2288 | 41947 | #N/A | #N/A | #N/A | #N/A | #N/A | #N/A
0 |  | #VALUE! | #VALUE! | 0 | 0 | 0 | 2289 | 41948 | #N/A | #N/A | #N/A | #N/A | #N/A | #N/A
0 |  | #VALUE! | #VALUE! | 0 | 0 | 0 | 2290 | 41949 | #N/A | #N/A | #N/A | #N/A | #N/A | #N/A
0 |  | #VALUE! | #VALUE! | 0 | 0 | 0 | 2291 | 41950 | #N/A | #N/A | #N/A | #N/A | #N/A | #N/A
0 |  | #VALUE! | #VALUE! | 0 | 0 | 0 | 2292 | 41951 | #N/A | #N/A | #N/A | #N/A | #N/A | #N/A
0 |  | #VALUE! | #VALUE! | 0 | 0 | 0 | 2293 | 41952 | #N/A | #N/A | #N/A | #N/A | #N/A | #N/A
0 |  | #VALUE! | #VALUE! | 0 | 0 | 0 | 2294 | 41953 | #N/A | #N/A | #N/A | #N/A | #N/A | #N/A
0 |  | #VALUE! | #VALUE! | 0 | 0 | 0 | 2295 | 41954 | #N/A | #N/A | #N/A | #N/A | #N/A | #N/A
0 |  | #VALUE! | #VALUE! | 0 | 0 | 0 | 2296 | 41955 | #N/A | #N/A | #N/A | #N/A | #N/A | #N/A
0 |  | #VALUE! | #VALUE! | 0 | 0 | 0 | 2297 | 41956 | #N/A | #N/A | #N/A | #N/A | #N/A | #N/A
0 |  | #VALUE! | #VALUE! | 0 | 0 | 0 | 2298 | 41957 | #N/A | #N/A | #N/A | #N/A | #N/A | #N/A
0 |  | #VALUE! | #VALUE! | 0 | 0 | 0 | 2299 | 41958 | #N/A | #N/A | #N/A | #N/A | #N/A | #N/A
0 |  | #VALUE! | #VALUE! | 0 | 0 | 0 | 2300 | 41959 | #N/A | #N/A | #N/A | #N/A | #N/A | #N/A
0 |  | #VALUE! | #VALUE! | 0 | 0 | 0 | 2301 | 41960 | #N/A | #N/A | #N/A | #N/A | #N/A | #N/A
0 |  | #VALUE! | #VALUE! | 0 | 0 | 0 | 2302 | 41961 | #N/A | #N/A | #N/A | #N/A | #N/A | #N/A
0 |  | #VALUE! | #VALUE! | 0 | 0 | 0 | 2303 | 41962 | #N/A | #N/A | #N/A | #N/A | #N/A | #N/A
0 |  | #VALUE! | #VALUE! | 0 | 0 | 0 | 2304 | 41963 | #N/A | #N/A | #N/A | #N/A | #N/A | #N/A
0 |  | #VALUE! | #VALUE! | 0 | 0 | 0 | 2305 | 41964 | #N/A | #N/A | #N/A | #N/A | #N/A | #N/A
0 |  | #VALUE! | #VALUE! | 0 | 0 | 0 | 2306 | 41965 | #N/A | #N/A | #N/A | #N/A | #N/A | #N/A
0 |  | #VALUE! | #VALUE! | 0 | 0 | 0 | 2307 | 41966 | #N/A | #N/A | #N/A | #N/A | #N/A | #N/A
0 |  | #VALUE! | #VALUE! | 0 | 0 | 0 | 2308 | 41967 | #N/A | #N/A | #N/A | #N/A | #N/A | #N/A
0 |  | #VALUE! | #VALUE! | 0 | 0 | 0 | 2309 | 41968 | #N/A | #N/A | #N/A | #N/A | #N/A | #N/A
0 |  | #VALUE! | #VALUE! | 0 | 0 | 0 | 2310 | 41969 | #N/A | #N/A | #N/A | #N/A | #N/A | #N/A
0 |  | #VALUE! | #VALUE! | 0 | 0 | 0 | 2311 | 41970 | #N/A | #N/A | #N/A | #N/A | #N/A | #N/A
0 |  | #VALUE! | #VALUE! | 0 | 0 | 0 | 2312 | 41971 | #N/A | #N/A | #N/A | #N/A | #N/A | #N/A
0 |  | #VALUE! | #VALUE! | 0 | 0 | 0 | 2313 | 41972 | #N/A | #N/A | #N/A | #N/A | #N/A | #N/A
0 |  | #VALUE! | #VALUE! | 0 | 0 | 0 | 2314 | 41973 | #N/A | #N/A | #N/A | #N/A | #N/A | #N/A
0 |  | #VALUE! | #VALUE! | 0 | 0 | 0 | 2315 | 41974 | #N/A | #N/A | #N/A | #N/A | #N/A | #N/A
0 |  | #VALUE! | #VALUE! | 0 | 0 | 0 | 2316 | 41975 | #N/A | #N/A | #N/A | #N/A | #N/A | #N/A
0 |  | #VALUE! | #VALUE! | 0 | 0 | 0 | 2317 | 41976 | #N/A | #N/A | #N/A | #N/A | #N/A | #N/A
0 |  | #VALUE! | #VALUE! | 0 | 0 | 0 | 2318 | 41977 | #N/A | #N/A | #N/A | #N/A | #N/A | #N/A
0 |  | #VALUE! | #VALUE! | 0 | 0 | 0 | 2319 | 41978 | #N/A | #N/A | #N/A | #N/A | #N/A | #N/A
0 |  | #VALUE! | #VALUE! | 0 | 0 | 0 | 2320 | 41979 | #N/A | #N/A | #N/A | #N/A | #N/A | #N/A
0 |  | #VALUE! | #VALUE! | 0 | 0 | 0 | 2321 | 41980 | #N/A | #N/A | #N/A | #N/A | #N/A | #N/A
0 |  | #VALUE! | #VALUE! | 0 | 0 | 0 | 2322 | 41981 | #N/A | #N/A | #N/A | #N/A | #N/A | #N/A
0 |  | #VALUE! | #VALUE! | 0 | 0 | 0 | 2323 | 41982 | #N/A | #N/A | #N/A | #N/A | #N/A | #N/A
0 |  | #VALUE! | #VALUE! | 0 | 0 | 0 | 2324 | 41983 | #N/A | #N/A | #N/A | #N/A | #N/A | #N/A
0 |  | #VALUE! | #VALUE! | 0 | 0 | 0 | 2325 | 41984 | #N/A | #N/A | #N/A | #N/A | #N/A | #N/A
0 |  | #VALUE! | #VALUE! | 0 | 0 | 0 | 2326 | 41985 | #N/A | #N/A | #N/A | #N/A | #N/A | #N/A
0 |  | #VALUE! | #VALUE! | 0 | 0 | 0 | 2327 | 41986 | #N/A | #N/A | #N/A | #N/A | #N/A | #N/A
0 |  | #VALUE! | #VALUE! | 0 | 0 | 0 | 2328 | 41987 | #N/A | #N/A | #N/A | #N/A | #N/A | #N/A
0 |  | #VALUE! | #VALUE! | 0 | 0 | 0 | 2329 | 41988 | #N/A | #N/A | #N/A | #N/A | #N/A | #N/A
0 |  | #VALUE! | #VALUE! | 0 | 0 | 0 | 2330 | 41989 | #N/A | #N/A | #N/A | #N/A | #N/A | #N/A
0 |  | #VALUE! | #VALUE! | 0 | 0 | 0 | 2331 | 41990 | #N/A | #N/A | #N/A | #N/A | #N/A | #N/A
0 |  | #VALUE! | #VALUE! | 0 | 0 | 0 | 2332 | 41991 | #N/A | #N/A | #N/A | #N/A | #N/A | #N/A
0 |  | #VALUE! | #VALUE! | 0 | 0 | 0 | 2333 | 41992 | #N/A | #N/A | #N/A | #N/A | #N/A | #N/A
0 |  | #VALUE! | #VALUE! | 0 | 0 | 0 | 2334 | 41993 | #N/A | #N/A | #N/A | #N/A | #N/A | #N/A
0 |  | #VALUE! | #VALUE! | 0 | 0 | 0 | 2335 | 41994 | #N/A | #N/A | #N/A | #N/A | #N/A | #N/A
0 |  | #VALUE! | #VALUE! | 0 | 0 | 0 | 2336 | 41995 | #N/A | #N/A | #N/A | #N/A | #N/A | #N/A
0 |  | #VALUE! | #VALUE! | 0 | 0 | 0 | 2337 | 41996 | #N/A | #N/A | #N/A | #N/A | #N/A | #N/A
0 |  | #VALUE! | #VALUE! | 0 | 0 | 0 | 2338 | 41997 | #N/A | #N/A | #N/A | #N/A | #N/A | #N/A
0 |  | #VALUE! | #VALUE! | 0 | 0 | 0 | 2339 | 41998 | #N/A | #N/A | #N/A | #N/A | #N/A | #N/A
0 |  | #VALUE! | #VALUE! | 0 | 0 | 0 | 2340 | 41999 | #N/A | #N/A | #N/A | #N/A | #N/A | #N/A
0 |  | #VALUE! | #VALUE! | 0 | 0 | 0 | 2341 | 42000 | #N/A | #N/A | #N/A | #N/A | #N/A | #N/A
0 |  | #VALUE! | #VALUE! | 0 | 0 | 0 | 2342 | 42001 | #N/A | #N/A | #N/A | #N/A | #N/A | #N/A
0 |  | #VALUE! | #VALUE! | 0 | 0 | 0 | 2343 | 42002 | #N/A | #N/A | #N/A | #N/A | #N/A | #N/A
0 |  | #VALUE! | #VALUE! | 0 | 0 | 0 | 2344 | 42003 | #N/A | #N/A | #N/A | #N/A | #N/A | #N/A
0 |  | #VALUE! | #VALUE! | 0 | 0 | 0 | 2345 | 42004 | #N/A | #N/A | #N/A | #N/A | #N/A | #N/A
0 |  | #VALUE! | #VALUE! | 0 | 0 | 0 | 2346 | 42005 | #N/A | #N/A | #N/A | #N/A | #N/A | #N/A
0 |  | #VALUE! | #VALUE! | 0 | 0 | 0 | 2347 | 42006 | #N/A | #N/A | #N/A | #N/A | #N/A | #N/A
0 |  | #VALUE! | #VALUE! | 0 | 0 | 0 | 2348 | 42007 | #N/A | #N/A | #N/A | #N/A | #N/A | #N/A
0 |  | #VALUE! | #VALUE! | 0 | 0 | 0 | 2349 | 42008 | #N/A | #N/A | #N/A | #N/A | #N/A | #N/A
0 |  | #VALUE! | #VALUE! | 0 | 0 | 0 | 2350 | 42009 | #N/A | #N/A | #N/A | #N/A | #N/A | #N/A
0 |  | #VALUE! | #VALUE! | 0 | 0 | 0 | 2351 | 42010 | #N/A | #N/A | #N/A | #N/A | #N/A | #N/A
0 |  | #VALUE! | #VALUE! | 0 | 0 | 0 | 2352 | 42011 | #N/A | #N/A | #N/A | #N/A | #N/A | #N/A
0 |  | #VALUE! | #VALUE! | 0 | 0 | 0 | 2353 | 42012 | #N/A | #N/A | #N/A | #N/A | #N/A | #N/A
0 |  | #VALUE! | #VALUE! | 0 | 0 | 0 | 2354 | 42013 | #N/A | #N/A | #N/A | #N/A | #N/A | #N/A
0 |  | #VALUE! | #VALUE! | 0 | 0 | 0 | 2355 | 42014 | #N/A | #N/A | #N/A | #N/A | #N/A | #N/A
0 |  | #VALUE! | #VALUE! | 0 | 0 | 0 | 2356 | 42015 | #N/A | #N/A | #N/A | #N/A | #N/A | #N/A
0 |  | #VALUE! | #VALUE! | 0 | 0 | 0 | 2357 | 42016 | #N/A | #N/A | #N/A | #N/A | #N/A | #N/A
0 |  | #VALUE! | #VALUE! | 0 | 0 | 0 | 2358 | 42017 | #N/A | #N/A | #N/A | #N/A | #N/A | #N/A
0 |  | #VALUE! | #VALUE! | 0 | 0 | 0 | 2359 | 42018 | #N/A | #N/A | #N/A | #N/A | #N/A | #N/A
0 |  | #VALUE! | #VALUE! | 0 | 0 | 0 | 2360 | 42019 | #N/A | #N/A | #N/A | #N/A | #N/A | #N/A
0 |  | #VALUE! | #VALUE! | 0 | 0 | 0 | 2361 | 42020 | #N/A | #N/A | #N/A | #N/A | #N/A | #N/A
0 |  | #VALUE! | #VALUE! | 0 | 0 | 0 | 2362 | 42021 | #N/A | #N/A | #N/A | #N/A | #N/A | #N/A
0 |  | #VALUE! | #VALUE! | 0 | 0 | 0 | 2363 | 42022 | #N/A | #N/A | #N/A | #N/A | #N/A | #N/A
0 |  | #VALUE! | #VALUE! | 0 | 0 | 0 | 2364 | 42023 | #N/A | #N/A | #N/A | #N/A | #N/A | #N/A
0 |  | #VALUE! | #VALUE! | 0 | 0 | 0 | 2365 | 42024 | #N/A | #N/A | #N/A | #N/A | #N/A | #N/A
0 |  | #VALUE! | #VALUE! | 0 | 0 | 0 | 2366 | 42025 | #N/A | #N/A | #N/A | #N/A | #N/A | #N/A
0 |  | #VALUE! | #VALUE! | 0 | 0 | 0 | 2367 | 42026 | #N/A | #N/A | #N/A | #N/A | #N/A | #N/A
0 |  | #VALUE! | #VALUE! | 0 | 0 | 0 | 2368 | 42027 | #N/A | #N/A | #N/A | #N/A | #N/A | #N/A
0 |  | #VALUE! | #VALUE! | 0 | 0 | 0 | 2369 | 42028 | #N/A | #N/A | #N/A | #N/A | #N/A | #N/A
0 |  | #VALUE! | #VALUE! | 0 | 0 | 0 | 2370 | 42029 | #N/A | #N/A | #N/A | #N/A | #N/A | #N/A
0 |  | #VALUE! | #VALUE! | 0 | 0 | 0 | 2371 | 42030 | #N/A | #N/A | #N/A | #N/A | #N/A | #N/A
0 |  | #VALUE! | #VALUE! | 0 | 0 | 0 | 2372 | 42031 | #N/A | #N/A | #N/A | #N/A | #N/A | #N/A
0 |  | #VALUE! | #VALUE! | 0 | 0 | 0 | 2373 | 42032 | #N/A | #N/A | #N/A | #N/A | #N/A | #N/A
0 |  | #VALUE! | #VALUE! | 0 | 0 | 0 | 2374 | 42033 | #N/A | #N/A | #N/A | #N/A | #N/A | #N/A
0 |  | #VALUE! | #VALUE! | 0 | 0 | 0 | 2375 | 42034 | #N/A | #N/A | #N/A | #N/A | #N/A | #N/A
0 |  | #VALUE! | #VALUE! | 0 | 0 | 0 | 2376 | 42035 | #N/A | #N/A | #N/A | #N/A | #N/A | #N/A
0 |  | #VALUE! | #VALUE! | 0 | 0 | 0 | 2377 | 42036 | #N/A | #N/A | #N/A | #N/A | #N/A | #N/A
0 |  | #VALUE! | #VALUE! | 0 | 0 | 0 | 2378 | 42037 | #N/A | #N/A | #N/A | #N/A | #N/A | #N/A
0 |  | #VALUE! | #VALUE! | 0 | 0 | 0 | 2379 | 42038 | #N/A | #N/A | #N/A | #N/A | #N/A | #N/A
0 |  | #VALUE! | #VALUE! | 0 | 0 | 0 | 2380 | 42039 | #N/A | #N/A | #N/A | #N/A | #N/A | #N/A
0 |  | #VALUE! | #VALUE! | 0 | 0 | 0 | 2381 | 42040 | #N/A | #N/A | #N/A | #N/A | #N/A | #N/A
0 |  | #VALUE! | #VALUE! | 0 | 0 | 0 | 2382 | 42041 | #N/A | #N/A | #N/A | #N/A | #N/A | #N/A
0 |  | #VALUE! | #VALUE! | 0 | 0 | 0 | 2383 | 42042 | #N/A | #N/A | #N/A | #N/A | #N/A | #N/A
0 |  | #VALUE! | #VALUE! | 0 | 0 | 0 | 2384 | 42043 | #N/A | #N/A | #N/A | #N/A | #N/A | #N/A
0 |  | #VALUE! | #VALUE! | 0 | 0 | 0 | 2385 | 42044 | #N/A | #N/A | #N/A | #N/A | #N/A | #N/A
0 |  | #VALUE! | #VALUE! | 0 | 0 | 0 | 2386 | 42045 | #N/A | #N/A | #N/A | #N/A | #N/A | #N/A
0 |  | #VALUE! | #VALUE! | 0 | 0 | 0 | 2387 | 42046 | #N/A | #N/A | #N/A | #N/A | #N/A | #N/A
0 |  | #VALUE! | #VALUE! | 0 | 0 | 0 | 2388 | 42047 | #N/A | #N/A | #N/A | #N/A | #N/A | #N/A
0 |  | #VALUE! | #VALUE! | 0 | 0 | 0 | 2389 | 42048 | #N/A | #N/A | #N/A | #N/A | #N/A | #N/A
0 |  | #VALUE! | #VALUE! | 0 | 0 | 0 | 2390 | 42049 | #N/A | #N/A | #N/A | #N/A | #N/A | #N/A
0 |  | #VALUE! | #VALUE! | 0 | 0 | 0 | 2391 | 42050 | #N/A | #N/A | #N/A | #N/A | #N/A | #N/A
0 |  | #VALUE! | #VALUE! | 0 | 0 | 0 | 2392 | 42051 | #N/A | #N/A | #N/A | #N/A | #N/A | #N/A
0 |  | #VALUE! | #VALUE! | 0 | 0 | 0 | 2393 | 42052 | #N/A | #N/A | #N/A | #N/A | #N/A | #N/A
0 |  | #VALUE! | #VALUE! | 0 | 0 | 0 | 2394 | 42053 | #N/A | #N/A | #N/A | #N/A | #N/A | #N/A
0 |  | #VALUE! | #VALUE! | 0 | 0 | 0 | 2395 | 42054 | #N/A | #N/A | #N/A | #N/A | #N/A | #N/A
0 |  | #VALUE! | #VALUE! | 0 | 0 | 0 | 2396 | 42055 | #N/A | #N/A | #N/A | #N/A | #N/A | #N/A
0 |  | #VALUE! | #VALUE! | 0 | 0 | 0 | 2397 | 42056 | #N/A | #N/A | #N/A | #N/A | #N/A | #N/A
0 |  | #VALUE! | #VALUE! | 0 | 0 | 0 | 2398 | 42057 | #N/A | #N/A | #N/A | #N/A | #N/A | #N/A
0 |  | #VALUE! | #VALUE! | 0 | 0 | 0 | 2399 | 42058 | #N/A | #N/A | #N/A | #N/A | #N/A | #N/A
0 |  | #VALUE! | #VALUE! | 0 | 0 | 0 | 2400 | 42059 | #N/A | #N/A | #N/A | #N/A | #N/A | #N/A
0 |  | #VALUE! | #VALUE! | 0 | 0 | 0 | 2401 | 42060 | #N/A | #N/A | #N/A | #N/A | #N/A | #N/A
0 |  | #VALUE! | #VALUE! | 0 | 0 | 0 | 2402 | 42061 | #N/A | #N/A | #N/A | #N/A | #N/A | #N/A
0 |  | #VALUE! | #VALUE! | 0 | 0 | 0 | 2403 | 42062 | #N/A | #N/A | #N/A | #N/A | #N/A | #N/A
0 |  | #VALUE! | #VALUE! | 0 | 0 | 0 | 2404 | 42063 | #N/A | #N/A | #N/A | #N/A | #N/A | #N/A
0 |  | #VALUE! | #VALUE! | 0 | 0 | 0 | 2405 | 42064 | #N/A | #N/A | #N/A | #N/A | #N/A | #N/A
0 |  | #VALUE! | #VALUE! | 0 | 0 | 0 | 2406 | 42065 | #N/A | #N/A | #N/A | #N/A | #N/A | #N/A
0 |  | #VALUE! | #VALUE! | 0 | 0 | 0 | 2407 | 42066 | #N/A | #N/A | #N/A | #N/A | #N/A | #N/A
0 |  | #VALUE! | #VALUE! | 0 | 0 | 0 | 2408 | 42067 | #N/A | #N/A | #N/A | #N/A | #N/A | #N/A
0 |  | #VALUE! | #VALUE! | 0 | 0 | 0 | 2409 | 42068 | #N/A | #N/A | #N/A | #N/A | #N/A | #N/A
0 |  | #VALUE! | #VALUE! | 0 | 0 | 0 | 2410 | 42069 | #N/A | #N/A | #N/A | #N/A | #N/A | #N/A
0 |  | #VALUE! | #VALUE! | 0 | 0 | 0 | 2411 | 42070 | #N/A | #N/A | #N/A | #N/A | #N/A | #N/A
0 |  | #VALUE! | #VALUE! | 0 | 0 | 0 | 2412 | 42071 | #N/A | #N/A | #N/A | #N/A | #N/A | #N/A
0 |  | #VALUE! | #VALUE! | 0 | 0 | 0 | 2413 | 42072 | #N/A | #N/A | #N/A | #N/A | #N/A | #N/A
0 |  | #VALUE! | #VALUE! | 0 | 0 | 0 | 2414 | 42073 | #N/A | #N/A | #N/A | #N/A | #N/A | #N/A
0 |  | #VALUE! | #VALUE! | 0 | 0 | 0 | 2415 | 42074 | #N/A | #N/A | #N/A | #N/A | #N/A | #N/A
0 |  | #VALUE! | #VALUE! | 0 | 0 | 0 | 2416 | 42075 | #N/A | #N/A | #N/A | #N/A | #N/A | #N/A
0 |  | #VALUE! | #VALUE! | 0 | 0 | 0 | 2417 | 42076 | #N/A | #N/A | #N/A | #N/A | #N/A | #N/A
0 |  | #VALUE! | #VALUE! | 0 | 0 | 0 | 2418 | 42077 | #N/A | #N/A | #N/A | #N/A | #N/A | #N/A
0 |  | #VALUE! | #VALUE! | 0 | 0 | 0 | 2419 | 42078 | #N/A | #N/A | #N/A | #N/A | #N/A | #N/A
0 |  | #VALUE! | #VALUE! | 0 | 0 | 0 | 2420 | 42079 | #N/A | #N/A | #N/A | #N/A | #N/A | #N/A
0 |  | #VALUE! | #VALUE! | 0 | 0 | 0 | 2421 | 42080 | #N/A | #N/A | #N/A | #N/A | #N/A | #N/A
0 |  | #VALUE! | #VALUE! | 0 | 0 | 0 | 2422 | 42081 | #N/A | #N/A | #N/A | #N/A | #N/A | #N/A
0 |  | #VALUE! | #VALUE! | 0 | 0 | 0 | 2423 | 42082 | #N/A | #N/A | #N/A | #N/A | #N/A | #N/A
0 |  | #VALUE! | #VALUE! | 0 | 0 | 0 | 2424 | 42083 | #N/A | #N/A | #N/A | #N/A | #N/A | #N/A
0 |  | #VALUE! | #VALUE! | 0 | 0 | 0 | 2425 | 42084 | #N/A | #N/A | #N/A | #N/A | #N/A | #N/A
0 |  | #VALUE! | #VALUE! | 0 | 0 | 0 | 2426 | 42085 | #N/A | #N/A | #N/A | #N/A | #N/A | #N/A
0 |  | #VALUE! | #VALUE! | 0 | 0 | 0 | 2427 | 42086 | #N/A | #N/A | #N/A | #N/A | #N/A | #N/A
0 |  | #VALUE! | #VALUE! | 0 | 0 | 0 | 2428 | 42087 | #N/A | #N/A | #N/A | #N/A | #N/A | #N/A
0 |  | #VALUE! | #VALUE! | 0 | 0 | 0 | 2429 | 42088 | #N/A | #N/A | #N/A | #N/A | #N/A | #N/A
0 |  | #VALUE! | #VALUE! | 0 | 0 | 0 | 2430 | 42089 | #N/A | #N/A | #N/A | #N/A | #N/A | #N/A
0 |  | #VALUE! | #VALUE! | 0 | 0 | 0 | 2431 | 42090 | #N/A | #N/A | #N/A | #N/A | #N/A | #N/A
0 |  | #VALUE! | #VALUE! | 0 | 0 | 0 | 2432 | 42091 | #N/A | #N/A | #N/A | #N/A | #N/A | #N/A
0 |  | #VALUE! | #VALUE! | 0 | 0 | 0 | 2433 | 42092 | #N/A | #N/A | #N/A | #N/A | #N/A | #N/A
0 |  | #VALUE! | #VALUE! | 0 | 0 | 0 | 2434 | 42093 | #N/A | #N/A | #N/A | #N/A | #N/A | #N/A
0 |  | #VALUE! | #VALUE! | 0 | 0 | 0 | 2435 | 42094 | #N/A | #N/A | #N/A | #N/A | #N/A | #N/A
0 |  | #VALUE! | #VALUE! | 0 | 0 | 0 | 2436 | 42095 | #N/A | #N/A | #N/A | #N/A | #N/A | #N/A
0 |  | #VALUE! | #VALUE! | 0 | 0 | 0 | 2437 | 42096 | #N/A | #N/A | #N/A | #N/A | #N/A | #N/A
0 |  | #VALUE! | #VALUE! | 0 | 0 | 0 | 2438 | 42097 | #N/A | #N/A | #N/A | #N/A | #N/A | #N/A
0 |  | #VALUE! | #VALUE! | 0 | 0 | 0 | 2439 | 42098 | #N/A | #N/A | #N/A | #N/A | #N/A | #N/A
0 |  | #VALUE! | #VALUE! | 0 | 0 | 0 | 2440 | 42099 | #N/A | #N/A | #N/A | #N/A | #N/A | #N/A
0 |  | #VALUE! | #VALUE! | 0 | 0 | 0 | 2441 | 42100 | #N/A | #N/A | #N/A | #N/A | #N/A | #N/A
0 |  | #VALUE! | #VALUE! | 0 | 0 | 0 | 2442 | 42101 | #N/A | #N/A | #N/A | #N/A | #N/A | #N/A
0 |  | #VALUE! | #VALUE! | 0 | 0 | 0 | 2443 | 42102 | #N/A | #N/A | #N/A | #N/A | #N/A | #N/A
0 |  | #VALUE! | #VALUE! | 0 | 0 | 0 | 2444 | 42103 | #N/A | #N/A | #N/A | #N/A | #N/A | #N/A
0 |  | #VALUE! | #VALUE! | 0 | 0 | 0 | 2445 | 42104 | #N/A | #N/A | #N/A | #N/A | #N/A | #N/A
0 |  | #VALUE! | #VALUE! | 0 | 0 | 0 | 2446 | 42105 | #N/A | #N/A | #N/A | #N/A | #N/A | #N/A
0 |  | #VALUE! | #VALUE! | 0 | 0 | 0 | 2447 | 42106 | #N/A | #N/A | #N/A | #N/A | #N/A | #N/A
0 |  | #VALUE! | #VALUE! | 0 | 0 | 0 | 2448 | 42107 | #N/A | #N/A | #N/A | #N/A | #N/A | #N/A
0 |  | #VALUE! | #VALUE! | 0 | 0 | 0 | 2449 | 42108 | #N/A | #N/A | #N/A | #N/A | #N/A | #N/A
0 |  | #VALUE! | #VALUE! | 0 | 0 | 0 | 2450 | 42109 | #N/A | #N/A | #N/A | #N/A | #N/A | #N/A
0 |  | #VALUE! | #VALUE! | 0 | 0 | 0 | 2451 | 42110 | #N/A | #N/A | #N/A | #N/A | #N/A | #N/A
0 |  | #VALUE! | #VALUE! | 0 | 0 | 0 | 2452 | 42111 | #N/A | #N/A | #N/A | #N/A | #N/A | #N/A
0 |  | #VALUE! | #VALUE! | 0 | 0 | 0 | 2453 | 42112 | #N/A | #N/A | #N/A | #N/A | #N/A | #N/A
0 |  | #VALUE! | #VALUE! | 0 | 0 | 0 | 2454 | 42113 | #N/A | #N/A | #N/A | #N/A | #N/A | #N/A
0 |  | #VALUE! | #VALUE! | 0 | 0 | 0 | 2455 | 42114 | #N/A | #N/A | #N/A | #N/A | #N/A | #N/A
0 |  | #VALUE! | #VALUE! | 0 | 0 | 0 | 2456 | 42115 | #N/A | #N/A | #N/A | #N/A | #N/A | #N/A
0 |  | #VALUE! | #VALUE! | 0 | 0 | 0 | 2457 | 42116 | #N/A | #N/A | #N/A | #N/A | #N/A | #N/A
0 |  | #VALUE! | #VALUE! | 0 | 0 | 0 | 2458 | 42117 | #N/A | #N/A | #N/A | #N/A | #N/A | #N/A
0 |  | #VALUE! | #VALUE! | 0 | 0 | 0 | 2459 | 42118 | #N/A | #N/A | #N/A | #N/A | #N/A | #N/A
0 |  | #VALUE! | #VALUE! | 0 | 0 | 0 | 2460 | 42119 | #N/A | #N/A | #N/A | #N/A | #N/A | #N/A
0 |  | #VALUE! | #VALUE! | 0 | 0 | 0 | 2461 | 42120 | #N/A | #N/A | #N/A | #N/A | #N/A | #N/A
0 |  | #VALUE! | #VALUE! | 0 | 0 | 0 | 2462 | 42121 | #N/A | #N/A | #N/A | #N/A | #N/A | #N/A
0 |  | #VALUE! | #VALUE! | 0 | 0 | 0 | 2463 | 42122 | #N/A | #N/A | #N/A | #N/A | #N/A | #N/A
0 |  | #VALUE! | #VALUE! | 0 | 0 | 0 | 2464 | 42123 | #N/A | #N/A | #N/A | #N/A | #N/A | #N/A
0 |  | #VALUE! | #VALUE! | 0 | 0 | 0 | 2465 | 42124 | #N/A | #N/A | #N/A | #N/A | #N/A | #N/A
0 |  | #VALUE! | #VALUE! | 0 | 0 | 0 | 2466 | 42125 | #N/A | #N/A | #N/A | #N/A | #N/A | #N/A
0 |  | #VALUE! | #VALUE! | 0 | 0 | 0 | 2467 | 42126 | #N/A | #N/A | #N/A | #N/A | #N/A | #N/A
0 |  | #VALUE! | #VALUE! | 0 | 0 | 0 | 2468 | 42127 | #N/A | #N/A | #N/A | #N/A | #N/A | #N/A
0 |  | #VALUE! | #VALUE! | 0 | 0 | 0 | 2469 | 42128 | #N/A | #N/A | #N/A | #N/A | #N/A | #N/A
0 |  | #VALUE! | #VALUE! | 0 | 0 | 0 | 2470 | 42129 | #N/A | #N/A | #N/A | #N/A | #N/A | #N/A
0 |  | #VALUE! | #VALUE! | 0 | 0 | 0 | 2471 | 42130 | #N/A | #N/A | #N/A | #N/A | #N/A | #N/A
0 |  | #VALUE! | #VALUE! | 0 | 0 | 0 | 2472 | 42131 | #N/A | #N/A | #N/A | #N/A | #N/A | #N/A
0 |  | #VALUE! | #VALUE! | 0 | 0 | 0 | 2473 | 42132 | #N/A | #N/A | #N/A | #N/A | #N/A | #N/A
0 |  | #VALUE! | #VALUE! | 0 | 0 | 0 | 2474 | 42133 | #N/A | #N/A | #N/A | #N/A | #N/A | #N/A
0 |  | #VALUE! | #VALUE! | 0 | 0 | 0 | 2475 | 42134 | #N/A | #N/A | #N/A | #N/A | #N/A | #N/A
0 |  | #VALUE! | #VALUE! | 0 | 0 | 0 | 2476 | 42135 | #N/A | #N/A | #N/A | #N/A | #N/A | #N/A
0 |  | #VALUE! | #VALUE! | 0 | 0 | 0 | 2477 | 42136 | #N/A | #N/A | #N/A | #N/A | #N/A | #N/A
0 |  | #VALUE! | #VALUE! | 0 | 0 | 0 | 2478 | 42137 | #N/A | #N/A | #N/A | #N/A | #N/A | #N/A
0 |  | #VALUE! | #VALUE! | 0 | 0 | 0 | 2479 | 42138 | #N/A | #N/A | #N/A | #N/A | #N/A | #N/A
0 |  | #VALUE! | #VALUE! | 0 | 0 | 0 | 2480 | 42139 | #N/A | #N/A | #N/A | #N/A | #N/A | #N/A
0 |  | #VALUE! | #VALUE! | 0 | 0 | 0 | 2481 | 42140 | #N/A | #N/A | #N/A | #N/A | #N/A | #N/A
0 |  | #VALUE! | #VALUE! | 0 | 0 | 0 | 2482 | 42141 | #N/A | #N/A | #N/A | #N/A | #N/A | #N/A
0 |  | #VALUE! | #VALUE! | 0 | 0 | 0 | 2483 | 42142 | #N/A | #N/A | #N/A | #N/A | #N/A | #N/A
0 |  | #VALUE! | #VALUE! | 0 | 0 | 0 | 2484 | 42143 | #N/A | #N/A | #N/A | #N/A | #N/A | #N/A
0 |  | #VALUE! | #VALUE! | 0 | 0 | 0 | 2485 | 42144 | #N/A | #N/A | #N/A | #N/A | #N/A | #N/A
0 |  | #VALUE! | #VALUE! | 0 | 0 | 0 | 2486 | 42145 | #N/A | #N/A | #N/A | #N/A | #N/A | #N/A
0 |  | #VALUE! | #VALUE! | 0 | 0 | 0 | 2487 | 42146 | #N/A | #N/A | #N/A | #N/A | #N/A | #N/A
0 |  | #VALUE! | #VALUE! | 0 | 0 | 0 | 2488 | 42147 | #N/A | #N/A | #N/A | #N/A | #N/A | #N/A
0 |  | #VALUE! | #VALUE! | 0 | 0 | 0 | 2489 | 42148 | #N/A | #N/A | #N/A | #N/A | #N/A | #N/A
0 |  | #VALUE! | #VALUE! | 0 | 0 | 0 | 2490 | 42149 | #N/A | #N/A | #N/A | #N/A | #N/A | #N/A
0 |  | #VALUE! | #VALUE! | 0 | 0 | 0 | 2491 | 42150 | #N/A | #N/A | #N/A | #N/A | #N/A | #N/A
0 |  | #VALUE! | #VALUE! | 0 | 0 | 0 | 2492 | 42151 | #N/A | #N/A | #N/A | #N/A | #N/A | #N/A
0 |  | #VALUE! | #VALUE! | 0 | 0 | 0 | 2493 | 42152 | #N/A | #N/A | #N/A | #N/A | #N/A | #N/A
0 |  | #VALUE! | #VALUE! | 0 | 0 | 0 | 2494 | 42153 | #N/A | #N/A | #N/A | #N/A | #N/A | #N/A
0 |  | #VALUE! | #VALUE! | 0 | 0 | 0 | 2495 | 42154 | #N/A | #N/A | #N/A | #N/A | #N/A | #N/A
0 |  | #VALUE! | #VALUE! | 0 | 0 | 0 | 2496 | 42155 | #N/A | #N/A | #N/A | #N/A | #N/A | #N/A
0 |  | #VALUE! | #VALUE! | 0 | 0 | 0 | 2497 | 42156 | #N/A | #N/A | #N/A | #N/A | #N/A | #N/A
0 |  | #VALUE! | #VALUE! | 0 | 0 | 0 | 2498 | 42157 | #N/A | #N/A | #N/A | #N/A | #N/A | #N/A
0 |  | #VALUE! | #VALUE! | 0 | 0 | 0 | 2499 | 42158 | #N/A | #N/A | #N/A | #N/A | #N/A | #N/A
0 |  | #VALUE! | #VALUE! | 0 | 0 | 0 | 2500 | 42159 | #N/A | #N/A | #N/A | #N/A | #N/A | #N/A
0 |  | #VALUE! | #VALUE! | 0 | 0 | 0 | 2501 | 42160 | #N/A | #N/A | #N/A | #N/A | #N/A | #N/A
0 |  | #VALUE! | #VALUE! | 0 | 0 | 0 | 2502 | 42161 | #N/A | #N/A | #N/A | #N/A | #N/A | #N/A
0 |  | #VALUE! | #VALUE! | 0 | 0 | 0 | 2503 | 42162 | #N/A | #N/A | #N/A | #N/A | #N/A | #N/A
0 |  | #VALUE! | #VALUE! | 0 | 0 | 0 | 2504 | 42163 | #N/A | #N/A | #N/A | #N/A | #N/A | #N/A
0 |  | #VALUE! | #VALUE! | 0 | 0 | 0 | 2505 | 42164 | #N/A | #N/A | #N/A | #N/A | #N/A | #N/A
0 |  | #VALUE! | #VALUE! | 0 | 0 | 0 | 2506 | 42165 | #N/A | #N/A | #N/A | #N/A | #N/A | #N/A
0 |  | #VALUE! | #VALUE! | 0 | 0 | 0 | 2507 | 42166 | #N/A | #N/A | #N/A | #N/A | #N/A | #N/A
0 |  | #VALUE! | #VALUE! | 0 | 0 | 0 | 2508 | 42167 | #N/A | #N/A | #N/A | #N/A | #N/A | #N/A
0 |  | #VALUE! | #VALUE! | 0 | 0 | 0 | 2509 | 42168 | #N/A | #N/A | #N/A | #N/A | #N/A | #N/A
0 |  | #VALUE! | #VALUE! | 0 | 0 | 0 | 2510 | 42169 | #N/A | #N/A | #N/A | #N/A | #N/A | #N/A
0 |  | #VALUE! | #VALUE! | 0 | 0 | 0 | 2511 | 42170 | #N/A | #N/A | #N/A | #N/A | #N/A | #N/A
0 |  | #VALUE! | #VALUE! | 0 | 0 | 0 | 2512 | 42171 | #N/A | #N/A | #N/A | #N/A | #N/A | #N/A
0 |  | #VALUE! | #VALUE! | 0 | 0 | 0 | 2513 | 42172 | #N/A | #N/A | #N/A | #N/A | #N/A | #N/A
0 |  | #VALUE! | #VALUE! | 0 | 0 | 0 | 2514 | 42173 | #N/A | #N/A | #N/A | #N/A | #N/A | #N/A
0 |  | #VALUE! | #VALUE! | 0 | 0 | 0 | 2515 | 42174 | #N/A | #N/A | #N/A | #N/A | #N/A | #N/A
0 |  | #VALUE! | #VALUE! | 0 | 0 | 0 | 2516 | 42175 | #N/A | #N/A | #N/A | #N/A | #N/A | #N/A
0 |  | #VALUE! | #VALUE! | 0 | 0 | 0 | 2517 | 42176 | #N/A | #N/A | #N/A | #N/A | #N/A | #N/A
0 |  | #VALUE! | #VALUE! | 0 | 0 | 0 | 2518 | 42177 | #N/A | #N/A | #N/A | #N/A | #N/A | #N/A
0 |  | #VALUE! | #VALUE! | 0 | 0 | 0 | 2519 | 42178 | #N/A | #N/A | #N/A | #N/A | #N/A | #N/A
0 |  | #VALUE! | #VALUE! | 0 | 0 | 0 | 2520 | 42179 | #N/A | #N/A | #N/A | #N/A | #N/A | #N/A
0 |  | #VALUE! | #VALUE! | 0 | 0 | 0 | 2521 | 42180 | #N/A | #N/A | #N/A | #N/A | #N/A | #N/A
0 |  | #VALUE! | #VALUE! | 0 | 0 | 0 | 2522 | 42181 | #N/A | #N/A | #N/A | #N/A | #N/A | #N/A
0 |  | #VALUE! | #VALUE! | 0 | 0 | 0 | 2523 | 42182 | #N/A | #N/A | #N/A | #N/A | #N/A | #N/A
0 |  | #VALUE! | #VALUE! | 0 | 0 | 0 | 2524 | 42183 | #N/A | #N/A | #N/A | #N/A | #N/A | #N/A
0 |  | #VALUE! | #VALUE! | 0 | 0 | 0 | 2525 | 42184 | #N/A | #N/A | #N/A | #N/A | #N/A | #N/A
0 |  | #VALUE! | #VALUE! | 0 | 0 | 0 | 2526 | 42185 | #N/A | #N/A | #N/A | #N/A | #N/A | #N/A
0 |  | #VALUE! | #VALUE! | 0 | 0 | 0 | 2527 | 42186 | #N/A | #N/A | #N/A | #N/A | #N/A | #N/A
0 |  | #VALUE! | #VALUE! | 0 | 0 | 0 | 2528 | 42187 | #N/A | #N/A | #N/A | #N/A | #N/A | #N/A
0 |  | #VALUE! | #VALUE! | 0 | 0 | 0 | 2529 | 42188 | #N/A | #N/A | #N/A | #N/A | #N/A | #N/A
0 |  | #VALUE! | #VALUE! | 0 | 0 | 0 | 2530 | 42189 | #N/A | #N/A | #N/A | #N/A | #N/A | #N/A
0 |  | #VALUE! | #VALUE! | 0 | 0 | 0 | 2531 | 42190 | #N/A | #N/A | #N/A | #N/A | #N/A | #N/A
0 |  | #VALUE! | #VALUE! | 0 | 0 | 0 | 2532 | 42191 | #N/A | #N/A | #N/A | #N/A | #N/A | #N/A
0 |  | #VALUE! | #VALUE! | 0 | 0 | 0 | 2533 | 42192 | #N/A | #N/A | #N/A | #N/A | #N/A | #N/A
0 |  | #VALUE! | #VALUE! | 0 | 0 | 0 | 2534 | 42193 | #N/A | #N/A | #N/A | #N/A | #N/A | #N/A
0 |  | #VALUE! | #VALUE! | 0 | 0 | 0 | 2535 | 42194 | #N/A | #N/A | #N/A | #N/A | #N/A | #N/A
0 |  | #VALUE! | #VALUE! | 0 | 0 | 0 | 2536 | 42195 | #N/A | #N/A | #N/A | #N/A | #N/A | #N/A
0 |  | #VALUE! | #VALUE! | 0 | 0 | 0 | 2537 | 42196 | #N/A | #N/A | #N/A | #N/A | #N/A | #N/A
0 |  | #VALUE! | #VALUE! | 0 | 0 | 0 | 2538 | 42197 | #N/A | #N/A | #N/A | #N/A | #N/A | #N/A
0 |  | #VALUE! | #VALUE! | 0 | 0 | 0 | 2539 | 42198 | #N/A | #N/A | #N/A | #N/A | #N/A | #N/A
0 |  | #VALUE! | #VALUE! | 0 | 0 | 0 | 2540 | 42199 | #N/A | #N/A | #N/A | #N/A | #N/A | #N/A
0 |  | #VALUE! | #VALUE! | 0 | 0 | 0 | 2541 | 42200 | #N/A | #N/A | #N/A | #N/A | #N/A | #N/A
0 |  | #VALUE! | #VALUE! | 0 | 0 | 0 | 2542 | 42201 | #N/A | #N/A | #N/A | #N/A | #N/A | #N/A
0 |  | #VALUE! | #VALUE! | 0 | 0 | 0 | 2543 | 42202 | #N/A | #N/A | #N/A | #N/A | #N/A | #N/A
0 |  | #VALUE! | #VALUE! | 0 | 0 | 0 | 2544 | 42203 | #N/A | #N/A | #N/A | #N/A | #N/A | #N/A
0 |  | #VALUE! | #VALUE! | 0 | 0 | 0 | 2545 | 42204 | #N/A | #N/A | #N/A | #N/A | #N/A | #N/A
0 |  | #VALUE! | #VALUE! | 0 | 0 | 0 | 2546 | 42205 | #N/A | #N/A | #N/A | #N/A | #N/A | #N/A
0 |  | #VALUE! | #VALUE! | 0 | 0 | 0 | 2547 | 42206 | #N/A | #N/A | #N/A | #N/A | #N/A | #N/A
0 |  | #VALUE! | #VALUE! | 0 | 0 | 0 | 2548 | 42207 | #N/A | #N/A | #N/A | #N/A | #N/A | #N/A
0 |  | #VALUE! | #VALUE! | 0 | 0 | 0 | 2549 | 42208 | #N/A | #N/A | #N/A | #N/A | #N/A | #N/A
0 |  | #VALUE! | #VALUE! | 0 | 0 | 0 | 2550 | 42209 | #N/A | #N/A | #N/A | #N/A | #N/A | #N/A
0 |  | #VALUE! | #VALUE! | 0 | 0 | 0 | 2551 | 42210 | #N/A | #N/A | #N/A | #N/A | #N/A | #N/A
0 |  | #VALUE! | #VALUE! | 0 | 0 | 0 | 2552 | 42211 | #N/A | #N/A | #N/A | #N/A | #N/A | #N/A
0 |  | #VALUE! | #VALUE! | 0 | 0 | 0 | 2553 | 42212 | #N/A | #N/A | #N/A | #N/A | #N/A | #N/A
0 |  | #VALUE! | #VALUE! | 0 | 0 | 0 | 2554 | 42213 | #N/A | #N/A | #N/A | #N/A | #N/A | #N/A
0 |  | #VALUE! | #VALUE! | 0 | 0 | 0 | 2555 | 42214 | #N/A | #N/A | #N/A | #N/A | #N/A | #N/A
0 |  | #VALUE! | #VALUE! | 0 | 0 | 0 | 2556 | 42215 | #N/A | #N/A | #N/A | #N/A | #N/A | #N/A
0 |  | #VALUE! | #VALUE! | 0 | 0 | 0 | 2557 | 42216 | #N/A | #N/A | #N/A | #N/A | #N/A | #N/A
0 |  | #VALUE! | #VALUE! | 0 | 0 | 0 | 2558 | 42217 | #N/A | #N/A | #N/A | #N/A | #N/A | #N/A
0 |  | #VALUE! | #VALUE! | 0 | 0 | 0 | 2559 | 42218 | #N/A | #N/A | #N/A | #N/A | #N/A | #N/A
0 |  | #VALUE! | #VALUE! | 0 | 0 | 0 | 2560 | 42219 | #N/A | #N/A | #N/A | #N/A | #N/A | #N/A
0 |  | #VALUE! | #VALUE! | 0 | 0 | 0 | 2561 | 42220 | #N/A | #N/A | #N/A | #N/A | #N/A | #N/A
0 |  | #VALUE! | #VALUE! | 0 | 0 | 0 | 2562 | 42221 | #N/A | #N/A | #N/A | #N/A | #N/A | #N/A
0 |  | #VALUE! | #VALUE! | 0 | 0 | 0 | 2563 | 42222 | #N/A | #N/A | #N/A | #N/A | #N/A | #N/A
0 |  | #VALUE! | #VALUE! | 0 | 0 | 0 | 2564 | 42223 | #N/A | #N/A | #N/A | #N/A | #N/A | #N/A
0 |  | #VALUE! | #VALUE! | 0 | 0 | 0 | 2565 | 42224 | #N/A | #N/A | #N/A | #N/A | #N/A | #N/A
0 |  | #VALUE! | #VALUE! | 0 | 0 | 0 | 2566 | 42225 | #N/A | #N/A | #N/A | #N/A | #N/A | #N/A
0 |  | #VALUE! | #VALUE! | 0 | 0 | 0 | 2567 | 42226 | #N/A | #N/A | #N/A | #N/A | #N/A | #N/A
0 |  | #VALUE! | #VALUE! | 0 | 0 | 0 | 2568 | 42227 | #N/A | #N/A | #N/A | #N/A | #N/A | #N/A
0 |  | #VALUE! | #VALUE! | 0 | 0 | 0 | 2569 | 42228 | #N/A | #N/A | #N/A | #N/A | #N/A | #N/A
0 |  | #VALUE! | #VALUE! | 0 | 0 | 0 | 2570 | 42229 | #N/A | #N/A | #N/A | #N/A | #N/A | #N/A
0 |  | #VALUE! | #VALUE! | 0 | 0 | 0 | 2571 | 42230 | #N/A | #N/A | #N/A | #N/A | #N/A | #N/A
0 |  | #VALUE! | #VALUE! | 0 | 0 | 0 | 2572 | 42231 | #N/A | #N/A | #N/A | #N/A | #N/A | #N/A
0 |  | #VALUE! | #VALUE! | 0 | 0 | 0 | 2573 | 42232 | #N/A | #N/A | #N/A | #N/A | #N/A | #N/A
0 |  | #VALUE! | #VALUE! | 0 | 0 | 0 | 2574 | 42233 | #N/A | #N/A | #N/A | #N/A | #N/A | #N/A
0 |  | #VALUE! | #VALUE! | 0 | 0 | 0 | 2575 | 42234 | #N/A | #N/A | #N/A | #N/A | #N/A | #N/A
0 |  | #VALUE! | #VALUE! | 0 | 0 | 0 | 2576 | 42235 | #N/A | #N/A | #N/A | #N/A | #N/A | #N/A
0 |  | #VALUE! | #VALUE! | 0 | 0 | 0 | 2577 | 42236 | #N/A | #N/A | #N/A | #N/A | #N/A | #N/A
0 |  | #VALUE! | #VALUE! | 0 | 0 | 0 | 2578 | 42237 | #N/A | #N/A | #N/A | #N/A | #N/A | #N/A
0 |  | #VALUE! | #VALUE! | 0 | 0 | 0 | 2579 | 42238 | #N/A | #N/A | #N/A | #N/A | #N/A | #N/A
0 |  | #VALUE! | #VALUE! | 0 | 0 | 0 | 2580 | 42239 | #N/A | #N/A | #N/A | #N/A | #N/A | #N/A
0 |  | #VALUE! | #VALUE! | 0 | 0 | 0 | 2581 | 42240 | #N/A | #N/A | #N/A | #N/A | #N/A | #N/A
0 |  | #VALUE! | #VALUE! | 0 | 0 | 0 | 2582 | 42241 | #N/A | #N/A | #N/A | #N/A | #N/A | #N/A
0 |  | #VALUE! | #VALUE! | 0 | 0 | 0 | 2583 | 42242 | #N/A | #N/A | #N/A | #N/A | #N/A | #N/A
0 |  | #VALUE! | #VALUE! | 0 | 0 | 0 | 2584 | 42243 | #N/A | #N/A | #N/A | #N/A | #N/A | #N/A
0 |  | #VALUE! | #VALUE! | 0 | 0 | 0 | 2585 | 42244 | #N/A | #N/A | #N/A | #N/A | #N/A | #N/A
0 |  | #VALUE! | #VALUE! | 0 | 0 | 0 | 2586 | 42245 | #N/A | #N/A | #N/A | #N/A | #N/A | #N/A
0 |  | #VALUE! | #VALUE! | 0 | 0 | 0 | 2587 | 42246 | #N/A | #N/A | #N/A | #N/A | #N/A | #N/A
0 |  | #VALUE! | #VALUE! | 0 | 0 | 0 | 2588 | 42247 | #N/A | #N/A | #N/A | #N/A | #N/A | #N/A
0 |  | #VALUE! | #VALUE! | 0 | 0 | 0 | 2589 | 42248 | #N/A | #N/A | #N/A | #N/A | #N/A | #N/A
0 |  | #VALUE! | #VALUE! | 0 | 0 | 0 | 2590 | 42249 | #N/A | #N/A | #N/A | #N/A | #N/A | #N/A
0 |  | #VALUE! | #VALUE! | 0 | 0 | 0 | 2591 | 42250 | #N/A | #N/A | #N/A | #N/A | #N/A | #N/A
0 |  | #VALUE! | #VALUE! | 0 | 0 | 0 | 2592 | 42251 | #N/A | #N/A | #N/A | #N/A | #N/A | #N/A
0 |  | #VALUE! | #VALUE! | 0 | 0 | 0 | 2593 | 42252 | #N/A | #N/A | #N/A | #N/A | #N/A | #N/A
0 |  | #VALUE! | #VALUE! | 0 | 0 | 0 | 2594 | 42253 | #N/A | #N/A | #N/A | #N/A | #N/A | #N/A
0 |  | #VALUE! | #VALUE! | 0 | 0 | 0 | 2595 | 42254 | #N/A | #N/A | #N/A | #N/A | #N/A | #N/A
0 |  | #VALUE! | #VALUE! | 0 | 0 | 0 | 2596 | 42255 | #N/A | #N/A | #N/A | #N/A | #N/A | #N/A
0 |  | #VALUE! | #VALUE! | 0 | 0 | 0 | 2597 | 42256 | #N/A | #N/A | #N/A | #N/A | #N/A | #N/A
0 |  | #VALUE! | #VALUE! | 0 | 0 | 0 | 2598 | 42257 | #N/A | #N/A | #N/A | #N/A | #N/A | #N/A
0 |  | #VALUE! | #VALUE! | 0 | 0 | 0 | 2599 | 42258 | #N/A | #N/A | #N/A | #N/A | #N/A | #N/A
0 |  | #VALUE! | #VALUE! | 0 | 0 | 0 | 2600 | 42259 | #N/A | #N/A | #N/A | #N/A | #N/A | #N/A
0 |  | #VALUE! | #VALUE! | 0 | 0 | 0 | 2601 | 42260 | #N/A | #N/A | #N/A | #N/A | #N/A | #N/A
0 |  | #VALUE! | #VALUE! | 0 | 0 | 0 | 2602 | 42261 | #N/A | #N/A | #N/A | #N/A | #N/A | #N/A
0 |  | #VALUE! | #VALUE! | 0 | 0 | 0 | 2603 | 42262 | #N/A | #N/A | #N/A | #N/A | #N/A | #N/A
0 |  | #VALUE! | #VALUE! | 0 | 0 | 0 | 2604 | 42263 | #N/A | #N/A | #N/A | #N/A | #N/A | #N/A
0 |  | #VALUE! | #VALUE! | 0 | 0 | 0 | 2605 | 42264 | #N/A | #N/A | #N/A | #N/A | #N/A | #N/A
0 |  | #VALUE! | #VALUE! | 0 | 0 | 0 | 2606 | 42265 | #N/A | #N/A | #N/A | #N/A | #N/A | #N/A
0 |  | #VALUE! | #VALUE! | 0 | 0 | 0 | 2607 | 42266 | #N/A | #N/A | #N/A | #N/A | #N/A | #N/A
0 |  | #VALUE! | #VALUE! | 0 | 0 | 0 | 2608 | 42267 | #N/A | #N/A | #N/A | #N/A | #N/A | #N/A
0 |  | #VALUE! | #VALUE! | 0 | 0 | 0 | 2609 | 42268 | #N/A | #N/A | #N/A | #N/A | #N/A | #N/A
0 |  | #VALUE! | #VALUE! | 0 | 0 | 0 | 2610 | 42269 | #N/A | #N/A | #N/A | #N/A | #N/A | #N/A
0 |  | #VALUE! | #VALUE! | 0 | 0 | 0 | 2611 | 42270 | #N/A | #N/A | #N/A | #N/A | #N/A | #N/A
0 |  | #VALUE! | #VALUE! | 0 | 0 | 0 | 2612 | 42271 | #N/A | #N/A | #N/A | #N/A | #N/A | #N/A
0 |  | #VALUE! | #VALUE! | 0 | 0 | 0 | 2613 | 42272 | #N/A | #N/A | #N/A | #N/A | #N/A | #N/A
0 |  | #VALUE! | #VALUE! | 0 | 0 | 0 | 2614 | 42273 | #N/A | #N/A | #N/A | #N/A | #N/A | #N/A
0 |  | #VALUE! | #VALUE! | 0 | 0 | 0 | 2615 | 42274 | #N/A | #N/A | #N/A | #N/A | #N/A | #N/A
0 |  | #VALUE! | #VALUE! | 0 | 0 | 0 | 2616 | 42275 | #N/A | #N/A | #N/A | #N/A | #N/A | #N/A
0 |  | #VALUE! | #VALUE! | 0 | 0 | 0 | 2617 | 42276 | #N/A | #N/A | #N/A | #N/A | #N/A | #N/A
0 |  | #VALUE! | #VALUE! | 0 | 0 | 0 | 2618 | 42277 | #N/A | #N/A | #N/A | #N/A | #N/A | #N/A
0 |  | #VALUE! | #VALUE! | 0 | 0 | 0 | 2619 | 42278 | #N/A | #N/A | #N/A | #N/A | #N/A | #N/A
0 |  | #VALUE! | #VALUE! | 0 | 0 | 0 | 2620 | 42279 | #N/A | #N/A | #N/A | #N/A | #N/A | #N/A
0 |  | #VALUE! | #VALUE! | 0 | 0 | 0 | 2621 | 42280 | #N/A | #N/A | #N/A | #N/A | #N/A | #N/A
0 |  | #VALUE! | #VALUE! | 0 | 0 | 0 | 2622 | 42281 | #N/A | #N/A | #N/A | #N/A | #N/A | #N/A
0 |  | #VALUE! | #VALUE! | 0 | 0 | 0 | 2623 | 42282 | #N/A | #N/A | #N/A | #N/A | #N/A | #N/A
0 |  | #VALUE! | #VALUE! | 0 | 0 | 0 | 2624 | 42283 | #N/A | #N/A | #N/A | #N/A | #N/A | #N/A
0 |  | #VALUE! | #VALUE! | 0 | 0 | 0 | 2625 | 42284 | #N/A | #N/A | #N/A | #N/A | #N/A | #N/A
0 |  | #VALUE! | #VALUE! | 0 | 0 | 0 | 2626 | 42285 | #N/A | #N/A | #N/A | #N/A | #N/A | #N/A
0 |  | #VALUE! | #VALUE! | 0 | 0 | 0 | 2627 | 42286 | #N/A | #N/A | #N/A | #N/A | #N/A | #N/A
0 |  | #VALUE! | #VALUE! | 0 | 0 | 0 | 2628 | 42287 | #N/A | #N/A | #N/A | #N/A | #N/A | #N/A
0 |  | #VALUE! | #VALUE! | 0 | 0 | 0 | 2629 | 42288 | #N/A | #N/A | #N/A | #N/A | #N/A | #N/A
0 |  | #VALUE! | #VALUE! | 0 | 0 | 0 | 2630 | 42289 | #N/A | #N/A | #N/A | #N/A | #N/A | #N/A
0 |  | #VALUE! | #VALUE! | 0 | 0 | 0 | 2631 | 42290 | #N/A | #N/A | #N/A | #N/A | #N/A | #N/A
0 |  | #VALUE! | #VALUE! | 0 | 0 | 0 | 2632 | 42291 | #N/A | #N/A | #N/A | #N/A | #N/A | #N/A
0 |  | #VALUE! | #VALUE! | 0 | 0 | 0 | 2633 | 42292 | #N/A | #N/A | #N/A | #N/A | #N/A | #N/A
0 |  | #VALUE! | #VALUE! | 0 | 0 | 0 | 2634 | 42293 | #N/A | #N/A | #N/A | #N/A | #N/A | #N/A
0 |  | #VALUE! | #VALUE! | 0 | 0 | 0 | 2635 | 42294 | #N/A | #N/A | #N/A | #N/A | #N/A | #N/A
0 |  | #VALUE! | #VALUE! | 0 | 0 | 0 | 2636 | 42295 | #N/A | #N/A | #N/A | #N/A | #N/A | #N/A
0 |  | #VALUE! | #VALUE! | 0 | 0 | 0 | 2637 | 42296 | #N/A | #N/A | #N/A | #N/A | #N/A | #N/A
0 |  | #VALUE! | #VALUE! | 0 | 0 | 0 | 2638 | 42297 | #N/A | #N/A | #N/A | #N/A | #N/A | #N/A
0 |  | #VALUE! | #VALUE! | 0 | 0 | 0 | 2639 | 42298 | #N/A | #N/A | #N/A | #N/A | #N/A | #N/A
0 |  | #VALUE! | #VALUE! | 0 | 0 | 0 | 2640 | 42299 | #N/A | #N/A | #N/A | #N/A | #N/A | #N/A
0 |  | #VALUE! | #VALUE! | 0 | 0 | 0 | 2641 | 42300 | #N/A | #N/A | #N/A | #N/A | #N/A | #N/A
0 |  | #VALUE! | #VALUE! | 0 | 0 | 0 | 2642 | 42301 | #N/A | #N/A | #N/A | #N/A | #N/A | #N/A
0 |  | #VALUE! | #VALUE! | 0 | 0 | 0 | 2643 | 42302 | #N/A | #N/A | #N/A | #N/A | #N/A | #N/A
0 |  | #VALUE! | #VALUE! | 0 | 0 | 0 | 2644 | 42303 | #N/A | #N/A | #N/A | #N/A | #N/A | #N/A
0 |  | #VALUE! | #VALUE! | 0 | 0 | 0 | 2645 | 42304 | #N/A | #N/A | #N/A | #N/A | #N/A | #N/A
0 |  | #VALUE! | #VALUE! | 0 | 0 | 0 | 2646 | 42305 | #N/A | #N/A | #N/A | #N/A | #N/A | #N/A
0 |  | #VALUE! | #VALUE! | 0 | 0 | 0 | 2647 | 42306 | #N/A | #N/A | #N/A | #N/A | #N/A | #N/A
0 |  | #VALUE! | #VALUE! | 0 | 0 | 0 | 2648 | 42307 | #N/A | #N/A | #N/A | #N/A | #N/A | #N/A
0 |  | #VALUE! | #VALUE! | 0 | 0 | 0 | 2649 | 42308 | #N/A | #N/A | #N/A | #N/A | #N/A | #N/A
0 |  | #VALUE! | #VALUE! | 0 | 0 | 0 | 2650 | 42309 | #N/A | #N/A | #N/A | #N/A | #N/A | #N/A
0 |  | #VALUE! | #VALUE! | 0 | 0 | 0 | 2651 | 42310 | #N/A | #N/A | #N/A | #N/A | #N/A | #N/A
0 |  | #VALUE! | #VALUE! | 0 | 0 | 0 | 2652 | 42311 | #N/A | #N/A | #N/A | #N/A | #N/A | #N/A
0 |  | #VALUE! | #VALUE! | 0 | 0 | 0 | 2653 | 42312 | #N/A | #N/A | #N/A | #N/A | #N/A | #N/A
0 |  | #VALUE! | #VALUE! | 0 | 0 | 0 | 2654 | 42313 | #N/A | #N/A | #N/A | #N/A | #N/A | #N/A
0 |  | #VALUE! | #VALUE! | 0 | 0 | 0 | 2655 | 42314 | #N/A | #N/A | #N/A | #N/A | #N/A | #N/A
0 |  | #VALUE! | #VALUE! | 0 | 0 | 0 | 2656 | 42315 | #N/A | #N/A | #N/A | #N/A | #N/A | #N/A
0 |  | #VALUE! | #VALUE! | 0 | 0 | 0 | 2657 | 42316 | #N/A | #N/A | #N/A | #N/A | #N/A | #N/A
0 |  | #VALUE! | #VALUE! | 0 | 0 | 0 | 2658 | 42317 | #N/A | #N/A | #N/A | #N/A | #N/A | #N/A
0 |  | #VALUE! | #VALUE! | 0 | 0 | 0 | 2659 | 42318 | #N/A | #N/A | #N/A | #N/A | #N/A | #N/A
0 |  | #VALUE! | #VALUE! | 0 | 0 | 0 | 2660 | 42319 | #N/A | #N/A | #N/A | #N/A | #N/A | #N/A
0 |  | #VALUE! | #VALUE! | 0 | 0 | 0 | 2661 | 42320 | #N/A | #N/A | #N/A | #N/A | #N/A | #N/A
0 |  | #VALUE! | #VALUE! | 0 | 0 | 0 | 2662 | 42321 | #N/A | #N/A | #N/A | #N/A | #N/A | #N/A
0 |  | #VALUE! | #VALUE! | 0 | 0 | 0 | 2663 | 42322 | #N/A | #N/A | #N/A | #N/A | #N/A | #N/A
0 |  | #VALUE! | #VALUE! | 0 | 0 | 0 | 2664 | 42323 | #N/A | #N/A | #N/A | #N/A | #N/A | #N/A
0 |  | #VALUE! | #VALUE! | 0 | 0 | 0 | 2665 | 42324 | #N/A | #N/A | #N/A | #N/A | #N/A | #N/A
0 |  | #VALUE! | #VALUE! | 0 | 0 | 0 | 2666 | 42325 | #N/A | #N/A | #N/A | #N/A | #N/A | #N/A
0 |  | #VALUE! | #VALUE! | 0 | 0 | 0 | 2667 | 42326 | #N/A | #N/A | #N/A | #N/A | #N/A | #N/A
0 |  | #VALUE! | #VALUE! | 0 | 0 | 0 | 2668 | 42327 | #N/A | #N/A | #N/A | #N/A | #N/A | #N/A
0 |  | #VALUE! | #VALUE! | 0 | 0 | 0 | 2669 | 42328 | #N/A | #N/A | #N/A | #N/A | #N/A | #N/A
0 |  | #VALUE! | #VALUE! | 0 | 0 | 0 | 2670 | 42329 | #N/A | #N/A | #N/A | #N/A | #N/A | #N/A
0 |  | #VALUE! | #VALUE! | 0 | 0 | 0 | 2671 | 42330 | #N/A | #N/A | #N/A | #N/A | #N/A | #N/A
0 |  | #VALUE! | #VALUE! | 0 | 0 | 0 | 2672 | 42331 | #N/A | #N/A | #N/A | #N/A | #N/A | #N/A
0 |  | #VALUE! | #VALUE! | 0 | 0 | 0 | 2673 | 42332 | #N/A | #N/A | #N/A | #N/A | #N/A | #N/A
0 |  | #VALUE! | #VALUE! | 0 | 0 | 0 | 2674 | 42333 | #N/A | #N/A | #N/A | #N/A | #N/A | #N/A
0 |  | #VALUE! | #VALUE! | 0 | 0 | 0 | 2675 | 42334 | #N/A | #N/A | #N/A | #N/A | #N/A | #N/A
0 |  | #VALUE! | #VALUE! | 0 | 0 | 0 | 2676 | 42335 | #N/A | #N/A | #N/A | #N/A | #N/A | #N/A
0 |  | #VALUE! | #VALUE! | 0 | 0 | 0 | 2677 | 42336 | #N/A | #N/A | #N/A | #N/A | #N/A | #N/A
0 |  | #VALUE! | #VALUE! | 0 | 0 | 0 | 2678 | 42337 | #N/A | #N/A | #N/A | #N/A | #N/A | #N/A
0 |  | #VALUE! | #VALUE! | 0 | 0 | 0 | 2679 | 42338 | #N/A | #N/A | #N/A | #N/A | #N/A | #N/A
0 |  | #VALUE! | #VALUE! | 0 | 0 | 0 | 2680 | 42339 | #N/A | #N/A | #N/A | #N/A | #N/A | #N/A
0 |  | #VALUE! | #VALUE! | 0 | 0 | 0 | 2681 | 42340 | #N/A | #N/A | #N/A | #N/A | #N/A | #N/A
0 |  | #VALUE! | #VALUE! | 0 | 0 | 0 | 2682 | 42341 | #N/A | #N/A | #N/A | #N/A | #N/A | #N/A
0 |  | #VALUE! | #VALUE! | 0 | 0 | 0 | 2683 | 42342 | #N/A | #N/A | #N/A | #N/A | #N/A | #N/A
0 |  | #VALUE! | #VALUE! | 0 | 0 | 0 | 2684 | 42343 | #N/A | #N/A | #N/A | #N/A | #N/A | #N/A
0 |  | #VALUE! | #VALUE! | 0 | 0 | 0 | 2685 | 42344 | #N/A | #N/A | #N/A | #N/A | #N/A | #N/A
0 |  | #VALUE! | #VALUE! | 0 | 0 | 0 | 2686 | 42345 | #N/A | #N/A | #N/A | #N/A | #N/A | #N/A
0 |  | #VALUE! | #VALUE! | 0 | 0 | 0 | 2687 | 42346 | #N/A | #N/A | #N/A | #N/A | #N/A | #N/A
0 |  | #VALUE! | #VALUE! | 0 | 0 | 0 | 2688 | 42347 | #N/A | #N/A | #N/A | #N/A | #N/A | #N/A
0 |  | #VALUE! | #VALUE! | 0 | 0 | 0 | 2689 | 42348 | #N/A | #N/A | #N/A | #N/A | #N/A | #N/A
0 |  | #VALUE! | #VALUE! | 0 | 0 | 0 | 2690 | 42349 | #N/A | #N/A | #N/A | #N/A | #N/A | #N/A
0 |  | #VALUE! | #VALUE! | 0 | 0 | 0 | 2691 | 42350 | #N/A | #N/A | #N/A | #N/A | #N/A | #N/A
0 |  | #VALUE! | #VALUE! | 0 | 0 | 0 | 2692 | 42351 | #N/A | #N/A | #N/A | #N/A | #N/A | #N/A
0 |  | #VALUE! | #VALUE! | 0 | 0 | 0 | 2693 | 42352 | #N/A | #N/A | #N/A | #N/A | #N/A | #N/A
0 |  | #VALUE! | #VALUE! | 0 | 0 | 0 | 2694 | 42353 | #N/A | #N/A | #N/A | #N/A | #N/A | #N/A
0 |  | #VALUE! | #VALUE! | 0 | 0 | 0 | 2695 | 42354 | #N/A | #N/A | #N/A | #N/A | #N/A | #N/A
0 |  | #VALUE! | #VALUE! | 0 | 0 | 0 | 2696 | 42355 | #N/A | #N/A | #N/A | #N/A | #N/A | #N/A
0 |  | #VALUE! | #VALUE! | 0 | 0 | 0 | 2697 | 42356 | #N/A | #N/A | #N/A | #N/A | #N/A | #N/A
0 |  | #VALUE! | #VALUE! | 0 | 0 | 0 | 2698 | 42357 | #N/A | #N/A | #N/A | #N/A | #N/A | #N/A
0 |  | #VALUE! | #VALUE! | 0 | 0 | 0 | 2699 | 42358 | #N/A | #N/A | #N/A | #N/A | #N/A | #N/A
0 |  | #VALUE! | #VALUE! | 0 | 0 | 0 | 2700 | 42359 | #N/A | #N/A | #N/A | #N/A | #N/A | #N/A
0 |  | #VALUE! | #VALUE! | 0 | 0 | 0 | 2701 | 42360 | #N/A | #N/A | #N/A | #N/A | #N/A | #N/A
0 |  | #VALUE! | #VALUE! | 0 | 0 | 0 | 2702 | 42361 | #N/A | #N/A | #N/A | #N/A | #N/A | #N/A
0 |  | #VALUE! | #VALUE! | 0 | 0 | 0 | 2703 | 42362 | #N/A | #N/A | #N/A | #N/A | #N/A | #N/A
0 |  | #VALUE! | #VALUE! | 0 | 0 | 0 | 2704 | 42363 | #N/A | #N/A | #N/A | #N/A | #N/A | #N/A
0 |  | #VALUE! | #VALUE! | 0 | 0 | 0 | 2705 | 42364 | #N/A | #N/A | #N/A | #N/A | #N/A | #N/A
0 |  | #VALUE! | #VALUE! | 0 | 0 | 0 | 2706 | 42365 | #N/A | #N/A | #N/A | #N/A | #N/A | #N/A
0 |  | #VALUE! | #VALUE! | 0 | 0 | 0 | 2707 | 42366 | #N/A | #N/A | #N/A | #N/A | #N/A | #N/A
0 |  | #VALUE! | #VALUE! | 0 | 0 | 0 | 2708 | 42367 | #N/A | #N/A | #N/A | #N/A | #N/A | #N/A
0 |  | #VALUE! | #VALUE! | 0 | 0 | 0 | 2709 | 42368 | #N/A | #N/A | #N/A | #N/A | #N/A | #N/A
0 |  | #VALUE! | #VALUE! | 0 | 0 | 0 | 2710 | 42369 | #N/A | #N/A | #N/A | #N/A | #N/A | #N/A
0 |  | #VALUE! | #VALUE! | 0 | 0 | 0 | 2711 | 42370 | #N/A | #N/A | #N/A | #N/A | #N/A | #N/A
0 |  | #VALUE! | #VALUE! | 0 | 0 | 0 | 2712 | 42371 | #N/A | #N/A | #N/A | #N/A | #N/A | #N/A
0 |  | #VALUE! | #VALUE! | 0 | 0 | 0 | 2713 | 42372 | #N/A | #N/A | #N/A | #N/A | #N/A | #N/A
0 |  | #VALUE! | #VALUE! | 0 | 0 | 0 | 2714 | 42373 | #N/A | #N/A | #N/A | #N/A | #N/A | #N/A
0 |  | #VALUE! | #VALUE! | 0 | 0 | 0 | 2715 | 42374 | #N/A | #N/A | #N/A | #N/A | #N/A | #N/A
0 |  | #VALUE! | #VALUE! | 0 | 0 | 0 | 2716 | 42375 | #N/A | #N/A | #N/A | #N/A | #N/A | #N/A
0 |  | #VALUE! | #VALUE! | 0 | 0 | 0 | 2717 | 42376 | #N/A | #N/A | #N/A | #N/A | #N/A | #N/A
0 |  | #VALUE! | #VALUE! | 0 | 0 | 0 | 2718 | 42377 | #N/A | #N/A | #N/A | #N/A | #N/A | #N/A
0 |  | #VALUE! | #VALUE! | 0 | 0 | 0 | 2719 | 42378 | #N/A | #N/A | #N/A | #N/A | #N/A | #N/A
0 |  | #VALUE! | #VALUE! | 0 | 0 | 0 | 2720 | 42379 | #N/A | #N/A | #N/A | #N/A | #N/A | #N/A
0 |  | #VALUE! | #VALUE! | 0 | 0 | 0 | 2721 | 42380 | #N/A | #N/A | #N/A | #N/A | #N/A | #N/A
0 |  | #VALUE! | #VALUE! | 0 | 0 | 0 | 2722 | 42381 | #N/A | #N/A | #N/A | #N/A | #N/A | #N/A
0 |  | #VALUE! | #VALUE! | 0 | 0 | 0 | 2723 | 42382 | #N/A | #N/A | #N/A | #N/A | #N/A | #N/A
0 |  | #VALUE! | #VALUE! | 0 | 0 | 0 | 2724 | 42383 | #N/A | #N/A | #N/A | #N/A | #N/A | #N/A
0 |  | #VALUE! | #VALUE! | 0 | 0 | 0 | 2725 | 42384 | #N/A | #N/A | #N/A | #N/A | #N/A | #N/A
0 |  | #VALUE! | #VALUE! | 0 | 0 | 0 | 2726 | 42385 | #N/A | #N/A | #N/A | #N/A | #N/A | #N/A
0 |  | #VALUE! | #VALUE! | 0 | 0 | 0 | 2727 | 42386 | #N/A | #N/A | #N/A | #N/A | #N/A | #N/A
0 |  | #VALUE! | #VALUE! | 0 | 0 | 0 | 2728 | 42387 | #N/A | #N/A | #N/A | #N/A | #N/A | #N/A
0 |  | #VALUE! | #VALUE! | 0 | 0 | 0 | 2729 | 42388 | #N/A | #N/A | #N/A | #N/A | #N/A | #N/A
0 |  | #VALUE! | #VALUE! | 0 | 0 | 0 | 2730 | 42389 | #N/A | #N/A | #N/A | #N/A | #N/A | #N/A
0 |  | #VALUE! | #VALUE! | 0 | 0 | 0 | 2731 | 42390 | #N/A | #N/A | #N/A | #N/A | #N/A | #N/A
0 |  | #VALUE! | #VALUE! | 0 | 0 | 0 | 2732 | 42391 | #N/A | #N/A | #N/A | #N/A | #N/A | #N/A
0 |  | #VALUE! | #VALUE! | 0 | 0 | 0 | 2733 | 42392 | #N/A | #N/A | #N/A | #N/A | #N/A | #N/A
0 |  | #VALUE! | #VALUE! | 0 | 0 | 0 | 2734 | 42393 | #N/A | #N/A | #N/A | #N/A | #N/A | #N/A
0 |  | #VALUE! | #VALUE! | 0 | 0 | 0 | 2735 | 42394 | #N/A | #N/A | #N/A | #N/A | #N/A | #N/A
0 |  | #VALUE! | #VALUE! | 0 | 0 | 0 | 2736 | 42395 | #N/A | #N/A | #N/A | #N/A | #N/A | #N/A
0 |  | #VALUE! | #VALUE! | 0 | 0 | 0 | 2737 | 42396 | #N/A | #N/A | #N/A | #N/A | #N/A | #N/A
0 |  | #VALUE! | #VALUE! | 0 | 0 | 0 | 2738 | 42397 | #N/A | #N/A | #N/A | #N/A | #N/A | #N/A
0 |  | #VALUE! | #VALUE! | 0 | 0 | 0 | 2739 | 42398 | #N/A | #N/A | #N/A | #N/A | #N/A | #N/A
0 |  | #VALUE! | #VALUE! | 0 | 0 | 0 | 2740 | 42399 | #N/A | #N/A | #N/A | #N/A | #N/A | #N/A
0 |  | #VALUE! | #VALUE! | 0 | 0 | 0 | 2741 | 42400 | #N/A | #N/A | #N/A | #N/A | #N/A | #N/A
0 |  | #VALUE! | #VALUE! | 0 | 0 | 0 | 2742 | 42401 | #N/A | #N/A | #N/A | #N/A | #N/A | #N/A
0 |  | #VALUE! | #VALUE! | 0 | 0 | 0 | 2743 | 42402 | #N/A | #N/A | #N/A | #N/A | #N/A | #N/A
0 |  | #VALUE! | #VALUE! | 0 | 0 | 0 | 2744 | 42403 | #N/A | #N/A | #N/A | #N/A | #N/A | #N/A
0 |  | #VALUE! | #VALUE! | 0 | 0 | 0 | 2745 | 42404 | #N/A | #N/A | #N/A | #N/A | #N/A | #N/A
0 |  | #VALUE! | #VALUE! | 0 | 0 | 0 | 2746 | 42405 | #N/A | #N/A | #N/A | #N/A | #N/A | #N/A
0 |  | #VALUE! | #VALUE! | 0 | 0 | 0 | 2747 | 42406 | #N/A | #N/A | #N/A | #N/A | #N/A | #N/A
0 |  | #VALUE! | #VALUE! | 0 | 0 | 0 | 2748 | 42407 | #N/A | #N/A | #N/A | #N/A | #N/A | #N/A
0 |  | #VALUE! | #VALUE! | 0 | 0 | 0 | 2749 | 42408 | #N/A | #N/A | #N/A | #N/A | #N/A | #N/A
0 |  | #VALUE! | #VALUE! | 0 | 0 | 0 | 2750 | 42409 | #N/A | #N/A | #N/A | #N/A | #N/A | #N/A
0 |  | #VALUE! | #VALUE! | 0 | 0 | 0 | 2751 | 42410 | #N/A | #N/A | #N/A | #N/A | #N/A | #N/A
0 |  | #VALUE! | #VALUE! | 0 | 0 | 0 | 2752 | 42411 | #N/A | #N/A | #N/A | #N/A | #N/A | #N/A
0 |  | #VALUE! | #VALUE! | 0 | 0 | 0 | 2753 | 42412 | #N/A | #N/A | #N/A | #N/A | #N/A | #N/A
0 |  | #VALUE! | #VALUE! | 0 | 0 | 0 | 2754 | 42413 | #N/A | #N/A | #N/A | #N/A | #N/A | #N/A
0 |  | #VALUE! | #VALUE! | 0 | 0 | 0 | 2755 | 42414 | #N/A | #N/A | #N/A | #N/A | #N/A | #N/A
0 |  | #VALUE! | #VALUE! | 0 | 0 | 0 | 2756 | 42415 | #N/A | #N/A | #N/A | #N/A | #N/A | #N/A
0 |  | #VALUE! | #VALUE! | 0 | 0 | 0 | 2757 | 42416 | #N/A | #N/A | #N/A | #N/A | #N/A | #N/A
0 |  | #VALUE! | #VALUE! | 0 | 0 | 0 | 2758 | 42417 | #N/A | #N/A | #N/A | #N/A | #N/A | #N/A
0 |  | #VALUE! | #VALUE! | 0 | 0 | 0 | 2759 | 42418 | #N/A | #N/A | #N/A | #N/A | #N/A | #N/A
0 |  | #VALUE! | #VALUE! | 0 | 0 | 0 | 2760 | 42419 | #N/A | #N/A | #N/A | #N/A | #N/A | #N/A
0 |  | #VALUE! | #VALUE! | 0 | 0 | 0 | 2761 | 42420 | #N/A | #N/A | #N/A | #N/A | #N/A | #N/A
0 |  | #VALUE! | #VALUE! | 0 | 0 | 0 | 2762 | 42421 | #N/A | #N/A | #N/A | #N/A | #N/A | #N/A
0 |  | #VALUE! | #VALUE! | 0 | 0 | 0 | 2763 | 42422 | #N/A | #N/A | #N/A | #N/A | #N/A | #N/A
0 |  | #VALUE! | #VALUE! | 0 | 0 | 0 | 2764 | 42423 | #N/A | #N/A | #N/A | #N/A | #N/A | #N/A
0 |  | #VALUE! | #VALUE! | 0 | 0 | 0 | 2765 | 42424 | #N/A | #N/A | #N/A | #N/A | #N/A | #N/A
0 |  | #VALUE! | #VALUE! | 0 | 0 | 0 | 2766 | 42425 | #N/A | #N/A | #N/A | #N/A | #N/A | #N/A
0 |  | #VALUE! | #VALUE! | 0 | 0 | 0 | 2767 | 42426 | #N/A | #N/A | #N/A | #N/A | #N/A | #N/A
0 |  | #VALUE! | #VALUE! | 0 | 0 | 0 | 2768 | 42427 | #N/A | #N/A | #N/A | #N/A | #N/A | #N/A
0 |  | #VALUE! | #VALUE! | 0 | 0 | 0 | 2769 | 42428 | #N/A | #N/A | #N/A | #N/A | #N/A | #N/A
0 |  | #VALUE! | #VALUE! | 0 | 0 | 0 | 2770 | 42429 | #N/A | #N/A | #N/A | #N/A | #N/A | #N/A
0 |  | #VALUE! | #VALUE! | 0 | 0 | 0 | 2771 | 42430 | #N/A | #N/A | #N/A | #N/A | #N/A | #N/A
0 |  | #VALUE! | #VALUE! | 0 | 0 | 0 | 2772 | 42431 | #N/A | #N/A | #N/A | #N/A | #N/A | #N/A
0 |  | #VALUE! | #VALUE! | 0 | 0 | 0 | 2773 | 42432 | #N/A | #N/A | #N/A | #N/A | #N/A | #N/A
0 |  | #VALUE! | #VALUE! | 0 | 0 | 0 | 2774 | 42433 | #N/A | #N/A | #N/A | #N/A | #N/A | #N/A
0 |  | #VALUE! | #VALUE! | 0 | 0 | 0 | 2775 | 42434 | #N/A | #N/A | #N/A | #N/A | #N/A | #N/A
0 |  | #VALUE! | #VALUE! | 0 | 0 | 0 | 2776 | 42435 | #N/A | #N/A | #N/A | #N/A | #N/A | #N/A
0 |  | #VALUE! | #VALUE! | 0 | 0 | 0 | 2777 | 42436 | #N/A | #N/A | #N/A | #N/A | #N/A | #N/A
0 |  | #VALUE! | #VALUE! | 0 | 0 | 0 | 2778 | 42437 | #N/A | #N/A | #N/A | #N/A | #N/A | #N/A
0 |  | #VALUE! | #VALUE! | 0 | 0 | 0 | 2779 | 42438 | #N/A | #N/A | #N/A | #N/A | #N/A | #N/A
0 |  | #VALUE! | #VALUE! | 0 | 0 | 0 | 2780 | 42439 | #N/A | #N/A | #N/A | #N/A | #N/A | #N/A
0 |  | #VALUE! | #VALUE! | 0 | 0 | 0 | 2781 | 42440 | #N/A | #N/A | #N/A | #N/A | #N/A | #N/A
0 |  | #VALUE! | #VALUE! | 0 | 0 | 0 | 2782 | 42441 | #N/A | #N/A | #N/A | #N/A | #N/A | #N/A
0 |  | #VALUE! | #VALUE! | 0 | 0 | 0 | 2783 | 42442 | #N/A | #N/A | #N/A | #N/A | #N/A | #N/A
0 |  | #VALUE! | #VALUE! | 0 | 0 | 0 | 2784 | 42443 | #N/A | #N/A | #N/A | #N/A | #N/A | #N/A
0 |  | #VALUE! | #VALUE! | 0 | 0 | 0 | 2785 | 42444 | #N/A | #N/A | #N/A | #N/A | #N/A | #N/A
0 |  | #VALUE! | #VALUE! | 0 | 0 | 0 | 2786 | 42445 | #N/A | #N/A | #N/A | #N/A | #N/A | #N/A
0 |  | #VALUE! | #VALUE! | 0 | 0 | 0 | 2787 | 42446 | #N/A | #N/A | #N/A | #N/A | #N/A | #N/A
0 |  | #VALUE! | #VALUE! | 0 | 0 | 0 | 2788 | 42447 | #N/A | #N/A | #N/A | #N/A | #N/A | #N/A
0 |  | #VALUE! | #VALUE! | 0 | 0 | 0 | 2789 | 42448 | #N/A | #N/A | #N/A | #N/A | #N/A | #N/A
0 |  | #VALUE! | #VALUE! | 0 | 0 | 0 | 2790 | 42449 | #N/A | #N/A | #N/A | #N/A | #N/A | #N/A
0 |  | #VALUE! | #VALUE! | 0 | 0 | 0 | 2791 | 42450 | #N/A | #N/A | #N/A | #N/A | #N/A | #N/A
0 |  | #VALUE! | #VALUE! | 0 | 0 | 0 | 2792 | 42451 | #N/A | #N/A | #N/A | #N/A | #N/A | #N/A
0 |  | #VALUE! | #VALUE! | 0 | 0 | 0 | 2793 | 42452 | #N/A | #N/A | #N/A | #N/A | #N/A | #N/A
0 |  | #VALUE! | #VALUE! | 0 | 0 | 0 | 2794 | 42453 | #N/A | #N/A | #N/A | #N/A | #N/A | #N/A
0 |  | #VALUE! | #VALUE! | 0 | 0 | 0 | 2795 | 42454 | #N/A | #N/A | #N/A | #N/A | #N/A | #N/A
0 |  | #VALUE! | #VALUE! | 0 | 0 | 0 | 2796 | 42455 | #N/A | #N/A | #N/A | #N/A | #N/A | #N/A
0 |  | #VALUE! | #VALUE! | 0 | 0 | 0 | 2797 | 42456 | #N/A | #N/A | #N/A | #N/A | #N/A | #N/A
0 |  | #VALUE! | #VALUE! | 0 | 0 | 0 | 2798 | 42457 | #N/A | #N/A | #N/A | #N/A | #N/A | #N/A
0 |  | #VALUE! | #VALUE! | 0 | 0 | 0 | 2799 | 42458 | #N/A | #N/A | #N/A | #N/A | #N/A | #N/A
0 |  | #VALUE! | #VALUE! | 0 | 0 | 0 | 2800 | 42459 | #N/A | #N/A | #N/A | #N/A | #N/A | #N/A
0 |  | #VALUE! | #VALUE! | 0 | 0 | 0 | 2801 | 42460 | #N/A | #N/A | #N/A | #N/A | #N/A | #N/A
0 |  | #VALUE! | #VALUE! | 0 | 0 | 0 | 2802 | 42461 | #N/A | #N/A | #N/A | #N/A | #N/A | #N/A
0 |  | #VALUE! | #VALUE! | 0 | 0 | 0 | 2803 | 42462 | #N/A | #N/A | #N/A | #N/A | #N/A | #N/A
0 |  | #VALUE! | #VALUE! | 0 | 0 | 0 | 2804 | 42463 | #N/A | #N/A | #N/A | #N/A | #N/A | #N/A
0 |  | #VALUE! | #VALUE! | 0 | 0 | 0 | 2805 | 42464 | #N/A | #N/A | #N/A | #N/A | #N/A | #N/A
0 |  | #VALUE! | #VALUE! | 0 | 0 | 0 | 2806 | 42465 | #N/A | #N/A | #N/A | #N/A | #N/A | #N/A
0 |  | #VALUE! | #VALUE! | 0 | 0 | 0 | 2807 | 42466 | #N/A | #N/A | #N/A | #N/A | #N/A | #N/A
0 |  | #VALUE! | #VALUE! | 0 | 0 | 0 | 2808 | 42467 | #N/A | #N/A | #N/A | #N/A | #N/A | #N/A
0 |  | #VALUE! | #VALUE! | 0 | 0 | 0 | 2809 | 42468 | #N/A | #N/A | #N/A | #N/A | #N/A | #N/A
0 |  | #VALUE! | #VALUE! | 0 | 0 | 0 | 2810 | 42469 | #N/A | #N/A | #N/A | #N/A | #N/A | #N/A
0 |  | #VALUE! | #VALUE! | 0 | 0 | 0 | 2811 | 42470 | #N/A | #N/A | #N/A | #N/A | #N/A | #N/A
0 |  | #VALUE! | #VALUE! | 0 | 0 | 0 | 2812 | 42471 | #N/A | #N/A | #N/A | #N/A | #N/A | #N/A
0 |  | #VALUE! | #VALUE! | 0 | 0 | 0 | 2813 | 42472 | #N/A | #N/A | #N/A | #N/A | #N/A | #N/A
0 |  | #VALUE! | #VALUE! | 0 | 0 | 0 | 2814 | 42473 | #N/A | #N/A | #N/A | #N/A | #N/A | #N/A
0 |  | #VALUE! | #VALUE! | 0 | 0 | 0 | 2815 | 42474 | #N/A | #N/A | #N/A | #N/A | #N/A | #N/A
0 |  | #VALUE! | #VALUE! | 0 | 0 | 0 | 2816 | 42475 | #N/A | #N/A | #N/A | #N/A | #N/A | #N/A
0 |  | #VALUE! | #VALUE! | 0 | 0 | 0 | 2817 | 42476 | #N/A | #N/A | #N/A | #N/A | #N/A | #N/A
0 |  | #VALUE! | #VALUE! | 0 | 0 | 0 | 2818 | 42477 | #N/A | #N/A | #N/A | #N/A | #N/A | #N/A
0 |  | #VALUE! | #VALUE! | 0 | 0 | 0 | 2819 | 42478 | #N/A | #N/A | #N/A | #N/A | #N/A | #N/A
0 |  | #VALUE! | #VALUE! | 0 | 0 | 0 | 2820 | 42479 | #N/A | #N/A | #N/A | #N/A | #N/A | #N/A
0 |  | #VALUE! | #VALUE! | 0 | 0 | 0 | 2821 | 42480 | #N/A | #N/A | #N/A | #N/A | #N/A | #N/A
0 |  | #VALUE! | #VALUE! | 0 | 0 | 0 | 2822 | 42481 | #N/A | #N/A | #N/A | #N/A | #N/A | #N/A
0 |  | #VALUE! | #VALUE! | 0 | 0 | 0 | 2823 | 42482 | #N/A | #N/A | #N/A | #N/A | #N/A | #N/A
0 |  | #VALUE! | #VALUE! | 0 | 0 | 0 | 2824 | 42483 | #N/A | #N/A | #N/A | #N/A | #N/A | #N/A
0 |  | #VALUE! | #VALUE! | 0 | 0 | 0 | 2825 | 42484 | #N/A | #N/A | #N/A | #N/A | #N/A | #N/A
0 |  | #VALUE! | #VALUE! | 0 | 0 | 0 | 2826 | 42485 | #N/A | #N/A | #N/A | #N/A | #N/A | #N/A
0 |  | #VALUE! | #VALUE! | 0 | 0 | 0 | 2827 | 42486 | #N/A | #N/A | #N/A | #N/A | #N/A | #N/A
0 |  | #VALUE! | #VALUE! | 0 | 0 | 0 | 2828 | 42487 | #N/A | #N/A | #N/A | #N/A | #N/A | #N/A
0 |  | #VALUE! | #VALUE! | 0 | 0 | 0 | 2829 | 42488 | #N/A | #N/A | #N/A | #N/A | #N/A | #N/A
0 |  | #VALUE! | #VALUE! | 0 | 0 | 0 | 2830 | 42489 | #N/A | #N/A | #N/A | #N/A | #N/A | #N/A
0 |  | #VALUE! | #VALUE! | 0 | 0 | 0 | 2831 | 42490 | #N/A | #N/A | #N/A | #N/A | #N/A | #N/A
0 |  | #VALUE! | #VALUE! | 0 | 0 | 0 | 2832 | 42491 | #N/A | #N/A | #N/A | #N/A | #N/A | #N/A
0 |  | #VALUE! | #VALUE! | 0 | 0 | 0 | 2833 | 42492 | #N/A | #N/A | #N/A | #N/A | #N/A | #N/A
0 |  | #VALUE! | #VALUE! | 0 | 0 | 0 | 2834 | 42493 | #N/A | #N/A | #N/A | #N/A | #N/A | #N/A
0 |  | #VALUE! | #VALUE! | 0 | 0 | 0 | 2835 | 42494 | #N/A | #N/A | #N/A | #N/A | #N/A | #N/A
0 |  | #VALUE! | #VALUE! | 0 | 0 | 0 | 2836 | 42495 | #N/A | #N/A | #N/A | #N/A | #N/A | #N/A
0 |  | #VALUE! | #VALUE! | 0 | 0 | 0 | 2837 | 42496 | #N/A | #N/A | #N/A | #N/A | #N/A | #N/A
0 |  | #VALUE! | #VALUE! | 0 | 0 | 0 | 2838 | 42497 | #N/A | #N/A | #N/A | #N/A | #N/A | #N/A
0 |  | #VALUE! | #VALUE! | 0 | 0 | 0 | 2839 | 42498 | #N/A | #N/A | #N/A | #N/A | #N/A | #N/A
0 |  | #VALUE! | #VALUE! | 0 | 0 | 0 | 2840 | 42499 | #N/A | #N/A | #N/A | #N/A | #N/A | #N/A
0 |  | #VALUE! | #VALUE! | 0 | 0 | 0 | 2841 | 42500 | #N/A | #N/A | #N/A | #N/A | #N/A | #N/A
0 |  | #VALUE! | #VALUE! | 0 | 0 | 0 | 2842 | 42501 | #N/A | #N/A | #N/A | #N/A | #N/A | #N/A
0 |  | #VALUE! | #VALUE! | 0 | 0 | 0 | 2843 | 42502 | #N/A | #N/A | #N/A | #N/A | #N/A | #N/A
0 |  | #VALUE! | #VALUE! | 0 | 0 | 0 | 2844 | 42503 | #N/A | #N/A | #N/A | #N/A | #N/A | #N/A
0 |  | #VALUE! | #VALUE! | 0 | 0 | 0 | 2845 | 42504 | #N/A | #N/A | #N/A | #N/A | #N/A | #N/A
0 |  | #VALUE! | #VALUE! | 0 | 0 | 0 | 2846 | 42505 | #N/A | #N/A | #N/A | #N/A | #N/A | #N/A
0 |  | #VALUE! | #VALUE! | 0 | 0 | 0 | 2847 | 42506 | #N/A | #N/A | #N/A | #N/A | #N/A | #N/A
0 |  | #VALUE! | #VALUE! | 0 | 0 | 0 | 2848 | 42507 | #N/A | #N/A | #N/A | #N/A | #N/A | #N/A
0 |  | #VALUE! | #VALUE! | 0 | 0 | 0 | 2849 | 42508 | #N/A | #N/A | #N/A | #N/A | #N/A | #N/A
0 |  | #VALUE! | #VALUE! | 0 | 0 | 0 | 2850 | 42509 | #N/A | #N/A | #N/A | #N/A | #N/A | #N/A
0 |  | #VALUE! | #VALUE! | 0 | 0 | 0 | 2851 | 42510 | #N/A | #N/A | #N/A | #N/A | #N/A | #N/A
0 |  | #VALUE! | #VALUE! | 0 | 0 | 0 | 2852 | 42511 | #N/A | #N/A | #N/A | #N/A | #N/A | #N/A
0 |  | #VALUE! | #VALUE! | 0 | 0 | 0 | 2853 | 42512 | #N/A | #N/A | #N/A | #N/A | #N/A | #N/A
0 |  | #VALUE! | #VALUE! | 0 | 0 | 0 | 2854 | 42513 | #N/A | #N/A | #N/A | #N/A | #N/A | #N/A
0 |  | #VALUE! | #VALUE! | 0 | 0 | 0 | 2855 | 42514 | #N/A | #N/A | #N/A | #N/A | #N/A | #N/A
0 |  | #VALUE! | #VALUE! | 0 | 0 | 0 | 2856 | 42515 | #N/A | #N/A | #N/A | #N/A | #N/A | #N/A
0 |  | #VALUE! | #VALUE! | 0 | 0 | 0 | 2857 | 42516 | #N/A | #N/A | #N/A | #N/A | #N/A | #N/A
0 |  | #VALUE! | #VALUE! | 0 | 0 | 0 | 2858 | 42517 | #N/A | #N/A | #N/A | #N/A | #N/A | #N/A
0 |  | #VALUE! | #VALUE! | 0 | 0 | 0 | 2859 | 42518 | #N/A | #N/A | #N/A | #N/A | #N/A | #N/A
0 |  | #VALUE! | #VALUE! | 0 | 0 | 0 | 2860 | 42519 | #N/A | #N/A | #N/A | #N/A | #N/A | #N/A
0 |  | #VALUE! | #VALUE! | 0 | 0 | 0 | 2861 | 42520 | #N/A | #N/A | #N/A | #N/A | #N/A | #N/A
0 |  | #VALUE! | #VALUE! | 0 | 0 | 0 | 2862 | 42521 | #N/A | #N/A | #N/A | #N/A | #N/A | #N/A
0 |  | #VALUE! | #VALUE! | 0 | 0 | 0 | 2863 | 42522 | #N/A | #N/A | #N/A | #N/A | #N/A | #N/A
0 |  | #VALUE! | #VALUE! | 0 | 0 | 0 | 2864 | 42523 | #N/A | #N/A | #N/A | #N/A | #N/A | #N/A
0 |  | #VALUE! | #VALUE! | 0 | 0 | 0 | 2865 | 42524 | #N/A | #N/A | #N/A | #N/A | #N/A | #N/A
0 |  | #VALUE! | #VALUE! | 0 | 0 | 0 | 2866 | 42525 | #N/A | #N/A | #N/A | #N/A | #N/A | #N/A
0 |  | #VALUE! | #VALUE! | 0 | 0 | 0 | 2867 | 42526 | #N/A | #N/A | #N/A | #N/A | #N/A | #N/A
0 |  | #VALUE! | #VALUE! | 0 | 0 | 0 | 2868 | 42527 | #N/A | #N/A | #N/A | #N/A | #N/A | #N/A
0 |  | #VALUE! | #VALUE! | 0 | 0 | 0 | 2869 | 42528 | #N/A | #N/A | #N/A | #N/A | #N/A | #N/A
0 |  | #VALUE! | #VALUE! | 0 | 0 | 0 | 2870 | 42529 | #N/A | #N/A | #N/A | #N/A | #N/A | #N/A
0 |  | #VALUE! | #VALUE! | 0 | 0 | 0 | 2871 | 42530 | #N/A | #N/A | #N/A | #N/A | #N/A | #N/A
0 |  | #VALUE! | #VALUE! | 0 | 0 | 0 | 2872 | 42531 | #N/A | #N/A | #N/A | #N/A | #N/A | #N/A
0 |  | #VALUE! | #VALUE! | 0 | 0 | 0 | 2873 | 42532 | #N/A | #N/A | #N/A | #N/A | #N/A | #N/A
0 |  | #VALUE! | #VALUE! | 0 | 0 | 0 | 2874 | 42533 | #N/A | #N/A | #N/A | #N/A | #N/A | #N/A
0 |  | #VALUE! | #VALUE! | 0 | 0 | 0 | 2875 | 42534 | #N/A | #N/A | #N/A | #N/A | #N/A | #N/A
0 |  | #VALUE! | #VALUE! | 0 | 0 | 0 | 2876 | 42535 | #N/A | #N/A | #N/A | #N/A | #N/A | #N/A
0 |  | #VALUE! | #VALUE! | 0 | 0 | 0 | 2877 | 42536 | #N/A | #N/A | #N/A | #N/A | #N/A | #N/A
0 |  | #VALUE! | #VALUE! | 0 | 0 | 0 | 2878 | 42537 | #N/A | #N/A | #N/A | #N/A | #N/A | #N/A
0 |  | #VALUE! | #VALUE! | 0 | 0 | 0 | 2879 | 42538 | #N/A | #N/A | #N/A | #N/A | #N/A | #N/A
0 |  | #VALUE! | #VALUE! | 0 | 0 | 0 | 2880 | 42539 | #N/A | #N/A | #N/A | #N/A | #N/A | #N/A
0 |  | #VALUE! | #VALUE! | 0 | 0 | 0 | 2881 | 42540 | #N/A | #N/A | #N/A | #N/A | #N/A | #N/A
0 |  | #VALUE! | #VALUE! | 0 | 0 | 0 | 2882 | 42541 | #N/A | #N/A | #N/A | #N/A | #N/A | #N/A
0 |  | #VALUE! | #VALUE! | 0 | 0 | 0 | 2883 | 42542 | #N/A | #N/A | #N/A | #N/A | #N/A | #N/A
0 |  | #VALUE! | #VALUE! | 0 | 0 | 0 | 2884 | 42543 | #N/A | #N/A | #N/A | #N/A | #N/A | #N/A
0 |  | #VALUE! | #VALUE! | 0 | 0 | 0 | 2885 | 42544 | #N/A | #N/A | #N/A | #N/A | #N/A | #N/A
0 |  | #VALUE! | #VALUE! | 0 | 0 | 0 | 2886 | 42545 | #N/A | #N/A | #N/A | #N/A | #N/A | #N/A
0 |  | #VALUE! | #VALUE! | 0 | 0 | 0 | 2887 | 42546 | #N/A | #N/A | #N/A | #N/A | #N/A | #N/A
0 |  | #VALUE! | #VALUE! | 0 | 0 | 0 | 2888 | 42547 | #N/A | #N/A | #N/A | #N/A | #N/A | #N/A
0 |  | #VALUE! | #VALUE! | 0 | 0 | 0 | 2889 | 42548 | #N/A | #N/A | #N/A | #N/A | #N/A | #N/A
0 |  | #VALUE! | #VALUE! | 0 | 0 | 0 | 2890 | 42549 | #N/A | #N/A | #N/A | #N/A | #N/A | #N/A
0 |  | #VALUE! | #VALUE! | 0 | 0 | 0 | 2891 | 42550 | #N/A | #N/A | #N/A | #N/A | #N/A | #N/A
0 |  | #VALUE! | #VALUE! | 0 | 0 | 0 | 2892 | 42551 | #N/A | #N/A | #N/A | #N/A | #N/A | #N/A
0 |  | #VALUE! | #VALUE! | 0 | 0 | 0 | 2893 | 42552 | #N/A | #N/A | #N/A | #N/A | #N/A | #N/A
0 |  | #VALUE! | #VALUE! | 0 | 0 | 0 | 2894 | 42553 | #N/A | #N/A | #N/A | #N/A | #N/A | #N/A
0 |  | #VALUE! | #VALUE! | 0 | 0 | 0 | 2895 | 42554 | #N/A | #N/A | #N/A | #N/A | #N/A | #N/A
0 |  | #VALUE! | #VALUE! | 0 | 0 | 0 | 2896 | 42555 | #N/A | #N/A | #N/A | #N/A | #N/A | #N/A
0 |  | #VALUE! | #VALUE! | 0 | 0 | 0 | 2897 | 42556 | #N/A | #N/A | #N/A | #N/A | #N/A | #N/A
0 |  | #VALUE! | #VALUE! | 0 | 0 | 0 | 2898 | 42557 | #N/A | #N/A | #N/A | #N/A | #N/A | #N/A
0 |  | #VALUE! | #VALUE! | 0 | 0 | 0 | 2899 | 42558 | #N/A | #N/A | #N/A | #N/A | #N/A | #N/A
0 |  | #VALUE! | #VALUE! | 0 | 0 | 0 | 2900 | 42559 | #N/A | #N/A | #N/A | #N/A | #N/A | #N/A
0 |  | #VALUE! | #VALUE! | 0 | 0 | 0 | 2901 | 42560 | #N/A | #N/A | #N/A | #N/A | #N/A | #N/A
0 |  | #VALUE! | #VALUE! | 0 | 0 | 0 | 2902 | 42561 | #N/A | #N/A | #N/A | #N/A | #N/A | #N/A
0 |  | #VALUE! | #VALUE! | 0 | 0 | 0 | 2903 | 42562 | #N/A | #N/A | #N/A | #N/A | #N/A | #N/A
0 |  | #VALUE! | #VALUE! | 0 | 0 | 0 | 2904 | 42563 | #N/A | #N/A | #N/A | #N/A | #N/A | #N/A
0 |  | #VALUE! | #VALUE! | 0 | 0 | 0 | 2905 | 42564 | #N/A | #N/A | #N/A | #N/A | #N/A | #N/A
0 |  | #VALUE! | #VALUE! | 0 | 0 | 0 | 2906 | 42565 | #N/A | #N/A | #N/A | #N/A | #N/A | #N/A
0 |  | #VALUE! | #VALUE! | 0 | 0 | 0 | 2907 | 42566 | #N/A | #N/A | #N/A | #N/A | #N/A | #N/A
0 |  | #VALUE! | #VALUE! | 0 | 0 | 0 | 2908 | 42567 | #N/A | #N/A | #N/A | #N/A | #N/A | #N/A
0 |  | #VALUE! | #VALUE! | 0 | 0 | 0 | 2909 | 42568 | #N/A | #N/A | #N/A | #N/A | #N/A | #N/A
0 |  | #VALUE! | #VALUE! | 0 | 0 | 0 | 2910 | 42569 | #N/A | #N/A | #N/A | #N/A | #N/A | #N/A
0 |  | #VALUE! | #VALUE! | 0 | 0 | 0 | 2911 | 42570 | #N/A | #N/A | #N/A | #N/A | #N/A | #N/A
0 |  | #VALUE! | #VALUE! | 0 | 0 | 0 | 2912 | 42571 | #N/A | #N/A | #N/A | #N/A | #N/A | #N/A
0 |  | #VALUE! | #VALUE! | 0 | 0 | 0 | 2913 | 42572 | #N/A | #N/A | #N/A | #N/A | #N/A | #N/A
0 |  | #VALUE! | #VALUE! | 0 | 0 | 0 | 2914 | 42573 | #N/A | #N/A | #N/A | #N/A | #N/A | #N/A
0 |  | #VALUE! | #VALUE! | 0 | 0 | 0 | 2915 | 42574 | #N/A | #N/A | #N/A | #N/A | #N/A | #N/A
0 |  | #VALUE! | #VALUE! | 0 | 0 | 0 | 2916 | 42575 | #N/A | #N/A | #N/A | #N/A | #N/A | #N/A
0 |  | #VALUE! | #VALUE! | 0 | 0 | 0 | 2917 | 42576 | #N/A | #N/A | #N/A | #N/A | #N/A | #N/A
0 |  | #VALUE! | #VALUE! | 0 | 0 | 0 | 2918 | 42577 | #N/A | #N/A | #N/A | #N/A | #N/A | #N/A
0 |  | #VALUE! | #VALUE! | 0 | 0 | 0 | 2919 | 42578 | #N/A | #N/A | #N/A | #N/A | #N/A | #N/A
0 |  | #VALUE! | #VALUE! | 0 | 0 | 0 | 2920 | 42579 | #N/A | #N/A | #N/A | #N/A | #N/A | #N/A
0 |  | #VALUE! | #VALUE! | 0 | 0 | 0 | 2921 | 42580 | #N/A | #N/A | #N/A | #N/A | #N/A | #N/A
0 |  | #VALUE! | #VALUE! | 0 | 0 | 0 | 2922 | 42581 | #N/A | #N/A | #N/A | #N/A | #N/A | #N/A
0 |  | #VALUE! | #VALUE! | 0 | 0 | 0 | 2923 | 42582 | #N/A | #N/A | #N/A | #N/A | #N/A | #N/A
0 |  | #VALUE! | #VALUE! | 0 | 0 | 0 | 2924 | 42583 | #N/A | #N/A | #N/A | #N/A | #N/A | #N/A
0 |  | #VALUE! | #VALUE! | 0 | 0 | 0 | 2925 | 42584 | #N/A | #N/A | #N/A | #N/A | #N/A | #N/A
0 |  | #VALUE! | #VALUE! | 0 | 0 | 0 | 2926 | 42585 | #N/A | #N/A | #N/A | #N/A | #N/A | #N/A
0 |  | #VALUE! | #VALUE! | 0 | 0 | 0 | 2927 | 42586 | #N/A | #N/A | #N/A | #N/A | #N/A | #N/A
0 |  | #VALUE! | #VALUE! | 0 | 0 | 0 | 2928 | 42587 | #N/A | #N/A | #N/A | #N/A | #N/A | #N/A
0 |  | #VALUE! | #VALUE! | 0 | 0 | 0 | 2929 | 42588 | #N/A | #N/A | #N/A | #N/A | #N/A | #N/A
0 |  | #VALUE! | #VALUE! | 0 | 0 | 0 | 2930 | 42589 | #N/A | #N/A | #N/A | #N/A | #N/A | #N/A
0 |  | #VALUE! | #VALUE! | 0 | 0 | 0 | 2931 | 42590 | #N/A | #N/A | #N/A | #N/A | #N/A | #N/A
0 |  | #VALUE! | #VALUE! | 0 | 0 | 0 | 2932 | 42591 | #N/A | #N/A | #N/A | #N/A | #N/A | #N/A
0 |  | #VALUE! | #VALUE! | 0 | 0 | 0 | 2933 | 42592 | #N/A | #N/A | #N/A | #N/A | #N/A | #N/A
0 |  | #VALUE! | #VALUE! | 0 | 0 | 0 | 2934 | 42593 | #N/A | #N/A | #N/A | #N/A | #N/A | #N/A
0 |  | #VALUE! | #VALUE! | 0 | 0 | 0 | 2935 | 42594 | #N/A | #N/A | #N/A | #N/A | #N/A | #N/A
0 |  | #VALUE! | #VALUE! | 0 | 0 | 0 | 2936 | 42595 | #N/A | #N/A | #N/A | #N/A | #N/A | #N/A
0 |  | #VALUE! | #VALUE! | 0 | 0 | 0 | 2937 | 42596 | #N/A | #N/A | #N/A | #N/A | #N/A | #N/A
0 |  | #VALUE! | #VALUE! | 0 | 0 | 0 | 2938 | 42597 | #N/A | #N/A | #N/A | #N/A | #N/A | #N/A
0 |  | #VALUE! | #VALUE! | 0 | 0 | 0 | 2939 | 42598 | #N/A | #N/A | #N/A | #N/A | #N/A | #N/A
0 |  | #VALUE! | #VALUE! | 0 | 0 | 0 | 2940 | 42599 | #N/A | #N/A | #N/A | #N/A | #N/A | #N/A
0 |  | #VALUE! | #VALUE! | 0 | 0 | 0 | 2941 | 42600 | #N/A | #N/A | #N/A | #N/A | #N/A | #N/A
0 |  | #VALUE! | #VALUE! | 0 | 0 | 0 | 2942 | 42601 | #N/A | #N/A | #N/A | #N/A | #N/A | #N/A
0 |  | #VALUE! | #VALUE! | 0 | 0 | 0 | 2943 | 42602 | #N/A | #N/A | #N/A | #N/A | #N/A | #N/A
0 |  | #VALUE! | #VALUE! | 0 | 0 | 0 | 2944 | 42603 | #N/A | #N/A | #N/A | #N/A | #N/A | #N/A
0 |  | #VALUE! | #VALUE! | 0 | 0 | 0 | 2945 | 42604 | #N/A | #N/A | #N/A | #N/A | #N/A | #N/A
0 |  | #VALUE! | #VALUE! | 0 | 0 | 0 | 2946 | 42605 | #N/A | #N/A | #N/A | #N/A | #N/A | #N/A
0 |  | #VALUE! | #VALUE! | 0 | 0 | 0 | 2947 | 42606 | #N/A | #N/A | #N/A | #N/A | #N/A | #N/A
0 |  | #VALUE! | #VALUE! | 0 | 0 | 0 | 2948 | 42607 | #N/A | #N/A | #N/A | #N/A | #N/A | #N/A
0 |  | #VALUE! | #VALUE! | 0 | 0 | 0 | 2949 | 42608 | #N/A | #N/A | #N/A | #N/A | #N/A | #N/A
0 |  | #VALUE! | #VALUE! | 0 | 0 | 0 | 2950 | 42609 | #N/A | #N/A | #N/A | #N/A | #N/A | #N/A
0 |  | #VALUE! | #VALUE! | 0 | 0 | 0 | 2951 | 42610 | #N/A | #N/A | #N/A | #N/A | #N/A | #N/A
0 |  | #VALUE! | #VALUE! | 0 | 0 | 0 | 2952 | 42611 | #N/A | #N/A | #N/A | #N/A | #N/A | #N/A
0 |  | #VALUE! | #VALUE! | 0 | 0 | 0 | 2953 | 42612 | #N/A | #N/A | #N/A | #N/A | #N/A | #N/A
0 |  | #VALUE! | #VALUE! | 0 | 0 | 0 | 2954 | 42613 | #N/A | #N/A | #N/A | #N/A | #N/A | #N/A
0 |  | #VALUE! | #VALUE! | 0 | 0 | 0 | 2955 | 42614 | #N/A | #N/A | #N/A | #N/A | #N/A | #N/A
0 |  | #VALUE! | #VALUE! | 0 | 0 | 0 | 2956 | 42615 | #N/A | #N/A | #N/A | #N/A | #N/A | #N/A
0 |  | #VALUE! | #VALUE! | 0 | 0 | 0 | 2957 | 42616 | #N/A | #N/A | #N/A | #N/A | #N/A | #N/A
0 |  | #VALUE! | #VALUE! | 0 | 0 | 0 | 2958 | 42617 | #N/A | #N/A | #N/A | #N/A | #N/A | #N/A
0 |  | #VALUE! | #VALUE! | 0 | 0 | 0 | 2959 | 42618 | #N/A | #N/A | #N/A | #N/A | #N/A | #N/A
0 |  | #VALUE! | #VALUE! | 0 | 0 | 0 | 2960 | 42619 | #N/A | #N/A | #N/A | #N/A | #N/A | #N/A
0 |  | #VALUE! | #VALUE! | 0 | 0 | 0 | 2961 | 42620 | #N/A | #N/A | #N/A | #N/A | #N/A | #N/A
0 |  | #VALUE! | #VALUE! | 0 | 0 | 0 | 2962 | 42621 | #N/A | #N/A | #N/A | #N/A | #N/A | #N/A
0 |  | #VALUE! | #VALUE! | 0 | 0 | 0 | 2963 | 42622 | #N/A | #N/A | #N/A | #N/A | #N/A | #N/A
0 |  | #VALUE! | #VALUE! | 0 | 0 | 0 | 2964 | 42623 | #N/A | #N/A | #N/A | #N/A | #N/A | #N/A
0 |  | #VALUE! | #VALUE! | 0 | 0 | 0 | 2965 | 42624 | #N/A | #N/A | #N/A | #N/A | #N/A | #N/A
0 |  | #VALUE! | #VALUE! | 0 | 0 | 0 | 2966 | 42625 | #N/A | #N/A | #N/A | #N/A | #N/A | #N/A
0 |  | #VALUE! | #VALUE! | 0 | 0 | 0 | 2967 | 42626 | #N/A | #N/A | #N/A | #N/A | #N/A | #N/A
0 |  | #VALUE! | #VALUE! | 0 | 0 | 0 | 2968 | 42627 | #N/A | #N/A | #N/A | #N/A | #N/A | #N/A
0 |  | #VALUE! | #VALUE! | 0 | 0 | 0 | 2969 | 42628 | #N/A | #N/A | #N/A | #N/A | #N/A | #N/A
0 |  | #VALUE! | #VALUE! | 0 | 0 | 0 | 2970 | 42629 | #N/A | #N/A | #N/A | #N/A | #N/A | #N/A
0 |  | #VALUE! | #VALUE! | 0 | 0 | 0 | 2971 | 42630 | #N/A | #N/A | #N/A | #N/A | #N/A | #N/A
0 |  | #VALUE! | #VALUE! | 0 | 0 | 0 | 2972 | 42631 | #N/A | #N/A | #N/A | #N/A | #N/A | #N/A
0 |  | #VALUE! | #VALUE! | 0 | 0 | 0 | 2973 | 42632 | #N/A | #N/A | #N/A | #N/A | #N/A | #N/A
0 |  | #VALUE! | #VALUE! | 0 | 0 | 0 | 2974 | 42633 | #N/A | #N/A | #N/A | #N/A | #N/A | #N/A
0 |  | #VALUE! | #VALUE! | 0 | 0 | 0 | 2975 | 42634 | #N/A | #N/A | #N/A | #N/A | #N/A | #N/A
0 |  | #VALUE! | #VALUE! | 0 | 0 | 0 | 2976 | 42635 | #N/A | #N/A | #N/A | #N/A | #N/A | #N/A
0 |  | #VALUE! | #VALUE! | 0 | 0 | 0 | 2977 | 42636 | #N/A | #N/A | #N/A | #N/A | #N/A | #N/A
0 |  | #VALUE! | #VALUE! | 0 | 0 | 0 | 2978 | 42637 | #N/A | #N/A | #N/A | #N/A | #N/A | #N/A
0 |  | #VALUE! | #VALUE! | 0 | 0 | 0 | 2979 | 42638 | #N/A | #N/A | #N/A | #N/A | #N/A | #N/A
0 |  | #VALUE! | #VALUE! | 0 | 0 | 0 | 2980 | 42639 | #N/A | #N/A | #N/A | #N/A | #N/A | #N/A
0 |  | #VALUE! | #VALUE! | 0 | 0 | 0 | 2981 | 42640 | #N/A | #N/A | #N/A | #N/A | #N/A | #N/A
0 |  | #VALUE! | #VALUE! | 0 | 0 | 0 | 2982 | 42641 | #N/A | #N/A | #N/A | #N/A | #N/A | #N/A
0 |  | #VALUE! | #VALUE! | 0 | 0 | 0 | 2983 | 42642 | #N/A | #N/A | #N/A | #N/A | #N/A | #N/A
0 |  | #VALUE! | #VALUE! | 0 | 0 | 0 | 2984 | 42643 | #N/A | #N/A | #N/A | #N/A | #N/A | #N/A
0 |  | #VALUE! | #VALUE! | 0 | 0 | 0 | 2985 | 42644 | #N/A | #N/A | #N/A | #N/A | #N/A | #N/A
0 |  | #VALUE! | #VALUE! | 0 | 0 | 0 | 2986 | 42645 | #N/A | #N/A | #N/A | #N/A | #N/A | #N/A
0 |  | #VALUE! | #VALUE! | 0 | 0 | 0 | 2987 | 42646 | #N/A | #N/A | #N/A | #N/A | #N/A | #N/A
0 |  | #VALUE! | #VALUE! | 0 | 0 | 0 | 2988 | 42647 | #N/A | #N/A | #N/A | #N/A | #N/A | #N/A
0 |  | #VALUE! | #VALUE! | 0 | 0 | 0 | 2989 | 42648 | #N/A | #N/A | #N/A | #N/A | #N/A | #N/A
0 |  | #VALUE! | #VALUE! | 0 | 0 | 0 | 2990 | 42649 | #N/A | #N/A | #N/A | #N/A | #N/A | #N/A
0 |  | #VALUE! | #VALUE! | 0 | 0 | 0 | 2991 | 42650 | #N/A | #N/A | #N/A | #N/A | #N/A | #N/A
0 |  | #VALUE! | #VALUE! | 0 | 0 | 0 | 2992 | 42651 | #N/A | #N/A | #N/A | #N/A | #N/A | #N/A
0 |  | #VALUE! | #VALUE! | 0 | 0 | 0 | 2993 | 42652 | #N/A | #N/A | #N/A | #N/A | #N/A | #N/A
0 |  | #VALUE! | #VALUE! | 0 | 0 | 0 | 2994 | 42653 | #N/A | #N/A | #N/A | #N/A | #N/A | #N/A
0 |  | #VALUE! | #VALUE! | 0 | 0 | 0 | 2995 | 42654 | #N/A | #N/A | #N/A | #N/A | #N/A | #N/A
0 |  | #VALUE! | #VALUE! | 0 | 0 | 0 | 2996 | 42655 | #N/A | #N/A | #N/A | #N/A | #N/A | #N/A
0 |  | #VALUE! | #VALUE! | 0 | 0 | 0 | 2997 | 42656 | #N/A | #N/A | #N/A | #N/A | #N/A | #N/A
0 |  | #VALUE! | #VALUE! | 0 | 0 | 0 | 2998 | 42657 | #N/A | #N/A | #N/A | #N/A | #N/A | #N/A
0 |  | #VALUE! | #VALUE! | 0 | 0 | 0 | 2999 | 42658 | #N/A | #N/A | #N/A | #N/A | #N/A | #N/A
0 |  | #VALUE! | #VALUE! | 0 | 0 | 0 | 3000 | 42659 | #N/A | #N/A | #N/A | #N/A | #N/A | #N/A
0 |  | #VALUE! | #VALUE! | 0 | 0 | 0 | 3001 | 42660 | #N/A | #N/A | #N/A | #N/A | #N/A | #N/A
0 |  | #VALUE! | #VALUE! | 0 | 0 | 0 | 3002 | 42661 | #N/A | #N/A | #N/A | #N/A | #N/A | #N/A
0 |  | #VALUE! | #VALUE! | 0 | 0 | 0 | 3003 | 42662 | #N/A | #N/A | #N/A | #N/A | #N/A | #N/A
0 |  | #VALUE! | #VALUE! | 0 | 0 | 0 | 3004 | 42663 | #N/A | #N/A | #N/A | #N/A | #N/A | #N/A
0 |  | #VALUE! | #VALUE! | 0 | 0 | 0 | 3005 | 42664 | #N/A | #N/A | #N/A | #N/A | #N/A | #N/A
0 |  | #VALUE! | #VALUE! | 0 | 0 | 0 | 3006 | 42665 | #N/A | #N/A | #N/A | #N/A | #N/A | #N/A
0 |  | #VALUE! | #VALUE! | 0 | 0 | 0 | 3007 | 42666 | #N/A | #N/A | #N/A | #N/A | #N/A | #N/A
0 |  | #VALUE! | #VALUE! | 0 | 0 | 0 | 3008 | 42667 | #N/A | #N/A | #N/A | #N/A | #N/A | #N/A
0 |  | #VALUE! | #VALUE! | 0 | 0 | 0 | 3009 | 42668 | #N/A | #N/A | #N/A | #N/A | #N/A | #N/A
0 |  | #VALUE! | #VALUE! | 0 | 0 | 0 | 3010 | 42669 | #N/A | #N/A | #N/A | #N/A | #N/A | #N/A
0 |  | #VALUE! | #VALUE! | 0 | 0 | 0 | 3011 | 42670 | #N/A | #N/A | #N/A | #N/A | #N/A | #N/A
0 |  | #VALUE! | #VALUE! | 0 | 0 | 0 | 3012 | 42671 | #N/A | #N/A | #N/A | #N/A | #N/A | #N/A
0 |  | #VALUE! | #VALUE! | 0 | 0 | 0 | 3013 | 42672 | #N/A | #N/A | #N/A | #N/A | #N/A | #N/A
0 |  | #VALUE! | #VALUE! | 0 | 0 | 0 | 3014 | 42673 | #N/A | #N/A | #N/A | #N/A | #N/A | #N/A
0 |  | #VALUE! | #VALUE! | 0 | 0 | 0 | 3015 | 42674 | #N/A | #N/A | #N/A | #N/A | #N/A | #N/A
0 |  | #VALUE! | #VALUE! | 0 | 0 | 0 | 3016 | 42675 | #N/A | #N/A | #N/A | #N/A | #N/A | #N/A
0 |  | #VALUE! | #VALUE! | 0 | 0 | 0 | 3017 | 42676 | #N/A | #N/A | #N/A | #N/A | #N/A | #N/A
0 |  | #VALUE! | #VALUE! | 0 | 0 | 0 | 3018 | 42677 | #N/A | #N/A | #N/A | #N/A | #N/A | #N/A
0 |  | #VALUE! | #VALUE! | 0 | 0 | 0 | 3019 | 42678 | #N/A | #N/A | #N/A | #N/A | #N/A | #N/A
0 |  | #VALUE! | #VALUE! | 0 | 0 | 0 | 3020 | 42679 | #N/A | #N/A | #N/A | #N/A | #N/A | #N/A
0 |  | #VALUE! | #VALUE! | 0 | 0 | 0 | 3021 | 42680 | #N/A | #N/A | #N/A | #N/A | #N/A | #N/A
0 |  | #VALUE! | #VALUE! | 0 | 0 | 0 | 3022 | 42681 | #N/A | #N/A | #N/A | #N/A | #N/A | #N/A
0 |  | #VALUE! | #VALUE! | 0 | 0 | 0 | 3023 | 42682 | #N/A | #N/A | #N/A | #N/A | #N/A | #N/A
0 |  | #VALUE! | #VALUE! | 0 | 0 | 0 | 3024 | 42683 | #N/A | #N/A | #N/A | #N/A | #N/A | #N/A
0 |  | #VALUE! | #VALUE! | 0 | 0 | 0 | 3025 | 42684 | #N/A | #N/A | #N/A | #N/A | #N/A | #N/A
0 |  | #VALUE! | #VALUE! | 0 | 0 | 0 | 3026 | 42685 | #N/A | #N/A | #N/A | #N/A | #N/A | #N/A
0 |  | #VALUE! | #VALUE! | 0 | 0 | 0 | 3027 | 42686 | #N/A | #N/A | #N/A | #N/A | #N/A | #N/A
0 |  | #VALUE! | #VALUE! | 0 | 0 | 0 | 3028 | 42687 | #N/A | #N/A | #N/A | #N/A | #N/A | #N/A
0 |  | #VALUE! | #VALUE! | 0 | 0 | 0 | 3029 | 42688 | #N/A | #N/A | #N/A | #N/A | #N/A | #N/A
0 |  | #VALUE! | #VALUE! | 0 | 0 | 0 | 3030 | 42689 | #N/A | #N/A | #N/A | #N/A | #N/A | #N/A
0 |  | #VALUE! | #VALUE! | 0 | 0 | 0 | 3031 | 42690 | #N/A | #N/A | #N/A | #N/A | #N/A | #N/A
0 |  | #VALUE! | #VALUE! | 0 | 0 | 0 | 3032 | 42691 | #N/A | #N/A | #N/A | #N/A | #N/A | #N/A
0 |  | #VALUE! | #VALUE! | 0 | 0 | 0 | 3033 | 42692 | #N/A | #N/A | #N/A | #N/A | #N/A | #N/A
0 |  | #VALUE! | #VALUE! | 0 | 0 | 0 | 3034 | 42693 | #N/A | #N/A | #N/A | #N/A | #N/A | #N/A
0 |  | #VALUE! | #VALUE! | 0 | 0 | 0 | 3035 | 42694 | #N/A | #N/A | #N/A | #N/A | #N/A | #N/A
0 |  | #VALUE! | #VALUE! | 0 | 0 | 0 | 3036 | 42695 | #N/A | #N/A | #N/A | #N/A | #N/A | #N/A
0 |  | #VALUE! | #VALUE! | 0 | 0 | 0 | 3037 | 42696 | #N/A | #N/A | #N/A | #N/A | #N/A | #N/A
0 |  | #VALUE! | #VALUE! | 0 | 0 | 0 | 3038 | 42697 | #N/A | #N/A | #N/A | #N/A | #N/A | #N/A
0 |  | #VALUE! | #VALUE! | 0 | 0 | 0 | 3039 | 42698 | #N/A | #N/A | #N/A | #N/A | #N/A | #N/A
0 |  | #VALUE! | #VALUE! | 0 | 0 | 0 | 3040 | 42699 | #N/A | #N/A | #N/A | #N/A | #N/A | #N/A
0 |  | #VALUE! | #VALUE! | 0 | 0 | 0 | 3041 | 42700 | #N/A | #N/A | #N/A | #N/A | #N/A | #N/A
0 |  | #VALUE! | #VALUE! | 0 | 0 | 0 | 3042 | 42701 | #N/A | #N/A | #N/A | #N/A | #N/A | #N/A
0 |  | #VALUE! | #VALUE! | 0 | 0 | 0 | 3043 | 42702 | #N/A | #N/A | #N/A | #N/A | #N/A | #N/A
0 |  | #VALUE! | #VALUE! | 0 | 0 | 0 | 3044 | 42703 | #N/A | #N/A | #N/A | #N/A | #N/A | #N/A
0 |  | #VALUE! | #VALUE! | 0 | 0 | 0 | 3045 | 42704 | #N/A | #N/A | #N/A | #N/A | #N/A | #N/A
0 |  | #VALUE! | #VALUE! | 0 | 0 | 0 | 3046 | 42705 | #N/A | #N/A | #N/A | #N/A | #N/A | #N/A
0 |  | #VALUE! | #VALUE! | 0 | 0 | 0 | 3047 | 42706 | #N/A | #N/A | #N/A | #N/A | #N/A | #N/A
0 |  | #VALUE! | #VALUE! | 0 | 0 | 0 | 3048 | 42707 | #N/A | #N/A | #N/A | #N/A | #N/A | #N/A
0 |  | #VALUE! | #VALUE! | 0 | 0 | 0 | 3049 | 42708 | #N/A | #N/A | #N/A | #N/A | #N/A | #N/A
0 |  | #VALUE! | #VALUE! | 0 | 0 | 0 | 3050 | 42709 | #N/A | #N/A | #N/A | #N/A | #N/A | #N/A
0 |  | #VALUE! | #VALUE! | 0 | 0 | 0 | 3051 | 42710 | #N/A | #N/A | #N/A | #N/A | #N/A | #N/A
0 |  | #VALUE! | #VALUE! | 0 | 0 | 0 | 3052 | 42711 | #N/A | #N/A | #N/A | #N/A | #N/A | #N/A
0 |  | #VALUE! | #VALUE! | 0 | 0 | 0 | 3053 | 42712 | #N/A | #N/A | #N/A | #N/A | #N/A | #N/A
0 |  | #VALUE! | #VALUE! | 0 | 0 | 0 | 3054 | 42713 | #N/A | #N/A | #N/A | #N/A | #N/A | #N/A
0 |  | #VALUE! | #VALUE! | 0 | 0 | 0 | 3055 | 42714 | #N/A | #N/A | #N/A | #N/A | #N/A | #N/A
0 |  | #VALUE! | #VALUE! | 0 | 0 | 0 | 3056 | 42715 | #N/A | #N/A | #N/A | #N/A | #N/A | #N/A
0 |  | #VALUE! | #VALUE! | 0 | 0 | 0 | 3057 | 42716 | #N/A | #N/A | #N/A | #N/A | #N/A | #N/A
0 |  | #VALUE! | #VALUE! | 0 | 0 | 0 | 3058 | 42717 | #N/A | #N/A | #N/A | #N/A | #N/A | #N/A
0 |  | #VALUE! | #VALUE! | 0 | 0 | 0 | 3059 | 42718 | #N/A | #N/A | #N/A | #N/A | #N/A | #N/A
0 |  | #VALUE! | #VALUE! | 0 | 0 | 0 | 3060 | 42719 | #N/A | #N/A | #N/A | #N/A | #N/A | #N/A
0 |  | #VALUE! | #VALUE! | 0 | 0 | 0 | 3061 | 42720 | #N/A | #N/A | #N/A | #N/A | #N/A | #N/A
0 |  | #VALUE! | #VALUE! | 0 | 0 | 0 | 3062 | 42721 | #N/A | #N/A | #N/A | #N/A | #N/A | #N/A
0 |  | #VALUE! | #VALUE! | 0 | 0 | 0 | 3063 | 42722 | #N/A | #N/A | #N/A | #N/A | #N/A | #N/A
0 |  | #VALUE! | #VALUE! | 0 | 0 | 0 | 3064 | 42723 | #N/A | #N/A | #N/A | #N/A | #N/A | #N/A
0 |  | #VALUE! | #VALUE! | 0 | 0 | 0 | 3065 | 42724 | #N/A | #N/A | #N/A | #N/A | #N/A | #N/A
0 |  | #VALUE! | #VALUE! | 0 | 0 | 0 | 3066 | 42725 | #N/A | #N/A | #N/A | #N/A | #N/A | #N/A
0 |  | #VALUE! | #VALUE! | 0 | 0 | 0 | 3067 | 42726 | #N/A | #N/A | #N/A | #N/A | #N/A | #N/A
0 |  | #VALUE! | #VALUE! | 0 | 0 | 0 | 3068 | 42727 | #N/A | #N/A | #N/A | #N/A | #N/A | #N/A
0 |  | #VALUE! | #VALUE! | 0 | 0 | 0 | 3069 | 42728 | #N/A | #N/A | #N/A | #N/A | #N/A | #N/A
0 |  | #VALUE! | #VALUE! | 0 | 0 | 0 | 3070 | 42729 | #N/A | #N/A | #N/A | #N/A | #N/A | #N/A
0 |  | #VALUE! | #VALUE! | 0 | 0 | 0 | 3071 | 42730 | #N/A | #N/A | #N/A | #N/A | #N/A | #N/A
0 |  | #VALUE! | #VALUE! | 0 | 0 | 0 | 3072 | 42731 | #N/A | #N/A | #N/A | #N/A | #N/A | #N/A
0 |  | #VALUE! | #VALUE! | 0 | 0 | 0 | 3073 | 42732 | #N/A | #N/A | #N/A | #N/A | #N/A | #N/A
0 |  | #VALUE! | #VALUE! | 0 | 0 | 0 | 3074 | 42733 | #N/A | #N/A | #N/A | #N/A | #N/A | #N/A
0 |  | #VALUE! | #VALUE! | 0 | 0 | 0 | 3075 | 42734 | #N/A | #N/A | #N/A | #N/A | #N/A | #N/A
0 |  | #VALUE! | #VALUE! | 0 | 0 | 0 | 3076 | 42735 | #N/A | #N/A | #N/A | #N/A | #N/A | #N/A
0 |  | #VALUE! | #VALUE! | 0 | 0 | 0 | 3077 | 42736 | #N/A | #N/A | #N/A | #N/A | #N/A | #N/A
0 |  | #VALUE! | #VALUE! | 0 | 0 | 0 | 3078 | 42737 | #N/A | #N/A | #N/A | #N/A | #N/A | #N/A
0 |  | #VALUE! | #VALUE! | 0 | 0 | 0 | 3079 | 42738 | #N/A | #N/A | #N/A | #N/A | #N/A | #N/A
0 |  | #VALUE! | #VALUE! | 0 | 0 | 0 | 3080 | 42739 | #N/A | #N/A | #N/A | #N/A | #N/A | #N/A
0 |  | #VALUE! | #VALUE! | 0 | 0 | 0 | 3081 | 42740 | #N/A | #N/A | #N/A | #N/A | #N/A | #N/A
0 |  | #VALUE! | #VALUE! | 0 | 0 | 0 | 3082 | 42741 | #N/A | #N/A | #N/A | #N/A | #N/A | #N/A
0 |  | #VALUE! | #VALUE! | 0 | 0 | 0 | 3083 | 42742 | #N/A | #N/A | #N/A | #N/A | #N/A | #N/A
0 |  | #VALUE! | #VALUE! | 0 | 0 | 0 | 3084 | 42743 | #N/A | #N/A | #N/A | #N/A | #N/A | #N/A
0 |  | #VALUE! | #VALUE! | 0 | 0 | 0 | 3085 | 42744 | #N/A | #N/A | #N/A | #N/A | #N/A | #N/A
0 |  | #VALUE! | #VALUE! | 0 | 0 | 0 | 3086 | 42745 | #N/A | #N/A | #N/A | #N/A | #N/A | #N/A
0 |  | #VALUE! | #VALUE! | 0 | 0 | 0 | 3087 | 42746 | #N/A | #N/A | #N/A | #N/A | #N/A | #N/A
0 |  | #VALUE! | #VALUE! | 0 | 0 | 0 | 3088 | 42747 | #N/A | #N/A | #N/A | #N/A | #N/A | #N/A
0 |  | #VALUE! | #VALUE! | 0 | 0 | 0 | 3089 | 42748 | #N/A | #N/A | #N/A | #N/A | #N/A | #N/A
0 |  | #VALUE! | #VALUE! | 0 | 0 | 0 | 3090 | 42749 | #N/A | #N/A | #N/A | #N/A | #N/A | #N/A
0 |  | #VALUE! | #VALUE! | 0 | 0 | 0 | 3091 | 42750 | #N/A | #N/A | #N/A | #N/A | #N/A | #N/A
0 |  | #VALUE! | #VALUE! | 0 | 0 | 0 | 3092 | 42751 | #N/A | #N/A | #N/A | #N/A | #N/A | #N/A
0 |  | #VALUE! | #VALUE! | 0 | 0 | 0 | 3093 | 42752 | #N/A | #N/A | #N/A | #N/A | #N/A | #N/A
0 |  | #VALUE! | #VALUE! | 0 | 0 | 0 | 3094 | 42753 | #N/A | #N/A | #N/A | #N/A | #N/A | #N/A
0 |  | #VALUE! | #VALUE! | 0 | 0 | 0 | 3095 | 42754 | #N/A | #N/A | #N/A | #N/A | #N/A | #N/A
0 |  | #VALUE! | #VALUE! | 0 | 0 | 0 | 3096 | 42755 | #N/A | #N/A | #N/A | #N/A | #N/A | #N/A
0 |  | #VALUE! | #VALUE! | 0 | 0 | 0 | 3097 | 42756 | #N/A | #N/A | #N/A | #N/A | #N/A | #N/A
0 |  | #VALUE! | #VALUE! | 0 | 0 | 0 | 3098 | 42757 | #N/A | #N/A | #N/A | #N/A | #N/A | #N/A
0 |  | #VALUE! | #VALUE! | 0 | 0 | 0 | 3099 | 42758 | #N/A | #N/A | #N/A | #N/A | #N/A | #N/A
0 |  | #VALUE! | #VALUE! | 0 | 0 | 0 | 3100 | 42759 | #N/A | #N/A | #N/A | #N/A | #N/A | #N/A
0 |  | #VALUE! | #VALUE! | 0 | 0 | 0 | 3101 | 42760 | #N/A | #N/A | #N/A | #N/A | #N/A | #N/A
0 |  | #VALUE! | #VALUE! | 0 | 0 | 0 | 3102 | 42761 | #N/A | #N/A | #N/A | #N/A | #N/A | #N/A
0 |  | #VALUE! | #VALUE! | 0 | 0 | 0 | 3103 | 42762 | #N/A | #N/A | #N/A | #N/A | #N/A | #N/A
0 |  | #VALUE! | #VALUE! | 0 | 0 | 0 | 3104 | 42763 | #N/A | #N/A | #N/A | #N/A | #N/A | #N/A
0 |  | #VALUE! | #VALUE! | 0 | 0 | 0 | 3105 | 42764 | #N/A | #N/A | #N/A | #N/A | #N/A | #N/A
0 |  | #VALUE! | #VALUE! | 0 | 0 | 0 | 3106 | 42765 | #N/A | #N/A | #N/A | #N/A | #N/A | #N/A
0 |  | #VALUE! | #VALUE! | 0 | 0 | 0 | 3107 | 42766 | #N/A | #N/A | #N/A | #N/A | #N/A | #N/A
0 |  | #VALUE! | #VALUE! | 0 | 0 | 0 | 3108 | 42767 | #N/A | #N/A | #N/A | #N/A | #N/A | #N/A
0 |  | #VALUE! | #VALUE! | 0 | 0 | 0 | 3109 | 42768 | #N/A | #N/A | #N/A | #N/A | #N/A | #N/A
0 |  | #VALUE! | #VALUE! | 0 | 0 | 0 | 3110 | 42769 | #N/A | #N/A | #N/A | #N/A | #N/A | #N/A
0 |  | #VALUE! | #VALUE! | 0 | 0 | 0 | 3111 | 42770 | #N/A | #N/A | #N/A | #N/A | #N/A | #N/A
0 |  | #VALUE! | #VALUE! | 0 | 0 | 0 | 3112 | 42771 | #N/A | #N/A | #N/A | #N/A | #N/A | #N/A
0 |  | #VALUE! | #VALUE! | 0 | 0 | 0 | 3113 | 42772 | #N/A | #N/A | #N/A | #N/A | #N/A | #N/A
0 |  | #VALUE! | #VALUE! | 0 | 0 | 0 | 3114 | 42773 | #N/A | #N/A | #N/A | #N/A | #N/A | #N/A
0 |  | #VALUE! | #VALUE! | 0 | 0 | 0 | 3115 | 42774 | #N/A | #N/A | #N/A | #N/A | #N/A | #N/A
0 |  | #VALUE! | #VALUE! | 0 | 0 | 0 | 3116 | 42775 | #N/A | #N/A | #N/A | #N/A | #N/A | #N/A
0 |  | #VALUE! | #VALUE! | 0 | 0 | 0 | 3117 | 42776 | #N/A | #N/A | #N/A | #N/A | #N/A | #N/A
0 |  | #VALUE! | #VALUE! | 0 | 0 | 0 | 3118 | 42777 | #N/A | #N/A | #N/A | #N/A | #N/A | #N/A
0 |  | #VALUE! | #VALUE! | 0 | 0 | 0 | 3119 | 42778 | #N/A | #N/A | #N/A | #N/A | #N/A | #N/A
0 |  | #VALUE! | #VALUE! | 0 | 0 | 0 | 3120 | 42779 | #N/A | #N/A | #N/A | #N/A | #N/A | #N/A
0 |  | #VALUE! | #VALUE! | 0 | 0 | 0 | 3121 | 42780 | #N/A | #N/A | #N/A | #N/A | #N/A | #N/A
0 |  | #VALUE! | #VALUE! | 0 | 0 | 0 | 3122 | 42781 | #N/A | #N/A | #N/A | #N/A | #N/A | #N/A
0 |  | #VALUE! | #VALUE! | 0 | 0 | 0 | 3123 | 42782 | #N/A | #N/A | #N/A | #N/A | #N/A | #N/A
0 |  | #VALUE! | #VALUE! | 0 | 0 | 0 | 3124 | 42783 | #N/A | #N/A | #N/A | #N/A | #N/A | #N/A
0 |  | #VALUE! | #VALUE! | 0 | 0 | 0 | 3125 | 42784 | #N/A | #N/A | #N/A | #N/A | #N/A | #N/A
0 |  | #VALUE! | #VALUE! | 0 | 0 | 0 | 3126 | 42785 | #N/A | #N/A | #N/A | #N/A | #N/A | #N/A
0 |  | #VALUE! | #VALUE! | 0 | 0 | 0 | 3127 | 42786 | #N/A | #N/A | #N/A | #N/A | #N/A | #N/A
0 |  | #VALUE! | #VALUE! | 0 | 0 | 0 | 3128 | 42787 | #N/A | #N/A | #N/A | #N/A | #N/A | #N/A
0 |  | #VALUE! | #VALUE! | 0 | 0 | 0 | 3129 | 42788 | #N/A | #N/A | #N/A | #N/A | #N/A | #N/A
0 |  | #VALUE! | #VALUE! | 0 | 0 | 0 | 3130 | 42789 | #N/A | #N/A | #N/A | #N/A | #N/A | #N/A
0 |  | #VALUE! | #VALUE! | 0 | 0 | 0 | 3131 | 42790 | #N/A | #N/A | #N/A | #N/A | #N/A | #N/A
0 |  | #VALUE! | #VALUE! | 0 | 0 | 0 | 3132 | 42791 | #N/A | #N/A | #N/A | #N/A | #N/A | #N/A
0 |  | #VALUE! | #VALUE! | 0 | 0 | 0 | 3133 | 42792 | #N/A | #N/A | #N/A | #N/A | #N/A | #N/A
0 |  | #VALUE! | #VALUE! | 0 | 0 | 0 | 3134 | 42793 | #N/A | #N/A | #N/A | #N/A | #N/A | #N/A
0 |  | #VALUE! | #VALUE! | 0 | 0 | 0 | 3135 | 42794 | #N/A | #N/A | #N/A | #N/A | #N/A | #N/A
0 |  | #VALUE! | #VALUE! | 0 | 0 | 0 | 3136 | 42795 | #N/A | #N/A | #N/A | #N/A | #N/A | #N/A
0 |  | #VALUE! | #VALUE! | 0 | 0 | 0 | 3137 | 42796 | #N/A | #N/A | #N/A | #N/A | #N/A | #N/A
0 |  | #VALUE! | #VALUE! | 0 | 0 | 0 | 3138 | 42797 | #N/A | #N/A | #N/A | #N/A | #N/A | #N/A
0 |  | #VALUE! | #VALUE! | 0 | 0 | 0 | 3139 | 42798 | #N/A | #N/A | #N/A | #N/A | #N/A | #N/A
0 |  | #VALUE! | #VALUE! | 0 | 0 | 0 | 3140 | 42799 | #N/A | #N/A | #N/A | #N/A | #N/A | #N/A
0 |  | #VALUE! | #VALUE! | 0 | 0 | 0 | 3141 | 42800 | #N/A | #N/A | #N/A | #N/A | #N/A | #N/A
0 |  | #VALUE! | #VALUE! | 0 | 0 | 0 | 3142 | 42801 | #N/A | #N/A | #N/A | #N/A | #N/A | #N/A
0 |  | #VALUE! | #VALUE! | 0 | 0 | 0 | 3143 | 42802 | #N/A | #N/A | #N/A | #N/A | #N/A | #N/A
0 |  | #VALUE! | #VALUE! | 0 | 0 | 0 | 3144 | 42803 | #N/A | #N/A | #N/A | #N/A | #N/A | #N/A
0 |  | #VALUE! | #VALUE! | 0 | 0 | 0 | 3145 | 42804 | #N/A | #N/A | #N/A | #N/A | #N/A | #N/A
0 |  | #VALUE! | #VALUE! | 0 | 0 | 0 | 3146 | 42805 | #N/A | #N/A | #N/A | #N/A | #N/A | #N/A
0 |  | #VALUE! | #VALUE! | 0 | 0 | 0 | 3147 | 42806 | #N/A | #N/A | #N/A | #N/A | #N/A | #N/A
0 |  | #VALUE! | #VALUE! | 0 | 0 | 0 | 3148 | 42807 | #N/A | #N/A | #N/A | #N/A | #N/A | #N/A
0 |  | #VALUE! | #VALUE! | 0 | 0 | 0 | 3149 | 42808 | #N/A | #N/A | #N/A | #N/A | #N/A | #N/A
0 |  | #VALUE! | #VALUE! | 0 | 0 | 0 | 3150 | 42809 | #N/A | #N/A | #N/A | #N/A | #N/A | #N/A
0 |  | #VALUE! | #VALUE! | 0 | 0 | 0 | 3151 | 42810 | #N/A | #N/A | #N/A | #N/A | #N/A | #N/A
0 |  | #VALUE! | #VALUE! | 0 | 0 | 0 | 3152 | 42811 | #N/A | #N/A | #N/A | #N/A | #N/A | #N/A
0 |  | #VALUE! | #VALUE! | 0 | 0 | 0 | 3153 | 42812 | #N/A | #N/A | #N/A | #N/A | #N/A | #N/A
0 |  | #VALUE! | #VALUE! | 0 | 0 | 0 | 3154 | 42813 | #N/A | #N/A | #N/A | #N/A | #N/A | #N/A
0 |  | #VALUE! | #VALUE! | 0 | 0 | 0 | 3155 | 42814 | #N/A | #N/A | #N/A | #N/A | #N/A | #N/A
0 |  | #VALUE! | #VALUE! | 0 | 0 | 0 | 3156 | 42815 | #N/A | #N/A | #N/A | #N/A | #N/A | #N/A
0 |  | #VALUE! | #VALUE! | 0 | 0 | 0 | 3157 | 42816 | #N/A | #N/A | #N/A | #N/A | #N/A | #N/A
0 |  | #VALUE! | #VALUE! | 0 | 0 | 0 | 3158 | 42817 | #N/A | #N/A | #N/A | #N/A | #N/A | #N/A
0 |  | #VALUE! | #VALUE! | 0 | 0 | 0 | 3159 | 42818 | #N/A | #N/A | #N/A | #N/A | #N/A | #N/A
0 |  | #VALUE! | #VALUE! | 0 | 0 | 0 | 3160 | 42819 | #N/A | #N/A | #N/A | #N/A | #N/A | #N/A
0 |  | #VALUE! | #VALUE! | 0 | 0 | 0 | 3161 | 42820 | #N/A | #N/A | #N/A | #N/A | #N/A | #N/A
0 |  | #VALUE! | #VALUE! | 0 | 0 | 0 | 3162 | 42821 | #N/A | #N/A | #N/A | #N/A | #N/A | #N/A
0 |  | #VALUE! | #VALUE! | 0 | 0 | 0 | 3163 | 42822 | #N/A | #N/A | #N/A | #N/A | #N/A | #N/A
0 |  | #VALUE! | #VALUE! | 0 | 0 | 0 | 3164 | 42823 | #N/A | #N/A | #N/A | #N/A | #N/A | #N/A
0 |  | #VALUE! | #VALUE! | 0 | 0 | 0 | 3165 | 42824 | #N/A | #N/A | #N/A | #N/A | #N/A | #N/A
0 |  | #VALUE! | #VALUE! | 0 | 0 | 0 | 3166 | 42825 | #N/A | #N/A | #N/A | #N/A | #N/A | #N/A
0 |  | #VALUE! | #VALUE! | 0 | 0 | 0 | 3167 | 42826 | #N/A | #N/A | #N/A | #N/A | #N/A | #N/A
0 |  | #VALUE! | #VALUE! | 0 | 0 | 0 | 3168 | 42827 | #N/A | #N/A | #N/A | #N/A | #N/A | #N/A
0 |  | #VALUE! | #VALUE! | 0 | 0 | 0 | 3169 | 42828 | #N/A | #N/A | #N/A | #N/A | #N/A | #N/A
0 |  | #VALUE! | #VALUE! | 0 | 0 | 0 | 3170 | 42829 | #N/A | #N/A | #N/A | #N/A | #N/A | #N/A
0 |  | #VALUE! | #VALUE! | 0 | 0 | 0 | 3171 | 42830 | #N/A | #N/A | #N/A | #N/A | #N/A | #N/A
0 |  | #VALUE! | #VALUE! | 0 | 0 | 0 | 3172 | 42831 | #N/A | #N/A | #N/A | #N/A | #N/A | #N/A
0 |  | #VALUE! | #VALUE! | 0 | 0 | 0 | 3173 | 42832 | #N/A | #N/A | #N/A | #N/A | #N/A | #N/A
0 |  | #VALUE! | #VALUE! | 0 | 0 | 0 | 3174 | 42833 | #N/A | #N/A | #N/A | #N/A | #N/A | #N/A
0 |  | #VALUE! | #VALUE! | 0 | 0 | 0 | 3175 | 42834 | #N/A | #N/A | #N/A | #N/A | #N/A | #N/A
0 |  | #VALUE! | #VALUE! | 0 | 0 | 0 | 3176 | 42835 | #N/A | #N/A | #N/A | #N/A | #N/A | #N/A
0 |  | #VALUE! | #VALUE! | 0 | 0 | 0 | 3177 | 42836 | #N/A | #N/A | #N/A | #N/A | #N/A | #N/A
0 |  | #VALUE! | #VALUE! | 0 | 0 | 0 | 3178 | 42837 | #N/A | #N/A | #N/A | #N/A | #N/A | #N/A
0 |  | #VALUE! | #VALUE! | 0 | 0 | 0 | 3179 | 42838 | #N/A | #N/A | #N/A | #N/A | #N/A | #N/A
0 |  | #VALUE! | #VALUE! | 0 | 0 | 0 | 3180 | 42839 | #N/A | #N/A | #N/A | #N/A | #N/A | #N/A
0 |  | #VALUE! | #VALUE! | 0 | 0 | 0 | 3181 | 42840 | #N/A | #N/A | #N/A | #N/A | #N/A | #N/A
0 |  | #VALUE! | #VALUE! | 0 | 0 | 0 | 3182 | 42841 | #N/A | #N/A | #N/A | #N/A | #N/A | #N/A
0 |  | #VALUE! | #VALUE! | 0 | 0 | 0 | 3183 | 42842 | #N/A | #N/A | #N/A | #N/A | #N/A | #N/A
0 |  | #VALUE! | #VALUE! | 0 | 0 | 0 | 3184 | 42843 | #N/A | #N/A | #N/A | #N/A | #N/A | #N/A
0 |  | #VALUE! | #VALUE! | 0 | 0 | 0 | 3185 | 42844 | #N/A | #N/A | #N/A | #N/A | #N/A | #N/A
0 |  | #VALUE! | #VALUE! | 0 | 0 | 0 | 3186 | 42845 | #N/A | #N/A | #N/A | #N/A | #N/A | #N/A
0 |  | #VALUE! | #VALUE! | 0 | 0 | 0 | 3187 | 42846 | #N/A | #N/A | #N/A | #N/A | #N/A | #N/A
0 |  | #VALUE! | #VALUE! | 0 | 0 | 0 | 3188 | 42847 | #N/A | #N/A | #N/A | #N/A | #N/A | #N/A
0 |  | #VALUE! | #VALUE! | 0 | 0 | 0 | 3189 | 42848 | #N/A | #N/A | #N/A | #N/A | #N/A | #N/A
0 |  | #VALUE! | #VALUE! | 0 | 0 | 0 | 3190 | 42849 | #N/A | #N/A | #N/A | #N/A | #N/A | #N/A
0 |  | #VALUE! | #VALUE! | 0 | 0 | 0 | 3191 | 42850 | #N/A | #N/A | #N/A | #N/A | #N/A | #N/A
0 |  | #VALUE! | #VALUE! | 0 | 0 | 0 | 3192 | 42851 | #N/A | #N/A | #N/A | #N/A | #N/A | #N/A
0 |  | #VALUE! | #VALUE! | 0 | 0 | 0 | 3193 | 42852 | #N/A | #N/A | #N/A | #N/A | #N/A | #N/A
0 |  | #VALUE! | #VALUE! | 0 | 0 | 0 | 3194 | 42853 | #N/A | #N/A | #N/A | #N/A | #N/A | #N/A
0 |  | #VALUE! | #VALUE! | 0 | 0 | 0 | 3195 | 42854 | #N/A | #N/A | #N/A | #N/A | #N/A | #N/A
0 |  | #VALUE! | #VALUE! | 0 | 0 | 0 | 3196 | 42855 | #N/A | #N/A | #N/A | #N/A | #N/A | #N/A
0 |  | #VALUE! | #VALUE! | 0 | 0 | 0 | 3197 | 42856 | #N/A | #N/A | #N/A | #N/A | #N/A | #N/A
0 |  | #VALUE! | #VALUE! | 0 | 0 | 0 | 3198 | 42857 | #N/A | #N/A | #N/A | #N/A | #N/A | #N/A
0 |  | #VALUE! | #VALUE! | 0 | 0 | 0 | 3199 | 42858 | #N/A | #N/A | #N/A | #N/A | #N/A | #N/A
0 |  | #VALUE! | #VALUE! | 0 | 0 | 0 | 3200 | 42859 | #N/A | #N/A | #N/A | #N/A | #N/A | #N/A
0 |  | #VALUE! | #VALUE! | 0 | 0 | 0 | 3201 | 42860 | #N/A | #N/A | #N/A | #N/A | #N/A | #N/A
0 |  | #VALUE! | #VALUE! | 0 | 0 | 0 | 3202 | 42861 | #N/A | #N/A | #N/A | #N/A | #N/A | #N/A
0 |  | #VALUE! | #VALUE! | 0 | 0 | 0 | 3203 | 42862 | #N/A | #N/A | #N/A | #N/A | #N/A | #N/A
0 |  | #VALUE! | #VALUE! | 0 | 0 | 0 | 3204 | 42863 | #N/A | #N/A | #N/A | #N/A | #N/A | #N/A
0 |  | #VALUE! | #VALUE! | 0 | 0 | 0 | 3205 | 42864 | #N/A | #N/A | #N/A | #N/A | #N/A | #N/A
0 |  | #VALUE! | #VALUE! | 0 | 0 | 0 | 3206 | 42865 | #N/A | #N/A | #N/A | #N/A | #N/A | #N/A
0 |  | #VALUE! | #VALUE! | 0 | 0 | 0 | 3207 | 42866 | #N/A | #N/A | #N/A | #N/A | #N/A | #N/A
0 |  | #VALUE! | #VALUE! | 0 | 0 | 0 | 3208 | 42867 | #N/A | #N/A | #N/A | #N/A | #N/A | #N/A
0 |  | #VALUE! | #VALUE! | 0 | 0 | 0 | 3209 | 42868 | #N/A | #N/A | #N/A | #N/A | #N/A | #N/A
0 |  | #VALUE! | #VALUE! | 0 | 0 | 0 | 3210 | 42869 | #N/A | #N/A | #N/A | #N/A | #N/A | #N/A
0 |  | #VALUE! | #VALUE! | 0 | 0 | 0 | 3211 | 42870 | #N/A | #N/A | #N/A | #N/A | #N/A | #N/A
0 |  | #VALUE! | #VALUE! | 0 | 0 | 0 | 3212 | 42871 | #N/A | #N/A | #N/A | #N/A | #N/A | #N/A
0 |  | #VALUE! | #VALUE! | 0 | 0 | 0 | 3213 | 42872 | #N/A | #N/A | #N/A | #N/A | #N/A | #N/A
0 |  | #VALUE! | #VALUE! | 0 | 0 | 0 | 3214 | 42873 | #N/A | #N/A | #N/A | #N/A | #N/A | #N/A
0 |  | #VALUE! | #VALUE! | 0 | 0 | 0 | 3215 | 42874 | #N/A | #N/A | #N/A | #N/A | #N/A | #N/A
0 |  | #VALUE! | #VALUE! | 0 | 0 | 0 | 3216 | 42875 | #N/A | #N/A | #N/A | #N/A | #N/A | #N/A
0 |  | #VALUE! | #VALUE! | 0 | 0 | 0 | 3217 | 42876 | #N/A | #N/A | #N/A | #N/A | #N/A | #N/A
0 |  | #VALUE! | #VALUE! | 0 | 0 | 0 | 3218 | 42877 | #N/A | #N/A | #N/A | #N/A | #N/A | #N/A
0 |  | #VALUE! | #VALUE! | 0 | 0 | 0 | 3219 | 42878 | #N/A | #N/A | #N/A | #N/A | #N/A | #N/A
0 |  | #VALUE! | #VALUE! | 0 | 0 | 0 | 3220 | 42879 | #N/A | #N/A | #N/A | #N/A | #N/A | #N/A
0 |  | #VALUE! | #VALUE! | 0 | 0 | 0 | 3221 | 42880 | #N/A | #N/A | #N/A | #N/A | #N/A | #N/A
0 |  | #VALUE! | #VALUE! | 0 | 0 | 0 | 3222 | 42881 | #N/A | #N/A | #N/A | #N/A | #N/A | #N/A
0 |  | #VALUE! | #VALUE! | 0 | 0 | 0 | 3223 | 42882 | #N/A | #N/A | #N/A | #N/A | #N/A | #N/A
0 |  | #VALUE! | #VALUE! | 0 | 0 | 0 | 3224 | 42883 | #N/A | #N/A | #N/A | #N/A | #N/A | #N/A
0 |  | #VALUE! | #VALUE! | 0 | 0 | 0 | 3225 | 42884 | #N/A | #N/A | #N/A | #N/A | #N/A | #N/A
0 |  | #VALUE! | #VALUE! | 0 | 0 | 0 | 3226 | 42885 | #N/A | #N/A | #N/A | #N/A | #N/A | #N/A
0 |  | #VALUE! | #VALUE! | 0 | 0 | 0 | 3227 | 42886 | #N/A | #N/A | #N/A | #N/A | #N/A | #N/A
0 |  | #VALUE! | #VALUE! | 0 | 0 | 0 | 3228 | 42887 | #N/A | #N/A | #N/A | #N/A | #N/A | #N/A
0 |  | #VALUE! | #VALUE! | 0 | 0 | 0 | 3229 | 42888 | #N/A | #N/A | #N/A | #N/A | #N/A | #N/A
0 |  | #VALUE! | #VALUE! | 0 | 0 | 0 | 3230 | 42889 | #N/A | #N/A | #N/A | #N/A | #N/A | #N/A
0 |  | #VALUE! | #VALUE! | 0 | 0 | 0 | 3231 | 42890 | #N/A | #N/A | #N/A | #N/A | #N/A | #N/A
0 |  | #VALUE! | #VALUE! | 0 | 0 | 0 | 3232 | 42891 | #N/A | #N/A | #N/A | #N/A | #N/A | #N/A
0 |  | #VALUE! | #VALUE! | 0 | 0 | 0 | 3233 | 42892 | #N/A | #N/A | #N/A | #N/A | #N/A | #N/A
0 |  | #VALUE! | #VALUE! | 0 | 0 | 0 | 3234 | 42893 | #N/A | #N/A | #N/A | #N/A | #N/A | #N/A
0 |  | #VALUE! | #VALUE! | 0 | 0 | 0 | 3235 | 42894 | #N/A | #N/A | #N/A | #N/A | #N/A | #N/A
0 |  | #VALUE! | #VALUE! | 0 | 0 | 0 | 3236 | 42895 | #N/A | #N/A | #N/A | #N/A | #N/A | #N/A
0 |  | #VALUE! | #VALUE! | 0 | 0 | 0 | 3237 | 42896 | #N/A | #N/A | #N/A | #N/A | #N/A | #N/A
0 |  | #VALUE! | #VALUE! | 0 | 0 | 0 | 3238 | 42897 | #N/A | #N/A | #N/A | #N/A | #N/A | #N/A
0 |  | #VALUE! | #VALUE! | 0 | 0 | 0 | 3239 | 42898 | #N/A | #N/A | #N/A | #N/A | #N/A | #N/A
0 |  | #VALUE! | #VALUE! | 0 | 0 | 0 | 3240 | 42899 | #N/A | #N/A | #N/A | #N/A | #N/A | #N/A
0 |  | #VALUE! | #VALUE! | 0 | 0 | 0 | 3241 | 42900 | #N/A | #N/A | #N/A | #N/A | #N/A | #N/A
0 |  | #VALUE! | #VALUE! | 0 | 0 | 0 | 3242 | 42901 | #N/A | #N/A | #N/A | #N/A | #N/A | #N/A
0 |  | #VALUE! | #VALUE! | 0 | 0 | 0 | 3243 | 42902 | #N/A | #N/A | #N/A | #N/A | #N/A | #N/A
0 |  | #VALUE! | #VALUE! | 0 | 0 | 0 | 3244 | 42903 | #N/A | #N/A | #N/A | #N/A | #N/A | #N/A
0 |  | #VALUE! | #VALUE! | 0 | 0 | 0 | 3245 | 42904 | #N/A | #N/A | #N/A | #N/A | #N/A | #N/A
0 |  | #VALUE! | #VALUE! | 0 | 0 | 0 | 3246 | 42905 | #N/A | #N/A | #N/A | #N/A | #N/A | #N/A
0 |  | #VALUE! | #VALUE! | 0 | 0 | 0 | 3247 | 42906 | #N/A | #N/A | #N/A | #N/A | #N/A | #N/A
0 |  | #VALUE! | #VALUE! | 0 | 0 | 0 | 3248 | 42907 | #N/A | #N/A | #N/A | #N/A | #N/A | #N/A
0 |  | #VALUE! | #VALUE! | 0 | 0 | 0 | 3249 | 42908 | #N/A | #N/A | #N/A | #N/A | #N/A | #N/A
0 |  | #VALUE! | #VALUE! | 0 | 0 | 0 | 3250 | 42909 | #N/A | #N/A | #N/A | #N/A | #N/A | #N/A
0 |  | #VALUE! | #VALUE! | 0 | 0 | 0 | 3251 | 42910 | #N/A | #N/A | #N/A | #N/A | #N/A | #N/A
0 |  | #VALUE! | #VALUE! | 0 | 0 | 0 | 3252 | 42911 | #N/A | #N/A | #N/A | #N/A | #N/A | #N/A
0 |  | #VALUE! | #VALUE! | 0 | 0 | 0 | 3253 | 42912 | #N/A | #N/A | #N/A | #N/A | #N/A | #N/A
0 |  | #VALUE! | #VALUE! | 0 | 0 | 0 | 3254 | 42913 | #N/A | #N/A | #N/A | #N/A | #N/A | #N/A
0 |  | #VALUE! | #VALUE! | 0 | 0 | 0 | 3255 | 42914 | #N/A | #N/A | #N/A | #N/A | #N/A | #N/A
0 |  | #VALUE! | #VALUE! | 0 | 0 | 0 | 3256 | 42915 | #N/A | #N/A | #N/A | #N/A | #N/A | #N/A
0 |  | #VALUE! | #VALUE! | 0 | 0 | 0 | 3257 | 42916 | #N/A | #N/A | #N/A | #N/A | #N/A | #N/A
0 |  | #VALUE! | #VALUE! | 0 | 0 | 0 | 3258 | 42917 | #N/A | #N/A | #N/A | #N/A | #N/A | #N/A
0 |  | #VALUE! | #VALUE! | 0 | 0 | 0 | 3259 | 42918 | #N/A | #N/A | #N/A | #N/A | #N/A | #N/A
0 |  | #VALUE! | #VALUE! | 0 | 0 | 0 | 3260 | 42919 | #N/A | #N/A | #N/A | #N/A | #N/A | #N/A
0 |  | #VALUE! | #VALUE! | 0 | 0 | 0 | 3261 | 42920 | #N/A | #N/A | #N/A | #N/A | #N/A | #N/A
0 |  | #VALUE! | #VALUE! | 0 | 0 | 0 | 3262 | 42921 | #N/A | #N/A | #N/A | #N/A | #N/A | #N/A
0 |  | #VALUE! | #VALUE! | 0 | 0 | 0 | 3263 | 42922 | #N/A | #N/A | #N/A | #N/A | #N/A | #N/A
0 |  | #VALUE! | #VALUE! | 0 | 0 | 0 | 3264 | 42923 | #N/A | #N/A | #N/A | #N/A | #N/A | #N/A
0 |  | #VALUE! | #VALUE! | 0 | 0 | 0 | 3265 | 42924 | #N/A | #N/A | #N/A | #N/A | #N/A | #N/A
0 |  | #VALUE! | #VALUE! | 0 | 0 | 0 | 3266 | 42925 | #N/A | #N/A | #N/A | #N/A | #N/A | #N/A
0 |  | #VALUE! | #VALUE! | 0 | 0 | 0 | 3267 | 42926 | #N/A | #N/A | #N/A | #N/A | #N/A | #N/A
0 |  | #VALUE! | #VALUE! | 0 | 0 | 0 | 3268 | 42927 | #N/A | #N/A | #N/A | #N/A | #N/A | #N/A
0 |  | #VALUE! | #VALUE! | 0 | 0 | 0 | 3269 | 42928 | #N/A | #N/A | #N/A | #N/A | #N/A | #N/A
0 |  | #VALUE! | #VALUE! | 0 | 0 | 0 | 3270 | 42929 | #N/A | #N/A | #N/A | #N/A | #N/A | #N/A
0 |  | #VALUE! | #VALUE! | 0 | 0 | 0 | 3271 | 42930 | #N/A | #N/A | #N/A | #N/A | #N/A | #N/A
0 |  | #VALUE! | #VALUE! | 0 | 0 | 0 | 3272 | 42931 | #N/A | #N/A | #N/A | #N/A | #N/A | #N/A
0 |  | #VALUE! | #VALUE! | 0 | 0 | 0 | 3273 | 42932 | #N/A | #N/A | #N/A | #N/A | #N/A | #N/A
0 |  | #VALUE! | #VALUE! | 0 | 0 | 0 | 3274 | 42933 | #N/A | #N/A | #N/A | #N/A | #N/A | #N/A
0 |  | #VALUE! | #VALUE! | 0 | 0 | 0 | 3275 | 42934 | #N/A | #N/A | #N/A | #N/A | #N/A | #N/A
0 |  | #VALUE! | #VALUE! | 0 | 0 | 0 | 3276 | 42935 | #N/A | #N/A | #N/A | #N/A | #N/A | #N/A
0 |  | #VALUE! | #VALUE! | 0 | 0 | 0 | 3277 | 42936 | #N/A | #N/A | #N/A | #N/A | #N/A | #N/A
0 |  | #VALUE! | #VALUE! | 0 | 0 | 0 | 3278 | 42937 | #N/A | #N/A | #N/A | #N/A | #N/A | #N/A
0 |  | #VALUE! | #VALUE! | 0 | 0 | 0 | 3279 | 42938 | #N/A | #N/A | #N/A | #N/A | #N/A | #N/A
0 |  | #VALUE! | #VALUE! | 0 | 0 | 0 | 3280 | 42939 | #N/A | #N/A | #N/A | #N/A | #N/A | #N/A
0 |  | #VALUE! | #VALUE! | 0 | 0 | 0 | 3281 | 42940 | #N/A | #N/A | #N/A | #N/A | #N/A | #N/A
0 |  | #VALUE! | #VALUE! | 0 | 0 | 0 | 3282 | 42941 | #N/A | #N/A | #N/A | #N/A | #N/A | #N/A
0 |  | #VALUE! | #VALUE! | 0 | 0 | 0 | 3283 | 42942 | #N/A | #N/A | #N/A | #N/A | #N/A | #N/A
0 |  | #VALUE! | #VALUE! | 0 | 0 | 0 | 3284 | 42943 | #N/A | #N/A | #N/A | #N/A | #N/A | #N/A
0 |  | #VALUE! | #VALUE! | 0 | 0 | 0 | 3285 | 42944 | #N/A | #N/A | #N/A | #N/A | #N/A | #N/A
0 |  | #VALUE! | #VALUE! | 0 | 0 | 0 | 3286 | 42945 | #N/A | #N/A | #N/A | #N/A | #N/A | #N/A
0 |  | #VALUE! | #VALUE! | 0 | 0 | 0 | 3287 | 42946 | #N/A | #N/A | #N/A | #N/A | #N/A | #N/A
0 |  | #VALUE! | #VALUE! | 0 | 0 | 0 | 3288 | 42947 | #N/A | #N/A | #N/A | #N/A | #N/A | #N/A
0 |  | #VALUE! | #VALUE! | 0 | 0 | 0 | 3289 | 42948 | #N/A | #N/A | #N/A | #N/A | #N/A | #N/A
0 |  | #VALUE! | #VALUE! | 0 | 0 | 0 | 3290 | 42949 | #N/A | #N/A | #N/A | #N/A | #N/A | #N/A
0 |  | #VALUE! | #VALUE! | 0 | 0 | 0 | 3291 | 42950 | #N/A | #N/A | #N/A | #N/A | #N/A | #N/A
0 |  | #VALUE! | #VALUE! | 0 | 0 | 0 | 3292 | 42951 | #N/A | #N/A | #N/A | #N/A | #N/A | #N/A
0 |  | #VALUE! | #VALUE! | 0 | 0 | 0 | 3293 | 42952 | #N/A | #N/A | #N/A | #N/A | #N/A | #N/A
0 |  | #VALUE! | #VALUE! | 0 | 0 | 0 | 3294 | 42953 | #N/A | #N/A | #N/A | #N/A | #N/A | #N/A
0 |  | #VALUE! | #VALUE! | 0 | 0 | 0 | 3295 | 42954 | #N/A | #N/A | #N/A | #N/A | #N/A | #N/A
0 |  | #VALUE! | #VALUE! | 0 | 0 | 0 | 3296 | 42955 | #N/A | #N/A | #N/A | #N/A | #N/A | #N/A
0 |  | #VALUE! | #VALUE! | 0 | 0 | 0 | 3297 | 42956 | #N/A | #N/A | #N/A | #N/A | #N/A | #N/A
0 |  | #VALUE! | #VALUE! | 0 | 0 | 0 | 3298 | 42957 | #N/A | #N/A | #N/A | #N/A | #N/A | #N/A
0 |  | #VALUE! | #VALUE! | 0 | 0 | 0 | 3299 | 42958 | #N/A | #N/A | #N/A | #N/A | #N/A | #N/A
0 |  | #VALUE! | #VALUE! | 0 | 0 | 0 | 3300 | 42959 | #N/A | #N/A | #N/A | #N/A | #N/A | #N/A
0 |  | #VALUE! | #VALUE! | 0 | 0 | 0 | 3301 | 42960 | #N/A | #N/A | #N/A | #N/A | #N/A | #N/A
0 |  | #VALUE! | #VALUE! | 0 | 0 | 0 | 3302 | 42961 | #N/A | #N/A | #N/A | #N/A | #N/A | #N/A
0 |  | #VALUE! | #VALUE! | 0 | 0 | 0 | 3303 | 42962 | #N/A | #N/A | #N/A | #N/A | #N/A | #N/A
0 |  | #VALUE! | #VALUE! | 0 | 0 | 0 | 3304 | 42963 | #N/A | #N/A | #N/A | #N/A | #N/A | #N/A
0 |  | #VALUE! | #VALUE! | 0 | 0 | 0 | 3305 | 42964 | #N/A | #N/A | #N/A | #N/A | #N/A | #N/A
0 |  | #VALUE! | #VALUE! | 0 | 0 | 0 | 3306 | 42965 | #N/A | #N/A | #N/A | #N/A | #N/A | #N/A
0 |  | #VALUE! | #VALUE! | 0 | 0 | 0 | 3307 | 42966 | #N/A | #N/A | #N/A | #N/A | #N/A | #N/A
0 |  | #VALUE! | #VALUE! | 0 | 0 | 0 | 3308 | 42967 | #N/A | #N/A | #N/A | #N/A | #N/A | #N/A
0 |  | #VALUE! | #VALUE! | 0 | 0 | 0 | 3309 | 42968 | #N/A | #N/A | #N/A | #N/A | #N/A | #N/A
0 |  | #VALUE! | #VALUE! | 0 | 0 | 0 | 3310 | 42969 | #N/A | #N/A | #N/A | #N/A | #N/A | #N/A
0 |  | #VALUE! | #VALUE! | 0 | 0 | 0 | 3311 | 42970 | #N/A | #N/A | #N/A | #N/A | #N/A | #N/A
0 |  | #VALUE! | #VALUE! | 0 | 0 | 0 | 3312 | 42971 | #N/A | #N/A | #N/A | #N/A | #N/A | #N/A
0 |  | #VALUE! | #VALUE! | 0 | 0 | 0 | 3313 | 42972 | #N/A | #N/A | #N/A | #N/A | #N/A | #N/A
0 |  | #VALUE! | #VALUE! | 0 | 0 | 0 | 3314 | 42973 | #N/A | #N/A | #N/A | #N/A | #N/A | #N/A
0 |  | #VALUE! | #VALUE! | 0 | 0 | 0 | 3315 | 42974 | #N/A | #N/A | #N/A | #N/A | #N/A | #N/A
0 |  | #VALUE! | #VALUE! | 0 | 0 | 0 | 3316 | 42975 | #N/A | #N/A | #N/A | #N/A | #N/A | #N/A
0 |  | #VALUE! | #VALUE! | 0 | 0 | 0 | 3317 | 42976 | #N/A | #N/A | #N/A | #N/A | #N/A | #N/A
0 |  | #VALUE! | #VALUE! | 0 | 0 | 0 | 3318 | 42977 | #N/A | #N/A | #N/A | #N/A | #N/A | #N/A
0 |  | #VALUE! | #VALUE! | 0 | 0 | 0 | 3319 | 42978 | #N/A | #N/A | #N/A | #N/A | #N/A | #N/A
0 |  | #VALUE! | #VALUE! | 0 | 0 | 0 | 3320 | 42979 | #N/A | #N/A | #N/A | #N/A | #N/A | #N/A
0 |  | #VALUE! | #VALUE! | 0 | 0 | 0 | 3321 | 42980 | #N/A | #N/A | #N/A | #N/A | #N/A | #N/A
0 |  | #VALUE! | #VALUE! | 0 | 0 | 0 | 3322 | 42981 | #N/A | #N/A | #N/A | #N/A | #N/A | #N/A
0 |  | #VALUE! | #VALUE! | 0 | 0 | 0 | 3323 | 42982 | #N/A | #N/A | #N/A | #N/A | #N/A | #N/A
0 |  | #VALUE! | #VALUE! | 0 | 0 | 0 | 3324 | 42983 | #N/A | #N/A | #N/A | #N/A | #N/A | #N/A
0 |  | #VALUE! | #VALUE! | 0 | 0 | 0 | 3325 | 42984 | #N/A | #N/A | #N/A | #N/A | #N/A | #N/A
0 |  | #VALUE! | #VALUE! | 0 | 0 | 0 | 3326 | 42985 | #N/A | #N/A | #N/A | #N/A | #N/A | #N/A
0 |  | #VALUE! | #VALUE! | 0 | 0 | 0 | 3327 | 42986 | #N/A | #N/A | #N/A | #N/A | #N/A | #N/A
0 |  | #VALUE! | #VALUE! | 0 | 0 | 0 | 3328 | 42987 | #N/A | #N/A | #N/A | #N/A | #N/A | #N/A
0 |  | #VALUE! | #VALUE! | 0 | 0 | 0 | 3329 | 42988 | #N/A | #N/A | #N/A | #N/A | #N/A | #N/A
0 |  | #VALUE! | #VALUE! | 0 | 0 | 0 | 3330 | 42989 | #N/A | #N/A | #N/A | #N/A | #N/A | #N/A
0 |  | #VALUE! | #VALUE! | 0 | 0 | 0 | 3331 | 42990 | #N/A | #N/A | #N/A | #N/A | #N/A | #N/A
0 |  | #VALUE! | #VALUE! | 0 | 0 | 0 | 3332 | 42991 | #N/A | #N/A | #N/A | #N/A | #N/A | #N/A
0 |  | #VALUE! | #VALUE! | 0 | 0 | 0 | 3333 | 42992 | #N/A | #N/A | #N/A | #N/A | #N/A | #N/A
0 |  | #VALUE! | #VALUE! | 0 | 0 | 0 | 3334 | 42993 | #N/A | #N/A | #N/A | #N/A | #N/A | #N/A
0 |  | #VALUE! | #VALUE! | 0 | 0 | 0 | 3335 | 42994 | #N/A | #N/A | #N/A | #N/A | #N/A | #N/A
0 |  | #VALUE! | #VALUE! | 0 | 0 | 0 | 3336 | 42995 | #N/A | #N/A | #N/A | #N/A | #N/A | #N/A
0 |  | #VALUE! | #VALUE! | 0 | 0 | 0 | 3337 | 42996 | #N/A | #N/A | #N/A | #N/A | #N/A | #N/A
0 |  | #VALUE! | #VALUE! | 0 | 0 | 0 | 3338 | 42997 | #N/A | #N/A | #N/A | #N/A | #N/A | #N/A
0 |  | #VALUE! | #VALUE! | 0 | 0 | 0 | 3339 | 42998 | #N/A | #N/A | #N/A | #N/A | #N/A | #N/A
0 |  | #VALUE! | #VALUE! | 0 | 0 | 0 | 3340 | 42999 | #N/A | #N/A | #N/A | #N/A | #N/A | #N/A
0 |  | #VALUE! | #VALUE! | 0 | 0 | 0 | 3341 | 43000 | #N/A | #N/A | #N/A | #N/A | #N/A | #N/A
0 |  | #VALUE! | #VALUE! | 0 | 0 | 0 | 3342 | 43001 | #N/A | #N/A | #N/A | #N/A | #N/A | #N/A
0 |  | #VALUE! | #VALUE! | 0 | 0 | 0 | 3343 | 43002 | #N/A | #N/A | #N/A | #N/A | #N/A | #N/A
0 |  | #VALUE! | #VALUE! | 0 | 0 | 0 | 3344 | 43003 | #N/A | #N/A | #N/A | #N/A | #N/A | #N/A
0 |  | #VALUE! | #VALUE! | 0 | 0 | 0 | 3345 | 43004 | #N/A | #N/A | #N/A | #N/A | #N/A | #N/A
0 |  | #VALUE! | #VALUE! | 0 | 0 | 0 | 3346 | 43005 | #N/A | #N/A | #N/A | #N/A | #N/A | #N/A
0 |  | #VALUE! | #VALUE! | 0 | 0 | 0 | 3347 | 43006 | #N/A | #N/A | #N/A | #N/A | #N/A | #N/A
0 |  | #VALUE! | #VALUE! | 0 | 0 | 0 | 3348 | 43007 | #N/A | #N/A | #N/A | #N/A | #N/A | #N/A
0 |  | #VALUE! | #VALUE! | 0 | 0 | 0 | 3349 | 43008 | #N/A | #N/A | #N/A | #N/A | #N/A | #N/A
0 |  | #VALUE! | #VALUE! | 0 | 0 | 0 | 3350 | 43009 | #N/A | #N/A | #N/A | #N/A | #N/A | #N/A
0 |  | #VALUE! | #VALUE! | 0 | 0 | 0 | 3351 | 43010 | #N/A | #N/A | #N/A | #N/A | #N/A | #N/A
0 |  | #VALUE! | #VALUE! | 0 | 0 | 0 | 3352 | 43011 | #N/A | #N/A | #N/A | #N/A | #N/A | #N/A
0 |  | #VALUE! | #VALUE! | 0 | 0 | 0 | 3353 | 43012 | #N/A | #N/A | #N/A | #N/A | #N/A | #N/A
0 |  | #VALUE! | #VALUE! | 0 | 0 | 0 | 3354 | 43013 | #N/A | #N/A | #N/A | #N/A | #N/A | #N/A
0 |  | #VALUE! | #VALUE! | 0 | 0 | 0 | 3355 | 43014 | #N/A | #N/A | #N/A | #N/A | #N/A | #N/A
0 |  | #VALUE! | #VALUE! | 0 | 0 | 0 | 3356 | 43015 | #N/A | #N/A | #N/A | #N/A | #N/A | #N/A
0 |  | #VALUE! | #VALUE! | 0 | 0 | 0 | 3357 | 43016 | #N/A | #N/A | #N/A | #N/A | #N/A | #N/A
0 |  | #VALUE! | #VALUE! | 0 | 0 | 0 | 3358 | 43017 | #N/A | #N/A | #N/A | #N/A | #N/A | #N/A
0 |  | #VALUE! | #VALUE! | 0 | 0 | 0 | 3359 | 43018 | #N/A | #N/A | #N/A | #N/A | #N/A | #N/A
0 |  | #VALUE! | #VALUE! | 0 | 0 | 0 | 3360 | 43019 | #N/A | #N/A | #N/A | #N/A | #N/A | #N/A
0 |  | #VALUE! | #VALUE! | 0 | 0 | 0 | 3361 | 43020 | #N/A | #N/A | #N/A | #N/A | #N/A | #N/A
0 |  | #VALUE! | #VALUE! | 0 | 0 | 0 | 3362 | 43021 | #N/A | #N/A | #N/A | #N/A | #N/A | #N/A
0 |  | #VALUE! | #VALUE! | 0 | 0 | 0 | 3363 | 43022 | #N/A | #N/A | #N/A | #N/A | #N/A | #N/A
0 |  | #VALUE! | #VALUE! | 0 | 0 | 0 | 3364 | 43023 | #N/A | #N/A | #N/A | #N/A | #N/A | #N/A
0 |  | #VALUE! | #VALUE! | 0 | 0 | 0 | 3365 | 43024 | #N/A | #N/A | #N/A | #N/A | #N/A | #N/A
0 |  | #VALUE! | #VALUE! | 0 | 0 | 0 | 3366 | 43025 | #N/A | #N/A | #N/A | #N/A | #N/A | #N/A
0 |  | #VALUE! | #VALUE! | 0 | 0 | 0 | 3367 | 43026 | #N/A | #N/A | #N/A | #N/A | #N/A | #N/A
0 |  | #VALUE! | #VALUE! | 0 | 0 | 0 | 3368 | 43027 | #N/A | #N/A | #N/A | #N/A | #N/A | #N/A
0 |  | #VALUE! | #VALUE! | 0 | 0 | 0 | 3369 | 43028 | #N/A | #N/A | #N/A | #N/A | #N/A | #N/A
0 |  | #VALUE! | #VALUE! | 0 | 0 | 0 | 3370 | 43029 | #N/A | #N/A | #N/A | #N/A | #N/A | #N/A
0 |  | #VALUE! | #VALUE! | 0 | 0 | 0 | 3371 | 43030 | #N/A | #N/A | #N/A | #N/A | #N/A | #N/A
0 |  | #VALUE! | #VALUE! | 0 | 0 | 0 | 3372 | 43031 | #N/A | #N/A | #N/A | #N/A | #N/A | #N/A
0 |  | #VALUE! | #VALUE! | 0 | 0 | 0 | 3373 | 43032 | #N/A | #N/A | #N/A | #N/A | #N/A | #N/A
0 |  | #VALUE! | #VALUE! | 0 | 0 | 0 | 3374 | 43033 | #N/A | #N/A | #N/A | #N/A | #N/A | #N/A
0 |  | #VALUE! | #VALUE! | 0 | 0 | 0 | 3375 | 43034 | #N/A | #N/A | #N/A | #N/A | #N/A | #N/A
0 |  | #VALUE! | #VALUE! | 0 | 0 | 0 | 3376 | 43035 | #N/A | #N/A | #N/A | #N/A | #N/A | #N/A
0 |  | #VALUE! | #VALUE! | 0 | 0 | 0 | 3377 | 43036 | #N/A | #N/A | #N/A | #N/A | #N/A | #N/A
0 |  | #VALUE! | #VALUE! | 0 | 0 | 0 | 3378 | 43037 | #N/A | #N/A | #N/A | #N/A | #N/A | #N/A
0 |  | #VALUE! | #VALUE! | 0 | 0 | 0 | 3379 | 43038 | #N/A | #N/A | #N/A | #N/A | #N/A | #N/A
0 |  | #VALUE! | #VALUE! | 0 | 0 | 0 | 3380 | 43039 | #N/A | #N/A | #N/A | #N/A | #N/A | #N/A
0 |  | #VALUE! | #VALUE! | 0 | 0 | 0 | 3381 | 43040 | #N/A | #N/A | #N/A | #N/A | #N/A | #N/A
0 |  | #VALUE! | #VALUE! | 0 | 0 | 0 | 3382 | 43041 | #N/A | #N/A | #N/A | #N/A | #N/A | #N/A
0 |  | #VALUE! | #VALUE! | 0 | 0 | 0 | 3383 | 43042 | #N/A | #N/A | #N/A | #N/A | #N/A | #N/A
0 |  | #VALUE! | #VALUE! | 0 | 0 | 0 | 3384 | 43043 | #N/A | #N/A | #N/A | #N/A | #N/A | #N/A
0 |  | #VALUE! | #VALUE! | 0 | 0 | 0 | 3385 | 43044 | #N/A | #N/A | #N/A | #N/A | #N/A | #N/A
0 |  | #VALUE! | #VALUE! | 0 | 0 | 0 | 3386 | 43045 | #N/A | #N/A | #N/A | #N/A | #N/A | #N/A
0 |  | #VALUE! | #VALUE! | 0 | 0 | 0 | 3387 | 43046 | #N/A | #N/A | #N/A | #N/A | #N/A | #N/A
0 |  | #VALUE! | #VALUE! | 0 | 0 | 0 | 3388 | 43047 | #N/A | #N/A | #N/A | #N/A | #N/A | #N/A
0 |  | #VALUE! | #VALUE! | 0 | 0 | 0 | 3389 | 43048 | #N/A | #N/A | #N/A | #N/A | #N/A | #N/A
0 |  | #VALUE! | #VALUE! | 0 | 0 | 0 | 3390 | 43049 | #N/A | #N/A | #N/A | #N/A | #N/A | #N/A
0 |  | #VALUE! | #VALUE! | 0 | 0 | 0 | 3391 | 43050 | #N/A | #N/A | #N/A | #N/A | #N/A | #N/A
0 |  | #VALUE! | #VALUE! | 0 | 0 | 0 | 3392 | 43051 | #N/A | #N/A | #N/A | #N/A | #N/A | #N/A
0 |  | #VALUE! | #VALUE! | 0 | 0 | 0 | 3393 | 43052 | #N/A | #N/A | #N/A | #N/A | #N/A | #N/A
0 |  | #VALUE! | #VALUE! | 0 | 0 | 0 | 3394 | 43053 | #N/A | #N/A | #N/A | #N/A | #N/A | #N/A
0 |  | #VALUE! | #VALUE! | 0 | 0 | 0 | 3395 | 43054 | #N/A | #N/A | #N/A | #N/A | #N/A | #N/A
0 |  | #VALUE! | #VALUE! | 0 | 0 | 0 | 3396 | 43055 | #N/A | #N/A | #N/A | #N/A | #N/A | #N/A
0 |  | #VALUE! | #VALUE! | 0 | 0 | 0 | 3397 | 43056 | #N/A | #N/A | #N/A | #N/A | #N/A | #N/A
0 |  | #VALUE! | #VALUE! | 0 | 0 | 0 | 3398 | 43057 | #N/A | #N/A | #N/A | #N/A | #N/A | #N/A
0 |  | #VALUE! | #VALUE! | 0 | 0 | 0 | 3399 | 43058 | #N/A | #N/A | #N/A | #N/A | #N/A | #N/A
0 |  | #VALUE! | #VALUE! | 0 | 0 | 0 | 3400 | 43059 | #N/A | #N/A | #N/A | #N/A | #N/A | #N/A
0 |  | #VALUE! | #VALUE! | 0 | 0 | 0 | 3401 | 43060 | #N/A | #N/A | #N/A | #N/A | #N/A | #N/A
0 |  | #VALUE! | #VALUE! | 0 | 0 | 0 | 3402 | 43061 | #N/A | #N/A | #N/A | #N/A | #N/A | #N/A
0 |  | #VALUE! | #VALUE! | 0 | 0 | 0 | 3403 | 43062 | #N/A | #N/A | #N/A | #N/A | #N/A | #N/A
0 |  | #VALUE! | #VALUE! | 0 | 0 | 0 | 3404 | 43063 | #N/A | #N/A | #N/A | #N/A | #N/A | #N/A
0 |  | #VALUE! | #VALUE! | 0 | 0 | 0 | 3405 | 43064 | #N/A | #N/A | #N/A | #N/A | #N/A | #N/A
0 |  | #VALUE! | #VALUE! | 0 | 0 | 0 | 3406 | 43065 | #N/A | #N/A | #N/A | #N/A | #N/A | #N/A
0 |  | #VALUE! | #VALUE! | 0 | 0 | 0 | 3407 | 43066 | #N/A | #N/A | #N/A | #N/A | #N/A | #N/A
0 |  | #VALUE! | #VALUE! | 0 | 0 | 0 | 3408 | 43067 | #N/A | #N/A | #N/A | #N/A | #N/A | #N/A
0 |  | #VALUE! | #VALUE! | 0 | 0 | 0 | 3409 | 43068 | #N/A | #N/A | #N/A | #N/A | #N/A | #N/A
0 |  | #VALUE! | #VALUE! | 0 | 0 | 0 | 3410 | 43069 | #N/A | #N/A | #N/A | #N/A | #N/A | #N/A
0 |  | #VALUE! | #VALUE! | 0 | 0 | 0 | 3411 | 43070 | #N/A | #N/A | #N/A | #N/A | #N/A | #N/A
0 |  | #VALUE! | #VALUE! | 0 | 0 | 0 | 3412 | 43071 | #N/A | #N/A | #N/A | #N/A | #N/A | #N/A
0 |  | #VALUE! | #VALUE! | 0 | 0 | 0 | 3413 | 43072 | #N/A | #N/A | #N/A | #N/A | #N/A | #N/A
0 |  | #VALUE! | #VALUE! | 0 | 0 | 0 | 3414 | 43073 | #N/A | #N/A | #N/A | #N/A | #N/A | #N/A
0 |  | #VALUE! | #VALUE! | 0 | 0 | 0 | 3415 | 43074 | #N/A | #N/A | #N/A | #N/A | #N/A | #N/A
0 |  | #VALUE! | #VALUE! | 0 | 0 | 0 | 3416 | 43075 | #N/A | #N/A | #N/A | #N/A | #N/A | #N/A
0 |  | #VALUE! | #VALUE! | 0 | 0 | 0 | 3417 | 43076 | #N/A | #N/A | #N/A | #N/A | #N/A | #N/A
0 |  | #VALUE! | #VALUE! | 0 | 0 | 0 | 3418 | 43077 | #N/A | #N/A | #N/A | #N/A | #N/A | #N/A
0 |  | #VALUE! | #VALUE! | 0 | 0 | 0 | 3419 | 43078 | #N/A | #N/A | #N/A | #N/A | #N/A | #N/A
0 |  | #VALUE! | #VALUE! | 0 | 0 | 0 | 3420 | 43079 | #N/A | #N/A | #N/A | #N/A | #N/A | #N/A
0 |  | #VALUE! | #VALUE! | 0 | 0 | 0 | 3421 | 43080 | #N/A | #N/A | #N/A | #N/A | #N/A | #N/A
0 |  | #VALUE! | #VALUE! | 0 | 0 | 0 | 3422 | 43081 | #N/A | #N/A | #N/A | #N/A | #N/A | #N/A
0 |  | #VALUE! | #VALUE! | 0 | 0 | 0 | 3423 | 43082 | #N/A | #N/A | #N/A | #N/A | #N/A | #N/A
0 |  | #VALUE! | #VALUE! | 0 | 0 | 0 | 3424 | 43083 | #N/A | #N/A | #N/A | #N/A | #N/A | #N/A
0 |  | #VALUE! | #VALUE! | 0 | 0 | 0 | 3425 | 43084 | #N/A | #N/A | #N/A | #N/A | #N/A | #N/A
0 |  | #VALUE! | #VALUE! | 0 | 0 | 0 | 3426 | 43085 | #N/A | #N/A | #N/A | #N/A | #N/A | #N/A
0 |  | #VALUE! | #VALUE! | 0 | 0 | 0 | 3427 | 43086 | #N/A | #N/A | #N/A | #N/A | #N/A | #N/A
0 |  | #VALUE! | #VALUE! | 0 | 0 | 0 | 3428 | 43087 | #N/A | #N/A | #N/A | #N/A | #N/A | #N/A
0 |  | #VALUE! | #VALUE! | 0 | 0 | 0 | 3429 | 43088 | #N/A | #N/A | #N/A | #N/A | #N/A | #N/A
0 |  | #VALUE! | #VALUE! | 0 | 0 | 0 | 3430 | 43089 | #N/A | #N/A | #N/A | #N/A | #N/A | #N/A
0 |  | #VALUE! | #VALUE! | 0 | 0 | 0 | 3431 | 43090 | #N/A | #N/A | #N/A | #N/A | #N/A | #N/A
0 |  | #VALUE! | #VALUE! | 0 | 0 | 0 | 3432 | 43091 | #N/A | #N/A | #N/A | #N/A | #N/A | #N/A
0 |  | #VALUE! | #VALUE! | 0 | 0 | 0 | 3433 | 43092 | #N/A | #N/A | #N/A | #N/A | #N/A | #N/A
0 |  | #VALUE! | #VALUE! | 0 | 0 | 0 | 3434 | 43093 | #N/A | #N/A | #N/A | #N/A | #N/A | #N/A
0 |  | #VALUE! | #VALUE! | 0 | 0 | 0 | 3435 | 43094 | #N/A | #N/A | #N/A | #N/A | #N/A | #N/A
0 |  | #VALUE! | #VALUE! | 0 | 0 | 0 | 3436 | 43095 | #N/A | #N/A | #N/A | #N/A | #N/A | #N/A
0 |  | #VALUE! | #VALUE! | 0 | 0 | 0 | 3437 | 43096 | #N/A | #N/A | #N/A | #N/A | #N/A | #N/A
0 |  | #VALUE! | #VALUE! | 0 | 0 | 0 | 3438 | 43097 | #N/A | #N/A | #N/A | #N/A | #N/A | #N/A
0 |  | #VALUE! | #VALUE! | 0 | 0 | 0 | 3439 | 43098 | #N/A | #N/A | #N/A | #N/A | #N/A | #N/A
0 |  | #VALUE! | #VALUE! | 0 | 0 | 0 | 3440 | 43099 | #N/A | #N/A | #N/A | #N/A | #N/A | #N/A
0 |  | #VALUE! | #VALUE! | 0 | 0 | 0 | 3441 | 43100 | #N/A | #N/A | #N/A | #N/A | #N/A | #N/A
0 |  | #VALUE! | #VALUE! | 0 | 0 | 0 | 3442 | 43101 | #N/A | #N/A | #N/A | #N/A | #N/A | #N/A
0 |  | #VALUE! | #VALUE! | 0 | 0 | 0 | 3443 | 43102 | #N/A | #N/A | #N/A | #N/A | #N/A | #N/A
0 |  | #VALUE! | #VALUE! | 0 | 0 | 0 | 3444 | 43103 | #N/A | #N/A | #N/A | #N/A | #N/A | #N/A
0 |  | #VALUE! | #VALUE! | 0 | 0 | 0 | 3445 | 43104 | #N/A | #N/A | #N/A | #N/A | #N/A | #N/A
0 |  | #VALUE! | #VALUE! | 0 | 0 | 0 | 3446 | 43105 | #N/A | #N/A | #N/A | #N/A | #N/A | #N/A
0 |  | #VALUE! | #VALUE! | 0 | 0 | 0 | 3447 | 43106 | #N/A | #N/A | #N/A | #N/A | #N/A | #N/A
0 |  | #VALUE! | #VALUE! | 0 | 0 | 0 | 3448 | 43107 | #N/A | #N/A | #N/A | #N/A | #N/A | #N/A
0 |  | #VALUE! | #VALUE! | 0 | 0 | 0 | 3449 | 43108 | #N/A | #N/A | #N/A | #N/A | #N/A | #N/A
0 |  | #VALUE! | #VALUE! | 0 | 0 | 0 | 3450 | 43109 | #N/A | #N/A | #N/A | #N/A | #N/A | #N/A
0 |  | #VALUE! | #VALUE! | 0 | 0 | 0 | 3451 | 43110 | #N/A | #N/A | #N/A | #N/A | #N/A | #N/A
0 |  | #VALUE! | #VALUE! | 0 | 0 | 0 | 3452 | 43111 | #N/A | #N/A | #N/A | #N/A | #N/A | #N/A
0 |  | #VALUE! | #VALUE! | 0 | 0 | 0 | 3453 | 43112 | #N/A | #N/A | #N/A | #N/A | #N/A | #N/A
0 |  | #VALUE! | #VALUE! | 0 | 0 | 0 | 3454 | 43113 | #N/A | #N/A | #N/A | #N/A | #N/A | #N/A
0 |  | #VALUE! | #VALUE! | 0 | 0 | 0 | 3455 | 43114 | #N/A | #N/A | #N/A | #N/A | #N/A | #N/A
0 |  | #VALUE! | #VALUE! | 0 | 0 | 0 | 3456 | 43115 | #N/A | #N/A | #N/A | #N/A | #N/A | #N/A
0 |  | #VALUE! | #VALUE! | 0 | 0 | 0 | 3457 | 43116 | #N/A | #N/A | #N/A | #N/A | #N/A | #N/A
0 |  | #VALUE! | #VALUE! | 0 | 0 | 0 | 3458 | 43117 | #N/A | #N/A | #N/A | #N/A | #N/A | #N/A
0 |  | #VALUE! | #VALUE! | 0 | 0 | 0 | 3459 | 43118 | #N/A | #N/A | #N/A | #N/A | #N/A | #N/A
0 |  | #VALUE! | #VALUE! | 0 | 0 | 0 | 3460 | 43119 | #N/A | #N/A | #N/A | #N/A | #N/A | #N/A
0 |  | #VALUE! | #VALUE! | 0 | 0 | 0 | 3461 | 43120 | #N/A | #N/A | #N/A | #N/A | #N/A | #N/A
0 |  | #VALUE! | #VALUE! | 0 | 0 | 0 | 3462 | 43121 | #N/A | #N/A | #N/A | #N/A | #N/A | #N/A
0 |  | #VALUE! | #VALUE! | 0 | 0 | 0 | 3463 | 43122 | #N/A | #N/A | #N/A | #N/A | #N/A | #N/A
0 |  | #VALUE! | #VALUE! | 0 | 0 | 0 | 3464 | 43123 | #N/A | #N/A | #N/A | #N/A | #N/A | #N/A
0 |  | #VALUE! | #VALUE! | 0 | 0 | 0 | 3465 | 43124 | #N/A | #N/A | #N/A | #N/A | #N/A | #N/A
0 |  | #VALUE! | #VALUE! | 0 | 0 | 0 | 3466 | 43125 | #N/A | #N/A | #N/A | #N/A | #N/A | #N/A
0 |  | #VALUE! | #VALUE! | 0 | 0 | 0 | 3467 | 43126 | #N/A | #N/A | #N/A | #N/A | #N/A | #N/A
0 |  | #VALUE! | #VALUE! | 0 | 0 | 0 | 3468 | 43127 | #N/A | #N/A | #N/A | #N/A | #N/A | #N/A
0 |  | #VALUE! | #VALUE! | 0 | 0 | 0 | 3469 | 43128 | #N/A | #N/A | #N/A | #N/A | #N/A | #N/A
0 |  | #VALUE! | #VALUE! | 0 | 0 | 0 | 3470 | 43129 | #N/A | #N/A | #N/A | #N/A | #N/A | #N/A
0 |  | #VALUE! | #VALUE! | 0 | 0 | 0 | 3471 | 43130 | #N/A | #N/A | #N/A | #N/A | #N/A | #N/A
0 |  | #VALUE! | #VALUE! | 0 | 0 | 0 | 3472 | 43131 | #N/A | #N/A | #N/A | #N/A | #N/A | #N/A
0 |  | #VALUE! | #VALUE! | 0 | 0 | 0 | 3473 | 43132 | #N/A | #N/A | #N/A | #N/A | #N/A | #N/A
0 |  | #VALUE! | #VALUE! | 0 | 0 | 0 | 3474 | 43133 | #N/A | #N/A | #N/A | #N/A | #N/A | #N/A
0 |  | #VALUE! | #VALUE! | 0 | 0 | 0 | 3475 | 43134 | #N/A | #N/A | #N/A | #N/A | #N/A | #N/A
0 |  | #VALUE! | #VALUE! | 0 | 0 | 0 | 3476 | 43135 | #N/A | #N/A | #N/A | #N/A | #N/A | #N/A
0 |  | #VALUE! | #VALUE! | 0 | 0 | 0 | 3477 | 43136 | #N/A | #N/A | #N/A | #N/A | #N/A | #N/A
0 |  | #VALUE! | #VALUE! | 0 | 0 | 0 | 3478 | 43137 | #N/A | #N/A | #N/A | #N/A | #N/A | #N/A
0 |  | #VALUE! | #VALUE! | 0 | 0 | 0 | 3479 | 43138 | #N/A | #N/A | #N/A | #N/A | #N/A | #N/A
0 |  | #VALUE! | #VALUE! | 0 | 0 | 0 | 3480 | 43139 | #N/A | #N/A | #N/A | #N/A | #N/A | #N/A
0 |  | #VALUE! | #VALUE! | 0 | 0 | 0 | 3481 | 43140 | #N/A | #N/A | #N/A | #N/A | #N/A | #N/A
0 |  | #VALUE! | #VALUE! | 0 | 0 | 0 | 3482 | 43141 | #N/A | #N/A | #N/A | #N/A | #N/A | #N/A
0 |  | #VALUE! | #VALUE! | 0 | 0 | 0 | 3483 | 43142 | #N/A | #N/A | #N/A | #N/A | #N/A | #N/A
0 |  | #VALUE! | #VALUE! | 0 | 0 | 0 | 3484 | 43143 | #N/A | #N/A | #N/A | #N/A | #N/A | #N/A
0 |  | #VALUE! | #VALUE! | 0 | 0 | 0 | 3485 | 43144 | #N/A | #N/A | #N/A | #N/A | #N/A | #N/A
0 |  | #VALUE! | #VALUE! | 0 | 0 | 0 | 3486 | 43145 | #N/A | #N/A | #N/A | #N/A | #N/A | #N/A
0 |  | #VALUE! | #VALUE! | 0 | 0 | 0 | 3487 | 43146 | #N/A | #N/A | #N/A | #N/A | #N/A | #N/A
0 |  | #VALUE! | #VALUE! | 0 | 0 | 0 | 3488 | 43147 | #N/A | #N/A | #N/A | #N/A | #N/A | #N/A
0 |  | #VALUE! | #VALUE! | 0 | 0 | 0 | 3489 | 43148 | #N/A | #N/A | #N/A | #N/A | #N/A | #N/A
0 |  | #VALUE! | #VALUE! | 0 | 0 | 0 | 3490 | 43149 | #N/A | #N/A | #N/A | #N/A | #N/A | #N/A
0 |  | #VALUE! | #VALUE! | 0 | 0 | 0 | 3491 | 43150 | #N/A | #N/A | #N/A | #N/A | #N/A | #N/A
0 |  | #VALUE! | #VALUE! | 0 | 0 | 0 | 3492 | 43151 | #N/A | #N/A | #N/A | #N/A | #N/A | #N/A
0 |  | #VALUE! | #VALUE! | 0 | 0 | 0 | 3493 | 43152 | #N/A | #N/A | #N/A | #N/A | #N/A | #N/A
0 |  | #VALUE! | #VALUE! | 0 | 0 | 0 | 3494 | 43153 | #N/A | #N/A | #N/A | #N/A | #N/A | #N/A
0 |  | #VALUE! | #VALUE! | 0 | 0 | 0 | 3495 | 43154 | #N/A | #N/A | #N/A | #N/A | #N/A | #N/A
0 |  | #VALUE! | #VALUE! | 0 | 0 | 0 | 3496 | 43155 | #N/A | #N/A | #N/A | #N/A | #N/A | #N/A
0 |  | #VALUE! | #VALUE! | 0 | 0 | 0 | 3497 | 43156 | #N/A | #N/A | #N/A | #N/A | #N/A | #N/A
0 |  | #VALUE! | #VALUE! | 0 | 0 | 0 | 3498 | 43157 | #N/A | #N/A | #N/A | #N/A | #N/A | #N/A
0 |  | #VALUE! | #VALUE! | 0 | 0 | 0 | 3499 | 43158 | #N/A | #N/A | #N/A | #N/A | #N/A | #N/A
0 |  | #VALUE! | #VALUE! | 0 | 0 | 0 | 3500 | 43159 | #N/A | #N/A | #N/A | #N/A | #N/A | #N/A
0 |  | #VALUE! | #VALUE! | 0 | 0 | 0 | 3501 | 43160 | #N/A | #N/A | #N/A | #N/A | #N/A | #N/A
0 |  | #VALUE! | #VALUE! | 0 | 0 | 0 | 3502 | 43161 | #N/A | #N/A | #N/A | #N/A | #N/A | #N/A
0 |  | #VALUE! | #VALUE! | 0 | 0 | 0 | 3503 | 43162 | #N/A | #N/A | #N/A | #N/A | #N/A | #N/A
0 |  | #VALUE! | #VALUE! | 0 | 0 | 0 | 3504 | 43163 | #N/A | #N/A | #N/A | #N/A | #N/A | #N/A
0 |  | #VALUE! | #VALUE! | 0 | 0 | 0 | 3505 | 43164 | #N/A | #N/A | #N/A | #N/A | #N/A | #N/A
0 |  | #VALUE! | #VALUE! | 0 | 0 | 0 | 3506 | 43165 | #N/A | #N/A | #N/A | #N/A | #N/A | #N/A
0 |  | #VALUE! | #VALUE! | 0 | 0 | 0 | 3507 | 43166 | #N/A | #N/A | #N/A | #N/A | #N/A | #N/A
0 |  | #VALUE! | #VALUE! | 0 | 0 | 0 | 3508 | 43167 | #N/A | #N/A | #N/A | #N/A | #N/A | #N/A
0 |  | #VALUE! | #VALUE! | 0 | 0 | 0 | 3509 | 43168 | #N/A | #N/A | #N/A | #N/A | #N/A | #N/A
0 |  | #VALUE! | #VALUE! | 0 | 0 | 0 | 3510 | 43169 | #N/A | #N/A | #N/A | #N/A | #N/A | #N/A
0 |  | #VALUE! | #VALUE! | 0 | 0 | 0 | 3511 | 43170 | #N/A | #N/A | #N/A | #N/A | #N/A | #N/A
0 |  | #VALUE! | #VALUE! | 0 | 0 | 0 | 3512 | 43171 | #N/A | #N/A | #N/A | #N/A | #N/A | #N/A
0 |  | #VALUE! | #VALUE! | 0 | 0 | 0 | 3513 | 43172 | #N/A | #N/A | #N/A | #N/A | #N/A | #N/A
0 |  | #VALUE! | #VALUE! | 0 | 0 | 0 | 3514 | 43173 | #N/A | #N/A | #N/A | #N/A | #N/A | #N/A
0 |  | #VALUE! | #VALUE! | 0 | 0 | 0 | 3515 | 43174 | #N/A | #N/A | #N/A | #N/A | #N/A | #N/A
0 |  | #VALUE! | #VALUE! | 0 | 0 | 0 | 3516 | 43175 | #N/A | #N/A | #N/A | #N/A | #N/A | #N/A
0 |  | #VALUE! | #VALUE! | 0 | 0 | 0 | 3517 | 43176 | #N/A | #N/A | #N/A | #N/A | #N/A | #N/A
0 |  | #VALUE! | #VALUE! | 0 | 0 | 0 | 3518 | 43177 | #N/A | #N/A | #N/A | #N/A | #N/A | #N/A
0 |  | #VALUE! | #VALUE! | 0 | 0 | 0 | 3519 | 43178 | #N/A | #N/A | #N/A | #N/A | #N/A | #N/A
0 |  | #VALUE! | #VALUE! | 0 | 0 | 0 | 3520 | 43179 | #N/A | #N/A | #N/A | #N/A | #N/A | #N/A
0 |  | #VALUE! | #VALUE! | 0 | 0 | 0 | 3521 | 43180 | #N/A | #N/A | #N/A | #N/A | #N/A | #N/A
0 |  | #VALUE! | #VALUE! | 0 | 0 | 0 | 3522 | 43181 | #N/A | #N/A | #N/A | #N/A | #N/A | #N/A
0 |  | #VALUE! | #VALUE! | 0 | 0 | 0 | 3523 | 43182 | #N/A | #N/A | #N/A | #N/A | #N/A | #N/A
0 |  | #VALUE! | #VALUE! | 0 | 0 | 0 | 3524 | 43183 | #N/A | #N/A | #N/A | #N/A | #N/A | #N/A
0 |  | #VALUE! | #VALUE! | 0 | 0 | 0 | 3525 | 43184 | #N/A | #N/A | #N/A | #N/A | #N/A | #N/A
0 |  | #VALUE! | #VALUE! | 0 | 0 | 0 | 3526 | 43185 | #N/A | #N/A | #N/A | #N/A | #N/A | #N/A
0 |  | #VALUE! | #VALUE! | 0 | 0 | 0 | 3527 | 43186 | #N/A | #N/A | #N/A | #N/A | #N/A | #N/A
0 |  | #VALUE! | #VALUE! | 0 | 0 | 0 | 3528 | 43187 | #N/A | #N/A | #N/A | #N/A | #N/A | #N/A
0 |  | #VALUE! | #VALUE! | 0 | 0 | 0 | 3529 | 43188 | #N/A | #N/A | #N/A | #N/A | #N/A | #N/A
0 |  | #VALUE! | #VALUE! | 0 | 0 | 0 | 3530 | 43189 | #N/A | #N/A | #N/A | #N/A | #N/A | #N/A
0 |  | #VALUE! | #VALUE! | 0 | 0 | 0 | 3531 | 43190 | #N/A | #N/A | #N/A | #N/A | #N/A | #N/A
0 |  | #VALUE! | #VALUE! | 0 | 0 | 0 | 3532 | 43191 | #N/A | #N/A | #N/A | #N/A | #N/A | #N/A
0 |  | #VALUE! | #VALUE! | 0 | 0 | 0 | 3533 | 43192 | #N/A | #N/A | #N/A | #N/A | #N/A | #N/A
0 |  | #VALUE! | #VALUE! | 0 | 0 | 0 | 3534 | 43193 | #N/A | #N/A | #N/A | #N/A | #N/A | #N/A
0 |  | #VALUE! | #VALUE! | 0 | 0 | 0 | 3535 | 43194 | #N/A | #N/A | #N/A | #N/A | #N/A | #N/A
0 |  | #VALUE! | #VALUE! | 0 | 0 | 0 | 3536 | 43195 | #N/A | #N/A | #N/A | #N/A | #N/A | #N/A
0 |  | #VALUE! | #VALUE! | 0 | 0 | 0 | 3537 | 43196 | #N/A | #N/A | #N/A | #N/A | #N/A | #N/A
0 |  | #VALUE! | #VALUE! | 0 | 0 | 0 | 3538 | 43197 | #N/A | #N/A | #N/A | #N/A | #N/A | #N/A
0 |  | #VALUE! | #VALUE! | 0 | 0 | 0 | 3539 | 43198 | #N/A | #N/A | #N/A | #N/A | #N/A | #N/A
0 |  | #VALUE! | #VALUE! | 0 | 0 | 0 | 3540 | 43199 | #N/A | #N/A | #N/A | #N/A | #N/A | #N/A
0 |  | #VALUE! | #VALUE! | 0 | 0 | 0 | 3541 | 43200 | #N/A | #N/A | #N/A | #N/A | #N/A | #N/A
0 |  | #VALUE! | #VALUE! | 0 | 0 | 0 | 3542 | 43201 | #N/A | #N/A | #N/A | #N/A | #N/A | #N/A
0 |  | #VALUE! | #VALUE! | 0 | 0 | 0 | 3543 | 43202 | #N/A | #N/A | #N/A | #N/A | #N/A | #N/A
0 |  | #VALUE! | #VALUE! | 0 | 0 | 0 | 3544 | 43203 | #N/A | #N/A | #N/A | #N/A | #N/A | #N/A
0 |  | #VALUE! | #VALUE! | 0 | 0 | 0 | 3545 | 43204 | #N/A | #N/A | #N/A | #N/A | #N/A | #N/A
0 |  | #VALUE! | #VALUE! | 0 | 0 | 0 | 3546 | 43205 | #N/A | #N/A | #N/A | #N/A | #N/A | #N/A
0 |  | #VALUE! | #VALUE! | 0 | 0 | 0 | 3547 | 43206 | #N/A | #N/A | #N/A | #N/A | #N/A | #N/A
0 |  | #VALUE! | #VALUE! | 0 | 0 | 0 | 3548 | 43207 | #N/A | #N/A | #N/A | #N/A | #N/A | #N/A
0 |  | #VALUE! | #VALUE! | 0 | 0 | 0 | 3549 | 43208 | #N/A | #N/A | #N/A | #N/A | #N/A | #N/A
0 |  | #VALUE! | #VALUE! | 0 | 0 | 0 | 3550 | 43209 | #N/A | #N/A | #N/A | #N/A | #N/A | #N/A
0 |  | #VALUE! | #VALUE! | 0 | 0 | 0 | 3551 | 43210 | #N/A | #N/A | #N/A | #N/A | #N/A | #N/A
0 |  | #VALUE! | #VALUE! | 0 | 0 | 0 | 3552 | 43211 | #N/A | #N/A | #N/A | #N/A | #N/A | #N/A
0 |  | #VALUE! | #VALUE! | 0 | 0 | 0 | 3553 | 43212 | #N/A | #N/A | #N/A | #N/A | #N/A | #N/A
0 |  | #VALUE! | #VALUE! | 0 | 0 | 0 | 3554 | 43213 | #N/A | #N/A | #N/A | #N/A | #N/A | #N/A
0 |  | #VALUE! | #VALUE! | 0 | 0 | 0 | 3555 | 43214 | #N/A | #N/A | #N/A | #N/A | #N/A | #N/A
0 |  | #VALUE! | #VALUE! | 0 | 0 | 0 | 3556 | 43215 | #N/A | #N/A | #N/A | #N/A | #N/A | #N/A
0 |  | #VALUE! | #VALUE! | 0 | 0 | 0 | 3557 | 43216 | #N/A | #N/A | #N/A | #N/A | #N/A | #N/A
0 |  | #VALUE! | #VALUE! | 0 | 0 | 0 | 3558 | 43217 | #N/A | #N/A | #N/A | #N/A | #N/A | #N/A
0 |  | #VALUE! | #VALUE! | 0 | 0 | 0 | 3559 | 43218 | #N/A | #N/A | #N/A | #N/A | #N/A | #N/A
0 |  | #VALUE! | #VALUE! | 0 | 0 | 0 | 3560 | 43219 | #N/A | #N/A | #N/A | #N/A | #N/A | #N/A
0 |  | #VALUE! | #VALUE! | 0 | 0 | 0 | 3561 | 43220 | #N/A | #N/A | #N/A | #N/A | #N/A | #N/A
0 |  | #VALUE! | #VALUE! | 0 | 0 | 0 | 3562 | 43221 | #N/A | #N/A | #N/A | #N/A | #N/A | #N/A
0 |  | #VALUE! | #VALUE! | 0 | 0 | 0 | 3563 | 43222 | #N/A | #N/A | #N/A | #N/A | #N/A | #N/A
0 |  | #VALUE! | #VALUE! | 0 | 0 | 0 | 3564 | 43223 | #N/A | #N/A | #N/A | #N/A | #N/A | #N/A
0 |  | #VALUE! | #VALUE! | 0 | 0 | 0 | 3565 | 43224 | #N/A | #N/A | #N/A | #N/A | #N/A | #N/A
0 |  | #VALUE! | #VALUE! | 0 | 0 | 0 | 3566 | 43225 | #N/A | #N/A | #N/A | #N/A | #N/A | #N/A
0 |  | #VALUE! | #VALUE! | 0 | 0 | 0 | 3567 | 43226 | #N/A | #N/A | #N/A | #N/A | #N/A | #N/A
0 |  | #VALUE! | #VALUE! | 0 | 0 | 0 | 3568 | 43227 | #N/A | #N/A | #N/A | #N/A | #N/A | #N/A
0 |  | #VALUE! | #VALUE! | 0 | 0 | 0 | 3569 | 43228 | #N/A | #N/A | #N/A | #N/A | #N/A | #N/A
0 |  | #VALUE! | #VALUE! | 0 | 0 | 0 | 3570 | 43229 | #N/A | #N/A | #N/A | #N/A | #N/A | #N/A
0 |  | #VALUE! | #VALUE! | 0 | 0 | 0 | 3571 | 43230 | #N/A | #N/A | #N/A | #N/A | #N/A | #N/A
0 |  | #VALUE! | #VALUE! | 0 | 0 | 0 | 3572 | 43231 | #N/A | #N/A | #N/A | #N/A | #N/A | #N/A
0 |  | #VALUE! | #VALUE! | 0 | 0 | 0 | 3573 | 43232 | #N/A | #N/A | #N/A | #N/A | #N/A | #N/A
0 |  | #VALUE! | #VALUE! | 0 | 0 | 0 | 3574 | 43233 | #N/A | #N/A | #N/A | #N/A | #N/A | #N/A
0 |  | #VALUE! | #VALUE! | 0 | 0 | 0 | 3575 | 43234 | #N/A | #N/A | #N/A | #N/A | #N/A | #N/A
0 |  | #VALUE! | #VALUE! | 0 | 0 | 0 | 3576 | 43235 | #N/A | #N/A | #N/A | #N/A | #N/A | #N/A
0 |  | #VALUE! | #VALUE! | 0 | 0 | 0 | 3577 | 43236 | #N/A | #N/A | #N/A | #N/A | #N/A | #N/A
0 |  | #VALUE! | #VALUE! | 0 | 0 | 0 | 3578 | 43237 | #N/A | #N/A | #N/A | #N/A | #N/A | #N/A
0 |  | #VALUE! | #VALUE! | 0 | 0 | 0 | 3579 | 43238 | #N/A | #N/A | #N/A | #N/A | #N/A | #N/A
0 |  | #VALUE! | #VALUE! | 0 | 0 | 0 | 3580 | 43239 | #N/A | #N/A | #N/A | #N/A | #N/A | #N/A
0 |  | #VALUE! | #VALUE! | 0 | 0 | 0 | 3581 | 43240 | #N/A | #N/A | #N/A | #N/A | #N/A | #N/A
0 |  | #VALUE! | #VALUE! | 0 | 0 | 0 | 3582 | 43241 | #N/A | #N/A | #N/A | #N/A | #N/A | #N/A
0 |  | #VALUE! | #VALUE! | 0 | 0 | 0 | 3583 | 43242 | #N/A | #N/A | #N/A | #N/A | #N/A | #N/A
0 |  | #VALUE! | #VALUE! | 0 | 0 | 0 | 3584 | 43243 | #N/A | #N/A | #N/A | #N/A | #N/A | #N/A
0 |  | #VALUE! | #VALUE! | 0 | 0 | 0 | 3585 | 43244 | #N/A | #N/A | #N/A | #N/A | #N/A | #N/A
0 |  | #VALUE! | #VALUE! | 0 | 0 | 0 | 3586 | 43245 | #N/A | #N/A | #N/A | #N/A | #N/A | #N/A
0 |  | #VALUE! | #VALUE! | 0 | 0 | 0 | 3587 | 43246 | #N/A | #N/A | #N/A | #N/A | #N/A | #N/A
0 |  | #VALUE! | #VALUE! | 0 | 0 | 0 | 3588 | 43247 | #N/A | #N/A | #N/A | #N/A | #N/A | #N/A
0 |  | #VALUE! | #VALUE! | 0 | 0 | 0 | 3589 | 43248 | #N/A | #N/A | #N/A | #N/A | #N/A | #N/A
0 |  | #VALUE! | #VALUE! | 0 | 0 | 0 | 3590 | 43249 | #N/A | #N/A | #N/A | #N/A | #N/A | #N/A
0 |  | #VALUE! | #VALUE! | 0 | 0 | 0 | 3591 | 43250 | #N/A | #N/A | #N/A | #N/A | #N/A | #N/A
0 |  | #VALUE! | #VALUE! | 0 | 0 | 0 | 3592 | 43251 | #N/A | #N/A | #N/A | #N/A | #N/A | #N/A
0 |  | #VALUE! | #VALUE! | 0 | 0 | 0 | 3593 | 43252 | #N/A | #N/A | #N/A | #N/A | #N/A | #N/A
0 |  | #VALUE! | #VALUE! | 0 | 0 | 0 | 3594 | 43253 | #N/A | #N/A | #N/A | #N/A | #N/A | #N/A
0 |  | #VALUE! | #VALUE! | 0 | 0 | 0 | 3595 | 43254 | #N/A | #N/A | #N/A | #N/A | #N/A | #N/A
0 |  | #VALUE! | #VALUE! | 0 | 0 | 0 | 3596 | 43255 | #N/A | #N/A | #N/A | #N/A | #N/A | #N/A
0 |  | #VALUE! | #VALUE! | 0 | 0 | 0 | 3597 | 43256 | #N/A | #N/A | #N/A | #N/A | #N/A | #N/A
0 |  | #VALUE! | #VALUE! | 0 | 0 | 0 | 3598 | 43257 | #N/A | #N/A | #N/A | #N/A | #N/A | #N/A
0 |  | #VALUE! | #VALUE! | 0 | 0 | 0 | 3599 | 43258 | #N/A | #N/A | #N/A | #N/A | #N/A | #N/A
0 |  | #VALUE! | #VALUE! | 0 | 0 | 0 | 3600 | 43259 | #N/A | #N/A | #N/A | #N/A | #N/A | #N/A
0 |  | #VALUE! | #VALUE! | 0 | 0 | 0 | 3601 | 43260 | #N/A | #N/A | #N/A | #N/A | #N/A | #N/A
0 |  | #VALUE! | #VALUE! | 0 | 0 | 0 | 3602 | 43261 | #N/A | #N/A | #N/A | #N/A | #N/A | #N/A
0 |  | #VALUE! | #VALUE! | 0 | 0 | 0 | 3603 | 43262 | #N/A | #N/A | #N/A | #N/A | #N/A | #N/A
0 |  | #VALUE! | #VALUE! | 0 | 0 | 0 | 3604 | 43263 | #N/A | #N/A | #N/A | #N/A | #N/A | #N/A
0 |  | #VALUE! | #VALUE! | 0 | 0 | 0 | 3605 | 43264 | #N/A | #N/A | #N/A | #N/A | #N/A | #N/A
0 |  | #VALUE! | #VALUE! | 0 | 0 | 0 | 3606 | 43265 | #N/A | #N/A | #N/A | #N/A | #N/A | #N/A
0 |  | #VALUE! | #VALUE! | 0 | 0 | 0 | 3607 | 43266 | #N/A | #N/A | #N/A | #N/A | #N/A | #N/A
0 |  | #VALUE! | #VALUE! | 0 | 0 | 0 | 3608 | 43267 | #N/A | #N/A | #N/A | #N/A | #N/A | #N/A
0 |  | #VALUE! | #VALUE! | 0 | 0 | 0 | 3609 | 43268 | #N/A | #N/A | #N/A | #N/A | #N/A | #N/A
0 |  | #VALUE! | #VALUE! | 0 | 0 | 0 | 3610 | 43269 | #N/A | #N/A | #N/A | #N/A | #N/A | #N/A
0 |  | #VALUE! | #VALUE! | 0 | 0 | 0 | 3611 | 43270 | #N/A | #N/A | #N/A | #N/A | #N/A | #N/A
0 |  | #VALUE! | #VALUE! | 0 | 0 | 0 | 3612 | 43271 | #N/A | #N/A | #N/A | #N/A | #N/A | #N/A
0 |  | #VALUE! | #VALUE! | 0 | 0 | 0 | 3613 | 43272 | #N/A | #N/A | #N/A | #N/A | #N/A | #N/A
0 |  | #VALUE! | #VALUE! | 0 | 0 | 0 | 3614 | 43273 | #N/A | #N/A | #N/A | #N/A | #N/A | #N/A
0 |  | #VALUE! | #VALUE! | 0 | 0 | 0 | 3615 | 43274 | #N/A | #N/A | #N/A | #N/A | #N/A | #N/A
0 |  | #VALUE! | #VALUE! | 0 | 0 | 0 | 3616 | 43275 | #N/A | #N/A | #N/A | #N/A | #N/A | #N/A
0 |  | #VALUE! | #VALUE! | 0 | 0 | 0 | 3617 | 43276 | #N/A | #N/A | #N/A | #N/A | #N/A | #N/A
0 |  | #VALUE! | #VALUE! | 0 | 0 | 0 | 3618 | 43277 | #N/A | #N/A | #N/A | #N/A | #N/A | #N/A
0 |  | #VALUE! | #VALUE! | 0 | 0 | 0 | 3619 | 43278 | #N/A | #N/A | #N/A | #N/A | #N/A | #N/A
0 |  | #VALUE! | #VALUE! | 0 | 0 | 0 | 3620 | 43279 | #N/A | #N/A | #N/A | #N/A | #N/A | #N/A
0 |  | #VALUE! | #VALUE! | 0 | 0 | 0 | 3621 | 43280 | #N/A | #N/A | #N/A | #N/A | #N/A | #N/A
0 |  | #VALUE! | #VALUE! | 0 | 0 | 0 | 3622 | 43281 | #N/A | #N/A | #N/A | #N/A | #N/A | #N/A
0 |  | #VALUE! | #VALUE! | 0 | 0 | 0 | 3623 | 43282 | #N/A | #N/A | #N/A | #N/A | #N/A | #N/A
0 |  | #VALUE! | #VALUE! | 0 | 0 | 0 | 3624 | 43283 | #N/A | #N/A | #N/A | #N/A | #N/A | #N/A
0 |  | #VALUE! | #VALUE! | 0 | 0 | 0 | 3625 | 43284 | #N/A | #N/A | #N/A | #N/A | #N/A | #N/A
0 |  | #VALUE! | #VALUE! | 0 | 0 | 0 | 3626 | 43285 | #N/A | #N/A | #N/A | #N/A | #N/A | #N/A
0 |  | #VALUE! | #VALUE! | 0 | 0 | 0 | 3627 | 43286 | #N/A | #N/A | #N/A | #N/A | #N/A | #N/A
0 |  | #VALUE! | #VALUE! | 0 | 0 | 0 | 3628 | 43287 | #N/A | #N/A | #N/A | #N/A | #N/A | #N/A
0 |  | #VALUE! | #VALUE! | 0 | 0 | 0 | 3629 | 43288 | #N/A | #N/A | #N/A | #N/A | #N/A | #N/A
0 |  | #VALUE! | #VALUE! | 0 | 0 | 0 | 3630 | 43289 | #N/A | #N/A | #N/A | #N/A | #N/A | #N/A
0 |  | #VALUE! | #VALUE! | 0 | 0 | 0 | 3631 | 43290 | #N/A | #N/A | #N/A | #N/A | #N/A | #N/A
0 |  | #VALUE! | #VALUE! | 0 | 0 | 0 | 3632 | 43291 | #N/A | #N/A | #N/A | #N/A | #N/A | #N/A
0 |  | #VALUE! | #VALUE! | 0 | 0 | 0 | 3633 | 43292 | #N/A | #N/A | #N/A | #N/A | #N/A | #N/A
0 |  | #VALUE! | #VALUE! | 0 | 0 | 0 | 3634 | 43293 | #N/A | #N/A | #N/A | #N/A | #N/A | #N/A
0 |  | #VALUE! | #VALUE! | 0 | 0 | 0 | 3635 | 43294 | #N/A | #N/A | #N/A | #N/A | #N/A | #N/A
0 |  | #VALUE! | #VALUE! | 0 | 0 | 0 | 3636 | 43295 | #N/A | #N/A | #N/A | #N/A | #N/A | #N/A
0 |  | #VALUE! | #VALUE! | 0 | 0 | 0 | 3637 | 43296 | #N/A | #N/A | #N/A | #N/A | #N/A | #N/A
0 |  | #VALUE! | #VALUE! | 0 | 0 | 0 | 3638 | 43297 | #N/A | #N/A | #N/A | #N/A | #N/A | #N/A
0 |  | #VALUE! | #VALUE! | 0 | 0 | 0 | 3639 | 43298 | #N/A | #N/A | #N/A | #N/A | #N/A | #N/A
0 |  | #VALUE! | #VALUE! | 0 | 0 | 0 | 3640 | 43299 | #N/A | #N/A | #N/A | #N/A | #N/A | #N/A
0 |  | #VALUE! | #VALUE! | 0 | 0 | 0 | 3641 | 43300 | #N/A | #N/A | #N/A | #N/A | #N/A | #N/A
0 |  | #VALUE! | #VALUE! | 0 | 0 | 0 | 3642 | 43301 | #N/A | #N/A | #N/A | #N/A | #N/A | #N/A
0 |  | #VALUE! | #VALUE! | 0 | 0 | 0 | 3643 | 43302 | #N/A | #N/A | #N/A | #N/A | #N/A | #N/A
0 |  | #VALUE! | #VALUE! | 0 | 0 | 0 | 3644 | 43303 | #N/A | #N/A | #N/A | #N/A | #N/A | #N/A
0 |  | #VALUE! | #VALUE! | 0 | 0 | 0 | 3645 | 43304 | #N/A | #N/A | #N/A | #N/A | #N/A | #N/A
0 |  | #VALUE! | #VALUE! | 0 | 0 | 0 | 3646 | 43305 | #N/A | #N/A | #N/A | #N/A | #N/A | #N/A
0 |  | #VALUE! | #VALUE! | 0 | 0 | 0 | 3647 | 43306 | #N/A | #N/A | #N/A | #N/A | #N/A | #N/A
0 |  | #VALUE! | #VALUE! | 0 | 0 | 0 | 3648 | 43307 | #N/A | #N/A | #N/A | #N/A | #N/A | #N/A
0 |  | #VALUE! | #VALUE! | 0 | 0 | 0 | 3649 | 43308 | #N/A | #N/A | #N/A | #N/A | #N/A | #N/A
0 |  | #VALUE! | #VALUE! | 0 | 0 | 0 | 3650 | 43309 | #N/A | #N/A | #N/A | #N/A | #N/A | #N/A
0 |  | #VALUE! | #VALUE! | 0 | 0 | 0 | 3651 | 43310 | #N/A | #N/A | #N/A | #N/A | #N/A | #N/A
0 |  | #VALUE! | #VALUE! | 0 | 0 | 0 | 3652 | 43311 | #N/A | #N/A | #N/A | #N/A | #N/A | #N/A
0 |  | #VALUE! | #VALUE! | 0 | 0 | 0 | 3653 | 43312 | #N/A | #N/A | #N/A | #N/A | #N/A | #N/A
0 |  | #VALUE! | #VALUE! | 0 | 0 | 0 | 3654 | 43313 | #N/A | #N/A | #N/A | #N/A | #N/A | #N/A
0 |  | #VALUE! | #VALUE! | 0 | 0 | 0 | 3655 | 43314 | #N/A | #N/A | #N/A | #N/A | #N/A | #N/A
0 |  | #VALUE! | #VALUE! | 0 | 0 | 0 | 3656 | 43315 | #N/A | #N/A | #N/A | #N/A | #N/A | #N/A
0 |  | #VALUE! | #VALUE! | 0 | 0 | 0 | 3657 | 43316 | #N/A | #N/A | #N/A | #N/A | #N/A | #N/A
0 |  | #VALUE! | #VALUE! | 0 | 0 | 0 | 3658 | 43317 | #N/A | #N/A | #N/A | #N/A | #N/A | #N/A
0 |  | #VALUE! | #VALUE! | 0 | 0 | 0 | 3659 | 43318 | #N/A | #N/A | #N/A | #N/A | #N/A | #N/A
0 |  | #VALUE! | #VALUE! | 0 | 0 | 0 | 3660 | 43319 | #N/A | #N/A | #N/A | #N/A | #N/A | #N/A
0 |  | #VALUE! | #VALUE! | 0 | 0 | 0 | 3661 | 43320 | #N/A | #N/A | #N/A | #N/A | #N/A | #N/A
0 |  | #VALUE! | #VALUE! | 0 | 0 | 0 | 3662 | 43321 | #N/A | #N/A | #N/A | #N/A | #N/A | #N/A
0 |  | #VALUE! | #VALUE! | 0 | 0 | 0 | 3663 | 43322 | #N/A | #N/A | #N/A | #N/A | #N/A | #N/A
0 |  | #VALUE! | #VALUE! | 0 | 0 | 0 | 3664 | 43323 | #N/A | #N/A | #N/A | #N/A | #N/A | #N/A
0 |  | #VALUE! | #VALUE! | 0 | 0 | 0 | 3665 | 43324 | #N/A | #N/A | #N/A | #N/A | #N/A | #N/A
0 |  | #VALUE! | #VALUE! | 0 | 0 | 0 | 3666 | 43325 | #N/A | #N/A | #N/A | #N/A | #N/A | #N/A
0 |  | #VALUE! | #VALUE! | 0 | 0 | 0 | 3667 | 43326 | #N/A | #N/A | #N/A | #N/A | #N/A | #N/A
0 |  | #VALUE! | #VALUE! | 0 | 0 | 0 | 3668 | 43327 | #N/A | #N/A | #N/A | #N/A | #N/A | #N/A
0 |  | #VALUE! | #VALUE! | 0 | 0 | 0 | 3669 | 43328 | #N/A | #N/A | #N/A | #N/A | #N/A | #N/A
0 |  | #VALUE! | #VALUE! | 0 | 0 | 0 | 3670 | 43329 | #N/A | #N/A | #N/A | #N/A | #N/A | #N/A
0 |  | #VALUE! | #VALUE! | 0 | 0 | 0 | 3671 | 43330 | #N/A | #N/A | #N/A | #N/A | #N/A | #N/A
0 |  | #VALUE! | #VALUE! | 0 | 0 | 0 | 3672 | 43331 | #N/A | #N/A | #N/A | #N/A | #N/A | #N/A
0 |  | #VALUE! | #VALUE! | 0 | 0 | 0 | 3673 | 43332 | #N/A | #N/A | #N/A | #N/A | #N/A | #N/A
0 |  | #VALUE! | #VALUE! | 0 | 0 | 0 | 3674 | 43333 | #N/A | #N/A | #N/A | #N/A | #N/A | #N/A
0 |  | #VALUE! | #VALUE! | 0 | 0 | 0 | 3675 | 43334 | #N/A | #N/A | #N/A | #N/A | #N/A | #N/A
0 |  | #VALUE! | #VALUE! | 0 | 0 | 0 | 3676 | 43335 | #N/A | #N/A | #N/A | #N/A | #N/A | #N/A
0 |  | #VALUE! | #VALUE! | 0 | 0 | 0 | 3677 | 43336 | #N/A | #N/A | #N/A | #N/A | #N/A | #N/A
0 |  | #VALUE! | #VALUE! | 0 | 0 | 0 | 3678 | 43337 | #N/A | #N/A | #N/A | #N/A | #N/A | #N/A
0 |  | #VALUE! | #VALUE! | 0 | 0 | 0 | 3679 | 43338 | #N/A | #N/A | #N/A | #N/A | #N/A | #N/A
0 |  | #VALUE! | #VALUE! | 0 | 0 | 0 | 3680 | 43339 | #N/A | #N/A | #N/A | #N/A | #N/A | #N/A
0 |  | #VALUE! | #VALUE! | 0 | 0 | 0 | 3681 | 43340 | #N/A | #N/A | #N/A | #N/A | #N/A | #N/A
0 |  | #VALUE! | #VALUE! | 0 | 0 | 0 | 3682 | 43341 | #N/A | #N/A | #N/A | #N/A | #N/A | #N/A
0 |  | #VALUE! | #VALUE! | 0 | 0 | 0 | 3683 | 43342 | #N/A | #N/A | #N/A | #N/A | #N/A | #N/A
0 |  | #VALUE! | #VALUE! | 0 | 0 | 0 | 3684 | 43343 | #N/A | #N/A | #N/A | #N/A | #N/A | #N/A
0 |  | #VALUE! | #VALUE! | 0 | 0 | 0 | 3685 | 43344 | #N/A | #N/A | #N/A | #N/A | #N/A | #N/A
0 |  | #VALUE! | #VALUE! | 0 | 0 | 0 | 3686 | 43345 | #N/A | #N/A | #N/A | #N/A | #N/A | #N/A
0 |  | #VALUE! | #VALUE! | 0 | 0 | 0 | 3687 | 43346 | #N/A | #N/A | #N/A | #N/A | #N/A | #N/A
0 |  | #VALUE! | #VALUE! | 0 | 0 | 0 | 3688 | 43347 | #N/A | #N/A | #N/A | #N/A | #N/A | #N/A
0 |  | #VALUE! | #VALUE! | 0 | 0 | 0 | 3689 | 43348 | #N/A | #N/A | #N/A | #N/A | #N/A | #N/A
0 |  | #VALUE! | #VALUE! | 0 | 0 | 0 | 3690 | 43349 | #N/A | #N/A | #N/A | #N/A | #N/A | #N/A
0 |  | #VALUE! | #VALUE! | 0 | 0 | 0 | 3691 | 43350 | #N/A | #N/A | #N/A | #N/A | #N/A | #N/A
0 |  | #VALUE! | #VALUE! | 0 | 0 | 0 | 3692 | 43351 | #N/A | #N/A | #N/A | #N/A | #N/A | #N/A
0 |  | #VALUE! | #VALUE! | 0 | 0 | 0 | 3693 | 43352 | #N/A | #N/A | #N/A | #N/A | #N/A | #N/A
0 |  | #VALUE! | #VALUE! | 0 | 0 | 0 | 3694 | 43353 | #N/A | #N/A | #N/A | #N/A | #N/A | #N/A
0 |  | #VALUE! | #VALUE! | 0 | 0 | 0 | 3695 | 43354 | #N/A | #N/A | #N/A | #N/A | #N/A | #N/A
0 |  | #VALUE! | #VALUE! | 0 | 0 | 0 | 3696 | 43355 | #N/A | #N/A | #N/A | #N/A | #N/A | #N/A
0 |  | #VALUE! | #VALUE! | 0 | 0 | 0 | 3697 | 43356 | #N/A | #N/A | #N/A | #N/A | #N/A | #N/A
0 |  | #VALUE! | #VALUE! | 0 | 0 | 0 | 3698 | 43357 | #N/A | #N/A | #N/A | #N/A | #N/A | #N/A
0 |  | #VALUE! | #VALUE! | 0 | 0 | 0 | 3699 | 43358 | #N/A | #N/A | #N/A | #N/A | #N/A | #N/A
0 |  | #VALUE! | #VALUE! | 0 | 0 | 0 | 3700 | 43359 | #N/A | #N/A | #N/A | #N/A | #N/A | #N/A
0 |  | #VALUE! | #VALUE! | 0 | 0 | 0 | 3701 | 43360 | #N/A | #N/A | #N/A | #N/A | #N/A | #N/A
0 |  | #VALUE! | #VALUE! | 0 | 0 | 0 | 3702 | 43361 | #N/A | #N/A | #N/A | #N/A | #N/A | #N/A
0 |  | #VALUE! | #VALUE! | 0 | 0 | 0 | 3703 | 43362 | #N/A | #N/A | #N/A | #N/A | #N/A | #N/A
0 |  | #VALUE! | #VALUE! | 0 | 0 | 0 | 3704 | 43363 | #N/A | #N/A | #N/A | #N/A | #N/A | #N/A
0 |  | #VALUE! | #VALUE! | 0 | 0 | 0 | 3705 | 43364 | #N/A | #N/A | #N/A | #N/A | #N/A | #N/A
0 |  | #VALUE! | #VALUE! | 0 | 0 | 0 | 3706 | 43365 | #N/A | #N/A | #N/A | #N/A | #N/A | #N/A
0 |  | #VALUE! | #VALUE! | 0 | 0 | 0 | 3707 | 43366 | #N/A | #N/A | #N/A | #N/A | #N/A | #N/A
0 |  | #VALUE! | #VALUE! | 0 | 0 | 0 | 3708 | 43367 | #N/A | #N/A | #N/A | #N/A | #N/A | #N/A
0 |  | #VALUE! | #VALUE! | 0 | 0 | 0 | 3709 | 43368 | #N/A | #N/A | #N/A | #N/A | #N/A | #N/A
0 |  | #VALUE! | #VALUE! | 0 | 0 | 0 | 3710 | 43369 | #N/A | #N/A | #N/A | #N/A | #N/A | #N/A
0 |  | #VALUE! | #VALUE! | 0 | 0 | 0 | 3711 | 43370 | #N/A | #N/A | #N/A | #N/A | #N/A | #N/A
0 |  | #VALUE! | #VALUE! | 0 | 0 | 0 | 3712 | 43371 | #N/A | #N/A | #N/A | #N/A | #N/A | #N/A
0 |  | #VALUE! | #VALUE! | 0 | 0 | 0 | 3713 | 43372 | #N/A | #N/A | #N/A | #N/A | #N/A | #N/A
0 |  | #VALUE! | #VALUE! | 0 | 0 | 0 | 3714 | 43373 | #N/A | #N/A | #N/A | #N/A | #N/A | #N/A
0 |  | #VALUE! | #VALUE! | 0 | 0 | 0 | 3715 | 43374 | #N/A | #N/A | #N/A | #N/A | #N/A | #N/A
0 |  | #VALUE! | #VALUE! | 0 | 0 | 0 | 3716 | 43375 | #N/A | #N/A | #N/A | #N/A | #N/A | #N/A
0 |  | #VALUE! | #VALUE! | 0 | 0 | 0 | 3717 | 43376 | #N/A | #N/A | #N/A | #N/A | #N/A | #N/A
0 |  | #VALUE! | #VALUE! | 0 | 0 | 0 | 3718 | 43377 | #N/A | #N/A | #N/A | #N/A | #N/A | #N/A
0 |  | #VALUE! | #VALUE! | 0 | 0 | 0 | 3719 | 43378 | #N/A | #N/A | #N/A | #N/A | #N/A | #N/A
0 |  | #VALUE! | #VALUE! | 0 | 0 | 0 | 3720 | 43379 | #N/A | #N/A | #N/A | #N/A | #N/A | #N/A
0 |  | #VALUE! | #VALUE! | 0 | 0 | 0 | 3721 | 43380 | #N/A | #N/A | #N/A | #N/A | #N/A | #N/A
0 |  | #VALUE! | #VALUE! | 0 | 0 | 0 | 3722 | 43381 | #N/A | #N/A | #N/A | #N/A | #N/A | #N/A
0 |  | #VALUE! | #VALUE! | 0 | 0 | 0 | 3723 | 43382 | #N/A | #N/A | #N/A | #N/A | #N/A | #N/A
0 |  | #VALUE! | #VALUE! | 0 | 0 | 0 | 3724 | 43383 | #N/A | #N/A | #N/A | #N/A | #N/A | #N/A
0 |  | #VALUE! | #VALUE! | 0 | 0 | 0 | 3725 | 43384 | #N/A | #N/A | #N/A | #N/A | #N/A | #N/A
0 |  | #VALUE! | #VALUE! | 0 | 0 | 0 | 3726 | 43385 | #N/A | #N/A | #N/A | #N/A | #N/A | #N/A
0 |  | #VALUE! | #VALUE! | 0 | 0 | 0 | 3727 | 43386 | #N/A | #N/A | #N/A | #N/A | #N/A | #N/A
0 |  | #VALUE! | #VALUE! | 0 | 0 | 0 | 3728 | 43387 | #N/A | #N/A | #N/A | #N/A | #N/A | #N/A
0 |  | #VALUE! | #VALUE! | 0 | 0 | 0 | 3729 | 43388 | #N/A | #N/A | #N/A | #N/A | #N/A | #N/A
0 |  | #VALUE! | #VALUE! | 0 | 0 | 0 | 3730 | 43389 | #N/A | #N/A | #N/A | #N/A | #N/A | #N/A
0 |  | #VALUE! | #VALUE! | 0 | 0 | 0 | 3731 | 43390 | #N/A | #N/A | #N/A | #N/A | #N/A | #N/A
0 |  | #VALUE! | #VALUE! | 0 | 0 | 0 | 3732 | 43391 | #N/A | #N/A | #N/A | #N/A | #N/A | #N/A
0 |  | #VALUE! | #VALUE! | 0 | 0 | 0 | 3733 | 43392 | #N/A | #N/A | #N/A | #N/A | #N/A | #N/A
0 |  | #VALUE! | #VALUE! | 0 | 0 | 0 | 3734 | 43393 | #N/A | #N/A | #N/A | #N/A | #N/A | #N/A
0 |  | #VALUE! | #VALUE! | 0 | 0 | 0 | 3735 | 43394 | #N/A | #N/A | #N/A | #N/A | #N/A | #N/A
0 |  | #VALUE! | #VALUE! | 0 | 0 | 0 | 3736 | 43395 | #N/A | #N/A | #N/A | #N/A | #N/A | #N/A
0 |  | #VALUE! | #VALUE! | 0 | 0 | 0 | 3737 | 43396 | #N/A | #N/A | #N/A | #N/A | #N/A | #N/A
0 |  | #VALUE! | #VALUE! | 0 | 0 | 0 | 3738 | 43397 | #N/A | #N/A | #N/A | #N/A | #N/A | #N/A
0 |  | #VALUE! | #VALUE! | 0 | 0 | 0 | 3739 | 43398 | #N/A | #N/A | #N/A | #N/A | #N/A | #N/A
0 |  | #VALUE! | #VALUE! | 0 | 0 | 0 | 3740 | 43399 | #N/A | #N/A | #N/A | #N/A | #N/A | #N/A
0 |  | #VALUE! | #VALUE! | 0 | 0 | 0 | 3741 | 43400 | #N/A | #N/A | #N/A | #N/A | #N/A | #N/A
0 |  | #VALUE! | #VALUE! | 0 | 0 | 0 | 3742 | 43401 | #N/A | #N/A | #N/A | #N/A | #N/A | #N/A
0 |  | #VALUE! | #VALUE! | 0 | 0 | 0 | 3743 | 43402 | #N/A | #N/A | #N/A | #N/A | #N/A | #N/A
0 |  | #VALUE! | #VALUE! | 0 | 0 | 0 | 3744 | 43403 | #N/A | #N/A | #N/A | #N/A | #N/A | #N/A
0 |  | #VALUE! | #VALUE! | 0 | 0 | 0 | 3745 | 43404 | #N/A | #N/A | #N/A | #N/A | #N/A | #N/A
0 |  | #VALUE! | #VALUE! | 0 | 0 | 0 | 3746 | 43405 | #N/A | #N/A | #N/A | #N/A | #N/A | #N/A
0 |  | #VALUE! | #VALUE! | 0 | 0 | 0 | 3747 | 43406 | #N/A | #N/A | #N/A | #N/A | #N/A | #N/A
0 |  | #VALUE! | #VALUE! | 0 | 0 | 0 | 3748 | 43407 | #N/A | #N/A | #N/A | #N/A | #N/A | #N/A
0 |  | #VALUE! | #VALUE! | 0 | 0 | 0 | 3749 | 43408 | #N/A | #N/A | #N/A | #N/A | #N/A | #N/A
0 |  | #VALUE! | #VALUE! | 0 | 0 | 0 | 3750 | 43409 | #N/A | #N/A | #N/A | #N/A | #N/A | #N/A
0 |  | #VALUE! | #VALUE! | 0 | 0 | 0 | 3751 | 43410 | #N/A | #N/A | #N/A | #N/A | #N/A | #N/A
0 |  | #VALUE! | #VALUE! | 0 | 0 | 0 | 3752 | 43411 | #N/A | #N/A | #N/A | #N/A | #N/A | #N/A
0 |  | #VALUE! | #VALUE! | 0 | 0 | 0 | 3753 | 43412 | #N/A | #N/A | #N/A | #N/A | #N/A | #N/A
0 |  | #VALUE! | #VALUE! | 0 | 0 | 0 | 3754 | 43413 | #N/A | #N/A | #N/A | #N/A | #N/A | #N/A
0 |  | #VALUE! | #VALUE! | 0 | 0 | 0 | 3755 | 43414 | #N/A | #N/A | #N/A | #N/A | #N/A | #N/A
0 |  | #VALUE! | #VALUE! | 0 | 0 | 0 | 3756 | 43415 | #N/A | #N/A | #N/A | #N/A | #N/A | #N/A
0 |  | #VALUE! | #VALUE! | 0 | 0 | 0 | 3757 | 43416 | #N/A | #N/A | #N/A | #N/A | #N/A | #N/A
0 |  | #VALUE! | #VALUE! | 0 | 0 | 0 | 3758 | 43417 | #N/A | #N/A | #N/A | #N/A | #N/A | #N/A
0 |  | #VALUE! | #VALUE! | 0 | 0 | 0 | 3759 | 43418 | #N/A | #N/A | #N/A | #N/A | #N/A | #N/A
0 |  | #VALUE! | #VALUE! | 0 | 0 | 0 | 3760 | 43419 | #N/A | #N/A | #N/A | #N/A | #N/A | #N/A
0 |  | #VALUE! | #VALUE! | 0 | 0 | 0 | 3761 | 43420 | #N/A | #N/A | #N/A | #N/A | #N/A | #N/A
0 |  | #VALUE! | #VALUE! | 0 | 0 | 0 | 3762 | 43421 | #N/A | #N/A | #N/A | #N/A | #N/A | #N/A
0 |  | #VALUE! | #VALUE! | 0 | 0 | 0 | 3763 | 43422 | #N/A | #N/A | #N/A | #N/A | #N/A | #N/A
0 |  | #VALUE! | #VALUE! | 0 | 0 | 0 | 3764 | 43423 | #N/A | #N/A | #N/A | #N/A | #N/A | #N/A
0 |  | #VALUE! | #VALUE! | 0 | 0 | 0 | 3765 | 43424 | #N/A | #N/A | #N/A | #N/A | #N/A | #N/A
0 |  | #VALUE! | #VALUE! | 0 | 0 | 0 | 3766 | 43425 | #N/A | #N/A | #N/A | #N/A | #N/A | #N/A
0 |  | #VALUE! | #VALUE! | 0 | 0 | 0 | 3767 | 43426 | #N/A | #N/A | #N/A | #N/A | #N/A | #N/A
0 |  | #VALUE! | #VALUE! | 0 | 0 | 0 | 3768 | 43427 | #N/A | #N/A | #N/A | #N/A | #N/A | #N/A
0 |  | #VALUE! | #VALUE! | 0 | 0 | 0 | 3769 | 43428 | #N/A | #N/A | #N/A | #N/A | #N/A | #N/A
0 |  | #VALUE! | #VALUE! | 0 | 0 | 0 | 3770 | 43429 | #N/A | #N/A | #N/A | #N/A | #N/A | #N/A
0 |  | #VALUE! | #VALUE! | 0 | 0 | 0 | 3771 | 43430 | #N/A | #N/A | #N/A | #N/A | #N/A | #N/A
0 |  | #VALUE! | #VALUE! | 0 | 0 | 0 | 3772 | 43431 | #N/A | #N/A | #N/A | #N/A | #N/A | #N/A
0 |  | #VALUE! | #VALUE! | 0 | 0 | 0 | 3773 | 43432 | #N/A | #N/A | #N/A | #N/A | #N/A | #N/A
0 |  | #VALUE! | #VALUE! | 0 | 0 | 0 | 3774 | 43433 | #N/A | #N/A | #N/A | #N/A | #N/A | #N/A
0 |  | #VALUE! | #VALUE! | 0 | 0 | 0 | 3775 | 43434 | #N/A | #N/A | #N/A | #N/A | #N/A | #N/A
0 |  | #VALUE! | #VALUE! | 0 | 0 | 0 | 3776 | 43435 | #N/A | #N/A | #N/A | #N/A | #N/A | #N/A
0 |  | #VALUE! | #VALUE! | 0 | 0 | 0 | 3777 | 43436 | #N/A | #N/A | #N/A | #N/A | #N/A | #N/A
0 |  | #VALUE! | #VALUE! | 0 | 0 | 0 | 3778 | 43437 | #N/A | #N/A | #N/A | #N/A | #N/A | #N/A
0 |  | #VALUE! | #VALUE! | 0 | 0 | 0 | 3779 | 43438 | #N/A | #N/A | #N/A | #N/A | #N/A | #N/A
0 |  | #VALUE! | #VALUE! | 0 | 0 | 0 | 3780 | 43439 | #N/A | #N/A | #N/A | #N/A | #N/A | #N/A
0 |  | #VALUE! | #VALUE! | 0 | 0 | 0 | 3781 | 43440 | #N/A | #N/A | #N/A | #N/A | #N/A | #N/A
0 |  | #VALUE! | #VALUE! | 0 | 0 | 0 | 3782 | 43441 | #N/A | #N/A | #N/A | #N/A | #N/A | #N/A
0 |  | #VALUE! | #VALUE! | 0 | 0 | 0 | 3783 | 43442 | #N/A | #N/A | #N/A | #N/A | #N/A | #N/A
0 |  | #VALUE! | #VALUE! | 0 | 0 | 0 | 3784 | 43443 | #N/A | #N/A | #N/A | #N/A | #N/A | #N/A
0 |  | #VALUE! | #VALUE! | 0 | 0 | 0 | 3785 | 43444 | #N/A | #N/A | #N/A | #N/A | #N/A | #N/A
0 |  | #VALUE! | #VALUE! | 0 | 0 | 0 | 3786 | 43445 | #N/A | #N/A | #N/A | #N/A | #N/A | #N/A
0 |  | #VALUE! | #VALUE! | 0 | 0 | 0 | 3787 | 43446 | #N/A | #N/A | #N/A | #N/A | #N/A | #N/A
0 |  | #VALUE! | #VALUE! | 0 | 0 | 0 | 3788 | 43447 | #N/A | #N/A | #N/A | #N/A | #N/A | #N/A
0 |  | #VALUE! | #VALUE! | 0 | 0 | 0 | 3789 | 43448 | #N/A | #N/A | #N/A | #N/A | #N/A | #N/A
0 |  | #VALUE! | #VALUE! | 0 | 0 | 0 | 3790 | 43449 | #N/A | #N/A | #N/A | #N/A | #N/A | #N/A
0 |  | #VALUE! | #VALUE! | 0 | 0 | 0 | 3791 | 43450 | #N/A | #N/A | #N/A | #N/A | #N/A | #N/A
0 |  | #VALUE! | #VALUE! | 0 | 0 | 0 | 3792 | 43451 | #N/A | #N/A | #N/A | #N/A | #N/A | #N/A
0 |  | #VALUE! | #VALUE! | 0 | 0 | 0 | 3793 | 43452 | #N/A | #N/A | #N/A | #N/A | #N/A | #N/A
0 |  | #VALUE! | #VALUE! | 0 | 0 | 0 | 3794 | 43453 | #N/A | #N/A | #N/A | #N/A | #N/A | #N/A
0 |  | #VALUE! | #VALUE! | 0 | 0 | 0 | 3795 | 43454 | #N/A | #N/A | #N/A | #N/A | #N/A | #N/A
0 |  | #VALUE! | #VALUE! | 0 | 0 | 0 | 3796 | 43455 | #N/A | #N/A | #N/A | #N/A | #N/A | #N/A
0 |  | #VALUE! | #VALUE! | 0 | 0 | 0 | 3797 | 43456 | #N/A | #N/A | #N/A | #N/A | #N/A | #N/A
0 |  | #VALUE! | #VALUE! | 0 | 0 | 0 | 3798 | 43457 | #N/A | #N/A | #N/A | #N/A | #N/A | #N/A
0 |  | #VALUE! | #VALUE! | 0 | 0 | 0 | 3799 | 43458 | #N/A | #N/A | #N/A | #N/A | #N/A | #N/A
0 |  | #VALUE! | #VALUE! | 0 | 0 | 0 | 3800 | 43459 | #N/A | #N/A | #N/A | #N/A | #N/A | #N/A
0 |  | #VALUE! | #VALUE! | 0 | 0 | 0 | 3801 | 43460 | #N/A | #N/A | #N/A | #N/A | #N/A | #N/A
0 |  | #VALUE! | #VALUE! | 0 | 0 | 0 | 3802 | 43461 | #N/A | #N/A | #N/A | #N/A | #N/A | #N/A
0 |  | #VALUE! | #VALUE! | 0 | 0 | 0 | 3803 | 43462 | #N/A | #N/A | #N/A | #N/A | #N/A | #N/A
0 |  | #VALUE! | #VALUE! | 0 | 0 | 0 | 3804 | 43463 | #N/A | #N/A | #N/A | #N/A | #N/A | #N/A
0 |  | #VALUE! | #VALUE! | 0 | 0 | 0 | 3805 | 43464 | #N/A | #N/A | #N/A | #N/A | #N/A | #N/A
0 |  | #VALUE! | #VALUE! | 0 | 0 | 0 | 3806 | 43465 | #N/A | #N/A | #N/A | #N/A | #N/A | #N/A
0 |  | #VALUE! | #VALUE! | 0 | 0 | 0 | 3807 | 43466 | #N/A | #N/A | #N/A | #N/A | #N/A | #N/A
0 |  | #VALUE! | #VALUE! | 0 | 0 | 0 | 3808 | 43467 | #N/A | #N/A | #N/A | #N/A | #N/A | #N/A
0 |  | #VALUE! | #VALUE! | 0 | 0 | 0 | 3809 | 43468 | #N/A | #N/A | #N/A | #N/A | #N/A | #N/A
0 |  | #VALUE! | #VALUE! | 0 | 0 | 0 | 3810 | 43469 | #N/A | #N/A | #N/A | #N/A | #N/A | #N/A
0 |  | #VALUE! | #VALUE! | 0 | 0 | 0 | 3811 | 43470 | #N/A | #N/A | #N/A | #N/A | #N/A | #N/A
0 |  | #VALUE! | #VALUE! | 0 | 0 | 0 | 3812 | 43471 | #N/A | #N/A | #N/A | #N/A | #N/A | #N/A
0 |  | #VALUE! | #VALUE! | 0 | 0 | 0 | 3813 | 43472 | #N/A | #N/A | #N/A | #N/A | #N/A | #N/A
0 |  | #VALUE! | #VALUE! | 0 | 0 | 0 | 3814 | 43473 | #N/A | #N/A | #N/A | #N/A | #N/A | #N/A
0 |  | #VALUE! | #VALUE! | 0 | 0 | 0 | 3815 | 43474 | #N/A | #N/A | #N/A | #N/A | #N/A | #N/A
0 |  | #VALUE! | #VALUE! | 0 | 0 | 0 | 3816 | 43475 | #N/A | #N/A | #N/A | #N/A | #N/A | #N/A
0 |  | #VALUE! | #VALUE! | 0 | 0 | 0 | 3817 | 43476 | #N/A | #N/A | #N/A | #N/A | #N/A | #N/A
0 |  | #VALUE! | #VALUE! | 0 | 0 | 0 | 3818 | 43477 | #N/A | #N/A | #N/A | #N/A | #N/A | #N/A
0 |  | #VALUE! | #VALUE! | 0 | 0 | 0 | 3819 | 43478 | #N/A | #N/A | #N/A | #N/A | #N/A | #N/A
0 |  | #VALUE! | #VALUE! | 0 | 0 | 0 | 3820 | 43479 | #N/A | #N/A | #N/A | #N/A | #N/A | #N/A
0 |  | #VALUE! | #VALUE! | 0 | 0 | 0 | 3821 | 43480 | #N/A | #N/A | #N/A | #N/A | #N/A | #N/A
0 |  | #VALUE! | #VALUE! | 0 | 0 | 0 | 3822 | 43481 | #N/A | #N/A | #N/A | #N/A | #N/A | #N/A
0 |  | #VALUE! | #VALUE! | 0 | 0 | 0 | 3823 | 43482 | #N/A | #N/A | #N/A | #N/A | #N/A | #N/A
0 |  | #VALUE! | #VALUE! | 0 | 0 | 0 | 3824 | 43483 | #N/A | #N/A | #N/A | #N/A | #N/A | #N/A
0 |  | #VALUE! | #VALUE! | 0 | 0 | 0 | 3825 | 43484 | #N/A | #N/A | #N/A | #N/A | #N/A | #N/A
0 |  | #VALUE! | #VALUE! | 0 | 0 | 0 | 3826 | 43485 | #N/A | #N/A | #N/A | #N/A | #N/A | #N/A
0 |  | #VALUE! | #VALUE! | 0 | 0 | 0 | 3827 | 43486 | #N/A | #N/A | #N/A | #N/A | #N/A | #N/A
0 |  | #VALUE! | #VALUE! | 0 | 0 | 0 | 3828 | 43487 | #N/A | #N/A | #N/A | #N/A | #N/A | #N/A
0 |  | #VALUE! | #VALUE! | 0 | 0 | 0 | 3829 | 43488 | #N/A | #N/A | #N/A | #N/A | #N/A | #N/A
0 |  | #VALUE! | #VALUE! | 0 | 0 | 0 | 3830 | 43489 | #N/A | #N/A | #N/A | #N/A | #N/A | #N/A
0 |  | #VALUE! | #VALUE! | 0 | 0 | 0 | 3831 | 43490 | #N/A | #N/A | #N/A | #N/A | #N/A | #N/A
0 |  | #VALUE! | #VALUE! | 0 | 0 | 0 | 3832 | 43491 | #N/A | #N/A | #N/A | #N/A | #N/A | #N/A
0 |  | #VALUE! | #VALUE! | 0 | 0 | 0 | 3833 | 43492 | #N/A | #N/A | #N/A | #N/A | #N/A | #N/A
0 |  | #VALUE! | #VALUE! | 0 | 0 | 0 | 3834 | 43493 | #N/A | #N/A | #N/A | #N/A | #N/A | #N/A
0 |  | #VALUE! | #VALUE! | 0 | 0 | 0 | 3835 | 43494 | #N/A | #N/A | #N/A | #N/A | #N/A | #N/A
0 |  | #VALUE! | #VALUE! | 0 | 0 | 0 | 3836 | 43495 | #N/A | #N/A | #N/A | #N/A | #N/A | #N/A
0 |  | #VALUE! | #VALUE! | 0 | 0 | 0 | 3837 | 43496 | #N/A | #N/A | #N/A | #N/A | #N/A | #N/A
0 |  | #VALUE! | #VALUE! | 0 | 0 | 0 | 3838 | 43497 | #N/A | #N/A | #N/A | #N/A | #N/A | #N/A
0 |  | #VALUE! | #VALUE! | 0 | 0 | 0 | 3839 | 43498 | #N/A | #N/A | #N/A | #N/A | #N/A | #N/A
0 |  | #VALUE! | #VALUE! | 0 | 0 | 0 | 3840 | 43499 | #N/A | #N/A | #N/A | #N/A | #N/A | #N/A
0 |  | #VALUE! | #VALUE! | 0 | 0 | 0 | 3841 | 43500 | #N/A | #N/A | #N/A | #N/A | #N/A | #N/A
0 |  | #VALUE! | #VALUE! | 0 | 0 | 0 | 3842 | 43501 | #N/A | #N/A | #N/A | #N/A | #N/A | #N/A
0 |  | #VALUE! | #VALUE! | 0 | 0 | 0 | 3843 | 43502 | #N/A | #N/A | #N/A | #N/A | #N/A | #N/A
0 |  | #VALUE! | #VALUE! | 0 | 0 | 0 | 3844 | 43503 | #N/A | #N/A | #N/A | #N/A | #N/A | #N/A
0 |  | #VALUE! | #VALUE! | 0 | 0 | 0 | 3845 | 43504 | #N/A | #N/A | #N/A | #N/A | #N/A | #N/A
0 |  | #VALUE! | #VALUE! | 0 | 0 | 0 | 3846 | 43505 | #N/A | #N/A | #N/A | #N/A | #N/A | #N/A
0 |  | #VALUE! | #VALUE! | 0 | 0 | 0 | 3847 | 43506 | #N/A | #N/A | #N/A | #N/A | #N/A | #N/A
0 |  | #VALUE! | #VALUE! | 0 | 0 | 0 | 3848 | 43507 | #N/A | #N/A | #N/A | #N/A | #N/A | #N/A
0 |  | #VALUE! | #VALUE! | 0 | 0 | 0 | 3849 | 43508 | #N/A | #N/A | #N/A | #N/A | #N/A | #N/A
0 |  | #VALUE! | #VALUE! | 0 | 0 | 0 | 3850 | 43509 | #N/A | #N/A | #N/A | #N/A | #N/A | #N/A
0 |  | #VALUE! | #VALUE! | 0 | 0 | 0 | 3851 | 43510 | #N/A | #N/A | #N/A | #N/A | #N/A | #N/A
0 |  | #VALUE! | #VALUE! | 0 | 0 | 0 | 3852 | 43511 | #N/A | #N/A | #N/A | #N/A | #N/A | #N/A
0 |  | #VALUE! | #VALUE! | 0 | 0 | 0 | 3853 | 43512 | #N/A | #N/A | #N/A | #N/A | #N/A | #N/A
0 |  | #VALUE! | #VALUE! | 0 | 0 | 0 | 3854 | 43513 | #N/A | #N/A | #N/A | #N/A | #N/A | #N/A
0 |  | #VALUE! | #VALUE! | 0 | 0 | 0 | 3855 | 43514 | #N/A | #N/A | #N/A | #N/A | #N/A | #N/A
0 |  | #VALUE! | #VALUE! | 0 | 0 | 0 | 3856 | 43515 | #N/A | #N/A | #N/A | #N/A | #N/A | #N/A
0 |  | #VALUE! | #VALUE! | 0 | 0 | 0 | 3857 | 43516 | #N/A | #N/A | #N/A | #N/A | #N/A | #N/A
0 |  | #VALUE! | #VALUE! | 0 | 0 | 0 | 3858 | 43517 | #N/A | #N/A | #N/A | #N/A | #N/A | #N/A
0 |  | #VALUE! | #VALUE! | 0 | 0 | 0 | 3859 | 43518 | #N/A | #N/A | #N/A | #N/A | #N/A | #N/A
0 |  | #VALUE! | #VALUE! | 0 | 0 | 0 | 3860 | 43519 | #N/A | #N/A | #N/A | #N/A | #N/A | #N/A
0 |  | #VALUE! | #VALUE! | 0 | 0 | 0 | 3861 | 43520 | #N/A | #N/A | #N/A | #N/A | #N/A | #N/A
0 |  | #VALUE! | #VALUE! | 0 | 0 | 0 | 3862 | 43521 | #N/A | #N/A | #N/A | #N/A | #N/A | #N/A
0 |  | #VALUE! | #VALUE! | 0 | 0 | 0 | 3863 | 43522 | #N/A | #N/A | #N/A | #N/A | #N/A | #N/A
0 |  | #VALUE! | #VALUE! | 0 | 0 | 0 | 3864 | 43523 | #N/A | #N/A | #N/A | #N/A | #N/A | #N/A
0 |  | #VALUE! | #VALUE! | 0 | 0 | 0 | 3865 | 43524 | #N/A | #N/A | #N/A | #N/A | #N/A | #N/A
0 |  | #VALUE! | #VALUE! | 0 | 0 | 0 | 3866 | 43525 | #N/A | #N/A | #N/A | #N/A | #N/A | #N/A
0 |  | #VALUE! | #VALUE! | 0 | 0 | 0 | 3867 | 43526 | #N/A | #N/A | #N/A | #N/A | #N/A | #N/A
0 |  | #VALUE! | #VALUE! | 0 | 0 | 0 | 3868 | 43527 | #N/A | #N/A | #N/A | #N/A | #N/A | #N/A
0 |  | #VALUE! | #VALUE! | 0 | 0 | 0 | 3869 | 43528 | #N/A | #N/A | #N/A | #N/A | #N/A | #N/A
0 |  | #VALUE! | #VALUE! | 0 | 0 | 0 | 3870 | 43529 | #N/A | #N/A | #N/A | #N/A | #N/A | #N/A
0 |  | #VALUE! | #VALUE! | 0 | 0 | 0 | 3871 | 43530 | #N/A | #N/A | #N/A | #N/A | #N/A | #N/A
0 |  | #VALUE! | #VALUE! | 0 | 0 | 0 | 3872 | 43531 | #N/A | #N/A | #N/A | #N/A | #N/A | #N/A
0 |  | #VALUE! | #VALUE! | 0 | 0 | 0 | 3873 | 43532 | #N/A | #N/A | #N/A | #N/A | #N/A | #N/A
0 |  | #VALUE! | #VALUE! | 0 | 0 | 0 | 3874 | 43533 | #N/A | #N/A | #N/A | #N/A | #N/A | #N/A
0 |  | #VALUE! | #VALUE! | 0 | 0 | 0 | 3875 | 43534 | #N/A | #N/A | #N/A | #N/A | #N/A | #N/A
0 |  | #VALUE! | #VALUE! | 0 | 0 | 0 | 3876 | 43535 | #N/A | #N/A | #N/A | #N/A | #N/A | #N/A
0 |  | #VALUE! | #VALUE! | 0 | 0 | 0 | 3877 | 43536 | #N/A | #N/A | #N/A | #N/A | #N/A | #N/A
0 |  | #VALUE! | #VALUE! | 0 | 0 | 0 | 3878 | 43537 | #N/A | #N/A | #N/A | #N/A | #N/A | #N/A
0 |  | #VALUE! | #VALUE! | 0 | 0 | 0 | 3879 | 43538 | #N/A | #N/A | #N/A | #N/A | #N/A | #N/A
0 |  | #VALUE! | #VALUE! | 0 | 0 | 0 | 3880 | 43539 | #N/A | #N/A | #N/A | #N/A | #N/A | #N/A
0 |  | #VALUE! | #VALUE! | 0 | 0 | 0 | 3881 | 43540 | #N/A | #N/A | #N/A | #N/A | #N/A | #N/A
0 |  | #VALUE! | #VALUE! | 0 | 0 | 0 | 3882 | 43541 | #N/A | #N/A | #N/A | #N/A | #N/A | #N/A
0 |  | #VALUE! | #VALUE! | 0 | 0 | 0 | 3883 | 43542 | #N/A | #N/A | #N/A | #N/A | #N/A | #N/A
0 |  | #VALUE! | #VALUE! | 0 | 0 | 0 | 3884 | 43543 | #N/A | #N/A | #N/A | #N/A | #N/A | #N/A
0 |  | #VALUE! | #VALUE! | 0 | 0 | 0 | 3885 | 43544 | #N/A | #N/A | #N/A | #N/A | #N/A | #N/A
0 |  | #VALUE! | #VALUE! | 0 | 0 | 0 | 3886 | 43545 | #N/A | #N/A | #N/A | #N/A | #N/A | #N/A
0 |  | #VALUE! | #VALUE! | 0 | 0 | 0 | 3887 | 43546 | #N/A | #N/A | #N/A | #N/A | #N/A | #N/A
0 |  | #VALUE! | #VALUE! | 0 | 0 | 0 | 3888 | 43547 | #N/A | #N/A | #N/A | #N/A | #N/A | #N/A
0 |  | #VALUE! | #VALUE! | 0 | 0 | 0 | 3889 | 43548 | #N/A | #N/A | #N/A | #N/A | #N/A | #N/A
0 |  | #VALUE! | #VALUE! | 0 | 0 | 0 | 3890 | 43549 | #N/A | #N/A | #N/A | #N/A | #N/A | #N/A
0 |  | #VALUE! | #VALUE! | 0 | 0 | 0 | 3891 | 43550 | #N/A | #N/A | #N/A | #N/A | #N/A | #N/A
0 |  | #VALUE! | #VALUE! | 0 | 0 | 0 | 3892 | 43551 | #N/A | #N/A | #N/A | #N/A | #N/A | #N/A
0 |  | #VALUE! | #VALUE! | 0 | 0 | 0 | 3893 | 43552 | #N/A | #N/A | #N/A | #N/A | #N/A | #N/A
0 |  | #VALUE! | #VALUE! | 0 | 0 | 0 | 3894 | 43553 | #N/A | #N/A | #N/A | #N/A | #N/A | #N/A
0 |  | #VALUE! | #VALUE! | 0 | 0 | 0 | 3895 | 43554 | #N/A | #N/A | #N/A | #N/A | #N/A | #N/A
0 |  | #VALUE! | #VALUE! | 0 | 0 | 0 | 3896 | 43555 | #N/A | #N/A | #N/A | #N/A | #N/A | #N/A
0 |  | #VALUE! | #VALUE! | 0 | 0 | 0 | 3897 | 43556 | #N/A | #N/A | #N/A | #N/A | #N/A | #N/A
0 |  | #VALUE! | #VALUE! | 0 | 0 | 0 | 3898 | 43557 | #N/A | #N/A | #N/A | #N/A | #N/A | #N/A
0 |  | #VALUE! | #VALUE! | 0 | 0 | 0 | 3899 | 43558 | #N/A | #N/A | #N/A | #N/A | #N/A | #N/A
0 |  | #VALUE! | #VALUE! | 0 | 0 | 0 | 3900 | 43559 | #N/A | #N/A | #N/A | #N/A | #N/A | #N/A
0 |  | #VALUE! | #VALUE! | 0 | 0 | 0 | 3901 | 43560 | #N/A | #N/A | #N/A | #N/A | #N/A | #N/A
0 |  | #VALUE! | #VALUE! | 0 | 0 | 0 | 3902 | 43561 | #N/A | #N/A | #N/A | #N/A | #N/A | #N/A
0 |  | #VALUE! | #VALUE! | 0 | 0 | 0 | 3903 | 43562 | #N/A | #N/A | #N/A | #N/A | #N/A | #N/A
0 |  | #VALUE! | #VALUE! | 0 | 0 | 0 | 3904 | 43563 | #N/A | #N/A | #N/A | #N/A | #N/A | #N/A
0 |  | #VALUE! | #VALUE! | 0 | 0 | 0 | 3905 | 43564 | #N/A | #N/A | #N/A | #N/A | #N/A | #N/A
0 |  | #VALUE! | #VALUE! | 0 | 0 | 0 | 3906 | 43565 | #N/A | #N/A | #N/A | #N/A | #N/A | #N/A
0 |  | #VALUE! | #VALUE! | 0 | 0 | 0 | 3907 | 43566 | #N/A | #N/A | #N/A | #N/A | #N/A | #N/A
0 |  | #VALUE! | #VALUE! | 0 | 0 | 0 | 3908 | 43567 | #N/A | #N/A | #N/A | #N/A | #N/A | #N/A
0 |  | #VALUE! | #VALUE! | 0 | 0 | 0 | 3909 | 43568 | #N/A | #N/A | #N/A | #N/A | #N/A | #N/A
0 |  | #VALUE! | #VALUE! | 0 | 0 | 0 | 3910 | 43569 | #N/A | #N/A | #N/A | #N/A | #N/A | #N/A
0 |  | #VALUE! | #VALUE! | 0 | 0 | 0 | 3911 | 43570 | #N/A | #N/A | #N/A | #N/A | #N/A | #N/A
0 |  | #VALUE! | #VALUE! | 0 | 0 | 0 | 3912 | 43571 | #N/A | #N/A | #N/A | #N/A | #N/A | #N/A
0 |  | #VALUE! | #VALUE! | 0 | 0 | 0 | 3913 | 43572 | #N/A | #N/A | #N/A | #N/A | #N/A | #N/A
0 |  | #VALUE! | #VALUE! | 0 | 0 | 0 | 3914 | 43573 | #N/A | #N/A | #N/A | #N/A | #N/A | #N/A
0 |  | #VALUE! | #VALUE! | 0 | 0 | 0 | 3915 | 43574 | #N/A | #N/A | #N/A | #N/A | #N/A | #N/A
0 |  | #VALUE! | #VALUE! | 0 | 0 | 0 | 3916 | 43575 | #N/A | #N/A | #N/A | #N/A | #N/A | #N/A
0 |  | #VALUE! | #VALUE! | 0 | 0 | 0 | 3917 | 43576 | #N/A | #N/A | #N/A | #N/A | #N/A | #N/A
0 |  | #VALUE! | #VALUE! | 0 | 0 | 0 | 3918 | 43577 | #N/A | #N/A | #N/A | #N/A | #N/A | #N/A
0 |  | #VALUE! | #VALUE! | 0 | 0 | 0 | 3919 | 43578 | #N/A | #N/A | #N/A | #N/A | #N/A | #N/A
0 |  | #VALUE! | #VALUE! | 0 | 0 | 0 | 3920 | 43579 | #N/A | #N/A | #N/A | #N/A | #N/A | #N/A
0 |  | #VALUE! | #VALUE! | 0 | 0 | 0 | 3921 | 43580 | #N/A | #N/A | #N/A | #N/A | #N/A | #N/A
0 |  | #VALUE! | #VALUE! | 0 | 0 | 0 | 3922 | 43581 | #N/A | #N/A | #N/A | #N/A | #N/A | #N/A
0 |  | #VALUE! | #VALUE! | 0 | 0 | 0 | 3923 | 43582 | #N/A | #N/A | #N/A | #N/A | #N/A | #N/A
0 |  | #VALUE! | #VALUE! | 0 | 0 | 0 | 3924 | 43583 | #N/A | #N/A | #N/A | #N/A | #N/A | #N/A
0 |  | #VALUE! | #VALUE! | 0 | 0 | 0 | 3925 | 43584 | #N/A | #N/A | #N/A | #N/A | #N/A | #N/A
0 |  | #VALUE! | #VALUE! | 0 | 0 | 0 | 3926 | 43585 | #N/A | #N/A | #N/A | #N/A | #N/A | #N/A
0 |  | #VALUE! | #VALUE! | 0 | 0 | 0 | 3927 | 43586 | #N/A | #N/A | #N/A | #N/A | #N/A | #N/A
0 |  | #VALUE! | #VALUE! | 0 | 0 | 0 | 3928 | 43587 | #N/A | #N/A | #N/A | #N/A | #N/A | #N/A
0 |  | #VALUE! | #VALUE! | 0 | 0 | 0 | 3929 | 43588 | #N/A | #N/A | #N/A | #N/A | #N/A | #N/A
0 |  | #VALUE! | #VALUE! | 0 | 0 | 0 | 3930 | 43589 | #N/A | #N/A | #N/A | #N/A | #N/A | #N/A
0 |  | #VALUE! | #VALUE! | 0 | 0 | 0 | 3931 | 43590 | #N/A | #N/A | #N/A | #N/A | #N/A | #N/A
0 |  | #VALUE! | #VALUE! | 0 | 0 | 0 | 3932 | 43591 | #N/A | #N/A | #N/A | #N/A | #N/A | #N/A
0 |  | #VALUE! | #VALUE! | 0 | 0 | 0 | 3933 | 43592 | #N/A | #N/A | #N/A | #N/A | #N/A | #N/A
0 |  | #VALUE! | #VALUE! | 0 | 0 | 0 | 3934 | 43593 | #N/A | #N/A | #N/A | #N/A | #N/A | #N/A
0 |  | #VALUE! | #VALUE! | 0 | 0 | 0 | 3935 | 43594 | #N/A | #N/A | #N/A | #N/A | #N/A | #N/A
0 |  | #VALUE! | #VALUE! | 0 | 0 | 0 | 3936 | 43595 | #N/A | #N/A | #N/A | #N/A | #N/A | #N/A
0 |  | #VALUE! | #VALUE! | 0 | 0 | 0 | 3937 | 43596 | #N/A | #N/A | #N/A | #N/A | #N/A | #N/A
0 |  | #VALUE! | #VALUE! | 0 | 0 | 0 | 3938 | 43597 | #N/A | #N/A | #N/A | #N/A | #N/A | #N/A
0 |  | #VALUE! | #VALUE! | 0 | 0 | 0 | 3939 | 43598 | #N/A | #N/A | #N/A | #N/A | #N/A | #N/A
0 |  | #VALUE! | #VALUE! | 0 | 0 | 0 | 3940 | 43599 | #N/A | #N/A | #N/A | #N/A | #N/A | #N/A
0 |  | #VALUE! | #VALUE! | 0 | 0 | 0 | 3941 | 43600 | #N/A | #N/A | #N/A | #N/A | #N/A | #N/A
0 |  | #VALUE! | #VALUE! | 0 | 0 | 0 | 3942 | 43601 | #N/A | #N/A | #N/A | #N/A | #N/A | #N/A
0 |  | #VALUE! | #VALUE! | 0 | 0 | 0 | 3943 | 43602 | #N/A | #N/A | #N/A | #N/A | #N/A | #N/A
0 |  | #VALUE! | #VALUE! | 0 | 0 | 0 | 3944 | 43603 | #N/A | #N/A | #N/A | #N/A | #N/A | #N/A
0 |  | #VALUE! | #VALUE! | 0 | 0 | 0 | 3945 | 43604 | #N/A | #N/A | #N/A | #N/A | #N/A | #N/A
0 |  | #VALUE! | #VALUE! | 0 | 0 | 0 | 3946 | 43605 | #N/A | #N/A | #N/A | #N/A | #N/A | #N/A
0 |  | #VALUE! | #VALUE! | 0 | 0 | 0 | 3947 | 43606 | #N/A | #N/A | #N/A | #N/A | #N/A | #N/A
0 |  | #VALUE! | #VALUE! | 0 | 0 | 0 | 3948 | 43607 | #N/A | #N/A | #N/A | #N/A | #N/A | #N/A
0 |  | #VALUE! | #VALUE! | 0 | 0 | 0 | 3949 | 43608 | #N/A | #N/A | #N/A | #N/A | #N/A | #N/A
0 |  | #VALUE! | #VALUE! | 0 | 0 | 0 | 3950 | 43609 | #N/A | #N/A | #N/A | #N/A | #N/A | #N/A
0 |  | #VALUE! | #VALUE! | 0 | 0 | 0 | 3951 | 43610 | #N/A | #N/A | #N/A | #N/A | #N/A | #N/A
0 |  | #VALUE! | #VALUE! | 0 | 0 | 0 | 3952 | 43611 | #N/A | #N/A | #N/A | #N/A | #N/A | #N/A
0 |  | #VALUE! | #VALUE! | 0 | 0 | 0 | 3953 | 43612 | #N/A | #N/A | #N/A | #N/A | #N/A | #N/A
0 |  | #VALUE! | #VALUE! | 0 | 0 | 0 | 3954 | 43613 | #N/A | #N/A | #N/A | #N/A | #N/A | #N/A
0 |  | #VALUE! | #VALUE! | 0 | 0 | 0 | 3955 | 43614 | #N/A | #N/A | #N/A | #N/A | #N/A | #N/A
0 |  | #VALUE! | #VALUE! | 0 | 0 | 0 | 3956 | 43615 | #N/A | #N/A | #N/A | #N/A | #N/A | #N/A
0 |  | #VALUE! | #VALUE! | 0 | 0 | 0 | 3957 | 43616 | #N/A | #N/A | #N/A | #N/A | #N/A | #N/A
0 |  | #VALUE! | #VALUE! | 0 | 0 | 0 | 3958 | 43617 | #N/A | #N/A | #N/A | #N/A | #N/A | #N/A
0 |  | #VALUE! | #VALUE! | 0 | 0 | 0 | 3959 | 43618 | #N/A | #N/A | #N/A | #N/A | #N/A | #N/A
0 |  | #VALUE! | #VALUE! | 0 | 0 | 0 | 3960 | 43619 | #N/A | #N/A | #N/A | #N/A | #N/A | #N/A
0 |  | #VALUE! | #VALUE! | 0 | 0 | 0 | 3961 | 43620 | #N/A | #N/A | #N/A | #N/A | #N/A | #N/A
0 |  | #VALUE! | #VALUE! | 0 | 0 | 0 | 3962 | 43621 | #N/A | #N/A | #N/A | #N/A | #N/A | #N/A
0 |  | #VALUE! | #VALUE! | 0 | 0 | 0 | 3963 | 43622 | #N/A | #N/A | #N/A | #N/A | #N/A | #N/A
0 |  | #VALUE! | #VALUE! | 0 | 0 | 0 | 3964 | 43623 | #N/A | #N/A | #N/A | #N/A | #N/A | #N/A
0 |  | #VALUE! | #VALUE! | 0 | 0 | 0 | 3965 | 43624 | #N/A | #N/A | #N/A | #N/A | #N/A | #N/A
0 |  | #VALUE! | #VALUE! | 0 | 0 | 0 | 3966 | 43625 | #N/A | #N/A | #N/A | #N/A | #N/A | #N/A
0 |  | #VALUE! | #VALUE! | 0 | 0 | 0 | 3967 | 43626 | #N/A | #N/A | #N/A | #N/A | #N/A | #N/A
0 |  | #VALUE! | #VALUE! | 0 | 0 | 0 | 3968 | 43627 | #N/A | #N/A | #N/A | #N/A | #N/A | #N/A
0 |  | #VALUE! | #VALUE! | 0 | 0 | 0 | 3969 | 43628 | #N/A | #N/A | #N/A | #N/A | #N/A | #N/A
0 |  | #VALUE! | #VALUE! | 0 | 0 | 0 | 3970 | 43629 | #N/A | #N/A | #N/A | #N/A | #N/A | #N/A
0 |  | #VALUE! | #VALUE! | 0 | 0 | 0 | 3971 | 43630 | #N/A | #N/A | #N/A | #N/A | #N/A | #N/A
0 |  | #VALUE! | #VALUE! | 0 | 0 | 0 | 3972 | 43631 | #N/A | #N/A | #N/A | #N/A | #N/A | #N/A
0 |  | #VALUE! | #VALUE! | 0 | 0 | 0 | 3973 | 43632 | #N/A | #N/A | #N/A | #N/A | #N/A | #N/A
0 |  | #VALUE! | #VALUE! | 0 | 0 | 0 | 3974 | 43633 | #N/A | #N/A | #N/A | #N/A | #N/A | #N/A
0 |  | #VALUE! | #VALUE! | 0 | 0 | 0 | 3975 | 43634 | #N/A | #N/A | #N/A | #N/A | #N/A | #N/A
0 |  | #VALUE! | #VALUE! | 0 | 0 | 0 | 3976 | 43635 | #N/A | #N/A | #N/A | #N/A | #N/A | #N/A
0 |  | #VALUE! | #VALUE! | 0 | 0 | 0 | 3977 | 43636 | #N/A | #N/A | #N/A | #N/A | #N/A | #N/A
0 |  | #VALUE! | #VALUE! | 0 | 0 | 0 | 3978 | 43637 | #N/A | #N/A | #N/A | #N/A | #N/A | #N/A
0 |  | #VALUE! | #VALUE! | 0 | 0 | 0 | 3979 | 43638 | #N/A | #N/A | #N/A | #N/A | #N/A | #N/A
0 |  | #VALUE! | #VALUE! | 0 | 0 | 0 | 3980 | 43639 | #N/A | #N/A | #N/A | #N/A | #N/A | #N/A
0 |  | #VALUE! | #VALUE! | 0 | 0 | 0 | 3981 | 43640 | #N/A | #N/A | #N/A | #N/A | #N/A | #N/A
0 |  | #VALUE! | #VALUE! | 0 | 0 | 0 | 3982 | 43641 | #N/A | #N/A | #N/A | #N/A | #N/A | #N/A
0 |  | #VALUE! | #VALUE! | 0 | 0 | 0 | 3983 | 43642 | #N/A | #N/A | #N/A | #N/A | #N/A | #N/A
0 |  | #VALUE! | #VALUE! | 0 | 0 | 0 | 3984 | 43643 | #N/A | #N/A | #N/A | #N/A | #N/A | #N/A
0 |  | #VALUE! | #VALUE! | 0 | 0 | 0 | 3985 | 43644 | #N/A | #N/A | #N/A | #N/A | #N/A | #N/A
0 |  | #VALUE! | #VALUE! | 0 | 0 | 0 | 3986 | 43645 | #N/A | #N/A | #N/A | #N/A | #N/A | #N/A
0 |  | #VALUE! | #VALUE! | 0 | 0 | 0 | 3987 | 43646 | #N/A | #N/A | #N/A | #N/A | #N/A | #N/A
0 |  | #VALUE! | #VALUE! | 0 | 0 | 0 | 3988 | 43647 | #N/A | #N/A | #N/A | #N/A | #N/A | #N/A
0 |  | #VALUE! | #VALUE! | 0 | 0 | 0 | 3989 | 43648 | #N/A | #N/A | #N/A | #N/A | #N/A | #N/A
0 |  | #VALUE! | #VALUE! | 0 | 0 | 0 | 3990 | 43649 | #N/A | #N/A | #N/A | #N/A | #N/A | #N/A
0 |  | #VALUE! | #VALUE! | 0 | 0 | 0 | 3991 | 43650 | #N/A | #N/A | #N/A | #N/A | #N/A | #N/A
0 |  | #VALUE! | #VALUE! | 0 | 0 | 0 | 3992 | 43651 | #N/A | #N/A | #N/A | #N/A | #N/A | #N/A
0 |  | #VALUE! | #VALUE! | 0 | 0 | 0 | 3993 | 43652 | #N/A | #N/A | #N/A | #N/A | #N/A | #N/A
0 |  | #VALUE! | #VALUE! | 0 | 0 | 0 | 3994 | 43653 | #N/A | #N/A | #N/A | #N/A | #N/A | #N/A
0 |  | #VALUE! | #VALUE! | 0 | 0 | 0 | 3995 | 43654 | #N/A | #N/A | #N/A | #N/A | #N/A | #N/A
0 |  | #VALUE! | #VALUE! | 0 | 0 | 0 | 3996 | 43655 | #N/A | #N/A | #N/A | #N/A | #N/A | #N/A
0 |  | #VALUE! | #VALUE! | 0 | 0 | 0 | 3997 | 43656 | #N/A | #N/A | #N/A | #N/A | #N/A | #N/A
0 |  | #VALUE! | #VALUE! | 0 | 0 | 0 | 3998 | 43657 | #N/A | #N/A | #N/A | #N/A | #N/A | #N/A
0 |  | #VALUE! | #VALUE! | 0 | 0 | 0 | 3999 | 43658 | #N/A | #N/A | #N/A | #N/A | #N/A | #N/A
0 |  | #VALUE! | #VALUE! | 0 | 0 | 0 | 4000 | 43659 | #N/A | #N/A | #N/A | #N/A | #N/A | #N/A
0 |  | #VALUE! | #VALUE! | 0 | 0 | 0 | 4001 | 43660 | #N/A | #N/A | #N/A | #N/A | #N/A | #N/A
0 |  | #VALUE! | #VALUE! | 0 | 0 | 0 | 4002 | 43661 | #N/A | #N/A | #N/A | #N/A | #N/A | #N/A
0 |  | #VALUE! | #VALUE! | 0 | 0 | 0 | 4003 | 43662 | #N/A | #N/A | #N/A | #N/A | #N/A | #N/A
0 |  | #VALUE! | #VALUE! | 0 | 0 | 0 | 4004 | 43663 | #N/A | #N/A | #N/A | #N/A | #N/A | #N/A
0 |  | #VALUE! | #VALUE! | 0 | 0 | 0 | 4005 | 43664 | #N/A | #N/A | #N/A | #N/A | #N/A | #N/A
0 |  | #VALUE! | #VALUE! | 0 | 0 | 0 | 4006 | 43665 | #N/A | #N/A | #N/A | #N/A | #N/A | #N/A
0 |  | #VALUE! | #VALUE! | 0 | 0 | 0 | 4007 | 43666 | #N/A | #N/A | #N/A | #N/A | #N/A | #N/A
0 |  | #VALUE! | #VALUE! | 0 | 0 | 0 | 4008 | 43667 | #N/A | #N/A | #N/A | #N/A | #N/A | #N/A
0 |  | #VALUE! | #VALUE! | 0 | 0 | 0 | 4009 | 43668 | #N/A | #N/A | #N/A | #N/A | #N/A | #N/A
0 |  | #VALUE! | #VALUE! | 0 | 0 | 0 | 4010 | 43669 | #N/A | #N/A | #N/A | #N/A | #N/A | #N/A
0 |  | #VALUE! | #VALUE! | 0 | 0 | 0 | 4011 | 43670 | #N/A | #N/A | #N/A | #N/A | #N/A | #N/A
0 |  | #VALUE! | #VALUE! | 0 | 0 | 0 | 4012 | 43671 | #N/A | #N/A | #N/A | #N/A | #N/A | #N/A
0 |  | #VALUE! | #VALUE! | 0 | 0 | 0 | 4013 | 43672 | #N/A | #N/A | #N/A | #N/A | #N/A | #N/A
0 |  | #VALUE! | #VALUE! | 0 | 0 | 0 | 4014 | 43673 | #N/A | #N/A | #N/A | #N/A | #N/A | #N/A
0 |  | #VALUE! | #VALUE! | 0 | 0 | 0 | 4015 | 43674 | #N/A | #N/A | #N/A | #N/A | #N/A | #N/A
0 |  | #VALUE! | #VALUE! | 0 | 0 | 0 | 4016 | 43675 | #N/A | #N/A | #N/A | #N/A | #N/A | #N/A
0 |  | #VALUE! | #VALUE! | 0 | 0 | 0 | 4017 | 43676 | #N/A | #N/A | #N/A | #N/A | #N/A | #N/A
0 |  | #VALUE! | #VALUE! | 0 | 0 | 0 | 4018 | 43677 | #N/A | #N/A | #N/A | #N/A | #N/A | #N/A
0 |  | #VALUE! | #VALUE! | 0 | 0 | 0 | 4019 | 43678 | #N/A | #N/A | #N/A | #N/A | #N/A | #N/A
0 |  | #VALUE! | #VALUE! | 0 | 0 | 0 | 4020 | 43679 | #N/A | #N/A | #N/A | #N/A | #N/A | #N/A
0 |  | #VALUE! | #VALUE! | 0 | 0 | 0 | 4021 | 43680 | #N/A | #N/A | #N/A | #N/A | #N/A | #N/A
0 |  | #VALUE! | #VALUE! | 0 | 0 | 0 | 4022 | 43681 | #N/A | #N/A | #N/A | #N/A | #N/A | #N/A
0 |  | #VALUE! | #VALUE! | 0 | 0 | 0 | 4023 | 43682 | #N/A | #N/A | #N/A | #N/A | #N/A | #N/A
0 |  | #VALUE! | #VALUE! | 0 | 0 | 0 | 4024 | 43683 | #N/A | #N/A | #N/A | #N/A | #N/A | #N/A
0 |  | #VALUE! | #VALUE! | 0 | 0 | 0 | 4025 | 43684 | #N/A | #N/A | #N/A | #N/A | #N/A | #N/A
0 |  | #VALUE! | #VALUE! | 0 | 0 | 0 | 4026 | 43685 | #N/A | #N/A | #N/A | #N/A | #N/A | #N/A
0 |  | #VALUE! | #VALUE! | 0 | 0 | 0 | 4027 | 43686 | #N/A | #N/A | #N/A | #N/A | #N/A | #N/A
0 |  | #VALUE! | #VALUE! | 0 | 0 | 0 | 4028 | 43687 | #N/A | #N/A | #N/A | #N/A | #N/A | #N/A
0 |  | #VALUE! | #VALUE! | 0 | 0 | 0 | 4029 | 43688 | #N/A | #N/A | #N/A | #N/A | #N/A | #N/A
0 |  | #VALUE! | #VALUE! | 0 | 0 | 0 | 4030 | 43689 | #N/A | #N/A | #N/A | #N/A | #N/A | #N/A
0 |  | #VALUE! | #VALUE! | 0 | 0 | 0 | 4031 | 43690 | #N/A | #N/A | #N/A | #N/A | #N/A | #N/A
0 |  | #VALUE! | #VALUE! | 0 | 0 | 0 | 4032 | 43691 | #N/A | #N/A | #N/A | #N/A | #N/A | #N/A
0 |  | #VALUE! | #VALUE! | 0 | 0 | 0 | 4033 | 43692 | #N/A | #N/A | #N/A | #N/A | #N/A | #N/A
0 |  | #VALUE! | #VALUE! | 0 | 0 | 0 | 4034 | 43693 | #N/A | #N/A | #N/A | #N/A | #N/A | #N/A
0 |  | #VALUE! | #VALUE! | 0 | 0 | 0 | 4035 | 43694 | #N/A | #N/A | #N/A | #N/A | #N/A | #N/A
0 |  | #VALUE! | #VALUE! | 0 | 0 | 0 | 4036 | 43695 | #N/A | #N/A | #N/A | #N/A | #N/A | #N/A
0 |  | #VALUE! | #VALUE! | 0 | 0 | 0 | 4037 | 43696 | #N/A | #N/A | #N/A | #N/A | #N/A | #N/A
0 |  | #VALUE! | #VALUE! | 0 | 0 | 0 | 4038 | 43697 | #N/A | #N/A | #N/A | #N/A | #N/A | #N/A
0 |  | #VALUE! | #VALUE! | 0 | 0 | 0 | 4039 | 43698 | #N/A | #N/A | #N/A | #N/A | #N/A | #N/A
0 |  | #VALUE! | #VALUE! | 0 | 0 | 0 | 4040 | 43699 | #N/A | #N/A | #N/A | #N/A | #N/A | #N/A
0 |  | #VALUE! | #VALUE! | 0 | 0 | 0 | 4041 | 43700 | #N/A | #N/A | #N/A | #N/A | #N/A | #N/A
0 |  | #VALUE! | #VALUE! | 0 | 0 | 0 | 4042 | 43701 | #N/A | #N/A | #N/A | #N/A | #N/A | #N/A
0 |  | #VALUE! | #VALUE! | 0 | 0 | 0 | 4043 | 43702 | #N/A | #N/A | #N/A | #N/A | #N/A | #N/A
0 |  | #VALUE! | #VALUE! | 0 | 0 | 0 | 4044 | 43703 | #N/A | #N/A | #N/A | #N/A | #N/A | #N/A
0 |  | #VALUE! | #VALUE! | 0 | 0 | 0 | 4045 | 43704 | #N/A | #N/A | #N/A | #N/A | #N/A | #N/A
0 |  | #VALUE! | #VALUE! | 0 | 0 | 0 | 4046 | 43705 | #N/A | #N/A | #N/A | #N/A | #N/A | #N/A
0 |  | #VALUE! | #VALUE! | 0 | 0 | 0 | 4047 | 43706 | #N/A | #N/A | #N/A | #N/A | #N/A | #N/A
0 |  | #VALUE! | #VALUE! | 0 | 0 | 0 | 4048 | 43707 | #N/A | #N/A | #N/A | #N/A | #N/A | #N/A
0 |  | #VALUE! | #VALUE! | 0 | 0 | 0 | 4049 | 43708 | #N/A | #N/A | #N/A | #N/A | #N/A | #N/A
0 |  | #VALUE! | #VALUE! | 0 | 0 | 0 | 4050 | 43709 | #N/A | #N/A | #N/A | #N/A | #N/A | #N/A
0 |  | #VALUE! | #VALUE! | 0 | 0 | 0 | 4051 | 43710 | #N/A | #N/A | #N/A | #N/A | #N/A | #N/A
0 |  | #VALUE! | #VALUE! | 0 | 0 | 0 | 4052 | 43711 | #N/A | #N/A | #N/A | #N/A | #N/A | #N/A
0 |  | #VALUE! | #VALUE! | 0 | 0 | 0 | 4053 | 43712 | #N/A | #N/A | #N/A | #N/A | #N/A | #N/A
0 |  | #VALUE! | #VALUE! | 0 | 0 | 0 | 4054 | 43713 | #N/A | #N/A | #N/A | #N/A | #N/A | #N/A
0 |  | #VALUE! | #VALUE! | 0 | 0 | 0 | 4055 | 43714 | #N/A | #N/A | #N/A | #N/A | #N/A | #N/A
0 |  | #VALUE! | #VALUE! | 0 | 0 | 0 | 4056 | 43715 | #N/A | #N/A | #N/A | #N/A | #N/A | #N/A
0 |  | #VALUE! | #VALUE! | 0 | 0 | 0 | 4057 | 43716 | #N/A | #N/A | #N/A | #N/A | #N/A | #N/A
0 |  | #VALUE! | #VALUE! | 0 | 0 | 0 | 4058 | 43717 | #N/A | #N/A | #N/A | #N/A | #N/A | #N/A
0 |  | #VALUE! | #VALUE! | 0 | 0 | 0 | 4059 | 43718 | #N/A | #N/A | #N/A | #N/A | #N/A | #N/A
0 |  | #VALUE! | #VALUE! | 0 | 0 | 0 | 4060 | 43719 | #N/A | #N/A | #N/A | #N/A | #N/A | #N/A
0 |  | #VALUE! | #VALUE! | 0 | 0 | 0 | 4061 | 43720 | #N/A | #N/A | #N/A | #N/A | #N/A | #N/A
0 |  | #VALUE! | #VALUE! | 0 | 0 | 0 | 4062 | 43721 | #N/A | #N/A | #N/A | #N/A | #N/A | #N/A
0 |  | #VALUE! | #VALUE! | 0 | 0 | 0 | 4063 | 43722 | #N/A | #N/A | #N/A | #N/A | #N/A | #N/A
0 |  | #VALUE! | #VALUE! | 0 | 0 | 0 | 4064 | 43723 | #N/A | #N/A | #N/A | #N/A | #N/A | #N/A
0 |  | #VALUE! | #VALUE! | 0 | 0 | 0 | 4065 | 43724 | #N/A | #N/A | #N/A | #N/A | #N/A | #N/A
0 |  | #VALUE! | #VALUE! | 0 | 0 | 0 | 4066 | 43725 | #N/A | #N/A | #N/A | #N/A | #N/A | #N/A
0 |  | #VALUE! | #VALUE! | 0 | 0 | 0 | 4067 | 43726 | #N/A | #N/A | #N/A | #N/A | #N/A | #N/A
0 |  | #VALUE! | #VALUE! | 0 | 0 | 0 | 4068 | 43727 | #N/A | #N/A | #N/A | #N/A | #N/A | #N/A
0 |  | #VALUE! | #VALUE! | 0 | 0 | 0 | 4069 | 43728 | #N/A | #N/A | #N/A | #N/A | #N/A | #N/A
0 |  | #VALUE! | #VALUE! | 0 | 0 | 0 | 4070 | 43729 | #N/A | #N/A | #N/A | #N/A | #N/A | #N/A
0 |  | #VALUE! | #VALUE! | 0 | 0 | 0 | 4071 | 43730 | #N/A | #N/A | #N/A | #N/A | #N/A | #N/A
0 |  | #VALUE! | #VALUE! | 0 | 0 | 0 | 4072 | 43731 | #N/A | #N/A | #N/A | #N/A | #N/A | #N/A
0 |  | #VALUE! | #VALUE! | 0 | 0 | 0 | 4073 | 43732 | #N/A | #N/A | #N/A | #N/A | #N/A | #N/A
0 |  | #VALUE! | #VALUE! | 0 | 0 | 0 | 4074 | 43733 | #N/A | #N/A | #N/A | #N/A | #N/A | #N/A
0 |  | #VALUE! | #VALUE! | 0 | 0 | 0 | 4075 | 43734 | #N/A | #N/A | #N/A | #N/A | #N/A | #N/A
0 |  | #VALUE! | #VALUE! | 0 | 0 | 0 | 4076 | 43735 | #N/A | #N/A | #N/A | #N/A | #N/A | #N/A
0 |  | #VALUE! | #VALUE! | 0 | 0 | 0 | 4077 | 43736 | #N/A | #N/A | #N/A | #N/A | #N/A | #N/A
0 |  | #VALUE! | #VALUE! | 0 | 0 | 0 | 4078 | 43737 | #N/A | #N/A | #N/A | #N/A | #N/A | #N/A
0 |  | #VALUE! | #VALUE! | 0 | 0 | 0 | 4079 | 43738 | #N/A | #N/A | #N/A | #N/A | #N/A | #N/A
0 |  | #VALUE! | #VALUE! | 0 | 0 | 0 | 4080 | 43739 | #N/A | #N/A | #N/A | #N/A | #N/A | #N/A
0 |  | #VALUE! | #VALUE! | 0 | 0 | 0 | 4081 | 43740 | #N/A | #N/A | #N/A | #N/A | #N/A | #N/A
0 |  | #VALUE! | #VALUE! | 0 | 0 | 0 | 4082 | 43741 | #N/A | #N/A | #N/A | #N/A | #N/A | #N/A
0 |  | #VALUE! | #VALUE! | 0 | 0 | 0 | 4083 | 43742 | #N/A | #N/A | #N/A | #N/A | #N/A | #N/A
0 |  | #VALUE! | #VALUE! | 0 | 0 | 0 | 4084 | 43743 | #N/A | #N/A | #N/A | #N/A | #N/A | #N/A
0 |  | #VALUE! | #VALUE! | 0 | 0 | 0 | 4085 | 43744 | #N/A | #N/A | #N/A | #N/A | #N/A | #N/A
0 |  | #VALUE! | #VALUE! | 0 | 0 | 0 | 4086 | 43745 | #N/A | #N/A | #N/A | #N/A | #N/A | #N/A
0 |  | #VALUE! | #VALUE! | 0 | 0 | 0 | 4087 | 43746 | #N/A | #N/A | #N/A | #N/A | #N/A | #N/A
0 |  | #VALUE! | #VALUE! | 0 | 0 | 0 | 4088 | 43747 | #N/A | #N/A | #N/A | #N/A | #N/A | #N/A
0 |  | #VALUE! | #VALUE! | 0 | 0 | 0 | 4089 | 43748 | #N/A | #N/A | #N/A | #N/A | #N/A | #N/A
0 |  | #VALUE! | #VALUE! | 0 | 0 | 0 | 4090 | 43749 | #N/A | #N/A | #N/A | #N/A | #N/A | #N/A
0 |  | #VALUE! | #VALUE! | 0 | 0 | 0 | 4091 | 43750 | #N/A | #N/A | #N/A | #N/A | #N/A | #N/A
0 |  | #VALUE! | #VALUE! | 0 | 0 | 0 | 4092 | 43751 | #N/A | #N/A | #N/A | #N/A | #N/A | #N/A
0 |  | #VALUE! | #VALUE! | 0 | 0 | 0 | 4093 | 43752 | #N/A | #N/A | #N/A | #N/A | #N/A | #N/A
0 |  | #VALUE! | #VALUE! | 0 | 0 | 0 | 4094 | 43753 | #N/A | #N/A | #N/A | #N/A | #N/A | #N/A
0 |  | #VALUE! | #VALUE! | 0 | 0 | 0 | 4095 | 43754 | #N/A | #N/A | #N/A | #N/A | #N/A | #N/A
0 |  | #VALUE! | #VALUE! | 0 | 0 | 0 | 4096 | 43755 | #N/A | #N/A | #N/A | #N/A | #N/A | #N/A
0 |  | #VALUE! | #VALUE! | 0 | 0 | 0 | 4097 | 43756 | #N/A | #N/A | #N/A | #N/A | #N/A | #N/A
0 |  | #VALUE! | #VALUE! | 0 | 0 | 0 | 4098 | 43757 | #N/A | #N/A | #N/A | #N/A | #N/A | #N/A
0 |  | #VALUE! | #VALUE! | 0 | 0 | 0 | 4099 | 43758 | #N/A | #N/A | #N/A | #N/A | #N/A | #N/A
0 |  | #VALUE! | #VALUE! | 0 | 0 | 0 | 4100 | 43759 | #N/A | #N/A | #N/A | #N/A | #N/A | #N/A
0 |  | #VALUE! | #VALUE! | 0 | 0 | 0 | 4101 | 43760 | #N/A | #N/A | #N/A | #N/A | #N/A | #N/A
0 |  | #VALUE! | #VALUE! | 0 | 0 | 0 | 4102 | 43761 | #N/A | #N/A | #N/A | #N/A | #N/A | #N/A
0 |  | #VALUE! | #VALUE! | 0 | 0 | 0 | 4103 | 43762 | #N/A | #N/A | #N/A | #N/A | #N/A | #N/A
0 |  | #VALUE! | #VALUE! | 0 | 0 | 0 | 4104 | 43763 | #N/A | #N/A | #N/A | #N/A | #N/A | #N/A
0 |  | #VALUE! | #VALUE! | 0 | 0 | 0 | 4105 | 43764 | #N/A | #N/A | #N/A | #N/A | #N/A | #N/A
0 |  | #VALUE! | #VALUE! | 0 | 0 | 0 | 4106 | 43765 | #N/A | #N/A | #N/A | #N/A | #N/A | #N/A
0 |  | #VALUE! | #VALUE! | 0 | 0 | 0 | 4107 | 43766 | #N/A | #N/A | #N/A | #N/A | #N/A | #N/A
0 |  | #VALUE! | #VALUE! | 0 | 0 | 0 | 4108 | 43767 | #N/A | #N/A | #N/A | #N/A | #N/A | #N/A
0 |  | #VALUE! | #VALUE! | 0 | 0 | 0 | 4109 | 43768 | #N/A | #N/A | #N/A | #N/A | #N/A | #N/A
0 |  | #VALUE! | #VALUE! | 0 | 0 | 0 | 4110 | 43769 | #N/A | #N/A | #N/A | #N/A | #N/A | #N/A
0 |  | #VALUE! | #VALUE! | 0 | 0 | 0 | 4111 | 43770 | #N/A | #N/A | #N/A | #N/A | #N/A | #N/A
0 |  | #VALUE! | #VALUE! | 0 | 0 | 0 | 4112 | 43771 | #N/A | #N/A | #N/A | #N/A | #N/A | #N/A
0 |  | #VALUE! | #VALUE! | 0 | 0 | 0 | 4113 | 43772 | #N/A | #N/A | #N/A | #N/A | #N/A | #N/A
0 |  | #VALUE! | #VALUE! | 0 | 0 | 0 | 4114 | 43773 | #N/A | #N/A | #N/A | #N/A | #N/A | #N/A
0 |  | #VALUE! | #VALUE! | 0 | 0 | 0 | 4115 | 43774 | #N/A | #N/A | #N/A | #N/A | #N/A | #N/A
0 |  | #VALUE! | #VALUE! | 0 | 0 | 0 | 4116 | 43775 | #N/A | #N/A | #N/A | #N/A | #N/A | #N/A
0 |  | #VALUE! | #VALUE! | 0 | 0 | 0 | 4117 | 43776 | #N/A | #N/A | #N/A | #N/A | #N/A | #N/A
0 |  | #VALUE! | #VALUE! | 0 | 0 | 0 | 4118 | 43777 | #N/A | #N/A | #N/A | #N/A | #N/A | #N/A
0 |  | #VALUE! | #VALUE! | 0 | 0 | 0 | 4119 | 43778 | #N/A | #N/A | #N/A | #N/A | #N/A | #N/A
0 |  | #VALUE! | #VALUE! | 0 | 0 | 0 | 4120 | 43779 | #N/A | #N/A | #N/A | #N/A | #N/A | #N/A
0 |  | #VALUE! | #VALUE! | 0 | 0 | 0 | 4121 | 43780 | #N/A | #N/A | #N/A | #N/A | #N/A | #N/A
0 |  | #VALUE! | #VALUE! | 0 | 0 | 0 | 4122 | 43781 | #N/A | #N/A | #N/A | #N/A | #N/A | #N/A
0 |  | #VALUE! | #VALUE! | 0 | 0 | 0 | 4123 | 43782 | #N/A | #N/A | #N/A | #N/A | #N/A | #N/A
0 |  | #VALUE! | #VALUE! | 0 | 0 | 0 | 4124 | 43783 | #N/A | #N/A | #N/A | #N/A | #N/A | #N/A
0 |  | #VALUE! | #VALUE! | 0 | 0 | 0 | 4125 | 43784 | #N/A | #N/A | #N/A | #N/A | #N/A | #N/A
0 |  | #VALUE! | #VALUE! | 0 | 0 | 0 | 4126 | 43785 | #N/A | #N/A | #N/A | #N/A | #N/A | #N/A
0 |  | #VALUE! | #VALUE! | 0 | 0 | 0 | 4127 | 43786 | #N/A | #N/A | #N/A | #N/A | #N/A | #N/A
0 |  | #VALUE! | #VALUE! | 0 | 0 | 0 | 4128 | 43787 | #N/A | #N/A | #N/A | #N/A | #N/A | #N/A
0 |  | #VALUE! | #VALUE! | 0 | 0 | 0 | 4129 | 43788 | #N/A | #N/A | #N/A | #N/A | #N/A | #N/A
0 |  | #VALUE! | #VALUE! | 0 | 0 | 0 | 4130 | 43789 | #N/A | #N/A | #N/A | #N/A | #N/A | #N/A
0 |  | #VALUE! | #VALUE! | 0 | 0 | 0 | 4131 | 43790 | #N/A | #N/A | #N/A | #N/A | #N/A | #N/A
0 |  | #VALUE! | #VALUE! | 0 | 0 | 0 | 4132 | 43791 | #N/A | #N/A | #N/A | #N/A | #N/A | #N/A
0 |  | #VALUE! | #VALUE! | 0 | 0 | 0 | 4133 | 43792 | #N/A | #N/A | #N/A | #N/A | #N/A | #N/A
0 |  | #VALUE! | #VALUE! | 0 | 0 | 0 | 4134 | 43793 | #N/A | #N/A | #N/A | #N/A | #N/A | #N/A
0 |  | #VALUE! | #VALUE! | 0 | 0 | 0 | 4135 | 43794 | #N/A | #N/A | #N/A | #N/A | #N/A | #N/A
0 |  | #VALUE! | #VALUE! | 0 | 0 | 0 | 4136 | 43795 | #N/A | #N/A | #N/A | #N/A | #N/A | #N/A
0 |  | #VALUE! | #VALUE! | 0 | 0 | 0 | 4137 | 43796 | #N/A | #N/A | #N/A | #N/A | #N/A | #N/A
0 |  | #VALUE! | #VALUE! | 0 | 0 | 0 | 4138 | 43797 | #N/A | #N/A | #N/A | #N/A | #N/A | #N/A
0 |  | #VALUE! | #VALUE! | 0 | 0 | 0 | 4139 | 43798 | #N/A | #N/A | #N/A | #N/A | #N/A | #N/A
0 |  | #VALUE! | #VALUE! | 0 | 0 | 0 | 4140 | 43799 | #N/A | #N/A | #N/A | #N/A | #N/A | #N/A
0 |  | #VALUE! | #VALUE! | 0 | 0 | 0 | 4141 | 43800 | #N/A | #N/A | #N/A | #N/A | #N/A | #N/A
0 |  | #VALUE! | #VALUE! | 0 | 0 | 0 | 4142 | 43801 | #N/A | #N/A | #N/A | #N/A | #N/A | #N/A
0 |  | #VALUE! | #VALUE! | 0 | 0 | 0 | 4143 | 43802 | #N/A | #N/A | #N/A | #N/A | #N/A | #N/A
0 |  | #VALUE! | #VALUE! | 0 | 0 | 0 | 4144 | 43803 | #N/A | #N/A | #N/A | #N/A | #N/A | #N/A
0 |  | #VALUE! | #VALUE! | 0 | 0 | 0 | 4145 | 43804 | #N/A | #N/A | #N/A | #N/A | #N/A | #N/A
0 |  | #VALUE! | #VALUE! | 0 | 0 | 0 | 4146 | 43805 | #N/A | #N/A | #N/A | #N/A | #N/A | #N/A
0 |  | #VALUE! | #VALUE! | 0 | 0 | 0 | 4147 | 43806 | #N/A | #N/A | #N/A | #N/A | #N/A | #N/A
0 |  | #VALUE! | #VALUE! | 0 | 0 | 0 | 4148 | 43807 | #N/A | #N/A | #N/A | #N/A | #N/A | #N/A
0 |  | #VALUE! | #VALUE! | 0 | 0 | 0 | 4149 | 43808 | #N/A | #N/A | #N/A | #N/A | #N/A | #N/A
0 |  | #VALUE! | #VALUE! | 0 | 0 | 0 | 4150 | 43809 | #N/A | #N/A | #N/A | #N/A | #N/A | #N/A
0 |  | #VALUE! | #VALUE! | 0 | 0 | 0 | 4151 | 43810 | #N/A | #N/A | #N/A | #N/A | #N/A | #N/A
0 |  | #VALUE! | #VALUE! | 0 | 0 | 0 | 4152 | 43811 | #N/A | #N/A | #N/A | #N/A | #N/A | #N/A
0 |  | #VALUE! | #VALUE! | 0 | 0 | 0 | 4153 | 43812 | #N/A | #N/A | #N/A | #N/A | #N/A | #N/A
0 |  | #VALUE! | #VALUE! | 0 | 0 | 0 | 4154 | 43813 | #N/A | #N/A | #N/A | #N/A | #N/A | #N/A
0 |  | #VALUE! | #VALUE! | 0 | 0 | 0 | 4155 | 43814 | #N/A | #N/A | #N/A | #N/A | #N/A | #N/A
0 |  | #VALUE! | #VALUE! | 0 | 0 | 0 | 4156 | 43815 | #N/A | #N/A | #N/A | #N/A | #N/A | #N/A
0 |  | #VALUE! | #VALUE! | 0 | 0 | 0 | 4157 | 43816 | #N/A | #N/A | #N/A | #N/A | #N/A | #N/A
0 |  | #VALUE! | #VALUE! | 0 | 0 | 0 | 4158 | 43817 | #N/A | #N/A | #N/A | #N/A | #N/A | #N/A
0 |  | #VALUE! | #VALUE! | 0 | 0 | 0 | 4159 | 43818 | #N/A | #N/A | #N/A | #N/A | #N/A | #N/A
0 |  | #VALUE! | #VALUE! | 0 | 0 | 0 | 4160 | 43819 | #N/A | #N/A | #N/A | #N/A | #N/A | #N/A
0 |  | #VALUE! | #VALUE! | 0 | 0 | 0 | 4161 | 43820 | #N/A | #N/A | #N/A | #N/A | #N/A | #N/A
0 |  | #VALUE! | #VALUE! | 0 | 0 | 0 | 4162 | 43821 | #N/A | #N/A | #N/A | #N/A | #N/A | #N/A
0 |  | #VALUE! | #VALUE! | 0 | 0 | 0 | 4163 | 43822 | #N/A | #N/A | #N/A | #N/A | #N/A | #N/A
0 |  | #VALUE! | #VALUE! | 0 | 0 | 0 | 4164 | 43823 | #N/A | #N/A | #N/A | #N/A | #N/A | #N/A
0 |  | #VALUE! | #VALUE! | 0 | 0 | 0 | 4165 | 43824 | #N/A | #N/A | #N/A | #N/A | #N/A | #N/A
0 |  | #VALUE! | #VALUE! | 0 | 0 | 0 | 4166 | 43825 | #N/A | #N/A | #N/A | #N/A | #N/A | #N/A
0 |  | #VALUE! | #VALUE! | 0 | 0 | 0 | 4167 | 43826 | #N/A | #N/A | #N/A | #N/A | #N/A | #N/A
0 |  | #VALUE! | #VALUE! | 0 | 0 | 0 | 4168 | 43827 | #N/A | #N/A | #N/A | #N/A | #N/A | #N/A
0 |  | #VALUE! | #VALUE! | 0 | 0 | 0 | 4169 | 43828 | #N/A | #N/A | #N/A | #N/A | #N/A | #N/A
0 |  | #VALUE! | #VALUE! | 0 | 0 | 0 | 4170 | 43829 | #N/A | #N/A | #N/A | #N/A | #N/A | #N/A
0 |  | #VALUE! | #VALUE! | 0 | 0 | 0 | 4171 | 43830 | #N/A | #N/A | #N/A | #N/A | #N/A | #N/A
0 |  | #VALUE! | #VALUE! | 0 | 0 | 0 | 4172 | 43831 | #N/A | #N/A | #N/A | #N/A | #N/A | #N/A
0 |  | #VALUE! | #VALUE! | 0 | 0 | 0 | 4173 | 43832 | #N/A | #N/A | #N/A | #N/A | #N/A | #N/A
0 |  | #VALUE! | #VALUE! | 0 | 0 | 0 | 4174 | 43833 | #N/A | #N/A | #N/A | #N/A | #N/A | #N/A
0 |  | #VALUE! | #VALUE! | 0 | 0 | 0 | 4175 | 43834 | #N/A | #N/A | #N/A | #N/A | #N/A | #N/A
0 |  | #VALUE! | #VALUE! | 0 | 0 | 0 | 4176 | 43835 | #N/A | #N/A | #N/A | #N/A | #N/A | #N/A
0 |  | #VALUE! | #VALUE! | 0 | 0 | 0 | 4177 | 43836 | #N/A | #N/A | #N/A | #N/A | #N/A | #N/A
0 |  | #VALUE! | #VALUE! | 0 | 0 | 0 | 4178 | 43837 | #N/A | #N/A | #N/A | #N/A | #N/A | #N/A
0 |  | #VALUE! | #VALUE! | 0 | 0 | 0 | 4179 | 43838 | #N/A | #N/A | #N/A | #N/A | #N/A | #N/A
0 |  | #VALUE! | #VALUE! | 0 | 0 | 0 | 4180 | 43839 | #N/A | #N/A | #N/A | #N/A | #N/A | #N/A
0 |  | #VALUE! | #VALUE! | 0 | 0 | 0 | 4181 | 43840 | #N/A | #N/A | #N/A | #N/A | #N/A | #N/A
0 |  | #VALUE! | #VALUE! | 0 | 0 | 0 | 4182 | 43841 | #N/A | #N/A | #N/A | #N/A | #N/A | #N/A
0 |  | #VALUE! | #VALUE! | 0 | 0 | 0 | 4183 | 43842 | #N/A | #N/A | #N/A | #N/A | #N/A | #N/A
0 |  | #VALUE! | #VALUE! | 0 | 0 | 0 | 4184 | 43843 | #N/A | #N/A | #N/A | #N/A | #N/A | #N/A
0 |  | #VALUE! | #VALUE! | 0 | 0 | 0 | 4185 | 43844 | #N/A | #N/A | #N/A | #N/A | #N/A | #N/A
0 |  | #VALUE! | #VALUE! | 0 | 0 | 0 | 4186 | 43845 | #N/A | #N/A | #N/A | #N/A | #N/A | #N/A
0 |  | #VALUE! | #VALUE! | 0 | 0 | 0 | 4187 | 43846 | #N/A | #N/A | #N/A | #N/A | #N/A | #N/A
0 |  | #VALUE! | #VALUE! | 0 | 0 | 0 | 4188 | 43847 | #N/A | #N/A | #N/A | #N/A | #N/A | #N/A
0 |  | #VALUE! | #VALUE! | 0 | 0 | 0 | 4189 | 43848 | #N/A | #N/A | #N/A | #N/A | #N/A | #N/A
0 |  | #VALUE! | #VALUE! | 0 | 0 | 0 | 4190 | 43849 | #N/A | #N/A | #N/A | #N/A | #N/A | #N/A
0 |  | #VALUE! | #VALUE! | 0 | 0 | 0 | 4191 | 43850 | #N/A | #N/A | #N/A | #N/A | #N/A | #N/A
0 |  | #VALUE! | #VALUE! | 0 | 0 | 0 | 4192 | 43851 | #N/A | #N/A | #N/A | #N/A | #N/A | #N/A
0 |  | #VALUE! | #VALUE! | 0 | 0 | 0 | 4193 | 43852 | #N/A | #N/A | #N/A | #N/A | #N/A | #N/A
0 |  | #VALUE! | #VALUE! | 0 | 0 | 0 | 4194 | 43853 | #N/A | #N/A | #N/A | #N/A | #N/A | #N/A
0 |  | #VALUE! | #VALUE! | 0 | 0 | 0 | 4195 | 43854 | #N/A | #N/A | #N/A | #N/A | #N/A | #N/A
0 |  | #VALUE! | #VALUE! | 0 | 0 | 0 | 4196 | 43855 | #N/A | #N/A | #N/A | #N/A | #N/A | #N/A
0 |  | #VALUE! | #VALUE! | 0 | 0 | 0 | 4197 | 43856 | #N/A | #N/A | #N/A | #N/A | #N/A | #N/A
0 |  | #VALUE! | #VALUE! | 0 | 0 | 0 | 4198 | 43857 | #N/A | #N/A | #N/A | #N/A | #N/A | #N/A
0 |  | #VALUE! | #VALUE! | 0 | 0 | 0 | 4199 | 43858 | #N/A | #N/A | #N/A | #N/A | #N/A | #N/A
0 |  | #VALUE! | #VALUE! | 0 | 0 | 0 | 4200 | 43859 | #N/A | #N/A | #N/A | #N/A | #N/A | #N/A
0 |  | #VALUE! | #VALUE! | 0 | 0 | 0 | 4201 | 43860 | #N/A | #N/A | #N/A | #N/A | #N/A | #N/A
0 |  | #VALUE! | #VALUE! | 0 | 0 | 0 | 4202 | 43861 | #N/A | #N/A | #N/A | #N/A | #N/A | #N/A
0 |  | #VALUE! | #VALUE! | 0 | 0 | 0 | 4203 | 43862 | #N/A | #N/A | #N/A | #N/A | #N/A | #N/A
0 |  | #VALUE! | #VALUE! | 0 | 0 | 0 | 4204 | 43863 | #N/A | #N/A | #N/A | #N/A | #N/A | #N/A
0 |  | #VALUE! | #VALUE! | 0 | 0 | 0 | 4205 | 43864 | #N/A | #N/A | #N/A | #N/A | #N/A | #N/A
0 |  | #VALUE! | #VALUE! | 0 | 0 | 0 | 4206 | 43865 | #N/A | #N/A | #N/A | #N/A | #N/A | #N/A
0 |  | #VALUE! | #VALUE! | 0 | 0 | 0 | 4207 | 43866 | #N/A | #N/A | #N/A | #N/A | #N/A | #N/A
0 |  | #VALUE! | #VALUE! | 0 | 0 | 0 | 4208 | 43867 | #N/A | #N/A | #N/A | #N/A | #N/A | #N/A
0 |  | #VALUE! | #VALUE! | 0 | 0 | 0 | 4209 | 43868 | #N/A | #N/A | #N/A | #N/A | #N/A | #N/A
0 |  | #VALUE! | #VALUE! | 0 | 0 | 0 | 4210 | 43869 | #N/A | #N/A | #N/A | #N/A | #N/A | #N/A
0 |  | #VALUE! | #VALUE! | 0 | 0 | 0 | 4211 | 43870 | #N/A | #N/A | #N/A | #N/A | #N/A | #N/A
0 |  | #VALUE! | #VALUE! | 0 | 0 | 0 | 4212 | 43871 | #N/A | #N/A | #N/A | #N/A | #N/A | #N/A
0 |  | #VALUE! | #VALUE! | 0 | 0 | 0 | 4213 | 43872 | #N/A | #N/A | #N/A | #N/A | #N/A | #N/A
0 |  | #VALUE! | #VALUE! | 0 | 0 | 0 | 4214 | 43873 | #N/A | #N/A | #N/A | #N/A | #N/A | #N/A
0 |  | #VALUE! | #VALUE! | 0 | 0 | 0 | 4215 | 43874 | #N/A | #N/A | #N/A | #N/A | #N/A | #N/A
0 |  | #VALUE! | #VALUE! | 0 | 0 | 0 | 4216 | 43875 | #N/A | #N/A | #N/A | #N/A | #N/A | #N/A
0 |  | #VALUE! | #VALUE! | 0 | 0 | 0 | 4217 | 43876 | #N/A | #N/A | #N/A | #N/A | #N/A | #N/A
0 |  | #VALUE! | #VALUE! | 0 | 0 | 0 | 4218 | 43877 | #N/A | #N/A | #N/A | #N/A | #N/A | #N/A
0 |  | #VALUE! | #VALUE! | 0 | 0 | 0 | 4219 | 43878 | #N/A | #N/A | #N/A | #N/A | #N/A | #N/A
0 |  | #VALUE! | #VALUE! | 0 | 0 | 0 | 4220 | 43879 | #N/A | #N/A | #N/A | #N/A | #N/A | #N/A
0 |  | #VALUE! | #VALUE! | 0 | 0 | 0 | 4221 | 43880 | #N/A | #N/A | #N/A | #N/A | #N/A | #N/A
0 |  | #VALUE! | #VALUE! | 0 | 0 | 0 | 4222 | 43881 | #N/A | #N/A | #N/A | #N/A | #N/A | #N/A
0 |  | #VALUE! | #VALUE! | 0 | 0 | 0 | 4223 | 43882 | #N/A | #N/A | #N/A | #N/A | #N/A | #N/A
0 |  | #VALUE! | #VALUE! | 0 | 0 | 0 | 4224 | 43883 | #N/A | #N/A | #N/A | #N/A | #N/A | #N/A
0 |  | #VALUE! | #VALUE! | 0 | 0 | 0 | 4225 | 43884 | #N/A | #N/A | #N/A | #N/A | #N/A | #N/A
0 |  | #VALUE! | #VALUE! | 0 | 0 | 0 | 4226 | 43885 | #N/A | #N/A | #N/A | #N/A | #N/A | #N/A
0 |  | #VALUE! | #VALUE! | 0 | 0 | 0 | 4227 | 43886 | #N/A | #N/A | #N/A | #N/A | #N/A | #N/A
0 |  | #VALUE! | #VALUE! | 0 | 0 | 0 | 4228 | 43887 | #N/A | #N/A | #N/A | #N/A | #N/A | #N/A
0 |  | #VALUE! | #VALUE! | 0 | 0 | 0 | 4229 | 43888 | #N/A | #N/A | #N/A | #N/A | #N/A | #N/A
0 |  | #VALUE! | #VALUE! | 0 | 0 | 0 | 4230 | 43889 | #N/A | #N/A | #N/A | #N/A | #N/A | #N/A
0 |  | #VALUE! | #VALUE! | 0 | 0 | 0 | 4231 | 43890 | #N/A | #N/A | #N/A | #N/A | #N/A | #N/A
0 |  | #VALUE! | #VALUE! | 0 | 0 | 0 | 4232 | 43891 | #N/A | #N/A | #N/A | #N/A | #N/A | #N/A
0 |  | #VALUE! | #VALUE! | 0 | 0 | 0 | 4233 | 43892 | #N/A | #N/A | #N/A | #N/A | #N/A | #N/A
0 |  | #VALUE! | #VALUE! | 0 | 0 | 0 | 4234 | 43893 | #N/A | #N/A | #N/A | #N/A | #N/A | #N/A
0 |  | #VALUE! | #VALUE! | 0 | 0 | 0 | 4235 | 43894 | #N/A | #N/A | #N/A | #N/A | #N/A | #N/A
0 |  | #VALUE! | #VALUE! | 0 | 0 | 0 | 4236 | 43895 | #N/A | #N/A | #N/A | #N/A | #N/A | #N/A
0 |  | #VALUE! | #VALUE! | 0 | 0 | 0 | 4237 | 43896 | #N/A | #N/A | #N/A | #N/A | #N/A | #N/A
0 |  | #VALUE! | #VALUE! | 0 | 0 | 0 | 4238 | 43897 | #N/A | #N/A | #N/A | #N/A | #N/A | #N/A
0 |  | #VALUE! | #VALUE! | 0 | 0 | 0 | 4239 | 43898 | #N/A | #N/A | #N/A | #N/A | #N/A | #N/A
0 |  | #VALUE! | #VALUE! | 0 | 0 | 0 | 4240 | 43899 | #N/A | #N/A | #N/A | #N/A | #N/A | #N/A
0 |  | #VALUE! | #VALUE! | 0 | 0 | 0 | 4241 | 43900 | #N/A | #N/A | #N/A | #N/A | #N/A | #N/A
0 |  | #VALUE! | #VALUE! | 0 | 0 | 0 | 4242 | 43901 | #N/A | #N/A | #N/A | #N/A | #N/A | #N/A
0 |  | #VALUE! | #VALUE! | 0 | 0 | 0 | 4243 | 43902 | #N/A | #N/A | #N/A | #N/A | #N/A | #N/A
0 |  | #VALUE! | #VALUE! | 0 | 0 | 0 | 4244 | 43903 | #N/A | #N/A | #N/A | #N/A | #N/A | #N/A
0 |  | #VALUE! | #VALUE! | 0 | 0 | 0 | 4245 | 43904 | #N/A | #N/A | #N/A | #N/A | #N/A | #N/A
0 |  | #VALUE! | #VALUE! | 0 | 0 | 0 | 4246 | 43905 | #N/A | #N/A | #N/A | #N/A | #N/A | #N/A
0 |  | #VALUE! | #VALUE! | 0 | 0 | 0 | 4247 | 43906 | #N/A | #N/A | #N/A | #N/A | #N/A | #N/A
0 |  | #VALUE! | #VALUE! | 0 | 0 | 0 | 4248 | 43907 | #N/A | #N/A | #N/A | #N/A | #N/A | #N/A
0 |  | #VALUE! | #VALUE! | 0 | 0 | 0 | 4249 | 43908 | #N/A | #N/A | #N/A | #N/A | #N/A | #N/A
0 |  | #VALUE! | #VALUE! | 0 | 0 | 0 | 4250 | 43909 | #N/A | #N/A | #N/A | #N/A | #N/A | #N/A
0 |  | #VALUE! | #VALUE! | 0 | 0 | 0 | 4251 | 43910 | #N/A | #N/A | #N/A | #N/A | #N/A | #N/A
0 |  | #VALUE! | #VALUE! | 0 | 0 | 0 | 4252 | 43911 | #N/A | #N/A | #N/A | #N/A | #N/A | #N/A
0 |  | #VALUE! | #VALUE! | 0 | 0 | 0 | 4253 | 43912 | #N/A | #N/A | #N/A | #N/A | #N/A | #N/A
0 |  | #VALUE! | #VALUE! | 0 | 0 | 0 | 4254 | 43913 | #N/A | #N/A | #N/A | #N/A | #N/A | #N/A
0 |  | #VALUE! | #VALUE! | 0 | 0 | 0 | 4255 | 43914 | #N/A | #N/A | #N/A | #N/A | #N/A | #N/A
0 |  | #VALUE! | #VALUE! | 0 | 0 | 0 | 4256 | 43915 | #N/A | #N/A | #N/A | #N/A | #N/A | #N/A
0 |  | #VALUE! | #VALUE! | 0 | 0 | 0 | 4257 | 43916 | #N/A | #N/A | #N/A | #N/A | #N/A | #N/A
0 |  | #VALUE! | #VALUE! | 0 | 0 | 0 | 4258 | 43917 | #N/A | #N/A | #N/A | #N/A | #N/A | #N/A
0 |  | #VALUE! | #VALUE! | 0 | 0 | 0 | 4259 | 43918 | #N/A | #N/A | #N/A | #N/A | #N/A | #N/A
0 |  | #VALUE! | #VALUE! | 0 | 0 | 0 | 4260 | 43919 | #N/A | #N/A | #N/A | #N/A | #N/A | #N/A
0 |  | #VALUE! | #VALUE! | 0 | 0 | 0 | 4261 | 43920 | #N/A | #N/A | #N/A | #N/A | #N/A | #N/A
0 |  | #VALUE! | #VALUE! | 0 | 0 | 0 | 4262 | 43921 | #N/A | #N/A | #N/A | #N/A | #N/A | #N/A
0 |  | #VALUE! | #VALUE! | 0 | 0 | 0 | 4263 | 43922 | #N/A | #N/A | #N/A | #N/A | #N/A | #N/A
0 |  | #VALUE! | #VALUE! | 0 | 0 | 0 | 4264 | 43923 | #N/A | #N/A | #N/A | #N/A | #N/A | #N/A
0 |  | #VALUE! | #VALUE! | 0 | 0 | 0 | 4265 | 43924 | #N/A | #N/A | #N/A | #N/A | #N/A | #N/A
0 |  | #VALUE! | #VALUE! | 0 | 0 | 0 | 4266 | 43925 | #N/A | #N/A | #N/A | #N/A | #N/A | #N/A
0 |  | #VALUE! | #VALUE! | 0 | 0 | 0 | 4267 | 43926 | #N/A | #N/A | #N/A | #N/A | #N/A | #N/A
0 |  | #VALUE! | #VALUE! | 0 | 0 | 0 | 4268 | 43927 | #N/A | #N/A | #N/A | #N/A | #N/A | #N/A
0 |  | #VALUE! | #VALUE! | 0 | 0 | 0 | 4269 | 43928 | #N/A | #N/A | #N/A | #N/A | #N/A | #N/A
0 |  | #VALUE! | #VALUE! | 0 | 0 | 0 | 4270 | 43929 | #N/A | #N/A | #N/A | #N/A | #N/A | #N/A
0 |  | #VALUE! | #VALUE! | 0 | 0 | 0 | 4271 | 43930 | #N/A | #N/A | #N/A | #N/A | #N/A | #N/A
0 |  | #VALUE! | #VALUE! | 0 | 0 | 0 | 4272 | 43931 | #N/A | #N/A | #N/A | #N/A | #N/A | #N/A
0 |  | #VALUE! | #VALUE! | 0 | 0 | 0 | 4273 | 43932 | #N/A | #N/A | #N/A | #N/A | #N/A | #N/A
0 |  | #VALUE! | #VALUE! | 0 | 0 | 0 | 4274 | 43933 | #N/A | #N/A | #N/A | #N/A | #N/A | #N/A
0 |  | #VALUE! | #VALUE! | 0 | 0 | 0 | 4275 | 43934 | #N/A | #N/A | #N/A | #N/A | #N/A | #N/A
0 |  | #VALUE! | #VALUE! | 0 | 0 | 0 | 4276 | 43935 | #N/A | #N/A | #N/A | #N/A | #N/A | #N/A
0 |  | #VALUE! | #VALUE! | 0 | 0 | 0 | 4277 | 43936 | #N/A | #N/A | #N/A | #N/A | #N/A | #N/A
0 |  | #VALUE! | #VALUE! | 0 | 0 | 0 | 4278 | 43937 | #N/A | #N/A | #N/A | #N/A | #N/A | #N/A
0 |  | #VALUE! | #VALUE! | 0 | 0 | 0 | 4279 | 43938 | #N/A | #N/A | #N/A | #N/A | #N/A | #N/A
0 |  | #VALUE! | #VALUE! | 0 | 0 | 0 | 4280 | 43939 | #N/A | #N/A | #N/A | #N/A | #N/A | #N/A
0 |  | #VALUE! | #VALUE! | 0 | 0 | 0 | 4281 | 43940 | #N/A | #N/A | #N/A | #N/A | #N/A | #N/A
0 |  | #VALUE! | #VALUE! | 0 | 0 | 0 | 4282 | 43941 | #N/A | #N/A | #N/A | #N/A | #N/A | #N/A
0 |  | #VALUE! | #VALUE! | 0 | 0 | 0 | 4283 | 43942 | #N/A | #N/A | #N/A | #N/A | #N/A | #N/A
0 |  | #VALUE! | #VALUE! | 0 | 0 | 0 | 4284 | 43943 | #N/A | #N/A | #N/A | #N/A | #N/A | #N/A
0 |  | #VALUE! | #VALUE! | 0 | 0 | 0 | 4285 | 43944 | #N/A | #N/A | #N/A | #N/A | #N/A | #N/A
0 |  | #VALUE! | #VALUE! | 0 | 0 | 0 | 4286 | 43945 | #N/A | #N/A | #N/A | #N/A | #N/A | #N/A
0 |  | #VALUE! | #VALUE! | 0 | 0 | 0 | 4287 | 43946 | #N/A | #N/A | #N/A | #N/A | #N/A | #N/A
0 |  | #VALUE! | #VALUE! | 0 | 0 | 0 | 4288 | 43947 | #N/A | #N/A | #N/A | #N/A | #N/A | #N/A
0 |  | #VALUE! | #VALUE! | 0 | 0 | 0 | 4289 | 43948 | #N/A | #N/A | #N/A | #N/A | #N/A | #N/A
0 |  | #VALUE! | #VALUE! | 0 | 0 | 0 | 4290 | 43949 | #N/A | #N/A | #N/A | #N/A | #N/A | #N/A
0 |  | #VALUE! | #VALUE! | 0 | 0 | 0 | 4291 | 43950 | #N/A | #N/A | #N/A | #N/A | #N/A | #N/A
0 |  | #VALUE! | #VALUE! | 0 | 0 | 0 | 4292 | 43951 | #N/A | #N/A | #N/A | #N/A | #N/A | #N/A
0 |  | #VALUE! | #VALUE! | 0 | 0 | 0 | 4293 | 43952 | #N/A | #N/A | #N/A | #N/A | #N/A | #N/A
0 |  | #VALUE! | #VALUE! | 0 | 0 | 0 | 4294 | 43953 | #N/A | #N/A | #N/A | #N/A | #N/A | #N/A
0 |  | #VALUE! | #VALUE! | 0 | 0 | 0 | 4295 | 43954 | #N/A | #N/A | #N/A | #N/A | #N/A | #N/A
0 |  | #VALUE! | #VALUE! | 0 | 0 | 0 | 4296 | 43955 | #N/A | #N/A | #N/A | #N/A | #N/A | #N/A
0 |  | #VALUE! | #VALUE! | 0 | 0 | 0 | 4297 | 43956 | #N/A | #N/A | #N/A | #N/A | #N/A | #N/A
0 |  | #VALUE! | #VALUE! | 0 | 0 | 0 | 4298 | 43957 | #N/A | #N/A | #N/A | #N/A | #N/A | #N/A
0 |  | #VALUE! | #VALUE! | 0 | 0 | 0 | 4299 | 43958 | #N/A | #N/A | #N/A | #N/A | #N/A | #N/A
0 |  | #VALUE! | #VALUE! | 0 | 0 | 0 | 4300 | 43959 | #N/A | #N/A | #N/A | #N/A | #N/A | #N/A
0 |  | #VALUE! | #VALUE! | 0 | 0 | 0 | 4301 | 43960 | #N/A | #N/A | #N/A | #N/A | #N/A | #N/A
0 |  | #VALUE! | #VALUE! | 0 | 0 | 0 | 4302 | 43961 | #N/A | #N/A | #N/A | #N/A | #N/A | #N/A
0 |  | #VALUE! | #VALUE! | 0 | 0 | 0 | 4303 | 43962 | #N/A | #N/A | #N/A | #N/A | #N/A | #N/A
0 |  | #VALUE! | #VALUE! | 0 | 0 | 0 | 4304 | 43963 | #N/A | #N/A | #N/A | #N/A | #N/A | #N/A
0 |  | #VALUE! | #VALUE! | 0 | 0 | 0 | 4305 | 43964 | #N/A | #N/A | #N/A | #N/A | #N/A | #N/A
0 |  | #VALUE! | #VALUE! | 0 | 0 | 0 | 4306 | 43965 | #N/A | #N/A | #N/A | #N/A | #N/A | #N/A
0 |  | #VALUE! | #VALUE! | 0 | 0 | 0 | 4307 | 43966 | #N/A | #N/A | #N/A | #N/A | #N/A | #N/A
0 |  | #VALUE! | #VALUE! | 0 | 0 | 0 | 4308 | 43967 | #N/A | #N/A | #N/A | #N/A | #N/A | #N/A
0 |  | #VALUE! | #VALUE! | 0 | 0 | 0 | 4309 | 43968 | #N/A | #N/A | #N/A | #N/A | #N/A | #N/A
0 |  | #VALUE! | #VALUE! | 0 | 0 | 0 | 4310 | 43969 | #N/A | #N/A | #N/A | #N/A | #N/A | #N/A
0 |  | #VALUE! | #VALUE! | 0 | 0 | 0 | 4311 | 43970 | #N/A | #N/A | #N/A | #N/A | #N/A | #N/A
0 |  | #VALUE! | #VALUE! | 0 | 0 | 0 | 4312 | 43971 | #N/A | #N/A | #N/A | #N/A | #N/A | #N/A
0 |  | #VALUE! | #VALUE! | 0 | 0 | 0 | 4313 | 43972 | #N/A | #N/A | #N/A | #N/A | #N/A | #N/A
0 |  | #VALUE! | #VALUE! | 0 | 0 | 0 | 4314 | 43973 | #N/A | #N/A | #N/A | #N/A | #N/A | #N/A
0 |  | #VALUE! | #VALUE! | 0 | 0 | 0 | 4315 | 43974 | #N/A | #N/A | #N/A | #N/A | #N/A | #N/A
0 |  | #VALUE! | #VALUE! | 0 | 0 | 0 | 4316 | 43975 | #N/A | #N/A | #N/A | #N/A | #N/A | #N/A
0 |  | #VALUE! | #VALUE! | 0 | 0 | 0 | 4317 | 43976 | #N/A | #N/A | #N/A | #N/A | #N/A | #N/A
0 |  | #VALUE! | #VALUE! | 0 | 0 | 0 | 4318 | 43977 | #N/A | #N/A | #N/A | #N/A | #N/A | #N/A
0 |  | #VALUE! | #VALUE! | 0 | 0 | 0 | 4319 | 43978 | #N/A | #N/A | #N/A | #N/A | #N/A | #N/A
0 |  | #VALUE! | #VALUE! | 0 | 0 | 0 | 4320 | 43979 | #N/A | #N/A | #N/A | #N/A | #N/A | #N/A
0 |  | #VALUE! | #VALUE! | 0 | 0 | 0 | 4321 | 43980 | #N/A | #N/A | #N/A | #N/A | #N/A | #N/A
0 |  | #VALUE! | #VALUE! | 0 | 0 | 0 | 4322 | 43981 | #N/A | #N/A | #N/A | #N/A | #N/A | #N/A
0 |  | #VALUE! | #VALUE! | 0 | 0 | 0 | 4323 | 43982 | #N/A | #N/A | #N/A | #N/A | #N/A | #N/A
0 |  | #VALUE! | #VALUE! | 0 | 0 | 0 | 4324 | 43983 | #N/A | #N/A | #N/A | #N/A | #N/A | #N/A
0 |  | #VALUE! | #VALUE! | 0 | 0 | 0 | 4325 | 43984 | #N/A | #N/A | #N/A | #N/A | #N/A | #N/A
0 |  | #VALUE! | #VALUE! | 0 | 0 | 0 | 4326 | 43985 | #N/A | #N/A | #N/A | #N/A | #N/A | #N/A
0 |  | #VALUE! | #VALUE! | 0 | 0 | 0 | 4327 | 43986 | #N/A | #N/A | #N/A | #N/A | #N/A | #N/A
0 |  | #VALUE! | #VALUE! | 0 | 0 | 0 | 4328 | 43987 | #N/A | #N/A | #N/A | #N/A | #N/A | #N/A
0 |  | #VALUE! | #VALUE! | 0 | 0 | 0 | 4329 | 43988 | #N/A | #N/A | #N/A | #N/A | #N/A | #N/A
0 |  | #VALUE! | #VALUE! | 0 | 0 | 0 | 4330 | 43989 | #N/A | #N/A | #N/A | #N/A | #N/A | #N/A
0 |  | #VALUE! | #VALUE! | 0 | 0 | 0 | 4331 | 43990 | #N/A | #N/A | #N/A | #N/A | #N/A | #N/A
0 |  | #VALUE! | #VALUE! | 0 | 0 | 0 | 4332 | 43991 | #N/A | #N/A | #N/A | #N/A | #N/A | #N/A
0 |  | #VALUE! | #VALUE! | 0 | 0 | 0 | 4333 | 43992 | #N/A | #N/A | #N/A | #N/A | #N/A | #N/A
0 |  | #VALUE! | #VALUE! | 0 | 0 | 0 | 4334 | 43993 | #N/A | #N/A | #N/A | #N/A | #N/A | #N/A
0 |  | #VALUE! | #VALUE! | 0 | 0 | 0 | 4335 | 43994 | #N/A | #N/A | #N/A | #N/A | #N/A | #N/A
0 |  | #VALUE! | #VALUE! | 0 | 0 | 0 | 4336 | 43995 | #N/A | #N/A | #N/A | #N/A | #N/A | #N/A
0 |  | #VALUE! | #VALUE! | 0 | 0 | 0 | 4337 | 43996 | #N/A | #N/A | #N/A | #N/A | #N/A | #N/A
0 |  | #VALUE! | #VALUE! | 0 | 0 | 0 | 4338 | 43997 | #N/A | #N/A | #N/A | #N/A | #N/A | #N/A
0 |  | #VALUE! | #VALUE! | 0 | 0 | 0 | 4339 | 43998 | #N/A | #N/A | #N/A | #N/A | #N/A | #N/A
0 |  | #VALUE! | #VALUE! | 0 | 0 | 0 | 4340 | 43999 | #N/A | #N/A | #N/A | #N/A | #N/A | #N/A
0 |  | #VALUE! | #VALUE! | 0 | 0 | 0 | 4341 | 44000 | #N/A | #N/A | #N/A | #N/A | #N/A | #N/A
0 |  | #VALUE! | #VALUE! | 0 | 0 | 0 | 4342 | 44001 | #N/A | #N/A | #N/A | #N/A | #N/A | #N/A
0 |  | #VALUE! | #VALUE! | 0 | 0 | 0 | 4343 | 44002 | #N/A | #N/A | #N/A | #N/A | #N/A | #N/A
0 |  | #VALUE! | #VALUE! | 0 | 0 | 0 | 4344 | 44003 | #N/A | #N/A | #N/A | #N/A | #N/A | #N/A
0 |  | #VALUE! | #VALUE! | 0 | 0 | 0 | 4345 | 44004 | #N/A | #N/A | #N/A | #N/A | #N/A | #N/A
0 |  | #VALUE! | #VALUE! | 0 | 0 | 0 | 4346 | 44005 | #N/A | #N/A | #N/A | #N/A | #N/A | #N/A
0 |  | #VALUE! | #VALUE! | 0 | 0 | 0 | 4347 | 44006 | #N/A | #N/A | #N/A | #N/A | #N/A | #N/A
0 |  | #VALUE! | #VALUE! | 0 | 0 | 0 | 4348 | 44007 | #N/A | #N/A | #N/A | #N/A | #N/A | #N/A
0 |  | #VALUE! | #VALUE! | 0 | 0 | 0 | 4349 | 44008 | #N/A | #N/A | #N/A | #N/A | #N/A | #N/A
0 |  | #VALUE! | #VALUE! | 0 | 0 | 0 | 4350 | 44009 | #N/A | #N/A | #N/A | #N/A | #N/A | #N/A
0 |  | #VALUE! | #VALUE! | 0 | 0 | 0 | 4351 | 44010 | #N/A | #N/A | #N/A | #N/A | #N/A | #N/A
0 |  | #VALUE! | #VALUE! | 0 | 0 | 0 | 4352 | 44011 | #N/A | #N/A | #N/A | #N/A | #N/A | #N/A
0 |  | #VALUE! | #VALUE! | 0 | 0 | 0 | 4353 | 44012 | #N/A | #N/A | #N/A | #N/A | #N/A | #N/A
0 |  | #VALUE! | #VALUE! | 0 | 0 | 0 | 4354 | 44013 | #N/A | #N/A | #N/A | #N/A | #N/A | #N/A
0 |  | #VALUE! | #VALUE! | 0 | 0 | 0 | 4355 | 44014 | #N/A | #N/A | #N/A | #N/A | #N/A | #N/A
0 |  | #VALUE! | #VALUE! | 0 | 0 | 0 | 4356 | 44015 | #N/A | #N/A | #N/A | #N/A | #N/A | #N/A
0 |  | #VALUE! | #VALUE! | 0 | 0 | 0 | 4357 | 44016 | #N/A | #N/A | #N/A | #N/A | #N/A | #N/A
0 |  | #VALUE! | #VALUE! | 0 | 0 | 0 | 4358 | 44017 | #N/A | #N/A | #N/A | #N/A | #N/A | #N/A
0 |  | #VALUE! | #VALUE! | 0 | 0 | 0 | 4359 | 44018 | #N/A | #N/A | #N/A | #N/A | #N/A | #N/A
0 |  | #VALUE! | #VALUE! | 0 | 0 | 0 | 4360 | 44019 | #N/A | #N/A | #N/A | #N/A | #N/A | #N/A
0 |  | #VALUE! | #VALUE! | 0 | 0 | 0 | 4361 | 44020 | #N/A | #N/A | #N/A | #N/A | #N/A | #N/A
0 |  | #VALUE! | #VALUE! | 0 | 0 | 0 | 4362 | 44021 | #N/A | #N/A | #N/A | #N/A | #N/A | #N/A
0 |  | #VALUE! | #VALUE! | 0 | 0 | 0 | 4363 | 44022 | #N/A | #N/A | #N/A | #N/A | #N/A | #N/A
0 |  | #VALUE! | #VALUE! | 0 | 0 | 0 | 4364 | 44023 | #N/A | #N/A | #N/A | #N/A | #N/A | #N/A
0 |  | #VALUE! | #VALUE! | 0 | 0 | 0 | 4365 | 44024 | #N/A | #N/A | #N/A | #N/A | #N/A | #N/A
0 |  | #VALUE! | #VALUE! | 0 | 0 | 0 | 4366 | 44025 | #N/A | #N/A | #N/A | #N/A | #N/A | #N/A
0 |  | #VALUE! | #VALUE! | 0 | 0 | 0 | 4367 | 44026 | #N/A | #N/A | #N/A | #N/A | #N/A | #N/A
0 |  | #VALUE! | #VALUE! | 0 | 0 | 0 | 4368 | 44027 | #N/A | #N/A | #N/A | #N/A | #N/A | #N/A
0 |  | #VALUE! | #VALUE! | 0 | 0 | 0 | 4369 | 44028 | #N/A | #N/A | #N/A | #N/A | #N/A | #N/A
0 |  | #VALUE! | #VALUE! | 0 | 0 | 0 | 4370 | 44029 | #N/A | #N/A | #N/A | #N/A | #N/A | #N/A
0 |  | #VALUE! | #VALUE! | 0 | 0 | 0 | 4371 | 44030 | #N/A | #N/A | #N/A | #N/A | #N/A | #N/A
0 |  | #VALUE! | #VALUE! | 0 | 0 | 0 | 4372 | 44031 | #N/A | #N/A | #N/A | #N/A | #N/A | #N/A
0 |  | #VALUE! | #VALUE! | 0 | 0 | 0 | 4373 | 44032 | #N/A | #N/A | #N/A | #N/A | #N/A | #N/A
0 |  | #VALUE! | #VALUE! | 0 | 0 | 0 | 4374 | 44033 | #N/A | #N/A | #N/A | #N/A | #N/A | #N/A
0 |  | #VALUE! | #VALUE! | 0 | 0 | 0 | 4375 | 44034 | #N/A | #N/A | #N/A | #N/A | #N/A | #N/A
0 |  | #VALUE! | #VALUE! | 0 | 0 | 0 | 4376 | 44035 | #N/A | #N/A | #N/A | #N/A | #N/A | #N/A
0 |  | #VALUE! | #VALUE! | 0 | 0 | 0 | 4377 | 44036 | #N/A | #N/A | #N/A | #N/A | #N/A | #N/A
0 |  | #VALUE! | #VALUE! | 0 | 0 | 0 | 4378 | 44037 | #N/A | #N/A | #N/A | #N/A | #N/A | #N/A
0 |  | #VALUE! | #VALUE! | 0 | 0 | 0 | 4379 | 44038 | #N/A | #N/A | #N/A | #N/A | #N/A | #N/A
0 |  | #VALUE! | #VALUE! | 0 | 0 | 0 | 4380 | 44039 | #N/A | #N/A | #N/A | #N/A | #N/A | #N/A
0 |  | #VALUE! | #VALUE! | 0 | 0 | 0 | 4381 | 44040 | #N/A | #N/A | #N/A | #N/A | #N/A | #N/A
0 |  | #VALUE! | #VALUE! | 0 | 0 | 0 | 4382 | 44041 | #N/A | #N/A | #N/A | #N/A | #N/A | #N/A
0 |  | #VALUE! | #VALUE! | 0 | 0 | 0 | 4383 | 44042 | #N/A | #N/A | #N/A | #N/A | #N/A | #N/A
0 |  | #VALUE! | #VALUE! | 0 | 0 | 0 | 4384 | 44043 | #N/A | #N/A | #N/A | #N/A | #N/A | #N/A
0 |  | #VALUE! | #VALUE! | 0 | 0 | 0 | 4385 | 44044 | #N/A | #N/A | #N/A | #N/A | #N/A | #N/A
0 |  | #VALUE! | #VALUE! | 0 | 0 | 0 | 4386 | 44045 | #N/A | #N/A | #N/A | #N/A | #N/A | #N/A
0 |  | #VALUE! | #VALUE! | 0 | 0 | 0 | 4387 | 44046 | #N/A | #N/A | #N/A | #N/A | #N/A | #N/A
0 |  | #VALUE! | #VALUE! | 0 | 0 | 0 | 4388 | 44047 | #N/A | #N/A | #N/A | #N/A | #N/A | #N/A
0 |  | #VALUE! | #VALUE! | 0 | 0 | 0 | 4389 | 44048 | #N/A | #N/A | #N/A | #N/A | #N/A | #N/A
0 |  | #VALUE! | #VALUE! | 0 | 0 | 0 | 4390 | 44049 | #N/A | #N/A | #N/A | #N/A | #N/A | #N/A
0 |  | #VALUE! | #VALUE! | 0 | 0 | 0 | 4391 | 44050 | #N/A | #N/A | #N/A | #N/A | #N/A | #N/A
0 |  | #VALUE! | #VALUE! | 0 | 0 | 0 | 4392 | 44051 | #N/A | #N/A | #N/A | #N/A | #N/A | #N/A
0 |  | #VALUE! | #VALUE! | 0 | 0 | 0 | 4393 | 44052 | #N/A | #N/A | #N/A | #N/A | #N/A | #N/A
0 |  | #VALUE! | #VALUE! | 0 | 0 | 0 | 4394 | 44053 | #N/A | #N/A | #N/A | #N/A | #N/A | #N/A
0 |  | #VALUE! | #VALUE! | 0 | 0 | 0 | 4395 | 44054 | #N/A | #N/A | #N/A | #N/A | #N/A | #N/A
0 |  | #VALUE! | #VALUE! | 0 | 0 | 0 | 4396 | 44055 | #N/A | #N/A | #N/A | #N/A | #N/A | #N/A
0 |  | #VALUE! | #VALUE! | 0 | 0 | 0 | 4397 | 44056 | #N/A | #N/A | #N/A | #N/A | #N/A | #N/A
0 |  | #VALUE! | #VALUE! | 0 | 0 | 0 | 4398 | 44057 | #N/A | #N/A | #N/A | #N/A | #N/A | #N/A
0 |  | #VALUE! | #VALUE! | 0 | 0 | 0 | 4399 | 44058 | #N/A | #N/A | #N/A | #N/A | #N/A | #N/A
0 |  | #VALUE! | #VALUE! | 0 | 0 | 0 | 4400 | 44059 | #N/A | #N/A | #N/A | #N/A | #N/A | #N/A
0 |  | #VALUE! | #VALUE! | 0 | 0 | 0 | 4401 | 44060 | #N/A | #N/A | #N/A | #N/A | #N/A | #N/A
0 |  | #VALUE! | #VALUE! | 0 | 0 | 0 | 4402 | 44061 | #N/A | #N/A | #N/A | #N/A | #N/A | #N/A
0 |  | #VALUE! | #VALUE! | 0 | 0 | 0 | 4403 | 44062 | #N/A | #N/A | #N/A | #N/A | #N/A | #N/A
0 |  | #VALUE! | #VALUE! | 0 | 0 | 0 | 4404 | 44063 | #N/A | #N/A | #N/A | #N/A | #N/A | #N/A
0 |  | #VALUE! | #VALUE! | 0 | 0 | 0 | 4405 | 44064 | #N/A | #N/A | #N/A | #N/A | #N/A | #N/A
0 |  | #VALUE! | #VALUE! | 0 | 0 | 0 | 4406 | 44065 | #N/A | #N/A | #N/A | #N/A | #N/A | #N/A
0 |  | #VALUE! | #VALUE! | 0 | 0 | 0 | 4407 | 44066 | #N/A | #N/A | #N/A | #N/A | #N/A | #N/A
0 |  | #VALUE! | #VALUE! | 0 | 0 | 0 | 4408 | 44067 | #N/A | #N/A | #N/A | #N/A | #N/A | #N/A
0 |  | #VALUE! | #VALUE! | 0 | 0 | 0 | 4409 | 44068 | #N/A | #N/A | #N/A | #N/A | #N/A | #N/A
0 |  | #VALUE! | #VALUE! | 0 | 0 | 0 | 4410 | 44069 | #N/A | #N/A | #N/A | #N/A | #N/A | #N/A
0 |  | #VALUE! | #VALUE! | 0 | 0 | 0 | 4411 | 44070 | #N/A | #N/A | #N/A | #N/A | #N/A | #N/A
0 |  | #VALUE! | #VALUE! | 0 | 0 | 0 | 4412 | 44071 | #N/A | #N/A | #N/A | #N/A | #N/A | #N/A
0 |  | #VALUE! | #VALUE! | 0 | 0 | 0 | 4413 | 44072 | #N/A | #N/A | #N/A | #N/A | #N/A | #N/A
0 |  | #VALUE! | #VALUE! | 0 | 0 | 0 | 4414 | 44073 | #N/A | #N/A | #N/A | #N/A | #N/A | #N/A
0 |  | #VALUE! | #VALUE! | 0 | 0 | 0 | 4415 | 44074 | #N/A | #N/A | #N/A | #N/A | #N/A | #N/A
0 |  | #VALUE! | #VALUE! | 0 | 0 | 0 | 4416 | 44075 | #N/A | #N/A | #N/A | #N/A | #N/A | #N/A
0 |  | #VALUE! | #VALUE! | 0 | 0 | 0 | 4417 | 44076 | #N/A | #N/A | #N/A | #N/A | #N/A | #N/A
0 |  | #VALUE! | #VALUE! | 0 | 0 | 0 | 4418 | 44077 | #N/A | #N/A | #N/A | #N/A | #N/A | #N/A
0 |  | #VALUE! | #VALUE! | 0 | 0 | 0 | 4419 | 44078 | #N/A | #N/A | #N/A | #N/A | #N/A | #N/A
0 |  | #VALUE! | #VALUE! | 0 | 0 | 0 | 4420 | 44079 | #N/A | #N/A | #N/A | #N/A | #N/A | #N/A
0 |  | #VALUE! | #VALUE! | 0 | 0 | 0 | 4421 | 44080 | #N/A | #N/A | #N/A | #N/A | #N/A | #N/A
0 |  | #VALUE! | #VALUE! | 0 | 0 | 0 | 4422 | 44081 | #N/A | #N/A | #N/A | #N/A | #N/A | #N/A
0 |  | #VALUE! | #VALUE! | 0 | 0 | 0 | 4423 | 44082 | #N/A | #N/A | #N/A | #N/A | #N/A | #N/A
0 |  | #VALUE! | #VALUE! | 0 | 0 | 0 | 4424 | 44083 | #N/A | #N/A | #N/A | #N/A | #N/A | #N/A
0 |  | #VALUE! | #VALUE! | 0 | 0 | 0 | 4425 | 44084 | #N/A | #N/A | #N/A | #N/A | #N/A | #N/A
0 |  | #VALUE! | #VALUE! | 0 | 0 | 0 | 4426 | 44085 | #N/A | #N/A | #N/A | #N/A | #N/A | #N/A
0 |  | #VALUE! | #VALUE! | 0 | 0 | 0 | 4427 | 44086 | #N/A | #N/A | #N/A | #N/A | #N/A | #N/A
0 |  | #VALUE! | #VALUE! | 0 | 0 | 0 | 4428 | 44087 | #N/A | #N/A | #N/A | #N/A | #N/A | #N/A
0 |  | #VALUE! | #VALUE! | 0 | 0 | 0 | 4429 | 44088 | #N/A | #N/A | #N/A | #N/A | #N/A | #N/A
0 |  | #VALUE! | #VALUE! | 0 | 0 | 0 | 4430 | 44089 | #N/A | #N/A | #N/A | #N/A | #N/A | #N/A
0 |  | #VALUE! | #VALUE! | 0 | 0 | 0 | 4431 | 44090 | #N/A | #N/A | #N/A | #N/A | #N/A | #N/A
0 |  | #VALUE! | #VALUE! | 0 | 0 | 0 | 4432 | 44091 | #N/A | #N/A | #N/A | #N/A | #N/A | #N/A
0 |  | #VALUE! | #VALUE! | 0 | 0 | 0 | 4433 | 44092 | #N/A | #N/A | #N/A | #N/A | #N/A | #N/A
0 |  | #VALUE! | #VALUE! | 0 | 0 | 0 | 4434 | 44093 | #N/A | #N/A | #N/A | #N/A | #N/A | #N/A
0 |  | #VALUE! | #VALUE! | 0 | 0 | 0 | 4435 | 44094 | #N/A | #N/A | #N/A | #N/A | #N/A | #N/A
0 |  | #VALUE! | #VALUE! | 0 | 0 | 0 | 4436 | 44095 | #N/A | #N/A | #N/A | #N/A | #N/A | #N/A
0 |  | #VALUE! | #VALUE! | 0 | 0 | 0 | 4437 | 44096 | #N/A | #N/A | #N/A | #N/A | #N/A | #N/A
0 |  | #VALUE! | #VALUE! | 0 | 0 | 0 | 4438 | 44097 | #N/A | #N/A | #N/A | #N/A | #N/A | #N/A
0 |  | #VALUE! | #VALUE! | 0 | 0 | 0 | 4439 | 44098 | #N/A | #N/A | #N/A | #N/A | #N/A | #N/A
0 |  | #VALUE! | #VALUE! | 0 | 0 | 0 | 4440 | 44099 | #N/A | #N/A | #N/A | #N/A | #N/A | #N/A
0 |  | #VALUE! | #VALUE! | 0 | 0 | 0 | 4441 | 44100 | #N/A | #N/A | #N/A | #N/A | #N/A | #N/A
0 |  | #VALUE! | #VALUE! | 0 | 0 | 0 | 4442 | 44101 | #N/A | #N/A | #N/A | #N/A | #N/A | #N/A
0 |  | #VALUE! | #VALUE! | 0 | 0 | 0 | 4443 | 44102 | #N/A | #N/A | #N/A | #N/A | #N/A | #N/A
0 |  | #VALUE! | #VALUE! | 0 | 0 | 0 | 4444 | 44103 | #N/A | #N/A | #N/A | #N/A | #N/A | #N/A
0 |  | #VALUE! | #VALUE! | 0 | 0 | 0 | 4445 | 44104 | #N/A | #N/A | #N/A | #N/A | #N/A | #N/A
0 |  | #VALUE! | #VALUE! | 0 | 0 | 0 | 4446 | 44105 | #N/A | #N/A | #N/A | #N/A | #N/A | #N/A
0 |  | #VALUE! | #VALUE! | 0 | 0 | 0 | 4447 | 44106 | #N/A | #N/A | #N/A | #N/A | #N/A | #N/A
0 |  | #VALUE! | #VALUE! | 0 | 0 | 0 | 4448 | 44107 | #N/A | #N/A | #N/A | #N/A | #N/A | #N/A
0 |  | #VALUE! | #VALUE! | 0 | 0 | 0 | 4449 | 44108 | #N/A | #N/A | #N/A | #N/A | #N/A | #N/A
0 |  | #VALUE! | #VALUE! | 0 | 0 | 0 | 4450 | 44109 | #N/A | #N/A | #N/A | #N/A | #N/A | #N/A
0 |  | #VALUE! | #VALUE! | 0 | 0 | 0 | 4451 | 44110 | #N/A | #N/A | #N/A | #N/A | #N/A | #N/A
0 |  | #VALUE! | #VALUE! | 0 | 0 | 0 | 4452 | 44111 | #N/A | #N/A | #N/A | #N/A | #N/A | #N/A
0 |  | #VALUE! | #VALUE! | 0 | 0 | 0 | 4453 | 44112 | #N/A | #N/A | #N/A | #N/A | #N/A | #N/A
0 |  | #VALUE! | #VALUE! | 0 | 0 | 0 | 4454 | 44113 | #N/A | #N/A | #N/A | #N/A | #N/A | #N/A
0 |  | #VALUE! | #VALUE! | 0 | 0 | 0 | 4455 | 44114 | #N/A | #N/A | #N/A | #N/A | #N/A | #N/A
0 |  | #VALUE! | #VALUE! | 0 | 0 | 0 | 4456 | 44115 | #N/A | #N/A | #N/A | #N/A | #N/A | #N/A
0 |  | #VALUE! | #VALUE! | 0 | 0 | 0 | 4457 | 44116 | #N/A | #N/A | #N/A | #N/A | #N/A | #N/A
0 |  | #VALUE! | #VALUE! | 0 | 0 | 0 | 4458 | 44117 | #N/A | #N/A | #N/A | #N/A | #N/A | #N/A
0 |  | #VALUE! | #VALUE! | 0 | 0 | 0 | 4459 | 44118 | #N/A | #N/A | #N/A | #N/A | #N/A | #N/A
0 |  | #VALUE! | #VALUE! | 0 | 0 | 0 | 4460 | 44119 | #N/A | #N/A | #N/A | #N/A | #N/A | #N/A
0 |  | #VALUE! | #VALUE! | 0 | 0 | 0 | 4461 | 44120 | #N/A | #N/A | #N/A | #N/A | #N/A | #N/A
0 |  | #VALUE! | #VALUE! | 0 | 0 | 0 | 4462 | 44121 | #N/A | #N/A | #N/A | #N/A | #N/A | #N/A
0 |  | #VALUE! | #VALUE! | 0 | 0 | 0 | 4463 | 44122 | #N/A | #N/A | #N/A | #N/A | #N/A | #N/A
0 |  | #VALUE! | #VALUE! | 0 | 0 | 0 | 4464 | 44123 | #N/A | #N/A | #N/A | #N/A | #N/A | #N/A
0 |  | #VALUE! | #VALUE! | 0 | 0 | 0 | 4465 | 44124 | #N/A | #N/A | #N/A | #N/A | #N/A | #N/A
0 |  | #VALUE! | #VALUE! | 0 | 0 | 0 | 4466 | 44125 | #N/A | #N/A | #N/A | #N/A | #N/A | #N/A
0 |  | #VALUE! | #VALUE! | 0 | 0 | 0 | 4467 | 44126 | #N/A | #N/A | #N/A | #N/A | #N/A | #N/A
0 |  | #VALUE! | #VALUE! | 0 | 0 | 0 | 4468 | 44127 | #N/A | #N/A | #N/A | #N/A | #N/A | #N/A
0 |  | #VALUE! | #VALUE! | 0 | 0 | 0 | 4469 | 44128 | #N/A | #N/A | #N/A | #N/A | #N/A | #N/A
0 |  | #VALUE! | #VALUE! | 0 | 0 | 0 | 4470 | 44129 | #N/A | #N/A | #N/A | #N/A | #N/A | #N/A
0 |  | #VALUE! | #VALUE! | 0 | 0 | 0 | 4471 | 44130 | #N/A | #N/A | #N/A | #N/A | #N/A | #N/A
0 |  | #VALUE! | #VALUE! | 0 | 0 | 0 | 4472 | 44131 | #N/A | #N/A | #N/A | #N/A | #N/A | #N/A
0 |  | #VALUE! | #VALUE! | 0 | 0 | 0 | 4473 | 44132 | #N/A | #N/A | #N/A | #N/A | #N/A | #N/A
0 |  | #VALUE! | #VALUE! | 0 | 0 | 0 | 4474 | 44133 | #N/A | #N/A | #N/A | #N/A | #N/A | #N/A
0 |  | #VALUE! | #VALUE! | 0 | 0 | 0 | 4475 | 44134 | #N/A | #N/A | #N/A | #N/A | #N/A | #N/A
0 |  | #VALUE! | #VALUE! | 0 | 0 | 0 | 4476 | 44135 | #N/A | #N/A | #N/A | #N/A | #N/A | #N/A
0 |  | #VALUE! | #VALUE! | 0 | 0 | 0 | 4477 | 44136 | #N/A | #N/A | #N/A | #N/A | #N/A | #N/A
0 |  | #VALUE! | #VALUE! | 0 | 0 | 0 | 4478 | 44137 | #N/A | #N/A | #N/A | #N/A | #N/A | #N/A
0 |  | #VALUE! | #VALUE! | 0 | 0 | 0 | 4479 | 44138 | #N/A | #N/A | #N/A | #N/A | #N/A | #N/A
0 |  | #VALUE! | #VALUE! | 0 | 0 | 0 | 4480 | 44139 | #N/A | #N/A | #N/A | #N/A | #N/A | #N/A
0 |  | #VALUE! | #VALUE! | 0 | 0 | 0 | 4481 | 44140 | #N/A | #N/A | #N/A | #N/A | #N/A | #N/A
0 |  | #VALUE! | #VALUE! | 0 | 0 | 0 | 4482 | 44141 | #N/A | #N/A | #N/A | #N/A | #N/A | #N/A
0 |  | #VALUE! | #VALUE! | 0 | 0 | 0 | 4483 | 44142 | #N/A | #N/A | #N/A | #N/A | #N/A | #N/A
0 |  | #VALUE! | #VALUE! | 0 | 0 | 0 | 4484 | 44143 | #N/A | #N/A | #N/A | #N/A | #N/A | #N/A
0 |  | #VALUE! | #VALUE! | 0 | 0 | 0 | 4485 | 44144 | #N/A | #N/A | #N/A | #N/A | #N/A | #N/A
0 |  | #VALUE! | #VALUE! | 0 | 0 | 0 | 4486 | 44145 | #N/A | #N/A | #N/A | #N/A | #N/A | #N/A
0 |  | #VALUE! | #VALUE! | 0 | 0 | 0 | 4487 | 44146 | #N/A | #N/A | #N/A | #N/A | #N/A | #N/A
0 |  | #VALUE! | #VALUE! | 0 | 0 | 0 | 4488 | 44147 | #N/A | #N/A | #N/A | #N/A | #N/A | #N/A
0 |  | #VALUE! | #VALUE! | 0 | 0 | 0 | 4489 | 44148 | #N/A | #N/A | #N/A | #N/A | #N/A | #N/A
0 |  | #VALUE! | #VALUE! | 0 | 0 | 0 | 4490 | 44149 | #N/A | #N/A | #N/A | #N/A | #N/A | #N/A
0 |  | #VALUE! | #VALUE! | 0 | 0 | 0 | 4491 | 44150 | #N/A | #N/A | #N/A | #N/A | #N/A | #N/A
0 |  | #VALUE! | #VALUE! | 0 | 0 | 0 | 4492 | 44151 | #N/A | #N/A | #N/A | #N/A | #N/A | #N/A
0 |  | #VALUE! | #VALUE! | 0 | 0 | 0 | 4493 | 44152 | #N/A | #N/A | #N/A | #N/A | #N/A | #N/A
0 |  | #VALUE! | #VALUE! | 0 | 0 | 0 | 4494 | 44153 | #N/A | #N/A | #N/A | #N/A | #N/A | #N/A
0 |  | #VALUE! | #VALUE! | 0 | 0 | 0 | 4495 | 44154 | #N/A | #N/A | #N/A | #N/A | #N/A | #N/A
0 |  | #VALUE! | #VALUE! | 0 | 0 | 0 | 4496 | 44155 | #N/A | #N/A | #N/A | #N/A | #N/A | #N/A
0 |  | #VALUE! | #VALUE! | 0 | 0 | 0 | 4497 | 44156 | #N/A | #N/A | #N/A | #N/A | #N/A | #N/A
0 |  | #VALUE! | #VALUE! | 0 | 0 | 0 | 4498 | 44157 | #N/A | #N/A | #N/A | #N/A | #N/A | #N/A
0 |  | #VALUE! | #VALUE! | 0 | 0 | 0 | 4499 | 44158 | #N/A | #N/A | #N/A | #N/A | #N/A | #N/A
0 |  | #VALUE! | #VALUE! | 0 | 0 | 0 | 4500 | 44159 | #N/A | #N/A | #N/A | #N/A | #N/A | #N/A
0 |  | #VALUE! | #VALUE! | 0 | 0 | 0 | 4501 | 44160 | #N/A | #N/A | #N/A | #N/A | #N/A | #N/A
0 |  | #VALUE! | #VALUE! | 0 | 0 | 0 | 4502 | 44161 | #N/A | #N/A | #N/A | #N/A | #N/A | #N/A
0 |  | #VALUE! | #VALUE! | 0 | 0 | 0 | 4503 | 44162 | #N/A | #N/A | #N/A | #N/A | #N/A | #N/A
0 |  | #VALUE! | #VALUE! | 0 | 0 | 0 | 4504 | 44163 | #N/A | #N/A | #N/A | #N/A | #N/A | #N/A
0 |  | #VALUE! | #VALUE! | 0 | 0 | 0 | 4505 | 44164 | #N/A | #N/A | #N/A | #N/A | #N/A | #N/A
0 |  | #VALUE! | #VALUE! | 0 | 0 | 0 | 4506 | 44165 | #N/A | #N/A | #N/A | #N/A | #N/A | #N/A
0 |  | #VALUE! | #VALUE! | 0 | 0 | 0 | 4507 | 44166 | #N/A | #N/A | #N/A | #N/A | #N/A | #N/A
0 |  | #VALUE! | #VALUE! | 0 | 0 | 0 | 4508 | 44167 | #N/A | #N/A | #N/A | #N/A | #N/A | #N/A
0 |  | #VALUE! | #VALUE! | 0 | 0 | 0 | 4509 | 44168 | #N/A | #N/A | #N/A | #N/A | #N/A | #N/A
0 |  | #VALUE! | #VALUE! | 0 | 0 | 0 | 4510 | 44169 | #N/A | #N/A | #N/A | #N/A | #N/A | #N/A
0 |  | #VALUE! | #VALUE! | 0 | 0 | 0 | 4511 | 44170 | #N/A | #N/A | #N/A | #N/A | #N/A | #N/A
0 |  | #VALUE! | #VALUE! | 0 | 0 | 0 | 4512 | 44171 | #N/A | #N/A | #N/A | #N/A | #N/A | #N/A
0 |  | #VALUE! | #VALUE! | 0 | 0 | 0 | 4513 | 44172 | #N/A | #N/A | #N/A | #N/A | #N/A | #N/A
0 |  | #VALUE! | #VALUE! | 0 | 0 | 0 | 4514 | 44173 | #N/A | #N/A | #N/A | #N/A | #N/A | #N/A
0 |  | #VALUE! | #VALUE! | 0 | 0 | 0 | 4515 | 44174 | #N/A | #N/A | #N/A | #N/A | #N/A | #N/A
0 |  | #VALUE! | #VALUE! | 0 | 0 | 0 | 4516 | 44175 | #N/A | #N/A | #N/A | #N/A | #N/A | #N/A
0 |  | #VALUE! | #VALUE! | 0 | 0 | 0 | 4517 | 44176 | #N/A | #N/A | #N/A | #N/A | #N/A | #N/A
0 |  | #VALUE! | #VALUE! | 0 | 0 | 0 | 4518 | 44177 | #N/A | #N/A | #N/A | #N/A | #N/A | #N/A
0 |  | #VALUE! | #VALUE! | 0 | 0 | 0 | 4519 | 44178 | #N/A | #N/A | #N/A | #N/A | #N/A | #N/A
0 |  | #VALUE! | #VALUE! | 0 | 0 | 0 | 4520 | 44179 | #N/A | #N/A | #N/A | #N/A | #N/A | #N/A
0 |  | #VALUE! | #VALUE! | 0 | 0 | 0 | 4521 | 44180 | #N/A | #N/A | #N/A | #N/A | #N/A | #N/A
0 |  | #VALUE! | #VALUE! | 0 | 0 | 0 | 4522 | 44181 | #N/A | #N/A | #N/A | #N/A | #N/A | #N/A
0 |  | #VALUE! | #VALUE! | 0 | 0 | 0 | 4523 | 44182 | #N/A | #N/A | #N/A | #N/A | #N/A | #N/A
0 |  | #VALUE! | #VALUE! | 0 | 0 | 0 | 4524 | 44183 | #N/A | #N/A | #N/A | #N/A | #N/A | #N/A
0 |  | #VALUE! | #VALUE! | 0 | 0 | 0 | 4525 | 44184 | #N/A | #N/A | #N/A | #N/A | #N/A | #N/A
0 |  | #VALUE! | #VALUE! | 0 | 0 | 0 | 4526 | 44185 | #N/A | #N/A | #N/A | #N/A | #N/A | #N/A
0 |  | #VALUE! | #VALUE! | 0 | 0 | 0 | 4527 | 44186 | #N/A | #N/A | #N/A | #N/A | #N/A | #N/A
0 |  | #VALUE! | #VALUE! | 0 | 0 | 0 | 4528 | 44187 | #N/A | #N/A | #N/A | #N/A | #N/A | #N/A
0 |  | #VALUE! | #VALUE! | 0 | 0 | 0 | 4529 | 44188 | #N/A | #N/A | #N/A | #N/A | #N/A | #N/A
0 |  | #VALUE! | #VALUE! | 0 | 0 | 0 | 4530 | 44189 | #N/A | #N/A | #N/A | #N/A | #N/A | #N/A
0 |  | #VALUE! | #VALUE! | 0 | 0 | 0 | 4531 | 44190 | #N/A | #N/A | #N/A | #N/A | #N/A | #N/A
0 |  | #VALUE! | #VALUE! | 0 | 0 | 0 | 4532 | 44191 | #N/A | #N/A | #N/A | #N/A | #N/A | #N/A
0 |  | #VALUE! | #VALUE! | 0 | 0 | 0 | 4533 | 44192 | #N/A | #N/A | #N/A | #N/A | #N/A | #N/A
0 |  | #VALUE! | #VALUE! | 0 | 0 | 0 | 4534 | 44193 | #N/A | #N/A | #N/A | #N/A | #N/A | #N/A
0 |  | #VALUE! | #VALUE! | 0 | 0 | 0 | 4535 | 44194 | #N/A | #N/A | #N/A | #N/A | #N/A | #N/A
0 |  | #VALUE! | #VALUE! | 0 | 0 | 0 | 4536 | 44195 | #N/A | #N/A | #N/A | #N/A | #N/A | #N/A
0 |  | #VALUE! | #VALUE! | 0 | 0 | 0 | 4537 | 44196 | #N/A | #N/A | #N/A | #N/A | #N/A | #N/A
0 |  | #VALUE! | #VALUE! | 0 | 0 | 0 | 4538 | 44197 | #N/A | #N/A | #N/A | #N/A | #N/A | #N/A
0 |  | #VALUE! | #VALUE! | 0 | 0 | 0 | 4539 | 44198 | #N/A | #N/A | #N/A | #N/A | #N/A | #N/A
0 |  | #VALUE! | #VALUE! | 0 | 0 | 0 | 4540 | 44199 | #N/A | #N/A | #N/A | #N/A | #N/A | #N/A
0 |  | #VALUE! | #VALUE! | 0 | 0 | 0 | 4541 | 44200 | #N/A | #N/A | #N/A | #N/A | #N/A | #N/A
0 |  | #VALUE! | #VALUE! | 0 | 0 | 0 | 4542 | 44201 | #N/A | #N/A | #N/A | #N/A | #N/A | #N/A
0 |  | #VALUE! | #VALUE! | 0 | 0 | 0 | 4543 | 44202 | #N/A | #N/A | #N/A | #N/A | #N/A | #N/A
0 |  | #VALUE! | #VALUE! | 0 | 0 | 0 | 4544 | 44203 | #N/A | #N/A | #N/A | #N/A | #N/A | #N/A
0 |  | #VALUE! | #VALUE! | 0 | 0 | 0 | 4545 | 44204 | #N/A | #N/A | #N/A | #N/A | #N/A | #N/A
0 |  | #VALUE! | #VALUE! | 0 | 0 | 0 | 4546 | 44205 | #N/A | #N/A | #N/A | #N/A | #N/A | #N/A
0 |  | #VALUE! | #VALUE! | 0 | 0 | 0 | 4547 | 44206 | #N/A | #N/A | #N/A | #N/A | #N/A | #N/A
0 |  | #VALUE! | #VALUE! | 0 | 0 | 0 | 4548 | 44207 | #N/A | #N/A | #N/A | #N/A | #N/A | #N/A
0 |  | #VALUE! | #VALUE! | 0 | 0 | 0 | 4549 | 44208 | #N/A | #N/A | #N/A | #N/A | #N/A | #N/A
0 |  | #VALUE! | #VALUE! | 0 | 0 | 0 | 4550 | 44209 | #N/A | #N/A | #N/A | #N/A | #N/A | #N/A
0 |  | #VALUE! | #VALUE! | 0 | 0 | 0 | 4551 | 44210 | #N/A | #N/A | #N/A | #N/A | #N/A | #N/A
0 |  | #VALUE! | #VALUE! | 0 | 0 | 0 | 4552 | 44211 | #N/A | #N/A | #N/A | #N/A | #N/A | #N/A
0 |  | #VALUE! | #VALUE! | 0 | 0 | 0 | 4553 | 44212 | #N/A | #N/A | #N/A | #N/A | #N/A | #N/A
0 |  | #VALUE! | #VALUE! | 0 | 0 | 0 | 4554 | 44213 | #N/A | #N/A | #N/A | #N/A | #N/A | #N/A
0 |  | #VALUE! | #VALUE! | 0 | 0 | 0 | 4555 | 44214 | #N/A | #N/A | #N/A | #N/A | #N/A | #N/A
0 |  | #VALUE! | #VALUE! | 0 | 0 | 0 | 4556 | 44215 | #N/A | #N/A | #N/A | #N/A | #N/A | #N/A
0 |  | #VALUE! | #VALUE! | 0 | 0 | 0 | 4557 | 44216 | #N/A | #N/A | #N/A | #N/A | #N/A | #N/A
0 |  | #VALUE! | #VALUE! | 0 | 0 | 0 | 4558 | 44217 | #N/A | #N/A | #N/A | #N/A | #N/A | #N/A
0 |  | #VALUE! | #VALUE! | 0 | 0 | 0 | 4559 | 44218 | #N/A | #N/A | #N/A | #N/A | #N/A | #N/A
0 |  | #VALUE! | #VALUE! | 0 | 0 | 0 | 4560 | 44219 | #N/A | #N/A | #N/A | #N/A | #N/A | #N/A
0 |  | #VALUE! | #VALUE! | 0 | 0 | 0 | 4561 | 44220 | #N/A | #N/A | #N/A | #N/A | #N/A | #N/A
0 |  | #VALUE! | #VALUE! | 0 | 0 | 0 | 4562 | 44221 | #N/A | #N/A | #N/A | #N/A | #N/A | #N/A
0 |  | #VALUE! | #VALUE! | 0 | 0 | 0 | 4563 | 44222 | #N/A | #N/A | #N/A | #N/A | #N/A | #N/A
0 |  | #VALUE! | #VALUE! | 0 | 0 | 0 | 4564 | 44223 | #N/A | #N/A | #N/A | #N/A | #N/A | #N/A
0 |  | #VALUE! | #VALUE! | 0 | 0 | 0 | 4565 | 44224 | #N/A | #N/A | #N/A | #N/A | #N/A | #N/A
0 |  | #VALUE! | #VALUE! | 0 | 0 | 0 | 4566 | 44225 | #N/A | #N/A | #N/A | #N/A | #N/A | #N/A
0 |  | #VALUE! | #VALUE! | 0 | 0 | 0 | 4567 | 44226 | #N/A | #N/A | #N/A | #N/A | #N/A | #N/A
0 |  | #VALUE! | #VALUE! | 0 | 0 | 0 | 4568 | 44227 | #N/A | #N/A | #N/A | #N/A | #N/A | #N/A
0 |  | #VALUE! | #VALUE! | 0 | 0 | 0 | 4569 | 44228 | #N/A | #N/A | #N/A | #N/A | #N/A | #N/A
0 |  | #VALUE! | #VALUE! | 0 | 0 | 0 | 4570 | 44229 | #N/A | #N/A | #N/A | #N/A | #N/A | #N/A
0 |  | #VALUE! | #VALUE! | 0 | 0 | 0 | 4571 | 44230 | #N/A | #N/A | #N/A | #N/A | #N/A | #N/A
0 |  | #VALUE! | #VALUE! | 0 | 0 | 0 | 4572 | 44231 | #N/A | #N/A | #N/A | #N/A | #N/A | #N/A
0 |  | #VALUE! | #VALUE! | 0 | 0 | 0 | 4573 | 44232 | #N/A | #N/A | #N/A | #N/A | #N/A | #N/A
0 |  | #VALUE! | #VALUE! | 0 | 0 | 0 | 4574 | 44233 | #N/A | #N/A | #N/A | #N/A | #N/A | #N/A
0 |  | #VALUE! | #VALUE! | 0 | 0 | 0 | 4575 | 44234 | #N/A | #N/A | #N/A | #N/A | #N/A | #N/A
0 |  | #VALUE! | #VALUE! | 0 | 0 | 0 | 4576 | 44235 | #N/A | #N/A | #N/A | #N/A | #N/A | #N/A
0 |  | #VALUE! | #VALUE! | 0 | 0 | 0 | 4577 | 44236 | #N/A | #N/A | #N/A | #N/A | #N/A | #N/A
0 |  | #VALUE! | #VALUE! | 0 | 0 | 0 | 4578 | 44237 | #N/A | #N/A | #N/A | #N/A | #N/A | #N/A
0 |  | #VALUE! | #VALUE! | 0 | 0 | 0 | 4579 | 44238 | #N/A | #N/A | #N/A | #N/A | #N/A | #N/A
0 |  | #VALUE! | #VALUE! | 0 | 0 | 0 | 4580 | 44239 | #N/A | #N/A | #N/A | #N/A | #N/A | #N/A
0 |  | #VALUE! | #VALUE! | 0 | 0 | 0 | 4581 | 44240 | #N/A | #N/A | #N/A | #N/A | #N/A | #N/A
0 |  | #VALUE! | #VALUE! | 0 | 0 | 0 | 4582 | 44241 | #N/A | #N/A | #N/A | #N/A | #N/A | #N/A
0 |  | #VALUE! | #VALUE! | 0 | 0 | 0 | 4583 | 44242 | #N/A | #N/A | #N/A | #N/A | #N/A | #N/A
0 |  | #VALUE! | #VALUE! | 0 | 0 | 0 | 4584 | 44243 | #N/A | #N/A | #N/A | #N/A | #N/A | #N/A
0 |  | #VALUE! | #VALUE! | 0 | 0 | 0 | 4585 | 44244 | #N/A | #N/A | #N/A | #N/A | #N/A | #N/A
0 |  | #VALUE! | #VALUE! | 0 | 0 | 0 | 4586 | 44245 | #N/A | #N/A | #N/A | #N/A | #N/A | #N/A
0 |  | #VALUE! | #VALUE! | 0 | 0 | 0 | 4587 | 44246 | #N/A | #N/A | #N/A | #N/A | #N/A | #N/A
0 |  | #VALUE! | #VALUE! | 0 | 0 | 0 | 4588 | 44247 | #N/A | #N/A | #N/A | #N/A | #N/A | #N/A
0 |  | #VALUE! | #VALUE! | 0 | 0 | 0 | 4589 | 44248 | #N/A | #N/A | #N/A | #N/A | #N/A | #N/A
0 |  | #VALUE! | #VALUE! | 0 | 0 | 0 | 4590 | 44249 | #N/A | #N/A | #N/A | #N/A | #N/A | #N/A
0 |  | #VALUE! | #VALUE! | 0 | 0 | 0 | 4591 | 44250 | #N/A | #N/A | #N/A | #N/A | #N/A | #N/A
0 |  | #VALUE! | #VALUE! | 0 | 0 | 0 | 4592 | 44251 | #N/A | #N/A | #N/A | #N/A | #N/A | #N/A
0 |  | #VALUE! | #VALUE! | 0 | 0 | 0 | 4593 | 44252 | #N/A | #N/A | #N/A | #N/A | #N/A | #N/A
0 |  | #VALUE! | #VALUE! | 0 | 0 | 0 | 4594 | 44253 | #N/A | #N/A | #N/A | #N/A | #N/A | #N/A
0 |  | #VALUE! | #VALUE! | 0 | 0 | 0 | 4595 | 44254 | #N/A | #N/A | #N/A | #N/A | #N/A | #N/A
0 |  | #VALUE! | #VALUE! | 0 | 0 | 0 | 4596 | 44255 | #N/A | #N/A | #N/A | #N/A | #N/A | #N/A
0 |  | #VALUE! | #VALUE! | 0 | 0 | 0 | 4597 | 44256 | #N/A | #N/A | #N/A | #N/A | #N/A | #N/A
0 |  | #VALUE! | #VALUE! | 0 | 0 | 0 | 4598 | 44257 | #N/A | #N/A | #N/A | #N/A | #N/A | #N/A
0 |  | #VALUE! | #VALUE! | 0 | 0 | 0 | 4599 | 44258 | #N/A | #N/A | #N/A | #N/A | #N/A | #N/A
0 |  | #VALUE! | #VALUE! | 0 | 0 | 0 | 4600 | 44259 | #N/A | #N/A | #N/A | #N/A | #N/A | #N/A
0 |  | #VALUE! | #VALUE! | 0 | 0 | 0 | 4601 | 44260 | #N/A | #N/A | #N/A | #N/A | #N/A | #N/A
0 |  | #VALUE! | #VALUE! | 0 | 0 | 0 | 4602 | 44261 | #N/A | #N/A | #N/A | #N/A | #N/A | #N/A
0 |  | #VALUE! | #VALUE! | 0 | 0 | 0 | 4603 | 44262 | #N/A | #N/A | #N/A | #N/A | #N/A | #N/A
0 |  | #VALUE! | #VALUE! | 0 | 0 | 0 | 4604 | 44263 | #N/A | #N/A | #N/A | #N/A | #N/A | #N/A
0 |  | #VALUE! | #VALUE! | 0 | 0 | 0 | 4605 | 44264 | #N/A | #N/A | #N/A | #N/A | #N/A | #N/A
0 |  | #VALUE! | #VALUE! | 0 | 0 | 0 | 4606 | 44265 | #N/A | #N/A | #N/A | #N/A | #N/A | #N/A
0 |  | #VALUE! | #VALUE! | 0 | 0 | 0 | 4607 | 44266 | #N/A | #N/A | #N/A | #N/A | #N/A | #N/A
0 |  | #VALUE! | #VALUE! | 0 | 0 | 0 | 4608 | 44267 | #N/A | #N/A | #N/A | #N/A | #N/A | #N/A
0 |  | #VALUE! | #VALUE! | 0 | 0 | 0 | 4609 | 44268 | #N/A | #N/A | #N/A | #N/A | #N/A | #N/A
0 |  | #VALUE! | #VALUE! | 0 | 0 | 0 | 4610 | 44269 | #N/A | #N/A | #N/A | #N/A | #N/A | #N/A
0 |  | #VALUE! | #VALUE! | 0 | 0 | 0 | 4611 | 44270 | #N/A | #N/A | #N/A | #N/A | #N/A | #N/A
0 |  | #VALUE! | #VALUE! | 0 | 0 | 0 | 4612 | 44271 | #N/A | #N/A | #N/A | #N/A | #N/A | #N/A
0 |  | #VALUE! | #VALUE! | 0 | 0 | 0 | 4613 | 44272 | #N/A | #N/A | #N/A | #N/A | #N/A | #N/A
0 |  | #VALUE! | #VALUE! | 0 | 0 | 0 | 4614 | 44273 | #N/A | #N/A | #N/A | #N/A | #N/A | #N/A
0 |  | #VALUE! | #VALUE! | 0 | 0 | 0 | 4615 | 44274 | #N/A | #N/A | #N/A | #N/A | #N/A | #N/A
0 |  | #VALUE! | #VALUE! | 0 | 0 | 0 | 4616 | 44275 | #N/A | #N/A | #N/A | #N/A | #N/A | #N/A
0 |  | #VALUE! | #VALUE! | 0 | 0 | 0 | 4617 | 44276 | #N/A | #N/A | #N/A | #N/A | #N/A | #N/A
0 |  | #VALUE! | #VALUE! | 0 | 0 | 0 | 4618 | 44277 | #N/A | #N/A | #N/A | #N/A | #N/A | #N/A
0 |  | #VALUE! | #VALUE! | 0 | 0 | 0 | 4619 | 44278 | #N/A | #N/A | #N/A | #N/A | #N/A | #N/A
0 |  | #VALUE! | #VALUE! | 0 | 0 | 0 | 4620 | 44279 | #N/A | #N/A | #N/A | #N/A | #N/A | #N/A
0 |  | #VALUE! | #VALUE! | 0 | 0 | 0 | 4621 | 44280 | #N/A | #N/A | #N/A | #N/A | #N/A | #N/A
0 |  | #VALUE! | #VALUE! | 0 | 0 | 0 | 4622 | 44281 | #N/A | #N/A | #N/A | #N/A | #N/A | #N/A
0 |  | #VALUE! | #VALUE! | 0 | 0 | 0 | 4623 | 44282 | #N/A | #N/A | #N/A | #N/A | #N/A | #N/A
0 |  | #VALUE! | #VALUE! | 0 | 0 | 0 | 4624 | 44283 | #N/A | #N/A | #N/A | #N/A | #N/A | #N/A
0 |  | #VALUE! | #VALUE! | 0 | 0 | 0 | 4625 | 44284 | #N/A | #N/A | #N/A | #N/A | #N/A | #N/A
0 |  | #VALUE! | #VALUE! | 0 | 0 | 0 | 4626 | 44285 | #N/A | #N/A | #N/A | #N/A | #N/A | #N/A
0 |  | #VALUE! | #VALUE! | 0 | 0 | 0 | 4627 | 44286 | #N/A | #N/A | #N/A | #N/A | #N/A | #N/A
0 |  | #VALUE! | #VALUE! | 0 | 0 | 0 | 4628 | 44287 | #N/A | #N/A | #N/A | #N/A | #N/A | #N/A
0 |  | #VALUE! | #VALUE! | 0 | 0 | 0 | 4629 | 44288 | #N/A | #N/A | #N/A | #N/A | #N/A | #N/A
0 |  | #VALUE! | #VALUE! | 0 | 0 | 0 | 4630 | 44289 | #N/A | #N/A | #N/A | #N/A | #N/A | #N/A
0 |  | #VALUE! | #VALUE! | 0 | 0 | 0 | 4631 | 44290 | #N/A | #N/A | #N/A | #N/A | #N/A | #N/A
0 |  | #VALUE! | #VALUE! | 0 | 0 | 0 | 4632 | 44291 | #N/A | #N/A | #N/A | #N/A | #N/A | #N/A
0 |  | #VALUE! | #VALUE! | 0 | 0 | 0 | 4633 | 44292 | #N/A | #N/A | #N/A | #N/A | #N/A | #N/A
0 |  | #VALUE! | #VALUE! | 0 | 0 | 0 | 4634 | 44293 | #N/A | #N/A | #N/A | #N/A | #N/A | #N/A
0 |  | #VALUE! | #VALUE! | 0 | 0 | 0 | 4635 | 44294 | #N/A | #N/A | #N/A | #N/A | #N/A | #N/A
0 |  | #VALUE! | #VALUE! | 0 | 0 | 0 | 4636 | 44295 | #N/A | #N/A | #N/A | #N/A | #N/A | #N/A
0 |  | #VALUE! | #VALUE! | 0 | 0 | 0 | 4637 | 44296 | #N/A | #N/A | #N/A | #N/A | #N/A | #N/A
0 |  | #VALUE! | #VALUE! | 0 | 0 | 0 | 4638 | 44297 | #N/A | #N/A | #N/A | #N/A | #N/A | #N/A
0 |  | #VALUE! | #VALUE! | 0 | 0 | 0 | 4639 | 44298 | #N/A | #N/A | #N/A | #N/A | #N/A | #N/A
0 |  | #VALUE! | #VALUE! | 0 | 0 | 0 | 4640 | 44299 | #N/A | #N/A | #N/A | #N/A | #N/A | #N/A
0 |  | #VALUE! | #VALUE! | 0 | 0 | 0 | 4641 | 44300 | #N/A | #N/A | #N/A | #N/A | #N/A | #N/A
0 |  | #VALUE! | #VALUE! | 0 | 0 | 0 | 4642 | 44301 | #N/A | #N/A | #N/A | #N/A | #N/A | #N/A
0 |  | #VALUE! | #VALUE! | 0 | 0 | 0 | 4643 | 44302 | #N/A | #N/A | #N/A | #N/A | #N/A | #N/A
0 |  | #VALUE! | #VALUE! | 0 | 0 | 0 | 4644 | 44303 | #N/A | #N/A | #N/A | #N/A | #N/A | #N/A
0 |  | #VALUE! | #VALUE! | 0 | 0 | 0 | 4645 | 44304 | #N/A | #N/A | #N/A | #N/A | #N/A | #N/A
0 |  | #VALUE! | #VALUE! | 0 | 0 | 0 | 4646 | 44305 | #N/A | #N/A | #N/A | #N/A | #N/A | #N/A
0 |  | #VALUE! | #VALUE! | 0 | 0 | 0 | 4647 | 44306 | #N/A | #N/A | #N/A | #N/A | #N/A | #N/A
0 |  | #VALUE! | #VALUE! | 0 | 0 | 0 | 4648 | 44307 | #N/A | #N/A | #N/A | #N/A | #N/A | #N/A
0 |  | #VALUE! | #VALUE! | 0 | 0 | 0 | 4649 | 44308 | #N/A | #N/A | #N/A | #N/A | #N/A | #N/A
0 |  | #VALUE! | #VALUE! | 0 | 0 | 0 | 4650 | 44309 | #N/A | #N/A | #N/A | #N/A | #N/A | #N/A
0 |  | #VALUE! | #VALUE! | 0 | 0 | 0 | 4651 | 44310 | #N/A | #N/A | #N/A | #N/A | #N/A | #N/A
0 |  | #VALUE! | #VALUE! | 0 | 0 | 0 | 4652 | 44311 | #N/A | #N/A | #N/A | #N/A | #N/A | #N/A
0 |  | #VALUE! | #VALUE! | 0 | 0 | 0 | 4653 | 44312 | #N/A | #N/A | #N/A | #N/A | #N/A | #N/A
0 |  | #VALUE! | #VALUE! | 0 | 0 | 0 | 4654 | 44313 | #N/A | #N/A | #N/A | #N/A | #N/A | #N/A
0 |  | #VALUE! | #VALUE! | 0 | 0 | 0 | 4655 | 44314 | #N/A | #N/A | #N/A | #N/A | #N/A | #N/A
0 |  | #VALUE! | #VALUE! | 0 | 0 | 0 | 4656 | 44315 | #N/A | #N/A | #N/A | #N/A | #N/A | #N/A
0 |  | #VALUE! | #VALUE! | 0 | 0 | 0 | 4657 | 44316 | #N/A | #N/A | #N/A | #N/A | #N/A | #N/A
0 |  | #VALUE! | #VALUE! | 0 | 0 | 0 | 4658 | 44317 | #N/A | #N/A | #N/A | #N/A | #N/A | #N/A
0 |  | #VALUE! | #VALUE! | 0 | 0 | 0 | 4659 | 44318 | #N/A | #N/A | #N/A | #N/A | #N/A | #N/A
0 |  | #VALUE! | #VALUE! | 0 | 0 | 0 | 4660 | 44319 | #N/A | #N/A | #N/A | #N/A | #N/A | #N/A
0 |  | #VALUE! | #VALUE! | 0 | 0 | 0 | 4661 | 44320 | #N/A | #N/A | #N/A | #N/A | #N/A | #N/A
0 |  | #VALUE! | #VALUE! | 0 | 0 | 0 | 4662 | 44321 | #N/A | #N/A | #N/A | #N/A | #N/A | #N/A
0 |  | #VALUE! | #VALUE! | 0 | 0 | 0 | 4663 | 44322 | #N/A | #N/A | #N/A | #N/A | #N/A | #N/A
0 |  | #VALUE! | #VALUE! | 0 | 0 | 0 | 4664 | 44323 | #N/A | #N/A | #N/A | #N/A | #N/A | #N/A
0 |  | #VALUE! | #VALUE! | 0 | 0 | 0 | 4665 | 44324 | #N/A | #N/A | #N/A | #N/A | #N/A | #N/A
0 |  | #VALUE! | #VALUE! | 0 | 0 | 0 | 4666 | 44325 | #N/A | #N/A | #N/A | #N/A | #N/A | #N/A
0 |  | #VALUE! | #VALUE! | 0 | 0 | 0 | 4667 | 44326 | #N/A | #N/A | #N/A | #N/A | #N/A | #N/A
0 |  | #VALUE! | #VALUE! | 0 | 0 | 0 | 4668 | 44327 | #N/A | #N/A | #N/A | #N/A | #N/A | #N/A
0 |  | #VALUE! | #VALUE! | 0 | 0 | 0 | 4669 | 44328 | #N/A | #N/A | #N/A | #N/A | #N/A | #N/A
0 |  | #VALUE! | #VALUE! | 0 | 0 | 0 | 4670 | 44329 | #N/A | #N/A | #N/A | #N/A | #N/A | #N/A
0 |  | #VALUE! | #VALUE! | 0 | 0 | 0 | 4671 | 44330 | #N/A | #N/A | #N/A | #N/A | #N/A | #N/A
0 |  | #VALUE! | #VALUE! | 0 | 0 | 0 | 4672 | 44331 | #N/A | #N/A | #N/A | #N/A | #N/A | #N/A
0 |  | #VALUE! | #VALUE! | 0 | 0 | 0 | 4673 | 44332 | #N/A | #N/A | #N/A | #N/A | #N/A | #N/A
0 |  | #VALUE! | #VALUE! | 0 | 0 | 0 | 4674 | 44333 | #N/A | #N/A | #N/A | #N/A | #N/A | #N/A
0 |  | #VALUE! | #VALUE! | 0 | 0 | 0 | 4675 | 44334 | #N/A | #N/A | #N/A | #N/A | #N/A | #N/A
0 |  | #VALUE! | #VALUE! | 0 | 0 | 0 | 4676 | 44335 | #N/A | #N/A | #N/A | #N/A | #N/A | #N/A
0 |  | #VALUE! | #VALUE! | 0 | 0 | 0 | 4677 | 44336 | #N/A | #N/A | #N/A | #N/A | #N/A | #N/A
0 |  | #VALUE! | #VALUE! | 0 | 0 | 0 | 4678 | 44337 | #N/A | #N/A | #N/A | #N/A | #N/A | #N/A
0 |  | #VALUE! | #VALUE! | 0 | 0 | 0 | 4679 | 44338 | #N/A | #N/A | #N/A | #N/A | #N/A | #N/A
0 |  | #VALUE! | #VALUE! | 0 | 0 | 0 | 4680 | 44339 | #N/A | #N/A | #N/A | #N/A | #N/A | #N/A
0 |  | #VALUE! | #VALUE! | 0 | 0 | 0 | 4681 | 44340 | #N/A | #N/A | #N/A | #N/A | #N/A | #N/A
0 |  | #VALUE! | #VALUE! | 0 | 0 | 0 | 4682 | 44341 | #N/A | #N/A | #N/A | #N/A | #N/A | #N/A
0 |  | #VALUE! | #VALUE! | 0 | 0 | 0 | 4683 | 44342 | #N/A | #N/A | #N/A | #N/A | #N/A | #N/A
0 |  | #VALUE! | #VALUE! | 0 | 0 | 0 | 4684 | 44343 | #N/A | #N/A | #N/A | #N/A | #N/A | #N/A
0 |  | #VALUE! | #VALUE! | 0 | 0 | 0 | 4685 | 44344 | #N/A | #N/A | #N/A | #N/A | #N/A | #N/A
0 |  | #VALUE! | #VALUE! | 0 | 0 | 0 | 4686 | 44345 | #N/A | #N/A | #N/A | #N/A | #N/A | #N/A
0 |  | #VALUE! | #VALUE! | 0 | 0 | 0 | 4687 | 44346 | #N/A | #N/A | #N/A | #N/A | #N/A | #N/A
0 |  | #VALUE! | #VALUE! | 0 | 0 | 0 | 4688 | 44347 | #N/A | #N/A | #N/A | #N/A | #N/A | #N/A
0 |  | #VALUE! | #VALUE! | 0 | 0 | 0 | 4689 | 44348 | #N/A | #N/A | #N/A | #N/A | #N/A | #N/A
0 |  | #VALUE! | #VALUE! | 0 | 0 | 0 | 4690 | 44349 | #N/A | #N/A | #N/A | #N/A | #N/A | #N/A
0 |  | #VALUE! | #VALUE! | 0 | 0 | 0 | 4691 | 44350 | #N/A | #N/A | #N/A | #N/A | #N/A | #N/A
0 |  | #VALUE! | #VALUE! | 0 | 0 | 0 | 4692 | 44351 | #N/A | #N/A | #N/A | #N/A | #N/A | #N/A
0 |  | #VALUE! | #VALUE! | 0 | 0 | 0 | 4693 | 44352 | #N/A | #N/A | #N/A | #N/A | #N/A | #N/A
0 |  | #VALUE! | #VALUE! | 0 | 0 | 0 | 4694 | 44353 | #N/A | #N/A | #N/A | #N/A | #N/A | #N/A
0 |  | #VALUE! | #VALUE! | 0 | 0 | 0 | 4695 | 44354 | #N/A | #N/A | #N/A | #N/A | #N/A | #N/A
0 |  | #VALUE! | #VALUE! | 0 | 0 | 0 | 4696 | 44355 | #N/A | #N/A | #N/A | #N/A | #N/A | #N/A
0 |  | #VALUE! | #VALUE! | 0 | 0 | 0 | 4697 | 44356 | #N/A | #N/A | #N/A | #N/A | #N/A | #N/A
0 |  | #VALUE! | #VALUE! | 0 | 0 | 0 | 4698 | 44357 | #N/A | #N/A | #N/A | #N/A | #N/A | #N/A
0 |  | #VALUE! | #VALUE! | 0 | 0 | 0 | 4699 | 44358 | #N/A | #N/A | #N/A | #N/A | #N/A | #N/A
0 |  | #VALUE! | #VALUE! | 0 | 0 | 0 | 4700 | 44359 | #N/A | #N/A | #N/A | #N/A | #N/A | #N/A
0 |  | #VALUE! | #VALUE! | 0 | 0 | 0 | 4701 | 44360 | #N/A | #N/A | #N/A | #N/A | #N/A | #N/A
0 |  | #VALUE! | #VALUE! | 0 | 0 | 0 | 4702 | 44361 | #N/A | #N/A | #N/A | #N/A | #N/A | #N/A
0 |  | #VALUE! | #VALUE! | 0 | 0 | 0 | 4703 | 44362 | #N/A | #N/A | #N/A | #N/A | #N/A | #N/A
0 |  | #VALUE! | #VALUE! | 0 | 0 | 0 | 4704 | 44363 | #N/A | #N/A | #N/A | #N/A | #N/A | #N/A
0 |  | #VALUE! | #VALUE! | 0 | 0 | 0 | 4705 | 44364 | #N/A | #N/A | #N/A | #N/A | #N/A | #N/A
0 |  | #VALUE! | #VALUE! | 0 | 0 | 0 | 4706 | 44365 | #N/A | #N/A | #N/A | #N/A | #N/A | #N/A
0 |  | #VALUE! | #VALUE! | 0 | 0 | 0 | 4707 | 44366 | #N/A | #N/A | #N/A | #N/A | #N/A | #N/A
0 |  | #VALUE! | #VALUE! | 0 | 0 | 0 | 4708 | 44367 | #N/A | #N/A | #N/A | #N/A | #N/A | #N/A
0 |  | #VALUE! | #VALUE! | 0 | 0 | 0 | 4709 | 44368 | #N/A | #N/A | #N/A | #N/A | #N/A | #N/A
0 |  | #VALUE! | #VALUE! | 0 | 0 | 0 | 4710 | 44369 | #N/A | #N/A | #N/A | #N/A | #N/A | #N/A
0 |  | #VALUE! | #VALUE! | 0 | 0 | 0 | 4711 | 44370 | #N/A | #N/A | #N/A | #N/A | #N/A | #N/A
0 |  | #VALUE! | #VALUE! | 0 | 0 | 0 | 4712 | 44371 | #N/A | #N/A | #N/A | #N/A | #N/A | #N/A
0 |  | #VALUE! | #VALUE! | 0 | 0 | 0 | 4713 | 44372 | #N/A | #N/A | #N/A | #N/A | #N/A | #N/A
0 |  | #VALUE! | #VALUE! | 0 | 0 | 0 | 4714 | 44373 | #N/A | #N/A | #N/A | #N/A | #N/A | #N/A
0 |  | #VALUE! | #VALUE! | 0 | 0 | 0 | 4715 | 44374 | #N/A | #N/A | #N/A | #N/A | #N/A | #N/A
0 |  | #VALUE! | #VALUE! | 0 | 0 | 0 | 4716 | 44375 | #N/A | #N/A | #N/A | #N/A | #N/A | #N/A
0 |  | #VALUE! | #VALUE! | 0 | 0 | 0 | 4717 | 44376 | #N/A | #N/A | #N/A | #N/A | #N/A | #N/A
0 |  | #VALUE! | #VALUE! | 0 | 0 | 0 | 4718 | 44377 | #N/A | #N/A | #N/A | #N/A | #N/A | #N/A
0 |  | #VALUE! | #VALUE! | 0 | 0 | 0 | 4719 | 44378 | #N/A | #N/A | #N/A | #N/A | #N/A | #N/A
0 |  | #VALUE! | #VALUE! | 0 | 0 | 0 | 4720 | 44379 | #N/A | #N/A | #N/A | #N/A | #N/A | #N/A
0 |  | #VALUE! | #VALUE! | 0 | 0 | 0 | 4721 | 44380 | #N/A | #N/A | #N/A | #N/A | #N/A | #N/A
0 |  | #VALUE! | #VALUE! | 0 | 0 | 0 | 4722 | 44381 | #N/A | #N/A | #N/A | #N/A | #N/A | #N/A
0 |  | #VALUE! | #VALUE! | 0 | 0 | 0 | 4723 | 44382 | #N/A | #N/A | #N/A | #N/A | #N/A | #N/A
0 |  | #VALUE! | #VALUE! | 0 | 0 | 0 | 4724 | 44383 | #N/A | #N/A | #N/A | #N/A | #N/A | #N/A
0 |  | #VALUE! | #VALUE! | 0 | 0 | 0 | 4725 | 44384 | #N/A | #N/A | #N/A | #N/A | #N/A | #N/A
0 |  | #VALUE! | #VALUE! | 0 | 0 | 0 | 4726 | 44385 | #N/A | #N/A | #N/A | #N/A | #N/A | #N/A
0 |  | #VALUE! | #VALUE! | 0 | 0 | 0 | 4727 | 44386 | #N/A | #N/A | #N/A | #N/A | #N/A | #N/A
0 |  | #VALUE! | #VALUE! | 0 | 0 | 0 | 4728 | 44387 | #N/A | #N/A | #N/A | #N/A | #N/A | #N/A
0 |  | #VALUE! | #VALUE! | 0 | 0 | 0 | 4729 | 44388 | #N/A | #N/A | #N/A | #N/A | #N/A | #N/A
0 |  | #VALUE! | #VALUE! | 0 | 0 | 0 | 4730 | 44389 | #N/A | #N/A | #N/A | #N/A | #N/A | #N/A
0 |  | #VALUE! | #VALUE! | 0 | 0 | 0 | 4731 | 44390 | #N/A | #N/A | #N/A | #N/A | #N/A | #N/A
0 |  | #VALUE! | #VALUE! | 0 | 0 | 0 | 4732 | 44391 | #N/A | #N/A | #N/A | #N/A | #N/A | #N/A
0 |  | #VALUE! | #VALUE! | 0 | 0 | 0 | 4733 | 44392 | #N/A | #N/A | #N/A | #N/A | #N/A | #N/A
0 |  | #VALUE! | #VALUE! | 0 | 0 | 0 | 4734 | 44393 | #N/A | #N/A | #N/A | #N/A | #N/A | #N/A
0 |  | #VALUE! | #VALUE! | 0 | 0 | 0 | 4735 | 44394 | #N/A | #N/A | #N/A | #N/A | #N/A | #N/A
0 |  | #VALUE! | #VALUE! | 0 | 0 | 0 | 4736 | 44395 | #N/A | #N/A | #N/A | #N/A | #N/A | #N/A
0 |  | #VALUE! | #VALUE! | 0 | 0 | 0 | 4737 | 44396 | #N/A | #N/A | #N/A | #N/A | #N/A | #N/A
0 |  | #VALUE! | #VALUE! | 0 | 0 | 0 | 4738 | 44397 | #N/A | #N/A | #N/A | #N/A | #N/A | #N/A
0 |  | #VALUE! | #VALUE! | 0 | 0 | 0 | 4739 | 44398 | #N/A | #N/A | #N/A | #N/A | #N/A | #N/A
0 |  | #VALUE! | #VALUE! | 0 | 0 | 0 | 4740 | 44399 | #N/A | #N/A | #N/A | #N/A | #N/A | #N/A
0 |  | #VALUE! | #VALUE! | 0 | 0 | 0 | 4741 | 44400 | #N/A | #N/A | #N/A | #N/A | #N/A | #N/A
0 |  | #VALUE! | #VALUE! | 0 | 0 | 0 | 4742 | 44401 | #N/A | #N/A | #N/A | #N/A | #N/A | #N/A
0 |  | #VALUE! | #VALUE! | 0 | 0 | 0 | 4743 | 44402 | #N/A | #N/A | #N/A | #N/A | #N/A | #N/A
0 |  | #VALUE! | #VALUE! | 0 | 0 | 0 | 4744 | 44403 | #N/A | #N/A | #N/A | #N/A | #N/A | #N/A
0 |  | #VALUE! | #VALUE! | 0 | 0 | 0 | 4745 | 44404 | #N/A | #N/A | #N/A | #N/A | #N/A | #N/A
0 |  | #VALUE! | #VALUE! | 0 | 0 | 0 | 4746 | 44405 | #N/A | #N/A | #N/A | #N/A | #N/A | #N/A
0 |  | #VALUE! | #VALUE! | 0 | 0 | 0 | 4747 | 44406 | #N/A | #N/A | #N/A | #N/A | #N/A | #N/A
0 |  | #VALUE! | #VALUE! | 0 | 0 | 0 | 4748 | 44407 | #N/A | #N/A | #N/A | #N/A | #N/A | #N/A
0 |  | #VALUE! | #VALUE! | 0 | 0 | 0 | 4749 | 44408 | #N/A | #N/A | #N/A | #N/A | #N/A | #N/A
0 |  | #VALUE! | #VALUE! | 0 | 0 | 0 | 4750 | 44409 | #N/A | #N/A | #N/A | #N/A | #N/A | #N/A
0 |  | #VALUE! | #VALUE! | 0 | 0 | 0 | 4751 | 44410 | #N/A | #N/A | #N/A | #N/A | #N/A | #N/A
0 |  | #VALUE! | #VALUE! | 0 | 0 | 0 | 4752 | 44411 | #N/A | #N/A | #N/A | #N/A | #N/A | #N/A
0 |  | #VALUE! | #VALUE! | 0 | 0 | 0 | 4753 | 44412 | #N/A | #N/A | #N/A | #N/A | #N/A | #N/A
0 |  | #VALUE! | #VALUE! | 0 | 0 | 0 | 4754 | 44413 | #N/A | #N/A | #N/A | #N/A | #N/A | #N/A
0 |  | #VALUE! | #VALUE! | 0 | 0 | 0 | 4755 | 44414 | #N/A | #N/A | #N/A | #N/A | #N/A | #N/A
0 |  | #VALUE! | #VALUE! | 0 | 0 | 0 | 4756 | 44415 | #N/A | #N/A | #N/A | #N/A | #N/A | #N/A
0 |  | #VALUE! | #VALUE! | 0 | 0 | 0 | 4757 | 44416 | #N/A | #N/A | #N/A | #N/A | #N/A | #N/A
0 |  | #VALUE! | #VALUE! | 0 | 0 | 0 | 4758 | 44417 | #N/A | #N/A | #N/A | #N/A | #N/A | #N/A
0 |  | #VALUE! | #VALUE! | 0 | 0 | 0 | 4759 | 44418 | #N/A | #N/A | #N/A | #N/A | #N/A | #N/A
0 |  | #VALUE! | #VALUE! | 0 | 0 | 0 | 4760 | 44419 | #N/A | #N/A | #N/A | #N/A | #N/A | #N/A
0 |  | #VALUE! | #VALUE! | 0 | 0 | 0 | 4761 | 44420 | #N/A | #N/A | #N/A | #N/A | #N/A | #N/A
0 |  | #VALUE! | #VALUE! | 0 | 0 | 0 | 4762 | 44421 | #N/A | #N/A | #N/A | #N/A | #N/A | #N/A
0 |  | #VALUE! | #VALUE! | 0 | 0 | 0 | 4763 | 44422 | #N/A | #N/A | #N/A | #N/A | #N/A | #N/A
0 |  | #VALUE! | #VALUE! | 0 | 0 | 0 | 4764 | 44423 | #N/A | #N/A | #N/A | #N/A | #N/A | #N/A
0 |  | #VALUE! | #VALUE! | 0 | 0 | 0 | 4765 | 44424 | #N/A | #N/A | #N/A | #N/A | #N/A | #N/A
0 |  | #VALUE! | #VALUE! | 0 | 0 | 0 | 4766 | 44425 | #N/A | #N/A | #N/A | #N/A | #N/A | #N/A
0 |  | #VALUE! | #VALUE! | 0 | 0 | 0 | 4767 | 44426 | #N/A | #N/A | #N/A | #N/A | #N/A | #N/A
0 |  | #VALUE! | #VALUE! | 0 | 0 | 0 | 4768 | 44427 | #N/A | #N/A | #N/A | #N/A | #N/A | #N/A
0 |  | #VALUE! | #VALUE! | 0 | 0 | 0 | 4769 | 44428 | #N/A | #N/A | #N/A | #N/A | #N/A | #N/A
0 |  | #VALUE! | #VALUE! | 0 | 0 | 0 | 4770 | 44429 | #N/A | #N/A | #N/A | #N/A | #N/A | #N/A
0 |  | #VALUE! | #VALUE! | 0 | 0 | 0 | 4771 | 44430 | #N/A | #N/A | #N/A | #N/A | #N/A | #N/A
0 |  | #VALUE! | #VALUE! | 0 | 0 | 0 | 4772 | 44431 | #N/A | #N/A | #N/A | #N/A | #N/A | #N/A
0 |  | #VALUE! | #VALUE! | 0 | 0 | 0 | 4773 | 44432 | #N/A | #N/A | #N/A | #N/A | #N/A | #N/A
0 |  | #VALUE! | #VALUE! | 0 | 0 | 0 | 4774 | 44433 | #N/A | #N/A | #N/A | #N/A | #N/A | #N/A
0 |  | #VALUE! | #VALUE! | 0 | 0 | 0 | 4775 | 44434 | #N/A | #N/A | #N/A | #N/A | #N/A | #N/A
0 |  | #VALUE! | #VALUE! | 0 | 0 | 0 | 4776 | 44435 | #N/A | #N/A | #N/A | #N/A | #N/A | #N/A
0 |  | #VALUE! | #VALUE! | 0 | 0 | 0 | 4777 | 44436 | #N/A | #N/A | #N/A | #N/A | #N/A | #N/A
0 |  | #VALUE! | #VALUE! | 0 | 0 | 0 | 4778 | 44437 | #N/A | #N/A | #N/A | #N/A | #N/A | #N/A
0 |  | #VALUE! | #VALUE! | 0 | 0 | 0 | 4779 | 44438 | #N/A | #N/A | #N/A | #N/A | #N/A | #N/A
0 |  | #VALUE! | #VALUE! | 0 | 0 | 0 | 4780 | 44439 | #N/A | #N/A | #N/A | #N/A | #N/A | #N/A
0 |  | #VALUE! | #VALUE! | 0 | 0 | 0 | 4781 | 44440 | #N/A | #N/A | #N/A | #N/A | #N/A | #N/A
0 |  | #VALUE! | #VALUE! | 0 | 0 | 0 | 4782 | 44441 | #N/A | #N/A | #N/A | #N/A | #N/A | #N/A
0 |  | #VALUE! | #VALUE! | 0 | 0 | 0 | 4783 | 44442 | #N/A | #N/A | #N/A | #N/A | #N/A | #N/A
0 |  | #VALUE! | #VALUE! | 0 | 0 | 0 | 4784 | 44443 | #N/A | #N/A | #N/A | #N/A | #N/A | #N/A
0 |  | #VALUE! | #VALUE! | 0 | 0 | 0 | 4785 | 44444 | #N/A | #N/A | #N/A | #N/A | #N/A | #N/A
0 |  | #VALUE! | #VALUE! | 0 | 0 | 0 | 4786 | 44445 | #N/A | #N/A | #N/A | #N/A | #N/A | #N/A
0 |  | #VALUE! | #VALUE! | 0 | 0 | 0 | 4787 | 44446 | #N/A | #N/A | #N/A | #N/A | #N/A | #N/A
0 |  | #VALUE! | #VALUE! | 0 | 0 | 0 | 4788 | 44447 | #N/A | #N/A | #N/A | #N/A | #N/A | #N/A
0 |  | #VALUE! | #VALUE! | 0 | 0 | 0 | 4789 | 44448 | #N/A | #N/A | #N/A | #N/A | #N/A | #N/A
0 |  | #VALUE! | #VALUE! | 0 | 0 | 0 | 4790 | 44449 | #N/A | #N/A | #N/A | #N/A | #N/A | #N/A
0 |  | #VALUE! | #VALUE! | 0 | 0 | 0 | 4791 | 44450 | #N/A | #N/A | #N/A | #N/A | #N/A | #N/A
0 |  | #VALUE! | #VALUE! | 0 | 0 | 0 | 4792 | 44451 | #N/A | #N/A | #N/A | #N/A | #N/A | #N/A
0 |  | #VALUE! | #VALUE! | 0 | 0 | 0 | 4793 | 44452 | #N/A | #N/A | #N/A | #N/A | #N/A | #N/A
0 |  | #VALUE! | #VALUE! | 0 | 0 | 0 | 4794 | 44453 | #N/A | #N/A | #N/A | #N/A | #N/A | #N/A
0 |  | #VALUE! | #VALUE! | 0 | 0 | 0 | 4795 | 44454 | #N/A | #N/A | #N/A | #N/A | #N/A | #N/A
0 |  | #VALUE! | #VALUE! | 0 | 0 | 0 | 4796 | 44455 | #N/A | #N/A | #N/A | #N/A | #N/A | #N/A
0 |  | #VALUE! | #VALUE! | 0 | 0 | 0 | 4797 | 44456 | #N/A | #N/A | #N/A | #N/A | #N/A | #N/A
0 |  | #VALUE! | #VALUE! | 0 | 0 | 0 | 4798 | 44457 | #N/A | #N/A | #N/A | #N/A | #N/A | #N/A
0 |  | #VALUE! | #VALUE! | 0 | 0 | 0 | 4799 | 44458 | #N/A | #N/A | #N/A | #N/A | #N/A | #N/A
0 |  | #VALUE! | #VALUE! | 0 | 0 | 0 | 4800 | 44459 | #N/A | #N/A | #N/A | #N/A | #N/A | #N/A
0 |  | #VALUE! | #VALUE! | 0 | 0 | 0 | 4801 | 44460 | #N/A | #N/A | #N/A | #N/A | #N/A | #N/A
0 |  | #VALUE! | #VALUE! | 0 | 0 | 0 | 4802 | 44461 | #N/A | #N/A | #N/A | #N/A | #N/A | #N/A
0 |  | #VALUE! | #VALUE! | 0 | 0 | 0 | 4803 | 44462 | #N/A | #N/A | #N/A | #N/A | #N/A | #N/A
0 |  | #VALUE! | #VALUE! | 0 | 0 | 0 | 4804 | 44463 | #N/A | #N/A | #N/A | #N/A | #N/A | #N/A
0 |  | #VALUE! | #VALUE! | 0 | 0 | 0 | 4805 | 44464 | #N/A | #N/A | #N/A | #N/A | #N/A | #N/A
0 |  | #VALUE! | #VALUE! | 0 | 0 | 0 | 4806 | 44465 | #N/A | #N/A | #N/A | #N/A | #N/A | #N/A
0 |  | #VALUE! | #VALUE! | 0 | 0 | 0 | 4807 | 44466 | #N/A | #N/A | #N/A | #N/A | #N/A | #N/A
0 |  | #VALUE! | #VALUE! | 0 | 0 | 0 | 4808 | 44467 | #N/A | #N/A | #N/A | #N/A | #N/A | #N/A
0 |  | #VALUE! | #VALUE! | 0 | 0 | 0 | 4809 | 44468 | #N/A | #N/A | #N/A | #N/A | #N/A | #N/A
0 |  | #VALUE! | #VALUE! | 0 | 0 | 0 | 4810 | 44469 | #N/A | #N/A | #N/A | #N/A | #N/A | #N/A
0 |  | #VALUE! | #VALUE! | 0 | 0 | 0 | 4811 | 44470 | #N/A | #N/A | #N/A | #N/A | #N/A | #N/A
0 |  | #VALUE! | #VALUE! | 0 | 0 | 0 | 4812 | 44471 | #N/A | #N/A | #N/A | #N/A | #N/A | #N/A
0 |  | #VALUE! | #VALUE! | 0 | 0 | 0 | 4813 | 44472 | #N/A | #N/A | #N/A | #N/A | #N/A | #N/A
0 |  | #VALUE! | #VALUE! | 0 | 0 | 0 | 4814 | 44473 | #N/A | #N/A | #N/A | #N/A | #N/A | #N/A
0 |  | #VALUE! | #VALUE! | 0 | 0 | 0 | 4815 | 44474 | #N/A | #N/A | #N/A | #N/A | #N/A | #N/A
0 |  | #VALUE! | #VALUE! | 0 | 0 | 0 | 4816 | 44475 | #N/A | #N/A | #N/A | #N/A | #N/A | #N/A
0 |  | #VALUE! | #VALUE! | 0 | 0 | 0 | 4817 | 44476 | #N/A | #N/A | #N/A | #N/A | #N/A | #N/A
0 |  | #VALUE! | #VALUE! | 0 | 0 | 0 | 4818 | 44477 | #N/A | #N/A | #N/A | #N/A | #N/A | #N/A
0 |  | #VALUE! | #VALUE! | 0 | 0 | 0 | 4819 | 44478 | #N/A | #N/A | #N/A | #N/A | #N/A | #N/A
0 |  | #VALUE! | #VALUE! | 0 | 0 | 0 | 4820 | 44479 | #N/A | #N/A | #N/A | #N/A | #N/A | #N/A
0 |  | #VALUE! | #VALUE! | 0 | 0 | 0 | 4821 | 44480 | #N/A | #N/A | #N/A | #N/A | #N/A | #N/A
0 |  | #VALUE! | #VALUE! | 0 | 0 | 0 | 4822 | 44481 | #N/A | #N/A | #N/A | #N/A | #N/A | #N/A
0 |  | #VALUE! | #VALUE! | 0 | 0 | 0 | 4823 | 44482 | #N/A | #N/A | #N/A | #N/A | #N/A | #N/A
0 |  | #VALUE! | #VALUE! | 0 | 0 | 0 | 4824 | 44483 | #N/A | #N/A | #N/A | #N/A | #N/A | #N/A
0 |  | #VALUE! | #VALUE! | 0 | 0 | 0 | 4825 | 44484 | #N/A | #N/A | #N/A | #N/A | #N/A | #N/A
0 |  | #VALUE! | #VALUE! | 0 | 0 | 0 | 4826 | 44485 | #N/A | #N/A | #N/A | #N/A | #N/A | #N/A
0 |  | #VALUE! | #VALUE! | 0 | 0 | 0 | 4827 | 44486 | #N/A | #N/A | #N/A | #N/A | #N/A | #N/A
0 |  | #VALUE! | #VALUE! | 0 | 0 | 0 | 4828 | 44487 | #N/A | #N/A | #N/A | #N/A | #N/A | #N/A
0 |  | #VALUE! | #VALUE! | 0 | 0 | 0 | 4829 | 44488 | #N/A | #N/A | #N/A | #N/A | #N/A | #N/A
0 |  | #VALUE! | #VALUE! | 0 | 0 | 0 | 4830 | 44489 | #N/A | #N/A | #N/A | #N/A | #N/A | #N/A
0 |  | #VALUE! | #VALUE! | 0 | 0 | 0 | 4831 | 44490 | #N/A | #N/A | #N/A | #N/A | #N/A | #N/A
0 |  | #VALUE! | #VALUE! | 0 | 0 | 0 | 4832 | 44491 | #N/A | #N/A | #N/A | #N/A | #N/A | #N/A
0 |  | #VALUE! | #VALUE! | 0 | 0 | 0 | 4833 | 44492 | #N/A | #N/A | #N/A | #N/A | #N/A | #N/A
0 |  | #VALUE! | #VALUE! | 0 | 0 | 0 | 4834 | 44493 | #N/A | #N/A | #N/A | #N/A | #N/A | #N/A
0 |  | #VALUE! | #VALUE! | 0 | 0 | 0 | 4835 | 44494 | #N/A | #N/A | #N/A | #N/A | #N/A | #N/A
0 |  | #VALUE! | #VALUE! | 0 | 0 | 0 | 4836 | 44495 | #N/A | #N/A | #N/A | #N/A | #N/A | #N/A
0 |  | #VALUE! | #VALUE! | 0 | 0 | 0 | 4837 | 44496 | #N/A | #N/A | #N/A | #N/A | #N/A | #N/A
0 |  | #VALUE! | #VALUE! | 0 | 0 | 0 | 4838 | 44497 | #N/A | #N/A | #N/A | #N/A | #N/A | #N/A
0 |  | #VALUE! | #VALUE! | 0 | 0 | 0 | 4839 | 44498 | #N/A | #N/A | #N/A | #N/A | #N/A | #N/A
0 |  | #VALUE! | #VALUE! | 0 | 0 | 0 | 4840 | 44499 | #N/A | #N/A | #N/A | #N/A | #N/A | #N/A
0 |  | #VALUE! | #VALUE! | 0 | 0 | 0 | 4841 | 44500 | #N/A | #N/A | #N/A | #N/A | #N/A | #N/A
0 |  | #VALUE! | #VALUE! | 0 | 0 | 0 | 4842 | 44501 | #N/A | #N/A | #N/A | #N/A | #N/A | #N/A
0 |  | #VALUE! | #VALUE! | 0 | 0 | 0 | 4843 | 44502 | #N/A | #N/A | #N/A | #N/A | #N/A | #N/A
0 |  | #VALUE! | #VALUE! | 0 | 0 | 0 | 4844 | 44503 | #N/A | #N/A | #N/A | #N/A | #N/A | #N/A
0 |  | #VALUE! | #VALUE! | 0 | 0 | 0 | 4845 | 44504 | #N/A | #N/A | #N/A | #N/A | #N/A | #N/A
0 |  | #VALUE! | #VALUE! | 0 | 0 | 0 | 4846 | 44505 | #N/A | #N/A | #N/A | #N/A | #N/A | #N/A
0 |  | #VALUE! | #VALUE! | 0 | 0 | 0 | 4847 | 44506 | #N/A | #N/A | #N/A | #N/A | #N/A | #N/A
0 |  | #VALUE! | #VALUE! | 0 | 0 | 0 | 4848 | 44507 | #N/A | #N/A | #N/A | #N/A | #N/A | #N/A
0 |  | #VALUE! | #VALUE! | 0 | 0 | 0 | 4849 | 44508 | #N/A | #N/A | #N/A | #N/A | #N/A | #N/A
0 |  | #VALUE! | #VALUE! | 0 | 0 | 0 | 4850 | 44509 | #N/A | #N/A | #N/A | #N/A | #N/A | #N/A
0 |  | #VALUE! | #VALUE! | 0 | 0 | 0 | 4851 | 44510 | #N/A | #N/A | #N/A | #N/A | #N/A | #N/A
0 |  | #VALUE! | #VALUE! | 0 | 0 | 0 | 4852 | 44511 | #N/A | #N/A | #N/A | #N/A | #N/A | #N/A
0 |  | #VALUE! | #VALUE! | 0 | 0 | 0 | 4853 | 44512 | #N/A | #N/A | #N/A | #N/A | #N/A | #N/A
0 |  | #VALUE! | #VALUE! | 0 | 0 | 0 | 4854 | 44513 | #N/A | #N/A | #N/A | #N/A | #N/A | #N/A
0 |  | #VALUE! | #VALUE! | 0 | 0 | 0 | 4855 | 44514 | #N/A | #N/A | #N/A | #N/A | #N/A | #N/A
0 |  | #VALUE! | #VALUE! | 0 | 0 | 0 | 4856 | 44515 | #N/A | #N/A | #N/A | #N/A | #N/A | #N/A
0 |  | #VALUE! | #VALUE! | 0 | 0 | 0 | 4857 | 44516 | #N/A | #N/A | #N/A | #N/A | #N/A | #N/A
0 |  | #VALUE! | #VALUE! | 0 | 0 | 0 | 4858 | 44517 | #N/A | #N/A | #N/A | #N/A | #N/A | #N/A
0 |  | #VALUE! | #VALUE! | 0 | 0 | 0 | 4859 | 44518 | #N/A | #N/A | #N/A | #N/A | #N/A | #N/A
0 |  | #VALUE! | #VALUE! | 0 | 0 | 0 | 4860 | 44519 | #N/A | #N/A | #N/A | #N/A | #N/A | #N/A
0 |  | #VALUE! | #VALUE! | 0 | 0 | 0 | 4861 | 44520 | #N/A | #N/A | #N/A | #N/A | #N/A | #N/A
0 |  | #VALUE! | #VALUE! | 0 | 0 | 0 | 4862 | 44521 | #N/A | #N/A | #N/A | #N/A | #N/A | #N/A
0 |  | #VALUE! | #VALUE! | 0 | 0 | 0 | 4863 | 44522 | #N/A | #N/A | #N/A | #N/A | #N/A | #N/A
0 |  | #VALUE! | #VALUE! | 0 | 0 | 0 | 4864 | 44523 | #N/A | #N/A | #N/A | #N/A | #N/A | #N/A
0 |  | #VALUE! | #VALUE! | 0 | 0 | 0 | 4865 | 44524 | #N/A | #N/A | #N/A | #N/A | #N/A | #N/A
0 |  | #VALUE! | #VALUE! | 0 | 0 | 0 | 4866 | 44525 | #N/A | #N/A | #N/A | #N/A | #N/A | #N/A
0 |  | #VALUE! | #VALUE! | 0 | 0 | 0 | 4867 | 44526 | #N/A | #N/A | #N/A | #N/A | #N/A | #N/A
0 |  | #VALUE! | #VALUE! | 0 | 0 | 0 | 4868 | 44527 | #N/A | #N/A | #N/A | #N/A | #N/A | #N/A
0 |  | #VALUE! | #VALUE! | 0 | 0 | 0 | 4869 | 44528 | #N/A | #N/A | #N/A | #N/A | #N/A | #N/A
0 |  | #VALUE! | #VALUE! | 0 | 0 | 0 | 4870 | 44529 | #N/A | #N/A | #N/A | #N/A | #N/A | #N/A
0 |  | #VALUE! | #VALUE! | 0 | 0 | 0 | 4871 | 44530 | #N/A | #N/A | #N/A | #N/A | #N/A | #N/A
0 |  | #VALUE! | #VALUE! | 0 | 0 | 0 | 4872 | 44531 | #N/A | #N/A | #N/A | #N/A | #N/A | #N/A
0 |  | #VALUE! | #VALUE! | 0 | 0 | 0 | 4873 | 44532 | #N/A | #N/A | #N/A | #N/A | #N/A | #N/A
0 |  | #VALUE! | #VALUE! | 0 | 0 | 0 | 4874 | 44533 | #N/A | #N/A | #N/A | #N/A | #N/A | #N/A
0 |  | #VALUE! | #VALUE! | 0 | 0 | 0 | 4875 | 44534 | #N/A | #N/A | #N/A | #N/A | #N/A | #N/A
0 |  | #VALUE! | #VALUE! | 0 | 0 | 0 | 4876 | 44535 | #N/A | #N/A | #N/A | #N/A | #N/A | #N/A
0 |  | #VALUE! | #VALUE! | 0 | 0 | 0 | 4877 | 44536 | #N/A | #N/A | #N/A | #N/A | #N/A | #N/A
0 |  | #VALUE! | #VALUE! | 0 | 0 | 0 | 4878 | 44537 | #N/A | #N/A | #N/A | #N/A | #N/A | #N/A
0 |  | #VALUE! | #VALUE! | 0 | 0 | 0 | 4879 | 44538 | #N/A | #N/A | #N/A | #N/A | #N/A | #N/A
0 |  | #VALUE! | #VALUE! | 0 | 0 | 0 | 4880 | 44539 | #N/A | #N/A | #N/A | #N/A | #N/A | #N/A
0 |  | #VALUE! | #VALUE! | 0 | 0 | 0 | 4881 | 44540 | #N/A | #N/A | #N/A | #N/A | #N/A | #N/A
0 |  | #VALUE! | #VALUE! | 0 | 0 | 0 | 4882 | 44541 | #N/A | #N/A | #N/A | #N/A | #N/A | #N/A
0 |  | #VALUE! | #VALUE! | 0 | 0 | 0 | 4883 | 44542 | #N/A | #N/A | #N/A | #N/A | #N/A | #N/A
0 |  | #VALUE! | #VALUE! | 0 | 0 | 0 | 4884 | 44543 | #N/A | #N/A | #N/A | #N/A | #N/A | #N/A
0 |  | #VALUE! | #VALUE! | 0 | 0 | 0 | 4885 | 44544 | #N/A | #N/A | #N/A | #N/A | #N/A | #N/A
0 |  | #VALUE! | #VALUE! | 0 | 0 | 0 | 4886 | 44545 | #N/A | #N/A | #N/A | #N/A | #N/A | #N/A
0 |  | #VALUE! | #VALUE! | 0 | 0 | 0 | 4887 | 44546 | #N/A | #N/A | #N/A | #N/A | #N/A | #N/A
0 |  | #VALUE! | #VALUE! | 0 | 0 | 0 | 4888 | 44547 | #N/A | #N/A | #N/A | #N/A | #N/A | #N/A
0 |  | #VALUE! | #VALUE! | 0 | 0 | 0 | 4889 | 44548 | #N/A | #N/A | #N/A | #N/A | #N/A | #N/A
0 |  | #VALUE! | #VALUE! | 0 | 0 | 0 | 4890 | 44549 | #N/A | #N/A | #N/A | #N/A | #N/A | #N/A
0 |  | #VALUE! | #VALUE! | 0 | 0 | 0 | 4891 | 44550 | #N/A | #N/A | #N/A | #N/A | #N/A | #N/A
0 |  | #VALUE! | #VALUE! | 0 | 0 | 0 | 4892 | 44551 | #N/A | #N/A | #N/A | #N/A | #N/A | #N/A
0 |  | #VALUE! | #VALUE! | 0 | 0 | 0 | 4893 | 44552 | #N/A | #N/A | #N/A | #N/A | #N/A | #N/A
0 |  | #VALUE! | #VALUE! | 0 | 0 | 0 | 4894 | 44553 | #N/A | #N/A | #N/A | #N/A | #N/A | #N/A
0 |  | #VALUE! | #VALUE! | 0 | 0 | 0 | 4895 | 44554 | #N/A | #N/A | #N/A | #N/A | #N/A | #N/A
0 |  | #VALUE! | #VALUE! | 0 | 0 | 0 | 4896 | 44555 | #N/A | #N/A | #N/A | #N/A | #N/A | #N/A
0 |  | #VALUE! | #VALUE! | 0 | 0 | 0 | 4897 | 44556 | #N/A | #N/A | #N/A | #N/A | #N/A | #N/A
0 |  | #VALUE! | #VALUE! | 0 | 0 | 0 | 4898 | 44557 | #N/A | #N/A | #N/A | #N/A | #N/A | #N/A
0 |  | #VALUE! | #VALUE! | 0 | 0 | 0 | 4899 | 44558 | #N/A | #N/A | #N/A | #N/A | #N/A | #N/A
0 |  | #VALUE! | #VALUE! | 0 | 0 | 0 | 4900 | 44559 | #N/A | #N/A | #N/A | #N/A | #N/A | #N/A
0 |  | #VALUE! | #VALUE! | 0 | 0 | 0 | 4901 | 44560 | #N/A | #N/A | #N/A | #N/A | #N/A | #N/A
0 |  | #VALUE! | #VALUE! | 0 | 0 | 0 | 4902 | 44561 | #N/A | #N/A | #N/A | #N/A | #N/A | #N/A
0 |  | #VALUE! | #VALUE! | 0 | 0 | 0 | 4903 | 44562 | #N/A | #N/A | #N/A | #N/A | #N/A | #N/A
0 |  | #VALUE! | #VALUE! | 0 | 0 | 0 | 4904 | 44563 | #N/A | #N/A | #N/A | #N/A | #N/A | #N/A
0 |  | #VALUE! | #VALUE! | 0 | 0 | 0 | 4905 | 44564 | #N/A | #N/A | #N/A | #N/A | #N/A | #N/A
0 |  | #VALUE! | #VALUE! | 0 | 0 | 0 | 4906 | 44565 | #N/A | #N/A | #N/A | #N/A | #N/A | #N/A
0 |  | #VALUE! | #VALUE! | 0 | 0 | 0 | 4907 | 44566 | #N/A | #N/A | #N/A | #N/A | #N/A | #N/A
0 |  | #VALUE! | #VALUE! | 0 | 0 | 0 | 4908 | 44567 | #N/A | #N/A | #N/A | #N/A | #N/A | #N/A
0 |  | #VALUE! | #VALUE! | 0 | 0 | 0 | 4909 | 44568 | #N/A | #N/A | #N/A | #N/A | #N/A | #N/A
0 |  | #VALUE! | #VALUE! | 0 | 0 | 0 | 4910 | 44569 | #N/A | #N/A | #N/A | #N/A | #N/A | #N/A
0 |  | #VALUE! | #VALUE! | 0 | 0 | 0 | 4911 | 44570 | #N/A | #N/A | #N/A | #N/A | #N/A | #N/A
0 |  | #VALUE! | #VALUE! | 0 | 0 | 0 | 4912 | 44571 | #N/A | #N/A | #N/A | #N/A | #N/A | #N/A
0 |  | #VALUE! | #VALUE! | 0 | 0 | 0 | 4913 | 44572 | #N/A | #N/A | #N/A | #N/A | #N/A | #N/A
0 |  | #VALUE! | #VALUE! | 0 | 0 | 0 | 4914 | 44573 | #N/A | #N/A | #N/A | #N/A | #N/A | #N/A
0 |  | #VALUE! | #VALUE! | 0 | 0 | 0 | 4915 | 44574 | #N/A | #N/A | #N/A | #N/A | #N/A | #N/A
0 |  | #VALUE! | #VALUE! | 0 | 0 | 0 | 4916 | 44575 | #N/A | #N/A | #N/A | #N/A | #N/A | #N/A
0 |  | #VALUE! | #VALUE! | 0 | 0 | 0 | 4917 | 44576 | #N/A | #N/A | #N/A | #N/A | #N/A | #N/A
0 |  | #VALUE! | #VALUE! | 0 | 0 | 0 | 4918 | 44577 | #N/A | #N/A | #N/A | #N/A | #N/A | #N/A
0 |  | #VALUE! | #VALUE! | 0 | 0 | 0 | 4919 | 44578 | #N/A | #N/A | #N/A | #N/A | #N/A | #N/A
0 |  | #VALUE! | #VALUE! | 0 | 0 | 0 | 4920 | 44579 | #N/A | #N/A | #N/A | #N/A | #N/A | #N/A
0 |  | #VALUE! | #VALUE! | 0 | 0 | 0 | 4921 | 44580 | #N/A | #N/A | #N/A | #N/A | #N/A | #N/A
0 |  | #VALUE! | #VALUE! | 0 | 0 | 0 | 4922 | 44581 | #N/A | #N/A | #N/A | #N/A | #N/A | #N/A
0 |  | #VALUE! | #VALUE! | 0 | 0 | 0 | 4923 | 44582 | #N/A | #N/A | #N/A | #N/A | #N/A | #N/A
0 |  | #VALUE! | #VALUE! | 0 | 0 | 0 | 4924 | 44583 | #N/A | #N/A | #N/A | #N/A | #N/A | #N/A
0 |  | #VALUE! | #VALUE! | 0 | 0 | 0 | 4925 | 44584 | #N/A | #N/A | #N/A | #N/A | #N/A | #N/A
0 |  | #VALUE! | #VALUE! | 0 | 0 | 0 | 4926 | 44585 | #N/A | #N/A | #N/A | #N/A | #N/A | #N/A
0 |  | #VALUE! | #VALUE! | 0 | 0 | 0 | 4927 | 44586 | #N/A | #N/A | #N/A | #N/A | #N/A | #N/A
0 |  | #VALUE! | #VALUE! | 0 | 0 | 0 | 4928 | 44587 | #N/A | #N/A | #N/A | #N/A | #N/A | #N/A
0 |  | #VALUE! | #VALUE! | 0 | 0 | 0 | 4929 | 44588 | #N/A | #N/A | #N/A | #N/A | #N/A | #N/A
0 |  | #VALUE! | #VALUE! | 0 | 0 | 0 | 4930 | 44589 | #N/A | #N/A | #N/A | #N/A | #N/A | #N/A
0 |  | #VALUE! | #VALUE! | 0 | 0 | 0 | 4931 | 44590 | #N/A | #N/A | #N/A | #N/A | #N/A | #N/A
0 |  | #VALUE! | #VALUE! | 0 | 0 | 0 | 4932 | 44591 | #N/A | #N/A | #N/A | #N/A | #N/A | #N/A
0 |  | #VALUE! | #VALUE! | 0 | 0 | 0 | 4933 | 44592 | #N/A | #N/A | #N/A | #N/A | #N/A | #N/A
0 |  | #VALUE! | #VALUE! | 0 | 0 | 0 | 4934 | 44593 | #N/A | #N/A | #N/A | #N/A | #N/A | #N/A
0 |  | #VALUE! | #VALUE! | 0 | 0 | 0 | 4935 | 44594 | #N/A | #N/A | #N/A | #N/A | #N/A | #N/A
0 |  | #VALUE! | #VALUE! | 0 | 0 | 0 | 4936 | 44595 | #N/A | #N/A | #N/A | #N/A | #N/A | #N/A
0 |  | #VALUE! | #VALUE! | 0 | 0 | 0 | 4937 | 44596 | #N/A | #N/A | #N/A | #N/A | #N/A | #N/A
0 |  | #VALUE! | #VALUE! | 0 | 0 | 0 | 4938 | 44597 | #N/A | #N/A | #N/A | #N/A | #N/A | #N/A
0 |  | #VALUE! | #VALUE! | 0 | 0 | 0 | 4939 | 44598 | #N/A | #N/A | #N/A | #N/A | #N/A | #N/A
0 |  | #VALUE! | #VALUE! | 0 | 0 | 0 | 4940 | 44599 | #N/A | #N/A | #N/A | #N/A | #N/A | #N/A
0 |  | #VALUE! | #VALUE! | 0 | 0 | 0 | 4941 | 44600 | #N/A | #N/A | #N/A | #N/A | #N/A | #N/A
0 |  | #VALUE! | #VALUE! | 0 | 0 | 0 | 4942 | 44601 | #N/A | #N/A | #N/A | #N/A | #N/A | #N/A
0 |  | #VALUE! | #VALUE! | 0 | 0 | 0 | 4943 | 44602 | #N/A | #N/A | #N/A | #N/A | #N/A | #N/A
0 |  | #VALUE! | #VALUE! | 0 | 0 | 0 | 4944 | 44603 | #N/A | #N/A | #N/A | #N/A | #N/A | #N/A
0 |  | #VALUE! | #VALUE! | 0 | 0 | 0 | 4945 | 44604 | #N/A | #N/A | #N/A | #N/A | #N/A | #N/A
0 |  | #VALUE! | #VALUE! | 0 | 0 | 0 | 4946 | 44605 | #N/A | #N/A | #N/A | #N/A | #N/A | #N/A
0 |  | #VALUE! | #VALUE! | 0 | 0 | 0 | 4947 | 44606 | #N/A | #N/A | #N/A | #N/A | #N/A | #N/A
0 |  | #VALUE! | #VALUE! | 0 | 0 | 0 | 4948 | 44607 | #N/A | #N/A | #N/A | #N/A | #N/A | #N/A
0 |  | #VALUE! | #VALUE! | 0 | 0 | 0 | 4949 | 44608 | #N/A | #N/A | #N/A | #N/A | #N/A | #N/A
0 |  | #VALUE! | #VALUE! | 0 | 0 | 0 | 4950 | 44609 | #N/A | #N/A | #N/A | #N/A | #N/A | #N/A
0 |  | #VALUE! | #VALUE! | 0 | 0 | 0 | 4951 | 44610 | #N/A | #N/A | #N/A | #N/A | #N/A | #N/A
0 |  | #VALUE! | #VALUE! | 0 | 0 | 0 | 4952 | 44611 | #N/A | #N/A | #N/A | #N/A | #N/A | #N/A
0 |  | #VALUE! | #VALUE! | 0 | 0 | 0 | 4953 | 44612 | #N/A | #N/A | #N/A | #N/A | #N/A | #N/A
0 |  | #VALUE! | #VALUE! | 0 | 0 | 0 | 4954 | 44613 | #N/A | #N/A | #N/A | #N/A | #N/A | #N/A
0 |  | #VALUE! | #VALUE! | 0 | 0 | 0 | 4955 | 44614 | #N/A | #N/A | #N/A | #N/A | #N/A | #N/A
0 |  | #VALUE! | #VALUE! | 0 | 0 | 0 | 4956 | 44615 | #N/A | #N/A | #N/A | #N/A | #N/A | #N/A
0 |  | #VALUE! | #VALUE! | 0 | 0 | 0 | 4957 | 44616 | #N/A | #N/A | #N/A | #N/A | #N/A | #N/A
0 |  | #VALUE! | #VALUE! | 0 | 0 | 0 | 4958 | 44617 | #N/A | #N/A | #N/A | #N/A | #N/A | #N/A
0 |  | #VALUE! | #VALUE! | 0 | 0 | 0 | 4959 | 44618 | #N/A | #N/A | #N/A | #N/A | #N/A | #N/A
0 |  | #VALUE! | #VALUE! | 0 | 0 | 0 | 4960 | 44619 | #N/A | #N/A | #N/A | #N/A | #N/A | #N/A
0 |  | #VALUE! | #VALUE! | 0 | 0 | 0 | 4961 | 44620 | #N/A | #N/A | #N/A | #N/A | #N/A | #N/A
0 |  | #VALUE! | #VALUE! | 0 | 0 | 0 | 4962 | 44621 | #N/A | #N/A | #N/A | #N/A | #N/A | #N/A
0 |  | #VALUE! | #VALUE! | 0 | 0 | 0 | 4963 | 44622 | #N/A | #N/A | #N/A | #N/A | #N/A | #N/A
0 |  | #VALUE! | #VALUE! | 0 | 0 | 0 | 4964 | 44623 | #N/A | #N/A | #N/A | #N/A | #N/A | #N/A
0 |  | #VALUE! | #VALUE! | 0 | 0 | 0 | 4965 | 44624 | #N/A | #N/A | #N/A | #N/A | #N/A | #N/A
0 |  | #VALUE! | #VALUE! | 0 | 0 | 0 | 4966 | 44625 | #N/A | #N/A | #N/A | #N/A | #N/A | #N/A
0 |  | #VALUE! | #VALUE! | 0 | 0 | 0 | 4967 | 44626 | #N/A | #N/A | #N/A | #N/A | #N/A | #N/A
0 |  | #VALUE! | #VALUE! | 0 | 0 | 0 | 4968 | 44627 | #N/A | #N/A | #N/A | #N/A | #N/A | #N/A
0 |  | #VALUE! | #VALUE! | 0 | 0 | 0 | 4969 | 44628 | #N/A | #N/A | #N/A | #N/A | #N/A | #N/A
0 |  | #VALUE! | #VALUE! | 0 | 0 | 0 | 4970 | 44629 | #N/A | #N/A | #N/A | #N/A | #N/A | #N/A
0 |  | #VALUE! | #VALUE! | 0 | 0 | 0 | 4971 | 44630 | #N/A | #N/A | #N/A | #N/A | #N/A | #N/A
0 |  | #VALUE! | #VALUE! | 0 | 0 | 0 | 4972 | 44631 | #N/A | #N/A | #N/A | #N/A | #N/A | #N/A
0 |  | #VALUE! | #VALUE! | 0 | 0 | 0 | 4973 | 44632 | #N/A | #N/A | #N/A | #N/A | #N/A | #N/A
0 |  | #VALUE! | #VALUE! | 0 | 0 | 0 | 4974 | 44633 | #N/A | #N/A | #N/A | #N/A | #N/A | #N/A
0 |  | #VALUE! | #VALUE! | 0 | 0 | 0 | 4975 | 44634 | #N/A | #N/A | #N/A | #N/A | #N/A | #N/A
0 |  | #VALUE! | #VALUE! | 0 | 0 | 0 | 4976 | 44635 | #N/A | #N/A | #N/A | #N/A | #N/A | #N/A
0 |  | #VALUE! | #VALUE! | 0 | 0 | 0 | 4977 | 44636 | #N/A | #N/A | #N/A | #N/A | #N/A | #N/A
0 |  | #VALUE! | #VALUE! | 0 | 0 | 0 | 4978 | 44637 | #N/A | #N/A | #N/A | #N/A | #N/A | #N/A
0 |  | #VALUE! | #VALUE! | 0 | 0 | 0 | 4979 | 44638 | #N/A | #N/A | #N/A | #N/A | #N/A | #N/A
0 |  | #VALUE! | #VALUE! | 0 | 0 | 0 | 4980 | 44639 | #N/A | #N/A | #N/A | #N/A | #N/A | #N/A
0 |  | #VALUE! | #VALUE! | 0 | 0 | 0 | 4981 | 44640 | #N/A | #N/A | #N/A | #N/A | #N/A | #N/A
0 |  | #VALUE! | #VALUE! | 0 | 0 | 0 | 4982 | 44641 | #N/A | #N/A | #N/A | #N/A | #N/A | #N/A
0 |  | #VALUE! | #VALUE! | 0 | 0 | 0 | 4983 | 44642 | #N/A | #N/A | #N/A | #N/A | #N/A | #N/A
0 |  | #VALUE! | #VALUE! | 0 | 0 | 0 | 4984 | 44643 | #N/A | #N/A | #N/A | #N/A | #N/A | #N/A
0 |  | #VALUE! | #VALUE! | 0 | 0 | 0 | 4985 | 44644 | #N/A | #N/A | #N/A | #N/A | #N/A | #N/A
0 |  | #VALUE! | #VALUE! | 0 | 0 | 0 | 4986 | 44645 | #N/A | #N/A | #N/A | #N/A | #N/A | #N/A
0 |  | #VALUE! | #VALUE! | 0 | 0 | 0 | 4987 | 44646 | #N/A | #N/A | #N/A | #N/A | #N/A | #N/A
0 |  | #VALUE! | #VALUE! | 0 | 0 | 0 | 4988 | 44647 | #N/A | #N/A | #N/A | #N/A | #N/A | #N/A
0 |  | #VALUE! | #VALUE! | 0 | 0 | 0 | 4989 | 44648 | #N/A | #N/A | #N/A | #N/A | #N/A | #N/A
0 |  | #VALUE! | #VALUE! | 0 | 0 | 0 | 4990 | 44649 | #N/A | #N/A | #N/A | #N/A | #N/A | #N/A
0 |  | #VALUE! | #VALUE! | 0 | 0 | 0 | 4991 | 44650 | #N/A | #N/A | #N/A | #N/A | #N/A | #N/A
0 |  | #VALUE! | #VALUE! | 0 | 0 | 0 | 4992 | 44651 | #N/A | #N/A | #N/A | #N/A | #N/A | #N/A
0 |  | #VALUE! | #VALUE! | 0 | 0 | 0 | 4993 | 44652 | #N/A | #N/A | #N/A | #N/A | #N/A | #N/A
0 |  | #VALUE! | #VALUE! | 0 | 0 | 0 | 4994 | 44653 | #N/A | #N/A | #N/A | #N/A | #N/A | #N/A
0 |  | #VALUE! | #VALUE! | 0 | 0 | 0 | 4995 | 44654 | #N/A | #N/A | #N/A | #N/A | #N/A | #N/A
0 |  | #VALUE! | #VALUE! | 0 | 0 | 0 | 4996 | 44655 | #N/A | #N/A | #N/A | #N/A | #N/A | #N/A
0 |  | #VALUE! | #VALUE! | 0 | 0 | 0 | 4997 | 44656 | #N/A | #N/A | #N/A | #N/A | #N/A | #N/A
0 |  | #VALUE! | #VALUE! | 0 | 0 | 0 | 4998 | 44657 | #N/A | #N/A | #N/A | #N/A | #N/A | #N/A
0 |  | #VALUE! | #VALUE! | 0 | 0 | 0 | 4999 | 44658 | #N/A | #N/A | #N/A | #N/A | #N/A | #N/A
0 |  | #VALUE! | #VALUE! | 0 | 0 | 0 | 5000 | 44659 | #N/A | #N/A | #N/A | #N/A | #N/A | #N/A
0 |  | #VALUE! | #VALUE! | 0 | 0 | 0 | 5001 | 44660 | #N/A | #N/A | #N/A | #N/A | #N/A | #N/A
0 |  | #VALUE! | #VALUE! | 0 | 0 | 0 | 5002 | 44661 | #N/A | #N/A | #N/A | #N/A | #N/A | #N/A
0 |  | #VALUE! | #VALUE! | 0 | 0 | 0 | 5003 | 44662 | #N/A | #N/A | #N/A | #N/A | #N/A | #N/A
0 |  | #VALUE! | #VALUE! | 0 | 0 | 0 | 5004 | 44663 | #N/A | #N/A | #N/A | #N/A | #N/A | #N/A
0 |  | #VALUE! | #VALUE! | 0 | 0 | 0 | 5005 | 44664 | #N/A | #N/A | #N/A | #N/A | #N/A | #N/A
0 |  | #VALUE! | #VALUE! | 0 | 0 | 0 | 5006 | 44665 | #N/A | #N/A | #N/A | #N/A | #N/A | #N/A
0 |  | #VALUE! | #VALUE! | 0 | 0 | 0 | 5007 | 44666 | #N/A | #N/A | #N/A | #N/A | #N/A | #N/A
0 |  | #VALUE! | #VALUE! | 0 | 0 | 0 | 5008 | 44667 | #N/A | #N/A | #N/A | #N/A | #N/A | #N/A
0 |  | #VALUE! | #VALUE! | 0 | 0 | 0 | 5009 | 44668 | #N/A | #N/A | #N/A | #N/A | #N/A | #N/A
0 |  | #VALUE! | #VALUE! | 0 | 0 | 0 | 5010 | 44669 | #N/A | #N/A | #N/A | #N/A | #N/A | #N/A
0 |  | #VALUE! | #VALUE! | 0 | 0 | 0 | 5011 | 44670 | #N/A | #N/A | #N/A | #N/A | #N/A | #N/A
0 |  | #VALUE! | #VALUE! | 0 | 0 | 0 | 5012 | 44671 | #N/A | #N/A | #N/A | #N/A | #N/A | #N/A
0 |  | #VALUE! | #VALUE! | 0 | 0 | 0 | 5013 | 44672 | #N/A | #N/A | #N/A | #N/A | #N/A | #N/A
0 |  | #VALUE! | #VALUE! | 0 | 0 | 0 | 5014 | 44673 | #N/A | #N/A | #N/A | #N/A | #N/A | #N/A
0 |  | #VALUE! | #VALUE! | 0 | 0 | 0 | 5015 | 44674 | #N/A | #N/A | #N/A | #N/A | #N/A | #N/A
0 |  | #VALUE! | #VALUE! | 0 | 0 | 0 | 5016 | 44675 | #N/A | #N/A | #N/A | #N/A | #N/A | #N/A
0 |  | #VALUE! | #VALUE! | 0 | 0 | 0 | 5017 | 44676 | #N/A | #N/A | #N/A | #N/A | #N/A | #N/A
0 |  | #VALUE! | #VALUE! | 0 | 0 | 0 | 5018 | 44677 | #N/A | #N/A | #N/A | #N/A | #N/A | #N/A
0 |  | #VALUE! | #VALUE! | 0 | 0 | 0 | 5019 | 44678 | #N/A | #N/A | #N/A | #N/A | #N/A | #N/A
0 |  | #VALUE! | #VALUE! | 0 | 0 | 0 | 5020 | 44679 | #N/A | #N/A | #N/A | #N/A | #N/A | #N/A
0 |  | #VALUE! | #VALUE! | 0 | 0 | 0 | 5021 | 44680 | #N/A | #N/A | #N/A | #N/A | #N/A | #N/A
0 |  | #VALUE! | #VALUE! | 0 | 0 | 0 | 5022 | 44681 | #N/A | #N/A | #N/A | #N/A | #N/A | #N/A
0 |  | #VALUE! | #VALUE! | 0 | 0 | 0 | 5023 | 44682 | #N/A | #N/A | #N/A | #N/A | #N/A | #N/A
0 |  | #VALUE! | #VALUE! | 0 | 0 | 0 | 5024 | 44683 | #N/A | #N/A | #N/A | #N/A | #N/A | #N/A
0 |  | #VALUE! | #VALUE! | 0 | 0 | 0 | 5025 | 44684 | #N/A | #N/A | #N/A | #N/A | #N/A | #N/A
0 |  | #VALUE! | #VALUE! | 0 | 0 | 0 | 5026 | 44685 | #N/A | #N/A | #N/A | #N/A | #N/A | #N/A
0 |  | #VALUE! | #VALUE! | 0 | 0 | 0 | 5027 | 44686 | #N/A | #N/A | #N/A | #N/A | #N/A | #N/A
0 |  | #VALUE! | #VALUE! | 0 | 0 | 0 | 5028 | 44687 | #N/A | #N/A | #N/A | #N/A | #N/A | #N/A
0 |  | #VALUE! | #VALUE! | 0 | 0 | 0 | 5029 | 44688 | #N/A | #N/A | #N/A | #N/A | #N/A | #N/A
0 |  | #VALUE! | #VALUE! | 0 | 0 | 0 | 5030 | 44689 | #N/A | #N/A | #N/A | #N/A | #N/A | #N/A
0 |  | #VALUE! | #VALUE! | 0 | 0 | 0 | 5031 | 44690 | #N/A | #N/A | #N/A | #N/A | #N/A | #N/A
0 |  | #VALUE! | #VALUE! | 0 | 0 | 0 | 5032 | 44691 | #N/A | #N/A | #N/A | #N/A | #N/A | #N/A
0 |  | #VALUE! | #VALUE! | 0 | 0 | 0 | 5033 | 44692 | #N/A | #N/A | #N/A | #N/A | #N/A | #N/A
0 |  | #VALUE! | #VALUE! | 0 | 0 | 0 | 5034 | 44693 | #N/A | #N/A | #N/A | #N/A | #N/A | #N/A
0 |  | #VALUE! | #VALUE! | 0 | 0 | 0 | 5035 | 44694 | #N/A | #N/A | #N/A | #N/A | #N/A | #N/A
0 |  | #VALUE! | #VALUE! | 0 | 0 | 0 | 5036 | 44695 | #N/A | #N/A | #N/A | #N/A | #N/A | #N/A
0 |  | #VALUE! | #VALUE! | 0 | 0 | 0 | 5037 | 44696 | #N/A | #N/A | #N/A | #N/A | #N/A | #N/A
0 |  | #VALUE! | #VALUE! | 0 | 0 | 0 | 5038 | 44697 | #N/A | #N/A | #N/A | #N/A | #N/A | #N/A
0 |  | #VALUE! | #VALUE! | 0 | 0 | 0 | 5039 | 44698 | #N/A | #N/A | #N/A | #N/A | #N/A | #N/A
0 |  | #VALUE! | #VALUE! | 0 | 0 | 0 | 5040 | 44699 | #N/A | #N/A | #N/A | #N/A | #N/A | #N/A
0 |  | #VALUE! | #VALUE! | 0 | 0 | 0 | 5041 | 44700 | #N/A | #N/A | #N/A | #N/A | #N/A | #N/A
0 |  | #VALUE! | #VALUE! | 0 | 0 | 0 | 5042 | 44701 | #N/A | #N/A | #N/A | #N/A | #N/A | #N/A
0 |  | #VALUE! | #VALUE! | 0 | 0 | 0 | 5043 | 44702 | #N/A | #N/A | #N/A | #N/A | #N/A | #N/A
0 |  | #VALUE! | #VALUE! | 0 | 0 | 0 | 5044 | 44703 | #N/A | #N/A | #N/A | #N/A | #N/A | #N/A
0 |  | #VALUE! | #VALUE! | 0 | 0 | 0 | 5045 | 44704 | #N/A | #N/A | #N/A | #N/A | #N/A | #N/A
0 |  | #VALUE! | #VALUE! | 0 | 0 | 0 | 5046 | 44705 | #N/A | #N/A | #N/A | #N/A | #N/A | #N/A
0 |  | #VALUE! | #VALUE! | 0 | 0 | 0 | 5047 | 44706 | #N/A | #N/A | #N/A | #N/A | #N/A | #N/A
0 |  | #VALUE! | #VALUE! | 0 | 0 | 0 | 5048 | 44707 | #N/A | #N/A | #N/A | #N/A | #N/A | #N/A
0 |  | #VALUE! | #VALUE! | 0 | 0 | 0 | 5049 | 44708 | #N/A | #N/A | #N/A | #N/A | #N/A | #N/A
0 |  | #VALUE! | #VALUE! | 0 | 0 | 0 | 5050 | 44709 | #N/A | #N/A | #N/A | #N/A | #N/A | #N/A
0 |  | #VALUE! | #VALUE! | 0 | 0 | 0 | 5051 | 44710 | #N/A | #N/A | #N/A | #N/A | #N/A | #N/A
0 |  | #VALUE! | #VALUE! | 0 | 0 | 0 | 5052 | 44711 | #N/A | #N/A | #N/A | #N/A | #N/A | #N/A
0 |  | #VALUE! | #VALUE! | 0 | 0 | 0 | 5053 | 44712 | #N/A | #N/A | #N/A | #N/A | #N/A | #N/A
0 |  | #VALUE! | #VALUE! | 0 | 0 | 0 | 5054 | 44713 | #N/A | #N/A | #N/A | #N/A | #N/A | #N/A
0 |  | #VALUE! | #VALUE! | 0 | 0 | 0 | 5055 | 44714 | #N/A | #N/A | #N/A | #N/A | #N/A | #N/A
0 |  | #VALUE! | #VALUE! | 0 | 0 | 0 | 5056 | 44715 | #N/A | #N/A | #N/A | #N/A | #N/A | #N/A
0 |  | #VALUE! | #VALUE! | 0 | 0 | 0 | 5057 | 44716 | #N/A | #N/A | #N/A | #N/A | #N/A | #N/A
0 |  | #VALUE! | #VALUE! | 0 | 0 | 0 | 5058 | 44717 | #N/A | #N/A | #N/A | #N/A | #N/A | #N/A
0 |  | #VALUE! | #VALUE! | 0 | 0 | 0 | 5059 | 44718 | #N/A | #N/A | #N/A | #N/A | #N/A | #N/A
0 |  | #VALUE! | #VALUE! | 0 | 0 | 0 | 5060 | 44719 | #N/A | #N/A | #N/A | #N/A | #N/A | #N/A
0 |  | #VALUE! | #VALUE! | 0 | 0 | 0 | 5061 | 44720 | #N/A | #N/A | #N/A | #N/A | #N/A | #N/A
0 |  | #VALUE! | #VALUE! | 0 | 0 | 0 | 5062 | 44721 | #N/A | #N/A | #N/A | #N/A | #N/A | #N/A
0 |  | #VALUE! | #VALUE! | 0 | 0 | 0 | 5063 | 44722 | #N/A | #N/A | #N/A | #N/A | #N/A | #N/A
0 |  | #VALUE! | #VALUE! | 0 | 0 | 0 | 5064 | 44723 | #N/A | #N/A | #N/A | #N/A | #N/A | #N/A
0 |  | #VALUE! | #VALUE! | 0 | 0 | 0 | 5065 | 44724 | #N/A | #N/A | #N/A | #N/A | #N/A | #N/A
0 |  | #VALUE! | #VALUE! | 0 | 0 | 0 | 5066 | 44725 | #N/A | #N/A | #N/A | #N/A | #N/A | #N/A
0 |  | #VALUE! | #VALUE! | 0 | 0 | 0 | 5067 | 44726 | #N/A | #N/A | #N/A | #N/A | #N/A | #N/A
0 |  | #VALUE! | #VALUE! | 0 | 0 | 0 | 5068 | 44727 | #N/A | #N/A | #N/A | #N/A | #N/A | #N/A
0 |  | #VALUE! | #VALUE! | 0 | 0 | 0 | 5069 | 44728 | #N/A | #N/A | #N/A | #N/A | #N/A | #N/A
0 |  | #VALUE! | #VALUE! | 0 | 0 | 0 | 5070 | 44729 | #N/A | #N/A | #N/A | #N/A | #N/A | #N/A
0 |  | #VALUE! | #VALUE! | 0 | 0 | 0 | 5071 | 44730 | #N/A | #N/A | #N/A | #N/A | #N/A | #N/A
0 |  | #VALUE! | #VALUE! | 0 | 0 | 0 | 5072 | 44731 | #N/A | #N/A | #N/A | #N/A | #N/A | #N/A
0 |  | #VALUE! | #VALUE! | 0 | 0 | 0 | 5073 | 44732 | #N/A | #N/A | #N/A | #N/A | #N/A | #N/A
0 |  | #VALUE! | #VALUE! | 0 | 0 | 0 | 5074 | 44733 | #N/A | #N/A | #N/A | #N/A | #N/A | #N/A
0 |  | #VALUE! | #VALUE! | 0 | 0 | 0 | 5075 | 44734 | #N/A | #N/A | #N/A | #N/A | #N/A | #N/A
0 |  | #VALUE! | #VALUE! | 0 | 0 | 0 | 5076 | 44735 | #N/A | #N/A | #N/A | #N/A | #N/A | #N/A
0 |  | #VALUE! | #VALUE! | 0 | 0 | 0 | 5077 | 44736 | #N/A | #N/A | #N/A | #N/A | #N/A | #N/A
0 |  | #VALUE! | #VALUE! | 0 | 0 | 0 | 5078 | 44737 | #N/A | #N/A | #N/A | #N/A | #N/A | #N/A
0 |  | #VALUE! | #VALUE! | 0 | 0 | 0 | 5079 | 44738 | #N/A | #N/A | #N/A | #N/A | #N/A | #N/A
0 |  | #VALUE! | #VALUE! | 0 | 0 | 0 | 5080 | 44739 | #N/A | #N/A | #N/A | #N/A | #N/A | #N/A
0 |  | #VALUE! | #VALUE! | 0 | 0 | 0 | 5081 | 44740 | #N/A | #N/A | #N/A | #N/A | #N/A | #N/A
0 |  | #VALUE! | #VALUE! | 0 | 0 | 0 | 5082 | 44741 | #N/A | #N/A | #N/A | #N/A | #N/A | #N/A
0 |  | #VALUE! | #VALUE! | 0 | 0 | 0 | 5083 | 44742 | #N/A | #N/A | #N/A | #N/A | #N/A | #N/A
0 |  | #VALUE! | #VALUE! | 0 | 0 | 0 | 5084 | 44743 | #N/A | #N/A | #N/A | #N/A | #N/A | #N/A
0 |  | #VALUE! | #VALUE! | 0 | 0 | 0 | 5085 | 44744 | #N/A | #N/A | #N/A | #N/A | #N/A | #N/A
0 |  | #VALUE! | #VALUE! | 0 | 0 | 0 | 5086 | 44745 | #N/A | #N/A | #N/A | #N/A | #N/A | #N/A
0 |  | #VALUE! | #VALUE! | 0 | 0 | 0 | 5087 | 44746 | #N/A | #N/A | #N/A | #N/A | #N/A | #N/A
0 |  | #VALUE! | #VALUE! | 0 | 0 | 0 | 5088 | 44747 | #N/A | #N/A | #N/A | #N/A | #N/A | #N/A
0 |  | #VALUE! | #VALUE! | 0 | 0 | 0 | 5089 | 44748 | #N/A | #N/A | #N/A | #N/A | #N/A | #N/A
0 |  | #VALUE! | #VALUE! | 0 | 0 | 0 | 5090 | 44749 | #N/A | #N/A | #N/A | #N/A | #N/A | #N/A
0 |  | #VALUE! | #VALUE! | 0 | 0 | 0 | 5091 | 44750 | #N/A | #N/A | #N/A | #N/A | #N/A | #N/A
0 |  | #VALUE! | #VALUE! | 0 | 0 | 0 | 5092 | 44751 | #N/A | #N/A | #N/A | #N/A | #N/A | #N/A
0 |  | #VALUE! | #VALUE! | 0 | 0 | 0 | 5093 | 44752 | #N/A | #N/A | #N/A | #N/A | #N/A | #N/A
0 |  | #VALUE! | #VALUE! | 0 | 0 | 0 | 5094 | 44753 | #N/A | #N/A | #N/A | #N/A | #N/A | #N/A
0 |  | #VALUE! | #VALUE! | 0 | 0 | 0 | 5095 | 44754 | #N/A | #N/A | #N/A | #N/A | #N/A | #N/A
0 |  | #VALUE! | #VALUE! | 0 | 0 | 0 | 5096 | 44755 | #N/A | #N/A | #N/A | #N/A | #N/A | #N/A
0 |  | #VALUE! | #VALUE! | 0 | 0 | 0 | 5097 | 44756 | #N/A | #N/A | #N/A | #N/A | #N/A | #N/A
0 |  | #VALUE! | #VALUE! | 0 | 0 | 0 | 5098 | 44757 | #N/A | #N/A | #N/A | #N/A | #N/A | #N/A
0 |  | #VALUE! | #VALUE! | 0 | 0 | 0 | 5099 | 44758 | #N/A | #N/A | #N/A | #N/A | #N/A | #N/A
0 |  | #VALUE! | #VALUE! | 0 | 0 | 0 | 5100 | 44759 | #N/A | #N/A | #N/A | #N/A | #N/A | #N/A
0 |  | #VALUE! | #VALUE! | 0 | 0 | 0 | 5101 | 44760 | #N/A | #N/A | #N/A | #N/A | #N/A | #N/A
0 |  | #VALUE! | #VALUE! | 0 | 0 | 0 | 5102 | 44761 | #N/A | #N/A | #N/A | #N/A | #N/A | #N/A
0 |  | #VALUE! | #VALUE! | 0 | 0 | 0 | 5103 | 44762 | #N/A | #N/A | #N/A | #N/A | #N/A | #N/A
0 |  | #VALUE! | #VALUE! | 0 | 0 | 0 | 5104 | 44763 | #N/A | #N/A | #N/A | #N/A | #N/A | #N/A
0 |  | #VALUE! | #VALUE! | 0 | 0 | 0 | 5105 | 44764 | #N/A | #N/A | #N/A | #N/A | #N/A | #N/A
0 |  | #VALUE! | #VALUE! | 0 | 0 | 0 | 5106 | 44765 | #N/A | #N/A | #N/A | #N/A | #N/A | #N/A
0 |  | #VALUE! | #VALUE! | 0 | 0 | 0 | 5107 | 44766 | #N/A | #N/A | #N/A | #N/A | #N/A | #N/A
0 |  | #VALUE! | #VALUE! | 0 | 0 | 0 | 5108 | 44767 | #N/A | #N/A | #N/A | #N/A | #N/A | #N/A
0 |  | #VALUE! | #VALUE! | 0 | 0 | 0 | 5109 | 44768 | #N/A | #N/A | #N/A | #N/A | #N/A | #N/A
0 |  | #VALUE! | #VALUE! | 0 | 0 | 0 | 5110 | 44769 | #N/A | #N/A | #N/A | #N/A | #N/A | #N/A
0 |  | #VALUE! | #VALUE! | 0 | 0 | 0 | 5111 | 44770 | #N/A | #N/A | #N/A | #N/A | #N/A | #N/A
0 |  | #VALUE! | #VALUE! | 0 | 0 | 0 | 5112 | 44771 | #N/A | #N/A | #N/A | #N/A | #N/A | #N/A
0 |  | #VALUE! | #VALUE! | 0 | 0 | 0 | 5113 | 44772 | #N/A | #N/A | #N/A | #N/A | #N/A | #N/A
0 |  | #VALUE! | #VALUE! | 0 | 0 | 0 | 5114 | 44773 | #N/A | #N/A | #N/A | #N/A | #N/A | #N/A
0 |  | #VALUE! | #VALUE! | 0 | 0 | 0 | 5115 | 44774 | #N/A | #N/A | #N/A | #N/A | #N/A | #N/A
0 |  | #VALUE! | #VALUE! | 0 | 0 | 0 | 5116 | 44775 | #N/A | #N/A | #N/A | #N/A | #N/A | #N/A
0 |  | #VALUE! | #VALUE! | 0 | 0 | 0 | 5117 | 44776 | #N/A | #N/A | #N/A | #N/A | #N/A | #N/A
0 |  | #VALUE! | #VALUE! | 0 | 0 | 0 | 5118 | 44777 | #N/A | #N/A | #N/A | #N/A | #N/A | #N/A
0 |  | #VALUE! | #VALUE! | 0 | 0 | 0 | 5119 | 44778 | #N/A | #N/A | #N/A | #N/A | #N/A | #N/A
0 |  | #VALUE! | #VALUE! | 0 | 0 | 0 | 5120 | 44779 | #N/A | #N/A | #N/A | #N/A | #N/A | #N/A
0 |  | #VALUE! | #VALUE! | 0 | 0 | 0 | 5121 | 44780 | #N/A | #N/A | #N/A | #N/A | #N/A | #N/A
0 |  | #VALUE! | #VALUE! | 0 | 0 | 0 | 5122 | 44781 | #N/A | #N/A | #N/A | #N/A | #N/A | #N/A
0 |  | #VALUE! | #VALUE! | 0 | 0 | 0 | 5123 | 44782 | #N/A | #N/A | #N/A | #N/A | #N/A | #N/A
0 |  | #VALUE! | #VALUE! | 0 | 0 | 0 | 5124 | 44783 | #N/A | #N/A | #N/A | #N/A | #N/A | #N/A
0 |  | #VALUE! | #VALUE! | 0 | 0 | 0 | 5125 | 44784 | #N/A | #N/A | #N/A | #N/A | #N/A | #N/A
0 |  | #VALUE! | #VALUE! | 0 | 0 | 0 | 5126 | 44785 | #N/A | #N/A | #N/A | #N/A | #N/A | #N/A
0 |  | #VALUE! | #VALUE! | 0 | 0 | 0 | 5127 | 44786 | #N/A | #N/A | #N/A | #N/A | #N/A | #N/A
0 |  | #VALUE! | #VALUE! | 0 | 0 | 0 | 5128 | 44787 | #N/A | #N/A | #N/A | #N/A | #N/A | #N/A
0 |  | #VALUE! | #VALUE! | 0 | 0 | 0 | 5129 | 44788 | #N/A | #N/A | #N/A | #N/A | #N/A | #N/A
0 |  | #VALUE! | #VALUE! | 0 | 0 | 0 | 5130 | 44789 | #N/A | #N/A | #N/A | #N/A | #N/A | #N/A
0 |  | #VALUE! | #VALUE! | 0 | 0 | 0 | 5131 | 44790 | #N/A | #N/A | #N/A | #N/A | #N/A | #N/A
0 |  | #VALUE! | #VALUE! | 0 | 0 | 0 | 5132 | 44791 | #N/A | #N/A | #N/A | #N/A | #N/A | #N/A
0 |  | #VALUE! | #VALUE! | 0 | 0 | 0 | 5133 | 44792 | #N/A | #N/A | #N/A | #N/A | #N/A | #N/A
0 |  | #VALUE! | #VALUE! | 0 | 0 | 0 | 5134 | 44793 | #N/A | #N/A | #N/A | #N/A | #N/A | #N/A
0 |  | #VALUE! | #VALUE! | 0 | 0 | 0 | 5135 | 44794 | #N/A | #N/A | #N/A | #N/A | #N/A | #N/A
0 |  | #VALUE! | #VALUE! | 0 | 0 | 0 | 5136 | 44795 | #N/A | #N/A | #N/A | #N/A | #N/A | #N/A
0 |  | #VALUE! | #VALUE! | 0 | 0 | 0 | 5137 | 44796 | #N/A | #N/A | #N/A | #N/A | #N/A | #N/A
0 |  | #VALUE! | #VALUE! | 0 | 0 | 0 | 5138 | 44797 | #N/A | #N/A | #N/A | #N/A | #N/A | #N/A
0 |  | #VALUE! | #VALUE! | 0 | 0 | 0 | 5139 | 44798 | #N/A | #N/A | #N/A | #N/A | #N/A | #N/A
0 |  | #VALUE! | #VALUE! | 0 | 0 | 0 | 5140 | 44799 | #N/A | #N/A | #N/A | #N/A | #N/A | #N/A
0 |  | #VALUE! | #VALUE! | 0 | 0 | 0 | 5141 | 44800 | #N/A | #N/A | #N/A | #N/A | #N/A | #N/A
0 |  | #VALUE! | #VALUE! | 0 | 0 | 0 | 5142 | 44801 | #N/A | #N/A | #N/A | #N/A | #N/A | #N/A
0 |  | #VALUE! | #VALUE! | 0 | 0 | 0 | 5143 | 44802 | #N/A | #N/A | #N/A | #N/A | #N/A | #N/A
0 |  | #VALUE! | #VALUE! | 0 | 0 | 0 | 5144 | 44803 | #N/A | #N/A | #N/A | #N/A | #N/A | #N/A
0 |  | #VALUE! | #VALUE! | 0 | 0 | 0 | 5145 | 44804 | #N/A | #N/A | #N/A | #N/A | #N/A | #N/A
0 |  | #VALUE! | #VALUE! | 0 | 0 | 0 | 5146 | 44805 | #N/A | #N/A | #N/A | #N/A | #N/A | #N/A
0 |  | #VALUE! | #VALUE! | 0 | 0 | 0 | 5147 | 44806 | #N/A | #N/A | #N/A | #N/A | #N/A | #N/A
0 |  | #VALUE! | #VALUE! | 0 | 0 | 0 | 5148 | 44807 | #N/A | #N/A | #N/A | #N/A | #N/A | #N/A
0 |  | #VALUE! | #VALUE! | 0 | 0 | 0 | 5149 | 44808 | #N/A | #N/A | #N/A | #N/A | #N/A | #N/A
0 |  | #VALUE! | #VALUE! | 0 | 0 | 0 | 5150 | 44809 | #N/A | #N/A | #N/A | #N/A | #N/A | #N/A
0 |  | #VALUE! | #VALUE! | 0 | 0 | 0 | 5151 | 44810 | #N/A | #N/A | #N/A | #N/A | #N/A | #N/A
0 |  | #VALUE! | #VALUE! | 0 | 0 | 0 | 5152 | 44811 | #N/A | #N/A | #N/A | #N/A | #N/A | #N/A
0 |  | #VALUE! | #VALUE! | 0 | 0 | 0 | 5153 | 44812 | #N/A | #N/A | #N/A | #N/A | #N/A | #N/A
0 |  | #VALUE! | #VALUE! | 0 | 0 | 0 | 5154 | 44813 | #N/A | #N/A | #N/A | #N/A | #N/A | #N/A
0 |  | #VALUE! | #VALUE! | 0 | 0 | 0 | 5155 | 44814 | #N/A | #N/A | #N/A | #N/A | #N/A | #N/A
0 |  | #VALUE! | #VALUE! | 0 | 0 | 0 | 5156 | 44815 | #N/A | #N/A | #N/A | #N/A | #N/A | #N/A
0 |  | #VALUE! | #VALUE! | 0 | 0 | 0 | 5157 | 44816 | #N/A | #N/A | #N/A | #N/A | #N/A | #N/A
0 |  | #VALUE! | #VALUE! | 0 | 0 | 0 | 5158 | 44817 | #N/A | #N/A | #N/A | #N/A | #N/A | #N/A
0 |  | #VALUE! | #VALUE! | 0 | 0 | 0 | 5159 | 44818 | #N/A | #N/A | #N/A | #N/A | #N/A | #N/A
0 |  | #VALUE! | #VALUE! | 0 | 0 | 0 | 5160 | 44819 | #N/A | #N/A | #N/A | #N/A | #N/A | #N/A
0 |  | #VALUE! | #VALUE! | 0 | 0 | 0 | 5161 | 44820 | #N/A | #N/A | #N/A | #N/A | #N/A | #N/A
0 |  | #VALUE! | #VALUE! | 0 | 0 | 0 | 5162 | 44821 | #N/A | #N/A | #N/A | #N/A | #N/A | #N/A
0 |  | #VALUE! | #VALUE! | 0 | 0 | 0 | 5163 | 44822 | #N/A | #N/A | #N/A | #N/A | #N/A | #N/A
0 |  | #VALUE! | #VALUE! | 0 | 0 | 0 | 5164 | 44823 | #N/A | #N/A | #N/A | #N/A | #N/A | #N/A
0 |  | #VALUE! | #VALUE! | 0 | 0 | 0 | 5165 | 44824 | #N/A | #N/A | #N/A | #N/A | #N/A | #N/A
0 |  | #VALUE! | #VALUE! | 0 | 0 | 0 | 5166 | 44825 | #N/A | #N/A | #N/A | #N/A | #N/A | #N/A
0 |  | #VALUE! | #VALUE! | 0 | 0 | 0 | 5167 | 44826 | #N/A | #N/A | #N/A | #N/A | #N/A | #N/A
0 |  | #VALUE! | #VALUE! | 0 | 0 | 0 | 5168 | 44827 | #N/A | #N/A | #N/A | #N/A | #N/A | #N/A
0 |  | #VALUE! | #VALUE! | 0 | 0 | 0 | 5169 | 44828 | #N/A | #N/A | #N/A | #N/A | #N/A | #N/A
0 |  | #VALUE! | #VALUE! | 0 | 0 | 0 | 5170 | 44829 | #N/A | #N/A | #N/A | #N/A | #N/A | #N/A
0 |  | #VALUE! | #VALUE! | 0 | 0 | 0 | 5171 | 44830 | #N/A | #N/A | #N/A | #N/A | #N/A | #N/A
0 |  | #VALUE! | #VALUE! | 0 | 0 | 0 | 5172 | 44831 | #N/A | #N/A | #N/A | #N/A | #N/A | #N/A
0 |  | #VALUE! | #VALUE! | 0 | 0 | 0 | 5173 | 44832 | #N/A | #N/A | #N/A | #N/A | #N/A | #N/A
0 |  | #VALUE! | #VALUE! | 0 | 0 | 0 | 5174 | 44833 | #N/A | #N/A | #N/A | #N/A | #N/A | #N/A
0 |  | #VALUE! | #VALUE! | 0 | 0 | 0 | 5175 | 44834 | #N/A | #N/A | #N/A | #N/A | #N/A | #N/A
0 |  | #VALUE! | #VALUE! | 0 | 0 | 0 | 5176 | 44835 | #N/A | #N/A | #N/A | #N/A | #N/A | #N/A
0 |  | #VALUE! | #VALUE! | 0 | 0 | 0 | 5177 | 44836 | #N/A | #N/A | #N/A | #N/A | #N/A | #N/A
0 |  | #VALUE! | #VALUE! | 0 | 0 | 0 | 5178 | 44837 | #N/A | #N/A | #N/A | #N/A | #N/A | #N/A
0 |  | #VALUE! | #VALUE! | 0 | 0 | 0 | 5179 | 44838 | #N/A | #N/A | #N/A | #N/A | #N/A | #N/A
0 |  | #VALUE! | #VALUE! | 0 | 0 | 0 | 5180 | 44839 | #N/A | #N/A | #N/A | #N/A | #N/A | #N/A
0 |  | #VALUE! | #VALUE! | 0 | 0 | 0 | 5181 | 44840 | #N/A | #N/A | #N/A | #N/A | #N/A | #N/A
0 |  | #VALUE! | #VALUE! | 0 | 0 | 0 | 5182 | 44841 | #N/A | #N/A | #N/A | #N/A | #N/A | #N/A
0 |  | #VALUE! | #VALUE! | 0 | 0 | 0 | 5183 | 44842 | #N/A | #N/A | #N/A | #N/A | #N/A | #N/A
0 |  | #VALUE! | #VALUE! | 0 | 0 | 0 | 5184 | 44843 | #N/A | #N/A | #N/A | #N/A | #N/A | #N/A
0 |  | #VALUE! | #VALUE! | 0 | 0 | 0 | 5185 | 44844 | #N/A | #N/A | #N/A | #N/A | #N/A | #N/A
0 |  | #VALUE! | #VALUE! | 0 | 0 | 0 | 5186 | 44845 | #N/A | #N/A | #N/A | #N/A | #N/A | #N/A
0 |  | #VALUE! | #VALUE! | 0 | 0 | 0 | 5187 | 44846 | #N/A | #N/A | #N/A | #N/A | #N/A | #N/A
0 |  | #VALUE! | #VALUE! | 0 | 0 | 0 | 5188 | 44847 | #N/A | #N/A | #N/A | #N/A | #N/A | #N/A
0 |  | #VALUE! | #VALUE! | 0 | 0 | 0 | 5189 | 44848 | #N/A | #N/A | #N/A | #N/A | #N/A | #N/A
0 |  | #VALUE! | #VALUE! | 0 | 0 | 0 | 5190 | 44849 | #N/A | #N/A | #N/A | #N/A | #N/A | #N/A
0 |  | #VALUE! | #VALUE! | 0 | 0 | 0 | 5191 | 44850 | #N/A | #N/A | #N/A | #N/A | #N/A | #N/A
0 |  | #VALUE! | #VALUE! | 0 | 0 | 0 | 5192 | 44851 | #N/A | #N/A | #N/A | #N/A | #N/A | #N/A
0 |  | #VALUE! | #VALUE! | 0 | 0 | 0 | 5193 | 44852 | #N/A | #N/A | #N/A | #N/A | #N/A | #N/A
0 |  | #VALUE! | #VALUE! | 0 | 0 | 0 | 5194 | 44853 | #N/A | #N/A | #N/A | #N/A | #N/A | #N/A
0 |  | #VALUE! | #VALUE! | 0 | 0 | 0 | 5195 | 44854 | #N/A | #N/A | #N/A | #N/A | #N/A | #N/A
0 |  | #VALUE! | #VALUE! | 0 | 0 | 0 | 5196 | 44855 | #N/A | #N/A | #N/A | #N/A | #N/A | #N/A
0 |  | #VALUE! | #VALUE! | 0 | 0 | 0 | 5197 | 44856 | #N/A | #N/A | #N/A | #N/A | #N/A | #N/A
0 |  | #VALUE! | #VALUE! | 0 | 0 | 0 | 5198 | 44857 | #N/A | #N/A | #N/A | #N/A | #N/A | #N/A
0 |  | #VALUE! | #VALUE! | 0 | 0 | 0 | 5199 | 44858 | #N/A | #N/A | #N/A | #N/A | #N/A | #N/A
0 |  | #VALUE! | #VALUE! | 0 | 0 | 0 | 5200 | 44859 | #N/A | #N/A | #N/A | #N/A | #N/A | #N/A
0 |  | #VALUE! | #VALUE! | 0 | 0 | 0 | 5201 | 44860 | #N/A | #N/A | #N/A | #N/A | #N/A | #N/A
0 |  | #VALUE! | #VALUE! | 0 | 0 | 0 | 5202 | 44861 | #N/A | #N/A | #N/A | #N/A | #N/A | #N/A
0 |  | #VALUE! | #VALUE! | 0 | 0 | 0 | 5203 | 44862 | #N/A | #N/A | #N/A | #N/A | #N/A | #N/A
0 |  | #VALUE! | #VALUE! | 0 | 0 | 0 | 5204 | 44863 | #N/A | #N/A | #N/A | #N/A | #N/A | #N/A
0 |  | #VALUE! | #VALUE! | 0 | 0 | 0 | 5205 | 44864 | #N/A | #N/A | #N/A | #N/A | #N/A | #N/A
0 |  | #VALUE! | #VALUE! | 0 | 0 | 0 | 5206 | 44865 | #N/A | #N/A | #N/A | #N/A | #N/A | #N/A
0 |  | #VALUE! | #VALUE! | 0 | 0 | 0 | 5207 | 44866 | #N/A | #N/A | #N/A | #N/A | #N/A | #N/A
0 |  | #VALUE! | #VALUE! | 0 | 0 | 0 | 5208 | 44867 | #N/A | #N/A | #N/A | #N/A | #N/A | #N/A
0 |  | #VALUE! | #VALUE! | 0 | 0 | 0 | 5209 | 44868 | #N/A | #N/A | #N/A | #N/A | #N/A | #N/A
0 |  | #VALUE! | #VALUE! | 0 | 0 | 0 | 5210 | 44869 | #N/A | #N/A | #N/A | #N/A | #N/A | #N/A
0 |  | #VALUE! | #VALUE! | 0 | 0 | 0 | 5211 | 44870 | #N/A | #N/A | #N/A | #N/A | #N/A | #N/A
0 |  | #VALUE! | #VALUE! | 0 | 0 | 0 | 5212 | 44871 | #N/A | #N/A | #N/A | #N/A | #N/A | #N/A
0 |  | #VALUE! | #VALUE! | 0 | 0 | 0 | 5213 | 44872 | #N/A | #N/A | #N/A | #N/A | #N/A | #N/A
0 |  | #VALUE! | #VALUE! | 0 | 0 | 0 | 5214 | 44873 | #N/A | #N/A | #N/A | #N/A | #N/A | #N/A
0 |  | #VALUE! | #VALUE! | 0 | 0 | 0 | 5215 | 44874 | #N/A | #N/A | #N/A | #N/A | #N/A | #N/A
0 |  | #VALUE! | #VALUE! | 0 | 0 | 0 | 5216 | 44875 | #N/A | #N/A | #N/A | #N/A | #N/A | #N/A
0 |  | #VALUE! | #VALUE! | 0 | 0 | 0 | 5217 | 44876 | #N/A | #N/A | #N/A | #N/A | #N/A | #N/A
0 |  | #VALUE! | #VALUE! | 0 | 0 | 0 | 5218 | 44877 | #N/A | #N/A | #N/A | #N/A | #N/A | #N/A
0 |  | #VALUE! | #VALUE! | 0 | 0 | 0 | 5219 | 44878 | #N/A | #N/A | #N/A | #N/A | #N/A | #N/A
0 |  | #VALUE! | #VALUE! | 0 | 0 | 0 | 5220 | 44879 | #N/A | #N/A | #N/A | #N/A | #N/A | #N/A
0 |  | #VALUE! | #VALUE! | 0 | 0 | 0 | 5221 | 44880 | #N/A | #N/A | #N/A | #N/A | #N/A | #N/A
0 |  | #VALUE! | #VALUE! | 0 | 0 | 0 | 5222 | 44881 | #N/A | #N/A | #N/A | #N/A | #N/A | #N/A
0 |  | #VALUE! | #VALUE! | 0 | 0 | 0 | 5223 | 44882 | #N/A | #N/A | #N/A | #N/A | #N/A | #N/A
0 |  | #VALUE! | #VALUE! | 0 | 0 | 0 | 5224 | 44883 | #N/A | #N/A | #N/A | #N/A | #N/A | #N/A
0 |  | #VALUE! | #VALUE! | 0 | 0 | 0 | 5225 | 44884 | #N/A | #N/A | #N/A | #N/A | #N/A | #N/A
0 |  | #VALUE! | #VALUE! | 0 | 0 | 0 | 5226 | 44885 | #N/A | #N/A | #N/A | #N/A | #N/A | #N/A
0 |  | #VALUE! | #VALUE! | 0 | 0 | 0 | 5227 | 44886 | #N/A | #N/A | #N/A | #N/A | #N/A | #N/A
0 |  | #VALUE! | #VALUE! | 0 | 0 | 0 | 5228 | 44887 | #N/A | #N/A | #N/A | #N/A | #N/A | #N/A
0 |  | #VALUE! | #VALUE! | 0 | 0 | 0 | 5229 | 44888 | #N/A | #N/A | #N/A | #N/A | #N/A | #N/A
0 |  | #VALUE! | #VALUE! | 0 | 0 | 0 | 5230 | 44889 | #N/A | #N/A | #N/A | #N/A | #N/A | #N/A
0 |  | #VALUE! | #VALUE! | 0 | 0 | 0 | 5231 | 44890 | #N/A | #N/A | #N/A | #N/A | #N/A | #N/A
0 |  | #VALUE! | #VALUE! | 0 | 0 | 0 | 5232 | 44891 | #N/A | #N/A | #N/A | #N/A | #N/A | #N/A
0 |  | #VALUE! | #VALUE! | 0 | 0 | 0 | 5233 | 44892 | #N/A | #N/A | #N/A | #N/A | #N/A | #N/A
0 |  | #VALUE! | #VALUE! | 0 | 0 | 0 | 5234 | 44893 | #N/A | #N/A | #N/A | #N/A | #N/A | #N/A
0 |  | #VALUE! | #VALUE! | 0 | 0 | 0 | 5235 | 44894 | #N/A | #N/A | #N/A | #N/A | #N/A | #N/A
0 |  | #VALUE! | #VALUE! | 0 | 0 | 0 | 5236 | 44895 | #N/A | #N/A | #N/A | #N/A | #N/A | #N/A
0 |  | #VALUE! | #VALUE! | 0 | 0 | 0 | 5237 | 44896 | #N/A | #N/A | #N/A | #N/A | #N/A | #N/A
0 |  | #VALUE! | #VALUE! | 0 | 0 | 0 | 5238 | 44897 | #N/A | #N/A | #N/A | #N/A | #N/A | #N/A
0 |  | #VALUE! | #VALUE! | 0 | 0 | 0 | 5239 | 44898 | #N/A | #N/A | #N/A | #N/A | #N/A | #N/A
0 |  | #VALUE! | #VALUE! | 0 | 0 | 0 | 5240 | 44899 | #N/A | #N/A | #N/A | #N/A | #N/A | #N/A
0 |  | #VALUE! | #VALUE! | 0 | 0 | 0 | 5241 | 44900 | #N/A | #N/A | #N/A | #N/A | #N/A | #N/A
0 |  | #VALUE! | #VALUE! | 0 | 0 | 0 | 5242 | 44901 | #N/A | #N/A | #N/A | #N/A | #N/A | #N/A
0 |  | #VALUE! | #VALUE! | 0 | 0 | 0 | 5243 | 44902 | #N/A | #N/A | #N/A | #N/A | #N/A | #N/A
0 |  | #VALUE! | #VALUE! | 0 | 0 | 0 | 5244 | 44903 | #N/A | #N/A | #N/A | #N/A | #N/A | #N/A
0 |  | #VALUE! | #VALUE! | 0 | 0 | 0 | 5245 | 44904 | #N/A | #N/A | #N/A | #N/A | #N/A | #N/A
0 |  | #VALUE! | #VALUE! | 0 | 0 | 0 | 5246 | 44905 | #N/A | #N/A | #N/A | #N/A | #N/A | #N/A
0 |  | #VALUE! | #VALUE! | 0 | 0 | 0 | 5247 | 44906 | #N/A | #N/A | #N/A | #N/A | #N/A | #N/A
0 |  | #VALUE! | #VALUE! | 0 | 0 | 0 | 5248 | 44907 | #N/A | #N/A | #N/A | #N/A | #N/A | #N/A
0 |  | #VALUE! | #VALUE! | 0 | 0 | 0 | 5249 | 44908 | #N/A | #N/A | #N/A | #N/A | #N/A | #N/A
0 |  | #VALUE! | #VALUE! | 0 | 0 | 0 | 5250 | 44909 | #N/A | #N/A | #N/A | #N/A | #N/A | #N/A
0 |  | #VALUE! | #VALUE! | 0 | 0 | 0 | 5251 | 44910 | #N/A | #N/A | #N/A | #N/A | #N/A | #N/A
0 |  | #VALUE! | #VALUE! | 0 | 0 | 0 | 5252 | 44911 | #N/A | #N/A | #N/A | #N/A | #N/A | #N/A
0 |  | #VALUE! | #VALUE! | 0 | 0 | 0 | 5253 | 44912 | #N/A | #N/A | #N/A | #N/A | #N/A | #N/A
0 |  | #VALUE! | #VALUE! | 0 | 0 | 0 | 5254 | 44913 | #N/A | #N/A | #N/A | #N/A | #N/A | #N/A
0 |  | #VALUE! | #VALUE! | 0 | 0 | 0 | 5255 | 44914 | #N/A | #N/A | #N/A | #N/A | #N/A | #N/A
0 |  | #VALUE! | #VALUE! | 0 | 0 | 0 | 5256 | 44915 | #N/A | #N/A | #N/A | #N/A | #N/A | #N/A
0 |  | #VALUE! | #VALUE! | 0 | 0 | 0 | 5257 | 44916 | #N/A | #N/A | #N/A | #N/A | #N/A | #N/A
0 |  | #VALUE! | #VALUE! | 0 | 0 | 0 | 5258 | 44917 | #N/A | #N/A | #N/A | #N/A | #N/A | #N/A
0 |  | #VALUE! | #VALUE! | 0 | 0 | 0 | 5259 | 44918 | #N/A | #N/A | #N/A | #N/A | #N/A | #N/A
0 |  | #VALUE! | #VALUE! | 0 | 0 | 0 | 5260 | 44919 | #N/A | #N/A | #N/A | #N/A | #N/A | #N/A
0 |  | #VALUE! | #VALUE! | 0 | 0 | 0 | 5261 | 44920 | #N/A | #N/A | #N/A | #N/A | #N/A | #N/A
0 |  | #VALUE! | #VALUE! | 0 | 0 | 0 | 5262 | 44921 | #N/A | #N/A | #N/A | #N/A | #N/A | #N/A
0 |  | #VALUE! | #VALUE! | 0 | 0 | 0 | 5263 | 44922 | #N/A | #N/A | #N/A | #N/A | #N/A | #N/A
0 |  | #VALUE! | #VALUE! | 0 | 0 | 0 | 5264 | 44923 | #N/A | #N/A | #N/A | #N/A | #N/A | #N/A
0 |  | #VALUE! | #VALUE! | 0 | 0 | 0 | 5265 | 44924 | #N/A | #N/A | #N/A | #N/A | #N/A | #N/A
0 |  | #VALUE! | #VALUE! | 0 | 0 | 0 | 5266 | 44925 | #N/A | #N/A | #N/A | #N/A | #N/A | #N/A
0 |  | #VALUE! | #VALUE! | 0 | 0 | 0 | 5267 | 44926 | #N/A | #N/A | #N/A | #N/A | #N/A | #N/A
0 |  | #VALUE! | #VALUE! | 0 | 0 | 0 | 5268 | 44927 | #N/A | #N/A | #N/A | #N/A | #N/A | #N/A
0 |  | #VALUE! | #VALUE! | 0 | 0 | 0 | 5269 | 44928 | #N/A | #N/A | #N/A | #N/A | #N/A | #N/A
0 |  | #VALUE! | #VALUE! | 0 | 0 | 0 | 5270 | 44929 | #N/A | #N/A | #N/A | #N/A | #N/A | #N/A
0 |  | #VALUE! | #VALUE! | 0 | 0 | 0 | 5271 | 44930 | #N/A | #N/A | #N/A | #N/A | #N/A | #N/A
0 |  | #VALUE! | #VALUE! | 0 | 0 | 0 | 5272 | 44931 | #N/A | #N/A | #N/A | #N/A | #N/A | #N/A
0 |  | #VALUE! | #VALUE! | 0 | 0 | 0 | 5273 | 44932 | #N/A | #N/A | #N/A | #N/A | #N/A | #N/A
0 |  | #VALUE! | #VALUE! | 0 | 0 | 0 | 5274 | 44933 | #N/A | #N/A | #N/A | #N/A | #N/A | #N/A
0 |  | #VALUE! | #VALUE! | 0 | 0 | 0 | 5275 | 44934 | #N/A | #N/A | #N/A | #N/A | #N/A | #N/A
0 |  | #VALUE! | #VALUE! | 0 | 0 | 0 | 5276 | 44935 | #N/A | #N/A | #N/A | #N/A | #N/A | #N/A
0 |  | #VALUE! | #VALUE! | 0 | 0 | 0 | 5277 | 44936 | #N/A | #N/A | #N/A | #N/A | #N/A | #N/A
0 |  | #VALUE! | #VALUE! | 0 | 0 | 0 | 5278 | 44937 | #N/A | #N/A | #N/A | #N/A | #N/A | #N/A
0 |  | #VALUE! | #VALUE! | 0 | 0 | 0 | 5279 | 44938 | #N/A | #N/A | #N/A | #N/A | #N/A | #N/A
0 |  | #VALUE! | #VALUE! | 0 | 0 | 0 | 5280 | 44939 | #N/A | #N/A | #N/A | #N/A | #N/A | #N/A
0 |  | #VALUE! | #VALUE! | 0 | 0 | 0 | 5281 | 44940 | #N/A | #N/A | #N/A | #N/A | #N/A | #N/A
0 |  | #VALUE! | #VALUE! | 0 | 0 | 0 | 5282 | 44941 | #N/A | #N/A | #N/A | #N/A | #N/A | #N/A
0 |  | #VALUE! | #VALUE! | 0 | 0 | 0 | 5283 | 44942 | #N/A | #N/A | #N/A | #N/A | #N/A | #N/A
0 |  | #VALUE! | #VALUE! | 0 | 0 | 0 | 5284 | 44943 | #N/A | #N/A | #N/A | #N/A | #N/A | #N/A
0 |  | #VALUE! | #VALUE! | 0 | 0 | 0 | 5285 | 44944 | #N/A | #N/A | #N/A | #N/A | #N/A | #N/A
0 |  | #VALUE! | #VALUE! | 0 | 0 | 0 | 5286 | 44945 | #N/A | #N/A | #N/A | #N/A | #N/A | #N/A
0 |  | #VALUE! | #VALUE! | 0 | 0 | 0 | 5287 | 44946 | #N/A | #N/A | #N/A | #N/A | #N/A | #N/A
0 |  | #VALUE! | #VALUE! | 0 | 0 | 0 | 5288 | 44947 | #N/A | #N/A | #N/A | #N/A | #N/A | #N/A
0 |  | #VALUE! | #VALUE! | 0 | 0 | 0 | 5289 | 44948 | #N/A | #N/A | #N/A | #N/A | #N/A | #N/A
0 |  | #VALUE! | #VALUE! | 0 | 0 | 0 | 5290 | 44949 | #N/A | #N/A | #N/A | #N/A | #N/A | #N/A
0 |  | #VALUE! | #VALUE! | 0 | 0 | 0 | 5291 | 44950 | #N/A | #N/A | #N/A | #N/A | #N/A | #N/A
0 |  | #VALUE! | #VALUE! | 0 | 0 | 0 | 5292 | 44951 | #N/A | #N/A | #N/A | #N/A | #N/A | #N/A
0 |  | #VALUE! | #VALUE! | 0 | 0 | 0 | 5293 | 44952 | #N/A | #N/A | #N/A | #N/A | #N/A | #N/A
0 |  | #VALUE! | #VALUE! | 0 | 0 | 0 | 5294 | 44953 | #N/A | #N/A | #N/A | #N/A | #N/A | #N/A
0 |  | #VALUE! | #VALUE! | 0 | 0 | 0 | 5295 | 44954 | #N/A | #N/A | #N/A | #N/A | #N/A | #N/A
0 |  | #VALUE! | #VALUE! | 0 | 0 | 0 | 5296 | 44955 | #N/A | #N/A | #N/A | #N/A | #N/A | #N/A
0 |  | #VALUE! | #VALUE! | 0 | 0 | 0 | 5297 | 44956 | #N/A | #N/A | #N/A | #N/A | #N/A | #N/A
0 |  | #VALUE! | #VALUE! | 0 | 0 | 0 | 5298 | 44957 | #N/A | #N/A | #N/A | #N/A | #N/A | #N/A
0 |  | #VALUE! | #VALUE! | 0 | 0 | 0 | 5299 | 44958 | #N/A | #N/A | #N/A | #N/A | #N/A | #N/A
0 |  | #VALUE! | #VALUE! | 0 | 0 | 0 | 5300 | 44959 | #N/A | #N/A | #N/A | #N/A | #N/A | #N/A
0 |  | #VALUE! | #VALUE! | 0 | 0 | 0 | 5301 | 44960 | #N/A | #N/A | #N/A | #N/A | #N/A | #N/A
0 |  | #VALUE! | #VALUE! | 0 | 0 | 0 | 5302 | 44961 | #N/A | #N/A | #N/A | #N/A | #N/A | #N/A
0 |  | #VALUE! | #VALUE! | 0 | 0 | 0 | 5303 | 44962 | #N/A | #N/A | #N/A | #N/A | #N/A | #N/A
0 |  | #VALUE! | #VALUE! | 0 | 0 | 0 | 5304 | 44963 | #N/A | #N/A | #N/A | #N/A | #N/A | #N/A
0 |  | #VALUE! | #VALUE! | 0 | 0 | 0 | 5305 | 44964 | #N/A | #N/A | #N/A | #N/A | #N/A | #N/A
0 |  | #VALUE! | #VALUE! | 0 | 0 | 0 | 5306 | 44965 | #N/A | #N/A | #N/A | #N/A | #N/A | #N/A
0 |  | #VALUE! | #VALUE! | 0 | 0 | 0 | 5307 | 44966 | #N/A | #N/A | #N/A | #N/A | #N/A | #N/A
0 |  | #VALUE! | #VALUE! | 0 | 0 | 0 | 5308 | 44967 | #N/A | #N/A | #N/A | #N/A | #N/A | #N/A
0 |  | #VALUE! | #VALUE! | 0 | 0 | 0 | 5309 | 44968 | #N/A | #N/A | #N/A | #N/A | #N/A | #N/A
0 |  | #VALUE! | #VALUE! | 0 | 0 | 0 | 5310 | 44969 | #N/A | #N/A | #N/A | #N/A | #N/A | #N/A
0 |  | #VALUE! | #VALUE! | 0 | 0 | 0 | 5311 | 44970 | #N/A | #N/A | #N/A | #N/A | #N/A | #N/A
0 |  | #VALUE! | #VALUE! | 0 | 0 | 0 | 5312 | 44971 | #N/A | #N/A | #N/A | #N/A | #N/A | #N/A
0 |  | #VALUE! | #VALUE! | 0 | 0 | 0 | 5313 | 44972 | #N/A | #N/A | #N/A | #N/A | #N/A | #N/A
0 |  | #VALUE! | #VALUE! | 0 | 0 | 0 | 5314 | 44973 | #N/A | #N/A | #N/A | #N/A | #N/A | #N/A
0 |  | #VALUE! | #VALUE! | 0 | 0 | 0 | 5315 | 44974 | #N/A | #N/A | #N/A | #N/A | #N/A | #N/A
0 |  | #VALUE! | #VALUE! | 0 | 0 | 0 | 5316 | 44975 | #N/A | #N/A | #N/A | #N/A | #N/A | #N/A
0 |  | #VALUE! | #VALUE! | 0 | 0 | 0 | 5317 | 44976 | #N/A | #N/A | #N/A | #N/A | #N/A | #N/A
0 |  | #VALUE! | #VALUE! | 0 | 0 | 0 | 5318 | 44977 | #N/A | #N/A | #N/A | #N/A | #N/A | #N/A
0 |  | #VALUE! | #VALUE! | 0 | 0 | 0 | 5319 | 44978 | #N/A | #N/A | #N/A | #N/A | #N/A | #N/A
0 |  | #VALUE! | #VALUE! | 0 | 0 | 0 | 5320 | 44979 | #N/A | #N/A | #N/A | #N/A | #N/A | #N/A
0 |  | #VALUE! | #VALUE! | 0 | 0 | 0 | 5321 | 44980 | #N/A | #N/A | #N/A | #N/A | #N/A | #N/A
0 |  | #VALUE! | #VALUE! | 0 | 0 | 0 | 5322 | 44981 | #N/A | #N/A | #N/A | #N/A | #N/A | #N/A
0 |  | #VALUE! | #VALUE! | 0 | 0 | 0 | 5323 | 44982 | #N/A | #N/A | #N/A | #N/A | #N/A | #N/A
0 |  | #VALUE! | #VALUE! | 0 | 0 | 0 | 5324 | 44983 | #N/A | #N/A | #N/A | #N/A | #N/A | #N/A
0 |  | #VALUE! | #VALUE! | 0 | 0 | 0 | 5325 | 44984 | #N/A | #N/A | #N/A | #N/A | #N/A | #N/A
0 |  | #VALUE! | #VALUE! | 0 | 0 | 0 | 5326 | 44985 | #N/A | #N/A | #N/A | #N/A | #N/A | #N/A
0 |  | #VALUE! | #VALUE! | 0 | 0 | 0 | 5327 | 44986 | #N/A | #N/A | #N/A | #N/A | #N/A | #N/A
0 |  | #VALUE! | #VALUE! | 0 | 0 | 0 | 5328 | 44987 | #N/A | #N/A | #N/A | #N/A | #N/A | #N/A
0 |  | #VALUE! | #VALUE! | 0 | 0 | 0 | 5329 | 44988 | #N/A | #N/A | #N/A | #N/A | #N/A | #N/A
0 |  | #VALUE! | #VALUE! | 0 | 0 | 0 | 5330 | 44989 | #N/A | #N/A | #N/A | #N/A | #N/A | #N/A
0 |  | #VALUE! | #VALUE! | 0 | 0 | 0 | 5331 | 44990 | #N/A | #N/A | #N/A | #N/A | #N/A | #N/A
0 |  | #VALUE! | #VALUE! | 0 | 0 | 0 | 5332 | 44991 | #N/A | #N/A | #N/A | #N/A | #N/A | #N/A
0 |  | #VALUE! | #VALUE! | 0 | 0 | 0 | 5333 | 44992 | #N/A | #N/A | #N/A | #N/A | #N/A | #N/A
0 |  | #VALUE! | #VALUE! | 0 | 0 | 0 | 5334 | 44993 | #N/A | #N/A | #N/A | #N/A | #N/A | #N/A
0 |  | #VALUE! | #VALUE! | 0 | 0 | 0 | 5335 | 44994 | #N/A | #N/A | #N/A | #N/A | #N/A | #N/A
0 |  | #VALUE! | #VALUE! | 0 | 0 | 0 | 5336 | 44995 | #N/A | #N/A | #N/A | #N/A | #N/A | #N/A
0 |  | #VALUE! | #VALUE! | 0 | 0 | 0 | 5337 | 44996 | #N/A | #N/A | #N/A | #N/A | #N/A | #N/A
0 |  | #VALUE! | #VALUE! | 0 | 0 | 0 | 5338 | 44997 | #N/A | #N/A | #N/A | #N/A | #N/A | #N/A
0 |  | #VALUE! | #VALUE! | 0 | 0 | 0 | 5339 | 44998 | #N/A | #N/A | #N/A | #N/A | #N/A | #N/A
0 |  | #VALUE! | #VALUE! | 0 | 0 | 0 | 5340 | 44999 | #N/A | #N/A | #N/A | #N/A | #N/A | #N/A
0 |  | #VALUE! | #VALUE! | 0 | 0 | 0 | 5341 | 45000 | #N/A | #N/A | #N/A | #N/A | #N/A | #N/A
0 |  | #VALUE! | #VALUE! | 0 | 0 | 0 | 5342 | 45001 | #N/A | #N/A | #N/A | #N/A | #N/A | #N/A
0 |  | #VALUE! | #VALUE! | 0 | 0 | 0 | 5343 | 45002 | #N/A | #N/A | #N/A | #N/A | #N/A | #N/A
0 |  | #VALUE! | #VALUE! | 0 | 0 | 0 | 5344 | 45003 | #N/A | #N/A | #N/A | #N/A | #N/A | #N/A
0 |  | #VALUE! | #VALUE! | 0 | 0 | 0 | 5345 | 45004 | #N/A | #N/A | #N/A | #N/A | #N/A | #N/A
0 |  | #VALUE! | #VALUE! | 0 | 0 | 0 | 5346 | 45005 | #N/A | #N/A | #N/A | #N/A | #N/A | #N/A
0 |  | #VALUE! | #VALUE! | 0 | 0 | 0 | 5347 | 45006 | #N/A | #N/A | #N/A | #N/A | #N/A | #N/A
0 |  | #VALUE! | #VALUE! | 0 | 0 | 0 | 5348 | 45007 | #N/A | #N/A | #N/A | #N/A | #N/A | #N/A
0 |  | #VALUE! | #VALUE! | 0 | 0 | 0 | 5349 | 45008 | #N/A | #N/A | #N/A | #N/A | #N/A | #N/A
0 |  | #VALUE! | #VALUE! | 0 | 0 | 0 | 5350 | 45009 | #N/A | #N/A | #N/A | #N/A | #N/A | #N/A
0 |  | #VALUE! | #VALUE! | 0 | 0 | 0 | 5351 | 45010 | #N/A | #N/A | #N/A | #N/A | #N/A | #N/A
0 |  | #VALUE! | #VALUE! | 0 | 0 | 0 | 5352 | 45011 | #N/A | #N/A | #N/A | #N/A | #N/A | #N/A
0 |  | #VALUE! | #VALUE! | 0 | 0 | 0 | 5353 | 45012 | #N/A | #N/A | #N/A | #N/A | #N/A | #N/A
0 |  | #VALUE! | #VALUE! | 0 | 0 | 0 | 5354 | 45013 | #N/A | #N/A | #N/A | #N/A | #N/A | #N/A
0 |  | #VALUE! | #VALUE! | 0 | 0 | 0 | 5355 | 45014 | #N/A | #N/A | #N/A | #N/A | #N/A | #N/A
0 |  | #VALUE! | #VALUE! | 0 | 0 | 0 | 5356 | 45015 | #N/A | #N/A | #N/A | #N/A | #N/A | #N/A
0 |  | #VALUE! | #VALUE! | 0 | 0 | 0 | 5357 | 45016 | #N/A | #N/A | #N/A | #N/A | #N/A | #N/A
0 |  | #VALUE! | #VALUE! | 0 | 0 | 0 | 5358 | 45017 | #N/A | #N/A | #N/A | #N/A | #N/A | #N/A
0 |  | #VALUE! | #VALUE! | 0 | 0 | 0 | 5359 | 45018 | #N/A | #N/A | #N/A | #N/A | #N/A | #N/A
0 |  | #VALUE! | #VALUE! | 0 | 0 | 0 | 5360 | 45019 | #N/A | #N/A | #N/A | #N/A | #N/A | #N/A
0 |  | #VALUE! | #VALUE! | 0 | 0 | 0 | 5361 | 45020 | #N/A | #N/A | #N/A | #N/A | #N/A | #N/A
0 |  | #VALUE! | #VALUE! | 0 | 0 | 0 | 5362 | 45021 | #N/A | #N/A | #N/A | #N/A | #N/A | #N/A
0 |  | #VALUE! | #VALUE! | 0 | 0 | 0 | 5363 | 45022 | #N/A | #N/A | #N/A | #N/A | #N/A | #N/A
0 |  | #VALUE! | #VALUE! | 0 | 0 | 0 | 5364 | 45023 | #N/A | #N/A | #N/A | #N/A | #N/A | #N/A
0 |  | #VALUE! | #VALUE! | 0 | 0 | 0 | 5365 | 45024 | #N/A | #N/A | #N/A | #N/A | #N/A | #N/A
0 |  | #VALUE! | #VALUE! | 0 | 0 | 0 | 5366 | 45025 | #N/A | #N/A | #N/A | #N/A | #N/A | #N/A
0 |  | #VALUE! | #VALUE! | 0 | 0 | 0 | 5367 | 45026 | #N/A | #N/A | #N/A | #N/A | #N/A | #N/A
0 |  | #VALUE! | #VALUE! | 0 | 0 | 0 | 5368 | 45027 | #N/A | #N/A | #N/A | #N/A | #N/A | #N/A
0 |  | #VALUE! | #VALUE! | 0 | 0 | 0 | 5369 | 45028 | #N/A | #N/A | #N/A | #N/A | #N/A | #N/A
0 |  | #VALUE! | #VALUE! | 0 | 0 | 0 | 5370 | 45029 | #N/A | #N/A | #N/A | #N/A | #N/A | #N/A
0 |  | #VALUE! | #VALUE! | 0 | 0 | 0 | 5371 | 45030 | #N/A | #N/A | #N/A | #N/A | #N/A | #N/A
0 |  | #VALUE! | #VALUE! | 0 | 0 | 0 | 5372 | 45031 | #N/A | #N/A | #N/A | #N/A | #N/A | #N/A
0 |  | #VALUE! | #VALUE! | 0 | 0 | 0 | 5373 | 45032 | #N/A | #N/A | #N/A | #N/A | #N/A | #N/A
0 |  | #VALUE! | #VALUE! | 0 | 0 | 0 | 5374 | 45033 | #N/A | #N/A | #N/A | #N/A | #N/A | #N/A
0 |  | #VALUE! | #VALUE! | 0 | 0 | 0 | 5375 | 45034 | #N/A | #N/A | #N/A | #N/A | #N/A | #N/A
0 |  | #VALUE! | #VALUE! | 0 | 0 | 0 | 5376 | 45035 | #N/A | #N/A | #N/A | #N/A | #N/A | #N/A
0 |  | #VALUE! | #VALUE! | 0 | 0 | 0 | 5377 | 45036 | #N/A | #N/A | #N/A | #N/A | #N/A | #N/A
0 |  | #VALUE! | #VALUE! | 0 | 0 | 0 | 5378 | 45037 | #N/A | #N/A | #N/A | #N/A | #N/A | #N/A
0 |  | #VALUE! | #VALUE! | 0 | 0 | 0 | 5379 | 45038 | #N/A | #N/A | #N/A | #N/A | #N/A | #N/A
0 |  | #VALUE! | #VALUE! | 0 | 0 | 0 | 5380 | 45039 | #N/A | #N/A | #N/A | #N/A | #N/A | #N/A
0 |  | #VALUE! | #VALUE! | 0 | 0 | 0 | 5381 | 45040 | #N/A | #N/A | #N/A | #N/A | #N/A | #N/A
0 |  | #VALUE! | #VALUE! | 0 | 0 | 0 | 5382 | 45041 | #N/A | #N/A | #N/A | #N/A | #N/A | #N/A
0 |  | #VALUE! | #VALUE! | 0 | 0 | 0 | 5383 | 45042 | #N/A | #N/A | #N/A | #N/A | #N/A | #N/A
0 |  | #VALUE! | #VALUE! | 0 | 0 | 0 | 5384 | 45043 | #N/A | #N/A | #N/A | #N/A | #N/A | #N/A
0 |  | #VALUE! | #VALUE! | 0 | 0 | 0 | 5385 | 45044 | #N/A | #N/A | #N/A | #N/A | #N/A | #N/A
0 |  | #VALUE! | #VALUE! | 0 | 0 | 0 | 5386 | 45045 | #N/A | #N/A | #N/A | #N/A | #N/A | #N/A
0 |  | #VALUE! | #VALUE! | 0 | 0 | 0 | 5387 | 45046 | #N/A | #N/A | #N/A | #N/A | #N/A | #N/A
0 |  | #VALUE! | #VALUE! | 0 | 0 | 0 | 5388 | 45047 | #N/A | #N/A | #N/A | #N/A | #N/A | #N/A
0 |  | #VALUE! | #VALUE! | 0 | 0 | 0 | 5389 | 45048 | #N/A | #N/A | #N/A | #N/A | #N/A | #N/A
0 |  | #VALUE! | #VALUE! | 0 | 0 | 0 | 5390 | 45049 | #N/A | #N/A | #N/A | #N/A | #N/A | #N/A
0 |  | #VALUE! | #VALUE! | 0 | 0 | 0 | 5391 | 45050 | #N/A | #N/A | #N/A | #N/A | #N/A | #N/A
0 |  | #VALUE! | #VALUE! | 0 | 0 | 0 | 5392 | 45051 | #N/A | #N/A | #N/A | #N/A | #N/A | #N/A
0 |  | #VALUE! | #VALUE! | 0 | 0 | 0 | 5393 | 45052 | #N/A | #N/A | #N/A | #N/A | #N/A | #N/A
0 |  | #VALUE! | #VALUE! | 0 | 0 | 0 | 5394 | 45053 | #N/A | #N/A | #N/A | #N/A | #N/A | #N/A
0 |  | #VALUE! | #VALUE! | 0 | 0 | 0 | 5395 | 45054 | #N/A | #N/A | #N/A | #N/A | #N/A | #N/A
0 |  | #VALUE! | #VALUE! | 0 | 0 | 0 | 5396 | 45055 | #N/A | #N/A | #N/A | #N/A | #N/A | #N/A
0 |  | #VALUE! | #VALUE! | 0 | 0 | 0 | 5397 | 45056 | #N/A | #N/A | #N/A | #N/A | #N/A | #N/A
0 |  | #VALUE! | #VALUE! | 0 | 0 | 0 | 5398 | 45057 | #N/A | #N/A | #N/A | #N/A | #N/A | #N/A
0 |  | #VALUE! | #VALUE! | 0 | 0 | 0 | 5399 | 45058 | #N/A | #N/A | #N/A | #N/A | #N/A | #N/A
0 |  | #VALUE! | #VALUE! | 0 | 0 | 0 | 5400 | 45059 | #N/A | #N/A | #N/A | #N/A | #N/A | #N/A
0 |  | #VALUE! | #VALUE! | 0 | 0 | 0 | 5401 | 45060 | #N/A | #N/A | #N/A | #N/A | #N/A | #N/A
0 |  | #VALUE! | #VALUE! | 0 | 0 | 0 | 5402 | 45061 | #N/A | #N/A | #N/A | #N/A | #N/A | #N/A
0 |  | #VALUE! | #VALUE! | 0 | 0 | 0 | 5403 | 45062 | #N/A | #N/A | #N/A | #N/A | #N/A | #N/A
0 |  | #VALUE! | #VALUE! | 0 | 0 | 0 | 5404 | 45063 | #N/A | #N/A | #N/A | #N/A | #N/A | #N/A
0 |  | #VALUE! | #VALUE! | 0 | 0 | 0 | 5405 | 45064 | #N/A | #N/A | #N/A | #N/A | #N/A | #N/A
0 |  | #VALUE! | #VALUE! | 0 | 0 | 0 | 5406 | 45065 | #N/A | #N/A | #N/A | #N/A | #N/A | #N/A
0 |  | #VALUE! | #VALUE! | 0 | 0 | 0 | 5407 | 45066 | #N/A | #N/A | #N/A | #N/A | #N/A | #N/A
0 |  | #VALUE! | #VALUE! | 0 | 0 | 0 | 5408 | 45067 | #N/A | #N/A | #N/A | #N/A | #N/A | #N/A
0 |  | #VALUE! | #VALUE! | 0 | 0 | 0 | 5409 | 45068 | #N/A | #N/A | #N/A | #N/A | #N/A | #N/A
0 |  | #VALUE! | #VALUE! | 0 | 0 | 0 | 5410 | 45069 | #N/A | #N/A | #N/A | #N/A | #N/A | #N/A
0 |  | #VALUE! | #VALUE! | 0 | 0 | 0 | 5411 | 45070 | #N/A | #N/A | #N/A | #N/A | #N/A | #N/A
0 |  | #VALUE! | #VALUE! | 0 | 0 | 0 | 5412 | 45071 | #N/A | #N/A | #N/A | #N/A | #N/A | #N/A
0 |  | #VALUE! | #VALUE! | 0 | 0 | 0 | 5413 | 45072 | #N/A | #N/A | #N/A | #N/A | #N/A | #N/A
0 |  | #VALUE! | #VALUE! | 0 | 0 | 0 | 5414 | 45073 | #N/A | #N/A | #N/A | #N/A | #N/A | #N/A
0 |  | #VALUE! | #VALUE! | 0 | 0 | 0 | 5415 | 45074 | #N/A | #N/A | #N/A | #N/A | #N/A | #N/A
0 |  | #VALUE! | #VALUE! | 0 | 0 | 0 | 5416 | 45075 | #N/A | #N/A | #N/A | #N/A | #N/A | #N/A
0 |  | #VALUE! | #VALUE! | 0 | 0 | 0 | 5417 | 45076 | #N/A | #N/A | #N/A | #N/A | #N/A | #N/A
0 |  | #VALUE! | #VALUE! | 0 | 0 | 0 | 5418 | 45077 | #N/A | #N/A | #N/A | #N/A | #N/A | #N/A
0 |  | #VALUE! | #VALUE! | 0 | 0 | 0 | 5419 | 45078 | #N/A | #N/A | #N/A | #N/A | #N/A | #N/A
0 |  | #VALUE! | #VALUE! | 0 | 0 | 0 | 5420 | 45079 | #N/A | #N/A | #N/A | #N/A | #N/A | #N/A
0 |  | #VALUE! | #VALUE! | 0 | 0 | 0 | 5421 | 45080 | #N/A | #N/A | #N/A | #N/A | #N/A | #N/A
0 |  | #VALUE! | #VALUE! | 0 | 0 | 0 | 5422 | 45081 | #N/A | #N/A | #N/A | #N/A | #N/A | #N/A
0 |  | #VALUE! | #VALUE! | 0 | 0 | 0 | 5423 | 45082 | #N/A | #N/A | #N/A | #N/A | #N/A | #N/A
0 |  | #VALUE! | #VALUE! | 0 | 0 | 0 | 5424 | 45083 | #N/A | #N/A | #N/A | #N/A | #N/A | #N/A
0 |  | #VALUE! | #VALUE! | 0 | 0 | 0 | 5425 | 45084 | #N/A | #N/A | #N/A | #N/A | #N/A | #N/A
0 |  | #VALUE! | #VALUE! | 0 | 0 | 0 | 5426 | 45085 | #N/A | #N/A | #N/A | #N/A | #N/A | #N/A
0 |  | #VALUE! | #VALUE! | 0 | 0 | 0 | 5427 | 45086 | #N/A | #N/A | #N/A | #N/A | #N/A | #N/A
0 |  | #VALUE! | #VALUE! | 0 | 0 | 0 | 5428 | 45087 | #N/A | #N/A | #N/A | #N/A | #N/A | #N/A
0 |  | #VALUE! | #VALUE! | 0 | 0 | 0 | 5429 | 45088 | #N/A | #N/A | #N/A | #N/A | #N/A | #N/A
0 |  | #VALUE! | #VALUE! | 0 | 0 | 0 | 5430 | 45089 | #N/A | #N/A | #N/A | #N/A | #N/A | #N/A
0 |  | #VALUE! | #VALUE! | 0 | 0 | 0 | 5431 | 45090 | #N/A | #N/A | #N/A | #N/A | #N/A | #N/A
0 |  | #VALUE! | #VALUE! | 0 | 0 | 0 | 5432 | 45091 | #N/A | #N/A | #N/A | #N/A | #N/A | #N/A
0 |  | #VALUE! | #VALUE! | 0 | 0 | 0 | 5433 | 45092 | #N/A | #N/A | #N/A | #N/A | #N/A | #N/A
0 |  | #VALUE! | #VALUE! | 0 | 0 | 0 | 5434 | 45093 | #N/A | #N/A | #N/A | #N/A | #N/A | #N/A
0 |  | #VALUE! | #VALUE! | 0 | 0 | 0 | 5435 | 45094 | #N/A | #N/A | #N/A | #N/A | #N/A | #N/A
0 |  | #VALUE! | #VALUE! | 0 | 0 | 0 | 5436 | 45095 | #N/A | #N/A | #N/A | #N/A | #N/A | #N/A
0 |  | #VALUE! | #VALUE! | 0 | 0 | 0 | 5437 | 45096 | #N/A | #N/A | #N/A | #N/A | #N/A | #N/A
0 |  | #VALUE! | #VALUE! | 0 | 0 | 0 | 5438 | 45097 | #N/A | #N/A | #N/A | #N/A | #N/A | #N/A
0 |  | #VALUE! | #VALUE! | 0 | 0 | 0 | 5439 | 45098 | #N/A | #N/A | #N/A | #N/A | #N/A | #N/A
0 |  | #VALUE! | #VALUE! | 0 | 0 | 0 | 5440 | 45099 | #N/A | #N/A | #N/A | #N/A | #N/A | #N/A
0 |  | #VALUE! | #VALUE! | 0 | 0 | 0 | 5441 | 45100 | #N/A | #N/A | #N/A | #N/A | #N/A | #N/A
0 |  | #VALUE! | #VALUE! | 0 | 0 | 0 | 5442 | 45101 | #N/A | #N/A | #N/A | #N/A | #N/A | #N/A
0 |  | #VALUE! | #VALUE! | 0 | 0 | 0 | 5443 | 45102 | #N/A | #N/A | #N/A | #N/A | #N/A | #N/A
0 |  | #VALUE! | #VALUE! | 0 | 0 | 0 | 5444 | 45103 | #N/A | #N/A | #N/A | #N/A | #N/A | #N/A
0 |  | #VALUE! | #VALUE! | 0 | 0 | 0 | 5445 | 45104 | #N/A | #N/A | #N/A | #N/A | #N/A | #N/A
0 |  | #VALUE! | #VALUE! | 0 | 0 | 0 | 5446 | 45105 | #N/A | #N/A | #N/A | #N/A | #N/A | #N/A
0 |  | #VALUE! | #VALUE! | 0 | 0 | 0 | 5447 | 45106 | #N/A | #N/A | #N/A | #N/A | #N/A | #N/A
0 |  | #VALUE! | #VALUE! | 0 | 0 | 0 | 5448 | 45107 | #N/A | #N/A | #N/A | #N/A | #N/A | #N/A
0 |  | #VALUE! | #VALUE! | 0 | 0 | 0 | 5449 | 45108 | #N/A | #N/A | #N/A | #N/A | #N/A | #N/A
0 |  | #VALUE! | #VALUE! | 0 | 0 | 0 | 5450 | 45109 | #N/A | #N/A | #N/A | #N/A | #N/A | #N/A
0 |  | #VALUE! | #VALUE! | 0 | 0 | 0 | 5451 | 45110 | #N/A | #N/A | #N/A | #N/A | #N/A | #N/A
0 |  | #VALUE! | #VALUE! | 0 | 0 | 0 | 5452 | 45111 | #N/A | #N/A | #N/A | #N/A | #N/A | #N/A
0 |  | #VALUE! | #VALUE! | 0 | 0 | 0 | 5453 | 45112 | #N/A | #N/A | #N/A | #N/A | #N/A | #N/A
0 |  | #VALUE! | #VALUE! | 0 | 0 | 0 | 5454 | 45113 | #N/A | #N/A | #N/A | #N/A | #N/A | #N/A
0 |  | #VALUE! | #VALUE! | 0 | 0 | 0 | 5455 | 45114 | #N/A | #N/A | #N/A | #N/A | #N/A | #N/A
0 |  | #VALUE! | #VALUE! | 0 | 0 | 0 | 5456 | 45115 | #N/A | #N/A | #N/A | #N/A | #N/A | #N/A
0 |  | #VALUE! | #VALUE! | 0 | 0 | 0 | 5457 | 45116 | #N/A | #N/A | #N/A | #N/A | #N/A | #N/A
0 |  | #VALUE! | #VALUE! | 0 | 0 | 0 | 5458 | 45117 | #N/A | #N/A | #N/A | #N/A | #N/A | #N/A
0 |  | #VALUE! | #VALUE! | 0 | 0 | 0 | 5459 | 45118 | #N/A | #N/A | #N/A | #N/A | #N/A | #N/A
0 |  | #VALUE! | #VALUE! | 0 | 0 | 0 | 5460 | 45119 | #N/A | #N/A | #N/A | #N/A | #N/A | #N/A
0 |  | #VALUE! | #VALUE! | 0 | 0 | 0 | 5461 | 45120 | #N/A | #N/A | #N/A | #N/A | #N/A | #N/A
0 |  | #VALUE! | #VALUE! | 0 | 0 | 0 | 5462 | 45121 | #N/A | #N/A | #N/A | #N/A | #N/A | #N/A
0 |  | #VALUE! | #VALUE! | 0 | 0 | 0 | 5463 | 45122 | #N/A | #N/A | #N/A | #N/A | #N/A | #N/A
0 |  | #VALUE! | #VALUE! | 0 | 0 | 0 | 5464 | 45123 | #N/A | #N/A | #N/A | #N/A | #N/A | #N/A
0 |  | #VALUE! | #VALUE! | 0 | 0 | 0 | 5465 | 45124 | #N/A | #N/A | #N/A | #N/A | #N/A | #N/A
0 |  | #VALUE! | #VALUE! | 0 | 0 | 0 | 5466 | 45125 | #N/A | #N/A | #N/A | #N/A | #N/A | #N/A
0 |  | #VALUE! | #VALUE! | 0 | 0 | 0 | 5467 | 45126 | #N/A | #N/A | #N/A | #N/A | #N/A | #N/A
0 |  | #VALUE! | #VALUE! | 0 | 0 | 0 | 5468 | 45127 | #N/A | #N/A | #N/A | #N/A | #N/A | #N/A
0 |  | #VALUE! | #VALUE! | 0 | 0 | 0 | 5469 | 45128 | #N/A | #N/A | #N/A | #N/A | #N/A | #N/A
0 |  | #VALUE! | #VALUE! | 0 | 0 | 0 | 5470 | 45129 | #N/A | #N/A | #N/A | #N/A | #N/A | #N/A
0 |  | #VALUE! | #VALUE! | 0 | 0 | 0 | 5471 | 45130 | #N/A | #N/A | #N/A | #N/A | #N/A | #N/A
0 |  | #VALUE! | #VALUE! | 0 | 0 | 0 | 5472 | 45131 | #N/A | #N/A | #N/A | #N/A | #N/A | #N/A
0 |  | #VALUE! | #VALUE! | 0 | 0 | 0 | 5473 | 45132 | #N/A | #N/A | #N/A | #N/A | #N/A | #N/A
0 |  | #VALUE! | #VALUE! | 0 | 0 | 0 | 5474 | 45133 | #N/A | #N/A | #N/A | #N/A | #N/A | #N/A
0 |  | #VALUE! | #VALUE! | 0 | 0 | 0 | 5475 | 45134 | #N/A | #N/A | #N/A | #N/A | #N/A | #N/A
0 |  | #VALUE! | #VALUE! | 0 | 0 | 0 | 5476 | 45135 | #N/A | #N/A | #N/A | #N/A | #N/A | #N/A
0 |  | #VALUE! | #VALUE! | 0 | 0 | 0 | 5477 | 45136 | #N/A | #N/A | #N/A | #N/A | #N/A | #N/A
0 |  | #VALUE! | #VALUE! | 0 | 0 | 0 | 5478 | 45137 | #N/A | #N/A | #N/A | #N/A | #N/A | #N/A
0 |  | #VALUE! | #VALUE! | 0 | 0 | 0 | 5479 | 45138 | #N/A | #N/A | #N/A | #N/A | #N/A | #N/A
0 |  | #VALUE! | #VALUE! | 0 | 0 | 0 | 5480 | 45139 | #N/A | #N/A | #N/A | #N/A | #N/A | #N/A
0 |  | #VALUE! | #VALUE! | 0 | 0 | 0 | 5481 | 45140 | #N/A | #N/A | #N/A | #N/A | #N/A | #N/A
0 |  | #VALUE! | #VALUE! | 0 | 0 | 0 | 5482 | 45141 | #N/A | #N/A | #N/A | #N/A | #N/A | #N/A
0 |  | #VALUE! | #VALUE! | 0 | 0 | 0 | 5483 | 45142 | #N/A | #N/A | #N/A | #N/A | #N/A | #N/A
0 |  | #VALUE! | #VALUE! | 0 | 0 | 0 | 5484 | 45143 | #N/A | #N/A | #N/A | #N/A | #N/A | #N/A
0 |  | #VALUE! | #VALUE! | 0 | 0 | 0 | 5485 | 45144 | #N/A | #N/A | #N/A | #N/A | #N/A | #N/A
0 |  | #VALUE! | #VALUE! | 0 | 0 | 0 | 5486 | 45145 | #N/A | #N/A | #N/A | #N/A | #N/A | #N/A
0 |  | #VALUE! | #VALUE! | 0 | 0 | 0 | 5487 | 45146 | #N/A | #N/A | #N/A | #N/A | #N/A | #N/A
0 |  | #VALUE! | #VALUE! | 0 | 0 | 0 | 5488 | 45147 | #N/A | #N/A | #N/A | #N/A | #N/A | #N/A
0 |  | #VALUE! | #VALUE! | 0 | 0 | 0 | 5489 | 45148 | #N/A | #N/A | #N/A | #N/A | #N/A | #N/A
0 |  | #VALUE! | #VALUE! | 0 | 0 | 0 | 5490 | 45149 | #N/A | #N/A | #N/A | #N/A | #N/A | #N/A
0 |  | #VALUE! | #VALUE! | 0 | 0 | 0 | 5491 | 45150 | #N/A | #N/A | #N/A | #N/A | #N/A | #N/A
0 |  | #VALUE! | #VALUE! | 0 | 0 | 0 | 5492 | 45151 | #N/A | #N/A | #N/A | #N/A | #N/A | #N/A
0 |  | #VALUE! | #VALUE! | 0 | 0 | 0 | 5493 | 45152 | #N/A | #N/A | #N/A | #N/A | #N/A | #N/A
0 |  | #VALUE! | #VALUE! | 0 | 0 | 0 | 5494 | 45153 | #N/A | #N/A | #N/A | #N/A | #N/A | #N/A
0 |  | #VALUE! | #VALUE! | 0 | 0 | 0 | 5495 | 45154 | #N/A | #N/A | #N/A | #N/A | #N/A | #N/A
0 |  | #VALUE! | #VALUE! | 0 | 0 | 0 | 5496 | 45155 | #N/A | #N/A | #N/A | #N/A | #N/A | #N/A
0 |  | #VALUE! | #VALUE! | 0 | 0 | 0 | 5497 | 45156 | #N/A | #N/A | #N/A | #N/A | #N/A | #N/A
0 |  | #VALUE! | #VALUE! | 0 | 0 | 0 | 5498 | 45157 | #N/A | #N/A | #N/A | #N/A | #N/A | #N/A
0 |  | #VALUE! | #VALUE! | 0 | 0 | 0 | 5499 | 45158 | #N/A | #N/A | #N/A | #N/A | #N/A | #N/A
0 |  | #VALUE! | #VALUE! | 0 | 0 | 0 | 5500 | 45159 | #N/A | #N/A | #N/A | #N/A | #N/A | #N/A
0 |  | #VALUE! | #VALUE! | 0 | 0 | 0 | 5501 | 45160 | #N/A | #N/A | #N/A | #N/A | #N/A | #N/A
0 |  | #VALUE! | #VALUE! | 0 | 0 | 0 | 5502 | 45161 | #N/A | #N/A | #N/A | #N/A | #N/A | #N/A
0 |  | #VALUE! | #VALUE! | 0 | 0 | 0 | 5503 | 45162 | #N/A | #N/A | #N/A | #N/A | #N/A | #N/A
0 |  | #VALUE! | #VALUE! | 0 | 0 | 0 | 5504 | 45163 | #N/A | #N/A | #N/A | #N/A | #N/A | #N/A
0 |  | #VALUE! | #VALUE! | 0 | 0 | 0 | 5505 | 45164 | #N/A | #N/A | #N/A | #N/A | #N/A | #N/A
0 |  | #VALUE! | #VALUE! | 0 | 0 | 0 | 5506 | 45165 | #N/A | #N/A | #N/A | #N/A | #N/A | #N/A
0 |  | #VALUE! | #VALUE! | 0 | 0 | 0 | 5507 | 45166 | #N/A | #N/A | #N/A | #N/A | #N/A | #N/A
0 |  | #VALUE! | #VALUE! | 0 | 0 | 0 | 5508 | 45167 | #N/A | #N/A | #N/A | #N/A | #N/A | #N/A
0 |  | #VALUE! | #VALUE! | 0 | 0 | 0 | 5509 | 45168 | #N/A | #N/A | #N/A | #N/A | #N/A | #N/A
0 |  | #VALUE! | #VALUE! | 0 | 0 | 0 | 5510 | 45169 | #N/A | #N/A | #N/A | #N/A | #N/A | #N/A
0 |  | #VALUE! | #VALUE! | 0 | 0 | 0 | 5511 | 45170 | #N/A | #N/A | #N/A | #N/A | #N/A | #N/A
0 |  | #VALUE! | #VALUE! | 0 | 0 | 0 | 5512 | 45171 | #N/A | #N/A | #N/A | #N/A | #N/A | #N/A
0 |  | #VALUE! | #VALUE! | 0 | 0 | 0 | 5513 | 45172 | #N/A | #N/A | #N/A | #N/A | #N/A | #N/A
0 |  | #VALUE! | #VALUE! | 0 | 0 | 0 | 5514 | 45173 | #N/A | #N/A | #N/A | #N/A | #N/A | #N/A
0 |  | #VALUE! | #VALUE! | 0 | 0 | 0 | 5515 | 45174 | #N/A | #N/A | #N/A | #N/A | #N/A | #N/A
0 |  | #VALUE! | #VALUE! | 0 | 0 | 0 | 5516 | 45175 | #N/A | #N/A | #N/A | #N/A | #N/A | #N/A
0 |  | #VALUE! | #VALUE! | 0 | 0 | 0 | 5517 | 45176 | #N/A | #N/A | #N/A | #N/A | #N/A | #N/A
0 |  | #VALUE! | #VALUE! | 0 | 0 | 0 | 5518 | 45177 | #N/A | #N/A | #N/A | #N/A | #N/A | #N/A
0 |  | #VALUE! | #VALUE! | 0 | 0 | 0 | 5519 | 45178 | #N/A | #N/A | #N/A | #N/A | #N/A | #N/A
0 |  | #VALUE! | #VALUE! | 0 | 0 | 0 | 5520 | 45179 | #N/A | #N/A | #N/A | #N/A | #N/A | #N/A
0 |  | #VALUE! | #VALUE! | 0 | 0 | 0 | 5521 | 45180 | #N/A | #N/A | #N/A | #N/A | #N/A | #N/A
0 |  | #VALUE! | #VALUE! | 0 | 0 | 0 | 5522 | 45181 | #N/A | #N/A | #N/A | #N/A | #N/A | #N/A
0 |  | #VALUE! | #VALUE! | 0 | 0 | 0 | 5523 | 45182 | #N/A | #N/A | #N/A | #N/A | #N/A | #N/A
0 |  | #VALUE! | #VALUE! | 0 | 0 | 0 | 5524 | 45183 | #N/A | #N/A | #N/A | #N/A | #N/A | #N/A
0 |  | #VALUE! | #VALUE! | 0 | 0 | 0 | 5525 | 45184 | #N/A | #N/A | #N/A | #N/A | #N/A | #N/A
0 |  | #VALUE! | #VALUE! | 0 | 0 | 0 | 5526 | 45185 | #N/A | #N/A | #N/A | #N/A | #N/A | #N/A
0 |  | #VALUE! | #VALUE! | 0 | 0 | 0 | 5527 | 45186 | #N/A | #N/A | #N/A | #N/A | #N/A | #N/A
0 |  | #VALUE! | #VALUE! | 0 | 0 | 0 | 5528 | 45187 | #N/A | #N/A | #N/A | #N/A | #N/A | #N/A
0 |  | #VALUE! | #VALUE! | 0 | 0 | 0 | 5529 | 45188 | #N/A | #N/A | #N/A | #N/A | #N/A | #N/A
0 |  | #VALUE! | #VALUE! | 0 | 0 | 0 | 5530 | 45189 | #N/A | #N/A | #N/A | #N/A | #N/A | #N/A
0 |  | #VALUE! | #VALUE! | 0 | 0 | 0 | 5531 | 45190 | #N/A | #N/A | #N/A | #N/A | #N/A | #N/A
0 |  | #VALUE! | #VALUE! | 0 | 0 | 0 | 5532 | 45191 | #N/A | #N/A | #N/A | #N/A | #N/A | #N/A
0 |  | #VALUE! | #VALUE! | 0 | 0 | 0 | 5533 | 45192 | #N/A | #N/A | #N/A | #N/A | #N/A | #N/A
0 |  | #VALUE! | #VALUE! | 0 | 0 | 0 | 5534 | 45193 | #N/A | #N/A | #N/A | #N/A | #N/A | #N/A
0 |  | #VALUE! | #VALUE! | 0 | 0 | 0 | 5535 | 45194 | #N/A | #N/A | #N/A | #N/A | #N/A | #N/A
0 |  | #VALUE! | #VALUE! | 0 | 0 | 0 | 5536 | 45195 | #N/A | #N/A | #N/A | #N/A | #N/A | #N/A
0 |  | #VALUE! | #VALUE! | 0 | 0 | 0 | 5537 | 45196 | #N/A | #N/A | #N/A | #N/A | #N/A | #N/A
0 |  | #VALUE! | #VALUE! | 0 | 0 | 0 | 5538 | 45197 | #N/A | #N/A | #N/A | #N/A | #N/A | #N/A
0 |  | #VALUE! | #VALUE! | 0 | 0 | 0 | 5539 | 45198 | #N/A | #N/A | #N/A | #N/A | #N/A | #N/A
0 |  | #VALUE! | #VALUE! | 0 | 0 | 0 | 5540 | 45199 | #N/A | #N/A | #N/A | #N/A | #N/A | #N/A
0 |  | #VALUE! | #VALUE! | 0 | 0 | 0 | 5541 | 45200 | #N/A | #N/A | #N/A | #N/A | #N/A | #N/A
0 |  | #VALUE! | #VALUE! | 0 | 0 | 0 | 5542 | 45201 | #N/A | #N/A | #N/A | #N/A | #N/A | #N/A
0 |  | #VALUE! | #VALUE! | 0 | 0 | 0 | 5543 | 45202 | #N/A | #N/A | #N/A | #N/A | #N/A | #N/A
0 |  | #VALUE! | #VALUE! | 0 | 0 | 0 | 5544 | 45203 | #N/A | #N/A | #N/A | #N/A | #N/A | #N/A
0 |  | #VALUE! | #VALUE! | 0 | 0 | 0 | 5545 | 45204 | #N/A | #N/A | #N/A | #N/A | #N/A | #N/A
0 |  | #VALUE! | #VALUE! | 0 | 0 | 0 | 5546 | 45205 | #N/A | #N/A | #N/A | #N/A | #N/A | #N/A
0 |  | #VALUE! | #VALUE! | 0 | 0 | 0 | 5547 | 45206 | #N/A | #N/A | #N/A | #N/A | #N/A | #N/A
0 |  | #VALUE! | #VALUE! | 0 | 0 | 0 | 5548 | 45207 | #N/A | #N/A | #N/A | #N/A | #N/A | #N/A
0 |  | #VALUE! | #VALUE! | 0 | 0 | 0 | 5549 | 45208 | #N/A | #N/A | #N/A | #N/A | #N/A | #N/A
0 |  | #VALUE! | #VALUE! | 0 | 0 | 0 | 5550 | 45209 | #N/A | #N/A | #N/A | #N/A | #N/A | #N/A
0 |  | #VALUE! | #VALUE! | 0 | 0 | 0 | 5551 | 45210 | #N/A | #N/A | #N/A | #N/A | #N/A | #N/A
0 |  | #VALUE! | #VALUE! | 0 | 0 | 0 | 5552 | 45211 | #N/A | #N/A | #N/A | #N/A | #N/A | #N/A
0 |  | #VALUE! | #VALUE! | 0 | 0 | 0 | 5553 | 45212 | #N/A | #N/A | #N/A | #N/A | #N/A | #N/A
0 |  | #VALUE! | #VALUE! | 0 | 0 | 0 | 5554 | 45213 | #N/A | #N/A | #N/A | #N/A | #N/A | #N/A
0 |  | #VALUE! | #VALUE! | 0 | 0 | 0 | 5555 | 45214 | #N/A | #N/A | #N/A | #N/A | #N/A | #N/A
0 |  | #VALUE! | #VALUE! | 0 | 0 | 0 | 5556 | 45215 | #N/A | #N/A | #N/A | #N/A | #N/A | #N/A
0 |  | #VALUE! | #VALUE! | 0 | 0 | 0 | 5557 | 45216 | #N/A | #N/A | #N/A | #N/A | #N/A | #N/A
0 |  | #VALUE! | #VALUE! | 0 | 0 | 0 | 5558 | 45217 | #N/A | #N/A | #N/A | #N/A | #N/A | #N/A
0 |  | #VALUE! | #VALUE! | 0 | 0 | 0 | 5559 | 45218 | #N/A | #N/A | #N/A | #N/A | #N/A | #N/A
0 |  | #VALUE! | #VALUE! | 0 | 0 | 0 | 5560 | 45219 | #N/A | #N/A | #N/A | #N/A | #N/A | #N/A
0 |  | #VALUE! | #VALUE! | 0 | 0 | 0 | 5561 | 45220 | #N/A | #N/A | #N/A | #N/A | #N/A | #N/A
0 |  | #VALUE! | #VALUE! | 0 | 0 | 0 | 5562 | 45221 | #N/A | #N/A | #N/A | #N/A | #N/A | #N/A
0 |  | #VALUE! | #VALUE! | 0 | 0 | 0 | 5563 | 45222 | #N/A | #N/A | #N/A | #N/A | #N/A | #N/A
0 |  | #VALUE! | #VALUE! | 0 | 0 | 0 | 5564 | 45223 | #N/A | #N/A | #N/A | #N/A | #N/A | #N/A
0 |  | #VALUE! | #VALUE! | 0 | 0 | 0 | 5565 | 45224 | #N/A | #N/A | #N/A | #N/A | #N/A | #N/A
0 |  | #VALUE! | #VALUE! | 0 | 0 | 0 | 5566 | 45225 | #N/A | #N/A | #N/A | #N/A | #N/A | #N/A
0 |  | #VALUE! | #VALUE! | 0 | 0 | 0 | 5567 | 45226 | #N/A | #N/A | #N/A | #N/A | #N/A | #N/A
0 |  | #VALUE! | #VALUE! | 0 | 0 | 0 | 5568 | 45227 | #N/A | #N/A | #N/A | #N/A | #N/A | #N/A
0 |  | #VALUE! | #VALUE! | 0 | 0 | 0 | 5569 | 45228 | #N/A | #N/A | #N/A | #N/A | #N/A | #N/A
0 |  | #VALUE! | #VALUE! | 0 | 0 | 0 | 5570 | 45229 | #N/A | #N/A | #N/A | #N/A | #N/A | #N/A
0 |  | #VALUE! | #VALUE! | 0 | 0 | 0 | 5571 | 45230 | #N/A | #N/A | #N/A | #N/A | #N/A | #N/A
0 |  | #VALUE! | #VALUE! | 0 | 0 | 0 | 5572 | 45231 | #N/A | #N/A | #N/A | #N/A | #N/A | #N/A
0 |  | #VALUE! | #VALUE! | 0 | 0 | 0 | 5573 | 45232 | #N/A | #N/A | #N/A | #N/A | #N/A | #N/A
0 |  | #VALUE! | #VALUE! | 0 | 0 | 0 | 5574 | 45233 | #N/A | #N/A | #N/A | #N/A | #N/A | #N/A
0 |  | #VALUE! | #VALUE! | 0 | 0 | 0 | 5575 | 45234 | #N/A | #N/A | #N/A | #N/A | #N/A | #N/A
0 |  | #VALUE! | #VALUE! | 0 | 0 | 0 | 5576 | 45235 | #N/A | #N/A | #N/A | #N/A | #N/A | #N/A
0 |  | #VALUE! | #VALUE! | 0 | 0 | 0 | 5577 | 45236 | #N/A | #N/A | #N/A | #N/A | #N/A | #N/A
0 |  | #VALUE! | #VALUE! | 0 | 0 | 0 | 5578 | 45237 | #N/A | #N/A | #N/A | #N/A | #N/A | #N/A
0 |  | #VALUE! | #VALUE! | 0 | 0 | 0 | 5579 | 45238 | #N/A | #N/A | #N/A | #N/A | #N/A | #N/A
0 |  | #VALUE! | #VALUE! | 0 | 0 | 0 | 5580 | 45239 | #N/A | #N/A | #N/A | #N/A | #N/A | #N/A
0 |  | #VALUE! | #VALUE! | 0 | 0 | 0 | 5581 | 45240 | #N/A | #N/A | #N/A | #N/A | #N/A | #N/A
0 |  | #VALUE! | #VALUE! | 0 | 0 | 0 | 5582 | 45241 | #N/A | #N/A | #N/A | #N/A | #N/A | #N/A
0 |  | #VALUE! | #VALUE! | 0 | 0 | 0 | 5583 | 45242 | #N/A | #N/A | #N/A | #N/A | #N/A | #N/A
0 |  | #VALUE! | #VALUE! | 0 | 0 | 0 | 5584 | 45243 | #N/A | #N/A | #N/A | #N/A | #N/A | #N/A
0 |  | #VALUE! | #VALUE! | 0 | 0 | 0 | 5585 | 45244 | #N/A | #N/A | #N/A | #N/A | #N/A | #N/A
0 |  | #VALUE! | #VALUE! | 0 | 0 | 0 | 5586 | 45245 | #N/A | #N/A | #N/A | #N/A | #N/A | #N/A
0 |  | #VALUE! | #VALUE! | 0 | 0 | 0 | 5587 | 45246 | #N/A | #N/A | #N/A | #N/A | #N/A | #N/A
0 |  | #VALUE! | #VALUE! | 0 | 0 | 0 | 5588 | 45247 | #N/A | #N/A | #N/A | #N/A | #N/A | #N/A
0 |  | #VALUE! | #VALUE! | 0 | 0 | 0 | 5589 | 45248 | #N/A | #N/A | #N/A | #N/A | #N/A | #N/A
0 |  | #VALUE! | #VALUE! | 0 | 0 | 0 | 5590 | 45249 | #N/A | #N/A | #N/A | #N/A | #N/A | #N/A
0 |  | #VALUE! | #VALUE! | 0 | 0 | 0 | 5591 | 45250 | #N/A | #N/A | #N/A | #N/A | #N/A | #N/A
0 |  | #VALUE! | #VALUE! | 0 | 0 | 0 | 5592 | 45251 | #N/A | #N/A | #N/A | #N/A | #N/A | #N/A
0 |  | #VALUE! | #VALUE! | 0 | 0 | 0 | 5593 | 45252 | #N/A | #N/A | #N/A | #N/A | #N/A | #N/A
0 |  | #VALUE! | #VALUE! | 0 | 0 | 0 | 5594 | 45253 | #N/A | #N/A | #N/A | #N/A | #N/A | #N/A
0 |  | #VALUE! | #VALUE! | 0 | 0 | 0 | 5595 | 45254 | #N/A | #N/A | #N/A | #N/A | #N/A | #N/A
0 |  | #VALUE! | #VALUE! | 0 | 0 | 0 | 5596 | 45255 | #N/A | #N/A | #N/A | #N/A | #N/A | #N/A
0 |  | #VALUE! | #VALUE! | 0 | 0 | 0 | 5597 | 45256 | #N/A | #N/A | #N/A | #N/A | #N/A | #N/A
0 |  | #VALUE! | #VALUE! | 0 | 0 | 0 | 5598 | 45257 | #N/A | #N/A | #N/A | #N/A | #N/A | #N/A
0 |  | #VALUE! | #VALUE! | 0 | 0 | 0 | 5599 | 45258 | #N/A | #N/A | #N/A | #N/A | #N/A | #N/A
0 |  | #VALUE! | #VALUE! | 0 | 0 | 0 | 5600 | 45259 | #N/A | #N/A | #N/A | #N/A | #N/A | #N/A
0 |  | #VALUE! | #VALUE! | 0 | 0 | 0 | 5601 | 45260 | #N/A | #N/A | #N/A | #N/A | #N/A | #N/A
0 |  | #VALUE! | #VALUE! | 0 | 0 | 0 | 5602 | 45261 | #N/A | #N/A | #N/A | #N/A | #N/A | #N/A
0 |  | #VALUE! | #VALUE! | 0 | 0 | 0 | 5603 | 45262 | #N/A | #N/A | #N/A | #N/A | #N/A | #N/A
0 |  | #VALUE! | #VALUE! | 0 | 0 | 0 | 5604 | 45263 | #N/A | #N/A | #N/A | #N/A | #N/A | #N/A
0 |  | #VALUE! | #VALUE! | 0 | 0 | 0 | 5605 | 45264 | #N/A | #N/A | #N/A | #N/A | #N/A | #N/A
0 |  | #VALUE! | #VALUE! | 0 | 0 | 0 | 5606 | 45265 | #N/A | #N/A | #N/A | #N/A | #N/A | #N/A
0 |  | #VALUE! | #VALUE! | 0 | 0 | 0 | 5607 | 45266 | #N/A | #N/A | #N/A | #N/A | #N/A | #N/A
0 |  | #VALUE! | #VALUE! | 0 | 0 | 0 | 5608 | 45267 | #N/A | #N/A | #N/A | #N/A | #N/A | #N/A
0 |  | #VALUE! | #VALUE! | 0 | 0 | 0 | 5609 | 45268 | #N/A | #N/A | #N/A | #N/A | #N/A | #N/A
0 |  | #VALUE! | #VALUE! | 0 | 0 | 0 | 5610 | 45269 | #N/A | #N/A | #N/A | #N/A | #N/A | #N/A
0 |  | #VALUE! | #VALUE! | 0 | 0 | 0 | 5611 | 45270 | #N/A | #N/A | #N/A | #N/A | #N/A | #N/A
0 |  | #VALUE! | #VALUE! | 0 | 0 | 0 | 5612 | 45271 | #N/A | #N/A | #N/A | #N/A | #N/A | #N/A
0 |  | #VALUE! | #VALUE! | 0 | 0 | 0 | 5613 | 45272 | #N/A | #N/A | #N/A | #N/A | #N/A | #N/A
0 |  | #VALUE! | #VALUE! | 0 | 0 | 0 | 5614 | 45273 | #N/A | #N/A | #N/A | #N/A | #N/A | #N/A
0 |  | #VALUE! | #VALUE! | 0 | 0 | 0 | 5615 | 45274 | #N/A | #N/A | #N/A | #N/A | #N/A | #N/A
0 |  | #VALUE! | #VALUE! | 0 | 0 | 0 | 5616 | 45275 | #N/A | #N/A | #N/A | #N/A | #N/A | #N/A
0 |  | #VALUE! | #VALUE! | 0 | 0 | 0 | 5617 | 45276 | #N/A | #N/A | #N/A | #N/A | #N/A | #N/A
0 |  | #VALUE! | #VALUE! | 0 | 0 | 0 | 5618 | 45277 | #N/A | #N/A | #N/A | #N/A | #N/A | #N/A
0 |  | #VALUE! | #VALUE! | 0 | 0 | 0 | 5619 | 45278 | #N/A | #N/A | #N/A | #N/A | #N/A | #N/A
0 |  | #VALUE! | #VALUE! | 0 | 0 | 0 | 5620 | 45279 | #N/A | #N/A | #N/A | #N/A | #N/A | #N/A
0 |  | #VALUE! | #VALUE! | 0 | 0 | 0 | 5621 | 45280 | #N/A | #N/A | #N/A | #N/A | #N/A | #N/A
0 |  | #VALUE! | #VALUE! | 0 | 0 | 0 | 5622 | 45281 | #N/A | #N/A | #N/A | #N/A | #N/A | #N/A
0 |  | #VALUE! | #VALUE! | 0 | 0 | 0 | 5623 | 45282 | #N/A | #N/A | #N/A | #N/A | #N/A | #N/A
0 |  | #VALUE! | #VALUE! | 0 | 0 | 0 | 5624 | 45283 | #N/A | #N/A | #N/A | #N/A | #N/A | #N/A
0 |  | #VALUE! | #VALUE! | 0 | 0 | 0 | 5625 | 45284 | #N/A | #N/A | #N/A | #N/A | #N/A | #N/A
0 |  | #VALUE! | #VALUE! | 0 | 0 | 0 | 5626 | 45285 | #N/A | #N/A | #N/A | #N/A | #N/A | #N/A
0 |  | #VALUE! | #VALUE! | 0 | 0 | 0 | 5627 | 45286 | #N/A | #N/A | #N/A | #N/A | #N/A | #N/A
0 |  | #VALUE! | #VALUE! | 0 | 0 | 0 | 5628 | 45287 | #N/A | #N/A | #N/A | #N/A | #N/A | #N/A
0 |  | #VALUE! | #VALUE! | 0 | 0 | 0 | 5629 | 45288 | #N/A | #N/A | #N/A | #N/A | #N/A | #N/A
0 |  | #VALUE! | #VALUE! | 0 | 0 | 0 | 5630 | 45289 | #N/A | #N/A | #N/A | #N/A | #N/A | #N/A
0 |  | #VALUE! | #VALUE! | 0 | 0 | 0 | 5631 | 45290 | #N/A | #N/A | #N/A | #N/A | #N/A | #N/A
0 |  | #VALUE! | #VALUE! | 0 | 0 | 0 | 5632 | 45291 | #N/A | #N/A | #N/A | #N/A | #N/A | #N/A
0 |  | #VALUE! | #VALUE! | 0 | 0 | 0 | 5633 | 45292 | #N/A | #N/A | #N/A | #N/A | #N/A | #N/A
0 |  | #VALUE! | #VALUE! | 0 | 0 | 0 | 5634 | 45293 | #N/A | #N/A | #N/A | #N/A | #N/A | #N/A
0 |  | #VALUE! | #VALUE! | 0 | 0 | 0 | 5635 | 45294 | #N/A | #N/A | #N/A | #N/A | #N/A | #N/A
0 |  | #VALUE! | #VALUE! | 0 | 0 | 0 | 5636 | 45295 | #N/A | #N/A | #N/A | #N/A | #N/A | #N/A
0 |  | #VALUE! | #VALUE! | 0 | 0 | 0 | 5637 | 45296 | #N/A | #N/A | #N/A | #N/A | #N/A | #N/A
0 |  | #VALUE! | #VALUE! | 0 | 0 | 0 | 5638 | 45297 | #N/A | #N/A | #N/A | #N/A | #N/A | #N/A
0 |  | #VALUE! | #VALUE! | 0 | 0 | 0 | 5639 | 45298 | #N/A | #N/A | #N/A | #N/A | #N/A | #N/A
0 |  | #VALUE! | #VALUE! | 0 | 0 | 0 | 5640 | 45299 | #N/A | #N/A | #N/A | #N/A | #N/A | #N/A
0 |  | #VALUE! | #VALUE! | 0 | 0 | 0 | 5641 | 45300 | #N/A | #N/A | #N/A | #N/A | #N/A | #N/A
0 |  | #VALUE! | #VALUE! | 0 | 0 | 0 | 5642 | 45301 | #N/A | #N/A | #N/A | #N/A | #N/A | #N/A
0 |  | #VALUE! | #VALUE! | 0 | 0 | 0 | 5643 | 45302 | #N/A | #N/A | #N/A | #N/A | #N/A | #N/A
0 |  | #VALUE! | #VALUE! | 0 | 0 | 0 | 5644 | 45303 | #N/A | #N/A | #N/A | #N/A | #N/A | #N/A
0 |  | #VALUE! | #VALUE! | 0 | 0 | 0 | 5645 | 45304 | #N/A | #N/A | #N/A | #N/A | #N/A | #N/A
0 |  | #VALUE! | #VALUE! | 0 | 0 | 0 | 5646 | 45305 | #N/A | #N/A | #N/A | #N/A | #N/A | #N/A
0 |  | #VALUE! | #VALUE! | 0 | 0 | 0 | 5647 | 45306 | #N/A | #N/A | #N/A | #N/A | #N/A | #N/A
0 |  | #VALUE! | #VALUE! | 0 | 0 | 0 | 5648 | 45307 | #N/A | #N/A | #N/A | #N/A | #N/A | #N/A
0 |  | #VALUE! | #VALUE! | 0 | 0 | 0 | 5649 | 45308 | #N/A | #N/A | #N/A | #N/A | #N/A | #N/A
0 |  | #VALUE! | #VALUE! | 0 | 0 | 0 | 5650 | 45309 | #N/A | #N/A | #N/A | #N/A | #N/A | #N/A
0 |  | #VALUE! | #VALUE! | 0 | 0 | 0 | 5651 | 45310 | #N/A | #N/A | #N/A | #N/A | #N/A | #N/A
0 |  | #VALUE! | #VALUE! | 0 | 0 | 0 | 5652 | 45311 | #N/A | #N/A | #N/A | #N/A | #N/A | #N/A
0 |  | #VALUE! | #VALUE! | 0 | 0 | 0 | 5653 | 45312 | #N/A | #N/A | #N/A | #N/A | #N/A | #N/A
0 |  | #VALUE! | #VALUE! | 0 | 0 | 0 | 5654 | 45313 | #N/A | #N/A | #N/A | #N/A | #N/A | #N/A
0 |  | #VALUE! | #VALUE! | 0 | 0 | 0 | 5655 | 45314 | #N/A | #N/A | #N/A | #N/A | #N/A | #N/A
0 |  | #VALUE! | #VALUE! | 0 | 0 | 0 | 5656 | 45315 | #N/A | #N/A | #N/A | #N/A | #N/A | #N/A
0 |  | #VALUE! | #VALUE! | 0 | 0 | 0 | 5657 | 45316 | #N/A | #N/A | #N/A | #N/A | #N/A | #N/A
0 |  | #VALUE! | #VALUE! | 0 | 0 | 0 | 5658 | 45317 | #N/A | #N/A | #N/A | #N/A | #N/A | #N/A
0 |  | #VALUE! | #VALUE! | 0 | 0 | 0 | 5659 | 45318 | #N/A | #N/A | #N/A | #N/A | #N/A | #N/A
0 |  | #VALUE! | #VALUE! | 0 | 0 | 0 | 5660 | 45319 | #N/A | #N/A | #N/A | #N/A | #N/A | #N/A
0 |  | #VALUE! | #VALUE! | 0 | 0 | 0 | 5661 | 45320 | #N/A | #N/A | #N/A | #N/A | #N/A | #N/A
0 |  | #VALUE! | #VALUE! | 0 | 0 | 0 | 5662 | 45321 | #N/A | #N/A | #N/A | #N/A | #N/A | #N/A
0 |  | #VALUE! | #VALUE! | 0 | 0 | 0 | 5663 | 45322 | #N/A | #N/A | #N/A | #N/A | #N/A | #N/A
0 |  | #VALUE! | #VALUE! | 0 | 0 | 0 | 5664 | 45323 | #N/A | #N/A | #N/A | #N/A | #N/A | #N/A
0 |  | #VALUE! | #VALUE! | 0 | 0 | 0 | 5665 | 45324 | #N/A | #N/A | #N/A | #N/A | #N/A | #N/A
0 |  | #VALUE! | #VALUE! | 0 | 0 | 0 | 5666 | 45325 | #N/A | #N/A | #N/A | #N/A | #N/A | #N/A
0 |  | #VALUE! | #VALUE! | 0 | 0 | 0 | 5667 | 45326 | #N/A | #N/A | #N/A | #N/A | #N/A | #N/A
0 |  | #VALUE! | #VALUE! | 0 | 0 | 0 | 5668 | 45327 | #N/A | #N/A | #N/A | #N/A | #N/A | #N/A
0 |  | #VALUE! | #VALUE! | 0 | 0 | 0 | 5669 | 45328 | #N/A | #N/A | #N/A | #N/A | #N/A | #N/A
0 |  | #VALUE! | #VALUE! | 0 | 0 | 0 | 5670 | 45329 | #N/A | #N/A | #N/A | #N/A | #N/A | #N/A
0 |  | #VALUE! | #VALUE! | 0 | 0 | 0 | 5671 | 45330 | #N/A | #N/A | #N/A | #N/A | #N/A | #N/A
0 |  | #VALUE! | #VALUE! | 0 | 0 | 0 | 5672 | 45331 | #N/A | #N/A | #N/A | #N/A | #N/A | #N/A
0 |  | #VALUE! | #VALUE! | 0 | 0 | 0 | 5673 | 45332 | #N/A | #N/A | #N/A | #N/A | #N/A | #N/A
0 |  | #VALUE! | #VALUE! | 0 | 0 | 0 | 5674 | 45333 | #N/A | #N/A | #N/A | #N/A | #N/A | #N/A
0 |  | #VALUE! | #VALUE! | 0 | 0 | 0 | 5675 | 45334 | #N/A | #N/A | #N/A | #N/A | #N/A | #N/A
0 |  | #VALUE! | #VALUE! | 0 | 0 | 0 | 5676 | 45335 | #N/A | #N/A | #N/A | #N/A | #N/A | #N/A
0 |  | #VALUE! | #VALUE! | 0 | 0 | 0 | 5677 | 45336 | #N/A | #N/A | #N/A | #N/A | #N/A | #N/A
0 |  | #VALUE! | #VALUE! | 0 | 0 | 0 | 5678 | 45337 | #N/A | #N/A | #N/A | #N/A | #N/A | #N/A
0 |  | #VALUE! | #VALUE! | 0 | 0 | 0 | 5679 | 45338 | #N/A | #N/A | #N/A | #N/A | #N/A | #N/A
0 |  | #VALUE! | #VALUE! | 0 | 0 | 0 | 5680 | 45339 | #N/A | #N/A | #N/A | #N/A | #N/A | #N/A
0 |  | #VALUE! | #VALUE! | 0 | 0 | 0 | 5681 | 45340 | #N/A | #N/A | #N/A | #N/A | #N/A | #N/A
0 |  | #VALUE! | #VALUE! | 0 | 0 | 0 | 5682 | 45341 | #N/A | #N/A | #N/A | #N/A | #N/A | #N/A
0 |  | #VALUE! | #VALUE! | 0 | 0 | 0 | 5683 | 45342 | #N/A | #N/A | #N/A | #N/A | #N/A | #N/A
0 |  | #VALUE! | #VALUE! | 0 | 0 | 0 | 5684 | 45343 | #N/A | #N/A | #N/A | #N/A | #N/A | #N/A
0 |  | #VALUE! | #VALUE! | 0 | 0 | 0 | 5685 | 45344 | #N/A | #N/A | #N/A | #N/A | #N/A | #N/A
0 |  | #VALUE! | #VALUE! | 0 | 0 | 0 | 5686 | 45345 | #N/A | #N/A | #N/A | #N/A | #N/A | #N/A
0 |  | #VALUE! | #VALUE! | 0 | 0 | 0 | 5687 | 45346 | #N/A | #N/A | #N/A | #N/A | #N/A | #N/A
0 |  | #VALUE! | #VALUE! | 0 | 0 | 0 | 5688 | 45347 | #N/A | #N/A | #N/A | #N/A | #N/A | #N/A
0 |  | #VALUE! | #VALUE! | 0 | 0 | 0 | 5689 | 45348 | #N/A | #N/A | #N/A | #N/A | #N/A | #N/A
0 |  | #VALUE! | #VALUE! | 0 | 0 | 0 | 5690 | 45349 | #N/A | #N/A | #N/A | #N/A | #N/A | #N/A
0 |  | #VALUE! | #VALUE! | 0 | 0 | 0 | 5691 | 45350 | #N/A | #N/A | #N/A | #N/A | #N/A | #N/A
0 |  | #VALUE! | #VALUE! | 0 | 0 | 0 | 5692 | 45351 | #N/A | #N/A | #N/A | #N/A | #N/A | #N/A
0 |  | #VALUE! | #VALUE! | 0 | 0 | 0 | 5693 | 45352 | #N/A | #N/A | #N/A | #N/A | #N/A | #N/A
0 |  | #VALUE! | #VALUE! | 0 | 0 | 0 | 5694 | 45353 | #N/A | #N/A | #N/A | #N/A | #N/A | #N/A
0 |  | #VALUE! | #VALUE! | 0 | 0 | 0 | 5695 | 45354 | #N/A | #N/A | #N/A | #N/A | #N/A | #N/A
0 |  | #VALUE! | #VALUE! | 0 | 0 | 0 | 5696 | 45355 | #N/A | #N/A | #N/A | #N/A | #N/A | #N/A
0 |  | #VALUE! | #VALUE! | 0 | 0 | 0 | 5697 | 45356 | #N/A | #N/A | #N/A | #N/A | #N/A | #N/A
0 |  | #VALUE! | #VALUE! | 0 | 0 | 0 | 5698 | 45357 | #N/A | #N/A | #N/A | #N/A | #N/A | #N/A
0 |  | #VALUE! | #VALUE! | 0 | 0 | 0 | 5699 | 45358 | #N/A | #N/A | #N/A | #N/A | #N/A | #N/A
0 |  | #VALUE! | #VALUE! | 0 | 0 | 0 | 5700 | 45359 | #N/A | #N/A | #N/A | #N/A | #N/A | #N/A
0 |  | #VALUE! | #VALUE! | 0 | 0 | 0 | 5701 | 45360 | #N/A | #N/A | #N/A | #N/A | #N/A | #N/A
0 |  | #VALUE! | #VALUE! | 0 | 0 | 0 | 5702 | 45361 | #N/A | #N/A | #N/A | #N/A | #N/A | #N/A
0 |  | #VALUE! | #VALUE! | 0 | 0 | 0 | 5703 | 45362 | #N/A | #N/A | #N/A | #N/A | #N/A | #N/A
0 |  | #VALUE! | #VALUE! | 0 | 0 | 0 | 5704 | 45363 | #N/A | #N/A | #N/A | #N/A | #N/A | #N/A
0 |  | #VALUE! | #VALUE! | 0 | 0 | 0 | 5705 | 45364 | #N/A | #N/A | #N/A | #N/A | #N/A | #N/A
0 |  | #VALUE! | #VALUE! | 0 | 0 | 0 | 5706 | 45365 | #N/A | #N/A | #N/A | #N/A | #N/A | #N/A
0 |  | #VALUE! | #VALUE! | 0 | 0 | 0 | 5707 | 45366 | #N/A | #N/A | #N/A | #N/A | #N/A | #N/A
0 |  | #VALUE! | #VALUE! | 0 | 0 | 0 | 5708 | 45367 | #N/A | #N/A | #N/A | #N/A | #N/A | #N/A
0 |  | #VALUE! | #VALUE! | 0 | 0 | 0 | 5709 | 45368 | #N/A | #N/A | #N/A | #N/A | #N/A | #N/A
0 |  | #VALUE! | #VALUE! | 0 | 0 | 0 | 5710 | 45369 | #N/A | #N/A | #N/A | #N/A | #N/A | #N/A
0 |  | #VALUE! | #VALUE! | 0 | 0 | 0 | 5711 | 45370 | #N/A | #N/A | #N/A | #N/A | #N/A | #N/A
0 |  | #VALUE! | #VALUE! | 0 | 0 | 0 | 5712 | 45371 | #N/A | #N/A | #N/A | #N/A | #N/A | #N/A
0 |  | #VALUE! | #VALUE! | 0 | 0 | 0 | 5713 | 45372 | #N/A | #N/A | #N/A | #N/A | #N/A | #N/A
0 |  | #VALUE! | #VALUE! | 0 | 0 | 0 | 5714 | 45373 | #N/A | #N/A | #N/A | #N/A | #N/A | #N/A
0 |  | #VALUE! | #VALUE! | 0 | 0 | 0 | 5715 | 45374 | #N/A | #N/A | #N/A | #N/A | #N/A | #N/A
0 |  | #VALUE! | #VALUE! | 0 | 0 | 0 | 5716 | 45375 | #N/A | #N/A | #N/A | #N/A | #N/A | #N/A
0 |  | #VALUE! | #VALUE! | 0 | 0 | 0 | 5717 | 45376 | #N/A | #N/A | #N/A | #N/A | #N/A | #N/A
0 |  | #VALUE! | #VALUE! | 0 | 0 | 0 | 5718 | 45377 | #N/A | #N/A | #N/A | #N/A | #N/A | #N/A
0 |  | #VALUE! | #VALUE! | 0 | 0 | 0 | 5719 | 45378 | #N/A | #N/A | #N/A | #N/A | #N/A | #N/A
0 |  | #VALUE! | #VALUE! | 0 | 0 | 0 | 5720 | 45379 | #N/A | #N/A | #N/A | #N/A | #N/A | #N/A
0 |  | #VALUE! | #VALUE! | 0 | 0 | 0 | 5721 | 45380 | #N/A | #N/A | #N/A | #N/A | #N/A | #N/A
0 |  | #VALUE! | #VALUE! | 0 | 0 | 0 | 5722 | 45381 | #N/A | #N/A | #N/A | #N/A | #N/A | #N/A
0 |  | #VALUE! | #VALUE! | 0 | 0 | 0 | 5723 | 45382 | #N/A | #N/A | #N/A | #N/A | #N/A | #N/A
0 |  | #VALUE! | #VALUE! | 0 | 0 | 0 | 5724 | 45383 | #N/A | #N/A | #N/A | #N/A | #N/A | #N/A
0 |  | #VALUE! | #VALUE! | 0 | 0 | 0 | 5725 | 45384 | #N/A | #N/A | #N/A | #N/A | #N/A | #N/A
0 |  | #VALUE! | #VALUE! | 0 | 0 | 0 | 5726 | 45385 | #N/A | #N/A | #N/A | #N/A | #N/A | #N/A
0 |  | #VALUE! | #VALUE! | 0 | 0 | 0 | 5727 | 45386 | #N/A | #N/A | #N/A | #N/A | #N/A | #N/A
0 |  | #VALUE! | #VALUE! | 0 | 0 | 0 | 5728 | 45387 | #N/A | #N/A | #N/A | #N/A | #N/A | #N/A
0 |  | #VALUE! | #VALUE! | 0 | 0 | 0 | 5729 | 45388 | #N/A | #N/A | #N/A | #N/A | #N/A | #N/A
0 |  | #VALUE! | #VALUE! | 0 | 0 | 0 | 5730 | 45389 | #N/A | #N/A | #N/A | #N/A | #N/A | #N/A
0 |  | #VALUE! | #VALUE! | 0 | 0 | 0 | 5731 | 45390 | #N/A | #N/A | #N/A | #N/A | #N/A | #N/A
0 |  | #VALUE! | #VALUE! | 0 | 0 | 0 | 5732 | 45391 | #N/A | #N/A | #N/A | #N/A | #N/A | #N/A
0 |  | #VALUE! | #VALUE! | 0 | 0 | 0 | 5733 | 45392 | #N/A | #N/A | #N/A | #N/A | #N/A | #N/A
0 |  | #VALUE! | #VALUE! | 0 | 0 | 0 | 5734 | 45393 | #N/A | #N/A | #N/A | #N/A | #N/A | #N/A
0 |  | #VALUE! | #VALUE! | 0 | 0 | 0 | 5735 | 45394 | #N/A | #N/A | #N/A | #N/A | #N/A | #N/A
0 |  | #VALUE! | #VALUE! | 0 | 0 | 0 | 5736 | 45395 | #N/A | #N/A | #N/A | #N/A | #N/A | #N/A
0 |  | #VALUE! | #VALUE! | 0 | 0 | 0 | 5737 | 45396 | #N/A | #N/A | #N/A | #N/A | #N/A | #N/A
0 |  | #VALUE! | #VALUE! | 0 | 0 | 0 | 5738 | 45397 | #N/A | #N/A | #N/A | #N/A | #N/A | #N/A
0 |  | #VALUE! | #VALUE! | 0 | 0 | 0 | 5739 | 45398 | #N/A | #N/A | #N/A | #N/A | #N/A | #N/A
0 |  | #VALUE! | #VALUE! | 0 | 0 | 0 | 5740 | 45399 | #N/A | #N/A | #N/A | #N/A | #N/A | #N/A
0 |  | #VALUE! | #VALUE! | 0 | 0 | 0 | 5741 | 45400 | #N/A | #N/A | #N/A | #N/A | #N/A | #N/A
0 |  | #VALUE! | #VALUE! | 0 | 0 | 0 | 5742 | 45401 | #N/A | #N/A | #N/A | #N/A | #N/A | #N/A
0 |  | #VALUE! | #VALUE! | 0 | 0 | 0 | 5743 | 45402 | #N/A | #N/A | #N/A | #N/A | #N/A | #N/A
0 |  | #VALUE! | #VALUE! | 0 | 0 | 0 | 5744 | 45403 | #N/A | #N/A | #N/A | #N/A | #N/A | #N/A
0 |  | #VALUE! | #VALUE! | 0 | 0 | 0 | 5745 | 45404 | #N/A | #N/A | #N/A | #N/A | #N/A | #N/A
0 |  | #VALUE! | #VALUE! | 0 | 0 | 0 | 5746 | 45405 | #N/A | #N/A | #N/A | #N/A | #N/A | #N/A
0 |  | #VALUE! | #VALUE! | 0 | 0 | 0 | 5747 | 45406 | #N/A | #N/A | #N/A | #N/A | #N/A | #N/A
0 |  | #VALUE! | #VALUE! | 0 | 0 | 0 | 5748 | 45407 | #N/A | #N/A | #N/A | #N/A | #N/A | #N/A
0 |  | #VALUE! | #VALUE! | 0 | 0 | 0 | 5749 | 45408 | #N/A | #N/A | #N/A | #N/A | #N/A | #N/A
0 |  | #VALUE! | #VALUE! | 0 | 0 | 0 | 5750 | 45409 | #N/A | #N/A | #N/A | #N/A | #N/A | #N/A
0 |  | #VALUE! | #VALUE! | 0 | 0 | 0 | 5751 | 45410 | #N/A | #N/A | #N/A | #N/A | #N/A | #N/A
0 |  | #VALUE! | #VALUE! | 0 | 0 | 0 | 5752 | 45411 | #N/A | #N/A | #N/A | #N/A | #N/A | #N/A
0 |  | #VALUE! | #VALUE! | 0 | 0 | 0 | 5753 | 45412 | #N/A | #N/A | #N/A | #N/A | #N/A | #N/A
0 |  | #VALUE! | #VALUE! | 0 | 0 | 0 | 5754 | 45413 | #N/A | #N/A | #N/A | #N/A | #N/A | #N/A
0 |  | #VALUE! | #VALUE! | 0 | 0 | 0 | 5755 | 45414 | #N/A | #N/A | #N/A | #N/A | #N/A | #N/A
0 |  | #VALUE! | #VALUE! | 0 | 0 | 0 | 5756 | 45415 | #N/A | #N/A | #N/A | #N/A | #N/A | #N/A
0 |  | #VALUE! | #VALUE! | 0 | 0 | 0 | 5757 | 45416 | #N/A | #N/A | #N/A | #N/A | #N/A | #N/A
0 |  | #VALUE! | #VALUE! | 0 | 0 | 0 | 5758 | 45417 | #N/A | #N/A | #N/A | #N/A | #N/A | #N/A
0 |  | #VALUE! | #VALUE! | 0 | 0 | 0 | 5759 | 45418 | #N/A | #N/A | #N/A | #N/A | #N/A | #N/A
0 |  | #VALUE! | #VALUE! | 0 | 0 | 0 | 5760 | 45419 | #N/A | #N/A | #N/A | #N/A | #N/A | #N/A
0 |  | #VALUE! | #VALUE! | 0 | 0 | 0 | 5761 | 45420 | #N/A | #N/A | #N/A | #N/A | #N/A | #N/A
0 |  | #VALUE! | #VALUE! | 0 | 0 | 0 | 5762 | 45421 | #N/A | #N/A | #N/A | #N/A | #N/A | #N/A
0 |  | #VALUE! | #VALUE! | 0 | 0 | 0 | 5763 | 45422 | #N/A | #N/A | #N/A | #N/A | #N/A | #N/A
0 |  | #VALUE! | #VALUE! | 0 | 0 | 0 | 5764 | 45423 | #N/A | #N/A | #N/A | #N/A | #N/A | #N/A
0 |  | #VALUE! | #VALUE! | 0 | 0 | 0 | 5765 | 45424 | #N/A | #N/A | #N/A | #N/A | #N/A | #N/A
0 |  | #VALUE! | #VALUE! | 0 | 0 | 0 | 5766 | 45425 | #N/A | #N/A | #N/A | #N/A | #N/A | #N/A
0 |  | #VALUE! | #VALUE! | 0 | 0 | 0 | 5767 | 45426 | #N/A | #N/A | #N/A | #N/A | #N/A | #N/A
0 |  | #VALUE! | #VALUE! | 0 | 0 | 0 | 5768 | 45427 | #N/A | #N/A | #N/A | #N/A | #N/A | #N/A
0 |  | #VALUE! | #VALUE! | 0 | 0 | 0 | 5769 | 45428 | #N/A | #N/A | #N/A | #N/A | #N/A | #N/A
0 |  | #VALUE! | #VALUE! | 0 | 0 | 0 | 5770 | 45429 | #N/A | #N/A | #N/A | #N/A | #N/A | #N/A
0 |  | #VALUE! | #VALUE! | 0 | 0 | 0 | 5771 | 45430 | #N/A | #N/A | #N/A | #N/A | #N/A | #N/A
0 |  | #VALUE! | #VALUE! | 0 | 0 | 0 | 5772 | 45431 | #N/A | #N/A | #N/A | #N/A | #N/A | #N/A
0 |  | #VALUE! | #VALUE! | 0 | 0 | 0 | 5773 | 45432 | #N/A | #N/A | #N/A | #N/A | #N/A | #N/A
0 |  | #VALUE! | #VALUE! | 0 | 0 | 0 | 5774 | 45433 | #N/A | #N/A | #N/A | #N/A | #N/A | #N/A
0 |  | #VALUE! | #VALUE! | 0 | 0 | 0 | 5775 | 45434 | #N/A | #N/A | #N/A | #N/A | #N/A | #N/A
0 |  | #VALUE! | #VALUE! | 0 | 0 | 0 | 5776 | 45435 | #N/A | #N/A | #N/A | #N/A | #N/A | #N/A
0 |  | #VALUE! | #VALUE! | 0 | 0 | 0 | 5777 | 45436 | #N/A | #N/A | #N/A | #N/A | #N/A | #N/A
0 |  | #VALUE! | #VALUE! | 0 | 0 | 0 | 5778 | 45437 | #N/A | #N/A | #N/A | #N/A | #N/A | #N/A
0 |  | #VALUE! | #VALUE! | 0 | 0 | 0 | 5779 | 45438 | #N/A | #N/A | #N/A | #N/A | #N/A | #N/A
0 |  | #VALUE! | #VALUE! | 0 | 0 | 0 | 5780 | 45439 | #N/A | #N/A | #N/A | #N/A | #N/A | #N/A
0 |  | #VALUE! | #VALUE! | 0 | 0 | 0 | 5781 | 45440 | #N/A | #N/A | #N/A | #N/A | #N/A | #N/A
0 |  | #VALUE! | #VALUE! | 0 | 0 | 0 | 5782 | 45441 | #N/A | #N/A | #N/A | #N/A | #N/A | #N/A
0 |  | #VALUE! | #VALUE! | 0 | 0 | 0 | 5783 | 45442 | #N/A | #N/A | #N/A | #N/A | #N/A | #N/A
0 |  | #VALUE! | #VALUE! | 0 | 0 | 0 | 5784 | 45443 | #N/A | #N/A | #N/A | #N/A | #N/A | #N/A
0 |  | #VALUE! | #VALUE! | 0 | 0 | 0 | 5785 | 45444 | #N/A | #N/A | #N/A | #N/A | #N/A | #N/A
0 |  | #VALUE! | #VALUE! | 0 | 0 | 0 | 5786 | 45445 | #N/A | #N/A | #N/A | #N/A | #N/A | #N/A
0 |  | #VALUE! | #VALUE! | 0 | 0 | 0 | 5787 | 45446 | #N/A | #N/A | #N/A | #N/A | #N/A | #N/A
0 |  | #VALUE! | #VALUE! | 0 | 0 | 0 | 5788 | 45447 | #N/A | #N/A | #N/A | #N/A | #N/A | #N/A
0 |  | #VALUE! | #VALUE! | 0 | 0 | 0 | 5789 | 45448 | #N/A | #N/A | #N/A | #N/A | #N/A | #N/A
0 |  | #VALUE! | #VALUE! | 0 | 0 | 0 | 5790 | 45449 | #N/A | #N/A | #N/A | #N/A | #N/A | #N/A
0 |  | #VALUE! | #VALUE! | 0 | 0 | 0 | 5791 | 45450 | #N/A | #N/A | #N/A | #N/A | #N/A | #N/A
0 |  | #VALUE! | #VALUE! | 0 | 0 | 0 | 5792 | 45451 | #N/A | #N/A | #N/A | #N/A | #N/A | #N/A
0 |  | #VALUE! | #VALUE! | 0 | 0 | 0 | 5793 | 45452 | #N/A | #N/A | #N/A | #N/A | #N/A | #N/A
0 |  | #VALUE! | #VALUE! | 0 | 0 | 0 | 5794 | 45453 | #N/A | #N/A | #N/A | #N/A | #N/A | #N/A
0 |  | #VALUE! | #VALUE! | 0 | 0 | 0 | 5795 | 45454 | #N/A | #N/A | #N/A | #N/A | #N/A | #N/A
0 |  | #VALUE! | #VALUE! | 0 | 0 | 0 | 5796 | 45455 | #N/A | #N/A | #N/A | #N/A | #N/A | #N/A
0 |  | #VALUE! | #VALUE! | 0 | 0 | 0 | 5797 | 45456 | #N/A | #N/A | #N/A | #N/A | #N/A | #N/A
0 |  | #VALUE! | #VALUE! | 0 | 0 | 0 | 5798 | 45457 | #N/A | #N/A | #N/A | #N/A | #N/A | #N/A
0 |  | #VALUE! | #VALUE! | 0 | 0 | 0 | 5799 | 45458 | #N/A | #N/A | #N/A | #N/A | #N/A | #N/A
0 |  | #VALUE! | #VALUE! | 0 | 0 | 0 | 5800 | 45459 | #N/A | #N/A | #N/A | #N/A | #N/A | #N/A
0 |  | #VALUE! | #VALUE! | 0 | 0 | 0 | 5801 | 45460 | #N/A | #N/A | #N/A | #N/A | #N/A | #N/A
0 |  | #VALUE! | #VALUE! | 0 | 0 | 0 | 5802 | 45461 | #N/A | #N/A | #N/A | #N/A | #N/A | #N/A
0 |  | #VALUE! | #VALUE! | 0 | 0 | 0 | 5803 | 45462 | #N/A | #N/A | #N/A | #N/A | #N/A | #N/A
0 |  | #VALUE! | #VALUE! | 0 | 0 | 0 | 5804 | 45463 | #N/A | #N/A | #N/A | #N/A | #N/A | #N/A
0 |  | #VALUE! | #VALUE! | 0 | 0 | 0 | 5805 | 45464 | #N/A | #N/A | #N/A | #N/A | #N/A | #N/A
0 |  | #VALUE! | #VALUE! | 0 | 0 | 0 | 5806 | 45465 | #N/A | #N/A | #N/A | #N/A | #N/A | #N/A
0 |  | #VALUE! | #VALUE! | 0 | 0 | 0 | 5807 | 45466 | #N/A | #N/A | #N/A | #N/A | #N/A | #N/A
0 |  | #VALUE! | #VALUE! | 0 | 0 | 0 | 5808 | 45467 | #N/A | #N/A | #N/A | #N/A | #N/A | #N/A
0 |  | #VALUE! | #VALUE! | 0 | 0 | 0 | 5809 | 45468 | #N/A | #N/A | #N/A | #N/A | #N/A | #N/A
0 |  | #VALUE! | #VALUE! | 0 | 0 | 0 | 5810 | 45469 | #N/A | #N/A | #N/A | #N/A | #N/A | #N/A
0 |  | #VALUE! | #VALUE! | 0 | 0 | 0 | 5811 | 45470 | #N/A | #N/A | #N/A | #N/A | #N/A | #N/A
0 |  | #VALUE! | #VALUE! | 0 | 0 | 0 | 5812 | 45471 | #N/A | #N/A | #N/A | #N/A | #N/A | #N/A
0 |  | #VALUE! | #VALUE! | 0 | 0 | 0 | 5813 | 45472 | #N/A | #N/A | #N/A | #N/A | #N/A | #N/A
0 |  | #VALUE! | #VALUE! | 0 | 0 | 0 | 5814 | 45473 | #N/A | #N/A | #N/A | #N/A | #N/A | #N/A
0 |  | #VALUE! | #VALUE! | 0 | 0 | 0 | 5815 | 45474 | #N/A | #N/A | #N/A | #N/A | #N/A | #N/A
0 |  | #VALUE! | #VALUE! | 0 | 0 | 0 | 5816 | 45475 | #N/A | #N/A | #N/A | #N/A | #N/A | #N/A
0 |  | #VALUE! | #VALUE! | 0 | 0 | 0 | 5817 | 45476 | #N/A | #N/A | #N/A | #N/A | #N/A | #N/A
0 |  | #VALUE! | #VALUE! | 0 | 0 | 0 | 5818 | 45477 | #N/A | #N/A | #N/A | #N/A | #N/A | #N/A
0 |  | #VALUE! | #VALUE! | 0 | 0 | 0 | 5819 | 45478 | #N/A | #N/A | #N/A | #N/A | #N/A | #N/A
0 |  | #VALUE! | #VALUE! | 0 | 0 | 0 | 5820 | 45479 | #N/A | #N/A | #N/A | #N/A | #N/A | #N/A
0 |  | #VALUE! | #VALUE! | 0 | 0 | 0 | 5821 | 45480 | #N/A | #N/A | #N/A | #N/A | #N/A | #N/A
0 |  | #VALUE! | #VALUE! | 0 | 0 | 0 | 5822 | 45481 | #N/A | #N/A | #N/A | #N/A | #N/A | #N/A
0 |  | #VALUE! | #VALUE! | 0 | 0 | 0 | 5823 | 45482 | #N/A | #N/A | #N/A | #N/A | #N/A | #N/A
0 |  | #VALUE! | #VALUE! | 0 | 0 | 0 | 5824 | 45483 | #N/A | #N/A | #N/A | #N/A | #N/A | #N/A
0 |  | #VALUE! | #VALUE! | 0 | 0 | 0 | 5825 | 45484 | #N/A | #N/A | #N/A | #N/A | #N/A | #N/A
0 |  | #VALUE! | #VALUE! | 0 | 0 | 0 | 5826 | 45485 | #N/A | #N/A | #N/A | #N/A | #N/A | #N/A
0 |  | #VALUE! | #VALUE! | 0 | 0 | 0 | 5827 | 45486 | #N/A | #N/A | #N/A | #N/A | #N/A | #N/A
0 |  | #VALUE! | #VALUE! | 0 | 0 | 0 | 5828 | 45487 | #N/A | #N/A | #N/A | #N/A | #N/A | #N/A
0 |  | #VALUE! | #VALUE! | 0 | 0 | 0 | 5829 | 45488 | #N/A | #N/A | #N/A | #N/A | #N/A | #N/A
0 |  | #VALUE! | #VALUE! | 0 | 0 | 0 | 5830 | 45489 | #N/A | #N/A | #N/A | #N/A | #N/A | #N/A
0 |  | #VALUE! | #VALUE! | 0 | 0 | 0 | 5831 | 45490 | #N/A | #N/A | #N/A | #N/A | #N/A | #N/A
0 |  | #VALUE! | #VALUE! | 0 | 0 | 0 | 5832 | 45491 | #N/A | #N/A | #N/A | #N/A | #N/A | #N/A
0 |  | #VALUE! | #VALUE! | 0 | 0 | 0 | 5833 | 45492 | #N/A | #N/A | #N/A | #N/A | #N/A | #N/A
0 |  | #VALUE! | #VALUE! | 0 | 0 | 0 | 5834 | 45493 | #N/A | #N/A | #N/A | #N/A | #N/A | #N/A
0 |  | #VALUE! | #VALUE! | 0 | 0 | 0 | 5835 | 45494 | #N/A | #N/A | #N/A | #N/A | #N/A | #N/A
0 |  | #VALUE! | #VALUE! | 0 | 0 | 0 | 5836 | 45495 | #N/A | #N/A | #N/A | #N/A | #N/A | #N/A
0 |  | #VALUE! | #VALUE! | 0 | 0 | 0 | 5837 | 45496 | #N/A | #N/A | #N/A | #N/A | #N/A | #N/A
0 |  | #VALUE! | #VALUE! | 0 | 0 | 0 | 5838 | 45497 | #N/A | #N/A | #N/A | #N/A | #N/A | #N/A
0 |  | #VALUE! | #VALUE! | 0 | 0 | 0 | 5839 | 45498 | #N/A | #N/A | #N/A | #N/A | #N/A | #N/A
0 |  | #VALUE! | #VALUE! | 0 | 0 | 0 | 5840 | 45499 | #N/A | #N/A | #N/A | #N/A | #N/A | #N/A
0 |  | #VALUE! | #VALUE! | 0 | 0 | 0 | 5841 | 45500 | #N/A | #N/A | #N/A | #N/A | #N/A | #N/A
0 |  | #VALUE! | #VALUE! | 0 | 0 | 0 | 5842 | 45501 | #N/A | #N/A | #N/A | #N/A | #N/A | #N/A
0 |  | #VALUE! | #VALUE! | 0 | 0 | 0 | 5843 | 45502 | #N/A | #N/A | #N/A | #N/A | #N/A | #N/A
0 |  | #VALUE! | #VALUE! | 0 | 0 | 0 | 5844 | 45503 | #N/A | #N/A | #N/A | #N/A | #N/A | #N/A
0 |  | #VALUE! | #VALUE! | 0 | 0 | 0 | 5845 | 45504 | #N/A | #N/A | #N/A | #N/A | #N/A | #N/A
0 |  | #VALUE! | #VALUE! | 0 | 0 | 0 | 5846 | 45505 | #N/A | #N/A | #N/A | #N/A | #N/A | #N/A
0 |  | #VALUE! | #VALUE! | 0 | 0 | 0 | 5847 | 45506 | #N/A | #N/A | #N/A | #N/A | #N/A | #N/A
0 |  | #VALUE! | #VALUE! | 0 | 0 | 0 | 5848 | 45507 | #N/A | #N/A | #N/A | #N/A | #N/A | #N/A
0 |  | #VALUE! | #VALUE! | 0 | 0 | 0 | 5849 | 45508 | #N/A | #N/A | #N/A | #N/A | #N/A | #N/A
0 |  | #VALUE! | #VALUE! | 0 | 0 | 0 | 5850 | 45509 | #N/A | #N/A | #N/A | #N/A | #N/A | #N/A
0 |  | #VALUE! | #VALUE! | 0 | 0 | 0 | 5851 | 45510 | #N/A | #N/A | #N/A | #N/A | #N/A | #N/A
0 |  | #VALUE! | #VALUE! | 0 | 0 | 0 | 5852 | 45511 | #N/A | #N/A | #N/A | #N/A | #N/A | #N/A
0 |  | #VALUE! | #VALUE! | 0 | 0 | 0 | 5853 | 45512 | #N/A | #N/A | #N/A | #N/A | #N/A | #N/A
0 |  | #VALUE! | #VALUE! | 0 | 0 | 0 | 5854 | 45513 | #N/A | #N/A | #N/A | #N/A | #N/A | #N/A
0 |  | #VALUE! | #VALUE! | 0 | 0 | 0 | 5855 | 45514 | #N/A | #N/A | #N/A | #N/A | #N/A | #N/A
0 |  | #VALUE! | #VALUE! | 0 | 0 | 0 | 5856 | 45515 | #N/A | #N/A | #N/A | #N/A | #N/A | #N/A
0 |  | #VALUE! | #VALUE! | 0 | 0 | 0 | 5857 | 45516 | #N/A | #N/A | #N/A | #N/A | #N/A | #N/A
0 |  | #VALUE! | #VALUE! | 0 | 0 | 0 | 5858 | 45517 | #N/A | #N/A | #N/A | #N/A | #N/A | #N/A
0 |  | #VALUE! | #VALUE! | 0 | 0 | 0 | 5859 | 45518 | #N/A | #N/A | #N/A | #N/A | #N/A | #N/A
0 |  | #VALUE! | #VALUE! | 0 | 0 | 0 | 5860 | 45519 | #N/A | #N/A | #N/A | #N/A | #N/A | #N/A
0 |  | #VALUE! | #VALUE! | 0 | 0 | 0 | 5861 | 45520 | #N/A | #N/A | #N/A | #N/A | #N/A | #N/A
0 |  | #VALUE! | #VALUE! | 0 | 0 | 0 | 5862 | 45521 | #N/A | #N/A | #N/A | #N/A | #N/A | #N/A
0 |  | #VALUE! | #VALUE! | 0 | 0 | 0 | 5863 | 45522 | #N/A | #N/A | #N/A | #N/A | #N/A | #N/A
0 |  | #VALUE! | #VALUE! | 0 | 0 | 0 | 5864 | 45523 | #N/A | #N/A | #N/A | #N/A | #N/A | #N/A
0 |  | #VALUE! | #VALUE! | 0 | 0 | 0 | 5865 | 45524 | #N/A | #N/A | #N/A | #N/A | #N/A | #N/A
0 |  | #VALUE! | #VALUE! | 0 | 0 | 0 | 5866 | 45525 | #N/A | #N/A | #N/A | #N/A | #N/A | #N/A
0 |  | #VALUE! | #VALUE! | 0 | 0 | 0 | 5867 | 45526 | #N/A | #N/A | #N/A | #N/A | #N/A | #N/A
0 |  | #VALUE! | #VALUE! | 0 | 0 | 0 | 5868 | 45527 | #N/A | #N/A | #N/A | #N/A | #N/A | #N/A
0 |  | #VALUE! | #VALUE! | 0 | 0 | 0 | 5869 | 45528 | #N/A | #N/A | #N/A | #N/A | #N/A | #N/A
0 |  | #VALUE! | #VALUE! | 0 | 0 | 0 | 5870 | 45529 | #N/A | #N/A | #N/A | #N/A | #N/A | #N/A
0 |  | #VALUE! | #VALUE! | 0 | 0 | 0 | 5871 | 45530 | #N/A | #N/A | #N/A | #N/A | #N/A | #N/A
0 |  | #VALUE! | #VALUE! | 0 | 0 | 0 | 5872 | 45531 | #N/A | #N/A | #N/A | #N/A | #N/A | #N/A
0 |  | #VALUE! | #VALUE! | 0 | 0 | 0 | 5873 | 45532 | #N/A | #N/A | #N/A | #N/A | #N/A | #N/A
0 |  | #VALUE! | #VALUE! | 0 | 0 | 0 | 5874 | 45533 | #N/A | #N/A | #N/A | #N/A | #N/A | #N/A
0 |  | #VALUE! | #VALUE! | 0 | 0 | 0 | 5875 | 45534 | #N/A | #N/A | #N/A | #N/A | #N/A | #N/A
0 |  | #VALUE! | #VALUE! | 0 | 0 | 0 | 5876 | 45535 | #N/A | #N/A | #N/A | #N/A | #N/A | #N/A
0 |  | #VALUE! | #VALUE! | 0 | 0 | 0 | 5877 | 45536 | #N/A | #N/A | #N/A | #N/A | #N/A | #N/A
0 |  | #VALUE! | #VALUE! | 0 | 0 | 0 | 5878 | 45537 | #N/A | #N/A | #N/A | #N/A | #N/A | #N/A
0 |  | #VALUE! | #VALUE! | 0 | 0 | 0 | 5879 | 45538 | #N/A | #N/A | #N/A | #N/A | #N/A | #N/A
0 |  | #VALUE! | #VALUE! | 0 | 0 | 0 | 5880 | 45539 | #N/A | #N/A | #N/A | #N/A | #N/A | #N/A
0 |  | #VALUE! | #VALUE! | 0 | 0 | 0 | 5881 | 45540 | #N/A | #N/A | #N/A | #N/A | #N/A | #N/A
0 |  | #VALUE! | #VALUE! | 0 | 0 | 0 | 5882 | 45541 | #N/A | #N/A | #N/A | #N/A | #N/A | #N/A
0 |  | #VALUE! | #VALUE! | 0 | 0 | 0 | 5883 | 45542 | #N/A | #N/A | #N/A | #N/A | #N/A | #N/A
0 |  | #VALUE! | #VALUE! | 0 | 0 | 0 | 5884 | 45543 | #N/A | #N/A | #N/A | #N/A | #N/A | #N/A
0 |  | #VALUE! | #VALUE! | 0 | 0 | 0 | 5885 | 45544 | #N/A | #N/A | #N/A | #N/A | #N/A | #N/A
0 |  | #VALUE! | #VALUE! | 0 | 0 | 0 | 5886 | 45545 | #N/A | #N/A | #N/A | #N/A | #N/A | #N/A
0 |  | #VALUE! | #VALUE! | 0 | 0 | 0 | 5887 | 45546 | #N/A | #N/A | #N/A | #N/A | #N/A | #N/A
0 |  | #VALUE! | #VALUE! | 0 | 0 | 0 | 5888 | 45547 | #N/A | #N/A | #N/A | #N/A | #N/A | #N/A
0 |  | #VALUE! | #VALUE! | 0 | 0 | 0 | 5889 | 45548 | #N/A | #N/A | #N/A | #N/A | #N/A | #N/A
0 |  | #VALUE! | #VALUE! | 0 | 0 | 0 | 5890 | 45549 | #N/A | #N/A | #N/A | #N/A | #N/A | #N/A
0 |  | #VALUE! | #VALUE! | 0 | 0 | 0 | 5891 | 45550 | #N/A | #N/A | #N/A | #N/A | #N/A | #N/A
0 |  | #VALUE! | #VALUE! | 0 | 0 | 0 | 5892 | 45551 | #N/A | #N/A | #N/A | #N/A | #N/A | #N/A
0 |  | #VALUE! | #VALUE! | 0 | 0 | 0 | 5893 | 45552 | #N/A | #N/A | #N/A | #N/A | #N/A | #N/A
0 |  | #VALUE! | #VALUE! | 0 | 0 | 0 | 5894 | 45553 | #N/A | #N/A | #N/A | #N/A | #N/A | #N/A
0 |  | #VALUE! | #VALUE! | 0 | 0 | 0 | 5895 | 45554 | #N/A | #N/A | #N/A | #N/A | #N/A | #N/A
0 |  | #VALUE! | #VALUE! | 0 | 0 | 0 | 5896 | 45555 | #N/A | #N/A | #N/A | #N/A | #N/A | #N/A
0 |  | #VALUE! | #VALUE! | 0 | 0 | 0 | 5897 | 45556 | #N/A | #N/A | #N/A | #N/A | #N/A | #N/A
0 |  | #VALUE! | #VALUE! | 0 | 0 | 0 | 5898 | 45557 | #N/A | #N/A | #N/A | #N/A | #N/A | #N/A
0 |  | #VALUE! | #VALUE! | 0 | 0 | 0 | 5899 | 45558 | #N/A | #N/A | #N/A | #N/A | #N/A | #N/A
0 |  | #VALUE! | #VALUE! | 0 | 0 | 0 | 5900 | 45559 | #N/A | #N/A | #N/A | #N/A | #N/A | #N/A
0 |  | #VALUE! | #VALUE! | 0 | 0 | 0 | 5901 | 45560 | #N/A | #N/A | #N/A | #N/A | #N/A | #N/A
0 |  | #VALUE! | #VALUE! | 0 | 0 | 0 | 5902 | 45561 | #N/A | #N/A | #N/A | #N/A | #N/A | #N/A
0 |  | #VALUE! | #VALUE! | 0 | 0 | 0 | 5903 | 45562 | #N/A | #N/A | #N/A | #N/A | #N/A | #N/A
0 |  | #VALUE! | #VALUE! | 0 | 0 | 0 | 5904 | 45563 | #N/A | #N/A | #N/A | #N/A | #N/A | #N/A
0 |  | #VALUE! | #VALUE! | 0 | 0 | 0 | 5905 | 45564 | #N/A | #N/A | #N/A | #N/A | #N/A | #N/A
0 |  | #VALUE! | #VALUE! | 0 | 0 | 0 | 5906 | 45565 | #N/A | #N/A | #N/A | #N/A | #N/A | #N/A
0 |  | #VALUE! | #VALUE! | 0 | 0 | 0 | 5907 | 45566 | #N/A | #N/A | #N/A | #N/A | #N/A | #N/A
0 |  | #VALUE! | #VALUE! | 0 | 0 | 0 | 5908 | 45567 | #N/A | #N/A | #N/A | #N/A | #N/A | #N/A
0 |  | #VALUE! | #VALUE! | 0 | 0 | 0 | 5909 | 45568 | #N/A | #N/A | #N/A | #N/A | #N/A | #N/A
0 |  | #VALUE! | #VALUE! | 0 | 0 | 0 | 5910 | 45569 | #N/A | #N/A | #N/A | #N/A | #N/A | #N/A
0 |  | #VALUE! | #VALUE! | 0 | 0 | 0 | 5911 | 45570 | #N/A | #N/A | #N/A | #N/A | #N/A | #N/A
0 |  | #VALUE! | #VALUE! | 0 | 0 | 0 | 5912 | 45571 | #N/A | #N/A | #N/A | #N/A | #N/A | #N/A
0 |  | #VALUE! | #VALUE! | 0 | 0 | 0 | 5913 | 45572 | #N/A | #N/A | #N/A | #N/A | #N/A | #N/A
0 |  | #VALUE! | #VALUE! | 0 | 0 | 0 | 5914 | 45573 | #N/A | #N/A | #N/A | #N/A | #N/A | #N/A
0 |  | #VALUE! | #VALUE! | 0 | 0 | 0 | 5915 | 45574 | #N/A | #N/A | #N/A | #N/A | #N/A | #N/A
0 |  | #VALUE! | #VALUE! | 0 | 0 | 0 | 5916 | 45575 | #N/A | #N/A | #N/A | #N/A | #N/A | #N/A
0 |  | #VALUE! | #VALUE! | 0 | 0 | 0 | 5917 | 45576 | #N/A | #N/A | #N/A | #N/A | #N/A | #N/A
0 |  | #VALUE! | #VALUE! | 0 | 0 | 0 | 5918 | 45577 | #N/A | #N/A | #N/A | #N/A | #N/A | #N/A
0 |  | #VALUE! | #VALUE! | 0 | 0 | 0 | 5919 | 45578 | #N/A | #N/A | #N/A | #N/A | #N/A | #N/A
0 |  | #VALUE! | #VALUE! | 0 | 0 | 0 | 5920 | 45579 | #N/A | #N/A | #N/A | #N/A | #N/A | #N/A
0 |  | #VALUE! | #VALUE! | 0 | 0 | 0 | 5921 | 45580 | #N/A | #N/A | #N/A | #N/A | #N/A | #N/A
0 |  | #VALUE! | #VALUE! | 0 | 0 | 0 | 5922 | 45581 | #N/A | #N/A | #N/A | #N/A | #N/A | #N/A
0 |  | #VALUE! | #VALUE! | 0 | 0 | 0 | 5923 | 45582 | #N/A | #N/A | #N/A | #N/A | #N/A | #N/A
0 |  | #VALUE! | #VALUE! | 0 | 0 | 0 | 5924 | 45583 | #N/A | #N/A | #N/A | #N/A | #N/A | #N/A
0 |  | #VALUE! | #VALUE! | 0 | 0 | 0 | 5925 | 45584 | #N/A | #N/A | #N/A | #N/A | #N/A | #N/A
0 |  | #VALUE! | #VALUE! | 0 | 0 | 0 | 5926 | 45585 | #N/A | #N/A | #N/A | #N/A | #N/A | #N/A
0 |  | #VALUE! | #VALUE! | 0 | 0 | 0 | 5927 | 45586 | #N/A | #N/A | #N/A | #N/A | #N/A | #N/A
0 |  | #VALUE! | #VALUE! | 0 | 0 | 0 | 5928 | 45587 | #N/A | #N/A | #N/A | #N/A | #N/A | #N/A
0 |  | #VALUE! | #VALUE! | 0 | 0 | 0 | 5929 | 45588 | #N/A | #N/A | #N/A | #N/A | #N/A | #N/A
0 |  | #VALUE! | #VALUE! | 0 | 0 | 0 | 5930 | 45589 | #N/A | #N/A | #N/A | #N/A | #N/A | #N/A
0 |  | #VALUE! | #VALUE! | 0 | 0 | 0 | 5931 | 45590 | #N/A | #N/A | #N/A | #N/A | #N/A | #N/A
0 |  | #VALUE! | #VALUE! | 0 | 0 | 0 | 5932 | 45591 | #N/A | #N/A | #N/A | #N/A | #N/A | #N/A
0 |  | #VALUE! | #VALUE! | 0 | 0 | 0 | 5933 | 45592 | #N/A | #N/A | #N/A | #N/A | #N/A | #N/A
0 |  | #VALUE! | #VALUE! | 0 | 0 | 0 | 5934 | 45593 | #N/A | #N/A | #N/A | #N/A | #N/A | #N/A
0 |  | #VALUE! | #VALUE! | 0 | 0 | 0 | 5935 | 45594 | #N/A | #N/A | #N/A | #N/A | #N/A | #N/A
0 |  | #VALUE! | #VALUE! | 0 | 0 | 0 | 5936 | 45595 | #N/A | #N/A | #N/A | #N/A | #N/A | #N/A
0 |  | #VALUE! | #VALUE! | 0 | 0 | 0 | 5937 | 45596 | #N/A | #N/A | #N/A | #N/A | #N/A | #N/A
0 |  | #VALUE! | #VALUE! | 0 | 0 | 0 | 5938 | 45597 | #N/A | #N/A | #N/A | #N/A | #N/A | #N/A
0 |  | #VALUE! | #VALUE! | 0 | 0 | 0 | 5939 | 45598 | #N/A | #N/A | #N/A | #N/A | #N/A | #N/A
0 |  | #VALUE! | #VALUE! | 0 | 0 | 0 | 5940 | 45599 | #N/A | #N/A | #N/A | #N/A | #N/A | #N/A
0 |  | #VALUE! | #VALUE! | 0 | 0 | 0 | 5941 | 45600 | #N/A | #N/A | #N/A | #N/A | #N/A | #N/A
0 |  | #VALUE! | #VALUE! | 0 | 0 | 0 | 5942 | 45601 | #N/A | #N/A | #N/A | #N/A | #N/A | #N/A
0 |  | #VALUE! | #VALUE! | 0 | 0 | 0 | 5943 | 45602 | #N/A | #N/A | #N/A | #N/A | #N/A | #N/A
0 |  | #VALUE! | #VALUE! | 0 | 0 | 0 | 5944 | 45603 | #N/A | #N/A | #N/A | #N/A | #N/A | #N/A
0 |  | #VALUE! | #VALUE! | 0 | 0 | 0 | 5945 | 45604 | #N/A | #N/A | #N/A | #N/A | #N/A | #N/A
0 |  | #VALUE! | #VALUE! | 0 | 0 | 0 | 5946 | 45605 | #N/A | #N/A | #N/A | #N/A | #N/A | #N/A
0 |  | #VALUE! | #VALUE! | 0 | 0 | 0 | 5947 | 45606 | #N/A | #N/A | #N/A | #N/A | #N/A | #N/A
0 |  | #VALUE! | #VALUE! | 0 | 0 | 0 | 5948 | 45607 | #N/A | #N/A | #N/A | #N/A | #N/A | #N/A
0 |  | #VALUE! | #VALUE! | 0 | 0 | 0 | 5949 | 45608 | #N/A | #N/A | #N/A | #N/A | #N/A | #N/A
0 |  | #VALUE! | #VALUE! | 0 | 0 | 0 | 5950 | 45609 | #N/A | #N/A | #N/A | #N/A | #N/A | #N/A
0 |  | #VALUE! | #VALUE! | 0 | 0 | 0 | 5951 | 45610 | #N/A | #N/A | #N/A | #N/A | #N/A | #N/A
0 |  | #VALUE! | #VALUE! | 0 | 0 | 0 | 5952 | 45611 | #N/A | #N/A | #N/A | #N/A | #N/A | #N/A
0 |  | #VALUE! | #VALUE! | 0 | 0 | 0 | 5953 | 45612 | #N/A | #N/A | #N/A | #N/A | #N/A | #N/A
0 |  | #VALUE! | #VALUE! | 0 | 0 | 0 | 5954 | 45613 | #N/A | #N/A | #N/A | #N/A | #N/A | #N/A
0 |  | #VALUE! | #VALUE! | 0 | 0 | 0 | 5955 | 45614 | #N/A | #N/A | #N/A | #N/A | #N/A | #N/A
0 |  | #VALUE! | #VALUE! | 0 | 0 | 0 | 5956 | 45615 | #N/A | #N/A | #N/A | #N/A | #N/A | #N/A
0 |  | #VALUE! | #VALUE! | 0 | 0 | 0 | 5957 | 45616 | #N/A | #N/A | #N/A | #N/A | #N/A | #N/A
0 |  | #VALUE! | #VALUE! | 0 | 0 | 0 | 5958 | 45617 | #N/A | #N/A | #N/A | #N/A | #N/A | #N/A
0 |  | #VALUE! | #VALUE! | 0 | 0 | 0 | 5959 | 45618 | #N/A | #N/A | #N/A | #N/A | #N/A | #N/A
0 |  | #VALUE! | #VALUE! | 0 | 0 | 0 | 5960 | 45619 | #N/A | #N/A | #N/A | #N/A | #N/A | #N/A
0 |  | #VALUE! | #VALUE! | 0 | 0 | 0 | 5961 | 45620 | #N/A | #N/A | #N/A | #N/A | #N/A | #N/A
0 |  | #VALUE! | #VALUE! | 0 | 0 | 0 | 5962 | 45621 | #N/A | #N/A | #N/A | #N/A | #N/A | #N/A
0 |  | #VALUE! | #VALUE! | 0 | 0 | 0 | 5963 | 45622 | #N/A | #N/A | #N/A | #N/A | #N/A | #N/A
0 |  | #VALUE! | #VALUE! | 0 | 0 | 0 | 5964 | 45623 | #N/A | #N/A | #N/A | #N/A | #N/A | #N/A
0 |  | #VALUE! | #VALUE! | 0 | 0 | 0 | 5965 | 45624 | #N/A | #N/A | #N/A | #N/A | #N/A | #N/A
0 |  | #VALUE! | #VALUE! | 0 | 0 | 0 | 5966 | 45625 | #N/A | #N/A | #N/A | #N/A | #N/A | #N/A
0 |  | #VALUE! | #VALUE! | 0 | 0 | 0 | 5967 | 45626 | #N/A | #N/A | #N/A | #N/A | #N/A | #N/A
0 |  | #VALUE! | #VALUE! | 0 | 0 | 0 | 5968 | 45627 | #N/A | #N/A | #N/A | #N/A | #N/A | #N/A
0 |  | #VALUE! | #VALUE! | 0 | 0 | 0 | 5969 | 45628 | #N/A | #N/A | #N/A | #N/A | #N/A | #N/A
0 |  | #VALUE! | #VALUE! | 0 | 0 | 0 | 5970 | 45629 | #N/A | #N/A | #N/A | #N/A | #N/A | #N/A
0 |  | #VALUE! | #VALUE! | 0 | 0 | 0 | 5971 | 45630 | #N/A | #N/A | #N/A | #N/A | #N/A | #N/A
0 |  | #VALUE! | #VALUE! | 0 | 0 | 0 | 5972 | 45631 | #N/A | #N/A | #N/A | #N/A | #N/A | #N/A
0 |  | #VALUE! | #VALUE! | 0 | 0 | 0 | 5973 | 45632 | #N/A | #N/A | #N/A | #N/A | #N/A | #N/A
0 |  | #VALUE! | #VALUE! | 0 | 0 | 0 | 5974 | 45633 | #N/A | #N/A | #N/A | #N/A | #N/A | #N/A
0 |  | #VALUE! | #VALUE! | 0 | 0 | 0 | 5975 | 45634 | #N/A | #N/A | #N/A | #N/A | #N/A | #N/A
0 |  | #VALUE! | #VALUE! | 0 | 0 | 0 | 5976 | 45635 | #N/A | #N/A | #N/A | #N/A | #N/A | #N/A
0 |  | #VALUE! | #VALUE! | 0 | 0 | 0 | 5977 | 45636 | #N/A | #N/A | #N/A | #N/A | #N/A | #N/A
0 |  | #VALUE! | #VALUE! | 0 | 0 | 0 | 5978 | 45637 | #N/A | #N/A | #N/A | #N/A | #N/A | #N/A
0 |  | #VALUE! | #VALUE! | 0 | 0 | 0 | 5979 | 45638 | #N/A | #N/A | #N/A | #N/A | #N/A | #N/A
0 |  | #VALUE! | #VALUE! | 0 | 0 | 0 | 5980 | 45639 | #N/A | #N/A | #N/A | #N/A | #N/A | #N/A
0 |  | #VALUE! | #VALUE! | 0 | 0 | 0 | 5981 | 45640 | #N/A | #N/A | #N/A | #N/A | #N/A | #N/A
0 |  | #VALUE! | #VALUE! | 0 | 0 | 0 | 5982 | 45641 | #N/A | #N/A | #N/A | #N/A | #N/A | #N/A
0 |  | #VALUE! | #VALUE! | 0 | 0 | 0 | 5983 | 45642 | #N/A | #N/A | #N/A | #N/A | #N/A | #N/A
0 |  | #VALUE! | #VALUE! | 0 | 0 | 0 | 5984 | 45643 | #N/A | #N/A | #N/A | #N/A | #N/A | #N/A
0 |  | #VALUE! | #VALUE! | 0 | 0 | 0 | 5985 | 45644 | #N/A | #N/A | #N/A | #N/A | #N/A | #N/A
0 |  | #VALUE! | #VALUE! | 0 | 0 | 0 | 5986 | 45645 | #N/A | #N/A | #N/A | #N/A | #N/A | #N/A
0 |  | #VALUE! | #VALUE! | 0 | 0 | 0 | 5987 | 45646 | #N/A | #N/A | #N/A | #N/A | #N/A | #N/A
0 |  | #VALUE! | #VALUE! | 0 | 0 | 0 | 5988 | 45647 | #N/A | #N/A | #N/A | #N/A | #N/A | #N/A
0 |  | #VALUE! | #VALUE! | 0 | 0 | 0 | 5989 | 45648 | #N/A | #N/A | #N/A | #N/A | #N/A | #N/A
0 |  | #VALUE! | #VALUE! | 0 | 0 | 0 | 5990 | 45649 | #N/A | #N/A | #N/A | #N/A | #N/A | #N/A
0 |  | #VALUE! | #VALUE! | 0 | 0 | 0 | 5991 | 45650 | #N/A | #N/A | #N/A | #N/A | #N/A | #N/A
0 |  | #VALUE! | #VALUE! | 0 | 0 | 0 | 5992 | 45651 | #N/A | #N/A | #N/A | #N/A | #N/A | #N/A
0 |  | #VALUE! | #VALUE! | 0 | 0 | 0 | 5993 | 45652 | #N/A | #N/A | #N/A | #N/A | #N/A | #N/A
0 |  | #VALUE! | #VALUE! | 0 | 0 | 0 | 5994 | 45653 | #N/A | #N/A | #N/A | #N/A | #N/A | #N/A
0 |  | #VALUE! | #VALUE! | 0 | 0 | 0 | 5995 | 45654 | #N/A | #N/A | #N/A | #N/A | #N/A | #N/A
0 |  | #VALUE! | #VALUE! | 0 | 0 | 0 | 5996 | 45655 | #N/A | #N/A | #N/A | #N/A | #N/A | #N/A
0 |  | #VALUE! | #VALUE! | 0 | 0 | 0 | 5997 | 45656 | #N/A | #N/A | #N/A | #N/A | #N/A | #N/A
0 |  | #VALUE! | #VALUE! | 0 | 0 | 0 | 5998 | 45657 | #N/A | #N/A | #N/A | #N/A | #N/A | #N/A
0 |  | #VALUE! | #VALUE! | 0 | 0 | 0 | 5999 | 45658 | #N/A | #N/A | #N/A | #N/A | #N/A | #N/A
0 |  | #VALUE! | #VALUE! | 0 | 0 | 0 | 6000 | 45659 | #N/A | #N/A | #N/A | #N/A | #N/A | #N/A
0 |  | #VALUE! | #VALUE! | 0 | 0 | 0 | 6001 | 45660 | #N/A | #N/A | #N/A | #N/A | #N/A | #N/A
0 |  | #VALUE! | #VALUE! | 0 | 0 | 0 | 6002 | 45661 | #N/A | #N/A | #N/A | #N/A | #N/A | #N/A
0 |  | #VALUE! | #VALUE! | 0 | 0 | 0 | 6003 | 45662 | #N/A | #N/A | #N/A | #N/A | #N/A | #N/A
0 |  | #VALUE! | #VALUE! | 0 | 0 | 0 | 6004 | 45663 | #N/A | #N/A | #N/A | #N/A | #N/A | #N/A
0 |  | #VALUE! | #VALUE! | 0 | 0 | 0 | 6005 | 45664 | #N/A | #N/A | #N/A | #N/A | #N/A | #N/A
0 |  | #VALUE! | #VALUE! | 0 | 0 | 0 | 6006 | 45665 | #N/A | #N/A | #N/A | #N/A | #N/A | #N/A
0 |  | #VALUE! | #VALUE! | 0 | 0 | 0 | 6007 | 45666 | #N/A | #N/A | #N/A | #N/A | #N/A | #N/A
0 |  | #VALUE! | #VALUE! | 0 | 0 | 0 | 6008 | 45667 | #N/A | #N/A | #N/A | #N/A | #N/A | #N/A
0 |  | #VALUE! | #VALUE! | 0 | 0 | 0 | 6009 | 45668 | #N/A | #N/A | #N/A | #N/A | #N/A | #N/A
0 |  | #VALUE! | #VALUE! | 0 | 0 | 0 | 6010 | 45669 | #N/A | #N/A | #N/A | #N/A | #N/A | #N/A
0 |  | #VALUE! | #VALUE! | 0 | 0 | 0 | 6011 | 45670 | #N/A | #N/A | #N/A | #N/A | #N/A | #N/A
0 |  | #VALUE! | #VALUE! | 0 | 0 | 0 | 6012 | 45671 | #N/A | #N/A | #N/A | #N/A | #N/A | #N/A
0 |  | #VALUE! | #VALUE! | 0 | 0 | 0 | 6013 | 45672 | #N/A | #N/A | #N/A | #N/A | #N/A | #N/A
0 |  | #VALUE! | #VALUE! | 0 | 0 | 0 | 6014 | 45673 | #N/A | #N/A | #N/A | #N/A | #N/A | #N/A
0 |  | #VALUE! | #VALUE! | 0 | 0 | 0 | 6015 | 45674 | #N/A | #N/A | #N/A | #N/A | #N/A | #N/A
0 |  | #VALUE! | #VALUE! | 0 | 0 | 0 | 6016 | 45675 | #N/A | #N/A | #N/A | #N/A | #N/A | #N/A
0 |  | #VALUE! | #VALUE! | 0 | 0 | 0 | 6017 | 45676 | #N/A | #N/A | #N/A | #N/A | #N/A | #N/A
0 |  | #VALUE! | #VALUE! | 0 | 0 | 0 | 6018 | 45677 | #N/A | #N/A | #N/A | #N/A | #N/A | #N/A
0 |  | #VALUE! | #VALUE! | 0 | 0 | 0 | 6019 | 45678 | #N/A | #N/A | #N/A | #N/A | #N/A | #N/A
0 |  | #VALUE! | #VALUE! | 0 | 0 | 0 | 6020 | 45679 | #N/A | #N/A | #N/A | #N/A | #N/A | #N/A
0 |  | #VALUE! | #VALUE! | 0 | 0 | 0 | 6021 | 45680 | #N/A | #N/A | #N/A | #N/A | #N/A | #N/A
0 |  | #VALUE! | #VALUE! | 0 | 0 | 0 | 6022 | 45681 | #N/A | #N/A | #N/A | #N/A | #N/A | #N/A
0 |  | #VALUE! | #VALUE! | 0 | 0 | 0 | 6023 | 45682 | #N/A | #N/A | #N/A | #N/A | #N/A | #N/A
0 |  | #VALUE! | #VALUE! | 0 | 0 | 0 | 6024 | 45683 | #N/A | #N/A | #N/A | #N/A | #N/A | #N/A
0 |  | #VALUE! | #VALUE! | 0 | 0 | 0 | 6025 | 45684 | #N/A | #N/A | #N/A | #N/A | #N/A | #N/A
0 |  | #VALUE! | #VALUE! | 0 | 0 | 0 | 6026 | 45685 | #N/A | #N/A | #N/A | #N/A | #N/A | #N/A
0 |  | #VALUE! | #VALUE! | 0 | 0 | 0 | 6027 | 45686 | #N/A | #N/A | #N/A | #N/A | #N/A | #N/A
0 |  | #VALUE! | #VALUE! | 0 | 0 | 0 | 6028 | 45687 | #N/A | #N/A | #N/A | #N/A | #N/A | #N/A
0 |  | #VALUE! | #VALUE! | 0 | 0 | 0 | 6029 | 45688 | #N/A | #N/A | #N/A | #N/A | #N/A | #N/A
0 |  | #VALUE! | #VALUE! | 0 | 0 | 0 | 6030 | 45689 | #N/A | #N/A | #N/A | #N/A | #N/A | #N/A
0 |  | #VALUE! | #VALUE! | 0 | 0 | 0 | 6031 | 45690 | #N/A | #N/A | #N/A | #N/A | #N/A | #N/A
0 |  | #VALUE! | #VALUE! | 0 | 0 | 0 | 6032 | 45691 | #N/A | #N/A | #N/A | #N/A | #N/A | #N/A
0 |  | #VALUE! | #VALUE! | 0 | 0 | 0 | 6033 | 45692 | #N/A | #N/A | #N/A | #N/A | #N/A | #N/A
0 |  | #VALUE! | #VALUE! | 0 | 0 | 0 | 6034 | 45693 | #N/A | #N/A | #N/A | #N/A | #N/A | #N/A
0 |  | #VALUE! | #VALUE! | 0 | 0 | 0 | 6035 | 45694 | #N/A | #N/A | #N/A | #N/A | #N/A | #N/A
0 |  | #VALUE! | #VALUE! | 0 | 0 | 0 | 6036 | 45695 | #N/A | #N/A | #N/A | #N/A | #N/A | #N/A
0 |  | #VALUE! | #VALUE! | 0 | 0 | 0 | 6037 | 45696 | #N/A | #N/A | #N/A | #N/A | #N/A | #N/A
0 |  | #VALUE! | #VALUE! | 0 | 0 | 0 | 6038 | 45697 | #N/A | #N/A | #N/A | #N/A | #N/A | #N/A
0 |  | #VALUE! | #VALUE! | 0 | 0 | 0 | 6039 | 45698 | #N/A | #N/A | #N/A | #N/A | #N/A | #N/A
0 |  | #VALUE! | #VALUE! | 0 | 0 | 0 | 6040 | 45699 | #N/A | #N/A | #N/A | #N/A | #N/A | #N/A
0 |  | #VALUE! | #VALUE! | 0 | 0 | 0 | 6041 | 45700 | #N/A | #N/A | #N/A | #N/A | #N/A | #N/A
0 |  | #VALUE! | #VALUE! | 0 | 0 | 0 | 6042 | 45701 | #N/A | #N/A | #N/A | #N/A | #N/A | #N/A
0 |  | #VALUE! | #VALUE! | 0 | 0 | 0 | 6043 | 45702 | #N/A | #N/A | #N/A | #N/A | #N/A | #N/A
0 |  | #VALUE! | #VALUE! | 0 | 0 | 0 | 6044 | 45703 | #N/A | #N/A | #N/A | #N/A | #N/A | #N/A
0 |  | #VALUE! | #VALUE! | 0 | 0 | 0 | 6045 | 45704 | #N/A | #N/A | #N/A | #N/A | #N/A | #N/A
0 |  | #VALUE! | #VALUE! | 0 | 0 | 0 | 6046 | 45705 | #N/A | #N/A | #N/A | #N/A | #N/A | #N/A
0 |  | #VALUE! | #VALUE! | 0 | 0 | 0 | 6047 | 45706 | #N/A | #N/A | #N/A | #N/A | #N/A | #N/A
0 |  | #VALUE! | #VALUE! | 0 | 0 | 0 | 6048 | 45707 | #N/A | #N/A | #N/A | #N/A | #N/A | #N/A
0 |  | #VALUE! | #VALUE! | 0 | 0 | 0 | 6049 | 45708 | #N/A | #N/A | #N/A | #N/A | #N/A | #N/A
0 |  | #VALUE! | #VALUE! | 0 | 0 | 0 | 6050 | 45709 | #N/A | #N/A | #N/A | #N/A | #N/A | #N/A
0 |  | #VALUE! | #VALUE! | 0 | 0 | 0 | 6051 | 45710 | #N/A | #N/A | #N/A | #N/A | #N/A | #N/A
0 |  | #VALUE! | #VALUE! | 0 | 0 | 0 | 6052 | 45711 | #N/A | #N/A | #N/A | #N/A | #N/A | #N/A
0 |  | #VALUE! | #VALUE! | 0 | 0 | 0 | 6053 | 45712 | #N/A | #N/A | #N/A | #N/A | #N/A | #N/A
0 |  | #VALUE! | #VALUE! | 0 | 0 | 0 | 6054 | 45713 | #N/A | #N/A | #N/A | #N/A | #N/A | #N/A
0 |  | #VALUE! | #VALUE! | 0 | 0 | 0 | 6055 | 45714 | #N/A | #N/A | #N/A | #N/A | #N/A | #N/A
0 |  | #VALUE! | #VALUE! | 0 | 0 | 0 | 6056 | 45715 | #N/A | #N/A | #N/A | #N/A | #N/A | #N/A
0 |  | #VALUE! | #VALUE! | 0 | 0 | 0 | 6057 | 45716 | #N/A | #N/A | #N/A | #N/A | #N/A | #N/A
0 |  | #VALUE! | #VALUE! | 0 | 0 | 0 | 6058 | 45717 | #N/A | #N/A | #N/A | #N/A | #N/A | #N/A
0 |  | #VALUE! | #VALUE! | 0 | 0 | 0 | 6059 | 45718 | #N/A | #N/A | #N/A | #N/A | #N/A | #N/A
0 |  | #VALUE! | #VALUE! | 0 | 0 | 0 | 6060 | 45719 | #N/A | #N/A | #N/A | #N/A | #N/A | #N/A
0 |  | #VALUE! | #VALUE! | 0 | 0 | 0 | 6061 | 45720 | #N/A | #N/A | #N/A | #N/A | #N/A | #N/A
0 |  | #VALUE! | #VALUE! | 0 | 0 | 0 | 6062 | 45721 | #N/A | #N/A | #N/A | #N/A | #N/A | #N/A
0 |  | #VALUE! | #VALUE! | 0 | 0 | 0 | 6063 | 45722 | #N/A | #N/A | #N/A | #N/A | #N/A | #N/A
0 |  | #VALUE! | #VALUE! | 0 | 0 | 0 | 6064 | 45723 | #N/A | #N/A | #N/A | #N/A | #N/A | #N/A
0 |  | #VALUE! | #VALUE! | 0 | 0 | 0 | 6065 | 45724 | #N/A | #N/A | #N/A | #N/A | #N/A | #N/A
0 |  | #VALUE! | #VALUE! | 0 | 0 | 0 | 6066 | 45725 | #N/A | #N/A | #N/A | #N/A | #N/A | #N/A
0 |  | #VALUE! | #VALUE! | 0 | 0 | 0 | 6067 | 45726 | #N/A | #N/A | #N/A | #N/A | #N/A | #N/A
0 |  | #VALUE! | #VALUE! | 0 | 0 | 0 | 6068 | 45727 | #N/A | #N/A | #N/A | #N/A | #N/A | #N/A
0 |  | #VALUE! | #VALUE! | 0 | 0 | 0 | 6069 | 45728 | #N/A | #N/A | #N/A | #N/A | #N/A | #N/A
0 |  | #VALUE! | #VALUE! | 0 | 0 | 0 | 6070 | 45729 | #N/A | #N/A | #N/A | #N/A | #N/A | #N/A
0 |  | #VALUE! | #VALUE! | 0 | 0 | 0 | 6071 | 45730 | #N/A | #N/A | #N/A | #N/A | #N/A | #N/A
0 |  | #VALUE! | #VALUE! | 0 | 0 | 0 | 6072 | 45731 | #N/A | #N/A | #N/A | #N/A | #N/A | #N/A
0 |  | #VALUE! | #VALUE! | 0 | 0 | 0 | 6073 | 45732 | #N/A | #N/A | #N/A | #N/A | #N/A | #N/A
0 |  | #VALUE! | #VALUE! | 0 | 0 | 0 | 6074 | 45733 | #N/A | #N/A | #N/A | #N/A | #N/A | #N/A
0 |  | #VALUE! | #VALUE! | 0 | 0 | 0 | 6075 | 45734 | #N/A | #N/A | #N/A | #N/A | #N/A | #N/A
0 |  | #VALUE! | #VALUE! | 0 | 0 | 0 | 6076 | 45735 | #N/A | #N/A | #N/A | #N/A | #N/A | #N/A
0 |  | #VALUE! | #VALUE! | 0 | 0 | 0 | 6077 | 45736 | #N/A | #N/A | #N/A | #N/A | #N/A | #N/A
0 |  | #VALUE! | #VALUE! | 0 | 0 | 0 | 6078 | 45737 | #N/A | #N/A | #N/A | #N/A | #N/A | #N/A
0 |  | #VALUE! | #VALUE! | 0 | 0 | 0 | 6079 | 45738 | #N/A | #N/A | #N/A | #N/A | #N/A | #N/A
0 |  | #VALUE! | #VALUE! | 0 | 0 | 0 | 6080 | 45739 | #N/A | #N/A | #N/A | #N/A | #N/A | #N/A
0 |  | #VALUE! | #VALUE! | 0 | 0 | 0 | 6081 | 45740 | #N/A | #N/A | #N/A | #N/A | #N/A | #N/A
0 |  | #VALUE! | #VALUE! | 0 | 0 | 0 | 6082 | 45741 | #N/A | #N/A | #N/A | #N/A | #N/A | #N/A
0 |  | #VALUE! | #VALUE! | 0 | 0 | 0 | 6083 | 45742 | #N/A | #N/A | #N/A | #N/A | #N/A | #N/A
0 |  | #VALUE! | #VALUE! | 0 | 0 | 0 | 6084 | 45743 | #N/A | #N/A | #N/A | #N/A | #N/A | #N/A
0 |  | #VALUE! | #VALUE! | 0 | 0 | 0 | 6085 | 45744 | #N/A | #N/A | #N/A | #N/A | #N/A | #N/A
0 |  | #VALUE! | #VALUE! | 0 | 0 | 0 | 6086 | 45745 | #N/A | #N/A | #N/A | #N/A | #N/A | #N/A
0 |  | #VALUE! | #VALUE! | 0 | 0 | 0 | 6087 | 45746 | #N/A | #N/A | #N/A | #N/A | #N/A | #N/A
0 |  | #VALUE! | #VALUE! | 0 | 0 | 0 | 6088 | 45747 | #N/A | #N/A | #N/A | #N/A | #N/A | #N/A
0 |  | #VALUE! | #VALUE! | 0 | 0 | 0 | 6089 | 45748 | #N/A | #N/A | #N/A | #N/A | #N/A | #N/A
0 |  | #VALUE! | #VALUE! | 0 | 0 | 0 | 6090 | 45749 | #N/A | #N/A | #N/A | #N/A | #N/A | #N/A
0 |  | #VALUE! | #VALUE! | 0 | 0 | 0 | 6091 | 45750 | #N/A | #N/A | #N/A | #N/A | #N/A | #N/A
0 |  | #VALUE! | #VALUE! | 0 | 0 | 0 | 6092 | 45751 | #N/A | #N/A | #N/A | #N/A | #N/A | #N/A
0 |  | #VALUE! | #VALUE! | 0 | 0 | 0 | 6093 | 45752 | #N/A | #N/A | #N/A | #N/A | #N/A | #N/A
0 |  | #VALUE! | #VALUE! | 0 | 0 | 0 | 6094 | 45753 | #N/A | #N/A | #N/A | #N/A | #N/A | #N/A
0 |  | #VALUE! | #VALUE! | 0 | 0 | 0 | 6095 | 45754 | #N/A | #N/A | #N/A | #N/A | #N/A | #N/A
0 |  | #VALUE! | #VALUE! | 0 | 0 | 0 | 6096 | 45755 | #N/A | #N/A | #N/A | #N/A | #N/A | #N/A
0 |  | #VALUE! | #VALUE! | 0 | 0 | 0 | 6097 | 45756 | #N/A | #N/A | #N/A | #N/A | #N/A | #N/A
0 |  | #VALUE! | #VALUE! | 0 | 0 | 0 | 6098 | 45757 | #N/A | #N/A | #N/A | #N/A | #N/A | #N/A
0 |  | #VALUE! | #VALUE! | 0 | 0 | 0 | 6099 | 45758 | #N/A | #N/A | #N/A | #N/A | #N/A | #N/A
0 |  | #VALUE! | #VALUE! | 0 | 0 | 0 | 6100 | 45759 | #N/A | #N/A | #N/A | #N/A | #N/A | #N/A
0 |  | #VALUE! | #VALUE! | 0 | 0 | 0 | 6101 | 45760 | #N/A | #N/A | #N/A | #N/A | #N/A | #N/A
0 |  | #VALUE! | #VALUE! | 0 | 0 | 0 | 6102 | 45761 | #N/A | #N/A | #N/A | #N/A | #N/A | #N/A
0 |  | #VALUE! | #VALUE! | 0 | 0 | 0 | 6103 | 45762 | #N/A | #N/A | #N/A | #N/A | #N/A | #N/A
0 |  | #VALUE! | #VALUE! | 0 | 0 | 0 | 6104 | 45763 | #N/A | #N/A | #N/A | #N/A | #N/A | #N/A
0 |  | #VALUE! | #VALUE! | 0 | 0 | 0 | 6105 | 45764 | #N/A | #N/A | #N/A | #N/A | #N/A | #N/A
0 |  | #VALUE! | #VALUE! | 0 | 0 | 0 | 6106 | 45765 | #N/A | #N/A | #N/A | #N/A | #N/A | #N/A
0 |  | #VALUE! | #VALUE! | 0 | 0 | 0 | 6107 | 45766 | #N/A | #N/A | #N/A | #N/A | #N/A | #N/A
0 |  | #VALUE! | #VALUE! | 0 | 0 | 0 | 6108 | 45767 | #N/A | #N/A | #N/A | #N/A | #N/A | #N/A
0 |  | #VALUE! | #VALUE! | 0 | 0 | 0 | 6109 | 45768 | #N/A | #N/A | #N/A | #N/A | #N/A | #N/A
0 |  | #VALUE! | #VALUE! | 0 | 0 | 0 | 6110 | 45769 | #N/A | #N/A | #N/A | #N/A | #N/A | #N/A
0 |  | #VALUE! | #VALUE! | 0 | 0 | 0 | 6111 | 45770 | #N/A | #N/A | #N/A | #N/A | #N/A | #N/A
0 |  | #VALUE! | #VALUE! | 0 | 0 | 0 | 6112 | 45771 | #N/A | #N/A | #N/A | #N/A | #N/A | #N/A
0 |  | #VALUE! | #VALUE! | 0 | 0 | 0 | 6113 | 45772 | #N/A | #N/A | #N/A | #N/A | #N/A | #N/A
0 |  | #VALUE! | #VALUE! | 0 | 0 | 0 | 6114 | 45773 | #N/A | #N/A | #N/A | #N/A | #N/A | #N/A
0 |  | #VALUE! | #VALUE! | 0 | 0 | 0 | 6115 | 45774 | #N/A | #N/A | #N/A | #N/A | #N/A | #N/A
0 |  | #VALUE! | #VALUE! | 0 | 0 | 0 | 6116 | 45775 | #N/A | #N/A | #N/A | #N/A | #N/A | #N/A
0 |  | #VALUE! | #VALUE! | 0 | 0 | 0 | 6117 | 45776 | #N/A | #N/A | #N/A | #N/A | #N/A | #N/A
0 |  | #VALUE! | #VALUE! | 0 | 0 | 0 | 6118 | 45777 | #N/A | #N/A | #N/A | #N/A | #N/A | #N/A
0 |  | #VALUE! | #VALUE! | 0 | 0 | 0 | 6119 | 45778 | #N/A | #N/A | #N/A | #N/A | #N/A | #N/A
0 |  | #VALUE! | #VALUE! | 0 | 0 | 0 | 6120 | 45779 | #N/A | #N/A | #N/A | #N/A | #N/A | #N/A
0 |  | #VALUE! | #VALUE! | 0 | 0 | 0 | 6121 | 45780 | #N/A | #N/A | #N/A | #N/A | #N/A | #N/A
0 |  | #VALUE! | #VALUE! | 0 | 0 | 0 | 6122 | 45781 | #N/A | #N/A | #N/A | #N/A | #N/A | #N/A
0 |  | #VALUE! | #VALUE! | 0 | 0 | 0 | 6123 | 45782 | #N/A | #N/A | #N/A | #N/A | #N/A | #N/A
0 |  | #VALUE! | #VALUE! | 0 | 0 | 0 | 6124 | 45783 | #N/A | #N/A | #N/A | #N/A | #N/A | #N/A
0 |  | #VALUE! | #VALUE! | 0 | 0 | 0 | 6125 | 45784 | #N/A | #N/A | #N/A | #N/A | #N/A | #N/A
0 |  | #VALUE! | #VALUE! | 0 | 0 | 0 | 6126 | 45785 | #N/A | #N/A | #N/A | #N/A | #N/A | #N/A
0 |  | #VALUE! | #VALUE! | 0 | 0 | 0 | 6127 | 45786 | #N/A | #N/A | #N/A | #N/A | #N/A | #N/A
0 |  | #VALUE! | #VALUE! | 0 | 0 | 0 | 6128 | 45787 | #N/A | #N/A | #N/A | #N/A | #N/A | #N/A
0 |  | #VALUE! | #VALUE! | 0 | 0 | 0 | 6129 | 45788 | #N/A | #N/A | #N/A | #N/A | #N/A | #N/A
0 |  | #VALUE! | #VALUE! | 0 | 0 | 0 | 6130 | 45789 | #N/A | #N/A | #N/A | #N/A | #N/A | #N/A
0 |  | #VALUE! | #VALUE! | 0 | 0 | 0 | 6131 | 45790 | #N/A | #N/A | #N/A | #N/A | #N/A | #N/A
0 |  | #VALUE! | #VALUE! | 0 | 0 | 0 | 6132 | 45791 | #N/A | #N/A | #N/A | #N/A | #N/A | #N/A
0 |  | #VALUE! | #VALUE! | 0 | 0 | 0 | 6133 | 45792 | #N/A | #N/A | #N/A | #N/A | #N/A | #N/A
0 |  | #VALUE! | #VALUE! | 0 | 0 | 0 | 6134 | 45793 | #N/A | #N/A | #N/A | #N/A | #N/A | #N/A
0 |  | #VALUE! | #VALUE! | 0 | 0 | 0 | 6135 | 45794 | #N/A | #N/A | #N/A | #N/A | #N/A | #N/A
0 |  | #VALUE! | #VALUE! | 0 | 0 | 0 | 6136 | 45795 | #N/A | #N/A | #N/A | #N/A | #N/A | #N/A
0 |  | #VALUE! | #VALUE! | 0 | 0 | 0 | 6137 | 45796 | #N/A | #N/A | #N/A | #N/A | #N/A | #N/A
0 |  | #VALUE! | #VALUE! | 0 | 0 | 0 | 6138 | 45797 | #N/A | #N/A | #N/A | #N/A | #N/A | #N/A
0 |  | #VALUE! | #VALUE! | 0 | 0 | 0 | 6139 | 45798 | #N/A | #N/A | #N/A | #N/A | #N/A | #N/A
0 |  | #VALUE! | #VALUE! | 0 | 0 | 0 | 6140 | 45799 | #N/A | #N/A | #N/A | #N/A | #N/A | #N/A
0 |  | #VALUE! | #VALUE! | 0 | 0 | 0 | 6141 | 45800 | #N/A | #N/A | #N/A | #N/A | #N/A | #N/A
0 |  | #VALUE! | #VALUE! | 0 | 0 | 0 | 6142 | 45801 | #N/A | #N/A | #N/A | #N/A | #N/A | #N/A
0 |  | #VALUE! | #VALUE! | 0 | 0 | 0 | 6143 | 45802 | #N/A | #N/A | #N/A | #N/A | #N/A | #N/A
0 |  | #VALUE! | #VALUE! | 0 | 0 | 0 | 6144 | 45803 | #N/A | #N/A | #N/A | #N/A | #N/A | #N/A
0 |  | #VALUE! | #VALUE! | 0 | 0 | 0 | 6145 | 45804 | #N/A | #N/A | #N/A | #N/A | #N/A | #N/A
0 |  | #VALUE! | #VALUE! | 0 | 0 | 0 | 6146 | 45805 | #N/A | #N/A | #N/A | #N/A | #N/A | #N/A
0 |  | #VALUE! | #VALUE! | 0 | 0 | 0 | 6147 | 45806 | #N/A | #N/A | #N/A | #N/A | #N/A | #N/A
0 |  | #VALUE! | #VALUE! | 0 | 0 | 0 | 6148 | 45807 | #N/A | #N/A | #N/A | #N/A | #N/A | #N/A
0 |  | #VALUE! | #VALUE! | 0 | 0 | 0 | 6149 | 45808 | #N/A | #N/A | #N/A | #N/A | #N/A | #N/A
0 |  | #VALUE! | #VALUE! | 0 | 0 | 0 | 6150 | 45809 | #N/A | #N/A | #N/A | #N/A | #N/A | #N/A
0 |  | #VALUE! | #VALUE! | 0 | 0 | 0 | 6151 | 45810 | #N/A | #N/A | #N/A | #N/A | #N/A | #N/A
0 |  | #VALUE! | #VALUE! | 0 | 0 | 0 | 6152 | 45811 | #N/A | #N/A | #N/A | #N/A | #N/A | #N/A
0 |  | #VALUE! | #VALUE! | 0 | 0 | 0 | 6153 | 45812 | #N/A | #N/A | #N/A | #N/A | #N/A | #N/A
0 |  | #VALUE! | #VALUE! | 0 | 0 | 0 | 6154 | 45813 | #N/A | #N/A | #N/A | #N/A | #N/A | #N/A
0 |  | #VALUE! | #VALUE! | 0 | 0 | 0 | 6155 | 45814 | #N/A | #N/A | #N/A | #N/A | #N/A | #N/A
0 |  | #VALUE! | #VALUE! | 0 | 0 | 0 | 6156 | 45815 | #N/A | #N/A | #N/A | #N/A | #N/A | #N/A
0 |  | #VALUE! | #VALUE! | 0 | 0 | 0 | 6157 | 45816 | #N/A | #N/A | #N/A | #N/A | #N/A | #N/A
0 |  | #VALUE! | #VALUE! | 0 | 0 | 0 | 6158 | 45817 | #N/A | #N/A | #N/A | #N/A | #N/A | #N/A
0 |  | #VALUE! | #VALUE! | 0 | 0 | 0 | 6159 | 45818 | #N/A | #N/A | #N/A | #N/A | #N/A | #N/A
0 |  | #VALUE! | #VALUE! | 0 | 0 | 0 | 6160 | 45819 | #N/A | #N/A | #N/A | #N/A | #N/A | #N/A
0 |  | #VALUE! | #VALUE! | 0 | 0 | 0 | 6161 | 45820 | #N/A | #N/A | #N/A | #N/A | #N/A | #N/A
0 |  | #VALUE! | #VALUE! | 0 | 0 | 0 | 6162 | 45821 | #N/A | #N/A | #N/A | #N/A | #N/A | #N/A
0 |  | #VALUE! | #VALUE! | 0 | 0 | 0 | 6163 | 45822 | #N/A | #N/A | #N/A | #N/A | #N/A | #N/A
0 |  | #VALUE! | #VALUE! | 0 | 0 | 0 | 6164 | 45823 | #N/A | #N/A | #N/A | #N/A | #N/A | #N/A
0 |  | #VALUE! | #VALUE! | 0 | 0 | 0 | 6165 | 45824 | #N/A | #N/A | #N/A | #N/A | #N/A | #N/A
0 |  | #VALUE! | #VALUE! | 0 | 0 | 0 | 6166 | 45825 | #N/A | #N/A | #N/A | #N/A | #N/A | #N/A
0 |  | #VALUE! | #VALUE! | 0 | 0 | 0 | 6167 | 45826 | #N/A | #N/A | #N/A | #N/A | #N/A | #N/A
0 |  | #VALUE! | #VALUE! | 0 | 0 | 0 | 6168 | 45827 | #N/A | #N/A | #N/A | #N/A | #N/A | #N/A
0 |  | #VALUE! | #VALUE! | 0 | 0 | 0 | 6169 | 45828 | #N/A | #N/A | #N/A | #N/A | #N/A | #N/A
0 |  | #VALUE! | #VALUE! | 0 | 0 | 0 | 6170 | 45829 | #N/A | #N/A | #N/A | #N/A | #N/A | #N/A
0 |  | #VALUE! | #VALUE! | 0 | 0 | 0 | 6171 | 45830 | #N/A | #N/A | #N/A | #N/A | #N/A | #N/A
0 |  | #VALUE! | #VALUE! | 0 | 0 | 0 | 6172 | 45831 | #N/A | #N/A | #N/A | #N/A | #N/A | #N/A
0 |  | #VALUE! | #VALUE! | 0 | 0 | 0 | 6173 | 45832 | #N/A | #N/A | #N/A | #N/A | #N/A | #N/A
0 |  | #VALUE! | #VALUE! | 0 | 0 | 0 | 6174 | 45833 | #N/A | #N/A | #N/A | #N/A | #N/A | #N/A
0 |  | #VALUE! | #VALUE! | 0 | 0 | 0 | 6175 | 45834 | #N/A | #N/A | #N/A | #N/A | #N/A | #N/A
0 |  | #VALUE! | #VALUE! | 0 | 0 | 0 | 6176 | 45835 | #N/A | #N/A | #N/A | #N/A | #N/A | #N/A
0 |  | #VALUE! | #VALUE! | 0 | 0 | 0 | 6177 | 45836 | #N/A | #N/A | #N/A | #N/A | #N/A | #N/A
0 |  | #VALUE! | #VALUE! | 0 | 0 | 0 | 6178 | 45837 | #N/A | #N/A | #N/A | #N/A | #N/A | #N/A
0 |  | #VALUE! | #VALUE! | 0 | 0 | 0 | 6179 | 45838 | #N/A | #N/A | #N/A | #N/A | #N/A | #N/A
0 |  | #VALUE! | #VALUE! | 0 | 0 | 0 | 6180 | 45839 | #N/A | #N/A | #N/A | #N/A | #N/A | #N/A
0 |  | #VALUE! | #VALUE! | 0 | 0 | 0 | 6181 | 45840 | #N/A | #N/A | #N/A | #N/A | #N/A | #N/A
0 |  | #VALUE! | #VALUE! | 0 | 0 | 0 | 6182 | 45841 | #N/A | #N/A | #N/A | #N/A | #N/A | #N/A
0 |  | #VALUE! | #VALUE! | 0 | 0 | 0 | 6183 | 45842 | #N/A | #N/A | #N/A | #N/A | #N/A | #N/A
0 |  | #VALUE! | #VALUE! | 0 | 0 | 0 | 6184 | 45843 | #N/A | #N/A | #N/A | #N/A | #N/A | #N/A
0 |  | #VALUE! | #VALUE! | 0 | 0 | 0 | 6185 | 45844 | #N/A | #N/A | #N/A | #N/A | #N/A | #N/A
0 |  | #VALUE! | #VALUE! | 0 | 0 | 0 | 6186 | 45845 | #N/A | #N/A | #N/A | #N/A | #N/A | #N/A
0 |  | #VALUE! | #VALUE! | 0 | 0 | 0 | 6187 | 45846 | #N/A | #N/A | #N/A | #N/A | #N/A | #N/A
0 |  | #VALUE! | #VALUE! | 0 | 0 | 0 | 6188 | 45847 | #N/A | #N/A | #N/A | #N/A | #N/A | #N/A
0 |  | #VALUE! | #VALUE! | 0 | 0 | 0 | 6189 | 45848 | #N/A | #N/A | #N/A | #N/A | #N/A | #N/A
0 |  | #VALUE! | #VALUE! | 0 | 0 | 0 | 6190 | 45849 | #N/A | #N/A | #N/A | #N/A | #N/A | #N/A
0 |  | #VALUE! | #VALUE! | 0 | 0 | 0 | 6191 | 45850 | #N/A | #N/A | #N/A | #N/A | #N/A | #N/A
0 |  | #VALUE! | #VALUE! | 0 | 0 | 0 | 6192 | 45851 | #N/A | #N/A | #N/A | #N/A | #N/A | #N/A
0 |  | #VALUE! | #VALUE! | 0 | 0 | 0 | 6193 | 45852 | #N/A | #N/A | #N/A | #N/A | #N/A | #N/A
0 |  | #VALUE! | #VALUE! | 0 | 0 | 0 | 6194 | 45853 | #N/A | #N/A | #N/A | #N/A | #N/A | #N/A
0 |  | #VALUE! | #VALUE! | 0 | 0 | 0 | 6195 | 45854 | #N/A | #N/A | #N/A | #N/A | #N/A | #N/A
0 |  | #VALUE! | #VALUE! | 0 | 0 | 0 | 6196 | 45855 | #N/A | #N/A | #N/A | #N/A | #N/A | #N/A
0 |  | #VALUE! | #VALUE! | 0 | 0 | 0 | 6197 | 45856 | #N/A | #N/A | #N/A | #N/A | #N/A | #N/A
0 |  | #VALUE! | #VALUE! | 0 | 0 | 0 | 6198 | 45857 | #N/A | #N/A | #N/A | #N/A | #N/A | #N/A
0 |  | #VALUE! | #VALUE! | 0 | 0 | 0 | 6199 | 45858 | #N/A | #N/A | #N/A | #N/A | #N/A | #N/A
0 |  | #VALUE! | #VALUE! | 0 | 0 | 0 | 6200 | 45859 | #N/A | #N/A | #N/A | #N/A | #N/A | #N/A
0 |  | #VALUE! | #VALUE! | 0 | 0 | 0 | 6201 | 45860 | #N/A | #N/A | #N/A | #N/A | #N/A | #N/A
0 |  | #VALUE! | #VALUE! | 0 | 0 | 0 | 6202 | 45861 | #N/A | #N/A | #N/A | #N/A | #N/A | #N/A
0 |  | #VALUE! | #VALUE! | 0 | 0 | 0 | 6203 | 45862 | #N/A | #N/A | #N/A | #N/A | #N/A | #N/A
0 |  | #VALUE! | #VALUE! | 0 | 0 | 0 | 6204 | 45863 | #N/A | #N/A | #N/A | #N/A | #N/A | #N/A
0 |  | #VALUE! | #VALUE! | 0 | 0 | 0 | 6205 | 45864 | #N/A | #N/A | #N/A | #N/A | #N/A | #N/A
0 |  | #VALUE! | #VALUE! | 0 | 0 | 0 | 6206 | 45865 | #N/A | #N/A | #N/A | #N/A | #N/A | #N/A
0 |  | #VALUE! | #VALUE! | 0 | 0 | 0 | 6207 | 45866 | #N/A | #N/A | #N/A | #N/A | #N/A | #N/A
0 |  | #VALUE! | #VALUE! | 0 | 0 | 0 | 6208 | 45867 | #N/A | #N/A | #N/A | #N/A | #N/A | #N/A
0 |  | #VALUE! | #VALUE! | 0 | 0 | 0 | 6209 | 45868 | #N/A | #N/A | #N/A | #N/A | #N/A | #N/A
0 |  | #VALUE! | #VALUE! | 0 | 0 | 0 | 6210 | 45869 | #N/A | #N/A | #N/A | #N/A | #N/A | #N/A
0 |  | #VALUE! | #VALUE! | 0 | 0 | 0 | 6211 | 45870 | #N/A | #N/A | #N/A | #N/A | #N/A | #N/A
0 |  | #VALUE! | #VALUE! | 0 | 0 | 0 | 6212 | 45871 | #N/A | #N/A | #N/A | #N/A | #N/A | #N/A
0 |  | #VALUE! | #VALUE! | 0 | 0 | 0 | 6213 | 45872 | #N/A | #N/A | #N/A | #N/A | #N/A | #N/A
0 |  | #VALUE! | #VALUE! | 0 | 0 | 0 | 6214 | 45873 | #N/A | #N/A | #N/A | #N/A | #N/A | #N/A
0 |  | #VALUE! | #VALUE! | 0 | 0 | 0 | 6215 | 45874 | #N/A | #N/A | #N/A | #N/A | #N/A | #N/A
0 |  | #VALUE! | #VALUE! | 0 | 0 | 0 | 6216 | 45875 | #N/A | #N/A | #N/A | #N/A | #N/A | #N/A
0 |  | #VALUE! | #VALUE! | 0 | 0 | 0 | 6217 | 45876 | #N/A | #N/A | #N/A | #N/A | #N/A | #N/A
0 |  | #VALUE! | #VALUE! | 0 | 0 | 0 | 6218 | 45877 | #N/A | #N/A | #N/A | #N/A | #N/A | #N/A
0 |  | #VALUE! | #VALUE! | 0 | 0 | 0 | 6219 | 45878 | #N/A | #N/A | #N/A | #N/A | #N/A | #N/A
0 |  | #VALUE! | #VALUE! | 0 | 0 | 0 | 6220 | 45879 | #N/A | #N/A | #N/A | #N/A | #N/A | #N/A
0 |  | #VALUE! | #VALUE! | 0 | 0 | 0 | 6221 | 45880 | #N/A | #N/A | #N/A | #N/A | #N/A | #N/A
0 |  | #VALUE! | #VALUE! | 0 | 0 | 0 | 6222 | 45881 | #N/A | #N/A | #N/A | #N/A | #N/A | #N/A
0 |  | #VALUE! | #VALUE! | 0 | 0 | 0 | 6223 | 45882 | #N/A | #N/A | #N/A | #N/A | #N/A | #N/A
0 |  | #VALUE! | #VALUE! | 0 | 0 | 0 | 6224 | 45883 | #N/A | #N/A | #N/A | #N/A | #N/A | #N/A
0 |  | #VALUE! | #VALUE! | 0 | 0 | 0 | 6225 | 45884 | #N/A | #N/A | #N/A | #N/A | #N/A | #N/A
0 |  | #VALUE! | #VALUE! | 0 | 0 | 0 | 6226 | 45885 | #N/A | #N/A | #N/A | #N/A | #N/A | #N/A
0 |  | #VALUE! | #VALUE! | 0 | 0 | 0 | 6227 | 45886 | #N/A | #N/A | #N/A | #N/A | #N/A | #N/A
0 |  | #VALUE! | #VALUE! | 0 | 0 | 0 | 6228 | 45887 | #N/A | #N/A | #N/A | #N/A | #N/A | #N/A
0 |  | #VALUE! | #VALUE! | 0 | 0 | 0 | 6229 | 45888 | #N/A | #N/A | #N/A | #N/A | #N/A | #N/A
0 |  | #VALUE! | #VALUE! | 0 | 0 | 0 | 6230 | 45889 | #N/A | #N/A | #N/A | #N/A | #N/A | #N/A
0 |  | #VALUE! | #VALUE! | 0 | 0 | 0 | 6231 | 45890 | #N/A | #N/A | #N/A | #N/A | #N/A | #N/A
0 |  | #VALUE! | #VALUE! | 0 | 0 | 0 | 6232 | 45891 | #N/A | #N/A | #N/A | #N/A | #N/A | #N/A
0 |  | #VALUE! | #VALUE! | 0 | 0 | 0 | 6233 | 45892 | #N/A | #N/A | #N/A | #N/A | #N/A | #N/A
0 |  | #VALUE! | #VALUE! | 0 | 0 | 0 | 6234 | 45893 | #N/A | #N/A | #N/A | #N/A | #N/A | #N/A
0 |  | #VALUE! | #VALUE! | 0 | 0 | 0 | 6235 | 45894 | #N/A | #N/A | #N/A | #N/A | #N/A | #N/A
0 |  | #VALUE! | #VALUE! | 0 | 0 | 0 | 6236 | 45895 | #N/A | #N/A | #N/A | #N/A | #N/A | #N/A
0 |  | #VALUE! | #VALUE! | 0 | 0 | 0 | 6237 | 45896 | #N/A | #N/A | #N/A | #N/A | #N/A | #N/A
0 |  | #VALUE! | #VALUE! | 0 | 0 | 0 | 6238 | 45897 | #N/A | #N/A | #N/A | #N/A | #N/A | #N/A
0 |  | #VALUE! | #VALUE! | 0 | 0 | 0 | 6239 | 45898 | #N/A | #N/A | #N/A | #N/A | #N/A | #N/A
0 |  | #VALUE! | #VALUE! | 0 | 0 | 0 | 6240 | 45899 | #N/A | #N/A | #N/A | #N/A | #N/A | #N/A
0 |  | #VALUE! | #VALUE! | 0 | 0 | 0 | 6241 | 45900 | #N/A | #N/A | #N/A | #N/A | #N/A | #N/A
0 |  | #VALUE! | #VALUE! | 0 | 0 | 0 | 6242 | 45901 | #N/A | #N/A | #N/A | #N/A | #N/A | #N/A
0 |  | #VALUE! | #VALUE! | 0 | 0 | 0 | 6243 | 45902 | #N/A | #N/A | #N/A | #N/A | #N/A | #N/A
0 |  | #VALUE! | #VALUE! | 0 | 0 | 0 | 6244 | 45903 | #N/A | #N/A | #N/A | #N/A | #N/A | #N/A
0 |  | #VALUE! | #VALUE! | 0 | 0 | 0 | 6245 | 45904 | #N/A | #N/A | #N/A | #N/A | #N/A | #N/A
0 |  | #VALUE! | #VALUE! | 0 | 0 | 0 | 6246 | 45905 | #N/A | #N/A | #N/A | #N/A | #N/A | #N/A
0 |  | #VALUE! | #VALUE! | 0 | 0 | 0 | 6247 | 45906 | #N/A | #N/A | #N/A | #N/A | #N/A | #N/A
0 |  | #VALUE! | #VALUE! | 0 | 0 | 0 | 6248 | 45907 | #N/A | #N/A | #N/A | #N/A | #N/A | #N/A
0 |  | #VALUE! | #VALUE! | 0 | 0 | 0 | 6249 | 45908 | #N/A | #N/A | #N/A | #N/A | #N/A | #N/A
0 |  | #VALUE! | #VALUE! | 0 | 0 | 0 | 6250 | 45909 | #N/A | #N/A | #N/A | #N/A | #N/A | #N/A
0 |  | #VALUE! | #VALUE! | 0 | 0 | 0 | 6251 | 45910 | #N/A | #N/A | #N/A | #N/A | #N/A | #N/A
0 |  | #VALUE! | #VALUE! | 0 | 0 | 0 | 6252 | 45911 | #N/A | #N/A | #N/A | #N/A | #N/A | #N/A
0 |  | #VALUE! | #VALUE! | 0 | 0 | 0 | 6253 | 45912 | #N/A | #N/A | #N/A | #N/A | #N/A | #N/A
0 |  | #VALUE! | #VALUE! | 0 | 0 | 0 | 6254 | 45913 | #N/A | #N/A | #N/A | #N/A | #N/A | #N/A
0 |  | #VALUE! | #VALUE! | 0 | 0 | 0 | 6255 | 45914 | #N/A | #N/A | #N/A | #N/A | #N/A | #N/A
0 |  | #VALUE! | #VALUE! | 0 | 0 | 0 | 6256 | 45915 | #N/A | #N/A | #N/A | #N/A | #N/A | #N/A
0 |  | #VALUE! | #VALUE! | 0 | 0 | 0 | 6257 | 45916 | #N/A | #N/A | #N/A | #N/A | #N/A | #N/A
0 |  | #VALUE! | #VALUE! | 0 | 0 | 0 | 6258 | 45917 | #N/A | #N/A | #N/A | #N/A | #N/A | #N/A
0 |  | #VALUE! | #VALUE! | 0 | 0 | 0 | 6259 | 45918 | #N/A | #N/A | #N/A | #N/A | #N/A | #N/A
0 |  | #VALUE! | #VALUE! | 0 | 0 | 0 | 6260 | 45919 | #N/A | #N/A | #N/A | #N/A | #N/A | #N/A
0 |  | #VALUE! | #VALUE! | 0 | 0 | 0 | 6261 | 45920 | #N/A | #N/A | #N/A | #N/A | #N/A | #N/A
0 |  | #VALUE! | #VALUE! | 0 | 0 | 0 | 6262 | 45921 | #N/A | #N/A | #N/A | #N/A | #N/A | #N/A
0 |  | #VALUE! | #VALUE! | 0 | 0 | 0 | 6263 | 45922 | #N/A | #N/A | #N/A | #N/A | #N/A | #N/A
0 |  | #VALUE! | #VALUE! | 0 | 0 | 0 | 6264 | 45923 | #N/A | #N/A | #N/A | #N/A | #N/A | #N/A
0 |  | #VALUE! | #VALUE! | 0 | 0 | 0 | 6265 | 45924 | #N/A | #N/A | #N/A | #N/A | #N/A | #N/A
0 |  | #VALUE! | #VALUE! | 0 | 0 | 0 | 6266 | 45925 | #N/A | #N/A | #N/A | #N/A | #N/A | #N/A
0 |  | #VALUE! | #VALUE! | 0 | 0 | 0 | 6267 | 45926 | #N/A | #N/A | #N/A | #N/A | #N/A | #N/A
0 |  | #VALUE! | #VALUE! | 0 | 0 | 0 | 6268 | 45927 | #N/A | #N/A | #N/A | #N/A | #N/A | #N/A
0 |  | #VALUE! | #VALUE! | 0 | 0 | 0 | 6269 | 45928 | #N/A | #N/A | #N/A | #N/A | #N/A | #N/A
0 |  | #VALUE! | #VALUE! | 0 | 0 | 0 | 6270 | 45929 | #N/A | #N/A | #N/A | #N/A | #N/A | #N/A
0 |  | #VALUE! | #VALUE! | 0 | 0 | 0 | 6271 | 45930 | #N/A | #N/A | #N/A | #N/A | #N/A | #N/A
0 |  | #VALUE! | #VALUE! | 0 | 0 | 0 | 6272 | 45931 | #N/A | #N/A | #N/A | #N/A | #N/A | #N/A
0 |  | #VALUE! | #VALUE! | 0 | 0 | 0 | 6273 | 45932 | #N/A | #N/A | #N/A | #N/A | #N/A | #N/A
0 |  | #VALUE! | #VALUE! | 0 | 0 | 0 | 6274 | 45933 | #N/A | #N/A | #N/A | #N/A | #N/A | #N/A
0 |  | #VALUE! | #VALUE! | 0 | 0 | 0 | 6275 | 45934 | #N/A | #N/A | #N/A | #N/A | #N/A | #N/A
0 |  | #VALUE! | #VALUE! | 0 | 0 | 0 | 6276 | 45935 | #N/A | #N/A | #N/A | #N/A | #N/A | #N/A
0 |  | #VALUE! | #VALUE! | 0 | 0 | 0 | 6277 | 45936 | #N/A | #N/A | #N/A | #N/A | #N/A | #N/A
0 |  | #VALUE! | #VALUE! | 0 | 0 | 0 | 6278 | 45937 | #N/A | #N/A | #N/A | #N/A | #N/A | #N/A
0 |  | #VALUE! | #VALUE! | 0 | 0 | 0 | 6279 | 45938 | #N/A | #N/A | #N/A | #N/A | #N/A | #N/A
0 |  | #VALUE! | #VALUE! | 0 | 0 | 0 | 6280 | 45939 | #N/A | #N/A | #N/A | #N/A | #N/A | #N/A
0 |  | #VALUE! | #VALUE! | 0 | 0 | 0 | 6281 | 45940 | #N/A | #N/A | #N/A | #N/A | #N/A | #N/A
0 |  | #VALUE! | #VALUE! | 0 | 0 | 0 | 6282 | 45941 | #N/A | #N/A | #N/A | #N/A | #N/A | #N/A
0 |  | #VALUE! | #VALUE! | 0 | 0 | 0 | 6283 | 45942 | #N/A | #N/A | #N/A | #N/A | #N/A | #N/A
0 |  | #VALUE! | #VALUE! | 0 | 0 | 0 | 6284 | 45943 | #N/A | #N/A | #N/A | #N/A | #N/A | #N/A
0 |  | #VALUE! | #VALUE! | 0 | 0 | 0 | 6285 | 45944 | #N/A | #N/A | #N/A | #N/A | #N/A | #N/A
0 |  | #VALUE! | #VALUE! | 0 | 0 | 0 | 6286 | 45945 | #N/A | #N/A | #N/A | #N/A | #N/A | #N/A
0 |  | #VALUE! | #VALUE! | 0 | 0 | 0 | 6287 | 45946 | #N/A | #N/A | #N/A | #N/A | #N/A | #N/A
0 |  | #VALUE! | #VALUE! | 0 | 0 | 0 | 6288 | 45947 | #N/A | #N/A | #N/A | #N/A | #N/A | #N/A
0 |  | #VALUE! | #VALUE! | 0 | 0 | 0 | 6289 | 45948 | #N/A | #N/A | #N/A | #N/A | #N/A | #N/A
0 |  | #VALUE! | #VALUE! | 0 | 0 | 0 | 6290 | 45949 | #N/A | #N/A | #N/A | #N/A | #N/A | #N/A
0 |  | #VALUE! | #VALUE! | 0 | 0 | 0 | 6291 | 45950 | #N/A | #N/A | #N/A | #N/A | #N/A | #N/A
0 |  | #VALUE! | #VALUE! | 0 | 0 | 0 | 6292 | 45951 | #N/A | #N/A | #N/A | #N/A | #N/A | #N/A
0 |  | #VALUE! | #VALUE! | 0 | 0 | 0 | 6293 | 45952 | #N/A | #N/A | #N/A | #N/A | #N/A | #N/A
0 |  | #VALUE! | #VALUE! | 0 | 0 | 0 | 6294 | 45953 | #N/A | #N/A | #N/A | #N/A | #N/A | #N/A
0 |  | #VALUE! | #VALUE! | 0 | 0 | 0 | 6295 | 45954 | #N/A | #N/A | #N/A | #N/A | #N/A | #N/A
0 |  | #VALUE! | #VALUE! | 0 | 0 | 0 | 6296 | 45955 | #N/A | #N/A | #N/A | #N/A | #N/A | #N/A
0 |  | #VALUE! | #VALUE! | 0 | 0 | 0 | 6297 | 45956 | #N/A | #N/A | #N/A | #N/A | #N/A | #N/A
0 |  | #VALUE! | #VALUE! | 0 | 0 | 0 | 6298 | 45957 | #N/A | #N/A | #N/A | #N/A | #N/A | #N/A
0 |  | #VALUE! | #VALUE! | 0 | 0 | 0 | 6299 | 45958 | #N/A | #N/A | #N/A | #N/A | #N/A | #N/A
0 |  | #VALUE! | #VALUE! | 0 | 0 | 0 | 6300 | 45959 | #N/A | #N/A | #N/A | #N/A | #N/A | #N/A
0 |  | #VALUE! | #VALUE! | 0 | 0 | 0 | 6301 | 45960 | #N/A | #N/A | #N/A | #N/A | #N/A | #N/A
0 |  | #VALUE! | #VALUE! | 0 | 0 | 0 | 6302 | 45961 | #N/A | #N/A | #N/A | #N/A | #N/A | #N/A
0 |  | #VALUE! | #VALUE! | 0 | 0 | 0 | 6303 | 45962 | #N/A | #N/A | #N/A | #N/A | #N/A | #N/A
0 |  | #VALUE! | #VALUE! | 0 | 0 | 0 | 6304 | 45963 | #N/A | #N/A | #N/A | #N/A | #N/A | #N/A
0 |  | #VALUE! | #VALUE! | 0 | 0 | 0 | 6305 | 45964 | #N/A | #N/A | #N/A | #N/A | #N/A | #N/A
0 |  | #VALUE! | #VALUE! | 0 | 0 | 0 | 6306 | 45965 | #N/A | #N/A | #N/A | #N/A | #N/A | #N/A
0 |  | #VALUE! | #VALUE! | 0 | 0 | 0 | 6307 | 45966 | #N/A | #N/A | #N/A | #N/A | #N/A | #N/A
0 |  | #VALUE! | #VALUE! | 0 | 0 | 0 | 6308 | 45967 | #N/A | #N/A | #N/A | #N/A | #N/A | #N/A
0 |  | #VALUE! | #VALUE! | 0 | 0 | 0 | 6309 | 45968 | #N/A | #N/A | #N/A | #N/A | #N/A | #N/A
0 |  | #VALUE! | #VALUE! | 0 | 0 | 0 | 6310 | 45969 | #N/A | #N/A | #N/A | #N/A | #N/A | #N/A
0 |  | #VALUE! | #VALUE! | 0 | 0 | 0 | 6311 | 45970 | #N/A | #N/A | #N/A | #N/A | #N/A | #N/A
0 |  | #VALUE! | #VALUE! | 0 | 0 | 0 | 6312 | 45971 | #N/A | #N/A | #N/A | #N/A | #N/A | #N/A
0 |  | #VALUE! | #VALUE! | 0 | 0 | 0 | 6313 | 45972 | #N/A | #N/A | #N/A | #N/A | #N/A | #N/A
0 |  | #VALUE! | #VALUE! | 0 | 0 | 0 | 6314 | 45973 | #N/A | #N/A | #N/A | #N/A | #N/A | #N/A
0 |  | #VALUE! | #VALUE! | 0 | 0 | 0 | 6315 | 45974 | #N/A | #N/A | #N/A | #N/A | #N/A | #N/A
0 |  | #VALUE! | #VALUE! | 0 | 0 | 0 | 6316 | 45975 | #N/A | #N/A | #N/A | #N/A | #N/A | #N/A
0 |  | #VALUE! | #VALUE! | 0 | 0 | 0 | 6317 | 45976 | #N/A | #N/A | #N/A | #N/A | #N/A | #N/A
0 |  | #VALUE! | #VALUE! | 0 | 0 | 0 | 6318 | 45977 | #N/A | #N/A | #N/A | #N/A | #N/A | #N/A
0 |  | #VALUE! | #VALUE! | 0 | 0 | 0 | 6319 | 45978 | #N/A | #N/A | #N/A | #N/A | #N/A | #N/A
0 |  | #VALUE! | #VALUE! | 0 | 0 | 0 | 6320 | 45979 | #N/A | #N/A | #N/A | #N/A | #N/A | #N/A
0 |  | #VALUE! | #VALUE! | 0 | 0 | 0 | 6321 | 45980 | #N/A | #N/A | #N/A | #N/A | #N/A | #N/A
0 |  | #VALUE! | #VALUE! | 0 | 0 | 0 | 6322 | 45981 | #N/A | #N/A | #N/A | #N/A | #N/A | #N/A
0 |  | #VALUE! | #VALUE! | 0 | 0 | 0 | 6323 | 45982 | #N/A | #N/A | #N/A | #N/A | #N/A | #N/A
0 |  | #VALUE! | #VALUE! | 0 | 0 | 0 | 6324 | 45983 | #N/A | #N/A | #N/A | #N/A | #N/A | #N/A
0 |  | #VALUE! | #VALUE! | 0 | 0 | 0 | 6325 | 45984 | #N/A | #N/A | #N/A | #N/A | #N/A | #N/A
0 |  | #VALUE! | #VALUE! | 0 | 0 | 0 | 6326 | 45985 | #N/A | #N/A | #N/A | #N/A | #N/A | #N/A
0 |  | #VALUE! | #VALUE! | 0 | 0 | 0 | 6327 | 45986 | #N/A | #N/A | #N/A | #N/A | #N/A | #N/A
0 |  | #VALUE! | #VALUE! | 0 | 0 | 0 | 6328 | 45987 | #N/A | #N/A | #N/A | #N/A | #N/A | #N/A
0 |  | #VALUE! | #VALUE! | 0 | 0 | 0 | 6329 | 45988 | #N/A | #N/A | #N/A | #N/A | #N/A | #N/A
0 |  | #VALUE! | #VALUE! | 0 | 0 | 0 | 6330 | 45989 | #N/A | #N/A | #N/A | #N/A | #N/A | #N/A
0 |  | #VALUE! | #VALUE! | 0 | 0 | 0 | 6331 | 45990 | #N/A | #N/A | #N/A | #N/A | #N/A | #N/A
0 |  | #VALUE! | #VALUE! | 0 | 0 | 0 | 6332 | 45991 | #N/A | #N/A | #N/A | #N/A | #N/A | #N/A
0 |  | #VALUE! | #VALUE! | 0 | 0 | 0 | 6333 | 45992 | #N/A | #N/A | #N/A | #N/A | #N/A | #N/A
0 |  | #VALUE! | #VALUE! | 0 | 0 | 0 | 6334 | 45993 | #N/A | #N/A | #N/A | #N/A | #N/A | #N/A
0 |  | #VALUE! | #VALUE! | 0 | 0 | 0 | 6335 | 45994 | #N/A | #N/A | #N/A | #N/A | #N/A | #N/A
0 |  | #VALUE! | #VALUE! | 0 | 0 | 0 | 6336 | 45995 | #N/A | #N/A | #N/A | #N/A | #N/A | #N/A
0 |  | #VALUE! | #VALUE! | 0 | 0 | 0 | 6337 | 45996 | #N/A | #N/A | #N/A | #N/A | #N/A | #N/A
0 |  | #VALUE! | #VALUE! | 0 | 0 | 0 | 6338 | 45997 | #N/A | #N/A | #N/A | #N/A | #N/A | #N/A
0 |  | #VALUE! | #VALUE! | 0 | 0 | 0 | 6339 | 45998 | #N/A | #N/A | #N/A | #N/A | #N/A | #N/A
0 |  | #VALUE! | #VALUE! | 0 | 0 | 0 | 6340 | 45999 | #N/A | #N/A | #N/A | #N/A | #N/A | #N/A
0 |  | #VALUE! | #VALUE! | 0 | 0 | 0 | 6341 | 46000 | #N/A | #N/A | #N/A | #N/A | #N/A | #N/A
0 |  | #VALUE! | #VALUE! | 0 | 0 | 0 | 6342 | 46001 | #N/A | #N/A | #N/A | #N/A | #N/A | #N/A
0 |  | #VALUE! | #VALUE! | 0 | 0 | 0 | 6343 | 46002 | #N/A | #N/A | #N/A | #N/A | #N/A | #N/A
0 |  | #VALUE! | #VALUE! | 0 | 0 | 0 | 6344 | 46003 | #N/A | #N/A | #N/A | #N/A | #N/A | #N/A
0 |  | #VALUE! | #VALUE! | 0 | 0 | 0 | 6345 | 46004 | #N/A | #N/A | #N/A | #N/A | #N/A | #N/A
0 |  | #VALUE! | #VALUE! | 0 | 0 | 0 | 6346 | 46005 | #N/A | #N/A | #N/A | #N/A | #N/A | #N/A
0 |  | #VALUE! | #VALUE! | 0 | 0 | 0 | 6347 | 46006 | #N/A | #N/A | #N/A | #N/A | #N/A | #N/A
0 |  | #VALUE! | #VALUE! | 0 | 0 | 0 | 6348 | 46007 | #N/A | #N/A | #N/A | #N/A | #N/A | #N/A
0 |  | #VALUE! | #VALUE! | 0 | 0 | 0 | 6349 | 46008 | #N/A | #N/A | #N/A | #N/A | #N/A | #N/A
0 |  | #VALUE! | #VALUE! | 0 | 0 | 0 | 6350 | 46009 | #N/A | #N/A | #N/A | #N/A | #N/A | #N/A
0 |  | #VALUE! | #VALUE! | 0 | 0 | 0 | 6351 | 46010 | #N/A | #N/A | #N/A | #N/A | #N/A | #N/A
0 |  | #VALUE! | #VALUE! | 0 | 0 | 0 | 6352 | 46011 | #N/A | #N/A | #N/A | #N/A | #N/A | #N/A
0 |  | #VALUE! | #VALUE! | 0 | 0 | 0 | 6353 | 46012 | #N/A | #N/A | #N/A | #N/A | #N/A | #N/A
0 |  | #VALUE! | #VALUE! | 0 | 0 | 0 | 6354 | 46013 | #N/A | #N/A | #N/A | #N/A | #N/A | #N/A
0 |  | #VALUE! | #VALUE! | 0 | 0 | 0 | 6355 | 46014 | #N/A | #N/A | #N/A | #N/A | #N/A | #N/A
0 |  | #VALUE! | #VALUE! | 0 | 0 | 0 | 6356 | 46015 | #N/A | #N/A | #N/A | #N/A | #N/A | #N/A
0 |  | #VALUE! | #VALUE! | 0 | 0 | 0 | 6357 | 46016 | #N/A | #N/A | #N/A | #N/A | #N/A | #N/A
0 |  | #VALUE! | #VALUE! | 0 | 0 | 0 | 6358 | 46017 | #N/A | #N/A | #N/A | #N/A | #N/A | #N/A
0 |  | #VALUE! | #VALUE! | 0 | 0 | 0 | 6359 | 46018 | #N/A | #N/A | #N/A | #N/A | #N/A | #N/A
0 |  | #VALUE! | #VALUE! | 0 | 0 | 0 | 6360 | 46019 | #N/A | #N/A | #N/A | #N/A | #N/A | #N/A
0 |  | #VALUE! | #VALUE! | 0 | 0 | 0 | 6361 | 46020 | #N/A | #N/A | #N/A | #N/A | #N/A | #N/A
0 |  | #VALUE! | #VALUE! | 0 | 0 | 0 | 6362 | 46021 | #N/A | #N/A | #N/A | #N/A | #N/A | #N/A
0 |  | #VALUE! | #VALUE! | 0 | 0 | 0 | 6363 | 46022 | #N/A | #N/A | #N/A | #N/A | #N/A | #N/A
0 |  | #VALUE! | #VALUE! | 0 | 0 | 0 | 6364 | 46023 | #N/A | #N/A | #N/A | #N/A | #N/A | #N/A
0 |  | #VALUE! | #VALUE! | 0 | 0 | 0 | 6365 | 46024 | #N/A | #N/A | #N/A | #N/A | #N/A | #N/A
0 |  | #VALUE! | #VALUE! | 0 | 0 | 0 | 6366 | 46025 | #N/A | #N/A | #N/A | #N/A | #N/A | #N/A
0 |  | #VALUE! | #VALUE! | 0 | 0 | 0 | 6367 | 46026 | #N/A | #N/A | #N/A | #N/A | #N/A | #N/A
0 |  | #VALUE! | #VALUE! | 0 | 0 | 0 | 6368 | 46027 | #N/A | #N/A | #N/A | #N/A | #N/A | #N/A
0 |  | #VALUE! | #VALUE! | 0 | 0 | 0 | 6369 | 46028 | #N/A | #N/A | #N/A | #N/A | #N/A | #N/A
0 |  | #VALUE! | #VALUE! | 0 | 0 | 0 | 6370 | 46029 | #N/A | #N/A | #N/A | #N/A | #N/A | #N/A
0 |  | #VALUE! | #VALUE! | 0 | 0 | 0 | 6371 | 46030 | #N/A | #N/A | #N/A | #N/A | #N/A | #N/A
0 |  | #VALUE! | #VALUE! | 0 | 0 | 0 | 6372 | 46031 | #N/A | #N/A | #N/A | #N/A | #N/A | #N/A
0 |  | #VALUE! | #VALUE! | 0 | 0 | 0 | 6373 | 46032 | #N/A | #N/A | #N/A | #N/A | #N/A | #N/A
0 |  | #VALUE! | #VALUE! | 0 | 0 | 0 | 6374 | 46033 | #N/A | #N/A | #N/A | #N/A | #N/A | #N/A
0 |  | #VALUE! | #VALUE! | 0 | 0 | 0 | 6375 | 46034 | #N/A | #N/A | #N/A | #N/A | #N/A | #N/A
0 |  | #VALUE! | #VALUE! | 0 | 0 | 0 | 6376 | 46035 | #N/A | #N/A | #N/A | #N/A | #N/A | #N/A
0 |  | #VALUE! | #VALUE! | 0 | 0 | 0 | 6377 | 46036 | #N/A | #N/A | #N/A | #N/A | #N/A | #N/A
0 |  | #VALUE! | #VALUE! | 0 | 0 | 0 | 6378 | 46037 | #N/A | #N/A | #N/A | #N/A | #N/A | #N/A
0 |  | #VALUE! | #VALUE! | 0 | 0 | 0 | 6379 | 46038 | #N/A | #N/A | #N/A | #N/A | #N/A | #N/A
0 |  | #VALUE! | #VALUE! | 0 | 0 | 0 | 6380 | 46039 | #N/A | #N/A | #N/A | #N/A | #N/A | #N/A
0 |  | #VALUE! | #VALUE! | 0 | 0 | 0 | 6381 | 46040 | #N/A | #N/A | #N/A | #N/A | #N/A | #N/A
0 |  | #VALUE! | #VALUE! | 0 | 0 | 0 | 6382 | 46041 | #N/A | #N/A | #N/A | #N/A | #N/A | #N/A
0 |  | #VALUE! | #VALUE! | 0 | 0 | 0 | 6383 | 46042 | #N/A | #N/A | #N/A | #N/A | #N/A | #N/A
0 |  | #VALUE! | #VALUE! | 0 | 0 | 0 | 6384 | 46043 | #N/A | #N/A | #N/A | #N/A | #N/A | #N/A
0 |  | #VALUE! | #VALUE! | 0 | 0 | 0 | 6385 | 46044 | #N/A | #N/A | #N/A | #N/A | #N/A | #N/A
0 |  | #VALUE! | #VALUE! | 0 | 0 | 0 | 6386 | 46045 | #N/A | #N/A | #N/A | #N/A | #N/A | #N/A
0 |  | #VALUE! | #VALUE! | 0 | 0 | 0 | 6387 | 46046 | #N/A | #N/A | #N/A | #N/A | #N/A | #N/A
0 |  | #VALUE! | #VALUE! | 0 | 0 | 0 | 6388 | 46047 | #N/A | #N/A | #N/A | #N/A | #N/A | #N/A
0 |  | #VALUE! | #VALUE! | 0 | 0 | 0 | 6389 | 46048 | #N/A | #N/A | #N/A | #N/A | #N/A | #N/A
0 |  | #VALUE! | #VALUE! | 0 | 0 | 0 | 6390 | 46049 | #N/A | #N/A | #N/A | #N/A | #N/A | #N/A
0 |  | #VALUE! | #VALUE! | 0 | 0 | 0 | 6391 | 46050 | #N/A | #N/A | #N/A | #N/A | #N/A | #N/A
0 |  | #VALUE! | #VALUE! | 0 | 0 | 0 | 6392 | 46051 | #N/A | #N/A | #N/A | #N/A | #N/A | #N/A
0 |  | #VALUE! | #VALUE! | 0 | 0 | 0 | 6393 | 46052 | #N/A | #N/A | #N/A | #N/A | #N/A | #N/A
0 |  | #VALUE! | #VALUE! | 0 | 0 | 0 | 6394 | 46053 | #N/A | #N/A | #N/A | #N/A | #N/A | #N/A
0 |  | #VALUE! | #VALUE! | 0 | 0 | 0 | 6395 | 46054 | #N/A | #N/A | #N/A | #N/A | #N/A | #N/A
0 |  | #VALUE! | #VALUE! | 0 | 0 | 0 | 6396 | 46055 | #N/A | #N/A | #N/A | #N/A | #N/A | #N/A
0 |  | #VALUE! | #VALUE! | 0 | 0 | 0 | 6397 | 46056 | #N/A | #N/A | #N/A | #N/A | #N/A | #N/A
0 |  | #VALUE! | #VALUE! | 0 | 0 | 0 | 6398 | 46057 | #N/A | #N/A | #N/A | #N/A | #N/A | #N/A
0 |  | #VALUE! | #VALUE! | 0 | 0 | 0 | 6399 | 46058 | #N/A | #N/A | #N/A | #N/A | #N/A | #N/A
0 |  | #VALUE! | #VALUE! | 0 | 0 | 0 | 6400 | 46059 | #N/A | #N/A | #N/A | #N/A | #N/A | #N/A
0 |  | #VALUE! | #VALUE! | 0 | 0 | 0 | 6401 | 46060 | #N/A | #N/A | #N/A | #N/A | #N/A | #N/A
0 |  | #VALUE! | #VALUE! | 0 | 0 | 0 | 6402 | 46061 | #N/A | #N/A | #N/A | #N/A | #N/A | #N/A
0 |  | #VALUE! | #VALUE! | 0 | 0 | 0 | 6403 | 46062 | #N/A | #N/A | #N/A | #N/A | #N/A | #N/A
0 |  | #VALUE! | #VALUE! | 0 | 0 | 0 | 6404 | 46063 | #N/A | #N/A | #N/A | #N/A | #N/A | #N/A
0 |  | #VALUE! | #VALUE! | 0 | 0 | 0 | 6405 | 46064 | #N/A | #N/A | #N/A | #N/A | #N/A | #N/A
0 |  | #VALUE! | #VALUE! | 0 | 0 | 0 | 6406 | 46065 | #N/A | #N/A | #N/A | #N/A | #N/A | #N/A
0 |  | #VALUE! | #VALUE! | 0 | 0 | 0 | 6407 | 46066 | #N/A | #N/A | #N/A | #N/A | #N/A | #N/A
0 |  | #VALUE! | #VALUE! | 0 | 0 | 0 | 6408 | 46067 | #N/A | #N/A | #N/A | #N/A | #N/A | #N/A
0 |  | #VALUE! | #VALUE! | 0 | 0 | 0 | 6409 | 46068 | #N/A | #N/A | #N/A | #N/A | #N/A | #N/A
0 |  | #VALUE! | #VALUE! | 0 | 0 | 0 | 6410 | 46069 | #N/A | #N/A | #N/A | #N/A | #N/A | #N/A
0 |  | #VALUE! | #VALUE! | 0 | 0 | 0 | 6411 | 46070 | #N/A | #N/A | #N/A | #N/A | #N/A | #N/A
0 |  | #VALUE! | #VALUE! | 0 | 0 | 0 | 6412 | 46071 | #N/A | #N/A | #N/A | #N/A | #N/A | #N/A
0 |  | #VALUE! | #VALUE! | 0 | 0 | 0 | 6413 | 46072 | #N/A | #N/A | #N/A | #N/A | #N/A | #N/A
0 |  | #VALUE! | #VALUE! | 0 | 0 | 0 | 6414 | 46073 | #N/A | #N/A | #N/A | #N/A | #N/A | #N/A
0 |  | #VALUE! | #VALUE! | 0 | 0 | 0 | 6415 | 46074 | #N/A | #N/A | #N/A | #N/A | #N/A | #N/A
0 |  | #VALUE! | #VALUE! | 0 | 0 | 0 | 6416 | 46075 | #N/A | #N/A | #N/A | #N/A | #N/A | #N/A
0 |  | #VALUE! | #VALUE! | 0 | 0 | 0 | 6417 | 46076 | #N/A | #N/A | #N/A | #N/A | #N/A | #N/A
0 |  | #VALUE! | #VALUE! | 0 | 0 | 0 | 6418 | 46077 | #N/A | #N/A | #N/A | #N/A | #N/A | #N/A
0 |  | #VALUE! | #VALUE! | 0 | 0 | 0 | 6419 | 46078 | #N/A | #N/A | #N/A | #N/A | #N/A | #N/A
0 |  | #VALUE! | #VALUE! | 0 | 0 | 0 | 6420 | 46079 | #N/A | #N/A | #N/A | #N/A | #N/A | #N/A
0 |  | #VALUE! | #VALUE! | 0 | 0 | 0 | 6421 | 46080 | #N/A | #N/A | #N/A | #N/A | #N/A | #N/A
0 |  | #VALUE! | #VALUE! | 0 | 0 | 0 | 6422 | 46081 | #N/A | #N/A | #N/A | #N/A | #N/A | #N/A
0 |  | #VALUE! | #VALUE! | 0 | 0 | 0 | 6423 | 46082 | #N/A | #N/A | #N/A | #N/A | #N/A | #N/A
0 |  | #VALUE! | #VALUE! | 0 | 0 | 0 | 6424 | 46083 | #N/A | #N/A | #N/A | #N/A | #N/A | #N/A
0 |  | #VALUE! | #VALUE! | 0 | 0 | 0 | 6425 | 46084 | #N/A | #N/A | #N/A | #N/A | #N/A | #N/A
0 |  | #VALUE! | #VALUE! | 0 | 0 | 0 | 6426 | 46085 | #N/A | #N/A | #N/A | #N/A | #N/A | #N/A
0 |  | #VALUE! | #VALUE! | 0 | 0 | 0 | 6427 | 46086 | #N/A | #N/A | #N/A | #N/A | #N/A | #N/A
0 |  | #VALUE! | #VALUE! | 0 | 0 | 0 | 6428 | 46087 | #N/A | #N/A | #N/A | #N/A | #N/A | #N/A
0 |  | #VALUE! | #VALUE! | 0 | 0 | 0 | 6429 | 46088 | #N/A | #N/A | #N/A | #N/A | #N/A | #N/A
0 |  | #VALUE! | #VALUE! | 0 | 0 | 0 | 6430 | 46089 | #N/A | #N/A | #N/A | #N/A | #N/A | #N/A
0 |  | #VALUE! | #VALUE! | 0 | 0 | 0 | 6431 | 46090 | #N/A | #N/A | #N/A | #N/A | #N/A | #N/A
0 |  | #VALUE! | #VALUE! | 0 | 0 | 0 | 6432 | 46091 | #N/A | #N/A | #N/A | #N/A | #N/A | #N/A
0 |  | #VALUE! | #VALUE! | 0 | 0 | 0 | 6433 | 46092 | #N/A | #N/A | #N/A | #N/A | #N/A | #N/A
0 |  | #VALUE! | #VALUE! | 0 | 0 | 0 | 6434 | 46093 | #N/A | #N/A | #N/A | #N/A | #N/A | #N/A
0 |  | #VALUE! | #VALUE! | 0 | 0 | 0 | 6435 | 46094 | #N/A | #N/A | #N/A | #N/A | #N/A | #N/A
0 |  | #VALUE! | #VALUE! | 0 | 0 | 0 | 6436 | 46095 | #N/A | #N/A | #N/A | #N/A | #N/A | #N/A
0 |  | #VALUE! | #VALUE! | 0 | 0 | 0 | 6437 | 46096 | #N/A | #N/A | #N/A | #N/A | #N/A | #N/A
0 |  | #VALUE! | #VALUE! | 0 | 0 | 0 | 6438 | 46097 | #N/A | #N/A | #N/A | #N/A | #N/A | #N/A
0 |  | #VALUE! | #VALUE! | 0 | 0 | 0 | 6439 | 46098 | #N/A | #N/A | #N/A | #N/A | #N/A | #N/A
0 |  | #VALUE! | #VALUE! | 0 | 0 | 0 | 6440 | 46099 | #N/A | #N/A | #N/A | #N/A | #N/A | #N/A
0 |  | #VALUE! | #VALUE! | 0 | 0 | 0 | 6441 | 46100 | #N/A | #N/A | #N/A | #N/A | #N/A | #N/A
0 |  | #VALUE! | #VALUE! | 0 | 0 | 0 | 6442 | 46101 | #N/A | #N/A | #N/A | #N/A | #N/A | #N/A
0 |  | #VALUE! | #VALUE! | 0 | 0 | 0 | 6443 | 46102 | #N/A | #N/A | #N/A | #N/A | #N/A | #N/A
0 |  | #VALUE! | #VALUE! | 0 | 0 | 0 | 6444 | 46103 | #N/A | #N/A | #N/A | #N/A | #N/A | #N/A
0 |  | #VALUE! | #VALUE! | 0 | 0 | 0 | 6445 | 46104 | #N/A | #N/A | #N/A | #N/A | #N/A | #N/A
0 |  | #VALUE! | #VALUE! | 0 | 0 | 0 | 6446 | 46105 | #N/A | #N/A | #N/A | #N/A | #N/A | #N/A
0 |  | #VALUE! | #VALUE! | 0 | 0 | 0 | 6447 | 46106 | #N/A | #N/A | #N/A | #N/A | #N/A | #N/A
0 |  | #VALUE! | #VALUE! | 0 | 0 | 0 | 6448 | 46107 | #N/A | #N/A | #N/A | #N/A | #N/A | #N/A
0 |  | #VALUE! | #VALUE! | 0 | 0 | 0 | 6449 | 46108 | #N/A | #N/A | #N/A | #N/A | #N/A | #N/A
0 |  | #VALUE! | #VALUE! | 0 | 0 | 0 | 6450 | 46109 | #N/A | #N/A | #N/A | #N/A | #N/A | #N/A
0 |  | #VALUE! | #VALUE! | 0 | 0 | 0 | 6451 | 46110 | #N/A | #N/A | #N/A | #N/A | #N/A | #N/A
0 |  | #VALUE! | #VALUE! | 0 | 0 | 0 | 6452 | 46111 | #N/A | #N/A | #N/A | #N/A | #N/A | #N/A
0 |  | #VALUE! | #VALUE! | 0 | 0 | 0 | 6453 | 46112 | #N/A | #N/A | #N/A | #N/A | #N/A | #N/A
0 |  | #VALUE! | #VALUE! | 0 | 0 | 0 | 6454 | 46113 | #N/A | #N/A | #N/A | #N/A | #N/A | #N/A
0 |  | #VALUE! | #VALUE! | 0 | 0 | 0 | 6455 | 46114 | #N/A | #N/A | #N/A | #N/A | #N/A | #N/A
0 |  | #VALUE! | #VALUE! | 0 | 0 | 0 | 6456 | 46115 | #N/A | #N/A | #N/A | #N/A | #N/A | #N/A
0 |  | #VALUE! | #VALUE! | 0 | 0 | 0 | 6457 | 46116 | #N/A | #N/A | #N/A | #N/A | #N/A | #N/A
0 |  | #VALUE! | #VALUE! | 0 | 0 | 0 | 6458 | 46117 | #N/A | #N/A | #N/A | #N/A | #N/A | #N/A
0 |  | #VALUE! | #VALUE! | 0 | 0 | 0 | 6459 | 46118 | #N/A | #N/A | #N/A | #N/A | #N/A | #N/A
0 |  | #VALUE! | #VALUE! | 0 | 0 | 0 | 6460 | 46119 | #N/A | #N/A | #N/A | #N/A | #N/A | #N/A
0 |  | #VALUE! | #VALUE! | 0 | 0 | 0 | 6461 | 46120 | #N/A | #N/A | #N/A | #N/A | #N/A | #N/A
0 |  | #VALUE! | #VALUE! | 0 | 0 | 0 | 6462 | 46121 | #N/A | #N/A | #N/A | #N/A | #N/A | #N/A
0 |  | #VALUE! | #VALUE! | 0 | 0 | 0 | 6463 | 46122 | #N/A | #N/A | #N/A | #N/A | #N/A | #N/A
0 |  | #VALUE! | #VALUE! | 0 | 0 | 0 | 6464 | 46123 | #N/A | #N/A | #N/A | #N/A | #N/A | #N/A
0 |  | #VALUE! | #VALUE! | 0 | 0 | 0 | 6465 | 46124 | #N/A | #N/A | #N/A | #N/A | #N/A | #N/A
0 |  | #VALUE! | #VALUE! | 0 | 0 | 0 | 6466 | 46125 | #N/A | #N/A | #N/A | #N/A | #N/A | #N/A
0 |  | #VALUE! | #VALUE! | 0 | 0 | 0 | 6467 | 46126 | #N/A | #N/A | #N/A | #N/A | #N/A | #N/A
0 |  | #VALUE! | #VALUE! | 0 | 0 | 0 | 6468 | 46127 | #N/A | #N/A | #N/A | #N/A | #N/A | #N/A
0 |  | #VALUE! | #VALUE! | 0 | 0 | 0 | 6469 | 46128 | #N/A | #N/A | #N/A | #N/A | #N/A | #N/A
0 |  | #VALUE! | #VALUE! | 0 | 0 | 0 | 6470 | 46129 | #N/A | #N/A | #N/A | #N/A | #N/A | #N/A
0 |  | #VALUE! | #VALUE! | 0 | 0 | 0 | 6471 | 46130 | #N/A | #N/A | #N/A | #N/A | #N/A | #N/A
0 |  | #VALUE! | #VALUE! | 0 | 0 | 0 | 6472 | 46131 | #N/A | #N/A | #N/A | #N/A | #N/A | #N/A
0 |  | #VALUE! | #VALUE! | 0 | 0 | 0 | 6473 | 46132 | #N/A | #N/A | #N/A | #N/A | #N/A | #N/A
0 |  | #VALUE! | #VALUE! | 0 | 0 | 0 | 6474 | 46133 | #N/A | #N/A | #N/A | #N/A | #N/A | #N/A
0 |  | #VALUE! | #VALUE! | 0 | 0 | 0 | 6475 | 46134 | #N/A | #N/A | #N/A | #N/A | #N/A | #N/A
0 |  | #VALUE! | #VALUE! | 0 | 0 | 0 | 6476 | 46135 | #N/A | #N/A | #N/A | #N/A | #N/A | #N/A
0 |  | #VALUE! | #VALUE! | 0 | 0 | 0 | 6477 | 46136 | #N/A | #N/A | #N/A | #N/A | #N/A | #N/A
0 |  | #VALUE! | #VALUE! | 0 | 0 | 0 | 6478 | 46137 | #N/A | #N/A | #N/A | #N/A | #N/A | #N/A
0 |  | #VALUE! | #VALUE! | 0 | 0 | 0 | 6479 | 46138 | #N/A | #N/A | #N/A | #N/A | #N/A | #N/A
0 |  | #VALUE! | #VALUE! | 0 | 0 | 0 | 6480 | 46139 | #N/A | #N/A | #N/A | #N/A | #N/A | #N/A
0 |  | #VALUE! | #VALUE! | 0 | 0 | 0 | 6481 | 46140 | #N/A | #N/A | #N/A | #N/A | #N/A | #N/A
0 |  | #VALUE! | #VALUE! | 0 | 0 | 0 | 6482 | 46141 | #N/A | #N/A | #N/A | #N/A | #N/A | #N/A
0 |  | #VALUE! | #VALUE! | 0 | 0 | 0 | 6483 | 46142 | #N/A | #N/A | #N/A | #N/A | #N/A | #N/A
0 |  | #VALUE! | #VALUE! | 0 | 0 | 0 | 6484 | 46143 | #N/A | #N/A | #N/A | #N/A | #N/A | #N/A
0 |  | #VALUE! | #VALUE! | 0 | 0 | 0 | 6485 | 46144 | #N/A | #N/A | #N/A | #N/A | #N/A | #N/A
0 |  | #VALUE! | #VALUE! | 0 | 0 | 0 | 6486 | 46145 | #N/A | #N/A | #N/A | #N/A | #N/A | #N/A
0 |  | #VALUE! | #VALUE! | 0 | 0 | 0 | 6487 | 46146 | #N/A | #N/A | #N/A | #N/A | #N/A | #N/A
0 |  | #VALUE! | #VALUE! | 0 | 0 | 0 | 6488 | 46147 | #N/A | #N/A | #N/A | #N/A | #N/A | #N/A
0 |  | #VALUE! | #VALUE! | 0 | 0 | 0 | 6489 | 46148 | #N/A | #N/A | #N/A | #N/A | #N/A | #N/A
0 |  | #VALUE! | #VALUE! | 0 | 0 | 0 | 6490 | 46149 | #N/A | #N/A | #N/A | #N/A | #N/A | #N/A
0 |  | #VALUE! | #VALUE! | 0 | 0 | 0 | 6491 | 46150 | #N/A | #N/A | #N/A | #N/A | #N/A | #N/A
0 |  | #VALUE! | #VALUE! | 0 | 0 | 0 | 6492 | 46151 | #N/A | #N/A | #N/A | #N/A | #N/A | #N/A
0 |  | #VALUE! | #VALUE! | 0 | 0 | 0 | 6493 | 46152 | #N/A | #N/A | #N/A | #N/A | #N/A | #N/A
0 |  | #VALUE! | #VALUE! | 0 | 0 | 0 | 6494 | 46153 | #N/A | #N/A | #N/A | #N/A | #N/A | #N/A
0 |  | #VALUE! | #VALUE! | 0 | 0 | 0 | 6495 | 46154 | #N/A | #N/A | #N/A | #N/A | #N/A | #N/A
0 |  | #VALUE! | #VALUE! | 0 | 0 | 0 | 6496 | 46155 | #N/A | #N/A | #N/A | #N/A | #N/A | #N/A
0 |  | #VALUE! | #VALUE! | 0 | 0 | 0 | 6497 | 46156 | #N/A | #N/A | #N/A | #N/A | #N/A | #N/A
0 |  | #VALUE! | #VALUE! | 0 | 0 | 0 | 6498 | 46157 | #N/A | #N/A | #N/A | #N/A | #N/A | #N/A
0 |  | #VALUE! | #VALUE! | 0 | 0 | 0 | 6499 | 46158 | #N/A | #N/A | #N/A | #N/A | #N/A | #N/A
0 |  | #VALUE! | #VALUE! | 0 | 0 | 0 | 6500 | 46159 | #N/A | #N/A | #N/A | #N/A | #N/A | #N/A
0 |  | #VALUE! | #VALUE! | 0 | 0 | 0 | 6501 | 46160 | #N/A | #N/A | #N/A | #N/A | #N/A | #N/A
0 |  | #VALUE! | #VALUE! | 0 | 0 | 0 | 6502 | 46161 | #N/A | #N/A | #N/A | #N/A | #N/A | #N/A
0 |  | #VALUE! | #VALUE! | 0 | 0 | 0 | 6503 | 46162 | #N/A | #N/A | #N/A | #N/A | #N/A | #N/A
0 |  | #VALUE! | #VALUE! | 0 | 0 | 0 | 6504 | 46163 | #N/A | #N/A | #N/A | #N/A | #N/A | #N/A
0 |  | #VALUE! | #VALUE! | 0 | 0 | 0 | 6505 | 46164 | #N/A | #N/A | #N/A | #N/A | #N/A | #N/A
0 |  | #VALUE! | #VALUE! | 0 | 0 | 0 | 6506 | 46165 | #N/A | #N/A | #N/A | #N/A | #N/A | #N/A
0 |  | #VALUE! | #VALUE! | 0 | 0 | 0 | 6507 | 46166 | #N/A | #N/A | #N/A | #N/A | #N/A | #N/A
0 |  | #VALUE! | #VALUE! | 0 | 0 | 0 | 6508 | 46167 | #N/A | #N/A | #N/A | #N/A | #N/A | #N/A
0 |  | #VALUE! | #VALUE! | 0 | 0 | 0 | 6509 | 46168 | #N/A | #N/A | #N/A | #N/A | #N/A | #N/A
0 |  | #VALUE! | #VALUE! | 0 | 0 | 0 | 6510 | 46169 | #N/A | #N/A | #N/A | #N/A | #N/A | #N/A
0 |  | #VALUE! | #VALUE! | 0 | 0 | 0 | 6511 | 46170 | #N/A | #N/A | #N/A | #N/A | #N/A | #N/A
0 |  | #VALUE! | #VALUE! | 0 | 0 | 0 | 6512 | 46171 | #N/A | #N/A | #N/A | #N/A | #N/A | #N/A
0 |  | #VALUE! | #VALUE! | 0 | 0 | 0 | 6513 | 46172 | #N/A | #N/A | #N/A | #N/A | #N/A | #N/A
0 |  | #VALUE! | #VALUE! | 0 | 0 | 0 | 6514 | 46173 | #N/A | #N/A | #N/A | #N/A | #N/A | #N/A
0 |  | #VALUE! | #VALUE! | 0 | 0 | 0 | 6515 | 46174 | #N/A | #N/A | #N/A | #N/A | #N/A | #N/A
0 |  | #VALUE! | #VALUE! | 0 | 0 | 0 | 6516 | 46175 | #N/A | #N/A | #N/A | #N/A | #N/A | #N/A
0 |  | #VALUE! | #VALUE! | 0 | 0 | 0 | 6517 | 46176 | #N/A | #N/A | #N/A | #N/A | #N/A | #N/A
0 |  | #VALUE! | #VALUE! | 0 | 0 | 0 | 6518 | 46177 | #N/A | #N/A | #N/A | #N/A | #N/A | #N/A
0 |  | #VALUE! | #VALUE! | 0 | 0 | 0 | 6519 | 46178 | #N/A | #N/A | #N/A | #N/A | #N/A | #N/A
0 |  | #VALUE! | #VALUE! | 0 | 0 | 0 | 6520 | 46179 | #N/A | #N/A | #N/A | #N/A | #N/A | #N/A
0 |  | #VALUE! | #VALUE! | 0 | 0 | 0 | 6521 | 46180 | #N/A | #N/A | #N/A | #N/A | #N/A | #N/A
0 |  | #VALUE! | #VALUE! | 0 | 0 | 0 | 6522 | 46181 | #N/A | #N/A | #N/A | #N/A | #N/A | #N/A
0 |  | #VALUE! | #VALUE! | 0 | 0 | 0 | 6523 | 46182 | #N/A | #N/A | #N/A | #N/A | #N/A | #N/A
0 |  | #VALUE! | #VALUE! | 0 | 0 | 0 | 6524 | 46183 | #N/A | #N/A | #N/A | #N/A | #N/A | #N/A
0 |  | #VALUE! | #VALUE! | 0 | 0 | 0 | 6525 | 46184 | #N/A | #N/A | #N/A | #N/A | #N/A | #N/A
0 |  | #VALUE! | #VALUE! | 0 | 0 | 0 | 6526 | 46185 | #N/A | #N/A | #N/A | #N/A | #N/A | #N/A
0 |  | #VALUE! | #VALUE! | 0 | 0 | 0 | 6527 | 46186 | #N/A | #N/A | #N/A | #N/A | #N/A | #N/A
0 |  | #VALUE! | #VALUE! | 0 | 0 | 0 | 6528 | 46187 | #N/A | #N/A | #N/A | #N/A | #N/A | #N/A
0 |  | #VALUE! | #VALUE! | 0 | 0 | 0 | 6529 | 46188 | #N/A | #N/A | #N/A | #N/A | #N/A | #N/A
0 |  | #VALUE! | #VALUE! | 0 | 0 | 0 | 6530 | 46189 | #N/A | #N/A | #N/A | #N/A | #N/A | #N/A
0 |  | #VALUE! | #VALUE! | 0 | 0 | 0 | 6531 | 46190 | #N/A | #N/A | #N/A | #N/A | #N/A | #N/A
0 |  | #VALUE! | #VALUE! | 0 | 0 | 0 | 6532 | 46191 | #N/A | #N/A | #N/A | #N/A | #N/A | #N/A
0 |  | #VALUE! | #VALUE! | 0 | 0 | 0 | 6533 | 46192 | #N/A | #N/A | #N/A | #N/A | #N/A | #N/A
0 |  | #VALUE! | #VALUE! | 0 | 0 | 0 | 6534 | 46193 | #N/A | #N/A | #N/A | #N/A | #N/A | #N/A
0 |  | #VALUE! | #VALUE! | 0 | 0 | 0 | 6535 | 46194 | #N/A | #N/A | #N/A | #N/A | #N/A | #N/A
0 |  | #VALUE! | #VALUE! | 0 | 0 | 0 | 6536 | 46195 | #N/A | #N/A | #N/A | #N/A | #N/A | #N/A
0 |  | #VALUE! | #VALUE! | 0 | 0 | 0 | 6537 | 46196 | #N/A | #N/A | #N/A | #N/A | #N/A | #N/A
0 |  | #VALUE! | #VALUE! | 0 | 0 | 0 | 6538 | 46197 | #N/A | #N/A | #N/A | #N/A | #N/A | #N/A
0 |  | #VALUE! | #VALUE! | 0 | 0 | 0 | 6539 | 46198 | #N/A | #N/A | #N/A | #N/A | #N/A | #N/A
0 |  | #VALUE! | #VALUE! | 0 | 0 | 0 | 6540 | 46199 | #N/A | #N/A | #N/A | #N/A | #N/A | #N/A
0 |  | #VALUE! | #VALUE! | 0 | 0 | 0 | 6541 | 46200 | #N/A | #N/A | #N/A | #N/A | #N/A | #N/A
0 |  | #VALUE! | #VALUE! | 0 | 0 | 0 | 6542 | 46201 | #N/A | #N/A | #N/A | #N/A | #N/A | #N/A
0 |  | #VALUE! | #VALUE! | 0 | 0 | 0 | 6543 | 46202 | #N/A | #N/A | #N/A | #N/A | #N/A | #N/A
0 |  | #VALUE! | #VALUE! | 0 | 0 | 0 | 6544 | 46203 | #N/A | #N/A | #N/A | #N/A | #N/A | #N/A
0 |  | #VALUE! | #VALUE! | 0 | 0 | 0 | 6545 | 46204 | #N/A | #N/A | #N/A | #N/A | #N/A | #N/A
0 |  | #VALUE! | #VALUE! | 0 | 0 | 0 | 6546 | 46205 | #N/A | #N/A | #N/A | #N/A | #N/A | #N/A
0 |  | #VALUE! | #VALUE! | 0 | 0 | 0 | 6547 | 46206 | #N/A | #N/A | #N/A | #N/A | #N/A | #N/A
0 |  | #VALUE! | #VALUE! | 0 | 0 | 0 | 6548 | 46207 | #N/A | #N/A | #N/A | #N/A | #N/A | #N/A
0 |  | #VALUE! | #VALUE! | 0 | 0 | 0 | 6549 | 46208 | #N/A | #N/A | #N/A | #N/A | #N/A | #N/A
0 |  | #VALUE! | #VALUE! | 0 | 0 | 0 | 6550 | 46209 | #N/A | #N/A | #N/A | #N/A | #N/A | #N/A
0 |  | #VALUE! | #VALUE! | 0 | 0 | 0 | 6551 | 46210 | #N/A | #N/A | #N/A | #N/A | #N/A | #N/A
0 |  | #VALUE! | #VALUE! | 0 | 0 | 0 | 6552 | 46211 | #N/A | #N/A | #N/A | #N/A | #N/A | #N/A
0 |  | #VALUE! | #VALUE! | 0 | 0 | 0 | 6553 | 46212 | #N/A | #N/A | #N/A | #N/A | #N/A | #N/A
0 |  | #VALUE! | #VALUE! | 0 | 0 | 0 | 6554 | 46213 | #N/A | #N/A | #N/A | #N/A | #N/A | #N/A
0 |  | #VALUE! | #VALUE! | 0 | 0 | 0 | 6555 | 46214 | #N/A | #N/A | #N/A | #N/A | #N/A | #N/A
0 |  | #VALUE! | #VALUE! | 0 | 0 | 0 | 6556 | 46215 | #N/A | #N/A | #N/A | #N/A | #N/A | #N/A
0 |  | #VALUE! | #VALUE! | 0 | 0 | 0 | 6557 | 46216 | #N/A | #N/A | #N/A | #N/A | #N/A | #N/A
0 |  | #VALUE! | #VALUE! | 0 | 0 | 0 | 6558 | 46217 | #N/A | #N/A | #N/A | #N/A | #N/A | #N/A
0 |  | #VALUE! | #VALUE! | 0 | 0 | 0 | 6559 | 46218 | #N/A | #N/A | #N/A | #N/A | #N/A | #N/A
0 |  | #VALUE! | #VALUE! | 0 | 0 | 0 | 6560 | 46219 | #N/A | #N/A | #N/A | #N/A | #N/A | #N/A
0 |  | #VALUE! | #VALUE! | 0 | 0 | 0 | 6561 | 46220 | #N/A | #N/A | #N/A | #N/A | #N/A | #N/A
0 |  | #VALUE! | #VALUE! | 0 | 0 | 0 | 6562 | 46221 | #N/A | #N/A | #N/A | #N/A | #N/A | #N/A
0 |  | #VALUE! | #VALUE! | 0 | 0 | 0 | 6563 | 46222 | #N/A | #N/A | #N/A | #N/A | #N/A | #N/A
0 |  | #VALUE! | #VALUE! | 0 | 0 | 0 | 6564 | 46223 | #N/A | #N/A | #N/A | #N/A | #N/A | #N/A
0 |  | #VALUE! | #VALUE! | 0 | 0 | 0 | 6565 | 46224 | #N/A | #N/A | #N/A | #N/A | #N/A | #N/A
0 |  | #VALUE! | #VALUE! | 0 | 0 | 0 | 6566 | 46225 | #N/A | #N/A | #N/A | #N/A | #N/A | #N/A
0 |  | #VALUE! | #VALUE! | 0 | 0 | 0 | 6567 | 46226 | #N/A | #N/A | #N/A | #N/A | #N/A | #N/A
0 |  | #VALUE! | #VALUE! | 0 | 0 | 0 | 6568 | 46227 | #N/A | #N/A | #N/A | #N/A | #N/A | #N/A
0 |  | #VALUE! | #VALUE! | 0 | 0 | 0 | 6569 | 46228 | #N/A | #N/A | #N/A | #N/A | #N/A | #N/A
0 |  | #VALUE! | #VALUE! | 0 | 0 | 0 | 6570 | 46229 | #N/A | #N/A | #N/A | #N/A | #N/A | #N/A
0 |  | #VALUE! | #VALUE! | 0 | 0 | 0 | 6571 | 46230 | #N/A | #N/A | #N/A | #N/A | #N/A | #N/A
0 |  | #VALUE! | #VALUE! | 0 | 0 | 0 | 6572 | 46231 | #N/A | #N/A | #N/A | #N/A | #N/A | #N/A
0 |  | #VALUE! | #VALUE! | 0 | 0 | 0 | 6573 | 46232 | #N/A | #N/A | #N/A | #N/A | #N/A | #N/A
0 |  | #VALUE! | #VALUE! | 0 | 0 | 0 | 6574 | 46233 | #N/A | #N/A | #N/A | #N/A | #N/A | #N/A
0 |  | #VALUE! | #VALUE! | 0 | 0 | 0 | 6575 | 46234 | #N/A | #N/A | #N/A | #N/A | #N/A | #N/A
0 |  | #VALUE! | #VALUE! | 0 | 0 | 0 | 6576 | 46235 | #N/A | #N/A | #N/A | #N/A | #N/A | #N/A
0 |  | #VALUE! | #VALUE! | 0 | 0 | 0 | 6577 | 46236 | #N/A | #N/A | #N/A | #N/A | #N/A | #N/A
0 |  | #VALUE! | #VALUE! | 0 | 0 | 0 | 6578 | 46237 | #N/A | #N/A | #N/A | #N/A | #N/A | #N/A
0 |  | #VALUE! | #VALUE! | 0 | 0 | 0 | 6579 | 46238 | #N/A | #N/A | #N/A | #N/A | #N/A | #N/A
0 |  | #VALUE! | #VALUE! | 0 | 0 | 0 | 6580 | 46239 | #N/A | #N/A | #N/A | #N/A | #N/A | #N/A
0 |  | #VALUE! | #VALUE! | 0 | 0 | 0 | 6581 | 46240 | #N/A | #N/A | #N/A | #N/A | #N/A | #N/A
0 |  | #VALUE! | #VALUE! | 0 | 0 | 0 | 6582 | 46241 | #N/A | #N/A | #N/A | #N/A | #N/A | #N/A
0 |  | #VALUE! | #VALUE! | 0 | 0 | 0 | 6583 | 46242 | #N/A | #N/A | #N/A | #N/A | #N/A | #N/A
0 |  | #VALUE! | #VALUE! | 0 | 0 | 0 | 6584 | 46243 | #N/A | #N/A | #N/A | #N/A | #N/A | #N/A
0 |  | #VALUE! | #VALUE! | 0 | 0 | 0 | 6585 | 46244 | #N/A | #N/A | #N/A | #N/A | #N/A | #N/A
0 |  | #VALUE! | #VALUE! | 0 | 0 | 0 | 6586 | 46245 | #N/A | #N/A | #N/A | #N/A | #N/A | #N/A
0 |  | #VALUE! | #VALUE! | 0 | 0 | 0 | 6587 | 46246 | #N/A | #N/A | #N/A | #N/A | #N/A | #N/A
0 |  | #VALUE! | #VALUE! | 0 | 0 | 0 | 6588 | 46247 | #N/A | #N/A | #N/A | #N/A | #N/A | #N/A
0 |  | #VALUE! | #VALUE! | 0 | 0 | 0 | 6589 | 46248 | #N/A | #N/A | #N/A | #N/A | #N/A | #N/A
0 |  | #VALUE! | #VALUE! | 0 | 0 | 0 | 6590 | 46249 | #N/A | #N/A | #N/A | #N/A | #N/A | #N/A
0 |  | #VALUE! | #VALUE! | 0 | 0 | 0 | 6591 | 46250 | #N/A | #N/A | #N/A | #N/A | #N/A | #N/A
0 |  | #VALUE! | #VALUE! | 0 | 0 | 0 | 6592 | 46251 | #N/A | #N/A | #N/A | #N/A | #N/A | #N/A
0 |  | #VALUE! | #VALUE! | 0 | 0 | 0 | 6593 | 46252 | #N/A | #N/A | #N/A | #N/A | #N/A | #N/A
0 |  | #VALUE! | #VALUE! | 0 | 0 | 0 | 6594 | 46253 | #N/A | #N/A | #N/A | #N/A | #N/A | #N/A
0 |  | #VALUE! | #VALUE! | 0 | 0 | 0 | 6595 | 46254 | #N/A | #N/A | #N/A | #N/A | #N/A | #N/A
0 |  | #VALUE! | #VALUE! | 0 | 0 | 0 | 6596 | 46255 | #N/A | #N/A | #N/A | #N/A | #N/A | #N/A
0 |  | #VALUE! | #VALUE! | 0 | 0 | 0 | 6597 | 46256 | #N/A | #N/A | #N/A | #N/A | #N/A | #N/A
0 |  | #VALUE! | #VALUE! | 0 | 0 | 0 | 6598 | 46257 | #N/A | #N/A | #N/A | #N/A | #N/A | #N/A
0 |  | #VALUE! | #VALUE! | 0 | 0 | 0 | 6599 | 46258 | #N/A | #N/A | #N/A | #N/A | #N/A | #N/A
0 |  | #VALUE! | #VALUE! | 0 | 0 | 0 | 6600 | 46259 | #N/A | #N/A | #N/A | #N/A | #N/A | #N/A
0 |  | #VALUE! | #VALUE! | 0 | 0 | 0 | 6601 | 46260 | #N/A | #N/A | #N/A | #N/A | #N/A | #N/A
0 |  | #VALUE! | #VALUE! | 0 | 0 | 0 | 6602 | 46261 | #N/A | #N/A | #N/A | #N/A | #N/A | #N/A
0 |  | #VALUE! | #VALUE! | 0 | 0 | 0 | 6603 | 46262 | #N/A | #N/A | #N/A | #N/A | #N/A | #N/A
0 |  | #VALUE! | #VALUE! | 0 | 0 | 0 | 6604 | 46263 | #N/A | #N/A | #N/A | #N/A | #N/A | #N/A
0 |  | #VALUE! | #VALUE! | 0 | 0 | 0 | 6605 | 46264 | #N/A | #N/A | #N/A | #N/A | #N/A | #N/A
0 |  | #VALUE! | #VALUE! | 0 | 0 | 0 | 6606 | 46265 | #N/A | #N/A | #N/A | #N/A | #N/A | #N/A
0 |  | #VALUE! | #VALUE! | 0 | 0 | 0 | 6607 | 46266 | #N/A | #N/A | #N/A | #N/A | #N/A | #N/A
0 |  | #VALUE! | #VALUE! | 0 | 0 | 0 | 6608 | 46267 | #N/A | #N/A | #N/A | #N/A | #N/A | #N/A
0 |  | #VALUE! | #VALUE! | 0 | 0 | 0 | 6609 | 46268 | #N/A | #N/A | #N/A | #N/A | #N/A | #N/A
0 |  | #VALUE! | #VALUE! | 0 | 0 | 0 | 6610 | 46269 | #N/A | #N/A | #N/A | #N/A | #N/A | #N/A
0 |  | #VALUE! | #VALUE! | 0 | 0 | 0 | 6611 | 46270 | #N/A | #N/A | #N/A | #N/A | #N/A | #N/A
0 |  | #VALUE! | #VALUE! | 0 | 0 | 0 | 6612 | 46271 | #N/A | #N/A | #N/A | #N/A | #N/A | #N/A
0 |  | #VALUE! | #VALUE! | 0 | 0 | 0 | 6613 | 46272 | #N/A | #N/A | #N/A | #N/A | #N/A | #N/A
0 |  | #VALUE! | #VALUE! | 0 | 0 | 0 | 6614 | 46273 | #N/A | #N/A | #N/A | #N/A | #N/A | #N/A
0 |  | #VALUE! | #VALUE! | 0 | 0 | 0 | 6615 | 46274 | #N/A | #N/A | #N/A | #N/A | #N/A | #N/A
0 |  | #VALUE! | #VALUE! | 0 | 0 | 0 | 6616 | 46275 | #N/A | #N/A | #N/A | #N/A | #N/A | #N/A
0 |  | #VALUE! | #VALUE! | 0 | 0 | 0 | 6617 | 46276 | #N/A | #N/A | #N/A | #N/A | #N/A | #N/A
0 |  | #VALUE! | #VALUE! | 0 | 0 | 0 | 6618 | 46277 | #N/A | #N/A | #N/A | #N/A | #N/A | #N/A
0 |  | #VALUE! | #VALUE! | 0 | 0 | 0 | 6619 | 46278 | #N/A | #N/A | #N/A | #N/A | #N/A | #N/A
0 |  | #VALUE! | #VALUE! | 0 | 0 | 0 | 6620 | 46279 | #N/A | #N/A | #N/A | #N/A | #N/A | #N/A
0 |  | #VALUE! | #VALUE! | 0 | 0 | 0 | 6621 | 46280 | #N/A | #N/A | #N/A | #N/A | #N/A | #N/A
0 |  | #VALUE! | #VALUE! | 0 | 0 | 0 | 6622 | 46281 | #N/A | #N/A | #N/A | #N/A | #N/A | #N/A
0 |  | #VALUE! | #VALUE! | 0 | 0 | 0 | 6623 | 46282 | #N/A | #N/A | #N/A | #N/A | #N/A | #N/A
0 |  | #VALUE! | #VALUE! | 0 | 0 | 0 | 6624 | 46283 | #N/A | #N/A | #N/A | #N/A | #N/A | #N/A
0 |  | #VALUE! | #VALUE! | 0 | 0 | 0 | 6625 | 46284 | #N/A | #N/A | #N/A | #N/A | #N/A | #N/A
0 |  | #VALUE! | #VALUE! | 0 | 0 | 0 | 6626 | 46285 | #N/A | #N/A | #N/A | #N/A | #N/A | #N/A
0 |  | #VALUE! | #VALUE! | 0 | 0 | 0 | 6627 | 46286 | #N/A | #N/A | #N/A | #N/A | #N/A | #N/A
0 |  | #VALUE! | #VALUE! | 0 | 0 | 0 | 6628 | 46287 | #N/A | #N/A | #N/A | #N/A | #N/A | #N/A
0 |  | #VALUE! | #VALUE! | 0 | 0 | 0 | 6629 | 46288 | #N/A | #N/A | #N/A | #N/A | #N/A | #N/A
0 |  | #VALUE! | #VALUE! | 0 | 0 | 0 | 6630 | 46289 | #N/A | #N/A | #N/A | #N/A | #N/A | #N/A
0 |  | #VALUE! | #VALUE! | 0 | 0 | 0 | 6631 | 46290 | #N/A | #N/A | #N/A | #N/A | #N/A | #N/A
0 |  | #VALUE! | #VALUE! | 0 | 0 | 0 | 6632 | 46291 | #N/A | #N/A | #N/A | #N/A | #N/A | #N/A
0 |  | #VALUE! | #VALUE! | 0 | 0 | 0 | 6633 | 46292 | #N/A | #N/A | #N/A | #N/A | #N/A | #N/A
0 |  | #VALUE! | #VALUE! | 0 | 0 | 0 | 6634 | 46293 | #N/A | #N/A | #N/A | #N/A | #N/A | #N/A
0 |  | #VALUE! | #VALUE! | 0 | 0 | 0 | 6635 | 46294 | #N/A | #N/A | #N/A | #N/A | #N/A | #N/A
0 |  | #VALUE! | #VALUE! | 0 | 0 | 0 | 6636 | 46295 | #N/A | #N/A | #N/A | #N/A | #N/A | #N/A
0 |  | #VALUE! | #VALUE! | 0 | 0 | 0 | 6637 | 46296 | #N/A | #N/A | #N/A | #N/A | #N/A | #N/A
0 |  | #VALUE! | #VALUE! | 0 | 0 | 0 | 6638 | 46297 | #N/A | #N/A | #N/A | #N/A | #N/A | #N/A
0 |  | #VALUE! | #VALUE! | 0 | 0 | 0 | 6639 | 46298 | #N/A | #N/A | #N/A | #N/A | #N/A | #N/A
0 |  | #VALUE! | #VALUE! | 0 | 0 | 0 | 6640 | 46299 | #N/A | #N/A | #N/A | #N/A | #N/A | #N/A
0 |  | #VALUE! | #VALUE! | 0 | 0 | 0 | 6641 | 46300 | #N/A | #N/A | #N/A | #N/A | #N/A | #N/A
0 |  | #VALUE! | #VALUE! | 0 | 0 | 0 | 6642 | 46301 | #N/A | #N/A | #N/A | #N/A | #N/A | #N/A
0 |  | #VALUE! | #VALUE! | 0 | 0 | 0 | 6643 | 46302 | #N/A | #N/A | #N/A | #N/A | #N/A | #N/A
0 |  | #VALUE! | #VALUE! | 0 | 0 | 0 | 6644 | 46303 | #N/A | #N/A | #N/A | #N/A | #N/A | #N/A
0 |  | #VALUE! | #VALUE! | 0 | 0 | 0 | 6645 | 46304 | #N/A | #N/A | #N/A | #N/A | #N/A | #N/A
0 |  | #VALUE! | #VALUE! | 0 | 0 | 0 | 6646 | 46305 | #N/A | #N/A | #N/A | #N/A | #N/A | #N/A
0 |  | #VALUE! | #VALUE! | 0 | 0 | 0 | 6647 | 46306 | #N/A | #N/A | #N/A | #N/A | #N/A | #N/A
0 |  | #VALUE! | #VALUE! | 0 | 0 | 0 | 6648 | 46307 | #N/A | #N/A | #N/A | #N/A | #N/A | #N/A
0 |  | #VALUE! | #VALUE! | 0 | 0 | 0 | 6649 | 46308 | #N/A | #N/A | #N/A | #N/A | #N/A | #N/A
0 |  | #VALUE! | #VALUE! | 0 | 0 | 0 | 6650 | 46309 | #N/A | #N/A | #N/A | #N/A | #N/A | #N/A
0 |  | #VALUE! | #VALUE! | 0 | 0 | 0 | 6651 | 46310 | #N/A | #N/A | #N/A | #N/A | #N/A | #N/A
0 |  | #VALUE! | #VALUE! | 0 | 0 | 0 | 6652 | 46311 | #N/A | #N/A | #N/A | #N/A | #N/A | #N/A
0 |  | #VALUE! | #VALUE! | 0 | 0 | 0 | 6653 | 46312 | #N/A | #N/A | #N/A | #N/A | #N/A | #N/A
0 |  | #VALUE! | #VALUE! | 0 | 0 | 0 | 6654 | 46313 | #N/A | #N/A | #N/A | #N/A | #N/A | #N/A
0 |  | #VALUE! | #VALUE! | 0 | 0 | 0 | 6655 | 46314 | #N/A | #N/A | #N/A | #N/A | #N/A | #N/A
0 |  | #VALUE! | #VALUE! | 0 | 0 | 0 | 6656 | 46315 | #N/A | #N/A | #N/A | #N/A | #N/A | #N/A
0 |  | #VALUE! | #VALUE! | 0 | 0 | 0 | 6657 | 46316 | #N/A | #N/A | #N/A | #N/A | #N/A | #N/A
0 |  | #VALUE! | #VALUE! | 0 | 0 | 0 | 6658 | 46317 | #N/A | #N/A | #N/A | #N/A | #N/A | #N/A
0 |  | #VALUE! | #VALUE! | 0 | 0 | 0 | 6659 | 46318 | #N/A | #N/A | #N/A | #N/A | #N/A | #N/A
0 |  | #VALUE! | #VALUE! | 0 | 0 | 0 | 6660 | 46319 | #N/A | #N/A | #N/A | #N/A | #N/A | #N/A
0 |  | #VALUE! | #VALUE! | 0 | 0 | 0 | 6661 | 46320 | #N/A | #N/A | #N/A | #N/A | #N/A | #N/A
0 |  | #VALUE! | #VALUE! | 0 | 0 | 0 | 6662 | 46321 | #N/A | #N/A | #N/A | #N/A | #N/A | #N/A
0 |  | #VALUE! | #VALUE! | 0 | 0 | 0 | 6663 | 46322 | #N/A | #N/A | #N/A | #N/A | #N/A | #N/A
0 |  | #VALUE! | #VALUE! | 0 | 0 | 0 | 6664 | 46323 | #N/A | #N/A | #N/A | #N/A | #N/A | #N/A
0 |  | #VALUE! | #VALUE! | 0 | 0 | 0 | 6665 | 46324 | #N/A | #N/A | #N/A | #N/A | #N/A | #N/A
0 |  | #VALUE! | #VALUE! | 0 | 0 | 0 | 6666 | 46325 | #N/A | #N/A | #N/A | #N/A | #N/A | #N/A
0 |  | #VALUE! | #VALUE! | 0 | 0 | 0 | 6667 | 46326 | #N/A | #N/A | #N/A | #N/A | #N/A | #N/A
0 |  | #VALUE! | #VALUE! | 0 | 0 | 0 | 6668 | 46327 | #N/A | #N/A | #N/A | #N/A | #N/A | #N/A
0 |  | #VALUE! | #VALUE! | 0 | 0 | 0 | 6669 | 46328 | #N/A | #N/A | #N/A | #N/A | #N/A | #N/A
0 |  | #VALUE! | #VALUE! | 0 | 0 | 0 | 6670 | 46329 | #N/A | #N/A | #N/A | #N/A | #N/A | #N/A
0 |  | #VALUE! | #VALUE! | 0 | 0 | 0 | 6671 | 46330 | #N/A | #N/A | #N/A | #N/A | #N/A | #N/A
0 |  | #VALUE! | #VALUE! | 0 | 0 | 0 | 6672 | 46331 | #N/A | #N/A | #N/A | #N/A | #N/A | #N/A
0 |  | #VALUE! | #VALUE! | 0 | 0 | 0 | 6673 | 46332 | #N/A | #N/A | #N/A | #N/A | #N/A | #N/A
0 |  | #VALUE! | #VALUE! | 0 | 0 | 0 | 6674 | 46333 | #N/A | #N/A | #N/A | #N/A | #N/A | #N/A
0 |  | #VALUE! | #VALUE! | 0 | 0 | 0 | 6675 | 46334 | #N/A | #N/A | #N/A | #N/A | #N/A | #N/A
0 |  | #VALUE! | #VALUE! | 0 | 0 | 0 | 6676 | 46335 | #N/A | #N/A | #N/A | #N/A | #N/A | #N/A
0 |  | #VALUE! | #VALUE! | 0 | 0 | 0 | 6677 | 46336 | #N/A | #N/A | #N/A | #N/A | #N/A | #N/A
0 |  | #VALUE! | #VALUE! | 0 | 0 | 0 | 6678 | 46337 | #N/A | #N/A | #N/A | #N/A | #N/A | #N/A
0 |  | #VALUE! | #VALUE! | 0 | 0 | 0 | 6679 | 46338 | #N/A | #N/A | #N/A | #N/A | #N/A | #N/A
0 |  | #VALUE! | #VALUE! | 0 | 0 | 0 | 6680 | 46339 | #N/A | #N/A | #N/A | #N/A | #N/A | #N/A
0 |  | #VALUE! | #VALUE! | 0 | 0 | 0 | 6681 | 46340 | #N/A | #N/A | #N/A | #N/A | #N/A | #N/A
0 |  | #VALUE! | #VALUE! | 0 | 0 | 0 | 6682 | 46341 | #N/A | #N/A | #N/A | #N/A | #N/A | #N/A
0 |  | #VALUE! | #VALUE! | 0 | 0 | 0 | 6683 | 46342 | #N/A | #N/A | #N/A | #N/A | #N/A | #N/A
0 |  | #VALUE! | #VALUE! | 0 | 0 | 0 | 6684 | 46343 | #N/A | #N/A | #N/A | #N/A | #N/A | #N/A
0 |  | #VALUE! | #VALUE! | 0 | 0 | 0 | 6685 | 46344 | #N/A | #N/A | #N/A | #N/A | #N/A | #N/A
0 |  | #VALUE! | #VALUE! | 0 | 0 | 0 | 6686 | 46345 | #N/A | #N/A | #N/A | #N/A | #N/A | #N/A
0 |  | #VALUE! | #VALUE! | 0 | 0 | 0 | 6687 | 46346 | #N/A | #N/A | #N/A | #N/A | #N/A | #N/A
0 |  | #VALUE! | #VALUE! | 0 | 0 | 0 | 6688 | 46347 | #N/A | #N/A | #N/A | #N/A | #N/A | #N/A
0 |  | #VALUE! | #VALUE! | 0 | 0 | 0 | 6689 | 46348 | #N/A | #N/A | #N/A | #N/A | #N/A | #N/A
0 |  | #VALUE! | #VALUE! | 0 | 0 | 0 | 6690 | 46349 | #N/A | #N/A | #N/A | #N/A | #N/A | #N/A
0 |  | #VALUE! | #VALUE! | 0 | 0 | 0 | 6691 | 46350 | #N/A | #N/A | #N/A | #N/A | #N/A | #N/A
0 |  | #VALUE! | #VALUE! | 0 | 0 | 0 | 6692 | 46351 | #N/A | #N/A | #N/A | #N/A | #N/A | #N/A
0 |  | #VALUE! | #VALUE! | 0 | 0 | 0 | 6693 | 46352 | #N/A | #N/A | #N/A | #N/A | #N/A | #N/A
0 |  | #VALUE! | #VALUE! | 0 | 0 | 0 | 6694 | 46353 | #N/A | #N/A | #N/A | #N/A | #N/A | #N/A
0 |  | #VALUE! | #VALUE! | 0 | 0 | 0 | 6695 | 46354 | #N/A | #N/A | #N/A | #N/A | #N/A | #N/A
0 |  | #VALUE! | #VALUE! | 0 | 0 | 0 | 6696 | 46355 | #N/A | #N/A | #N/A | #N/A | #N/A | #N/A
0 |  | #VALUE! | #VALUE! | 0 | 0 | 0 | 6697 | 46356 | #N/A | #N/A | #N/A | #N/A | #N/A | #N/A
0 |  | #VALUE! | #VALUE! | 0 | 0 | 0 | 6698 | 46357 | #N/A | #N/A | #N/A | #N/A | #N/A | #N/A
0 |  | #VALUE! | #VALUE! | 0 | 0 | 0 | 6699 | 46358 | #N/A | #N/A | #N/A | #N/A | #N/A | #N/A
0 |  | #VALUE! | #VALUE! | 0 | 0 | 0 | 6700 | 46359 | #N/A | #N/A | #N/A | #N/A | #N/A | #N/A
0 |  | #VALUE! | #VALUE! | 0 | 0 | 0 | 6701 | 46360 | #N/A | #N/A | #N/A | #N/A | #N/A | #N/A
0 |  | #VALUE! | #VALUE! | 0 | 0 | 0 | 6702 | 46361 | #N/A | #N/A | #N/A | #N/A | #N/A | #N/A
0 |  | #VALUE! | #VALUE! | 0 | 0 | 0 | 6703 | 46362 | #N/A | #N/A | #N/A | #N/A | #N/A | #N/A
0 |  | #VALUE! | #VALUE! | 0 | 0 | 0 | 6704 | 46363 | #N/A | #N/A | #N/A | #N/A | #N/A | #N/A
0 |  | #VALUE! | #VALUE! | 0 | 0 | 0 | 6705 | 46364 | #N/A | #N/A | #N/A | #N/A | #N/A | #N/A
0 |  | #VALUE! | #VALUE! | 0 | 0 | 0 | 6706 | 46365 | #N/A | #N/A | #N/A | #N/A | #N/A | #N/A
0 |  | #VALUE! | #VALUE! | 0 | 0 | 0 | 6707 | 46366 | #N/A | #N/A | #N/A | #N/A | #N/A | #N/A
0 |  | #VALUE! | #VALUE! | 0 | 0 | 0 | 6708 | 46367 | #N/A | #N/A | #N/A | #N/A | #N/A | #N/A
0 |  | #VALUE! | #VALUE! | 0 | 0 | 0 | 6709 | 46368 | #N/A | #N/A | #N/A | #N/A | #N/A | #N/A
0 |  | #VALUE! | #VALUE! | 0 | 0 | 0 | 6710 | 46369 | #N/A | #N/A | #N/A | #N/A | #N/A | #N/A
0 |  | #VALUE! | #VALUE! | 0 | 0 | 0 | 6711 | 46370 | #N/A | #N/A | #N/A | #N/A | #N/A | #N/A
0 |  | #VALUE! | #VALUE! | 0 | 0 | 0 | 6712 | 46371 | #N/A | #N/A | #N/A | #N/A | #N/A | #N/A
0 |  | #VALUE! | #VALUE! | 0 | 0 | 0 | 6713 | 46372 | #N/A | #N/A | #N/A | #N/A | #N/A | #N/A
0 |  | #VALUE! | #VALUE! | 0 | 0 | 0 | 6714 | 46373 | #N/A | #N/A | #N/A | #N/A | #N/A | #N/A
0 |  | #VALUE! | #VALUE! | 0 | 0 | 0 | 6715 | 46374 | #N/A | #N/A | #N/A | #N/A | #N/A | #N/A
0 |  | #VALUE! | #VALUE! | 0 | 0 | 0 | 6716 | 46375 | #N/A | #N/A | #N/A | #N/A | #N/A | #N/A
0 |  | #VALUE! | #VALUE! | 0 | 0 | 0 | 6717 | 46376 | #N/A | #N/A | #N/A | #N/A | #N/A | #N/A
0 |  | #VALUE! | #VALUE! | 0 | 0 | 0 | 6718 | 46377 | #N/A | #N/A | #N/A | #N/A | #N/A | #N/A
0 |  | #VALUE! | #VALUE! | 0 | 0 | 0 | 6719 | 46378 | #N/A | #N/A | #N/A | #N/A | #N/A | #N/A
0 |  | #VALUE! | #VALUE! | 0 | 0 | 0 | 6720 | 46379 | #N/A | #N/A | #N/A | #N/A | #N/A | #N/A
0 |  | #VALUE! | #VALUE! | 0 | 0 | 0 | 6721 | 46380 | #N/A | #N/A | #N/A | #N/A | #N/A | #N/A
0 |  | #VALUE! | #VALUE! | 0 | 0 | 0 | 6722 | 46381 | #N/A | #N/A | #N/A | #N/A | #N/A | #N/A
0 |  | #VALUE! | #VALUE! | 0 | 0 | 0 | 6723 | 46382 | #N/A | #N/A | #N/A | #N/A | #N/A | #N/A
0 |  | #VALUE! | #VALUE! | 0 | 0 | 0 | 6724 | 46383 | #N/A | #N/A | #N/A | #N/A | #N/A | #N/A
0 |  | #VALUE! | #VALUE! | 0 | 0 | 0 | 6725 | 46384 | #N/A | #N/A | #N/A | #N/A | #N/A | #N/A
0 |  | #VALUE! | #VALUE! | 0 | 0 | 0 | 6726 | 46385 | #N/A | #N/A | #N/A | #N/A | #N/A | #N/A
0 |  | #VALUE! | #VALUE! | 0 | 0 | 0 | 6727 | 46386 | #N/A | #N/A | #N/A | #N/A | #N/A | #N/A
0 |  | #VALUE! | #VALUE! | 0 | 0 | 0 | 6728 | 46387 | #N/A | #N/A | #N/A | #N/A | #N/A | #N/A
0 |  | #VALUE! | #VALUE! | 0 | 0 | 0 | 6729 | 46388 | #N/A | #N/A | #N/A | #N/A | #N/A | #N/A
0 |  | #VALUE! | #VALUE! | 0 | 0 | 0 | 6730 | 46389 | #N/A | #N/A | #N/A | #N/A | #N/A | #N/A
0 |  | #VALUE! | #VALUE! | 0 | 0 | 0 | 6731 | 46390 | #N/A | #N/A | #N/A | #N/A | #N/A | #N/A
0 |  | #VALUE! | #VALUE! | 0 | 0 | 0 | 6732 | 46391 | #N/A | #N/A | #N/A | #N/A | #N/A | #N/A
0 |  | #VALUE! | #VALUE! | 0 | 0 | 0 | 6733 | 46392 | #N/A | #N/A | #N/A | #N/A | #N/A | #N/A
0 |  | #VALUE! | #VALUE! | 0 | 0 | 0 | 6734 | 46393 | #N/A | #N/A | #N/A | #N/A | #N/A | #N/A
0 |  | #VALUE! | #VALUE! | 0 | 0 | 0 | 6735 | 46394 | #N/A | #N/A | #N/A | #N/A | #N/A | #N/A
0 |  | #VALUE! | #VALUE! | 0 | 0 | 0 | 6736 | 46395 | #N/A | #N/A | #N/A | #N/A | #N/A | #N/A
0 |  | #VALUE! | #VALUE! | 0 | 0 | 0 | 6737 | 46396 | #N/A | #N/A | #N/A | #N/A | #N/A | #N/A
0 |  | #VALUE! | #VALUE! | 0 | 0 | 0 | 6738 | 46397 | #N/A | #N/A | #N/A | #N/A | #N/A | #N/A
0 |  | #VALUE! | #VALUE! | 0 | 0 | 0 | 6739 | 46398 | #N/A | #N/A | #N/A | #N/A | #N/A | #N/A
0 |  | #VALUE! | #VALUE! | 0 | 0 | 0 | 6740 | 46399 | #N/A | #N/A | #N/A | #N/A | #N/A | #N/A
0 |  | #VALUE! | #VALUE! | 0 | 0 | 0 | 6741 | 46400 | #N/A | #N/A | #N/A | #N/A | #N/A | #N/A
0 |  | #VALUE! | #VALUE! | 0 | 0 | 0 | 6742 | 46401 | #N/A | #N/A | #N/A | #N/A | #N/A | #N/A
0 |  | #VALUE! | #VALUE! | 0 | 0 | 0 | 6743 | 46402 | #N/A | #N/A | #N/A | #N/A | #N/A | #N/A
0 |  | #VALUE! | #VALUE! | 0 | 0 | 0 | 6744 | 46403 | #N/A | #N/A | #N/A | #N/A | #N/A | #N/A
0 |  | #VALUE! | #VALUE! | 0 | 0 | 0 | 6745 | 46404 | #N/A | #N/A | #N/A | #N/A | #N/A | #N/A
0 |  | #VALUE! | #VALUE! | 0 | 0 | 0 | 6746 | 46405 | #N/A | #N/A | #N/A | #N/A | #N/A | #N/A
0 |  | #VALUE! | #VALUE! | 0 | 0 | 0 | 6747 | 46406 | #N/A | #N/A | #N/A | #N/A | #N/A | #N/A
0 |  | #VALUE! | #VALUE! | 0 | 0 | 0 | 6748 | 46407 | #N/A | #N/A | #N/A | #N/A | #N/A | #N/A
0 |  | #VALUE! | #VALUE! | 0 | 0 | 0 | 6749 | 46408 | #N/A | #N/A | #N/A | #N/A | #N/A | #N/A
0 |  | #VALUE! | #VALUE! | 0 | 0 | 0 | 6750 | 46409 | #N/A | #N/A | #N/A | #N/A | #N/A | #N/A
0 |  | #VALUE! | #VALUE! | 0 | 0 | 0 | 6751 | 46410 | #N/A | #N/A | #N/A | #N/A | #N/A | #N/A
0 |  | #VALUE! | #VALUE! | 0 | 0 | 0 | 6752 | 46411 | #N/A | #N/A | #N/A | #N/A | #N/A | #N/A
0 |  | #VALUE! | #VALUE! | 0 | 0 | 0 | 6753 | 46412 | #N/A | #N/A | #N/A | #N/A | #N/A | #N/A
0 |  | #VALUE! | #VALUE! | 0 | 0 | 0 | 6754 | 46413 | #N/A | #N/A | #N/A | #N/A | #N/A | #N/A
0 |  | #VALUE! | #VALUE! | 0 | 0 | 0 | 6755 | 46414 | #N/A | #N/A | #N/A | #N/A | #N/A | #N/A
0 |  | #VALUE! | #VALUE! | 0 | 0 | 0 | 6756 | 46415 | #N/A | #N/A | #N/A | #N/A | #N/A | #N/A
0 |  | #VALUE! | #VALUE! | 0 | 0 | 0 | 6757 | 46416 | #N/A | #N/A | #N/A | #N/A | #N/A | #N/A
0 |  | #VALUE! | #VALUE! | 0 | 0 | 0 | 6758 | 46417 | #N/A | #N/A | #N/A | #N/A | #N/A | #N/A
0 |  | #VALUE! | #VALUE! | 0 | 0 | 0 | 6759 | 46418 | #N/A | #N/A | #N/A | #N/A | #N/A | #N/A
0 |  | #VALUE! | #VALUE! | 0 | 0 | 0 | 6760 | 46419 | #N/A | #N/A | #N/A | #N/A | #N/A | #N/A
0 |  | #VALUE! | #VALUE! | 0 | 0 | 0 | 6761 | 46420 | #N/A | #N/A | #N/A | #N/A | #N/A | #N/A
0 |  | #VALUE! | #VALUE! | 0 | 0 | 0 | 6762 | 46421 | #N/A | #N/A | #N/A | #N/A | #N/A | #N/A
0 |  | #VALUE! | #VALUE! | 0 | 0 | 0 | 6763 | 46422 | #N/A | #N/A | #N/A | #N/A | #N/A | #N/A
0 |  | #VALUE! | #VALUE! | 0 | 0 | 0 | 6764 | 46423 | #N/A | #N/A | #N/A | #N/A | #N/A | #N/A
0 |  | #VALUE! | #VALUE! | 0 | 0 | 0 | 6765 | 46424 | #N/A | #N/A | #N/A | #N/A | #N/A | #N/A
0 |  | #VALUE! | #VALUE! | 0 | 0 | 0 | 6766 | 46425 | #N/A | #N/A | #N/A | #N/A | #N/A | #N/A
0 |  | #VALUE! | #VALUE! | 0 | 0 | 0 | 6767 | 46426 | #N/A | #N/A | #N/A | #N/A | #N/A | #N/A
0 |  | #VALUE! | #VALUE! | 0 | 0 | 0 | 6768 | 46427 | #N/A | #N/A | #N/A | #N/A | #N/A | #N/A
0 |  | #VALUE! | #VALUE! | 0 | 0 | 0 | 6769 | 46428 | #N/A | #N/A | #N/A | #N/A | #N/A | #N/A
0 |  | #VALUE! | #VALUE! | 0 | 0 | 0 | 6770 | 46429 | #N/A | #N/A | #N/A | #N/A | #N/A | #N/A
0 |  | #VALUE! | #VALUE! | 0 | 0 | 0 | 6771 | 46430 | #N/A | #N/A | #N/A | #N/A | #N/A | #N/A
0 |  | #VALUE! | #VALUE! | 0 | 0 | 0 | 6772 | 46431 | #N/A | #N/A | #N/A | #N/A | #N/A | #N/A
0 |  | #VALUE! | #VALUE! | 0 | 0 | 0 | 6773 | 46432 | #N/A | #N/A | #N/A | #N/A | #N/A | #N/A
0 |  | #VALUE! | #VALUE! | 0 | 0 | 0 | 6774 | 46433 | #N/A | #N/A | #N/A | #N/A | #N/A | #N/A
0 |  | #VALUE! | #VALUE! | 0 | 0 | 0 | 6775 | 46434 | #N/A | #N/A | #N/A | #N/A | #N/A | #N/A
0 |  | #VALUE! | #VALUE! | 0 | 0 | 0 | 6776 | 46435 | #N/A | #N/A | #N/A | #N/A | #N/A | #N/A
0 |  | #VALUE! | #VALUE! | 0 | 0 | 0 | 6777 | 46436 | #N/A | #N/A | #N/A | #N/A | #N/A | #N/A
0 |  | #VALUE! | #VALUE! | 0 | 0 | 0 | 6778 | 46437 | #N/A | #N/A | #N/A | #N/A | #N/A | #N/A
0 |  | #VALUE! | #VALUE! | 0 | 0 | 0 | 6779 | 46438 | #N/A | #N/A | #N/A | #N/A | #N/A | #N/A
0 |  | #VALUE! | #VALUE! | 0 | 0 | 0 | 6780 | 46439 | #N/A | #N/A | #N/A | #N/A | #N/A | #N/A
0 |  | #VALUE! | #VALUE! | 0 | 0 | 0 | 6781 | 46440 | #N/A | #N/A | #N/A | #N/A | #N/A | #N/A
0 |  | #VALUE! | #VALUE! | 0 | 0 | 0 | 6782 | 46441 | #N/A | #N/A | #N/A | #N/A | #N/A | #N/A
0 |  | #VALUE! | #VALUE! | 0 | 0 | 0 | 6783 | 46442 | #N/A | #N/A | #N/A | #N/A | #N/A | #N/A
0 |  | #VALUE! | #VALUE! | 0 | 0 | 0 | 6784 | 46443 | #N/A | #N/A | #N/A | #N/A | #N/A | #N/A
0 |  | #VALUE! | #VALUE! | 0 | 0 | 0 | 6785 | 46444 | #N/A | #N/A | #N/A | #N/A | #N/A | #N/A
0 |  | #VALUE! | #VALUE! | 0 | 0 | 0 | 6786 | 46445 | #N/A | #N/A | #N/A | #N/A | #N/A | #N/A
0 |  | #VALUE! | #VALUE! | 0 | 0 | 0 | 6787 | 46446 | #N/A | #N/A | #N/A | #N/A | #N/A | #N/A
0 |  | #VALUE! | #VALUE! | 0 | 0 | 0 | 6788 | 46447 | #N/A | #N/A | #N/A | #N/A | #N/A | #N/A
0 |  | #VALUE! | #VALUE! | 0 | 0 | 0 | 6789 | 46448 | #N/A | #N/A | #N/A | #N/A | #N/A | #N/A
0 |  | #VALUE! | #VALUE! | 0 | 0 | 0 | 6790 | 46449 | #N/A | #N/A | #N/A | #N/A | #N/A | #N/A
0 |  | #VALUE! | #VALUE! | 0 | 0 | 0 | 6791 | 46450 | #N/A | #N/A | #N/A | #N/A | #N/A | #N/A
0 |  | #VALUE! | #VALUE! | 0 | 0 | 0 | 6792 | 46451 | #N/A | #N/A | #N/A | #N/A | #N/A | #N/A
0 |  | #VALUE! | #VALUE! | 0 | 0 | 0 | 6793 | 46452 | #N/A | #N/A | #N/A | #N/A | #N/A | #N/A
0 |  | #VALUE! | #VALUE! | 0 | 0 | 0 | 6794 | 46453 | #N/A | #N/A | #N/A | #N/A | #N/A | #N/A
0 |  | #VALUE! | #VALUE! | 0 | 0 | 0 | 6795 | 46454 | #N/A | #N/A | #N/A | #N/A | #N/A | #N/A
0 |  | #VALUE! | #VALUE! | 0 | 0 | 0 | 6796 | 46455 | #N/A | #N/A | #N/A | #N/A | #N/A | #N/A
0 |  | #VALUE! | #VALUE! | 0 | 0 | 0 | 6797 | 46456 | #N/A | #N/A | #N/A | #N/A | #N/A | #N/A
0 |  | #VALUE! | #VALUE! | 0 | 0 | 0 | 6798 | 46457 | #N/A | #N/A | #N/A | #N/A | #N/A | #N/A
0 |  | #VALUE! | #VALUE! | 0 | 0 | 0 | 6799 | 46458 | #N/A | #N/A | #N/A | #N/A | #N/A | #N/A
0 |  | #VALUE! | #VALUE! | 0 | 0 | 0 | 6800 | 46459 | #N/A | #N/A | #N/A | #N/A | #N/A | #N/A
0 |  | #VALUE! | #VALUE! | 0 | 0 | 0 | 6801 | 46460 | #N/A | #N/A | #N/A | #N/A | #N/A | #N/A
0 |  | #VALUE! | #VALUE! | 0 | 0 | 0 | 6802 | 46461 | #N/A | #N/A | #N/A | #N/A | #N/A | #N/A
0 |  | #VALUE! | #VALUE! | 0 | 0 | 0 | 6803 | 46462 | #N/A | #N/A | #N/A | #N/A | #N/A | #N/A
0 |  | #VALUE! | #VALUE! | 0 | 0 | 0 | 6804 | 46463 | #N/A | #N/A | #N/A | #N/A | #N/A | #N/A
0 |  | #VALUE! | #VALUE! | 0 | 0 | 0 | 6805 | 46464 | #N/A | #N/A | #N/A | #N/A | #N/A | #N/A
0 |  | #VALUE! | #VALUE! | 0 | 0 | 0 | 6806 | 46465 | #N/A | #N/A | #N/A | #N/A | #N/A | #N/A
0 |  | #VALUE! | #VALUE! | 0 | 0 | 0 | 6807 | 46466 | #N/A | #N/A | #N/A | #N/A | #N/A | #N/A
0 |  | #VALUE! | #VALUE! | 0 | 0 | 0 | 6808 | 46467 | #N/A | #N/A | #N/A | #N/A | #N/A | #N/A
0 |  | #VALUE! | #VALUE! | 0 | 0 | 0 | 6809 | 46468 | #N/A | #N/A | #N/A | #N/A | #N/A | #N/A
0 |  | #VALUE! | #VALUE! | 0 | 0 | 0 | 6810 | 46469 | #N/A | #N/A | #N/A | #N/A | #N/A | #N/A
0 |  | #VALUE! | #VALUE! | 0 | 0 | 0 | 6811 | 46470 | #N/A | #N/A | #N/A | #N/A | #N/A | #N/A
0 |  | #VALUE! | #VALUE! | 0 | 0 | 0 | 6812 | 46471 | #N/A | #N/A | #N/A | #N/A | #N/A | #N/A
0 |  | #VALUE! | #VALUE! | 0 | 0 | 0 | 6813 | 46472 | #N/A | #N/A | #N/A | #N/A | #N/A | #N/A
0 |  | #VALUE! | #VALUE! | 0 | 0 | 0 | 6814 | 46473 | #N/A | #N/A | #N/A | #N/A | #N/A | #N/A
0 |  | #VALUE! | #VALUE! | 0 | 0 | 0 | 6815 | 46474 | #N/A | #N/A | #N/A | #N/A | #N/A | #N/A
0 |  | #VALUE! | #VALUE! | 0 | 0 | 0 | 6816 | 46475 | #N/A | #N/A | #N/A | #N/A | #N/A | #N/A
0 |  | #VALUE! | #VALUE! | 0 | 0 | 0 | 6817 | 46476 | #N/A | #N/A | #N/A | #N/A | #N/A | #N/A
0 |  | #VALUE! | #VALUE! | 0 | 0 | 0 | 6818 | 46477 | #N/A | #N/A | #N/A | #N/A | #N/A | #N/A
0 |  | #VALUE! | #VALUE! | 0 | 0 | 0 | 6819 | 46478 | #N/A | #N/A | #N/A | #N/A | #N/A | #N/A
0 |  | #VALUE! | #VALUE! | 0 | 0 | 0 | 6820 | 46479 | #N/A | #N/A | #N/A | #N/A | #N/A | #N/A
0 |  | #VALUE! | #VALUE! | 0 | 0 | 0 | 6821 | 46480 | #N/A | #N/A | #N/A | #N/A | #N/A | #N/A
0 |  | #VALUE! | #VALUE! | 0 | 0 | 0 | 6822 | 46481 | #N/A | #N/A | #N/A | #N/A | #N/A | #N/A
0 |  | #VALUE! | #VALUE! | 0 | 0 | 0 | 6823 | 46482 | #N/A | #N/A | #N/A | #N/A | #N/A | #N/A
0 |  | #VALUE! | #VALUE! | 0 | 0 | 0 | 6824 | 46483 | #N/A | #N/A | #N/A | #N/A | #N/A | #N/A
0 |  | #VALUE! | #VALUE! | 0 | 0 | 0 | 6825 | 46484 | #N/A | #N/A | #N/A | #N/A | #N/A | #N/A
0 |  | #VALUE! | #VALUE! | 0 | 0 | 0 | 6826 | 46485 | #N/A | #N/A | #N/A | #N/A | #N/A | #N/A
0 |  | #VALUE! | #VALUE! | 0 | 0 | 0 | 6827 | 46486 | #N/A | #N/A | #N/A | #N/A | #N/A | #N/A
0 |  | #VALUE! | #VALUE! | 0 | 0 | 0 | 6828 | 46487 | #N/A | #N/A | #N/A | #N/A | #N/A | #N/A
0 |  | #VALUE! | #VALUE! | 0 | 0 | 0 | 6829 | 46488 | #N/A | #N/A | #N/A | #N/A | #N/A | #N/A
0 |  | #VALUE! | #VALUE! | 0 | 0 | 0 | 6830 | 46489 | #N/A | #N/A | #N/A | #N/A | #N/A | #N/A
0 |  | #VALUE! | #VALUE! | 0 | 0 | 0 | 6831 | 46490 | #N/A | #N/A | #N/A | #N/A | #N/A | #N/A
0 |  | #VALUE! | #VALUE! | 0 | 0 | 0 | 6832 | 46491 | #N/A | #N/A | #N/A | #N/A | #N/A | #N/A
0 |  | #VALUE! | #VALUE! | 0 | 0 | 0 | 6833 | 46492 | #N/A | #N/A | #N/A | #N/A | #N/A | #N/A
0 |  | #VALUE! | #VALUE! | 0 | 0 | 0 | 6834 | 46493 | #N/A | #N/A | #N/A | #N/A | #N/A | #N/A
0 |  | #VALUE! | #VALUE! | 0 | 0 | 0 | 6835 | 46494 | #N/A | #N/A | #N/A | #N/A | #N/A | #N/A
0 |  | #VALUE! | #VALUE! | 0 | 0 | 0 | 6836 | 46495 | #N/A | #N/A | #N/A | #N/A | #N/A | #N/A
0 |  | #VALUE! | #VALUE! | 0 | 0 | 0 | 6837 | 46496 | #N/A | #N/A | #N/A | #N/A | #N/A | #N/A
0 |  | #VALUE! | #VALUE! | 0 | 0 | 0 | 6838 | 46497 | #N/A | #N/A | #N/A | #N/A | #N/A | #N/A
0 |  | #VALUE! | #VALUE! | 0 | 0 | 0 | 6839 | 46498 | #N/A | #N/A | #N/A | #N/A | #N/A | #N/A
0 |  | #VALUE! | #VALUE! | 0 | 0 | 0 | 6840 | 46499 | #N/A | #N/A | #N/A | #N/A | #N/A | #N/A
0 |  | #VALUE! | #VALUE! | 0 | 0 | 0 | 6841 | 46500 | #N/A | #N/A | #N/A | #N/A | #N/A | #N/A
0 |  | #VALUE! | #VALUE! | 0 | 0 | 0 | 6842 | 46501 | #N/A | #N/A | #N/A | #N/A | #N/A | #N/A
0 |  | #VALUE! | #VALUE! | 0 | 0 | 0 | 6843 | 46502 | #N/A | #N/A | #N/A | #N/A | #N/A | #N/A
0 |  | #VALUE! | #VALUE! | 0 | 0 | 0 | 6844 | 46503 | #N/A | #N/A | #N/A | #N/A | #N/A | #N/A
0 |  | #VALUE! | #VALUE! | 0 | 0 | 0 | 6845 | 46504 | #N/A | #N/A | #N/A | #N/A | #N/A | #N/A
0 |  | #VALUE! | #VALUE! | 0 | 0 | 0 | 6846 | 46505 | #N/A | #N/A | #N/A | #N/A | #N/A | #N/A
0 |  | #VALUE! | #VALUE! | 0 | 0 | 0 | 6847 | 46506 | #N/A | #N/A | #N/A | #N/A | #N/A | #N/A
0 |  | #VALUE! | #VALUE! | 0 | 0 | 0 | 6848 | 46507 | #N/A | #N/A | #N/A | #N/A | #N/A | #N/A
0 |  | #VALUE! | #VALUE! | 0 | 0 | 0 | 6849 | 46508 | #N/A | #N/A | #N/A | #N/A | #N/A | #N/A
0 |  | #VALUE! | #VALUE! | 0 | 0 | 0 | 6850 | 46509 | #N/A | #N/A | #N/A | #N/A | #N/A | #N/A
0 |  | #VALUE! | #VALUE! | 0 | 0 | 0 | 6851 | 46510 | #N/A | #N/A | #N/A | #N/A | #N/A | #N/A
0 |  | #VALUE! | #VALUE! | 0 | 0 | 0 | 6852 | 46511 | #N/A | #N/A | #N/A | #N/A | #N/A | #N/A
0 |  | #VALUE! | #VALUE! | 0 | 0 | 0 | 6853 | 46512 | #N/A | #N/A | #N/A | #N/A | #N/A | #N/A
0 |  | #VALUE! | #VALUE! | 0 | 0 | 0 | 6854 | 46513 | #N/A | #N/A | #N/A | #N/A | #N/A | #N/A
0 |  | #VALUE! | #VALUE! | 0 | 0 | 0 | 6855 | 46514 | #N/A | #N/A | #N/A | #N/A | #N/A | #N/A
0 |  | #VALUE! | #VALUE! | 0 | 0 | 0 | 6856 | 46515 | #N/A | #N/A | #N/A | #N/A | #N/A | #N/A
0 |  | #VALUE! | #VALUE! | 0 | 0 | 0 | 6857 | 46516 | #N/A | #N/A | #N/A | #N/A | #N/A | #N/A
0 |  | #VALUE! | #VALUE! | 0 | 0 | 0 | 6858 | 46517 | #N/A | #N/A | #N/A | #N/A | #N/A | #N/A
0 |  | #VALUE! | #VALUE! | 0 | 0 | 0 | 6859 | 46518 | #N/A | #N/A | #N/A | #N/A | #N/A | #N/A
0 |  | #VALUE! | #VALUE! | 0 | 0 | 0 | 6860 | 46519 | #N/A | #N/A | #N/A | #N/A | #N/A | #N/A
0 |  | #VALUE! | #VALUE! | 0 | 0 | 0 | 6861 | 46520 | #N/A | #N/A | #N/A | #N/A | #N/A | #N/A
0 |  | #VALUE! | #VALUE! | 0 | 0 | 0 | 6862 | 46521 | #N/A | #N/A | #N/A | #N/A | #N/A | #N/A
0 |  | #VALUE! | #VALUE! | 0 | 0 | 0 | 6863 | 46522 | #N/A | #N/A | #N/A | #N/A | #N/A | #N/A
0 |  | #VALUE! | #VALUE! | 0 | 0 | 0 | 6864 | 46523 | #N/A | #N/A | #N/A | #N/A | #N/A | #N/A
0 |  | #VALUE! | #VALUE! | 0 | 0 | 0 | 6865 | 46524 | #N/A | #N/A | #N/A | #N/A | #N/A | #N/A
0 |  | #VALUE! | #VALUE! | 0 | 0 | 0 | 6866 | 46525 | #N/A | #N/A | #N/A | #N/A | #N/A | #N/A
0 |  | #VALUE! | #VALUE! | 0 | 0 | 0 | 6867 | 46526 | #N/A | #N/A | #N/A | #N/A | #N/A | #N/A
0 |  | #VALUE! | #VALUE! | 0 | 0 | 0 | 6868 | 46527 | #N/A | #N/A | #N/A | #N/A | #N/A | #N/A
0 |  | #VALUE! | #VALUE! | 0 | 0 | 0 | 6869 | 46528 | #N/A | #N/A | #N/A | #N/A | #N/A | #N/A
0 |  | #VALUE! | #VALUE! | 0 | 0 | 0 | 6870 | 46529 | #N/A | #N/A | #N/A | #N/A | #N/A | #N/A
0 |  | #VALUE! | #VALUE! | 0 | 0 | 0 | 6871 | 46530 | #N/A | #N/A | #N/A | #N/A | #N/A | #N/A
0 |  | #VALUE! | #VALUE! | 0 | 0 | 0 | 6872 | 46531 | #N/A | #N/A | #N/A | #N/A | #N/A | #N/A
0 |  | #VALUE! | #VALUE! | 0 | 0 | 0 | 6873 | 46532 | #N/A | #N/A | #N/A | #N/A | #N/A | #N/A
0 |  | #VALUE! | #VALUE! | 0 | 0 | 0 | 6874 | 46533 | #N/A | #N/A | #N/A | #N/A | #N/A | #N/A
0 |  | #VALUE! | #VALUE! | 0 | 0 | 0 | 6875 | 46534 | #N/A | #N/A | #N/A | #N/A | #N/A | #N/A
0 |  | #VALUE! | #VALUE! | 0 | 0 | 0 | 6876 | 46535 | #N/A | #N/A | #N/A | #N/A | #N/A | #N/A
0 |  | #VALUE! | #VALUE! | 0 | 0 | 0 | 6877 | 46536 | #N/A | #N/A | #N/A | #N/A | #N/A | #N/A
0 |  | #VALUE! | #VALUE! | 0 | 0 | 0 | 6878 | 46537 | #N/A | #N/A | #N/A | #N/A | #N/A | #N/A
0 |  | #VALUE! | #VALUE! | 0 | 0 | 0 | 6879 | 46538 | #N/A | #N/A | #N/A | #N/A | #N/A | #N/A
0 |  | #VALUE! | #VALUE! | 0 | 0 | 0 | 6880 | 46539 | #N/A | #N/A | #N/A | #N/A | #N/A | #N/A
0 |  | #VALUE! | #VALUE! | 0 | 0 | 0 | 6881 | 46540 | #N/A | #N/A | #N/A | #N/A | #N/A | #N/A
0 |  | #VALUE! | #VALUE! | 0 | 0 | 0 | 6882 | 46541 | #N/A | #N/A | #N/A | #N/A | #N/A | #N/A
0 |  | #VALUE! | #VALUE! | 0 | 0 | 0 | 6883 | 46542 | #N/A | #N/A | #N/A | #N/A | #N/A | #N/A
0 |  | #VALUE! | #VALUE! | 0 | 0 | 0 | 6884 | 46543 | #N/A | #N/A | #N/A | #N/A | #N/A | #N/A
0 |  | #VALUE! | #VALUE! | 0 | 0 | 0 | 6885 | 46544 | #N/A | #N/A | #N/A | #N/A | #N/A | #N/A
0 |  | #VALUE! | #VALUE! | 0 | 0 | 0 | 6886 | 46545 | #N/A | #N/A | #N/A | #N/A | #N/A | #N/A
0 |  | #VALUE! | #VALUE! | 0 | 0 | 0 | 6887 | 46546 | #N/A | #N/A | #N/A | #N/A | #N/A | #N/A
0 |  | #VALUE! | #VALUE! | 0 | 0 | 0 | 6888 | 46547 | #N/A | #N/A | #N/A | #N/A | #N/A | #N/A
0 |  | #VALUE! | #VALUE! | 0 | 0 | 0 | 6889 | 46548 | #N/A | #N/A | #N/A | #N/A | #N/A | #N/A
0 |  | #VALUE! | #VALUE! | 0 | 0 | 0 | 6890 | 46549 | #N/A | #N/A | #N/A | #N/A | #N/A | #N/A
0 |  | #VALUE! | #VALUE! | 0 | 0 | 0 | 6891 | 46550 | #N/A | #N/A | #N/A | #N/A | #N/A | #N/A
0 |  | #VALUE! | #VALUE! | 0 | 0 | 0 | 6892 | 46551 | #N/A | #N/A | #N/A | #N/A | #N/A | #N/A
0 |  | #VALUE! | #VALUE! | 0 | 0 | 0 | 6893 | 46552 | #N/A | #N/A | #N/A | #N/A | #N/A | #N/A
0 |  | #VALUE! | #VALUE! | 0 | 0 | 0 | 6894 | 46553 | #N/A | #N/A | #N/A | #N/A | #N/A | #N/A
0 |  | #VALUE! | #VALUE! | 0 | 0 | 0 | 6895 | 46554 | #N/A | #N/A | #N/A | #N/A | #N/A | #N/A
0 |  | #VALUE! | #VALUE! | 0 | 0 | 0 | 6896 | 46555 | #N/A | #N/A | #N/A | #N/A | #N/A | #N/A
0 |  | #VALUE! | #VALUE! | 0 | 0 | 0 | 6897 | 46556 | #N/A | #N/A | #N/A | #N/A | #N/A | #N/A
0 |  | #VALUE! | #VALUE! | 0 | 0 | 0 | 6898 | 46557 | #N/A | #N/A | #N/A | #N/A | #N/A | #N/A
0 |  | #VALUE! | #VALUE! | 0 | 0 | 0 | 6899 | 46558 | #N/A | #N/A | #N/A | #N/A | #N/A | #N/A
0 |  | #VALUE! | #VALUE! | 0 | 0 | 0 | 6900 | 46559 | #N/A | #N/A | #N/A | #N/A | #N/A | #N/A
0 |  | #VALUE! | #VALUE! | 0 | 0 | 0 | 6901 | 46560 | #N/A | #N/A | #N/A | #N/A | #N/A | #N/A
0 |  | #VALUE! | #VALUE! | 0 | 0 | 0 | 6902 | 46561 | #N/A | #N/A | #N/A | #N/A | #N/A | #N/A
0 |  | #VALUE! | #VALUE! | 0 | 0 | 0 | 6903 | 46562 | #N/A | #N/A | #N/A | #N/A | #N/A | #N/A
0 |  | #VALUE! | #VALUE! | 0 | 0 | 0 | 6904 | 46563 | #N/A | #N/A | #N/A | #N/A | #N/A | #N/A
0 |  | #VALUE! | #VALUE! | 0 | 0 | 0 | 6905 | 46564 | #N/A | #N/A | #N/A | #N/A | #N/A | #N/A
0 |  | #VALUE! | #VALUE! | 0 | 0 | 0 | 6906 | 46565 | #N/A | #N/A | #N/A | #N/A | #N/A | #N/A
0 |  | #VALUE! | #VALUE! | 0 | 0 | 0 | 6907 | 46566 | #N/A | #N/A | #N/A | #N/A | #N/A | #N/A
0 |  | #VALUE! | #VALUE! | 0 | 0 | 0 | 6908 | 46567 | #N/A | #N/A | #N/A | #N/A | #N/A | #N/A
0 |  | #VALUE! | #VALUE! | 0 | 0 | 0 | 6909 | 46568 | #N/A | #N/A | #N/A | #N/A | #N/A | #N/A
0 |  | #VALUE! | #VALUE! | 0 | 0 | 0 | 6910 | 46569 | #N/A | #N/A | #N/A | #N/A | #N/A | #N/A
0 |  | #VALUE! | #VALUE! | 0 | 0 | 0 | 6911 | 46570 | #N/A | #N/A | #N/A | #N/A | #N/A | #N/A
0 |  | #VALUE! | #VALUE! | 0 | 0 | 0 | 6912 | 46571 | #N/A | #N/A | #N/A | #N/A | #N/A | #N/A
0 |  | #VALUE! | #VALUE! | 0 | 0 | 0 | 6913 | 46572 | #N/A | #N/A | #N/A | #N/A | #N/A | #N/A
0 |  | #VALUE! | #VALUE! | 0 | 0 | 0 | 6914 | 46573 | #N/A | #N/A | #N/A | #N/A | #N/A | #N/A
0 |  | #VALUE! | #VALUE! | 0 | 0 | 0 | 6915 | 46574 | #N/A | #N/A | #N/A | #N/A | #N/A | #N/A
0 |  | #VALUE! | #VALUE! | 0 | 0 | 0 | 6916 | 46575 | #N/A | #N/A | #N/A | #N/A | #N/A | #N/A
0 |  | #VALUE! | #VALUE! | 0 | 0 | 0 | 6917 | 46576 | #N/A | #N/A | #N/A | #N/A | #N/A | #N/A
0 |  | #VALUE! | #VALUE! | 0 | 0 | 0 | 6918 | 46577 | #N/A | #N/A | #N/A | #N/A | #N/A | #N/A
0 |  | #VALUE! | #VALUE! | 0 | 0 | 0 | 6919 | 46578 | #N/A | #N/A | #N/A | #N/A | #N/A | #N/A
0 |  | #VALUE! | #VALUE! | 0 | 0 | 0 | 6920 | 46579 | #N/A | #N/A | #N/A | #N/A | #N/A | #N/A
0 |  | #VALUE! | #VALUE! | 0 | 0 | 0 | 6921 | 46580 | #N/A | #N/A | #N/A | #N/A | #N/A | #N/A
0 |  | #VALUE! | #VALUE! | 0 | 0 | 0 | 6922 | 46581 | #N/A | #N/A | #N/A | #N/A | #N/A | #N/A
0 |  | #VALUE! | #VALUE! | 0 | 0 | 0 | 6923 | 46582 | #N/A | #N/A | #N/A | #N/A | #N/A | #N/A
0 |  | #VALUE! | #VALUE! | 0 | 0 | 0 | 6924 | 46583 | #N/A | #N/A | #N/A | #N/A | #N/A | #N/A
0 |  | #VALUE! | #VALUE! | 0 | 0 | 0 | 6925 | 46584 | #N/A | #N/A | #N/A | #N/A | #N/A | #N/A
0 |  | #VALUE! | #VALUE! | 0 | 0 | 0 | 6926 | 46585 | #N/A | #N/A | #N/A | #N/A | #N/A | #N/A
0 |  | #VALUE! | #VALUE! | 0 | 0 | 0 | 6927 | 46586 | #N/A | #N/A | #N/A | #N/A | #N/A | #N/A
0 |  | #VALUE! | #VALUE! | 0 | 0 | 0 | 6928 | 46587 | #N/A | #N/A | #N/A | #N/A | #N/A | #N/A
0 |  | #VALUE! | #VALUE! | 0 | 0 | 0 | 6929 | 46588 | #N/A | #N/A | #N/A | #N/A | #N/A | #N/A
0 |  | #VALUE! | #VALUE! | 0 | 0 | 0 | 6930 | 46589 | #N/A | #N/A | #N/A | #N/A | #N/A | #N/A
0 |  | #VALUE! | #VALUE! | 0 | 0 | 0 | 6931 | 46590 | #N/A | #N/A | #N/A | #N/A | #N/A | #N/A
0 |  | #VALUE! | #VALUE! | 0 | 0 | 0 | 6932 | 46591 | #N/A | #N/A | #N/A | #N/A | #N/A | #N/A
0 |  | #VALUE! | #VALUE! | 0 | 0 | 0 | 6933 | 46592 | #N/A | #N/A | #N/A | #N/A | #N/A | #N/A
0 |  | #VALUE! | #VALUE! | 0 | 0 | 0 | 6934 | 46593 | #N/A | #N/A | #N/A | #N/A | #N/A | #N/A
0 |  | #VALUE! | #VALUE! | 0 | 0 | 0 | 6935 | 46594 | #N/A | #N/A | #N/A | #N/A | #N/A | #N/A
0 |  | #VALUE! | #VALUE! | 0 | 0 | 0 | 6936 | 46595 | #N/A | #N/A | #N/A | #N/A | #N/A | #N/A
0 |  | #VALUE! | #VALUE! | 0 | 0 | 0 | 6937 | 46596 | #N/A | #N/A | #N/A | #N/A | #N/A | #N/A
0 |  | #VALUE! | #VALUE! | 0 | 0 | 0 | 6938 | 46597 | #N/A | #N/A | #N/A | #N/A | #N/A | #N/A
0 |  | #VALUE! | #VALUE! | 0 | 0 | 0 | 6939 | 46598 | #N/A | #N/A | #N/A | #N/A | #N/A | #N/A
0 |  | #VALUE! | #VALUE! | 0 | 0 | 0 | 6940 | 46599 | #N/A | #N/A | #N/A | #N/A | #N/A | #N/A
0 |  | #VALUE! | #VALUE! | 0 | 0 | 0 | 6941 | 46600 | #N/A | #N/A | #N/A | #N/A | #N/A | #N/A
0 |  | #VALUE! | #VALUE! | 0 | 0 | 0 | 6942 | 46601 | #N/A | #N/A | #N/A | #N/A | #N/A | #N/A
0 |  | #VALUE! | #VALUE! | 0 | 0 | 0 | 6943 | 46602 | #N/A | #N/A | #N/A | #N/A | #N/A | #N/A
0 |  | #VALUE! | #VALUE! | 0 | 0 | 0 | 6944 | 46603 | #N/A | #N/A | #N/A | #N/A | #N/A | #N/A
0 |  | #VALUE! | #VALUE! | 0 | 0 | 0 | 6945 | 46604 | #N/A | #N/A | #N/A | #N/A | #N/A | #N/A
0 |  | #VALUE! | #VALUE! | 0 | 0 | 0 | 6946 | 46605 | #N/A | #N/A | #N/A | #N/A | #N/A | #N/A
0 |  | #VALUE! | #VALUE! | 0 | 0 | 0 | 6947 | 46606 | #N/A | #N/A | #N/A | #N/A | #N/A | #N/A
0 |  | #VALUE! | #VALUE! | 0 | 0 | 0 | 6948 | 46607 | #N/A | #N/A | #N/A | #N/A | #N/A | #N/A
0 |  | #VALUE! | #VALUE! | 0 | 0 | 0 | 6949 | 46608 | #N/A | #N/A | #N/A | #N/A | #N/A | #N/A
0 |  | #VALUE! | #VALUE! | 0 | 0 | 0 | 6950 | 46609 | #N/A | #N/A | #N/A | #N/A | #N/A | #N/A
0 |  | #VALUE! | #VALUE! | 0 | 0 | 0 | 6951 | 46610 | #N/A | #N/A | #N/A | #N/A | #N/A | #N/A
0 |  | #VALUE! | #VALUE! | 0 | 0 | 0 | 6952 | 46611 | #N/A | #N/A | #N/A | #N/A | #N/A | #N/A
0 |  | #VALUE! | #VALUE! | 0 | 0 | 0 | 6953 | 46612 | #N/A | #N/A | #N/A | #N/A | #N/A | #N/A
0 |  | #VALUE! | #VALUE! | 0 | 0 | 0 | 6954 | 46613 | #N/A | #N/A | #N/A | #N/A | #N/A | #N/A
0 |  | #VALUE! | #VALUE! | 0 | 0 | 0 | 6955 | 46614 | #N/A | #N/A | #N/A | #N/A | #N/A | #N/A
0 |  | #VALUE! | #VALUE! | 0 | 0 | 0 | 6956 | 46615 | #N/A | #N/A | #N/A | #N/A | #N/A | #N/A
0 |  | #VALUE! | #VALUE! | 0 | 0 | 0 | 6957 | 46616 | #N/A | #N/A | #N/A | #N/A | #N/A | #N/A
0 |  | #VALUE! | #VALUE! | 0 | 0 | 0 | 6958 | 46617 | #N/A | #N/A | #N/A | #N/A | #N/A | #N/A
0 |  | #VALUE! | #VALUE! | 0 | 0 | 0 | 6959 | 46618 | #N/A | #N/A | #N/A | #N/A | #N/A | #N/A
0 |  | #VALUE! | #VALUE! | 0 | 0 | 0 | 6960 | 46619 | #N/A | #N/A | #N/A | #N/A | #N/A | #N/A
0 |  | #VALUE! | #VALUE! | 0 | 0 | 0 | 6961 | 46620 | #N/A | #N/A | #N/A | #N/A | #N/A | #N/A
0 |  | #VALUE! | #VALUE! | 0 | 0 | 0 | 6962 | 46621 | #N/A | #N/A | #N/A | #N/A | #N/A | #N/A
0 |  | #VALUE! | #VALUE! | 0 | 0 | 0 | 6963 | 46622 | #N/A | #N/A | #N/A | #N/A | #N/A | #N/A
0 |  | #VALUE! | #VALUE! | 0 | 0 | 0 | 6964 | 46623 | #N/A | #N/A | #N/A | #N/A | #N/A | #N/A
0 |  | #VALUE! | #VALUE! | 0 | 0 | 0 | 6965 | 46624 | #N/A | #N/A | #N/A | #N/A | #N/A | #N/A
0 |  | #VALUE! | #VALUE! | 0 | 0 | 0 | 6966 | 46625 | #N/A | #N/A | #N/A | #N/A | #N/A | #N/A
0 |  | #VALUE! | #VALUE! | 0 | 0 | 0 | 6967 | 46626 | #N/A | #N/A | #N/A | #N/A | #N/A | #N/A
0 |  | #VALUE! | #VALUE! | 0 | 0 | 0 | 6968 | 46627 | #N/A | #N/A | #N/A | #N/A | #N/A | #N/A
0 |  | #VALUE! | #VALUE! | 0 | 0 | 0 | 6969 | 46628 | #N/A | #N/A | #N/A | #N/A | #N/A | #N/A
0 |  | #VALUE! | #VALUE! | 0 | 0 | 0 | 6970 | 46629 | #N/A | #N/A | #N/A | #N/A | #N/A | #N/A
0 |  | #VALUE! | #VALUE! | 0 | 0 | 0 | 6971 | 46630 | #N/A | #N/A | #N/A | #N/A | #N/A | #N/A
0 |  | #VALUE! | #VALUE! | 0 | 0 | 0 | 6972 | 46631 | #N/A | #N/A | #N/A | #N/A | #N/A | #N/A
0 |  | #VALUE! | #VALUE! | 0 | 0 | 0 | 6973 | 46632 | #N/A | #N/A | #N/A | #N/A | #N/A | #N/A
0 |  | #VALUE! | #VALUE! | 0 | 0 | 0 | 6974 | 46633 | #N/A | #N/A | #N/A | #N/A | #N/A | #N/A
0 |  | #VALUE! | #VALUE! | 0 | 0 | 0 | 6975 | 46634 | #N/A | #N/A | #N/A | #N/A | #N/A | #N/A
0 |  | #VALUE! | #VALUE! | 0 | 0 | 0 | 6976 | 46635 | #N/A | #N/A | #N/A | #N/A | #N/A | #N/A
0 |  | #VALUE! | #VALUE! | 0 | 0 | 0 | 6977 | 46636 | #N/A | #N/A | #N/A | #N/A | #N/A | #N/A
0 |  | #VALUE! | #VALUE! | 0 | 0 | 0 | 6978 | 46637 | #N/A | #N/A | #N/A | #N/A | #N/A | #N/A
0 |  | #VALUE! | #VALUE! | 0 | 0 | 0 | 6979 | 46638 | #N/A | #N/A | #N/A | #N/A | #N/A | #N/A
0 |  | #VALUE! | #VALUE! | 0 | 0 | 0 | 6980 | 46639 | #N/A | #N/A | #N/A | #N/A | #N/A | #N/A
0 |  | #VALUE! | #VALUE! | 0 | 0 | 0 | 6981 | 46640 | #N/A | #N/A | #N/A | #N/A | #N/A | #N/A
0 |  | #VALUE! | #VALUE! | 0 | 0 | 0 | 6982 | 46641 | #N/A | #N/A | #N/A | #N/A | #N/A | #N/A
0 |  | #VALUE! | #VALUE! | 0 | 0 | 0 | 6983 | 46642 | #N/A | #N/A | #N/A | #N/A | #N/A | #N/A
0 |  | #VALUE! | #VALUE! | 0 | 0 | 0 | 6984 | 46643 | #N/A | #N/A | #N/A | #N/A | #N/A | #N/A
0 |  | #VALUE! | #VALUE! | 0 | 0 | 0 | 6985 | 46644 | #N/A | #N/A | #N/A | #N/A | #N/A | #N/A
0 |  | #VALUE! | #VALUE! | 0 | 0 | 0 | 6986 | 46645 | #N/A | #N/A | #N/A | #N/A | #N/A | #N/A
0 |  | #VALUE! | #VALUE! | 0 | 0 | 0 | 6987 | 46646 | #N/A | #N/A | #N/A | #N/A | #N/A | #N/A
0 |  | #VALUE! | #VALUE! | 0 | 0 | 0 | 6988 | 46647 | #N/A | #N/A | #N/A | #N/A | #N/A | #N/A
0 |  | #VALUE! | #VALUE! | 0 | 0 | 0 | 6989 | 46648 | #N/A | #N/A | #N/A | #N/A | #N/A | #N/A
0 |  | #VALUE! | #VALUE! | 0 | 0 | 0 | 6990 | 46649 | #N/A | #N/A | #N/A | #N/A | #N/A | #N/A
0 |  | #VALUE! | #VALUE! | 0 | 0 | 0 | 6991 | 46650 | #N/A | #N/A | #N/A | #N/A | #N/A | #N/A
0 |  | #VALUE! | #VALUE! | 0 | 0 | 0 | 6992 | 46651 | #N/A | #N/A | #N/A | #N/A | #N/A | #N/A
0 |  | #VALUE! | #VALUE! | 0 | 0 | 0 | 6993 | 46652 | #N/A | #N/A | #N/A | #N/A | #N/A | #N/A
0 |  | #VALUE! | #VALUE! | 0 | 0 | 0 | 6994 | 46653 | #N/A | #N/A | #N/A | #N/A | #N/A | #N/A
0 |  | #VALUE! | #VALUE! | 0 | 0 | 0 | 6995 | 46654 | #N/A | #N/A | #N/A | #N/A | #N/A | #N/A
0 |  | #VALUE! | #VALUE! | 0 | 0 | 0 | 6996 | 46655 | #N/A | #N/A | #N/A | #N/A | #N/A | #N/A
0 |  | #VALUE! | #VALUE! | 0 | 0 | 0 | 6997 | 46656 | #N/A | #N/A | #N/A | #N/A | #N/A | #N/A
0 |  | #VALUE! | #VALUE! | 0 | 0 | 0 | 6998 | 46657 | #N/A | #N/A | #N/A | #N/A | #N/A | #N/A
0 |  | #VALUE! | #VALUE! | 0 | 0 | 0 | 6999 | 46658 | #N/A | #N/A | #N/A | #N/A | #N/A | #N/A
0 |  | #VALUE! | #VALUE! | 0 | 0 | 0 | 7000 | 46659 | #N/A | #N/A | #N/A | #N/A | #N/A | #N/A
0 |  | #VALUE! | #VALUE! | 0 | 0 | 0 | 7001 | 46660 | #N/A | #N/A | #N/A | #N/A | #N/A | #N/A
0 |  | #VALUE! | #VALUE! | 0 | 0 | 0 | 7002 | 46661 | #N/A | #N/A | #N/A | #N/A | #N/A | #N/A
0 |  | #VALUE! | #VALUE! | 0 | 0 | 0 | 7003 | 46662 | #N/A | #N/A | #N/A | #N/A | #N/A | #N/A
0 |  | #VALUE! | #VALUE! | 0 | 0 | 0 | 7004 | 46663 | #N/A | #N/A | #N/A | #N/A | #N/A | #N/A
0 |  | #VALUE! | #VALUE! | 0 | 0 | 0 | 7005 | 46664 | #N/A | #N/A | #N/A | #N/A | #N/A | #N/A
0 |  | #VALUE! | #VALUE! | 0 | 0 | 0 | 7006 | 46665 | #N/A | #N/A | #N/A | #N/A | #N/A | #N/A
0 |  | #VALUE! | #VALUE! | 0 | 0 | 0 | 7007 | 46666 | #N/A | #N/A | #N/A | #N/A | #N/A | #N/A
0 |  | #VALUE! | #VALUE! | 0 | 0 | 0 | 7008 | 46667 | #N/A | #N/A | #N/A | #N/A | #N/A | #N/A
0 |  | #VALUE! | #VALUE! | 0 | 0 | 0 | 7009 | 46668 | #N/A | #N/A | #N/A | #N/A | #N/A | #N/A
0 |  | #VALUE! | #VALUE! | 0 | 0 | 0 | 7010 | 46669 | #N/A | #N/A | #N/A | #N/A | #N/A | #N/A
0 |  | #VALUE! | #VALUE! | 0 | 0 | 0 | 7011 | 46670 | #N/A | #N/A | #N/A | #N/A | #N/A | #N/A
0 |  | #VALUE! | #VALUE! | 0 | 0 | 0 | 7012 | 46671 | #N/A | #N/A | #N/A | #N/A | #N/A | #N/A
0 |  | #VALUE! | #VALUE! | 0 | 0 | 0 | 7013 | 46672 | #N/A | #N/A | #N/A | #N/A | #N/A | #N/A
0 |  | #VALUE! | #VALUE! | 0 | 0 | 0 | 7014 | 46673 | #N/A | #N/A | #N/A | #N/A | #N/A | #N/A
0 |  | #VALUE! | #VALUE! | 0 | 0 | 0 | 7015 | 46674 | #N/A | #N/A | #N/A | #N/A | #N/A | #N/A
0 |  | #VALUE! | #VALUE! | 0 | 0 | 0 | 7016 | 46675 | #N/A | #N/A | #N/A | #N/A | #N/A | #N/A
0 |  | #VALUE! | #VALUE! | 0 | 0 | 0 | 7017 | 46676 | #N/A | #N/A | #N/A | #N/A | #N/A | #N/A
0 |  | #VALUE! | #VALUE! | 0 | 0 | 0 | 7018 | 46677 | #N/A | #N/A | #N/A | #N/A | #N/A | #N/A
0 |  | #VALUE! | #VALUE! | 0 | 0 | 0 | 7019 | 46678 | #N/A | #N/A | #N/A | #N/A | #N/A | #N/A
0 |  | #VALUE! | #VALUE! | 0 | 0 | 0 | 7020 | 46679 | #N/A | #N/A | #N/A | #N/A | #N/A | #N/A
0 |  | #VALUE! | #VALUE! | 0 | 0 | 0 | 7021 | 46680 | #N/A | #N/A | #N/A | #N/A | #N/A | #N/A
0 |  | #VALUE! | #VALUE! | 0 | 0 | 0 | 7022 | 46681 | #N/A | #N/A | #N/A | #N/A | #N/A | #N/A
0 |  | #VALUE! | #VALUE! | 0 | 0 | 0 | 7023 | 46682 | #N/A | #N/A | #N/A | #N/A | #N/A | #N/A
0 |  | #VALUE! | #VALUE! | 0 | 0 | 0 | 7024 | 46683 | #N/A | #N/A | #N/A | #N/A | #N/A | #N/A
0 |  | #VALUE! | #VALUE! | 0 | 0 | 0 | 7025 | 46684 | #N/A | #N/A | #N/A | #N/A | #N/A | #N/A
0 |  | #VALUE! | #VALUE! | 0 | 0 | 0 | 7026 | 46685 | #N/A | #N/A | #N/A | #N/A | #N/A | #N/A
0 |  | #VALUE! | #VALUE! | 0 | 0 | 0 | 7027 | 46686 | #N/A | #N/A | #N/A | #N/A | #N/A | #N/A
0 |  | #VALUE! | #VALUE! | 0 | 0 | 0 | 7028 | 46687 | #N/A | #N/A | #N/A | #N/A | #N/A | #N/A
0 |  | #VALUE! | #VALUE! | 0 | 0 | 0 | 7029 | 46688 | #N/A | #N/A | #N/A | #N/A | #N/A | #N/A
0 |  | #VALUE! | #VALUE! | 0 | 0 | 0 | 7030 | 46689 | #N/A | #N/A | #N/A | #N/A | #N/A | #N/A
0 |  | #VALUE! | #VALUE! | 0 | 0 | 0 | 7031 | 46690 | #N/A | #N/A | #N/A | #N/A | #N/A | #N/A
0 |  | #VALUE! | #VALUE! | 0 | 0 | 0 | 7032 | 46691 | #N/A | #N/A | #N/A | #N/A | #N/A | #N/A
0 |  | #VALUE! | #VALUE! | 0 | 0 | 0 | 7033 | 46692 | #N/A | #N/A | #N/A | #N/A | #N/A | #N/A
0 |  | #VALUE! | #VALUE! | 0 | 0 | 0 | 7034 | 46693 | #N/A | #N/A | #N/A | #N/A | #N/A | #N/A
0 |  | #VALUE! | #VALUE! | 0 | 0 | 0 | 7035 | 46694 | #N/A | #N/A | #N/A | #N/A | #N/A | #N/A
0 |  | #VALUE! | #VALUE! | 0 | 0 | 0 | 7036 | 46695 | #N/A | #N/A | #N/A | #N/A | #N/A | #N/A
0 |  | #VALUE! | #VALUE! | 0 | 0 | 0 | 7037 | 46696 | #N/A | #N/A | #N/A | #N/A | #N/A | #N/A
0 |  | #VALUE! | #VALUE! | 0 | 0 | 0 | 7038 | 46697 | #N/A | #N/A | #N/A | #N/A | #N/A | #N/A
0 |  | #VALUE! | #VALUE! | 0 | 0 | 0 | 7039 | 46698 | #N/A | #N/A | #N/A | #N/A | #N/A | #N/A
0 |  | #VALUE! | #VALUE! | 0 | 0 | 0 | 7040 | 46699 | #N/A | #N/A | #N/A | #N/A | #N/A | #N/A
0 |  | #VALUE! | #VALUE! | 0 | 0 | 0 | 7041 | 46700 | #N/A | #N/A | #N/A | #N/A | #N/A | #N/A
0 |  | #VALUE! | #VALUE! | 0 | 0 | 0 | 7042 | 46701 | #N/A | #N/A | #N/A | #N/A | #N/A | #N/A
0 |  | #VALUE! | #VALUE! | 0 | 0 | 0 | 7043 | 46702 | #N/A | #N/A | #N/A | #N/A | #N/A | #N/A
0 |  | #VALUE! | #VALUE! | 0 | 0 | 0 | 7044 | 46703 | #N/A | #N/A | #N/A | #N/A | #N/A | #N/A
0 |  | #VALUE! | #VALUE! | 0 | 0 | 0 | 7045 | 46704 | #N/A | #N/A | #N/A | #N/A | #N/A | #N/A
0 |  | #VALUE! | #VALUE! | 0 | 0 | 0 | 7046 | 46705 | #N/A | #N/A | #N/A | #N/A | #N/A | #N/A
0 |  | #VALUE! | #VALUE! | 0 | 0 | 0 | 7047 | 46706 | #N/A | #N/A | #N/A | #N/A | #N/A | #N/A
0 |  | #VALUE! | #VALUE! | 0 | 0 | 0 | 7048 | 46707 | #N/A | #N/A | #N/A | #N/A | #N/A | #N/A
0 |  | #VALUE! | #VALUE! | 0 | 0 | 0 | 7049 | 46708 | #N/A | #N/A | #N/A | #N/A | #N/A | #N/A
0 |  | #VALUE! | #VALUE! | 0 | 0 | 0 | 7050 | 46709 | #N/A | #N/A | #N/A | #N/A | #N/A | #N/A
0 |  | #VALUE! | #VALUE! | 0 | 0 | 0 | 7051 | 46710 | #N/A | #N/A | #N/A | #N/A | #N/A | #N/A
0 |  | #VALUE! | #VALUE! | 0 | 0 | 0 | 7052 | 46711 | #N/A | #N/A | #N/A | #N/A | #N/A | #N/A
0 |  | #VALUE! | #VALUE! | 0 | 0 | 0 | 7053 | 46712 | #N/A | #N/A | #N/A | #N/A | #N/A | #N/A
0 |  | #VALUE! | #VALUE! | 0 | 0 | 0 | 7054 | 46713 | #N/A | #N/A | #N/A | #N/A | #N/A | #N/A
0 |  | #VALUE! | #VALUE! | 0 | 0 | 0 | 7055 | 46714 | #N/A | #N/A | #N/A | #N/A | #N/A | #N/A
0 |  | #VALUE! | #VALUE! | 0 | 0 | 0 | 7056 | 46715 | #N/A | #N/A | #N/A | #N/A | #N/A | #N/A
0 |  | #VALUE! | #VALUE! | 0 | 0 | 0 | 7057 | 46716 | #N/A | #N/A | #N/A | #N/A | #N/A | #N/A
0 |  | #VALUE! | #VALUE! | 0 | 0 | 0 | 7058 | 46717 | #N/A | #N/A | #N/A | #N/A | #N/A | #N/A
0 |  | #VALUE! | #VALUE! | 0 | 0 | 0 | 7059 | 46718 | #N/A | #N/A | #N/A | #N/A | #N/A | #N/A
0 |  | #VALUE! | #VALUE! | 0 | 0 | 0 | 7060 | 46719 | #N/A | #N/A | #N/A | #N/A | #N/A | #N/A
0 |  | #VALUE! | #VALUE! | 0 | 0 | 0 | 7061 | 46720 | #N/A | #N/A | #N/A | #N/A | #N/A | #N/A
0 |  | #VALUE! | #VALUE! | 0 | 0 | 0 | 7062 | 46721 | #N/A | #N/A | #N/A | #N/A | #N/A | #N/A
0 |  | #VALUE! | #VALUE! | 0 | 0 | 0 | 7063 | 46722 | #N/A | #N/A | #N/A | #N/A | #N/A | #N/A
0 |  | #VALUE! | #VALUE! | 0 | 0 | 0 | 7064 | 46723 | #N/A | #N/A | #N/A | #N/A | #N/A | #N/A
0 |  | #VALUE! | #VALUE! | 0 | 0 | 0 | 7065 | 46724 | #N/A | #N/A | #N/A | #N/A | #N/A | #N/A
0 |  | #VALUE! | #VALUE! | 0 | 0 | 0 | 7066 | 46725 | #N/A | #N/A | #N/A | #N/A | #N/A | #N/A
0 |  | #VALUE! | #VALUE! | 0 | 0 | 0 | 7067 | 46726 | #N/A | #N/A | #N/A | #N/A | #N/A | #N/A
0 |  | #VALUE! | #VALUE! | 0 | 0 | 0 | 7068 | 46727 | #N/A | #N/A | #N/A | #N/A | #N/A | #N/A
0 |  | #VALUE! | #VALUE! | 0 | 0 | 0 | 7069 | 46728 | #N/A | #N/A | #N/A | #N/A | #N/A | #N/A
0 |  | #VALUE! | #VALUE! | 0 | 0 | 0 | 7070 | 46729 | #N/A | #N/A | #N/A | #N/A | #N/A | #N/A
0 |  | #VALUE! | #VALUE! | 0 | 0 | 0 | 7071 | 46730 | #N/A | #N/A | #N/A | #N/A | #N/A | #N/A
0 |  | #VALUE! | #VALUE! | 0 | 0 | 0 | 7072 | 46731 | #N/A | #N/A | #N/A | #N/A | #N/A | #N/A
0 |  | #VALUE! | #VALUE! | 0 | 0 | 0 | 7073 | 46732 | #N/A | #N/A | #N/A | #N/A | #N/A | #N/A
0 |  | #VALUE! | #VALUE! | 0 | 0 | 0 | 7074 | 46733 | #N/A | #N/A | #N/A | #N/A | #N/A | #N/A
0 |  | #VALUE! | #VALUE! | 0 | 0 | 0 | 7075 | 46734 | #N/A | #N/A | #N/A | #N/A | #N/A | #N/A
0 |  | #VALUE! | #VALUE! | 0 | 0 | 0 | 7076 | 46735 | #N/A | #N/A | #N/A | #N/A | #N/A | #N/A
0 |  | #VALUE! | #VALUE! | 0 | 0 | 0 | 7077 | 46736 | #N/A | #N/A | #N/A | #N/A | #N/A | #N/A
0 |  | #VALUE! | #VALUE! | 0 | 0 | 0 | 7078 | 46737 | #N/A | #N/A | #N/A | #N/A | #N/A | #N/A
0 |  | #VALUE! | #VALUE! | 0 | 0 | 0 | 7079 | 46738 | #N/A | #N/A | #N/A | #N/A | #N/A | #N/A
0 |  | #VALUE! | #VALUE! | 0 | 0 | 0 | 7080 | 46739 | #N/A | #N/A | #N/A | #N/A | #N/A | #N/A
0 |  | #VALUE! | #VALUE! | 0 | 0 | 0 | 7081 | 46740 | #N/A | #N/A | #N/A | #N/A | #N/A | #N/A
0 |  | #VALUE! | #VALUE! | 0 | 0 | 0 | 7082 | 46741 | #N/A | #N/A | #N/A | #N/A | #N/A | #N/A
0 |  | #VALUE! | #VALUE! | 0 | 0 | 0 | 7083 | 46742 | #N/A | #N/A | #N/A | #N/A | #N/A | #N/A
0 |  | #VALUE! | #VALUE! | 0 | 0 | 0 | 7084 | 46743 | #N/A | #N/A | #N/A | #N/A | #N/A | #N/A
0 |  | #VALUE! | #VALUE! | 0 | 0 | 0 | 7085 | 46744 | #N/A | #N/A | #N/A | #N/A | #N/A | #N/A
0 |  | #VALUE! | #VALUE! | 0 | 0 | 0 | 7086 | 46745 | #N/A | #N/A | #N/A | #N/A | #N/A | #N/A
0 |  | #VALUE! | #VALUE! | 0 | 0 | 0 | 7087 | 46746 | #N/A | #N/A | #N/A | #N/A | #N/A | #N/A
0 |  | #VALUE! | #VALUE! | 0 | 0 | 0 | 7088 | 46747 | #N/A | #N/A | #N/A | #N/A | #N/A | #N/A
0 |  | #VALUE! | #VALUE! | 0 | 0 | 0 | 7089 | 46748 | #N/A | #N/A | #N/A | #N/A | #N/A | #N/A
0 |  | #VALUE! | #VALUE! | 0 | 0 | 0 | 7090 | 46749 | #N/A | #N/A | #N/A | #N/A | #N/A | #N/A
0 |  | #VALUE! | #VALUE! | 0 | 0 | 0 | 7091 | 46750 | #N/A | #N/A | #N/A | #N/A | #N/A | #N/A
0 |  | #VALUE! | #VALUE! | 0 | 0 | 0 | 7092 | 46751 | #N/A | #N/A | #N/A | #N/A | #N/A | #N/A
0 |  | #VALUE! | #VALUE! | 0 | 0 | 0 | 7093 | 46752 | #N/A | #N/A | #N/A | #N/A | #N/A | #N/A
0 |  | #VALUE! | #VALUE! | 0 | 0 | 0 | 7094 | 46753 | #N/A | #N/A | #N/A | #N/A | #N/A | #N/A
0 |  | #VALUE! | #VALUE! | 0 | 0 | 0 | 7095 | 46754 | #N/A | #N/A | #N/A | #N/A | #N/A | #N/A
0 |  | #VALUE! | #VALUE! | 0 | 0 | 0 | 7096 | 46755 | #N/A | #N/A | #N/A | #N/A | #N/A | #N/A
0 |  | #VALUE! | #VALUE! | 0 | 0 | 0 | 7097 | 46756 | #N/A | #N/A | #N/A | #N/A | #N/A | #N/A
0 |  | #VALUE! | #VALUE! | 0 | 0 | 0 | 7098 | 46757 | #N/A | #N/A | #N/A | #N/A | #N/A | #N/A
0 |  | #VALUE! | #VALUE! | 0 | 0 | 0 | 7099 | 46758 | #N/A | #N/A | #N/A | #N/A | #N/A | #N/A
0 |  | #VALUE! | #VALUE! | 0 | 0 | 0 | 7100 | 46759 | #N/A | #N/A | #N/A | #N/A | #N/A | #N/A
0 |  | #VALUE! | #VALUE! | 0 | 0 | 0 | 7101 | 46760 | #N/A | #N/A | #N/A | #N/A | #N/A | #N/A
0 |  | #VALUE! | #VALUE! | 0 | 0 | 0 | 7102 | 46761 | #N/A | #N/A | #N/A | #N/A | #N/A | #N/A
0 |  | #VALUE! | #VALUE! | 0 | 0 | 0 | 7103 | 46762 | #N/A | #N/A | #N/A | #N/A | #N/A | #N/A
0 |  | #VALUE! | #VALUE! | 0 | 0 | 0 | 7104 | 46763 | #N/A | #N/A | #N/A | #N/A | #N/A | #N/A
0 |  | #VALUE! | #VALUE! | 0 | 0 | 0 | 7105 | 46764 | #N/A | #N/A | #N/A | #N/A | #N/A | #N/A
0 |  | #VALUE! | #VALUE! | 0 | 0 | 0 | 7106 | 46765 | #N/A | #N/A | #N/A | #N/A | #N/A | #N/A
0 |  | #VALUE! | #VALUE! | 0 | 0 | 0 | 7107 | 46766 | #N/A | #N/A | #N/A | #N/A | #N/A | #N/A
0 |  | #VALUE! | #VALUE! | 0 | 0 | 0 | 7108 | 46767 | #N/A | #N/A | #N/A | #N/A | #N/A | #N/A
0 |  | #VALUE! | #VALUE! | 0 | 0 | 0 | 7109 | 46768 | #N/A | #N/A | #N/A | #N/A | #N/A | #N/A
0 |  | #VALUE! | #VALUE! | 0 | 0 | 0 | 7110 | 46769 | #N/A | #N/A | #N/A | #N/A | #N/A | #N/A
0 |  | #VALUE! | #VALUE! | 0 | 0 | 0 | 7111 | 46770 | #N/A | #N/A | #N/A | #N/A | #N/A | #N/A
0 |  | #VALUE! | #VALUE! | 0 | 0 | 0 | 7112 | 46771 | #N/A | #N/A | #N/A | #N/A | #N/A | #N/A
0 |  | #VALUE! | #VALUE! | 0 | 0 | 0 | 7113 | 46772 | #N/A | #N/A | #N/A | #N/A | #N/A | #N/A
0 |  | #VALUE! | #VALUE! | 0 | 0 | 0 | 7114 | 46773 | #N/A | #N/A | #N/A | #N/A | #N/A | #N/A
0 |  | #VALUE! | #VALUE! | 0 | 0 | 0 | 7115 | 46774 | #N/A | #N/A | #N/A | #N/A | #N/A | #N/A
0 |  | #VALUE! | #VALUE! | 0 | 0 | 0 | 7116 | 46775 | #N/A | #N/A | #N/A | #N/A | #N/A | #N/A
0 |  | #VALUE! | #VALUE! | 0 | 0 | 0 | 7117 | 46776 | #N/A | #N/A | #N/A | #N/A | #N/A | #N/A
0 |  | #VALUE! | #VALUE! | 0 | 0 | 0 | 7118 | 46777 | #N/A | #N/A | #N/A | #N/A | #N/A | #N/A
0 |  | #VALUE! | #VALUE! | 0 | 0 | 0 | 7119 | 46778 | #N/A | #N/A | #N/A | #N/A | #N/A | #N/A
0 |  | #VALUE! | #VALUE! | 0 | 0 | 0 | 7120 | 46779 | #N/A | #N/A | #N/A | #N/A | #N/A | #N/A
0 |  | #VALUE! | #VALUE! | 0 | 0 | 0 | 7121 | 46780 | #N/A | #N/A | #N/A | #N/A | #N/A | #N/A
0 |  | #VALUE! | #VALUE! | 0 | 0 | 0 | 7122 | 46781 | #N/A | #N/A | #N/A | #N/A | #N/A | #N/A
0 |  | #VALUE! | #VALUE! | 0 | 0 | 0 | 7123 | 46782 | #N/A | #N/A | #N/A | #N/A | #N/A | #N/A
0 |  | #VALUE! | #VALUE! | 0 | 0 | 0 | 7124 | 46783 | #N/A | #N/A | #N/A | #N/A | #N/A | #N/A
0 |  | #VALUE! | #VALUE! | 0 | 0 | 0 | 7125 | 46784 | #N/A | #N/A | #N/A | #N/A | #N/A | #N/A
0 |  | #VALUE! | #VALUE! | 0 | 0 | 0 | 7126 | 46785 | #N/A | #N/A | #N/A | #N/A | #N/A | #N/A
0 |  | #VALUE! | #VALUE! | 0 | 0 | 0 | 7127 | 46786 | #N/A | #N/A | #N/A | #N/A | #N/A | #N/A
0 |  | #VALUE! | #VALUE! | 0 | 0 | 0 | 7128 | 46787 | #N/A | #N/A | #N/A | #N/A | #N/A | #N/A
0 |  | #VALUE! | #VALUE! | 0 | 0 | 0 | 7129 | 46788 | #N/A | #N/A | #N/A | #N/A | #N/A | #N/A
0 |  | #VALUE! | #VALUE! | 0 | 0 | 0 | 7130 | 46789 | #N/A | #N/A | #N/A | #N/A | #N/A | #N/A
0 |  | #VALUE! | #VALUE! | 0 | 0 | 0 | 7131 | 46790 | #N/A | #N/A | #N/A | #N/A | #N/A | #N/A
0 |  | #VALUE! | #VALUE! | 0 | 0 | 0 | 7132 | 46791 | #N/A | #N/A | #N/A | #N/A | #N/A | #N/A
0 |  | #VALUE! | #VALUE! | 0 | 0 | 0 | 7133 | 46792 | #N/A | #N/A | #N/A | #N/A | #N/A | #N/A
0 |  | #VALUE! | #VALUE! | 0 | 0 | 0 | 7134 | 46793 | #N/A | #N/A | #N/A | #N/A | #N/A | #N/A
0 |  | #VALUE! | #VALUE! | 0 | 0 | 0 | 7135 | 46794 | #N/A | #N/A | #N/A | #N/A | #N/A | #N/A
0 |  | #VALUE! | #VALUE! | 0 | 0 | 0 | 7136 | 46795 | #N/A | #N/A | #N/A | #N/A | #N/A | #N/A
0 |  | #VALUE! | #VALUE! | 0 | 0 | 0 | 7137 | 46796 | #N/A | #N/A | #N/A | #N/A | #N/A | #N/A
0 |  | #VALUE! | #VALUE! | 0 | 0 | 0 | 7138 | 46797 | #N/A | #N/A | #N/A | #N/A | #N/A | #N/A
0 |  | #VALUE! | #VALUE! | 0 | 0 | 0 | 7139 | 46798 | #N/A | #N/A | #N/A | #N/A | #N/A | #N/A
0 |  | #VALUE! | #VALUE! | 0 | 0 | 0 | 7140 | 46799 | #N/A | #N/A | #N/A | #N/A | #N/A | #N/A
0 |  | #VALUE! | #VALUE! | 0 | 0 | 0 | 7141 | 46800 | #N/A | #N/A | #N/A | #N/A | #N/A | #N/A
0 |  | #VALUE! | #VALUE! | 0 | 0 | 0 | 7142 | 46801 | #N/A | #N/A | #N/A | #N/A | #N/A | #N/A
0 |  | #VALUE! | #VALUE! | 0 | 0 | 0 | 7143 | 46802 | #N/A | #N/A | #N/A | #N/A | #N/A | #N/A
0 |  | #VALUE! | #VALUE! | 0 | 0 | 0 | 7144 | 46803 | #N/A | #N/A | #N/A | #N/A | #N/A | #N/A
0 |  | #VALUE! | #VALUE! | 0 | 0 | 0 | 7145 | 46804 | #N/A | #N/A | #N/A | #N/A | #N/A | #N/A
0 |  | #VALUE! | #VALUE! | 0 | 0 | 0 | 7146 | 46805 | #N/A | #N/A | #N/A | #N/A | #N/A | #N/A
0 |  | #VALUE! | #VALUE! | 0 | 0 | 0 | 7147 | 46806 | #N/A | #N/A | #N/A | #N/A | #N/A | #N/A
0 |  | #VALUE! | #VALUE! | 0 | 0 | 0 | 7148 | 46807 | #N/A | #N/A | #N/A | #N/A | #N/A | #N/A
0 |  | #VALUE! | #VALUE! | 0 | 0 | 0 | 7149 | 46808 | #N/A | #N/A | #N/A | #N/A | #N/A | #N/A
0 |  | #VALUE! | #VALUE! | 0 | 0 | 0 | 7150 | 46809 | #N/A | #N/A | #N/A | #N/A | #N/A | #N/A
0 |  | #VALUE! | #VALUE! | 0 | 0 | 0 | 7151 | 46810 | #N/A | #N/A | #N/A | #N/A | #N/A | #N/A
0 |  | #VALUE! | #VALUE! | 0 | 0 | 0 | 7152 | 46811 | #N/A | #N/A | #N/A | #N/A | #N/A | #N/A
0 |  | #VALUE! | #VALUE! | 0 | 0 | 0 | 7153 | 46812 | #N/A | #N/A | #N/A | #N/A | #N/A | #N/A
0 |  | #VALUE! | #VALUE! | 0 | 0 | 0 | 7154 | 46813 | #N/A | #N/A | #N/A | #N/A | #N/A | #N/A
0 |  | #VALUE! | #VALUE! | 0 | 0 | 0 | 7155 | 46814 | #N/A | #N/A | #N/A | #N/A | #N/A | #N/A
0 |  | #VALUE! | #VALUE! | 0 | 0 | 0 | 7156 | 46815 | #N/A | #N/A | #N/A | #N/A | #N/A | #N/A
0 |  | #VALUE! | #VALUE! | 0 | 0 | 0 | 7157 | 46816 | #N/A | #N/A | #N/A | #N/A | #N/A | #N/A
0 |  | #VALUE! | #VALUE! | 0 | 0 | 0 | 7158 | 46817 | #N/A | #N/A | #N/A | #N/A | #N/A | #N/A
0 |  | #VALUE! | #VALUE! | 0 | 0 | 0 | 7159 | 46818 | #N/A | #N/A | #N/A | #N/A | #N/A | #N/A
0 |  | #VALUE! | #VALUE! | 0 | 0 | 0 | 7160 | 46819 | #N/A | #N/A | #N/A | #N/A | #N/A | #N/A
0 |  | #VALUE! | #VALUE! | 0 | 0 | 0 | 7161 | 46820 | #N/A | #N/A | #N/A | #N/A | #N/A | #N/A
0 |  | #VALUE! | #VALUE! | 0 | 0 | 0 | 7162 | 46821 | #N/A | #N/A | #N/A | #N/A | #N/A | #N/A
0 |  | #VALUE! | #VALUE! | 0 | 0 | 0 | 7163 | 46822 | #N/A | #N/A | #N/A | #N/A | #N/A | #N/A
0 |  | #VALUE! | #VALUE! | 0 | 0 | 0 | 7164 | 46823 | #N/A | #N/A | #N/A | #N/A | #N/A | #N/A
0 |  | #VALUE! | #VALUE! | 0 | 0 | 0 | 7165 | 46824 | #N/A | #N/A | #N/A | #N/A | #N/A | #N/A
0 |  | #VALUE! | #VALUE! | 0 | 0 | 0 | 7166 | 46825 | #N/A | #N/A | #N/A | #N/A | #N/A | #N/A
0 |  | #VALUE! | #VALUE! | 0 | 0 | 0 | 7167 | 46826 | #N/A | #N/A | #N/A | #N/A | #N/A | #N/A
0 |  | #VALUE! | #VALUE! | 0 | 0 | 0 | 7168 | 46827 | #N/A | #N/A | #N/A | #N/A | #N/A | #N/A
0 |  | #VALUE! | #VALUE! | 0 | 0 | 0 | 7169 | 46828 | #N/A | #N/A | #N/A | #N/A | #N/A | #N/A
0 |  | #VALUE! | #VALUE! | 0 | 0 | 0 | 7170 | 46829 | #N/A | #N/A | #N/A | #N/A | #N/A | #N/A
0 |  | #VALUE! | #VALUE! | 0 | 0 | 0 | 7171 | 46830 | #N/A | #N/A | #N/A | #N/A | #N/A | #N/A
0 |  | #VALUE! | #VALUE! | 0 | 0 | 0 | 7172 | 46831 | #N/A | #N/A | #N/A | #N/A | #N/A | #N/A
0 |  | #VALUE! | #VALUE! | 0 | 0 | 0 | 7173 | 46832 | #N/A | #N/A | #N/A | #N/A | #N/A | #N/A
0 |  | #VALUE! | #VALUE! | 0 | 0 | 0 | 7174 | 46833 | #N/A | #N/A | #N/A | #N/A | #N/A | #N/A
0 |  | #VALUE! | #VALUE! | 0 | 0 | 0 | 7175 | 46834 | #N/A | #N/A | #N/A | #N/A | #N/A | #N/A
0 |  | #VALUE! | #VALUE! | 0 | 0 | 0 | 7176 | 46835 | #N/A | #N/A | #N/A | #N/A | #N/A | #N/A
0 |  | #VALUE! | #VALUE! | 0 | 0 | 0 | 7177 | 46836 | #N/A | #N/A | #N/A | #N/A | #N/A | #N/A
0 |  | #VALUE! | #VALUE! | 0 | 0 | 0 | 7178 | 46837 | #N/A | #N/A | #N/A | #N/A | #N/A | #N/A
0 |  | #VALUE! | #VALUE! | 0 | 0 | 0 | 7179 | 46838 | #N/A | #N/A | #N/A | #N/A | #N/A | #N/A
0 |  | #VALUE! | #VALUE! | 0 | 0 | 0 | 7180 | 46839 | #N/A | #N/A | #N/A | #N/A | #N/A | #N/A
0 |  | #VALUE! | #VALUE! | 0 | 0 | 0 | 7181 | 46840 | #N/A | #N/A | #N/A | #N/A | #N/A | #N/A
0 |  | #VALUE! | #VALUE! | 0 | 0 | 0 | 7182 | 46841 | #N/A | #N/A | #N/A | #N/A | #N/A | #N/A
0 |  | #VALUE! | #VALUE! | 0 | 0 | 0 | 7183 | 46842 | #N/A | #N/A | #N/A | #N/A | #N/A | #N/A
0 |  | #VALUE! | #VALUE! | 0 | 0 | 0 | 7184 | 46843 | #N/A | #N/A | #N/A | #N/A | #N/A | #N/A
0 |  | #VALUE! | #VALUE! | 0 | 0 | 0 | 7185 | 46844 | #N/A | #N/A | #N/A | #N/A | #N/A | #N/A
0 |  | #VALUE! | #VALUE! | 0 | 0 | 0 | 7186 | 46845 | #N/A | #N/A | #N/A | #N/A | #N/A | #N/A
0 |  | #VALUE! | #VALUE! | 0 | 0 | 0 | 7187 | 46846 | #N/A | #N/A | #N/A | #N/A | #N/A | #N/A
0 |  | #VALUE! | #VALUE! | 0 | 0 | 0 | 7188 | 46847 | #N/A | #N/A | #N/A | #N/A | #N/A | #N/A
0 |  | #VALUE! | #VALUE! | 0 | 0 | 0 | 7189 | 46848 | #N/A | #N/A | #N/A | #N/A | #N/A | #N/A
0 |  | #VALUE! | #VALUE! | 0 | 0 | 0 | 7190 | 46849 | #N/A | #N/A | #N/A | #N/A | #N/A | #N/A
0 |  | #VALUE! | #VALUE! | 0 | 0 | 0 | 7191 | 46850 | #N/A | #N/A | #N/A | #N/A | #N/A | #N/A
0 |  | #VALUE! | #VALUE! | 0 | 0 | 0 | 7192 | 46851 | #N/A | #N/A | #N/A | #N/A | #N/A | #N/A
0 |  | #VALUE! | #VALUE! | 0 | 0 | 0 | 7193 | 46852 | #N/A | #N/A | #N/A | #N/A | #N/A | #N/A
0 |  | #VALUE! | #VALUE! | 0 | 0 | 0 | 7194 | 46853 | #N/A | #N/A | #N/A | #N/A | #N/A | #N/A
0 |  | #VALUE! | #VALUE! | 0 | 0 | 0 | 7195 | 46854 | #N/A | #N/A | #N/A | #N/A | #N/A | #N/A
0 |  | #VALUE! | #VALUE! | 0 | 0 | 0 | 7196 | 46855 | #N/A | #N/A | #N/A | #N/A | #N/A | #N/A
0 |  | #VALUE! | #VALUE! | 0 | 0 | 0 | 7197 | 46856 | #N/A | #N/A | #N/A | #N/A | #N/A | #N/A
0 |  | #VALUE! | #VALUE! | 0 | 0 | 0 | 7198 | 46857 | #N/A | #N/A | #N/A | #N/A | #N/A | #N/A
0 |  | #VALUE! | #VALUE! | 0 | 0 | 0 | 7199 | 46858 | #N/A | #N/A | #N/A | #N/A | #N/A | #N/A
0 |  | #VALUE! | #VALUE! | 0 | 0 | 0 | 7200 | 46859 | #N/A | #N/A | #N/A | #N/A | #N/A | #N/A
0 |  | #VALUE! | #VALUE! | 0 | 0 | 0 | 7201 | 46860 | #N/A | #N/A | #N/A | #N/A | #N/A | #N/A
0 |  | #VALUE! | #VALUE! | 0 | 0 | 0 | 7202 | 46861 | #N/A | #N/A | #N/A | #N/A | #N/A | #N/A
0 |  | #VALUE! | #VALUE! | 0 | 0 | 0 | 7203 | 46862 | #N/A | #N/A | #N/A | #N/A | #N/A | #N/A
0 |  | #VALUE! | #VALUE! | 0 | 0 | 0 | 7204 | 46863 | #N/A | #N/A | #N/A | #N/A | #N/A | #N/A
0 |  | #VALUE! | #VALUE! | 0 | 0 | 0 | 7205 | 46864 | #N/A | #N/A | #N/A | #N/A | #N/A | #N/A
0 |  | #VALUE! | #VALUE! | 0 | 0 | 0 | 7206 | 46865 | #N/A | #N/A | #N/A | #N/A | #N/A | #N/A
0 |  | #VALUE! | #VALUE! | 0 | 0 | 0 | 7207 | 46866 | #N/A | #N/A | #N/A | #N/A | #N/A | #N/A
0 |  | #VALUE! | #VALUE! | 0 | 0 | 0 | 7208 | 46867 | #N/A | #N/A | #N/A | #N/A | #N/A | #N/A
0 |  | #VALUE! | #VALUE! | 0 | 0 | 0 | 7209 | 46868 | #N/A | #N/A | #N/A | #N/A | #N/A | #N/A
0 |  | #VALUE! | #VALUE! | 0 | 0 | 0 | 7210 | 46869 | #N/A | #N/A | #N/A | #N/A | #N/A | #N/A
0 |  | #VALUE! | #VALUE! | 0 | 0 | 0 | 7211 | 46870 | #N/A | #N/A | #N/A | #N/A | #N/A | #N/A
0 |  | #VALUE! | #VALUE! | 0 | 0 | 0 | 7212 | 46871 | #N/A | #N/A | #N/A | #N/A | #N/A | #N/A
0 |  | #VALUE! | #VALUE! | 0 | 0 | 0 | 7213 | 46872 | #N/A | #N/A | #N/A | #N/A | #N/A | #N/A
0 |  | #VALUE! | #VALUE! | 0 | 0 | 0 | 7214 | 46873 | #N/A | #N/A | #N/A | #N/A | #N/A | #N/A
0 |  | #VALUE! | #VALUE! | 0 | 0 | 0 | 7215 | 46874 | #N/A | #N/A | #N/A | #N/A | #N/A | #N/A
0 |  | #VALUE! | #VALUE! | 0 | 0 | 0 | 7216 | 46875 | #N/A | #N/A | #N/A | #N/A | #N/A | #N/A
0 |  | #VALUE! | #VALUE! | 0 | 0 | 0 | 7217 | 46876 | #N/A | #N/A | #N/A | #N/A | #N/A | #N/A
0 |  | #VALUE! | #VALUE! | 0 | 0 | 0 | 7218 | 46877 | #N/A | #N/A | #N/A | #N/A | #N/A | #N/A
0 |  | #VALUE! | #VALUE! | 0 | 0 | 0 | 7219 | 46878 | #N/A | #N/A | #N/A | #N/A | #N/A | #N/A
0 |  | #VALUE! | #VALUE! | 0 | 0 | 0 | 7220 | 46879 | #N/A | #N/A | #N/A | #N/A | #N/A | #N/A
0 |  | #VALUE! | #VALUE! | 0 | 0 | 0 | 7221 | 46880 | #N/A | #N/A | #N/A | #N/A | #N/A | #N/A
0 |  | #VALUE! | #VALUE! | 0 | 0 | 0 | 7222 | 46881 | #N/A | #N/A | #N/A | #N/A | #N/A | #N/A
0 |  | #VALUE! | #VALUE! | 0 | 0 | 0 | 7223 | 46882 | #N/A | #N/A | #N/A | #N/A | #N/A | #N/A
0 |  | #VALUE! | #VALUE! | 0 | 0 | 0 | 7224 | 46883 | #N/A | #N/A | #N/A | #N/A | #N/A | #N/A
0 |  | #VALUE! | #VALUE! | 0 | 0 | 0 | 7225 | 46884 | #N/A | #N/A | #N/A | #N/A | #N/A | #N/A
0 |  | #VALUE! | #VALUE! | 0 | 0 | 0 | 7226 | 46885 | #N/A | #N/A | #N/A | #N/A | #N/A | #N/A
0 |  | #VALUE! | #VALUE! | 0 | 0 | 0 | 7227 | 46886 | #N/A | #N/A | #N/A | #N/A | #N/A | #N/A
0 |  | #VALUE! | #VALUE! | 0 | 0 | 0 | 7228 | 46887 | #N/A | #N/A | #N/A | #N/A | #N/A | #N/A
0 |  | #VALUE! | #VALUE! | 0 | 0 | 0 | 7229 | 46888 | #N/A | #N/A | #N/A | #N/A | #N/A | #N/A
0 |  | #VALUE! | #VALUE! | 0 | 0 | 0 | 7230 | 46889 | #N/A | #N/A | #N/A | #N/A | #N/A | #N/A
0 |  | #VALUE! | #VALUE! | 0 | 0 | 0 | 7231 | 46890 | #N/A | #N/A | #N/A | #N/A | #N/A | #N/A
0 |  | #VALUE! | #VALUE! | 0 | 0 | 0 | 7232 | 46891 | #N/A | #N/A | #N/A | #N/A | #N/A | #N/A
0 |  | #VALUE! | #VALUE! | 0 | 0 | 0 | 7233 | 46892 | #N/A | #N/A | #N/A | #N/A | #N/A | #N/A
0 |  | #VALUE! | #VALUE! | 0 | 0 | 0 | 7234 | 46893 | #N/A | #N/A | #N/A | #N/A | #N/A | #N/A
0 |  | #VALUE! | #VALUE! | 0 | 0 | 0 | 7235 | 46894 | #N/A | #N/A | #N/A | #N/A | #N/A | #N/A
0 |  | #VALUE! | #VALUE! | 0 | 0 | 0 | 7236 | 46895 | #N/A | #N/A | #N/A | #N/A | #N/A | #N/A
0 |  | #VALUE! | #VALUE! | 0 | 0 | 0 | 7237 | 46896 | #N/A | #N/A | #N/A | #N/A | #N/A | #N/A
0 |  | #VALUE! | #VALUE! | 0 | 0 | 0 | 7238 | 46897 | #N/A | #N/A | #N/A | #N/A | #N/A | #N/A
0 |  | #VALUE! | #VALUE! | 0 | 0 | 0 | 7239 | 46898 | #N/A | #N/A | #N/A | #N/A | #N/A | #N/A
0 |  | #VALUE! | #VALUE! | 0 | 0 | 0 | 7240 | 46899 | #N/A | #N/A | #N/A | #N/A | #N/A | #N/A
0 |  | #VALUE! | #VALUE! | 0 | 0 | 0 | 7241 | 46900 | #N/A | #N/A | #N/A | #N/A | #N/A | #N/A
0 |  | #VALUE! | #VALUE! | 0 | 0 | 0 | 7242 | 46901 | #N/A | #N/A | #N/A | #N/A | #N/A | #N/A
0 |  | #VALUE! | #VALUE! | 0 | 0 | 0 | 7243 | 46902 | #N/A | #N/A | #N/A | #N/A | #N/A | #N/A
0 |  | #VALUE! | #VALUE! | 0 | 0 | 0 | 7244 | 46903 | #N/A | #N/A | #N/A | #N/A | #N/A | #N/A
0 |  | #VALUE! | #VALUE! | 0 | 0 | 0 | 7245 | 46904 | #N/A | #N/A | #N/A | #N/A | #N/A | #N/A
0 |  | #VALUE! | #VALUE! | 0 | 0 | 0 | 7246 | 46905 | #N/A | #N/A | #N/A | #N/A | #N/A | #N/A
0 |  | #VALUE! | #VALUE! | 0 | 0 | 0 | 7247 | 46906 | #N/A | #N/A | #N/A | #N/A | #N/A | #N/A
0 |  | #VALUE! | #VALUE! | 0 | 0 | 0 | 7248 | 46907 | #N/A | #N/A | #N/A | #N/A | #N/A | #N/A
0 |  | #VALUE! | #VALUE! | 0 | 0 | 0 | 7249 | 46908 | #N/A | #N/A | #N/A | #N/A | #N/A | #N/A
0 |  | #VALUE! | #VALUE! | 0 | 0 | 0 | 7250 | 46909 | #N/A | #N/A | #N/A | #N/A | #N/A | #N/A
0 |  | #VALUE! | #VALUE! | 0 | 0 | 0 | 7251 | 46910 | #N/A | #N/A | #N/A | #N/A | #N/A | #N/A
0 |  | #VALUE! | #VALUE! | 0 | 0 | 0 | 7252 | 46911 | #N/A | #N/A | #N/A | #N/A | #N/A | #N/A
0 |  | #VALUE! | #VALUE! | 0 | 0 | 0 | 7253 | 46912 | #N/A | #N/A | #N/A | #N/A | #N/A | #N/A
0 |  | #VALUE! | #VALUE! | 0 | 0 | 0 | 7254 | 46913 | #N/A | #N/A | #N/A | #N/A | #N/A | #N/A
0 |  | #VALUE! | #VALUE! | 0 | 0 | 0 | 7255 | 46914 | #N/A | #N/A | #N/A | #N/A | #N/A | #N/A
0 |  | #VALUE! | #VALUE! | 0 | 0 | 0 | 7256 | 46915 | #N/A | #N/A | #N/A | #N/A | #N/A | #N/A
0 |  | #VALUE! | #VALUE! | 0 | 0 | 0 | 7257 | 46916 | #N/A | #N/A | #N/A | #N/A | #N/A | #N/A
0 |  | #VALUE! | #VALUE! | 0 | 0 | 0 | 7258 | 46917 | #N/A | #N/A | #N/A | #N/A | #N/A | #N/A
0 |  | #VALUE! | #VALUE! | 0 | 0 | 0 | 7259 | 46918 | #N/A | #N/A | #N/A | #N/A | #N/A | #N/A
0 |  | #VALUE! | #VALUE! | 0 | 0 | 0 | 7260 | 46919 | #N/A | #N/A | #N/A | #N/A | #N/A | #N/A
0 |  | #VALUE! | #VALUE! | 0 | 0 | 0 | 7261 | 46920 | #N/A | #N/A | #N/A | #N/A | #N/A | #N/A
0 |  | #VALUE! | #VALUE! | 0 | 0 | 0 | 7262 | 46921 | #N/A | #N/A | #N/A | #N/A | #N/A | #N/A
0 |  | #VALUE! | #VALUE! | 0 | 0 | 0 | 7263 | 46922 | #N/A | #N/A | #N/A | #N/A | #N/A | #N/A
0 |  | #VALUE! | #VALUE! | 0 | 0 | 0 | 7264 | 46923 | #N/A | #N/A | #N/A | #N/A | #N/A | #N/A
0 |  | #VALUE! | #VALUE! | 0 | 0 | 0 | 7265 | 46924 | #N/A | #N/A | #N/A | #N/A | #N/A | #N/A
0 |  | #VALUE! | #VALUE! | 0 | 0 | 0 | 7266 | 46925 | #N/A | #N/A | #N/A | #N/A | #N/A | #N/A
0 |  | #VALUE! | #VALUE! | 0 | 0 | 0 | 7267 | 46926 | #N/A | #N/A | #N/A | #N/A | #N/A | #N/A
0 |  | #VALUE! | #VALUE! | 0 | 0 | 0 | 7268 | 46927 | #N/A | #N/A | #N/A | #N/A | #N/A | #N/A
0 |  | #VALUE! | #VALUE! | 0 | 0 | 0 | 7269 | 46928 | #N/A | #N/A | #N/A | #N/A | #N/A | #N/A
0 |  | #VALUE! | #VALUE! | 0 | 0 | 0 | 7270 | 46929 | #N/A | #N/A | #N/A | #N/A | #N/A | #N/A
0 |  | #VALUE! | #VALUE! | 0 | 0 | 0 | 7271 | 46930 | #N/A | #N/A | #N/A | #N/A | #N/A | #N/A
0 |  | #VALUE! | #VALUE! | 0 | 0 | 0 | 7272 | 46931 | #N/A | #N/A | #N/A | #N/A | #N/A | #N/A
0 |  | #VALUE! | #VALUE! | 0 | 0 | 0 | 7273 | 46932 | #N/A | #N/A | #N/A | #N/A | #N/A | #N/A
0 |  | #VALUE! | #VALUE! | 0 | 0 | 0 | 7274 | 46933 | #N/A | #N/A | #N/A | #N/A | #N/A | #N/A
0 |  | #VALUE! | #VALUE! | 0 | 0 | 0 | 7275 | 46934 | #N/A | #N/A | #N/A | #N/A | #N/A | #N/A
0 |  | #VALUE! | #VALUE! | 0 | 0 | 0 | 7276 | 46935 | #N/A | #N/A | #N/A | #N/A | #N/A | #N/A
0 |  | #VALUE! | #VALUE! | 0 | 0 | 0 | 7277 | 46936 | #N/A | #N/A | #N/A | #N/A | #N/A | #N/A
0 |  | #VALUE! | #VALUE! | 0 | 0 | 0 | 7278 | 46937 | #N/A | #N/A | #N/A | #N/A | #N/A | #N/A
0 |  | #VALUE! | #VALUE! | 0 | 0 | 0 | 7279 | 46938 | #N/A | #N/A | #N/A | #N/A | #N/A | #N/A
0 |  | #VALUE! | #VALUE! | 0 | 0 | 0 | 7280 | 46939 | #N/A | #N/A | #N/A | #N/A | #N/A | #N/A
0 |  | #VALUE! | #VALUE! | 0 | 0 | 0 | 7281 | 46940 | #N/A | #N/A | #N/A | #N/A | #N/A | #N/A
0 |  | #VALUE! | #VALUE! | 0 | 0 | 0 | 7282 | 46941 | #N/A | #N/A | #N/A | #N/A | #N/A | #N/A
0 |  | #VALUE! | #VALUE! | 0 | 0 | 0 | 7283 | 46942 | #N/A | #N/A | #N/A | #N/A | #N/A | #N/A
0 |  | #VALUE! | #VALUE! | 0 | 0 | 0 | 7284 | 46943 | #N/A | #N/A | #N/A | #N/A | #N/A | #N/A
0 |  | #VALUE! | #VALUE! | 0 | 0 | 0 | 7285 | 46944 | #N/A | #N/A | #N/A | #N/A | #N/A | #N/A
0 |  | #VALUE! | #VALUE! | 0 | 0 | 0 | 7286 | 46945 | #N/A | #N/A | #N/A | #N/A | #N/A | #N/A
0 |  | #VALUE! | #VALUE! | 0 | 0 | 0 | 7287 | 46946 | #N/A | #N/A | #N/A | #N/A | #N/A | #N/A
0 |  | #VALUE! | #VALUE! | 0 | 0 | 0 | 7288 | 46947 | #N/A | #N/A | #N/A | #N/A | #N/A | #N/A
0 |  | #VALUE! | #VALUE! | 0 | 0 | 0 | 7289 | 46948 | #N/A | #N/A | #N/A | #N/A | #N/A | #N/A
0 |  | #VALUE! | #VALUE! | 0 | 0 | 0 | 7290 | 46949 | #N/A | #N/A | #N/A | #N/A | #N/A | #N/A
0 |  | #VALUE! | #VALUE! | 0 | 0 | 0 | 7291 | 46950 | #N/A | #N/A | #N/A | #N/A | #N/A | #N/A
0 |  | #VALUE! | #VALUE! | 0 | 0 | 0 | 7292 | 46951 | #N/A | #N/A | #N/A | #N/A | #N/A | #N/A
0 |  | #VALUE! | #VALUE! | 0 | 0 | 0 | 7293 | 46952 | #N/A | #N/A | #N/A | #N/A | #N/A | #N/A
0 |  | #VALUE! | #VALUE! | 0 | 0 | 0 | 7294 | 46953 | #N/A | #N/A | #N/A | #N/A | #N/A | #N/A
0 |  | #VALUE! | #VALUE! | 0 | 0 | 0 | 7295 | 46954 | #N/A | #N/A | #N/A | #N/A | #N/A | #N/A
0 |  | #VALUE! | #VALUE! | 0 | 0 | 0 | 7296 | 46955 | #N/A | #N/A | #N/A | #N/A | #N/A | #N/A
0 |  | #VALUE! | #VALUE! | 0 | 0 | 0 | 7297 | 46956 | #N/A | #N/A | #N/A | #N/A | #N/A | #N/A
0 |  | #VALUE! | #VALUE! | 0 | 0 | 0 | 7298 | 46957 | #N/A | #N/A | #N/A | #N/A | #N/A | #N/A
0 |  | #VALUE! | #VALUE! | 0 | 0 | 0 | 7299 | 46958 | #N/A | #N/A | #N/A | #N/A | #N/A | #N/A
0 |  | #VALUE! | #VALUE! | 0 | 0 | 0 | 7300 | 46959 | #N/A | #N/A | #N/A | #N/A | #N/A | #N/A
0 |  | #VALUE! | #VALUE! | 0 | 0 | 0 | 7301 | 46960 | #N/A | #N/A | #N/A | #N/A | #N/A | #N/A
0 |  | #VALUE! | #VALUE! | 0 | 0 | 0 | 7302 | 46961 | #N/A | #N/A | #N/A | #N/A | #N/A | #N/A
0 |  | #VALUE! | #VALUE! | 0 | 0 | 0 | 7303 | 46962 | #N/A | #N/A | #N/A | #N/A | #N/A | #N/A
0 |  | #VALUE! | #VALUE! | 0 | 0 | 0 | 7304 | 46963 | #N/A | #N/A | #N/A | #N/A | #N/A | #N/A
0 |  | #VALUE! | #VALUE! | 0 | 0 | 0 | 7305 | 46964 | #N/A | #N/A | #N/A | #N/A | #N/A | #N/A
0 |  | #VALUE! | #VALUE! | 0 | 0 | 0 | 7306 | 46965 | #N/A | #N/A | #N/A | #N/A | #N/A | #N/A
0 |  | #VALUE! | #VALUE! | 0 | 0 | 0 | 7307 | 46966 | #N/A | #N/A | #N/A | #N/A | #N/A | #N/A
0 |  | #VALUE! | #VALUE! | 0 | 0 | 0 | 7308 | 46967 | #N/A | #N/A | #N/A | #N/A | #N/A | #N/A
0 |  | #VALUE! | #VALUE! | 0 | 0 | 0 | 7309 | 46968 | #N/A | #N/A | #N/A | #N/A | #N/A | #N/A
0 |  | #VALUE! | #VALUE! | 0 | 0 | 0 | 7310 | 46969 | #N/A | #N/A | #N/A | #N/A | #N/A | #N/A
0 |  | #VALUE! | #VALUE! | 0 | 0 | 0 | 7311 | 46970 | #N/A | #N/A | #N/A | #N/A | #N/A | #N/A
0 |  | #VALUE! | #VALUE! | 0 | 0 | 0 | 7312 | 46971 | #N/A | #N/A | #N/A | #N/A | #N/A | #N/A
0 |  | #VALUE! | #VALUE! | 0 | 0 | 0 | 7313 | 46972 | #N/A | #N/A | #N/A | #N/A | #N/A | #N/A
0 |  | #VALUE! | #VALUE! | 0 | 0 | 0 | 7314 | 46973 | #N/A | #N/A | #N/A | #N/A | #N/A | #N/A
0 |  | #VALUE! | #VALUE! | 0 | 0 | 0 | 7315 | 46974 | #N/A | #N/A | #N/A | #N/A | #N/A | #N/A
0 |  | #VALUE! | #VALUE! | 0 | 0 | 0 | 7316 | 46975 | #N/A | #N/A | #N/A | #N/A | #N/A | #N/A
0 |  | #VALUE! | #VALUE! | 0 | 0 | 0 | 7317 | 46976 | #N/A | #N/A | #N/A | #N/A | #N/A | #N/A
0 |  | #VALUE! | #VALUE! | 0 | 0 | 0 | 7318 | 46977 | #N/A | #N/A | #N/A | #N/A | #N/A | #N/A
0 |  | #VALUE! | #VALUE! | 0 | 0 | 0 | 7319 | 46978 | #N/A | #N/A | #N/A | #N/A | #N/A | #N/A
0 |  | #VALUE! | #VALUE! | 0 | 0 | 0 | 7320 | 46979 | #N/A | #N/A | #N/A | #N/A | #N/A | #N/A
0 |  | #VALUE! | #VALUE! | 0 | 0 | 0 | 7321 | 46980 | #N/A | #N/A | #N/A | #N/A | #N/A | #N/A
0 |  | #VALUE! | #VALUE! | 0 | 0 | 0 | 7322 | 46981 | #N/A | #N/A | #N/A | #N/A | #N/A | #N/A
0 |  | #VALUE! | #VALUE! | 0 | 0 | 0 | 7323 | 46982 | #N/A | #N/A | #N/A | #N/A | #N/A | #N/A
0 |  | #VALUE! | #VALUE! | 0 | 0 | 0 | 7324 | 46983 | #N/A | #N/A | #N/A | #N/A | #N/A | #N/A
0 |  | #VALUE! | #VALUE! | 0 | 0 | 0 | 7325 | 46984 | #N/A | #N/A | #N/A | #N/A | #N/A | #N/A
0 |  | #VALUE! | #VALUE! | 0 | 0 | 0 | 7326 | 46985 | #N/A | #N/A | #N/A | #N/A | #N/A | #N/A
0 |  | #VALUE! | #VALUE! | 0 | 0 | 0 | 7327 | 46986 | #N/A | #N/A | #N/A | #N/A | #N/A | #N/A
0 |  | #VALUE! | #VALUE! | 0 | 0 | 0 | 7328 | 46987 | #N/A | #N/A | #N/A | #N/A | #N/A | #N/A
0 |  | #VALUE! | #VALUE! | 0 | 0 | 0 | 7329 | 46988 | #N/A | #N/A | #N/A | #N/A | #N/A | #N/A
0 |  | #VALUE! | #VALUE! | 0 | 0 | 0 | 7330 | 46989 | #N/A | #N/A | #N/A | #N/A | #N/A | #N/A
0 |  | #VALUE! | #VALUE! | 0 | 0 | 0 | 7331 | 46990 | #N/A | #N/A | #N/A | #N/A | #N/A | #N/A
0 |  | #VALUE! | #VALUE! | 0 | 0 | 0 | 7332 | 46991 | #N/A | #N/A | #N/A | #N/A | #N/A | #N/A
0 |  | #VALUE! | #VALUE! | 0 | 0 | 0 | 7333 | 46992 | #N/A | #N/A | #N/A | #N/A | #N/A | #N/A
0 |  | #VALUE! | #VALUE! | 0 | 0 | 0 | 7334 | 46993 | #N/A | #N/A | #N/A | #N/A | #N/A | #N/A
0 |  | #VALUE! | #VALUE! | 0 | 0 | 0 | 7335 | 46994 | #N/A | #N/A | #N/A | #N/A | #N/A | #N/A
0 |  | #VALUE! | #VALUE! | 0 | 0 | 0 | 7336 | 46995 | #N/A | #N/A | #N/A | #N/A | #N/A | #N/A
0 |  | #VALUE! | #VALUE! | 0 | 0 | 0 | 7337 | 46996 | #N/A | #N/A | #N/A | #N/A | #N/A | #N/A
0 |  | #VALUE! | #VALUE! | 0 | 0 | 0 | 7338 | 46997 | #N/A | #N/A | #N/A | #N/A | #N/A | #N/A
0 |  | #VALUE! | #VALUE! | 0 | 0 | 0 | 7339 | 46998 | #N/A | #N/A | #N/A | #N/A | #N/A | #N/A
0 |  | #VALUE! | #VALUE! | 0 | 0 | 0 | 7340 | 46999 | #N/A | #N/A | #N/A | #N/A | #N/A | #N/A
0 |  | #VALUE! | #VALUE! | 0 | 0 | 0 | 7341 | 47000 | #N/A | #N/A | #N/A | #N/A | #N/A | #N/A
0 |  | #VALUE! | #VALUE! | 0 | 0 | 0 | 7342 | 47001 | #N/A | #N/A | #N/A | #N/A | #N/A | #N/A
0 |  | #VALUE! | #VALUE! | 0 | 0 | 0 | 7343 | 47002 | #N/A | #N/A | #N/A | #N/A | #N/A | #N/A
0 |  | #VALUE! | #VALUE! | 0 | 0 | 0 | 7344 | 47003 | #N/A | #N/A | #N/A | #N/A | #N/A | #N/A
0 |  | #VALUE! | #VALUE! | 0 | 0 | 0 | 7345 | 47004 | #N/A | #N/A | #N/A | #N/A | #N/A | #N/A
0 |  | #VALUE! | #VALUE! | 0 | 0 | 0 | 7346 | 47005 | #N/A | #N/A | #N/A | #N/A | #N/A | #N/A
0 |  | #VALUE! | #VALUE! | 0 | 0 | 0 | 7347 | 47006 | #N/A | #N/A | #N/A | #N/A | #N/A | #N/A
0 |  | #VALUE! | #VALUE! | 0 | 0 | 0 | 7348 | 47007 | #N/A | #N/A | #N/A | #N/A | #N/A | #N/A
0 |  | #VALUE! | #VALUE! | 0 | 0 | 0 | 7349 | 47008 | #N/A | #N/A | #N/A | #N/A | #N/A | #N/A
0 |  | #VALUE! | #VALUE! | 0 | 0 | 0 | 7350 | 47009 | #N/A | #N/A | #N/A | #N/A | #N/A | #N/A
0 |  | #VALUE! | #VALUE! | 0 | 0 | 0 | 7351 | 47010 | #N/A | #N/A | #N/A | #N/A | #N/A | #N/A
0 |  | #VALUE! | #VALUE! | 0 | 0 | 0 | 7352 | 47011 | #N/A | #N/A | #N/A | #N/A | #N/A | #N/A
0 |  | #VALUE! | #VALUE! | 0 | 0 | 0 | 7353 | 47012 | #N/A | #N/A | #N/A | #N/A | #N/A | #N/A
0 |  | #VALUE! | #VALUE! | 0 | 0 | 0 | 7354 | 47013 | #N/A | #N/A | #N/A | #N/A | #N/A | #N/A
0 |  | #VALUE! | #VALUE! | 0 | 0 | 0 | 7355 | 47014 | #N/A | #N/A | #N/A | #N/A | #N/A | #N/A
0 |  | #VALUE! | #VALUE! | 0 | 0 | 0 | 7356 | 47015 | #N/A | #N/A | #N/A | #N/A | #N/A | #N/A
0 |  | #VALUE! | #VALUE! | 0 | 0 | 0 | 7357 | 47016 | #N/A | #N/A | #N/A | #N/A | #N/A | #N/A
0 |  | #VALUE! | #VALUE! | 0 | 0 | 0 | 7358 | 47017 | #N/A | #N/A | #N/A | #N/A | #N/A | #N/A
0 |  | #VALUE! | #VALUE! | 0 | 0 | 0 | 7359 | 47018 | #N/A | #N/A | #N/A | #N/A | #N/A | #N/A
0 |  | #VALUE! | #VALUE! | 0 | 0 | 0 | 7360 | 47019 | #N/A | #N/A | #N/A | #N/A | #N/A | #N/A
0 |  | #VALUE! | #VALUE! | 0 | 0 | 0 | 7361 | 47020 | #N/A | #N/A | #N/A | #N/A | #N/A | #N/A
0 |  | #VALUE! | #VALUE! | 0 | 0 | 0 | 7362 | 47021 | #N/A | #N/A | #N/A | #N/A | #N/A | #N/A
0 |  | #VALUE! | #VALUE! | 0 | 0 | 0 | 7363 | 47022 | #N/A | #N/A | #N/A | #N/A | #N/A | #N/A
0 |  | #VALUE! | #VALUE! | 0 | 0 | 0 | 7364 | 47023 | #N/A | #N/A | #N/A | #N/A | #N/A | #N/A
0 |  | #VALUE! | #VALUE! | 0 | 0 | 0 | 7365 | 47024 | #N/A | #N/A | #N/A | #N/A | #N/A | #N/A
0 |  | #VALUE! | #VALUE! | 0 | 0 | 0 | 7366 | 47025 | #N/A | #N/A | #N/A | #N/A | #N/A | #N/A
0 |  | #VALUE! | #VALUE! | 0 | 0 | 0 | 7367 | 47026 | #N/A | #N/A | #N/A | #N/A | #N/A | #N/A
0 |  | #VALUE! | #VALUE! | 0 | 0 | 0 | 7368 | 47027 | #N/A | #N/A | #N/A | #N/A | #N/A | #N/A
0 |  | #VALUE! | #VALUE! | 0 | 0 | 0 | 7369 | 47028 | #N/A | #N/A | #N/A | #N/A | #N/A | #N/A
0 |  | #VALUE! | #VALUE! | 0 | 0 | 0 | 7370 | 47029 | #N/A | #N/A | #N/A | #N/A | #N/A | #N/A
0 |  | #VALUE! | #VALUE! | 0 | 0 | 0 | 7371 | 47030 | #N/A | #N/A | #N/A | #N/A | #N/A | #N/A
0 |  | #VALUE! | #VALUE! | 0 | 0 | 0 | 7372 | 47031 | #N/A | #N/A | #N/A | #N/A | #N/A | #N/A
0 |  | #VALUE! | #VALUE! | 0 | 0 | 0 | 7373 | 47032 | #N/A | #N/A | #N/A | #N/A | #N/A | #N/A
0 |  | #VALUE! | #VALUE! | 0 | 0 | 0 | 7374 | 47033 | #N/A | #N/A | #N/A | #N/A | #N/A | #N/A
0 |  | #VALUE! | #VALUE! | 0 | 0 | 0 | 7375 | 47034 | #N/A | #N/A | #N/A | #N/A | #N/A | #N/A
0 |  | #VALUE! | #VALUE! | 0 | 0 | 0 | 7376 | 47035 | #N/A | #N/A | #N/A | #N/A | #N/A | #N/A
0 |  | #VALUE! | #VALUE! | 0 | 0 | 0 | 7377 | 47036 | #N/A | #N/A | #N/A | #N/A | #N/A | #N/A
0 |  | #VALUE! | #VALUE! | 0 | 0 | 0 | 7378 | 47037 | #N/A | #N/A | #N/A | #N/A | #N/A | #N/A
0 |  | #VALUE! | #VALUE! | 0 | 0 | 0 | 7379 | 47038 | #N/A | #N/A | #N/A | #N/A | #N/A | #N/A
0 |  | #VALUE! | #VALUE! | 0 | 0 | 0 | 7380 | 47039 | #N/A | #N/A | #N/A | #N/A | #N/A | #N/A
0 |  | #VALUE! | #VALUE! | 0 | 0 | 0 | 7381 | 47040 | #N/A | #N/A | #N/A | #N/A | #N/A | #N/A
0 |  | #VALUE! | #VALUE! | 0 | 0 | 0 | 7382 | 47041 | #N/A | #N/A | #N/A | #N/A | #N/A | #N/A
0 |  | #VALUE! | #VALUE! | 0 | 0 | 0 | 7383 | 47042 | #N/A | #N/A | #N/A | #N/A | #N/A | #N/A
0 |  | #VALUE! | #VALUE! | 0 | 0 | 0 | 7384 | 47043 | #N/A | #N/A | #N/A | #N/A | #N/A | #N/A
0 |  | #VALUE! | #VALUE! | 0 | 0 | 0 | 7385 | 47044 | #N/A | #N/A | #N/A | #N/A | #N/A | #N/A
0 |  | #VALUE! | #VALUE! | 0 | 0 | 0 | 7386 | 47045 | #N/A | #N/A | #N/A | #N/A | #N/A | #N/A
0 |  | #VALUE! | #VALUE! | 0 | 0 | 0 | 7387 | 47046 | #N/A | #N/A | #N/A | #N/A | #N/A | #N/A
0 |  | #VALUE! | #VALUE! | 0 | 0 | 0 | 7388 | 47047 | #N/A | #N/A | #N/A | #N/A | #N/A | #N/A
0 |  | #VALUE! | #VALUE! | 0 | 0 | 0 | 7389 | 47048 | #N/A | #N/A | #N/A | #N/A | #N/A | #N/A
0 |  | #VALUE! | #VALUE! | 0 | 0 | 0 | 7390 | 47049 | #N/A | #N/A | #N/A | #N/A | #N/A | #N/A
0 |  | #VALUE! | #VALUE! | 0 | 0 | 0 | 7391 | 47050 | #N/A | #N/A | #N/A | #N/A | #N/A | #N/A
0 |  | #VALUE! | #VALUE! | 0 | 0 | 0 | 7392 | 47051 | #N/A | #N/A | #N/A | #N/A | #N/A | #N/A
0 |  | #VALUE! | #VALUE! | 0 | 0 | 0 | 7393 | 47052 | #N/A | #N/A | #N/A | #N/A | #N/A | #N/A
0 |  | #VALUE! | #VALUE! | 0 | 0 | 0 | 7394 | 47053 | #N/A | #N/A | #N/A | #N/A | #N/A | #N/A
0 |  | #VALUE! | #VALUE! | 0 | 0 | 0 | 7395 | 47054 | #N/A | #N/A | #N/A | #N/A | #N/A | #N/A
0 |  | #VALUE! | #VALUE! | 0 | 0 | 0 | 7396 | 47055 | #N/A | #N/A | #N/A | #N/A | #N/A | #N/A
0 |  | #VALUE! | #VALUE! | 0 | 0 | 0 | 7397 | 47056 | #N/A | #N/A | #N/A | #N/A | #N/A | #N/A
0 |  | #VALUE! | #VALUE! | 0 | 0 | 0 | 7398 | 47057 | #N/A | #N/A | #N/A | #N/A | #N/A | #N/A
0 |  | #VALUE! | #VALUE! | 0 | 0 | 0 | 7399 | 47058 | #N/A | #N/A | #N/A | #N/A | #N/A | #N/A
0 |  | #VALUE! | #VALUE! | 0 | 0 | 0 | 7400 | 47059 | #N/A | #N/A | #N/A | #N/A | #N/A | #N/A
0 |  | #VALUE! | #VALUE! | 0 | 0 | 0 | 7401 | 47060 | #N/A | #N/A | #N/A | #N/A | #N/A | #N/A
0 |  | #VALUE! | #VALUE! | 0 | 0 | 0 | 7402 | 47061 | #N/A | #N/A | #N/A | #N/A | #N/A | #N/A
0 |  | #VALUE! | #VALUE! | 0 | 0 | 0 | 7403 | 47062 | #N/A | #N/A | #N/A | #N/A | #N/A | #N/A
0 |  | #VALUE! | #VALUE! | 0 | 0 | 0 | 7404 | 47063 | #N/A | #N/A | #N/A | #N/A | #N/A | #N/A
0 |  | #VALUE! | #VALUE! | 0 | 0 | 0 | 7405 | 47064 | #N/A | #N/A | #N/A | #N/A | #N/A | #N/A
0 |  | #VALUE! | #VALUE! | 0 | 0 | 0 | 7406 | 47065 | #N/A | #N/A | #N/A | #N/A | #N/A | #N/A
0 |  | #VALUE! | #VALUE! | 0 | 0 | 0 | 7407 | 47066 | #N/A | #N/A | #N/A | #N/A | #N/A | #N/A
0 |  | #VALUE! | #VALUE! | 0 | 0 | 0 | 7408 | 47067 | #N/A | #N/A | #N/A | #N/A | #N/A | #N/A
0 |  | #VALUE! | #VALUE! | 0 | 0 | 0 | 7409 | 47068 | #N/A | #N/A | #N/A | #N/A | #N/A | #N/A
0 |  | #VALUE! | #VALUE! | 0 | 0 | 0 | 7410 | 47069 | #N/A | #N/A | #N/A | #N/A | #N/A | #N/A
0 |  | #VALUE! | #VALUE! | 0 | 0 | 0 | 7411 | 47070 | #N/A | #N/A | #N/A | #N/A | #N/A | #N/A
0 |  | #VALUE! | #VALUE! | 0 | 0 | 0 | 7412 | 47071 | #N/A | #N/A | #N/A | #N/A | #N/A | #N/A
0 |  | #VALUE! | #VALUE! | 0 | 0 | 0 | 7413 | 47072 | #N/A | #N/A | #N/A | #N/A | #N/A | #N/A
0 |  | #VALUE! | #VALUE! | 0 | 0 | 0 | 7414 | 47073 | #N/A | #N/A | #N/A | #N/A | #N/A | #N/A
0 |  | #VALUE! | #VALUE! | 0 | 0 | 0 | 7415 | 47074 | #N/A | #N/A | #N/A | #N/A | #N/A | #N/A
0 |  | #VALUE! | #VALUE! | 0 | 0 | 0 | 7416 | 47075 | #N/A | #N/A | #N/A | #N/A | #N/A | #N/A
0 |  | #VALUE! | #VALUE! | 0 | 0 | 0 | 7417 | 47076 | #N/A | #N/A | #N/A | #N/A | #N/A | #N/A
0 |  | #VALUE! | #VALUE! | 0 | 0 | 0 | 7418 | 47077 | #N/A | #N/A | #N/A | #N/A | #N/A | #N/A
0 |  | #VALUE! | #VALUE! | 0 | 0 | 0 | 7419 | 47078 | #N/A | #N/A | #N/A | #N/A | #N/A | #N/A
0 |  | #VALUE! | #VALUE! | 0 | 0 | 0 | 7420 | 47079 | #N/A | #N/A | #N/A | #N/A | #N/A | #N/A
0 |  | #VALUE! | #VALUE! | 0 | 0 | 0 | 7421 | 47080 | #N/A | #N/A | #N/A | #N/A | #N/A | #N/A
0 |  | #VALUE! | #VALUE! | 0 | 0 | 0 | 7422 | 47081 | #N/A | #N/A | #N/A | #N/A | #N/A | #N/A
0 |  | #VALUE! | #VALUE! | 0 | 0 | 0 | 7423 | 47082 | #N/A | #N/A | #N/A | #N/A | #N/A | #N/A
0 |  | #VALUE! | #VALUE! | 0 | 0 | 0 | 7424 | 47083 | #N/A | #N/A | #N/A | #N/A | #N/A | #N/A
0 |  | #VALUE! | #VALUE! | 0 | 0 | 0 | 7425 | 47084 | #N/A | #N/A | #N/A | #N/A | #N/A | #N/A
0 |  | #VALUE! | #VALUE! | 0 | 0 | 0 | 7426 | 47085 | #N/A | #N/A | #N/A | #N/A | #N/A | #N/A
0 |  | #VALUE! | #VALUE! | 0 | 0 | 0 | 7427 | 47086 | #N/A | #N/A | #N/A | #N/A | #N/A | #N/A
0 |  | #VALUE! | #VALUE! | 0 | 0 | 0 | 7428 | 47087 | #N/A | #N/A | #N/A | #N/A | #N/A | #N/A
0 |  | #VALUE! | #VALUE! | 0 | 0 | 0 | 7429 | 47088 | #N/A | #N/A | #N/A | #N/A | #N/A | #N/A
0 |  | #VALUE! | #VALUE! | 0 | 0 | 0 | 7430 | 47089 | #N/A | #N/A | #N/A | #N/A | #N/A | #N/A
0 |  | #VALUE! | #VALUE! | 0 | 0 | 0 | 7431 | 47090 | #N/A | #N/A | #N/A | #N/A | #N/A | #N/A
0 |  | #VALUE! | #VALUE! | 0 | 0 | 0 | 7432 | 47091 | #N/A | #N/A | #N/A | #N/A | #N/A | #N/A
0 |  | #VALUE! | #VALUE! | 0 | 0 | 0 | 7433 | 47092 | #N/A | #N/A | #N/A | #N/A | #N/A | #N/A
0 |  | #VALUE! | #VALUE! | 0 | 0 | 0 | 7434 | 47093 | #N/A | #N/A | #N/A | #N/A | #N/A | #N/A
0 |  | #VALUE! | #VALUE! | 0 | 0 | 0 | 7435 | 47094 | #N/A | #N/A | #N/A | #N/A | #N/A | #N/A
0 |  | #VALUE! | #VALUE! | 0 | 0 | 0 | 7436 | 47095 | #N/A | #N/A | #N/A | #N/A | #N/A | #N/A
0 |  | #VALUE! | #VALUE! | 0 | 0 | 0 | 7437 | 47096 | #N/A | #N/A | #N/A | #N/A | #N/A | #N/A
0 |  | #VALUE! | #VALUE! | 0 | 0 | 0 | 7438 | 47097 | #N/A | #N/A | #N/A | #N/A | #N/A | #N/A
0 |  | #VALUE! | #VALUE! | 0 | 0 | 0 | 7439 | 47098 | #N/A | #N/A | #N/A | #N/A | #N/A | #N/A
0 |  | #VALUE! | #VALUE! | 0 | 0 | 0 | 7440 | 47099 | #N/A | #N/A | #N/A | #N/A | #N/A | #N/A
0 |  | #VALUE! | #VALUE! | 0 | 0 | 0 | 7441 | 47100 | #N/A | #N/A | #N/A | #N/A | #N/A | #N/A
0 |  | #VALUE! | #VALUE! | 0 | 0 | 0 | 7442 | 47101 | #N/A | #N/A | #N/A | #N/A | #N/A | #N/A
0 |  | #VALUE! | #VALUE! | 0 | 0 | 0 | 7443 | 47102 | #N/A | #N/A | #N/A | #N/A | #N/A | #N/A
0 |  | #VALUE! | #VALUE! | 0 | 0 | 0 | 7444 | 47103 | #N/A | #N/A | #N/A | #N/A | #N/A | #N/A
0 |  | #VALUE! | #VALUE! | 0 | 0 | 0 | 7445 | 47104 | #N/A | #N/A | #N/A | #N/A | #N/A | #N/A
0 |  | #VALUE! | #VALUE! | 0 | 0 | 0 | 7446 | 47105 | #N/A | #N/A | #N/A | #N/A | #N/A | #N/A
0 |  | #VALUE! | #VALUE! | 0 | 0 | 0 | 7447 | 47106 | #N/A | #N/A | #N/A | #N/A | #N/A | #N/A
0 |  | #VALUE! | #VALUE! | 0 | 0 | 0 | 7448 | 47107 | #N/A | #N/A | #N/A | #N/A | #N/A | #N/A
0 |  | #VALUE! | #VALUE! | 0 | 0 | 0 | 7449 | 47108 | #N/A | #N/A | #N/A | #N/A | #N/A | #N/A
0 |  | #VALUE! | #VALUE! | 0 | 0 | 0 | 7450 | 47109 | #N/A | #N/A | #N/A | #N/A | #N/A | #N/A
0 |  | #VALUE! | #VALUE! | 0 | 0 | 0 | 7451 | 47110 | #N/A | #N/A | #N/A | #N/A | #N/A | #N/A
0 |  | #VALUE! | #VALUE! | 0 | 0 | 0 | 7452 | 47111 | #N/A | #N/A | #N/A | #N/A | #N/A | #N/A
0 |  | #VALUE! | #VALUE! | 0 | 0 | 0 | 7453 | 47112 | #N/A | #N/A | #N/A | #N/A | #N/A | #N/A
0 |  | #VALUE! | #VALUE! | 0 | 0 | 0 | 7454 | 47113 | #N/A | #N/A | #N/A | #N/A | #N/A | #N/A
0 |  | #VALUE! | #VALUE! | 0 | 0 | 0 | 7455 | 47114 | #N/A | #N/A | #N/A | #N/A | #N/A | #N/A
0 |  | #VALUE! | #VALUE! | 0 | 0 | 0 | 7456 | 47115 | #N/A | #N/A | #N/A | #N/A | #N/A | #N/A
0 |  | #VALUE! | #VALUE! | 0 | 0 | 0 | 7457 | 47116 | #N/A | #N/A | #N/A | #N/A | #N/A | #N/A
0 |  | #VALUE! | #VALUE! | 0 | 0 | 0 | 7458 | 47117 | #N/A | #N/A | #N/A | #N/A | #N/A | #N/A
0 |  | #VALUE! | #VALUE! | 0 | 0 | 0 | 7459 | 47118 | #N/A | #N/A | #N/A | #N/A | #N/A | #N/A
0 |  | #VALUE! | #VALUE! | 0 | 0 | 0 | 7460 | 47119 | #N/A | #N/A | #N/A | #N/A | #N/A | #N/A
0 |  | #VALUE! | #VALUE! | 0 | 0 | 0 | 7461 | 47120 | #N/A | #N/A | #N/A | #N/A | #N/A | #N/A
0 |  | #VALUE! | #VALUE! | 0 | 0 | 0 | 7462 | 47121 | #N/A | #N/A | #N/A | #N/A | #N/A | #N/A
0 |  | #VALUE! | #VALUE! | 0 | 0 | 0 | 7463 | 47122 | #N/A | #N/A | #N/A | #N/A | #N/A | #N/A
0 |  | #VALUE! | #VALUE! | 0 | 0 | 0 | 7464 | 47123 | #N/A | #N/A | #N/A | #N/A | #N/A | #N/A
0 |  | #VALUE! | #VALUE! | 0 | 0 | 0 | 7465 | 47124 | #N/A | #N/A | #N/A | #N/A | #N/A | #N/A
0 |  | #VALUE! | #VALUE! | 0 | 0 | 0 | 7466 | 47125 | #N/A | #N/A | #N/A | #N/A | #N/A | #N/A
0 |  | #VALUE! | #VALUE! | 0 | 0 | 0 | 7467 | 47126 | #N/A | #N/A | #N/A | #N/A | #N/A | #N/A
0 |  | #VALUE! | #VALUE! | 0 | 0 | 0 | 7468 | 47127 | #N/A | #N/A | #N/A | #N/A | #N/A | #N/A
0 |  | #VALUE! | #VALUE! | 0 | 0 | 0 | 7469 | 47128 | #N/A | #N/A | #N/A | #N/A | #N/A | #N/A
0 |  | #VALUE! | #VALUE! | 0 | 0 | 0 | 7470 | 47129 | #N/A | #N/A | #N/A | #N/A | #N/A | #N/A
0 |  | #VALUE! | #VALUE! | 0 | 0 | 0 | 7471 | 47130 | #N/A | #N/A | #N/A | #N/A | #N/A | #N/A
0 |  | #VALUE! | #VALUE! | 0 | 0 | 0 | 7472 | 47131 | #N/A | #N/A | #N/A | #N/A | #N/A | #N/A
0 |  | #VALUE! | #VALUE! | 0 | 0 | 0 | 7473 | 47132 | #N/A | #N/A | #N/A | #N/A | #N/A | #N/A
0 |  | #VALUE! | #VALUE! | 0 | 0 | 0 | 7474 | 47133 | #N/A | #N/A | #N/A | #N/A | #N/A | #N/A
0 |  | #VALUE! | #VALUE! | 0 | 0 | 0 | 7475 | 47134 | #N/A | #N/A | #N/A | #N/A | #N/A | #N/A
0 |  | #VALUE! | #VALUE! | 0 | 0 | 0 | 7476 | 47135 | #N/A | #N/A | #N/A | #N/A | #N/A | #N/A
0 |  | #VALUE! | #VALUE! | 0 | 0 | 0 | 7477 | 47136 | #N/A | #N/A | #N/A | #N/A | #N/A | #N/A
0 |  | #VALUE! | #VALUE! | 0 | 0 | 0 | 7478 | 47137 | #N/A | #N/A | #N/A | #N/A | #N/A | #N/A
0 |  | #VALUE! | #VALUE! | 0 | 0 | 0 | 7479 | 47138 | #N/A | #N/A | #N/A | #N/A | #N/A | #N/A
0 |  | #VALUE! | #VALUE! | 0 | 0 | 0 | 7480 | 47139 | #N/A | #N/A | #N/A | #N/A | #N/A | #N/A
0 |  | #VALUE! | #VALUE! | 0 | 0 | 0 | 7481 | 47140 | #N/A | #N/A | #N/A | #N/A | #N/A | #N/A
0 |  | #VALUE! | #VALUE! | 0 | 0 | 0 | 7482 | 47141 | #N/A | #N/A | #N/A | #N/A | #N/A | #N/A
0 |  | #VALUE! | #VALUE! | 0 | 0 | 0 | 7483 | 47142 | #N/A | #N/A | #N/A | #N/A | #N/A | #N/A
0 |  | #VALUE! | #VALUE! | 0 | 0 | 0 | 7484 | 47143 | #N/A | #N/A | #N/A | #N/A | #N/A | #N/A
0 |  | #VALUE! | #VALUE! | 0 | 0 | 0 | 7485 | 47144 | #N/A | #N/A | #N/A | #N/A | #N/A | #N/A
0 |  | #VALUE! | #VALUE! | 0 | 0 | 0 | 7486 | 47145 | #N/A | #N/A | #N/A | #N/A | #N/A | #N/A
0 |  | #VALUE! | #VALUE! | 0 | 0 | 0 | 7487 | 47146 | #N/A | #N/A | #N/A | #N/A | #N/A | #N/A
0 |  | #VALUE! | #VALUE! | 0 | 0 | 0 | 7488 | 47147 | #N/A | #N/A | #N/A | #N/A | #N/A | #N/A
0 |  | #VALUE! | #VALUE! | 0 | 0 | 0 | 7489 | 47148 | #N/A | #N/A | #N/A | #N/A | #N/A | #N/A
0 |  | #VALUE! | #VALUE! | 0 | 0 | 0 | 7490 | 47149 | #N/A | #N/A | #N/A | #N/A | #N/A | #N/A
0 |  | #VALUE! | #VALUE! | 0 | 0 | 0 | 7491 | 47150 | #N/A | #N/A | #N/A | #N/A | #N/A | #N/A
0 |  | #VALUE! | #VALUE! | 0 | 0 | 0 | 7492 | 47151 | #N/A | #N/A | #N/A | #N/A | #N/A | #N/A
0 |  | #VALUE! | #VALUE! | 0 | 0 | 0 | 7493 | 47152 | #N/A | #N/A | #N/A | #N/A | #N/A | #N/A
0 |  | #VALUE! | #VALUE! | 0 | 0 | 0 | 7494 | 47153 | #N/A | #N/A | #N/A | #N/A | #N/A | #N/A
0 |  | #VALUE! | #VALUE! | 0 | 0 | 0 | 7495 | 47154 | #N/A | #N/A | #N/A | #N/A | #N/A | #N/A
0 |  | #VALUE! | #VALUE! | 0 | 0 | 0 | 7496 | 47155 | #N/A | #N/A | #N/A | #N/A | #N/A | #N/A
0 |  | #VALUE! | #VALUE! | 0 | 0 | 0 | 7497 | 47156 | #N/A | #N/A | #N/A | #N/A | #N/A | #N/A
0 |  | #VALUE! | #VALUE! | 0 | 0 | 0 | 7498 | 47157 | #N/A | #N/A | #N/A | #N/A | #N/A | #N/A
0 |  | #VALUE! | #VALUE! | 0 | 0 | 0 | 7499 | 47158 | #N/A | #N/A | #N/A | #N/A | #N/A | #N/A
0 |  | #VALUE! | #VALUE! | 0 | 0 | 0 | 7500 | 47159 | #N/A | #N/A | #N/A | #N/A | #N/A | #N/A
0 |  | #VALUE! | #VALUE! | 0 | 0 | 0 | 7501 | 47160 | #N/A | #N/A | #N/A | #N/A | #N/A | #N/A
0 |  | #VALUE! | #VALUE! | 0 | 0 | 0 | 7502 | 47161 | #N/A | #N/A | #N/A | #N/A | #N/A | #N/A
0 |  | #VALUE! | #VALUE! | 0 | 0 | 0 | 7503 | 47162 | #N/A | #N/A | #N/A | #N/A | #N/A | #N/A
0 |  | #VALUE! | #VALUE! | 0 | 0 | 0 | 7504 | 47163 | #N/A | #N/A | #N/A | #N/A | #N/A | #N/A
0 |  | #VALUE! | #VALUE! | 0 | 0 | 0 | 7505 | 47164 | #N/A | #N/A | #N/A | #N/A | #N/A | #N/A
0 |  | #VALUE! | #VALUE! | 0 | 0 | 0 | 7506 | 47165 | #N/A | #N/A | #N/A | #N/A | #N/A | #N/A
0 |  | #VALUE! | #VALUE! | 0 | 0 | 0 | 7507 | 47166 | #N/A | #N/A | #N/A | #N/A | #N/A | #N/A
0 |  | #VALUE! | #VALUE! | 0 | 0 | 0 | 7508 | 47167 | #N/A | #N/A | #N/A | #N/A | #N/A | #N/A
0 |  | #VALUE! | #VALUE! | 0 | 0 | 0 | 7509 | 47168 | #N/A | #N/A | #N/A | #N/A | #N/A | #N/A
0 |  | #VALUE! | #VALUE! | 0 | 0 | 0 | 7510 | 47169 | #N/A | #N/A | #N/A | #N/A | #N/A | #N/A
0 |  | #VALUE! | #VALUE! | 0 | 0 | 0 | 7511 | 47170 | #N/A | #N/A | #N/A | #N/A | #N/A | #N/A
0 |  | #VALUE! | #VALUE! | 0 | 0 | 0 | 7512 | 47171 | #N/A | #N/A | #N/A | #N/A | #N/A | #N/A
0 |  | #VALUE! | #VALUE! | 0 | 0 | 0 | 7513 | 47172 | #N/A | #N/A | #N/A | #N/A | #N/A | #N/A
0 |  | #VALUE! | #VALUE! | 0 | 0 | 0 | 7514 | 47173 | #N/A | #N/A | #N/A | #N/A | #N/A | #N/A
0 |  | #VALUE! | #VALUE! | 0 | 0 | 0 | 7515 | 47174 | #N/A | #N/A | #N/A | #N/A | #N/A | #N/A
0 |  | #VALUE! | #VALUE! | 0 | 0 | 0 | 7516 | 47175 | #N/A | #N/A | #N/A | #N/A | #N/A | #N/A
0 |  | #VALUE! | #VALUE! | 0 | 0 | 0 | 7517 | 47176 | #N/A | #N/A | #N/A | #N/A | #N/A | #N/A
0 |  | #VALUE! | #VALUE! | 0 | 0 | 0 | 7518 | 47177 | #N/A | #N/A | #N/A | #N/A | #N/A | #N/A
0 |  | #VALUE! | #VALUE! | 0 | 0 | 0 | 7519 | 47178 | #N/A | #N/A | #N/A | #N/A | #N/A | #N/A
0 |  | #VALUE! | #VALUE! | 0 | 0 | 0 | 7520 | 47179 | #N/A | #N/A | #N/A | #N/A | #N/A | #N/A
0 |  | #VALUE! | #VALUE! | 0 | 0 | 0 | 7521 | 47180 | #N/A | #N/A | #N/A | #N/A | #N/A | #N/A
0 |  | #VALUE! | #VALUE! | 0 | 0 | 0 | 7522 | 47181 | #N/A | #N/A | #N/A | #N/A | #N/A | #N/A
0 |  | #VALUE! | #VALUE! | 0 | 0 | 0 | 7523 | 47182 | #N/A | #N/A | #N/A | #N/A | #N/A | #N/A
0 |  | #VALUE! | #VALUE! | 0 | 0 | 0 | 7524 | 47183 | #N/A | #N/A | #N/A | #N/A | #N/A | #N/A
0 |  | #VALUE! | #VALUE! | 0 | 0 | 0 | 7525 | 47184 | #N/A | #N/A | #N/A | #N/A | #N/A | #N/A
0 |  | #VALUE! | #VALUE! | 0 | 0 | 0 | 7526 | 47185 | #N/A | #N/A | #N/A | #N/A | #N/A | #N/A
0 |  | #VALUE! | #VALUE! | 0 | 0 | 0 | 7527 | 47186 | #N/A | #N/A | #N/A | #N/A | #N/A | #N/A
0 |  | #VALUE! | #VALUE! | 0 | 0 | 0 | 7528 | 47187 | #N/A | #N/A | #N/A | #N/A | #N/A | #N/A
0 |  | #VALUE! | #VALUE! | 0 | 0 | 0 | 7529 | 47188 | #N/A | #N/A | #N/A | #N/A | #N/A | #N/A
0 |  | #VALUE! | #VALUE! | 0 | 0 | 0 | 7530 | 47189 | #N/A | #N/A | #N/A | #N/A | #N/A | #N/A
0 |  | #VALUE! | #VALUE! | 0 | 0 | 0 | 7531 | 47190 | #N/A | #N/A | #N/A | #N/A | #N/A | #N/A
0 |  | #VALUE! | #VALUE! | 0 | 0 | 0 | 7532 | 47191 | #N/A | #N/A | #N/A | #N/A | #N/A | #N/A
0 |  | #VALUE! | #VALUE! | 0 | 0 | 0 | 7533 | 47192 | #N/A | #N/A | #N/A | #N/A | #N/A | #N/A
0 |  | #VALUE! | #VALUE! | 0 | 0 | 0 | 7534 | 47193 | #N/A | #N/A | #N/A | #N/A | #N/A | #N/A
0 |  | #VALUE! | #VALUE! | 0 | 0 | 0 | 7535 | 47194 | #N/A | #N/A | #N/A | #N/A | #N/A | #N/A
0 |  | #VALUE! | #VALUE! | 0 | 0 | 0 | 7536 | 47195 | #N/A | #N/A | #N/A | #N/A | #N/A | #N/A
0 |  | #VALUE! | #VALUE! | 0 | 0 | 0 | 7537 | 47196 | #N/A | #N/A | #N/A | #N/A | #N/A | #N/A
0 |  | #VALUE! | #VALUE! | 0 | 0 | 0 | 7538 | 47197 | #N/A | #N/A | #N/A | #N/A | #N/A | #N/A
0 |  | #VALUE! | #VALUE! | 0 | 0 | 0 | 7539 | 47198 | #N/A | #N/A | #N/A | #N/A | #N/A | #N/A
0 |  | #VALUE! | #VALUE! | 0 | 0 | 0 | 7540 | 47199 | #N/A | #N/A | #N/A | #N/A | #N/A | #N/A
0 |  | #VALUE! | #VALUE! | 0 | 0 | 0 | 7541 | 47200 | #N/A | #N/A | #N/A | #N/A | #N/A | #N/A
0 |  | #VALUE! | #VALUE! | 0 | 0 | 0 | 7542 | 47201 | #N/A | #N/A | #N/A | #N/A | #N/A | #N/A
0 |  | #VALUE! | #VALUE! | 0 | 0 | 0 | 7543 | 47202 | #N/A | #N/A | #N/A | #N/A | #N/A | #N/A
0 |  | #VALUE! | #VALUE! | 0 | 0 | 0 | 7544 | 47203 | #N/A | #N/A | #N/A | #N/A | #N/A | #N/A
0 |  | #VALUE! | #VALUE! | 0 | 0 | 0 | 7545 | 47204 | #N/A | #N/A | #N/A | #N/A | #N/A | #N/A
0 |  | #VALUE! | #VALUE! | 0 | 0 | 0 | 7546 | 47205 | #N/A | #N/A | #N/A | #N/A | #N/A | #N/A
0 |  | #VALUE! | #VALUE! | 0 | 0 | 0 | 7547 | 47206 | #N/A | #N/A | #N/A | #N/A | #N/A | #N/A
0 |  | #VALUE! | #VALUE! | 0 | 0 | 0 | 7548 | 47207 | #N/A | #N/A | #N/A | #N/A | #N/A | #N/A
0 |  | #VALUE! | #VALUE! | 0 | 0 | 0 | 7549 | 47208 | #N/A | #N/A | #N/A | #N/A | #N/A | #N/A
0 |  | #VALUE! | #VALUE! | 0 | 0 | 0 | 7550 | 47209 | #N/A | #N/A | #N/A | #N/A | #N/A | #N/A
0 |  | #VALUE! | #VALUE! | 0 | 0 | 0 | 7551 | 47210 | #N/A | #N/A | #N/A | #N/A | #N/A | #N/A
0 |  | #VALUE! | #VALUE! | 0 | 0 | 0 | 7552 | 47211 | #N/A | #N/A | #N/A | #N/A | #N/A | #N/A
0 |  | #VALUE! | #VALUE! | 0 | 0 | 0 | 7553 | 47212 | #N/A | #N/A | #N/A | #N/A | #N/A | #N/A
0 |  | #VALUE! | #VALUE! | 0 | 0 | 0 | 7554 | 47213 | #N/A | #N/A | #N/A | #N/A | #N/A | #N/A
0 |  | #VALUE! | #VALUE! | 0 | 0 | 0 | 7555 | 47214 | #N/A | #N/A | #N/A | #N/A | #N/A | #N/A
0 |  | #VALUE! | #VALUE! | 0 | 0 | 0 | 7556 | 47215 | #N/A | #N/A | #N/A | #N/A | #N/A | #N/A
0 |  | #VALUE! | #VALUE! | 0 | 0 | 0 | 7557 | 47216 | #N/A | #N/A | #N/A | #N/A | #N/A | #N/A
0 |  | #VALUE! | #VALUE! | 0 | 0 | 0 | 7558 | 47217 | #N/A | #N/A | #N/A | #N/A | #N/A | #N/A
0 |  | #VALUE! | #VALUE! | 0 | 0 | 0 | 7559 | 47218 | #N/A | #N/A | #N/A | #N/A | #N/A | #N/A
0 |  | #VALUE! | #VALUE! | 0 | 0 | 0 | 7560 | 47219 | #N/A | #N/A | #N/A | #N/A | #N/A | #N/A
0 |  | #VALUE! | #VALUE! | 0 | 0 | 0 | 7561 | 47220 | #N/A | #N/A | #N/A | #N/A | #N/A | #N/A
0 |  | #VALUE! | #VALUE! | 0 | 0 | 0 | 7562 | 47221 | #N/A | #N/A | #N/A | #N/A | #N/A | #N/A
0 |  | #VALUE! | #VALUE! | 0 | 0 | 0 | 7563 | 47222 | #N/A | #N/A | #N/A | #N/A | #N/A | #N/A
0 |  | #VALUE! | #VALUE! | 0 | 0 | 0 | 7564 | 47223 | #N/A | #N/A | #N/A | #N/A | #N/A | #N/A
0 |  | #VALUE! | #VALUE! | 0 | 0 | 0 | 7565 | 47224 | #N/A | #N/A | #N/A | #N/A | #N/A | #N/A
0 |  | #VALUE! | #VALUE! | 0 | 0 | 0 | 7566 | 47225 | #N/A | #N/A | #N/A | #N/A | #N/A | #N/A
0 |  | #VALUE! | #VALUE! | 0 | 0 | 0 | 7567 | 47226 | #N/A | #N/A | #N/A | #N/A | #N/A | #N/A
0 |  | #VALUE! | #VALUE! | 0 | 0 | 0 | 7568 | 47227 | #N/A | #N/A | #N/A | #N/A | #N/A | #N/A
0 |  | #VALUE! | #VALUE! | 0 | 0 | 0 | 7569 | 47228 | #N/A | #N/A | #N/A | #N/A | #N/A | #N/A
0 |  | #VALUE! | #VALUE! | 0 | 0 | 0 | 7570 | 47229 | #N/A | #N/A | #N/A | #N/A | #N/A | #N/A
0 |  | #VALUE! | #VALUE! | 0 | 0 | 0 | 7571 | 47230 | #N/A | #N/A | #N/A | #N/A | #N/A | #N/A
0 |  | #VALUE! | #VALUE! | 0 | 0 | 0 | 7572 | 47231 | #N/A | #N/A | #N/A | #N/A | #N/A | #N/A
0 |  | #VALUE! | #VALUE! | 0 | 0 | 0 | 7573 | 47232 | #N/A | #N/A | #N/A | #N/A | #N/A | #N/A
0 |  | #VALUE! | #VALUE! | 0 | 0 | 0 | 7574 | 47233 | #N/A | #N/A | #N/A | #N/A | #N/A | #N/A
0 |  | #VALUE! | #VALUE! | 0 | 0 | 0 | 7575 | 47234 | #N/A | #N/A | #N/A | #N/A | #N/A | #N/A
0 |  | #VALUE! | #VALUE! | 0 | 0 | 0 | 7576 | 47235 | #N/A | #N/A | #N/A | #N/A | #N/A | #N/A
0 |  | #VALUE! | #VALUE! | 0 | 0 | 0 | 7577 | 47236 | #N/A | #N/A | #N/A | #N/A | #N/A | #N/A
0 |  | #VALUE! | #VALUE! | 0 | 0 | 0 | 7578 | 47237 | #N/A | #N/A | #N/A | #N/A | #N/A | #N/A
0 |  | #VALUE! | #VALUE! | 0 | 0 | 0 | 7579 | 47238 | #N/A | #N/A | #N/A | #N/A | #N/A | #N/A
0 |  | #VALUE! | #VALUE! | 0 | 0 | 0 | 7580 | 47239 | #N/A | #N/A | #N/A | #N/A | #N/A | #N/A
0 |  | #VALUE! | #VALUE! | 0 | 0 | 0 | 7581 | 47240 | #N/A | #N/A | #N/A | #N/A | #N/A | #N/A
0 |  | #VALUE! | #VALUE! | 0 | 0 | 0 | 7582 | 47241 | #N/A | #N/A | #N/A | #N/A | #N/A | #N/A
0 |  | #VALUE! | #VALUE! | 0 | 0 | 0 | 7583 | 47242 | #N/A | #N/A | #N/A | #N/A | #N/A | #N/A
0 |  | #VALUE! | #VALUE! | 0 | 0 | 0 | 7584 | 47243 | #N/A | #N/A | #N/A | #N/A | #N/A | #N/A
0 |  | #VALUE! | #VALUE! | 0 | 0 | 0 | 7585 | 47244 | #N/A | #N/A | #N/A | #N/A | #N/A | #N/A
0 |  | #VALUE! | #VALUE! | 0 | 0 | 0 | 7586 | 47245 | #N/A | #N/A | #N/A | #N/A | #N/A | #N/A
0 |  | #VALUE! | #VALUE! | 0 | 0 | 0 | 7587 | 47246 | #N/A | #N/A | #N/A | #N/A | #N/A | #N/A
0 |  | #VALUE! | #VALUE! | 0 | 0 | 0 | 7588 | 47247 | #N/A | #N/A | #N/A | #N/A | #N/A | #N/A
0 |  | #VALUE! | #VALUE! | 0 | 0 | 0 | 7589 | 47248 | #N/A | #N/A | #N/A | #N/A | #N/A | #N/A
0 |  | #VALUE! | #VALUE! | 0 | 0 | 0 | 7590 | 47249 | #N/A | #N/A | #N/A | #N/A | #N/A | #N/A
0 |  | #VALUE! | #VALUE! | 0 | 0 | 0 | 7591 | 47250 | #N/A | #N/A | #N/A | #N/A | #N/A | #N/A
0 |  | #VALUE! | #VALUE! | 0 | 0 | 0 | 7592 | 47251 | #N/A | #N/A | #N/A | #N/A | #N/A | #N/A
0 |  | #VALUE! | #VALUE! | 0 | 0 | 0 | 7593 | 47252 | #N/A | #N/A | #N/A | #N/A | #N/A | #N/A
0 |  | #VALUE! | #VALUE! | 0 | 0 | 0 | 7594 | 47253 | #N/A | #N/A | #N/A | #N/A | #N/A | #N/A
0 |  | #VALUE! | #VALUE! | 0 | 0 | 0 | 7595 | 47254 | #N/A | #N/A | #N/A | #N/A | #N/A | #N/A
0 |  | #VALUE! | #VALUE! | 0 | 0 | 0 | 7596 | 47255 | #N/A | #N/A | #N/A | #N/A | #N/A | #N/A
0 |  | #VALUE! | #VALUE! | 0 | 0 | 0 | 7597 | 47256 | #N/A | #N/A | #N/A | #N/A | #N/A | #N/A
0 |  | #VALUE! | #VALUE! | 0 | 0 | 0 | 7598 | 47257 | #N/A | #N/A | #N/A | #N/A | #N/A | #N/A
0 |  | #VALUE! | #VALUE! | 0 | 0 | 0 | 7599 | 47258 | #N/A | #N/A | #N/A | #N/A | #N/A | #N/A
0 |  | #VALUE! | #VALUE! | 0 | 0 | 0 | 7600 | 47259 | #N/A | #N/A | #N/A | #N/A | #N/A | #N/A
0 |  | #VALUE! | #VALUE! | 0 | 0 | 0 | 7601 | 47260 | #N/A | #N/A | #N/A | #N/A | #N/A | #N/A
0 |  | #VALUE! | #VALUE! | 0 | 0 | 0 | 7602 | 47261 | #N/A | #N/A | #N/A | #N/A | #N/A | #N/A
0 |  | #VALUE! | #VALUE! | 0 | 0 | 0 | 7603 | 47262 | #N/A | #N/A | #N/A | #N/A | #N/A | #N/A
0 |  | #VALUE! | #VALUE! | 0 | 0 | 0 | 7604 | 47263 | #N/A | #N/A | #N/A | #N/A | #N/A | #N/A
0 |  | #VALUE! | #VALUE! | 0 | 0 | 0 | 7605 | 47264 | #N/A | #N/A | #N/A | #N/A | #N/A | #N/A
0 |  | #VALUE! | #VALUE! | 0 | 0 | 0 | 7606 | 47265 | #N/A | #N/A | #N/A | #N/A | #N/A | #N/A
0 |  | #VALUE! | #VALUE! | 0 | 0 | 0 | 7607 | 47266 | #N/A | #N/A | #N/A | #N/A | #N/A | #N/A
0 |  | #VALUE! | #VALUE! | 0 | 0 | 0 | 7608 | 47267 | #N/A | #N/A | #N/A | #N/A | #N/A | #N/A
0 |  | #VALUE! | #VALUE! | 0 | 0 | 0 | 7609 | 47268 | #N/A | #N/A | #N/A | #N/A | #N/A | #N/A
0 |  | #VALUE! | #VALUE! | 0 | 0 | 0 | 7610 | 47269 | #N/A | #N/A | #N/A | #N/A | #N/A | #N/A
0 |  | #VALUE! | #VALUE! | 0 | 0 | 0 | 7611 | 47270 | #N/A | #N/A | #N/A | #N/A | #N/A | #N/A
0 |  | #VALUE! | #VALUE! | 0 | 0 | 0 | 7612 | 47271 | #N/A | #N/A | #N/A | #N/A | #N/A | #N/A
0 |  | #VALUE! | #VALUE! | 0 | 0 | 0 | 7613 | 47272 | #N/A | #N/A | #N/A | #N/A | #N/A | #N/A
0 |  | #VALUE! | #VALUE! | 0 | 0 | 0 | 7614 | 47273 | #N/A | #N/A | #N/A | #N/A | #N/A | #N/A
0 |  | #VALUE! | #VALUE! | 0 | 0 | 0 | 7615 | 47274 | #N/A | #N/A | #N/A | #N/A | #N/A | #N/A
0 |  | #VALUE! | #VALUE! | 0 | 0 | 0 | 7616 | 47275 | #N/A | #N/A | #N/A | #N/A | #N/A | #N/A
0 |  | #VALUE! | #VALUE! | 0 | 0 | 0 | 7617 | 47276 | #N/A | #N/A | #N/A | #N/A | #N/A | #N/A
0 |  | #VALUE! | #VALUE! | 0 | 0 | 0 | 7618 | 47277 | #N/A | #N/A | #N/A | #N/A | #N/A | #N/A
0 |  | #VALUE! | #VALUE! | 0 | 0 | 0 | 7619 | 47278 | #N/A | #N/A | #N/A | #N/A | #N/A | #N/A
0 |  | #VALUE! | #VALUE! | 0 | 0 | 0 | 7620 | 47279 | #N/A | #N/A | #N/A | #N/A | #N/A | #N/A
0 |  | #VALUE! | #VALUE! | 0 | 0 | 0 | 7621 | 47280 | #N/A | #N/A | #N/A | #N/A | #N/A | #N/A
0 |  | #VALUE! | #VALUE! | 0 | 0 | 0 | 7622 | 47281 | #N/A | #N/A | #N/A | #N/A | #N/A | #N/A
0 |  | #VALUE! | #VALUE! | 0 | 0 | 0 | 7623 | 47282 | #N/A | #N/A | #N/A | #N/A | #N/A | #N/A
0 |  | #VALUE! | #VALUE! | 0 | 0 | 0 | 7624 | 47283 | #N/A | #N/A | #N/A | #N/A | #N/A | #N/A
0 |  | #VALUE! | #VALUE! | 0 | 0 | 0 | 7625 | 47284 | #N/A | #N/A | #N/A | #N/A | #N/A | #N/A
0 |  | #VALUE! | #VALUE! | 0 | 0 | 0 | 7626 | 47285 | #N/A | #N/A | #N/A | #N/A | #N/A | #N/A
0 |  | #VALUE! | #VALUE! | 0 | 0 | 0 | 7627 | 47286 | #N/A | #N/A | #N/A | #N/A | #N/A | #N/A
0 |  | #VALUE! | #VALUE! | 0 | 0 | 0 | 7628 | 47287 | #N/A | #N/A | #N/A | #N/A | #N/A | #N/A
0 |  | #VALUE! | #VALUE! | 0 | 0 | 0 | 7629 | 47288 | #N/A | #N/A | #N/A | #N/A | #N/A | #N/A
0 |  | #VALUE! | #VALUE! | 0 | 0 | 0 | 7630 | 47289 | #N/A | #N/A | #N/A | #N/A | #N/A | #N/A
0 |  | #VALUE! | #VALUE! | 0 | 0 | 0 | 7631 | 47290 | #N/A | #N/A | #N/A | #N/A | #N/A | #N/A
0 |  | #VALUE! | #VALUE! | 0 | 0 | 0 | 7632 | 47291 | #N/A | #N/A | #N/A | #N/A | #N/A | #N/A
0 |  | #VALUE! | #VALUE! | 0 | 0 | 0 | 7633 | 47292 | #N/A | #N/A | #N/A | #N/A | #N/A | #N/A
0 |  | #VALUE! | #VALUE! | 0 | 0 | 0 | 7634 | 47293 | #N/A | #N/A | #N/A | #N/A | #N/A | #N/A
0 |  | #VALUE! | #VALUE! | 0 | 0 | 0 | 7635 | 47294 | #N/A | #N/A | #N/A | #N/A | #N/A | #N/A
0 |  | #VALUE! | #VALUE! | 0 | 0 | 0 | 7636 | 47295 | #N/A | #N/A | #N/A | #N/A | #N/A | #N/A
0 |  | #VALUE! | #VALUE! | 0 | 0 | 0 | 7637 | 47296 | #N/A | #N/A | #N/A | #N/A | #N/A | #N/A
0 |  | #VALUE! | #VALUE! | 0 | 0 | 0 | 7638 | 47297 | #N/A | #N/A | #N/A | #N/A | #N/A | #N/A
0 |  | #VALUE! | #VALUE! | 0 | 0 | 0 | 7639 | 47298 | #N/A | #N/A | #N/A | #N/A | #N/A | #N/A
0 |  | #VALUE! | #VALUE! | 0 | 0 | 0 | 7640 | 47299 | #N/A | #N/A | #N/A | #N/A | #N/A | #N/A
0 |  | #VALUE! | #VALUE! | 0 | 0 | 0 | 7641 | 47300 | #N/A | #N/A | #N/A | #N/A | #N/A | #N/A
0 |  | #VALUE! | #VALUE! | 0 | 0 | 0 | 7642 | 47301 | #N/A | #N/A | #N/A | #N/A | #N/A | #N/A
0 |  | #VALUE! | #VALUE! | 0 | 0 | 0 | 7643 | 47302 | #N/A | #N/A | #N/A | #N/A | #N/A | #N/A
0 |  | #VALUE! | #VALUE! | 0 | 0 | 0 | 7644 | 47303 | #N/A | #N/A | #N/A | #N/A | #N/A | #N/A
0 |  | #VALUE! | #VALUE! | 0 | 0 | 0 | 7645 | 47304 | #N/A | #N/A | #N/A | #N/A | #N/A | #N/A
0 |  | #VALUE! | #VALUE! | 0 | 0 | 0 | 7646 | 47305 | #N/A | #N/A | #N/A | #N/A | #N/A | #N/A
0 |  | #VALUE! | #VALUE! | 0 | 0 | 0 | 7647 | 47306 | #N/A | #N/A | #N/A | #N/A | #N/A | #N/A
0 |  | #VALUE! | #VALUE! | 0 | 0 | 0 | 7648 | 47307 | #N/A | #N/A | #N/A | #N/A | #N/A | #N/A
0 |  | #VALUE! | #VALUE! | 0 | 0 | 0 | 7649 | 47308 | #N/A | #N/A | #N/A | #N/A | #N/A | #N/A
0 |  | #VALUE! | #VALUE! | 0 | 0 | 0 | 7650 | 47309 | #N/A | #N/A | #N/A | #N/A | #N/A | #N/A
0 |  | #VALUE! | #VALUE! | 0 | 0 | 0 | 7651 | 47310 | #N/A | #N/A | #N/A | #N/A | #N/A | #N/A
0 |  | #VALUE! | #VALUE! | 0 | 0 | 0 | 7652 | 47311 | #N/A | #N/A | #N/A | #N/A | #N/A | #N/A
0 |  | #VALUE! | #VALUE! | 0 | 0 | 0 | 7653 | 47312 | #N/A | #N/A | #N/A | #N/A | #N/A | #N/A
0 |  | #VALUE! | #VALUE! | 0 | 0 | 0 | 7654 | 47313 | #N/A | #N/A | #N/A | #N/A | #N/A | #N/A
0 |  | #VALUE! | #VALUE! | 0 | 0 | 0 | 7655 | 47314 | #N/A | #N/A | #N/A | #N/A | #N/A | #N/A
0 |  | #VALUE! | #VALUE! | 0 | 0 | 0 | 7656 | 47315 | #N/A | #N/A | #N/A | #N/A | #N/A | #N/A
0 |  | #VALUE! | #VALUE! | 0 | 0 | 0 | 7657 | 47316 | #N/A | #N/A | #N/A | #N/A | #N/A | #N/A
0 |  | #VALUE! | #VALUE! | 0 | 0 | 0 | 7658 | 47317 | #N/A | #N/A | #N/A | #N/A | #N/A | #N/A
0 |  | #VALUE! | #VALUE! | 0 | 0 | 0 | 7659 | 47318 | #N/A | #N/A | #N/A | #N/A | #N/A | #N/A
0 |  | #VALUE! | #VALUE! | 0 | 0 | 0 | 7660 | 47319 | #N/A | #N/A | #N/A | #N/A | #N/A | #N/A
0 |  | #VALUE! | #VALUE! | 0 | 0 | 0 | 7661 | 47320 | #N/A | #N/A | #N/A | #N/A | #N/A | #N/A
0 |  | #VALUE! | #VALUE! | 0 | 0 | 0 | 7662 | 47321 | #N/A | #N/A | #N/A | #N/A | #N/A | #N/A
0 |  | #VALUE! | #VALUE! | 0 | 0 | 0 | 7663 | 47322 | #N/A | #N/A | #N/A | #N/A | #N/A | #N/A
0 |  | #VALUE! | #VALUE! | 0 | 0 | 0 | 7664 | 47323 | #N/A | #N/A | #N/A | #N/A | #N/A | #N/A
0 |  | #VALUE! | #VALUE! | 0 | 0 | 0 | 7665 | 47324 | #N/A | #N/A | #N/A | #N/A | #N/A | #N/A
0 |  | #VALUE! | #VALUE! | 0 | 0 | 0 | 7666 | 47325 | #N/A | #N/A | #N/A | #N/A | #N/A | #N/A
0 |  | #VALUE! | #VALUE! | 0 | 0 | 0 | 7667 | 47326 | #N/A | #N/A | #N/A | #N/A | #N/A | #N/A
0 |  | #VALUE! | #VALUE! | 0 | 0 | 0 | 7668 | 47327 | #N/A | #N/A | #N/A | #N/A | #N/A | #N/A
0 |  | #VALUE! | #VALUE! | 0 | 0 | 0 | 7669 | 47328 | #N/A | #N/A | #N/A | #N/A | #N/A | #N/A
0 |  | #VALUE! | #VALUE! | 0 | 0 | 0 | 7670 | 47329 | #N/A | #N/A | #N/A | #N/A | #N/A | #N/A
0 |  | #VALUE! | #VALUE! | 0 | 0 | 0 | 7671 | 47330 | #N/A | #N/A | #N/A | #N/A | #N/A | #N/A
0 |  | #VALUE! | #VALUE! | 0 | 0 | 0 | 7672 | 47331 | #N/A | #N/A | #N/A | #N/A | #N/A | #N/A
0 |  | #VALUE! | #VALUE! | 0 | 0 | 0 | 7673 | 47332 | #N/A | #N/A | #N/A | #N/A | #N/A | #N/A
0 |  | #VALUE! | #VALUE! | 0 | 0 | 0 | 7674 | 47333 | #N/A | #N/A | #N/A | #N/A | #N/A | #N/A
0 |  | #VALUE! | #VALUE! | 0 | 0 | 0 | 7675 | 47334 | #N/A | #N/A | #N/A | #N/A | #N/A | #N/A
0 |  | #VALUE! | #VALUE! | 0 | 0 | 0 | 7676 | 47335 | #N/A | #N/A | #N/A | #N/A | #N/A | #N/A
0 |  | #VALUE! | #VALUE! | 0 | 0 | 0 | 7677 | 47336 | #N/A | #N/A | #N/A | #N/A | #N/A | #N/A
0 |  | #VALUE! | #VALUE! | 0 | 0 | 0 | 7678 | 47337 | #N/A | #N/A | #N/A | #N/A | #N/A | #N/A
0 |  | #VALUE! | #VALUE! | 0 | 0 | 0 | 7679 | 47338 | #N/A | #N/A | #N/A | #N/A | #N/A | #N/A
0 |  | #VALUE! | #VALUE! | 0 | 0 | 0 | 7680 | 47339 | #N/A | #N/A | #N/A | #N/A | #N/A | #N/A
0 |  | #VALUE! | #VALUE! | 0 | 0 | 0 | 7681 | 47340 | #N/A | #N/A | #N/A | #N/A | #N/A | #N/A
0 |  | #VALUE! | #VALUE! | 0 | 0 | 0 | 7682 | 47341 | #N/A | #N/A | #N/A | #N/A | #N/A | #N/A
0 |  | #VALUE! | #VALUE! | 0 | 0 | 0 | 7683 | 47342 | #N/A | #N/A | #N/A | #N/A | #N/A | #N/A
0 |  | #VALUE! | #VALUE! | 0 | 0 | 0 | 7684 | 47343 | #N/A | #N/A | #N/A | #N/A | #N/A | #N/A
0 |  | #VALUE! | #VALUE! | 0 | 0 | 0 | 7685 | 47344 | #N/A | #N/A | #N/A | #N/A | #N/A | #N/A
0 |  | #VALUE! | #VALUE! | 0 | 0 | 0 | 7686 | 47345 | #N/A | #N/A | #N/A | #N/A | #N/A | #N/A
0 |  | #VALUE! | #VALUE! | 0 | 0 | 0 | 7687 | 47346 | #N/A | #N/A | #N/A | #N/A | #N/A | #N/A
0 |  | #VALUE! | #VALUE! | 0 | 0 | 0 | 7688 | 47347 | #N/A | #N/A | #N/A | #N/A | #N/A | #N/A
0 |  | #VALUE! | #VALUE! | 0 | 0 | 0 | 7689 | 47348 | #N/A | #N/A | #N/A | #N/A | #N/A | #N/A
0 |  | #VALUE! | #VALUE! | 0 | 0 | 0 | 7690 | 47349 | #N/A | #N/A | #N/A | #N/A | #N/A | #N/A
0 |  | #VALUE! | #VALUE! | 0 | 0 | 0 | 7691 | 47350 | #N/A | #N/A | #N/A | #N/A | #N/A | #N/A
0 |  | #VALUE! | #VALUE! | 0 | 0 | 0 | 7692 | 47351 | #N/A | #N/A | #N/A | #N/A | #N/A | #N/A
0 |  | #VALUE! | #VALUE! | 0 | 0 | 0 | 7693 | 47352 | #N/A | #N/A | #N/A | #N/A | #N/A | #N/A
0 |  | #VALUE! | #VALUE! | 0 | 0 | 0 | 7694 | 47353 | #N/A | #N/A | #N/A | #N/A | #N/A | #N/A
0 |  | #VALUE! | #VALUE! | 0 | 0 | 0 | 7695 | 47354 | #N/A | #N/A | #N/A | #N/A | #N/A | #N/A
0 |  | #VALUE! | #VALUE! | 0 | 0 | 0 | 7696 | 47355 | #N/A | #N/A | #N/A | #N/A | #N/A | #N/A
0 |  | #VALUE! | #VALUE! | 0 | 0 | 0 | 7697 | 47356 | #N/A | #N/A | #N/A | #N/A | #N/A | #N/A
0 |  | #VALUE! | #VALUE! | 0 | 0 | 0 | 7698 | 47357 | #N/A | #N/A | #N/A | #N/A | #N/A | #N/A
0 |  | #VALUE! | #VALUE! | 0 | 0 | 0 | 7699 | 47358 | #N/A | #N/A | #N/A | #N/A | #N/A | #N/A
0 |  | #VALUE! | #VALUE! | 0 | 0 | 0 | 7700 | 47359 | #N/A | #N/A | #N/A | #N/A | #N/A | #N/A
0 |  | #VALUE! | #VALUE! | 0 | 0 | 0 | 7701 | 47360 | #N/A | #N/A | #N/A | #N/A | #N/A | #N/A
0 |  | #VALUE! | #VALUE! | 0 | 0 | 0 | 7702 | 47361 | #N/A | #N/A | #N/A | #N/A | #N/A | #N/A
0 |  | #VALUE! | #VALUE! | 0 | 0 | 0 | 7703 | 47362 | #N/A | #N/A | #N/A | #N/A | #N/A | #N/A
0 |  | #VALUE! | #VALUE! | 0 | 0 | 0 | 7704 | 47363 | #N/A | #N/A | #N/A | #N/A | #N/A | #N/A
0 |  | #VALUE! | #VALUE! | 0 | 0 | 0 | 7705 | 47364 | #N/A | #N/A | #N/A | #N/A | #N/A | #N/A
0 |  | #VALUE! | #VALUE! | 0 | 0 | 0 | 7706 | 47365 | #N/A | #N/A | #N/A | #N/A | #N/A | #N/A
0 |  | #VALUE! | #VALUE! | 0 | 0 | 0 | 7707 | 47366 | #N/A | #N/A | #N/A | #N/A | #N/A | #N/A
0 |  | #VALUE! | #VALUE! | 0 | 0 | 0 | 7708 | 47367 | #N/A | #N/A | #N/A | #N/A | #N/A | #N/A
0 |  | #VALUE! | #VALUE! | 0 | 0 | 0 | 7709 | 47368 | #N/A | #N/A | #N/A | #N/A | #N/A | #N/A
0 |  | #VALUE! | #VALUE! | 0 | 0 | 0 | 7710 | 47369 | #N/A | #N/A | #N/A | #N/A | #N/A | #N/A
0 |  | #VALUE! | #VALUE! | 0 | 0 | 0 | 7711 | 47370 | #N/A | #N/A | #N/A | #N/A | #N/A | #N/A
0 |  | #VALUE! | #VALUE! | 0 | 0 | 0 | 7712 | 47371 | #N/A | #N/A | #N/A | #N/A | #N/A | #N/A
0 |  | #VALUE! | #VALUE! | 0 | 0 | 0 | 7713 | 47372 | #N/A | #N/A | #N/A | #N/A | #N/A | #N/A
0 |  | #VALUE! | #VALUE! | 0 | 0 | 0 | 7714 | 47373 | #N/A | #N/A | #N/A | #N/A | #N/A | #N/A
0 |  | #VALUE! | #VALUE! | 0 | 0 | 0 | 7715 | 47374 | #N/A | #N/A | #N/A | #N/A | #N/A | #N/A
0 |  | #VALUE! | #VALUE! | 0 | 0 | 0 | 7716 | 47375 | #N/A | #N/A | #N/A | #N/A | #N/A | #N/A
0 |  | #VALUE! | #VALUE! | 0 | 0 | 0 | 7717 | 47376 | #N/A | #N/A | #N/A | #N/A | #N/A | #N/A
0 |  | #VALUE! | #VALUE! | 0 | 0 | 0 | 7718 | 47377 | #N/A | #N/A | #N/A | #N/A | #N/A | #N/A
0 |  | #VALUE! | #VALUE! | 0 | 0 | 0 | 7719 | 47378 | #N/A | #N/A | #N/A | #N/A | #N/A | #N/A
0 |  | #VALUE! | #VALUE! | 0 | 0 | 0 | 7720 | 47379 | #N/A | #N/A | #N/A | #N/A | #N/A | #N/A
0 |  | #VALUE! | #VALUE! | 0 | 0 | 0 | 7721 | 47380 | #N/A | #N/A | #N/A | #N/A | #N/A | #N/A
0 |  | #VALUE! | #VALUE! | 0 | 0 | 0 | 7722 | 47381 | #N/A | #N/A | #N/A | #N/A | #N/A | #N/A
0 |  | #VALUE! | #VALUE! | 0 | 0 | 0 | 7723 | 47382 | #N/A | #N/A | #N/A | #N/A | #N/A | #N/A
0 |  | #VALUE! | #VALUE! | 0 | 0 | 0 | 7724 | 47383 | #N/A | #N/A | #N/A | #N/A | #N/A | #N/A
0 |  | #VALUE! | #VALUE! | 0 | 0 | 0 | 7725 | 47384 | #N/A | #N/A | #N/A | #N/A | #N/A | #N/A
0 |  | #VALUE! | #VALUE! | 0 | 0 | 0 | 7726 | 47385 | #N/A | #N/A | #N/A | #N/A | #N/A | #N/A
0 |  | #VALUE! | #VALUE! | 0 | 0 | 0 | 7727 | 47386 | #N/A | #N/A | #N/A | #N/A | #N/A | #N/A
0 |  | #VALUE! | #VALUE! | 0 | 0 | 0 | 7728 | 47387 | #N/A | #N/A | #N/A | #N/A | #N/A | #N/A
0 |  | #VALUE! | #VALUE! | 0 | 0 | 0 | 7729 | 47388 | #N/A | #N/A | #N/A | #N/A | #N/A | #N/A
0 |  | #VALUE! | #VALUE! | 0 | 0 | 0 | 7730 | 47389 | #N/A | #N/A | #N/A | #N/A | #N/A | #N/A
0 |  | #VALUE! | #VALUE! | 0 | 0 | 0 | 7731 | 47390 | #N/A | #N/A | #N/A | #N/A | #N/A | #N/A
0 |  | #VALUE! | #VALUE! | 0 | 0 | 0 | 7732 | 47391 | #N/A | #N/A | #N/A | #N/A | #N/A | #N/A
0 |  | #VALUE! | #VALUE! | 0 | 0 | 0 | 7733 | 47392 | #N/A | #N/A | #N/A | #N/A | #N/A | #N/A
0 |  | #VALUE! | #VALUE! | 0 | 0 | 0 | 7734 | 47393 | #N/A | #N/A | #N/A | #N/A | #N/A | #N/A
0 |  | #VALUE! | #VALUE! | 0 | 0 | 0 | 7735 | 47394 | #N/A | #N/A | #N/A | #N/A | #N/A | #N/A
0 |  | #VALUE! | #VALUE! | 0 | 0 | 0 | 7736 | 47395 | #N/A | #N/A | #N/A | #N/A | #N/A | #N/A
0 |  | #VALUE! | #VALUE! | 0 | 0 | 0 | 7737 | 47396 | #N/A | #N/A | #N/A | #N/A | #N/A | #N/A
0 |  | #VALUE! | #VALUE! | 0 | 0 | 0 | 7738 | 47397 | #N/A | #N/A | #N/A | #N/A | #N/A | #N/A
0 |  | #VALUE! | #VALUE! | 0 | 0 | 0 | 7739 | 47398 | #N/A | #N/A | #N/A | #N/A | #N/A | #N/A
0 |  | #VALUE! | #VALUE! | 0 | 0 | 0 | 7740 | 47399 | #N/A | #N/A | #N/A | #N/A | #N/A | #N/A
0 |  | #VALUE! | #VALUE! | 0 | 0 | 0 | 7741 | 47400 | #N/A | #N/A | #N/A | #N/A | #N/A | #N/A
0 |  | #VALUE! | #VALUE! | 0 | 0 | 0 | 7742 | 47401 | #N/A | #N/A | #N/A | #N/A | #N/A | #N/A
0 |  | #VALUE! | #VALUE! | 0 | 0 | 0 | 7743 | 47402 | #N/A | #N/A | #N/A | #N/A | #N/A | #N/A
0 |  | #VALUE! | #VALUE! | 0 | 0 | 0 | 7744 | 47403 | #N/A | #N/A | #N/A | #N/A | #N/A | #N/A
0 |  | #VALUE! | #VALUE! | 0 | 0 | 0 | 7745 | 47404 | #N/A | #N/A | #N/A | #N/A | #N/A | #N/A
0 |  | #VALUE! | #VALUE! | 0 | 0 | 0 | 7746 | 47405 | #N/A | #N/A | #N/A | #N/A | #N/A | #N/A
0 |  | #VALUE! | #VALUE! | 0 | 0 | 0 | 7747 | 47406 | #N/A | #N/A | #N/A | #N/A | #N/A | #N/A
0 |  | #VALUE! | #VALUE! | 0 | 0 | 0 | 7748 | 47407 | #N/A | #N/A | #N/A | #N/A | #N/A | #N/A
0 |  | #VALUE! | #VALUE! | 0 | 0 | 0 | 7749 | 47408 | #N/A | #N/A | #N/A | #N/A | #N/A | #N/A
0 |  | #VALUE! | #VALUE! | 0 | 0 | 0 | 7750 | 47409 | #N/A | #N/A | #N/A | #N/A | #N/A | #N/A
0 |  | #VALUE! | #VALUE! | 0 | 0 | 0 | 7751 | 47410 | #N/A | #N/A | #N/A | #N/A | #N/A | #N/A
0 |  | #VALUE! | #VALUE! | 0 | 0 | 0 | 7752 | 47411 | #N/A | #N/A | #N/A | #N/A | #N/A | #N/A
0 |  | #VALUE! | #VALUE! | 0 | 0 | 0 | 7753 | 47412 | #N/A | #N/A | #N/A | #N/A | #N/A | #N/A
0 |  | #VALUE! | #VALUE! | 0 | 0 | 0 | 7754 | 47413 | #N/A | #N/A | #N/A | #N/A | #N/A | #N/A
0 |  | #VALUE! | #VALUE! | 0 | 0 | 0 | 7755 | 47414 | #N/A | #N/A | #N/A | #N/A | #N/A | #N/A
0 |  | #VALUE! | #VALUE! | 0 | 0 | 0 | 7756 | 47415 | #N/A | #N/A | #N/A | #N/A | #N/A | #N/A
0 |  | #VALUE! | #VALUE! | 0 | 0 | 0 | 7757 | 47416 | #N/A | #N/A | #N/A | #N/A | #N/A | #N/A
0 |  | #VALUE! | #VALUE! | 0 | 0 | 0 | 7758 | 47417 | #N/A | #N/A | #N/A | #N/A | #N/A | #N/A
0 |  | #VALUE! | #VALUE! | 0 | 0 | 0 | 7759 | 47418 | #N/A | #N/A | #N/A | #N/A | #N/A | #N/A
0 |  | #VALUE! | #VALUE! | 0 | 0 | 0 | 7760 | 47419 | #N/A | #N/A | #N/A | #N/A | #N/A | #N/A
0 |  | #VALUE! | #VALUE! | 0 | 0 | 0 | 7761 | 47420 | #N/A | #N/A | #N/A | #N/A | #N/A | #N/A
0 |  | #VALUE! | #VALUE! | 0 | 0 | 0 | 7762 | 47421 | #N/A | #N/A | #N/A | #N/A | #N/A | #N/A
0 |  | #VALUE! | #VALUE! | 0 | 0 | 0 | 7763 | 47422 | #N/A | #N/A | #N/A | #N/A | #N/A | #N/A
0 |  | #VALUE! | #VALUE! | 0 | 0 | 0 | 7764 | 47423 | #N/A | #N/A | #N/A | #N/A | #N/A | #N/A
0 |  | #VALUE! | #VALUE! | 0 | 0 | 0 | 7765 | 47424 | #N/A | #N/A | #N/A | #N/A | #N/A | #N/A
0 |  | #VALUE! | #VALUE! | 0 | 0 | 0 | 7766 | 47425 | #N/A | #N/A | #N/A | #N/A | #N/A | #N/A
0 |  | #VALUE! | #VALUE! | 0 | 0 | 0 | 7767 | 47426 | #N/A | #N/A | #N/A | #N/A | #N/A | #N/A
0 |  | #VALUE! | #VALUE! | 0 | 0 | 0 | 7768 | 47427 | #N/A | #N/A | #N/A | #N/A | #N/A | #N/A
0 |  | #VALUE! | #VALUE! | 0 | 0 | 0 | 7769 | 47428 | #N/A | #N/A | #N/A | #N/A | #N/A | #N/A
0 |  | #VALUE! | #VALUE! | 0 | 0 | 0 | 7770 | 47429 | #N/A | #N/A | #N/A | #N/A | #N/A | #N/A
0 |  | #VALUE! | #VALUE! | 0 | 0 | 0 | 7771 | 47430 | #N/A | #N/A | #N/A | #N/A | #N/A | #N/A
0 |  | #VALUE! | #VALUE! | 0 | 0 | 0 | 7772 | 47431 | #N/A | #N/A | #N/A | #N/A | #N/A | #N/A
0 |  | #VALUE! | #VALUE! | 0 | 0 | 0 | 7773 | 47432 | #N/A | #N/A | #N/A | #N/A | #N/A | #N/A
0 |  | #VALUE! | #VALUE! | 0 | 0 | 0 | 7774 | 47433 | #N/A | #N/A | #N/A | #N/A | #N/A | #N/A
0 |  | #VALUE! | #VALUE! | 0 | 0 | 0 | 7775 | 47434 | #N/A | #N/A | #N/A | #N/A | #N/A | #N/A
0 |  | #VALUE! | #VALUE! | 0 | 0 | 0 | 7776 | 47435 | #N/A | #N/A | #N/A | #N/A | #N/A | #N/A
0 |  | #VALUE! | #VALUE! | 0 | 0 | 0 | 7777 | 47436 | #N/A | #N/A | #N/A | #N/A | #N/A | #N/A
0 |  | #VALUE! | #VALUE! | 0 | 0 | 0 | 7778 | 47437 | #N/A | #N/A | #N/A | #N/A | #N/A | #N/A
0 |  | #VALUE! | #VALUE! | 0 | 0 | 0 | 7779 | 47438 | #N/A | #N/A | #N/A | #N/A | #N/A | #N/A
0 |  | #VALUE! | #VALUE! | 0 | 0 | 0 | 7780 | 47439 | #N/A | #N/A | #N/A | #N/A | #N/A | #N/A
0 |  | #VALUE! | #VALUE! | 0 | 0 | 0 | 7781 | 47440 | #N/A | #N/A | #N/A | #N/A | #N/A | #N/A
0 |  | #VALUE! | #VALUE! | 0 | 0 | 0 | 7782 | 47441 | #N/A | #N/A | #N/A | #N/A | #N/A | #N/A
0 |  | #VALUE! | #VALUE! | 0 | 0 | 0 | 7783 | 47442 | #N/A | #N/A | #N/A | #N/A | #N/A | #N/A
0 |  | #VALUE! | #VALUE! | 0 | 0 | 0 | 7784 | 47443 | #N/A | #N/A | #N/A | #N/A | #N/A | #N/A
0 |  | #VALUE! | #VALUE! | 0 | 0 | 0 | 7785 | 47444 | #N/A | #N/A | #N/A | #N/A | #N/A | #N/A
0 |  | #VALUE! | #VALUE! | 0 | 0 | 0 | 7786 | 47445 | #N/A | #N/A | #N/A | #N/A | #N/A | #N/A
0 |  | #VALUE! | #VALUE! | 0 | 0 | 0 | 7787 | 47446 | #N/A | #N/A | #N/A | #N/A | #N/A | #N/A
0 |  | #VALUE! | #VALUE! | 0 | 0 | 0 | 7788 | 47447 | #N/A | #N/A | #N/A | #N/A | #N/A | #N/A
0 |  | #VALUE! | #VALUE! | 0 | 0 | 0 | 7789 | 47448 | #N/A | #N/A | #N/A | #N/A | #N/A | #N/A
0 |  | #VALUE! | #VALUE! | 0 | 0 | 0 | 7790 | 47449 | #N/A | #N/A | #N/A | #N/A | #N/A | #N/A
0 |  | #VALUE! | #VALUE! | 0 | 0 | 0 | 7791 | 47450 | #N/A | #N/A | #N/A | #N/A | #N/A | #N/A
0 |  | #VALUE! | #VALUE! | 0 | 0 | 0 | 7792 | 47451 | #N/A | #N/A | #N/A | #N/A | #N/A | #N/A
0 |  | #VALUE! | #VALUE! | 0 | 0 | 0 | 7793 | 47452 | #N/A | #N/A | #N/A | #N/A | #N/A | #N/A
0 |  | #VALUE! | #VALUE! | 0 | 0 | 0 | 7794 | 47453 | #N/A | #N/A | #N/A | #N/A | #N/A | #N/A
0 |  | #VALUE! | #VALUE! | 0 | 0 | 0 | 7795 | 47454 | #N/A | #N/A | #N/A | #N/A | #N/A | #N/A
0 |  | #VALUE! | #VALUE! | 0 | 0 | 0 | 7796 | 47455 | #N/A | #N/A | #N/A | #N/A | #N/A | #N/A
0 |  | #VALUE! | #VALUE! | 0 | 0 | 0 | 7797 | 47456 | #N/A | #N/A | #N/A | #N/A | #N/A | #N/A
0 |  | #VALUE! | #VALUE! | 0 | 0 | 0 | 7798 | 47457 | #N/A | #N/A | #N/A | #N/A | #N/A | #N/A
0 |  | #VALUE! | #VALUE! | 0 | 0 | 0 | 7799 | 47458 | #N/A | #N/A | #N/A | #N/A | #N/A | #N/A
0 |  | #VALUE! | #VALUE! | 0 | 0 | 0 | 7800 | 47459 | #N/A | #N/A | #N/A | #N/A | #N/A | #N/A
0 |  | #VALUE! | #VALUE! | 0 | 0 | 0 | 7801 | 47460 | #N/A | #N/A | #N/A | #N/A | #N/A | #N/A
0 |  | #VALUE! | #VALUE! | 0 | 0 | 0 | 7802 | 47461 | #N/A | #N/A | #N/A | #N/A | #N/A | #N/A
0 |  | #VALUE! | #VALUE! | 0 | 0 | 0 | 7803 | 47462 | #N/A | #N/A | #N/A | #N/A | #N/A | #N/A
0 |  | #VALUE! | #VALUE! | 0 | 0 | 0 | 7804 | 47463 | #N/A | #N/A | #N/A | #N/A | #N/A | #N/A
0 |  | #VALUE! | #VALUE! | 0 | 0 | 0 | 7805 | 47464 | #N/A | #N/A | #N/A | #N/A | #N/A | #N/A
0 |  | #VALUE! | #VALUE! | 0 | 0 | 0 | 7806 | 47465 | #N/A | #N/A | #N/A | #N/A | #N/A | #N/A
0 |  | #VALUE! | #VALUE! | 0 | 0 | 0 | 7807 | 47466 | #N/A | #N/A | #N/A | #N/A | #N/A | #N/A
0 |  | #VALUE! | #VALUE! | 0 | 0 | 0 | 7808 | 47467 | #N/A | #N/A | #N/A | #N/A | #N/A | #N/A
0 |  | #VALUE! | #VALUE! | 0 | 0 | 0 | 7809 | 47468 | #N/A | #N/A | #N/A | #N/A | #N/A | #N/A
0 |  | #VALUE! | #VALUE! | 0 | 0 | 0 | 7810 | 47469 | #N/A | #N/A | #N/A | #N/A | #N/A | #N/A
0 |  | #VALUE! | #VALUE! | 0 | 0 | 0 | 7811 | 47470 | #N/A | #N/A | #N/A | #N/A | #N/A | #N/A
0 |  | #VALUE! | #VALUE! | 0 | 0 | 0 | 7812 | 47471 | #N/A | #N/A | #N/A | #N/A | #N/A | #N/A
0 |  | #VALUE! | #VALUE! | 0 | 0 | 0 | 7813 | 47472 | #N/A | #N/A | #N/A | #N/A | #N/A | #N/A
0 |  | #VALUE! | #VALUE! | 0 | 0 | 0 | 7814 | 47473 | #N/A | #N/A | #N/A | #N/A | #N/A | #N/A
0 |  | #VALUE! | #VALUE! | 0 | 0 | 0 | 7815 | 47474 | #N/A | #N/A | #N/A | #N/A | #N/A | #N/A
0 |  | #VALUE! | #VALUE! | 0 | 0 | 0 | 7816 | 47475 | #N/A | #N/A | #N/A | #N/A | #N/A | #N/A
0 |  | #VALUE! | #VALUE! | 0 | 0 | 0 | 7817 | 47476 | #N/A | #N/A | #N/A | #N/A | #N/A | #N/A
0 |  | #VALUE! | #VALUE! | 0 | 0 | 0 | 7818 | 47477 | #N/A | #N/A | #N/A | #N/A | #N/A | #N/A
0 |  | #VALUE! | #VALUE! | 0 | 0 | 0 | 7819 | 47478 | #N/A | #N/A | #N/A | #N/A | #N/A | #N/A
0 |  | #VALUE! | #VALUE! | 0 | 0 | 0 | 7820 | 47479 | #N/A | #N/A | #N/A | #N/A | #N/A | #N/A
0 |  | #VALUE! | #VALUE! | 0 | 0 | 0 | 7821 | 47480 | #N/A | #N/A | #N/A | #N/A | #N/A | #N/A
0 |  | #VALUE! | #VALUE! | 0 | 0 | 0 | 7822 | 47481 | #N/A | #N/A | #N/A | #N/A | #N/A | #N/A
0 |  | #VALUE! | #VALUE! | 0 | 0 | 0 | 7823 | 47482 | #N/A | #N/A | #N/A | #N/A | #N/A | #N/A
0 |  | #VALUE! | #VALUE! | 0 | 0 | 0 | 7824 | 47483 | #N/A | #N/A | #N/A | #N/A | #N/A | #N/A
0 |  | #VALUE! | #VALUE! | 0 | 0 | 0 | 7825 | 47484 | #N/A | #N/A | #N/A | #N/A | #N/A | #N/A
0 |  | #VALUE! | #VALUE! | 0 | 0 | 0 | 7826 | 47485 | #N/A | #N/A | #N/A | #N/A | #N/A | #N/A
0 |  | #VALUE! | #VALUE! | 0 | 0 | 0 | 7827 | 47486 | #N/A | #N/A | #N/A | #N/A | #N/A | #N/A
0 |  | #VALUE! | #VALUE! | 0 | 0 | 0 | 7828 | 47487 | #N/A | #N/A | #N/A | #N/A | #N/A | #N/A
0 |  | #VALUE! | #VALUE! | 0 | 0 | 0 | 7829 | 47488 | #N/A | #N/A | #N/A | #N/A | #N/A | #N/A
0 |  | #VALUE! | #VALUE! | 0 | 0 | 0 | 7830 | 47489 | #N/A | #N/A | #N/A | #N/A | #N/A | #N/A
0 |  | #VALUE! | #VALUE! | 0 | 0 | 0 | 7831 | 47490 | #N/A | #N/A | #N/A | #N/A | #N/A | #N/A
0 |  | #VALUE! | #VALUE! | 0 | 0 | 0 | 7832 | 47491 | #N/A | #N/A | #N/A | #N/A | #N/A | #N/A
0 |  | #VALUE! | #VALUE! | 0 | 0 | 0 | 7833 | 47492 | #N/A | #N/A | #N/A | #N/A | #N/A | #N/A
0 |  | #VALUE! | #VALUE! | 0 | 0 | 0 | 7834 | 47493 | #N/A | #N/A | #N/A | #N/A | #N/A | #N/A
0 |  | #VALUE! | #VALUE! | 0 | 0 | 0 | 7835 | 47494 | #N/A | #N/A | #N/A | #N/A | #N/A | #N/A
0 |  | #VALUE! | #VALUE! | 0 | 0 | 0 | 7836 | 47495 | #N/A | #N/A | #N/A | #N/A | #N/A | #N/A
0 |  | #VALUE! | #VALUE! | 0 | 0 | 0 | 7837 | 47496 | #N/A | #N/A | #N/A | #N/A | #N/A | #N/A
0 |  | #VALUE! | #VALUE! | 0 | 0 | 0 | 7838 | 47497 | #N/A | #N/A | #N/A | #N/A | #N/A | #N/A
0 |  | #VALUE! | #VALUE! | 0 | 0 | 0 | 7839 | 47498 | #N/A | #N/A | #N/A | #N/A | #N/A | #N/A
0 |  | #VALUE! | #VALUE! | 0 | 0 | 0 | 7840 | 47499 | #N/A | #N/A | #N/A | #N/A | #N/A | #N/A
0 |  | #VALUE! | #VALUE! | 0 | 0 | 0 | 7841 | 47500 | #N/A | #N/A | #N/A | #N/A | #N/A | #N/A
0 |  | #VALUE! | #VALUE! | 0 | 0 | 0 | 7842 | 47501 | #N/A | #N/A | #N/A | #N/A | #N/A | #N/A
0 |  | #VALUE! | #VALUE! | 0 | 0 | 0 | 7843 | 47502 | #N/A | #N/A | #N/A | #N/A | #N/A | #N/A
0 |  | #VALUE! | #VALUE! | 0 | 0 | 0 | 7844 | 47503 | #N/A | #N/A | #N/A | #N/A | #N/A | #N/A
0 |  | #VALUE! | #VALUE! | 0 | 0 | 0 | 7845 | 47504 | #N/A | #N/A | #N/A | #N/A | #N/A | #N/A
0 |  | #VALUE! | #VALUE! | 0 | 0 | 0 | 7846 | 47505 | #N/A | #N/A | #N/A | #N/A | #N/A | #N/A
0 |  | #VALUE! | #VALUE! | 0 | 0 | 0 | 7847 | 47506 | #N/A | #N/A | #N/A | #N/A | #N/A | #N/A
0 |  | #VALUE! | #VALUE! | 0 | 0 | 0 | 7848 | 47507 | #N/A | #N/A | #N/A | #N/A | #N/A | #N/A
0 |  | #VALUE! | #VALUE! | 0 | 0 | 0 | 7849 | 47508 | #N/A | #N/A | #N/A | #N/A | #N/A | #N/A
0 |  | #VALUE! | #VALUE! | 0 | 0 | 0 | 7850 | 47509 | #N/A | #N/A | #N/A | #N/A | #N/A | #N/A
0 |  | #VALUE! | #VALUE! | 0 | 0 | 0 | 7851 | 47510 | #N/A | #N/A | #N/A | #N/A | #N/A | #N/A
0 |  | #VALUE! | #VALUE! | 0 | 0 | 0 | 7852 | 47511 | #N/A | #N/A | #N/A | #N/A | #N/A | #N/A
0 |  | #VALUE! | #VALUE! | 0 | 0 | 0 | 7853 | 47512 | #N/A | #N/A | #N/A | #N/A | #N/A | #N/A
0 |  | #VALUE! | #VALUE! | 0 | 0 | 0 | 7854 | 47513 | #N/A | #N/A | #N/A | #N/A | #N/A | #N/A
0 |  | #VALUE! | #VALUE! | 0 | 0 | 0 | 7855 | 47514 | #N/A | #N/A | #N/A | #N/A | #N/A | #N/A
0 |  | #VALUE! | #VALUE! | 0 | 0 | 0 | 7856 | 47515 | #N/A | #N/A | #N/A | #N/A | #N/A | #N/A
0 |  | #VALUE! | #VALUE! | 0 | 0 | 0 | 7857 | 47516 | #N/A | #N/A | #N/A | #N/A | #N/A | #N/A
0 |  | #VALUE! | #VALUE! | 0 | 0 | 0 | 7858 | 47517 | #N/A | #N/A | #N/A | #N/A | #N/A | #N/A
0 |  | #VALUE! | #VALUE! | 0 | 0 | 0 | 7859 | 47518 | #N/A | #N/A | #N/A | #N/A | #N/A | #N/A
0 |  | #VALUE! | #VALUE! | 0 | 0 | 0 | 7860 | 47519 | #N/A | #N/A | #N/A | #N/A | #N/A | #N/A
0 |  | #VALUE! | #VALUE! | 0 | 0 | 0 | 7861 | 47520 | #N/A | #N/A | #N/A | #N/A | #N/A | #N/A
0 |  | #VALUE! | #VALUE! | 0 | 0 | 0 | 7862 | 47521 | #N/A | #N/A | #N/A | #N/A | #N/A | #N/A
0 |  | #VALUE! | #VALUE! | 0 | 0 | 0 | 7863 | 47522 | #N/A | #N/A | #N/A | #N/A | #N/A | #N/A
0 |  | #VALUE! | #VALUE! | 0 | 0 | 0 | 7864 | 47523 | #N/A | #N/A | #N/A | #N/A | #N/A | #N/A
0 |  | #VALUE! | #VALUE! | 0 | 0 | 0 | 7865 | 47524 | #N/A | #N/A | #N/A | #N/A | #N/A | #N/A
0 |  | #VALUE! | #VALUE! | 0 | 0 | 0 | 7866 | 47525 | #N/A | #N/A | #N/A | #N/A | #N/A | #N/A
0 |  | #VALUE! | #VALUE! | 0 | 0 | 0 | 7867 | 47526 | #N/A | #N/A | #N/A | #N/A | #N/A | #N/A
0 |  | #VALUE! | #VALUE! | 0 | 0 | 0 | 7868 | 47527 | #N/A | #N/A | #N/A | #N/A | #N/A | #N/A
0 |  | #VALUE! | #VALUE! | 0 | 0 | 0 | 7869 | 47528 | #N/A | #N/A | #N/A | #N/A | #N/A | #N/A
0 |  | #VALUE! | #VALUE! | 0 | 0 | 0 | 7870 | 47529 | #N/A | #N/A | #N/A | #N/A | #N/A | #N/A
0 |  | #VALUE! | #VALUE! | 0 | 0 | 0 | 7871 | 47530 | #N/A | #N/A | #N/A | #N/A | #N/A | #N/A
0 |  | #VALUE! | #VALUE! | 0 | 0 | 0 | 7872 | 47531 | #N/A | #N/A | #N/A | #N/A | #N/A | #N/A
0 |  | #VALUE! | #VALUE! | 0 | 0 | 0 | 7873 | 47532 | #N/A | #N/A | #N/A | #N/A | #N/A | #N/A
0 |  | #VALUE! | #VALUE! | 0 | 0 | 0 | 7874 | 47533 | #N/A | #N/A | #N/A | #N/A | #N/A | #N/A
0 |  | #VALUE! | #VALUE! | 0 | 0 | 0 | 7875 | 47534 | #N/A | #N/A | #N/A | #N/A | #N/A | #N/A
0 |  | #VALUE! | #VALUE! | 0 | 0 | 0 | 7876 | 47535 | #N/A | #N/A | #N/A | #N/A | #N/A | #N/A
0 |  | #VALUE! | #VALUE! | 0 | 0 | 0 | 7877 | 47536 | #N/A | #N/A | #N/A | #N/A | #N/A | #N/A
0 |  | #VALUE! | #VALUE! | 0 | 0 | 0 | 7878 | 47537 | #N/A | #N/A | #N/A | #N/A | #N/A | #N/A
0 |  | #VALUE! | #VALUE! | 0 | 0 | 0 | 7879 | 47538 | #N/A | #N/A | #N/A | #N/A | #N/A | #N/A
0 |  | #VALUE! | #VALUE! | 0 | 0 | 0 | 7880 | 47539 | #N/A | #N/A | #N/A | #N/A | #N/A | #N/A
0 |  | #VALUE! | #VALUE! | 0 | 0 | 0 | 7881 | 47540 | #N/A | #N/A | #N/A | #N/A | #N/A | #N/A
0 |  | #VALUE! | #VALUE! | 0 | 0 | 0 | 7882 | 47541 | #N/A | #N/A | #N/A | #N/A | #N/A | #N/A
0 |  | #VALUE! | #VALUE! | 0 | 0 | 0 | 7883 | 47542 | #N/A | #N/A | #N/A | #N/A | #N/A | #N/A
0 |  | #VALUE! | #VALUE! | 0 | 0 | 0 | 7884 | 47543 | #N/A | #N/A | #N/A | #N/A | #N/A | #N/A
0 |  | #VALUE! | #VALUE! | 0 | 0 | 0 | 7885 | 47544 | #N/A | #N/A | #N/A | #N/A | #N/A | #N/A
0 |  | #VALUE! | #VALUE! | 0 | 0 | 0 | 7886 | 47545 | #N/A | #N/A | #N/A | #N/A | #N/A | #N/A
0 |  | #VALUE! | #VALUE! | 0 | 0 | 0 | 7887 | 47546 | #N/A | #N/A | #N/A | #N/A | #N/A | #N/A
0 |  | #VALUE! | #VALUE! | 0 | 0 | 0 | 7888 | 47547 | #N/A | #N/A | #N/A | #N/A | #N/A | #N/A
0 |  | #VALUE! | #VALUE! | 0 | 0 | 0 | 7889 | 47548 | #N/A | #N/A | #N/A | #N/A | #N/A | #N/A
0 |  | #VALUE! | #VALUE! | 0 | 0 | 0 | 7890 | 47549 | #N/A | #N/A | #N/A | #N/A | #N/A | #N/A
0 |  | #VALUE! | #VALUE! | 0 | 0 | 0 | 7891 | 47550 | #N/A | #N/A | #N/A | #N/A | #N/A | #N/A
0 |  | #VALUE! | #VALUE! | 0 | 0 | 0 | 7892 | 47551 | #N/A | #N/A | #N/A | #N/A | #N/A | #N/A
0 |  | #VALUE! | #VALUE! | 0 | 0 | 0 | 7893 | 47552 | #N/A | #N/A | #N/A | #N/A | #N/A | #N/A
0 |  | #VALUE! | #VALUE! | 0 | 0 | 0 | 7894 | 47553 | #N/A | #N/A | #N/A | #N/A | #N/A | #N/A
0 |  | #VALUE! | #VALUE! | 0 | 0 | 0 | 7895 | 47554 | #N/A | #N/A | #N/A | #N/A | #N/A | #N/A
0 |  | #VALUE! | #VALUE! | 0 | 0 | 0 | 7896 | 47555 | #N/A | #N/A | #N/A | #N/A | #N/A | #N/A
0 |  | #VALUE! | #VALUE! | 0 | 0 | 0 | 7897 | 47556 | #N/A | #N/A | #N/A | #N/A | #N/A | #N/A
0 |  | #VALUE! | #VALUE! | 0 | 0 | 0 | 7898 | 47557 | #N/A | #N/A | #N/A | #N/A | #N/A | #N/A
0 |  | #VALUE! | #VALUE! | 0 | 0 | 0 | 7899 | 47558 | #N/A | #N/A | #N/A | #N/A | #N/A | #N/A
0 |  | #VALUE! | #VALUE! | 0 | 0 | 0 | 7900 | 47559 | #N/A | #N/A | #N/A | #N/A | #N/A | #N/A
0 |  | #VALUE! | #VALUE! | 0 | 0 | 0 | 7901 | 47560 | #N/A | #N/A | #N/A | #N/A | #N/A | #N/A
0 |  | #VALUE! | #VALUE! | 0 | 0 | 0 | 7902 | 47561 | #N/A | #N/A | #N/A | #N/A | #N/A | #N/A
0 |  | #VALUE! | #VALUE! | 0 | 0 | 0 | 7903 | 47562 | #N/A | #N/A | #N/A | #N/A | #N/A | #N/A
0 |  | #VALUE! | #VALUE! | 0 | 0 | 0 | 7904 | 47563 | #N/A | #N/A | #N/A | #N/A | #N/A | #N/A
0 |  | #VALUE! | #VALUE! | 0 | 0 | 0 | 7905 | 47564 | #N/A | #N/A | #N/A | #N/A | #N/A | #N/A
0 |  | #VALUE! | #VALUE! | 0 | 0 | 0 | 7906 | 47565 | #N/A | #N/A | #N/A | #N/A | #N/A | #N/A
0 |  | #VALUE! | #VALUE! | 0 | 0 | 0 | 7907 | 47566 | #N/A | #N/A | #N/A | #N/A | #N/A | #N/A
0 |  | #VALUE! | #VALUE! | 0 | 0 | 0 | 7908 | 47567 | #N/A | #N/A | #N/A | #N/A | #N/A | #N/A
0 |  | #VALUE! | #VALUE! | 0 | 0 | 0 | 7909 | 47568 | #N/A | #N/A | #N/A | #N/A | #N/A | #N/A
0 |  | #VALUE! | #VALUE! | 0 | 0 | 0 | 7910 | 47569 | #N/A | #N/A | #N/A | #N/A | #N/A | #N/A
0 |  | #VALUE! | #VALUE! | 0 | 0 | 0 | 7911 | 47570 | #N/A | #N/A | #N/A | #N/A | #N/A | #N/A
0 |  | #VALUE! | #VALUE! | 0 | 0 | 0 | 7912 | 47571 | #N/A | #N/A | #N/A | #N/A | #N/A | #N/A
0 |  | #VALUE! | #VALUE! | 0 | 0 | 0 | 7913 | 47572 | #N/A | #N/A | #N/A | #N/A | #N/A | #N/A
0 |  | #VALUE! | #VALUE! | 0 | 0 | 0 | 7914 | 47573 | #N/A | #N/A | #N/A | #N/A | #N/A | #N/A
0 |  | #VALUE! | #VALUE! | 0 | 0 | 0 | 7915 | 47574 | #N/A | #N/A | #N/A | #N/A | #N/A | #N/A
0 |  | #VALUE! | #VALUE! | 0 | 0 | 0 | 7916 | 47575 | #N/A | #N/A | #N/A | #N/A | #N/A | #N/A
0 |  | #VALUE! | #VALUE! | 0 | 0 | 0 | 7917 | 47576 | #N/A | #N/A | #N/A | #N/A | #N/A | #N/A
0 |  | #VALUE! | #VALUE! | 0 | 0 | 0 | 7918 | 47577 | #N/A | #N/A | #N/A | #N/A | #N/A | #N/A
0 |  | #VALUE! | #VALUE! | 0 | 0 | 0 | 7919 | 47578 | #N/A | #N/A | #N/A | #N/A | #N/A | #N/A
0 |  | #VALUE! | #VALUE! | 0 | 0 | 0 | 7920 | 47579 | #N/A | #N/A | #N/A | #N/A | #N/A | #N/A
0 |  | #VALUE! | #VALUE! | 0 | 0 | 0 | 7921 | 47580 | #N/A | #N/A | #N/A | #N/A | #N/A | #N/A
0 |  | #VALUE! | #VALUE! | 0 | 0 | 0 | 7922 | 47581 | #N/A | #N/A | #N/A | #N/A | #N/A | #N/A
0 |  | #VALUE! | #VALUE! | 0 | 0 | 0 | 7923 | 47582 | #N/A | #N/A | #N/A | #N/A | #N/A | #N/A
0 |  | #VALUE! | #VALUE! | 0 | 0 | 0 | 7924 | 47583 | #N/A | #N/A | #N/A | #N/A | #N/A | #N/A
0 |  | #VALUE! | #VALUE! | 0 | 0 | 0 | 7925 | 47584 | #N/A | #N/A | #N/A | #N/A | #N/A | #N/A
0 |  | #VALUE! | #VALUE! | 0 | 0 | 0 | 7926 | 47585 | #N/A | #N/A | #N/A | #N/A | #N/A | #N/A
0 |  | #VALUE! | #VALUE! | 0 | 0 | 0 | 7927 | 47586 | #N/A | #N/A | #N/A | #N/A | #N/A | #N/A
0 |  | #VALUE! | #VALUE! | 0 | 0 | 0 | 7928 | 47587 | #N/A | #N/A | #N/A | #N/A | #N/A | #N/A
0 |  | #VALUE! | #VALUE! | 0 | 0 | 0 | 7929 | 47588 | #N/A | #N/A | #N/A | #N/A | #N/A | #N/A
0 |  | #VALUE! | #VALUE! | 0 | 0 | 0 | 7930 | 47589 | #N/A | #N/A | #N/A | #N/A | #N/A | #N/A
0 |  | #VALUE! | #VALUE! | 0 | 0 | 0 | 7931 | 47590 | #N/A | #N/A | #N/A | #N/A | #N/A | #N/A
0 |  | #VALUE! | #VALUE! | 0 | 0 | 0 | 7932 | 47591 | #N/A | #N/A | #N/A | #N/A | #N/A | #N/A
0 |  | #VALUE! | #VALUE! | 0 | 0 | 0 | 7933 | 47592 | #N/A | #N/A | #N/A | #N/A | #N/A | #N/A
0 |  | #VALUE! | #VALUE! | 0 | 0 | 0 | 7934 | 47593 | #N/A | #N/A | #N/A | #N/A | #N/A | #N/A
0 |  | #VALUE! | #VALUE! | 0 | 0 | 0 | 7935 | 47594 | #N/A | #N/A | #N/A | #N/A | #N/A | #N/A
0 |  | #VALUE! | #VALUE! | 0 | 0 | 0 | 7936 | 47595 | #N/A | #N/A | #N/A | #N/A | #N/A | #N/A
0 |  | #VALUE! | #VALUE! | 0 | 0 | 0 | 7937 | 47596 | #N/A | #N/A | #N/A | #N/A | #N/A | #N/A
0 |  | #VALUE! | #VALUE! | 0 | 0 | 0 | 7938 | 47597 | #N/A | #N/A | #N/A | #N/A | #N/A | #N/A
0 |  | #VALUE! | #VALUE! | 0 | 0 | 0 | 7939 | 47598 | #N/A | #N/A | #N/A | #N/A | #N/A | #N/A
0 |  | #VALUE! | #VALUE! | 0 | 0 | 0 | 7940 | 47599 | #N/A | #N/A | #N/A | #N/A | #N/A | #N/A
0 |  | #VALUE! | #VALUE! | 0 | 0 | 0 | 7941 | 47600 | #N/A | #N/A | #N/A | #N/A | #N/A | #N/A
0 |  | #VALUE! | #VALUE! | 0 | 0 | 0 | 7942 | 47601 | #N/A | #N/A | #N/A | #N/A | #N/A | #N/A
0 |  | #VALUE! | #VALUE! | 0 | 0 | 0 | 7943 | 47602 | #N/A | #N/A | #N/A | #N/A | #N/A | #N/A
0 |  | #VALUE! | #VALUE! | 0 | 0 | 0 | 7944 | 47603 | #N/A | #N/A | #N/A | #N/A | #N/A | #N/A
0 |  | #VALUE! | #VALUE! | 0 | 0 | 0 | 7945 | 47604 | #N/A | #N/A | #N/A | #N/A | #N/A | #N/A
0 |  | #VALUE! | #VALUE! | 0 | 0 | 0 | 7946 | 47605 | #N/A | #N/A | #N/A | #N/A | #N/A | #N/A
0 |  | #VALUE! | #VALUE! | 0 | 0 | 0 | 7947 | 47606 | #N/A | #N/A | #N/A | #N/A | #N/A | #N/A
0 |  | #VALUE! | #VALUE! | 0 | 0 | 0 | 7948 | 47607 | #N/A | #N/A | #N/A | #N/A | #N/A | #N/A
0 |  | #VALUE! | #VALUE! | 0 | 0 | 0 | 7949 | 47608 | #N/A | #N/A | #N/A | #N/A | #N/A | #N/A
0 |  | #VALUE! | #VALUE! | 0 | 0 | 0 | 7950 | 47609 | #N/A | #N/A | #N/A | #N/A | #N/A | #N/A
0 |  | #VALUE! | #VALUE! | 0 | 0 | 0 | 7951 | 47610 | #N/A | #N/A | #N/A | #N/A | #N/A | #N/A
0 |  | #VALUE! | #VALUE! | 0 | 0 | 0 | 7952 | 47611 | #N/A | #N/A | #N/A | #N/A | #N/A | #N/A
0 |  | #VALUE! | #VALUE! | 0 | 0 | 0 | 7953 | 47612 | #N/A | #N/A | #N/A | #N/A | #N/A | #N/A
0 |  | #VALUE! | #VALUE! | 0 | 0 | 0 | 7954 | 47613 | #N/A | #N/A | #N/A | #N/A | #N/A | #N/A
0 |  | #VALUE! | #VALUE! | 0 | 0 | 0 | 7955 | 47614 | #N/A | #N/A | #N/A | #N/A | #N/A | #N/A
0 |  | #VALUE! | #VALUE! | 0 | 0 | 0 | 7956 | 47615 | #N/A | #N/A | #N/A | #N/A | #N/A | #N/A
0 |  | #VALUE! | #VALUE! | 0 | 0 | 0 | 7957 | 47616 | #N/A | #N/A | #N/A | #N/A | #N/A | #N/A
0 |  | #VALUE! | #VALUE! | 0 | 0 | 0 | 7958 | 47617 | #N/A | #N/A | #N/A | #N/A | #N/A | #N/A
0 |  | #VALUE! | #VALUE! | 0 | 0 | 0 | 7959 | 47618 | #N/A | #N/A | #N/A | #N/A | #N/A | #N/A
0 |  | #VALUE! | #VALUE! | 0 | 0 | 0 | 7960 | 47619 | #N/A | #N/A | #N/A | #N/A | #N/A | #N/A
0 |  | #VALUE! | #VALUE! | 0 | 0 | 0 | 7961 | 47620 | #N/A | #N/A | #N/A | #N/A | #N/A | #N/A
0 |  | #VALUE! | #VALUE! | 0 | 0 | 0 | 7962 | 47621 | #N/A | #N/A | #N/A | #N/A | #N/A | #N/A
0 |  | #VALUE! | #VALUE! | 0 | 0 | 0 | 7963 | 47622 | #N/A | #N/A | #N/A | #N/A | #N/A | #N/A
0 |  | #VALUE! | #VALUE! | 0 | 0 | 0 | 7964 | 47623 | #N/A | #N/A | #N/A | #N/A | #N/A | #N/A
0 |  | #VALUE! | #VALUE! | 0 | 0 | 0 | 7965 | 47624 | #N/A | #N/A | #N/A | #N/A | #N/A | #N/A
0 |  | #VALUE! | #VALUE! | 0 | 0 | 0 | 7966 | 47625 | #N/A | #N/A | #N/A | #N/A | #N/A | #N/A
0 |  | #VALUE! | #VALUE! | 0 | 0 | 0 | 7967 | 47626 | #N/A | #N/A | #N/A | #N/A | #N/A | #N/A
0 |  | #VALUE! | #VALUE! | 0 | 0 | 0 | 7968 | 47627 | #N/A | #N/A | #N/A | #N/A | #N/A | #N/A
0 |  | #VALUE! | #VALUE! | 0 | 0 | 0 | 7969 | 47628 | #N/A | #N/A | #N/A | #N/A | #N/A | #N/A
0 |  | #VALUE! | #VALUE! | 0 | 0 | 0 | 7970 | 47629 | #N/A | #N/A | #N/A | #N/A | #N/A | #N/A
0 |  | #VALUE! | #VALUE! | 0 | 0 | 0 | 7971 | 47630 | #N/A | #N/A | #N/A | #N/A | #N/A | #N/A
0 |  | #VALUE! | #VALUE! | 0 | 0 | 0 | 7972 | 47631 | #N/A | #N/A | #N/A | #N/A | #N/A | #N/A
0 |  | #VALUE! | #VALUE! | 0 | 0 | 0 | 7973 | 47632 | #N/A | #N/A | #N/A | #N/A | #N/A | #N/A
0 |  | #VALUE! | #VALUE! | 0 | 0 | 0 | 7974 | 47633 | #N/A | #N/A | #N/A | #N/A | #N/A | #N/A
0 |  | #VALUE! | #VALUE! | 0 | 0 | 0 | 7975 | 47634 | #N/A | #N/A | #N/A | #N/A | #N/A | #N/A
0 |  | #VALUE! | #VALUE! | 0 | 0 | 0 | 7976 | 47635 | #N/A | #N/A | #N/A | #N/A | #N/A | #N/A
0 |  | #VALUE! | #VALUE! | 0 | 0 | 0 | 7977 | 47636 | #N/A | #N/A | #N/A | #N/A | #N/A | #N/A
0 |  | #VALUE! | #VALUE! | 0 | 0 | 0 | 7978 | 47637 | #N/A | #N/A | #N/A | #N/A | #N/A | #N/A
0 |  | #VALUE! | #VALUE! | 0 | 0 | 0 | 7979 | 47638 | #N/A | #N/A | #N/A | #N/A | #N/A | #N/A
0 |  | #VALUE! | #VALUE! | 0 | 0 | 0 | 7980 | 47639 | #N/A | #N/A | #N/A | #N/A | #N/A | #N/A
0 |  | #VALUE! | #VALUE! | 0 | 0 | 0 | 7981 | 47640 | #N/A | #N/A | #N/A | #N/A | #N/A | #N/A
0 |  | #VALUE! | #VALUE! | 0 | 0 | 0 | 7982 | 47641 | #N/A | #N/A | #N/A | #N/A | #N/A | #N/A
0 |  | #VALUE! | #VALUE! | 0 | 0 | 0 | 7983 | 47642 | #N/A | #N/A | #N/A | #N/A | #N/A | #N/A
0 |  | #VALUE! | #VALUE! | 0 | 0 | 0 | 7984 | 47643 | #N/A | #N/A | #N/A | #N/A | #N/A | #N/A
0 |  | #VALUE! | #VALUE! | 0 | 0 | 0 | 7985 | 47644 | #N/A | #N/A | #N/A | #N/A | #N/A | #N/A
0 |  | #VALUE! | #VALUE! | 0 | 0 | 0 | 7986 | 47645 | #N/A | #N/A | #N/A | #N/A | #N/A | #N/A
0 |  | #VALUE! | #VALUE! | 0 | 0 | 0 | 7987 | 47646 | #N/A | #N/A | #N/A | #N/A | #N/A | #N/A
0 |  | #VALUE! | #VALUE! | 0 | 0 | 0 | 7988 | 47647 | #N/A | #N/A | #N/A | #N/A | #N/A | #N/A
0 |  | #VALUE! | #VALUE! | 0 | 0 | 0 | 7989 | 47648 | #N/A | #N/A | #N/A | #N/A | #N/A | #N/A
0 |  | #VALUE! | #VALUE! | 0 | 0 | 0 | 7990 | 47649 | #N/A | #N/A | #N/A | #N/A | #N/A | #N/A
0 |  | #VALUE! | #VALUE! | 0 | 0 | 0 | 7991 | 47650 | #N/A | #N/A | #N/A | #N/A | #N/A | #N/A
0 |  | #VALUE! | #VALUE! | 0 | 0 | 0 | 7992 | 47651 | #N/A | #N/A | #N/A | #N/A | #N/A | #N/A
0 |  | #VALUE! | #VALUE! | 0 | 0 | 0 | 7993 | 47652 | #N/A | #N/A | #N/A | #N/A | #N/A | #N/A
0 |  | #VALUE! | #VALUE! | 0 | 0 | 0 | 7994 | 47653 | #N/A | #N/A | #N/A | #N/A | #N/A | #N/A
0 |  | #VALUE! | #VALUE! | 0 | 0 | 0 | 7995 | 47654 | #N/A | #N/A | #N/A | #N/A | #N/A | #N/A
0 |  | #VALUE! | #VALUE! | 0 | 0 | 0 | 7996 | 47655 | #N/A | #N/A | #N/A | #N/A | #N/A | #N/A
0 |  | #VALUE! | #VALUE! | 0 | 0 | 0 | 7997 | 47656 | #N/A | #N/A | #N/A | #N/A | #N/A | #N/A
0 |  | #VALUE! | #VALUE! | 0 | 0 | 0 | 7998 | 47657 | #N/A | #N/A | #N/A | #N/A | #N/A | #N/A
0 |  | #VALUE! | #VALUE! | 0 | 0 | 0 | 7999 | 47658 | #N/A | #N/A | #N/A | #N/A | #N/A | #N/A
0 |  | #VALUE! | #VALUE! | 0 | 0 | 0 | 8000 | 47659 | #N/A | #N/A | #N/A | #N/A | #N/A | #N/A
0 |  | #VALUE! | #VALUE! | 0 | 0 | 0 | 8001 | 47660 | #N/A | #N/A | #N/A | #N/A | #N/A | #N/A
0 |  | #VALUE! | #VALUE! | 0 | 0 | 0 | 8002 | 47661 | #N/A | #N/A | #N/A | #N/A | #N/A | #N/A
0 |  | #VALUE! | #VALUE! | 0 | 0 | 0 | 8003 | 47662 | #N/A | #N/A | #N/A | #N/A | #N/A | #N/A
0 |  | #VALUE! | #VALUE! | 0 | 0 | 0 | 8004 | 47663 | #N/A | #N/A | #N/A | #N/A | #N/A | #N/A
0 |  | #VALUE! | #VALUE! | 0 | 0 | 0 | 8005 | 47664 | #N/A | #N/A | #N/A | #N/A | #N/A | #N/A
0 |  | #VALUE! | #VALUE! | 0 | 0 | 0 | 8006 | 47665 | #N/A | #N/A | #N/A | #N/A | #N/A | #N/A
0 |  | #VALUE! | #VALUE! | 0 | 0 | 0 | 8007 | 47666 | #N/A | #N/A | #N/A | #N/A | #N/A | #N/A
0 |  | #VALUE! | #VALUE! | 0 | 0 | 0 | 8008 | 47667 | #N/A | #N/A | #N/A | #N/A | #N/A | #N/A
0 |  | #VALUE! | #VALUE! | 0 | 0 | 0 | 8009 | 47668 | #N/A | #N/A | #N/A | #N/A | #N/A | #N/A
0 |  | #VALUE! | #VALUE! | 0 | 0 | 0 | 8010 | 47669 | #N/A | #N/A | #N/A | #N/A | #N/A | #N/A
0 |  | #VALUE! | #VALUE! | 0 | 0 | 0 | 8011 | 47670 | #N/A | #N/A | #N/A | #N/A | #N/A | #N/A
0 |  | #VALUE! | #VALUE! | 0 | 0 | 0 | 8012 | 47671 | #N/A | #N/A | #N/A | #N/A | #N/A | #N/A
0 |  | #VALUE! | #VALUE! | 0 | 0 | 0 | 8013 | 47672 | #N/A | #N/A | #N/A | #N/A | #N/A | #N/A
0 |  | #VALUE! | #VALUE! | 0 | 0 | 0 | 8014 | 47673 | #N/A | #N/A | #N/A | #N/A | #N/A | #N/A
0 |  | #VALUE! | #VALUE! | 0 | 0 | 0 | 8015 | 47674 | #N/A | #N/A | #N/A | #N/A | #N/A | #N/A
0 |  | #VALUE! | #VALUE! | 0 | 0 | 0 | 8016 | 47675 | #N/A | #N/A | #N/A | #N/A | #N/A | #N/A
0 |  | #VALUE! | #VALUE! | 0 | 0 | 0 | 8017 | 47676 | #N/A | #N/A | #N/A | #N/A | #N/A | #N/A
0 |  | #VALUE! | #VALUE! | 0 | 0 | 0 | 8018 | 47677 | #N/A | #N/A | #N/A | #N/A | #N/A | #N/A
0 |  | #VALUE! | #VALUE! | 0 | 0 | 0 | 8019 | 47678 | #N/A | #N/A | #N/A | #N/A | #N/A | #N/A
0 |  | #VALUE! | #VALUE! | 0 | 0 | 0 | 8020 | 47679 | #N/A | #N/A | #N/A | #N/A | #N/A | #N/A
0 |  | #VALUE! | #VALUE! | 0 | 0 | 0 | 8021 | 47680 | #N/A | #N/A | #N/A | #N/A | #N/A | #N/A
0 |  | #VALUE! | #VALUE! | 0 | 0 | 0 | 8022 | 47681 | #N/A | #N/A | #N/A | #N/A | #N/A | #N/A
0 |  | #VALUE! | #VALUE! | 0 | 0 | 0 | 8023 | 47682 | #N/A | #N/A | #N/A | #N/A | #N/A | #N/A
0 |  | #VALUE! | #VALUE! | 0 | 0 | 0 | 8024 | 47683 | #N/A | #N/A | #N/A | #N/A | #N/A | #N/A
0 |  | #VALUE! | #VALUE! | 0 | 0 | 0 | 8025 | 47684 | #N/A | #N/A | #N/A | #N/A | #N/A | #N/A
0 |  | #VALUE! | #VALUE! | 0 | 0 | 0 | 8026 | 47685 | #N/A | #N/A | #N/A | #N/A | #N/A | #N/A
0 |  | #VALUE! | #VALUE! | 0 | 0 | 0 | 8027 | 47686 | #N/A | #N/A | #N/A | #N/A | #N/A | #N/A
0 |  | #VALUE! | #VALUE! | 0 | 0 | 0 | 8028 | 47687 | #N/A | #N/A | #N/A | #N/A | #N/A | #N/A
0 |  | #VALUE! | #VALUE! | 0 | 0 | 0 | 8029 | 47688 | #N/A | #N/A | #N/A | #N/A | #N/A | #N/A
0 |  | #VALUE! | #VALUE! | 0 | 0 | 0 | 8030 | 47689 | #N/A | #N/A | #N/A | #N/A | #N/A | #N/A
0 |  | #VALUE! | #VALUE! | 0 | 0 | 0 | 8031 | 47690 | #N/A | #N/A | #N/A | #N/A | #N/A | #N/A
0 |  | #VALUE! | #VALUE! | 0 | 0 | 0 | 8032 | 47691 | #N/A | #N/A | #N/A | #N/A | #N/A | #N/A
0 |  | #VALUE! | #VALUE! | 0 | 0 | 0 | 8033 | 47692 | #N/A | #N/A | #N/A | #N/A | #N/A | #N/A
0 |  | #VALUE! | #VALUE! | 0 | 0 | 0 | 8034 | 47693 | #N/A | #N/A | #N/A | #N/A | #N/A | #N/A
0 |  | #VALUE! | #VALUE! | 0 | 0 | 0 | 8035 | 47694 | #N/A | #N/A | #N/A | #N/A | #N/A | #N/A
0 |  | #VALUE! | #VALUE! | 0 | 0 | 0 | 8036 | 47695 | #N/A | #N/A | #N/A | #N/A | #N/A | #N/A
0 |  | #VALUE! | #VALUE! | 0 | 0 | 0 | 8037 | 47696 | #N/A | #N/A | #N/A | #N/A | #N/A | #N/A
0 |  | #VALUE! | #VALUE! | 0 | 0 | 0 | 8038 | 47697 | #N/A | #N/A | #N/A | #N/A | #N/A | #N/A
0 |  | #VALUE! | #VALUE! | 0 | 0 | 0 | 8039 | 47698 | #N/A | #N/A | #N/A | #N/A | #N/A | #N/A
0 |  | #VALUE! | #VALUE! | 0 | 0 | 0 | 8040 | 47699 | #N/A | #N/A | #N/A | #N/A | #N/A | #N/A
0 |  | #VALUE! | #VALUE! | 0 | 0 | 0 | 8041 | 47700 | #N/A | #N/A | #N/A | #N/A | #N/A | #N/A
0 |  | #VALUE! | #VALUE! | 0 | 0 | 0 | 8042 | 47701 | #N/A | #N/A | #N/A | #N/A | #N/A | #N/A
0 |  | #VALUE! | #VALUE! | 0 | 0 | 0 | 8043 | 47702 | #N/A | #N/A | #N/A | #N/A | #N/A | #N/A
0 |  | #VALUE! | #VALUE! | 0 | 0 | 0 | 8044 | 47703 | #N/A | #N/A | #N/A | #N/A | #N/A | #N/A
0 |  | #VALUE! | #VALUE! | 0 | 0 | 0 | 8045 | 47704 | #N/A | #N/A | #N/A | #N/A | #N/A | #N/A
0 |  | #VALUE! | #VALUE! | 0 | 0 | 0 | 8046 | 47705 | #N/A | #N/A | #N/A | #N/A | #N/A | #N/A
0 |  | #VALUE! | #VALUE! | 0 | 0 | 0 | 8047 | 47706 | #N/A | #N/A | #N/A | #N/A | #N/A | #N/A
0 |  | #VALUE! | #VALUE! | 0 | 0 | 0 | 8048 | 47707 | #N/A | #N/A | #N/A | #N/A | #N/A | #N/A
0 |  | #VALUE! | #VALUE! | 0 | 0 | 0 | 8049 | 47708 | #N/A | #N/A | #N/A | #N/A | #N/A | #N/A
0 |  | #VALUE! | #VALUE! | 0 | 0 | 0 | 8050 | 47709 | #N/A | #N/A | #N/A | #N/A | #N/A | #N/A
0 |  | #VALUE! | #VALUE! | 0 | 0 | 0 | 8051 | 47710 | #N/A | #N/A | #N/A | #N/A | #N/A | #N/A
0 |  | #VALUE! | #VALUE! | 0 | 0 | 0 | 8052 | 47711 | #N/A | #N/A | #N/A | #N/A | #N/A | #N/A
0 |  | #VALUE! | #VALUE! | 0 | 0 | 0 | 8053 | 47712 | #N/A | #N/A | #N/A | #N/A | #N/A | #N/A
0 |  | #VALUE! | #VALUE! | 0 | 0 | 0 | 8054 | 47713 | #N/A | #N/A | #N/A | #N/A | #N/A | #N/A
0 |  | #VALUE! | #VALUE! | 0 | 0 | 0 | 8055 | 47714 | #N/A | #N/A | #N/A | #N/A | #N/A | #N/A
0 |  | #VALUE! | #VALUE! | 0 | 0 | 0 | 8056 | 47715 | #N/A | #N/A | #N/A | #N/A | #N/A | #N/A
0 |  | #VALUE! | #VALUE! | 0 | 0 | 0 | 8057 | 47716 | #N/A | #N/A | #N/A | #N/A | #N/A | #N/A
0 |  | #VALUE! | #VALUE! | 0 | 0 | 0 | 8058 | 47717 | #N/A | #N/A | #N/A | #N/A | #N/A | #N/A
0 |  | #VALUE! | #VALUE! | 0 | 0 | 0 | 8059 | 47718 | #N/A | #N/A | #N/A | #N/A | #N/A | #N/A
0 |  | #VALUE! | #VALUE! | 0 | 0 | 0 | 8060 | 47719 | #N/A | #N/A | #N/A | #N/A | #N/A | #N/A
0 |  | #VALUE! | #VALUE! | 0 | 0 | 0 | 8061 | 47720 | #N/A | #N/A | #N/A | #N/A | #N/A | #N/A
0 |  | #VALUE! | #VALUE! | 0 | 0 | 0 | 8062 | 47721 | #N/A | #N/A | #N/A | #N/A | #N/A | #N/A
0 |  | #VALUE! | #VALUE! | 0 | 0 | 0 | 8063 | 47722 | #N/A | #N/A | #N/A | #N/A | #N/A | #N/A
0 |  | #VALUE! | #VALUE! | 0 | 0 | 0 | 8064 | 47723 | #N/A | #N/A | #N/A | #N/A | #N/A | #N/A
0 |  | #VALUE! | #VALUE! | 0 | 0 | 0 | 8065 | 47724 | #N/A | #N/A | #N/A | #N/A | #N/A | #N/A
0 |  | #VALUE! | #VALUE! | 0 | 0 | 0 | 8066 | 47725 | #N/A | #N/A | #N/A | #N/A | #N/A | #N/A
0 |  | #VALUE! | #VALUE! | 0 | 0 | 0 | 8067 | 47726 | #N/A | #N/A | #N/A | #N/A | #N/A | #N/A
0 |  | #VALUE! | #VALUE! | 0 | 0 | 0 | 8068 | 47727 | #N/A | #N/A | #N/A | #N/A | #N/A | #N/A
0 |  | #VALUE! | #VALUE! | 0 | 0 | 0 | 8069 | 47728 | #N/A | #N/A | #N/A | #N/A | #N/A | #N/A
0 |  | #VALUE! | #VALUE! | 0 | 0 | 0 | 8070 | 47729 | #N/A | #N/A | #N/A | #N/A | #N/A | #N/A
0 |  | #VALUE! | #VALUE! | 0 | 0 | 0 | 8071 | 47730 | #N/A | #N/A | #N/A | #N/A | #N/A | #N/A
0 |  | #VALUE! | #VALUE! | 0 | 0 | 0 | 8072 | 47731 | #N/A | #N/A | #N/A | #N/A | #N/A | #N/A
0 |  | #VALUE! | #VALUE! | 0 | 0 | 0 | 8073 | 47732 | #N/A | #N/A | #N/A | #N/A | #N/A | #N/A
0 |  | #VALUE! | #VALUE! | 0 | 0 | 0 | 8074 | 47733 | #N/A | #N/A | #N/A | #N/A | #N/A | #N/A
0 |  | #VALUE! | #VALUE! | 0 | 0 | 0 | 8075 | 47734 | #N/A | #N/A | #N/A | #N/A | #N/A | #N/A
0 |  | #VALUE! | #VALUE! | 0 | 0 | 0 | 8076 | 47735 | #N/A | #N/A | #N/A | #N/A | #N/A | #N/A
0 |  | #VALUE! | #VALUE! | 0 | 0 | 0 | 8077 | 47736 | #N/A | #N/A | #N/A | #N/A | #N/A | #N/A
0 |  | #VALUE! | #VALUE! | 0 | 0 | 0 | 8078 | 47737 | #N/A | #N/A | #N/A | #N/A | #N/A | #N/A
0 |  | #VALUE! | #VALUE! | 0 | 0 | 0 | 8079 | 47738 | #N/A | #N/A | #N/A | #N/A | #N/A | #N/A
0 |  | #VALUE! | #VALUE! | 0 | 0 | 0 | 8080 | 47739 | #N/A | #N/A | #N/A | #N/A | #N/A | #N/A
0 |  | #VALUE! | #VALUE! | 0 | 0 | 0 | 8081 | 47740 | #N/A | #N/A | #N/A | #N/A | #N/A | #N/A
0 |  | #VALUE! | #VALUE! | 0 | 0 | 0 | 8082 | 47741 | #N/A | #N/A | #N/A | #N/A | #N/A | #N/A
0 |  | #VALUE! | #VALUE! | 0 | 0 | 0 | 8083 | 47742 | #N/A | #N/A | #N/A | #N/A | #N/A | #N/A
0 |  | #VALUE! | #VALUE! | 0 | 0 | 0 | 8084 | 47743 | #N/A | #N/A | #N/A | #N/A | #N/A | #N/A
0 |  | #VALUE! | #VALUE! | 0 | 0 | 0 | 8085 | 47744 | #N/A | #N/A | #N/A | #N/A | #N/A | #N/A
0 |  | #VALUE! | #VALUE! | 0 | 0 | 0 | 8086 | 47745 | #N/A | #N/A | #N/A | #N/A | #N/A | #N/A
0 |  | #VALUE! | #VALUE! | 0 | 0 | 0 | 8087 | 47746 | #N/A | #N/A | #N/A | #N/A | #N/A | #N/A
0 |  | #VALUE! | #VALUE! | 0 | 0 | 0 | 8088 | 47747 | #N/A | #N/A | #N/A | #N/A | #N/A | #N/A
0 |  | #VALUE! | #VALUE! | 0 | 0 | 0 | 8089 | 47748 | #N/A | #N/A | #N/A | #N/A | #N/A | #N/A
0 |  | #VALUE! | #VALUE! | 0 | 0 | 0 | 8090 | 47749 | #N/A | #N/A | #N/A | #N/A | #N/A | #N/A
0 |  | #VALUE! | #VALUE! | 0 | 0 | 0 | 8091 | 47750 | #N/A | #N/A | #N/A | #N/A | #N/A | #N/A
0 |  | #VALUE! | #VALUE! | 0 | 0 | 0 | 8092 | 47751 | #N/A | #N/A | #N/A | #N/A | #N/A | #N/A
0 |  | #VALUE! | #VALUE! | 0 | 0 | 0 | 8093 | 47752 | #N/A | #N/A | #N/A | #N/A | #N/A | #N/A
0 |  | #VALUE! | #VALUE! | 0 | 0 | 0 | 8094 | 47753 | #N/A | #N/A | #N/A | #N/A | #N/A | #N/A
0 |  | #VALUE! | #VALUE! | 0 | 0 | 0 | 8095 | 47754 | #N/A | #N/A | #N/A | #N/A | #N/A | #N/A
0 |  | #VALUE! | #VALUE! | 0 | 0 | 0 | 8096 | 47755 | #N/A | #N/A | #N/A | #N/A | #N/A | #N/A
0 |  | #VALUE! | #VALUE! | 0 | 0 | 0 | 8097 | 47756 | #N/A | #N/A | #N/A | #N/A | #N/A | #N/A
0 |  | #VALUE! | #VALUE! | 0 | 0 | 0 | 8098 | 47757 | #N/A | #N/A | #N/A | #N/A | #N/A | #N/A
0 |  | #VALUE! | #VALUE! | 0 | 0 | 0 | 8099 | 47758 | #N/A | #N/A | #N/A | #N/A | #N/A | #N/A
0 |  | #VALUE! | #VALUE! | 0 | 0 | 0 | 8100 | 47759 | #N/A | #N/A | #N/A | #N/A | #N/A | #N/A
0 |  | #VALUE! | #VALUE! | 0 | 0 | 0 | 8101 | 47760 | #N/A | #N/A | #N/A | #N/A | #N/A | #N/A
0 |  | #VALUE! | #VALUE! | 0 | 0 | 0 | 8102 | 47761 | #N/A | #N/A | #N/A | #N/A | #N/A | #N/A
0 |  | #VALUE! | #VALUE! | 0 | 0 | 0 | 8103 | 47762 | #N/A | #N/A | #N/A | #N/A | #N/A | #N/A
0 |  | #VALUE! | #VALUE! | 0 | 0 | 0 | 8104 | 47763 | #N/A | #N/A | #N/A | #N/A | #N/A | #N/A
0 |  | #VALUE! | #VALUE! | 0 | 0 | 0 | 8105 | 47764 | #N/A | #N/A | #N/A | #N/A | #N/A | #N/A
0 |  | #VALUE! | #VALUE! | 0 | 0 | 0 | 8106 | 47765 | #N/A | #N/A | #N/A | #N/A | #N/A | #N/A
0 |  | #VALUE! | #VALUE! | 0 | 0 | 0 | 8107 | 47766 | #N/A | #N/A | #N/A | #N/A | #N/A | #N/A
0 |  | #VALUE! | #VALUE! | 0 | 0 | 0 | 8108 | 47767 | #N/A | #N/A | #N/A | #N/A | #N/A | #N/A
0 |  | #VALUE! | #VALUE! | 0 | 0 | 0 | 8109 | 47768 | #N/A | #N/A | #N/A | #N/A | #N/A | #N/A
0 |  | #VALUE! | #VALUE! | 0 | 0 | 0 | 8110 | 47769 | #N/A | #N/A | #N/A | #N/A | #N/A | #N/A
0 |  | #VALUE! | #VALUE! | 0 | 0 | 0 | 8111 | 47770 | #N/A | #N/A | #N/A | #N/A | #N/A | #N/A
0 |  | #VALUE! | #VALUE! | 0 | 0 | 0 | 8112 | 47771 | #N/A | #N/A | #N/A | #N/A | #N/A | #N/A
0 |  | #VALUE! | #VALUE! | 0 | 0 | 0 | 8113 | 47772 | #N/A | #N/A | #N/A | #N/A | #N/A | #N/A
0 |  | #VALUE! | #VALUE! | 0 | 0 | 0 | 8114 | 47773 | #N/A | #N/A | #N/A | #N/A | #N/A | #N/A
0 |  | #VALUE! | #VALUE! | 0 | 0 | 0 | 8115 | 47774 | #N/A | #N/A | #N/A | #N/A | #N/A | #N/A
0 |  | #VALUE! | #VALUE! | 0 | 0 | 0 | 8116 | 47775 | #N/A | #N/A | #N/A | #N/A | #N/A | #N/A
0 |  | #VALUE! | #VALUE! | 0 | 0 | 0 | 8117 | 47776 | #N/A | #N/A | #N/A | #N/A | #N/A | #N/A
0 |  | #VALUE! | #VALUE! | 0 | 0 | 0 | 8118 | 47777 | #N/A | #N/A | #N/A | #N/A | #N/A | #N/A
0 |  | #VALUE! | #VALUE! | 0 | 0 | 0 | 8119 | 47778 | #N/A | #N/A | #N/A | #N/A | #N/A | #N/A
0 |  | #VALUE! | #VALUE! | 0 | 0 | 0 | 8120 | 47779 | #N/A | #N/A | #N/A | #N/A | #N/A | #N/A
0 |  | #VALUE! | #VALUE! | 0 | 0 | 0 | 8121 | 47780 | #N/A | #N/A | #N/A | #N/A | #N/A | #N/A
0 |  | #VALUE! | #VALUE! | 0 | 0 | 0 | 8122 | 47781 | #N/A | #N/A | #N/A | #N/A | #N/A | #N/A
0 |  | #VALUE! | #VALUE! | 0 | 0 | 0 | 8123 | 47782 | #N/A | #N/A | #N/A | #N/A | #N/A | #N/A
0 |  | #VALUE! | #VALUE! | 0 | 0 | 0 | 8124 | 47783 | #N/A | #N/A | #N/A | #N/A | #N/A | #N/A
0 |  | #VALUE! | #VALUE! | 0 | 0 | 0 | 8125 | 47784 | #N/A | #N/A | #N/A | #N/A | #N/A | #N/A
0 |  | #VALUE! | #VALUE! | 0 | 0 | 0 | 8126 | 47785 | #N/A | #N/A | #N/A | #N/A | #N/A | #N/A
0 |  | #VALUE! | #VALUE! | 0 | 0 | 0 | 8127 | 47786 | #N/A | #N/A | #N/A | #N/A | #N/A | #N/A
0 |  | #VALUE! | #VALUE! | 0 | 0 | 0 | 8128 | 47787 | #N/A | #N/A | #N/A | #N/A | #N/A | #N/A
0 |  | #VALUE! | #VALUE! | 0 | 0 | 0 | 8129 | 47788 | #N/A | #N/A | #N/A | #N/A | #N/A | #N/A
0 |  | #VALUE! | #VALUE! | 0 | 0 | 0 | 8130 | 47789 | #N/A | #N/A | #N/A | #N/A | #N/A | #N/A
0 |  | #VALUE! | #VALUE! | 0 | 0 | 0 | 8131 | 47790 | #N/A | #N/A | #N/A | #N/A | #N/A | #N/A
0 |  | #VALUE! | #VALUE! | 0 | 0 | 0 | 8132 | 47791 | #N/A | #N/A | #N/A | #N/A | #N/A | #N/A
0 |  | #VALUE! | #VALUE! | 0 | 0 | 0 | 8133 | 47792 | #N/A | #N/A | #N/A | #N/A | #N/A | #N/A
0 |  | #VALUE! | #VALUE! | 0 | 0 | 0 | 8134 | 47793 | #N/A | #N/A | #N/A | #N/A | #N/A | #N/A
0 |  | #VALUE! | #VALUE! | 0 | 0 | 0 | 8135 | 47794 | #N/A | #N/A | #N/A | #N/A | #N/A | #N/A
0 |  | #VALUE! | #VALUE! | 0 | 0 | 0 | 8136 | 47795 | #N/A | #N/A | #N/A | #N/A | #N/A | #N/A
0 |  | #VALUE! | #VALUE! | 0 | 0 | 0 | 8137 | 47796 | #N/A | #N/A | #N/A | #N/A | #N/A | #N/A
0 |  | #VALUE! | #VALUE! | 0 | 0 | 0 | 8138 | 47797 | #N/A | #N/A | #N/A | #N/A | #N/A | #N/A
0 |  | #VALUE! | #VALUE! | 0 | 0 | 0 | 8139 | 47798 | #N/A | #N/A | #N/A | #N/A | #N/A | #N/A
0 |  | #VALUE! | #VALUE! | 0 | 0 | 0 | 8140 | 47799 | #N/A | #N/A | #N/A | #N/A | #N/A | #N/A
0 |  | #VALUE! | #VALUE! | 0 | 0 | 0 | 8141 | 47800 | #N/A | #N/A | #N/A | #N/A | #N/A | #N/A
0 |  | #VALUE! | #VALUE! | 0 | 0 | 0 | 8142 | 47801 | #N/A | #N/A | #N/A | #N/A | #N/A | #N/A
0 |  | #VALUE! | #VALUE! | 0 | 0 | 0 | 8143 | 47802 | #N/A | #N/A | #N/A | #N/A | #N/A | #N/A
0 |  | #VALUE! | #VALUE! | 0 | 0 | 0 | 8144 | 47803 | #N/A | #N/A | #N/A | #N/A | #N/A | #N/A
0 |  | #VALUE! | #VALUE! | 0 | 0 | 0 | 8145 | 47804 | #N/A | #N/A | #N/A | #N/A | #N/A | #N/A
0 |  | #VALUE! | #VALUE! | 0 | 0 | 0 | 8146 | 47805 | #N/A | #N/A | #N/A | #N/A | #N/A | #N/A
0 |  | #VALUE! | #VALUE! | 0 | 0 | 0 | 8147 | 47806 | #N/A | #N/A | #N/A | #N/A | #N/A | #N/A
0 |  | #VALUE! | #VALUE! | 0 | 0 | 0 | 8148 | 47807 | #N/A | #N/A | #N/A | #N/A | #N/A | #N/A
0 |  | #VALUE! | #VALUE! | 0 | 0 | 0 | 8149 | 47808 | #N/A | #N/A | #N/A | #N/A | #N/A | #N/A
0 |  | #VALUE! | #VALUE! | 0 | 0 | 0 | 8150 | 47809 | #N/A | #N/A | #N/A | #N/A | #N/A | #N/A
0 |  | #VALUE! | #VALUE! | 0 | 0 | 0 | 8151 | 47810 | #N/A | #N/A | #N/A | #N/A | #N/A | #N/A
0 |  | #VALUE! | #VALUE! | 0 | 0 | 0 | 8152 | 47811 | #N/A | #N/A | #N/A | #N/A | #N/A | #N/A
0 |  | #VALUE! | #VALUE! | 0 | 0 | 0 | 8153 | 47812 | #N/A | #N/A | #N/A | #N/A | #N/A | #N/A
0 |  | #VALUE! | #VALUE! | 0 | 0 | 0 | 8154 | 47813 | #N/A | #N/A | #N/A | #N/A | #N/A | #N/A
0 |  | #VALUE! | #VALUE! | 0 | 0 | 0 | 8155 | 47814 | #N/A | #N/A | #N/A | #N/A | #N/A | #N/A
0 |  | #VALUE! | #VALUE! | 0 | 0 | 0 | 8156 | 47815 | #N/A | #N/A | #N/A | #N/A | #N/A | #N/A
0 |  | #VALUE! | #VALUE! | 0 | 0 | 0 | 8157 | 47816 | #N/A | #N/A | #N/A | #N/A | #N/A | #N/A
0 |  | #VALUE! | #VALUE! | 0 | 0 | 0 | 8158 | 47817 | #N/A | #N/A | #N/A | #N/A | #N/A | #N/A
0 |  | #VALUE! | #VALUE! | 0 | 0 | 0 | 8159 | 47818 | #N/A | #N/A | #N/A | #N/A | #N/A | #N/A
0 |  | #VALUE! | #VALUE! | 0 | 0 | 0 | 8160 | 47819 | #N/A | #N/A | #N/A | #N/A | #N/A | #N/A
0 |  | #VALUE! | #VALUE! | 0 | 0 | 0 | 8161 | 47820 | #N/A | #N/A | #N/A | #N/A | #N/A | #N/A
0 |  | #VALUE! | #VALUE! | 0 | 0 | 0 | 8162 | 47821 | #N/A | #N/A | #N/A | #N/A | #N/A | #N/A
0 |  | #VALUE! | #VALUE! | 0 | 0 | 0 | 8163 | 47822 | #N/A | #N/A | #N/A | #N/A | #N/A | #N/A
0 |  | #VALUE! | #VALUE! | 0 | 0 | 0 | 8164 | 47823 | #N/A | #N/A | #N/A | #N/A | #N/A | #N/A
0 |  | #VALUE! | #VALUE! | 0 | 0 | 0 | 8165 | 47824 | #N/A | #N/A | #N/A | #N/A | #N/A | #N/A
0 |  | #VALUE! | #VALUE! | 0 | 0 | 0 | 8166 | 47825 | #N/A | #N/A | #N/A | #N/A | #N/A | #N/A
0 |  | #VALUE! | #VALUE! | 0 | 0 | 0 | 8167 | 47826 | #N/A | #N/A | #N/A | #N/A | #N/A | #N/A
0 |  | #VALUE! | #VALUE! | 0 | 0 | 0 | 8168 | 47827 | #N/A | #N/A | #N/A | #N/A | #N/A | #N/A
0 |  | #VALUE! | #VALUE! | 0 | 0 | 0 | 8169 | 47828 | #N/A | #N/A | #N/A | #N/A | #N/A | #N/A
0 |  | #VALUE! | #VALUE! | 0 | 0 | 0 | 8170 | 47829 | #N/A | #N/A | #N/A | #N/A | #N/A | #N/A
0 |  | #VALUE! | #VALUE! | 0 | 0 | 0 | 8171 | 47830 | #N/A | #N/A | #N/A | #N/A | #N/A | #N/A
0 |  | #VALUE! | #VALUE! | 0 | 0 | 0 | 8172 | 47831 | #N/A | #N/A | #N/A | #N/A | #N/A | #N/A
0 |  | #VALUE! | #VALUE! | 0 | 0 | 0 | 8173 | 47832 | #N/A | #N/A | #N/A | #N/A | #N/A | #N/A
0 |  | #VALUE! | #VALUE! | 0 | 0 | 0 | 8174 | 47833 | #N/A | #N/A | #N/A | #N/A | #N/A | #N/A
0 |  | #VALUE! | #VALUE! | 0 | 0 | 0 | 8175 | 47834 | #N/A | #N/A | #N/A | #N/A | #N/A | #N/A
0 |  | #VALUE! | #VALUE! | 0 | 0 | 0 | 8176 | 47835 | #N/A | #N/A | #N/A | #N/A | #N/A | #N/A
0 |  | #VALUE! | #VALUE! | 0 | 0 | 0 | 8177 | 47836 | #N/A | #N/A | #N/A | #N/A | #N/A | #N/A
0 |  | #VALUE! | #VALUE! | 0 | 0 | 0 | 8178 | 47837 | #N/A | #N/A | #N/A | #N/A | #N/A | #N/A
0 |  | #VALUE! | #VALUE! | 0 | 0 | 0 | 8179 | 47838 | #N/A | #N/A | #N/A | #N/A | #N/A | #N/A
0 |  | #VALUE! | #VALUE! | 0 | 0 | 0 | 8180 | 47839 | #N/A | #N/A | #N/A | #N/A | #N/A | #N/A
0 |  | #VALUE! | #VALUE! | 0 | 0 | 0 | 8181 | 47840 | #N/A | #N/A | #N/A | #N/A | #N/A | #N/A
0 |  | #VALUE! | #VALUE! | 0 | 0 | 0 | 8182 | 47841 | #N/A | #N/A | #N/A | #N/A | #N/A | #N/A
0 |  | #VALUE! | #VALUE! | 0 | 0 | 0 | 8183 | 47842 | #N/A | #N/A | #N/A | #N/A | #N/A | #N/A
0 |  | #VALUE! | #VALUE! | 0 | 0 | 0 | 8184 | 47843 | #N/A | #N/A | #N/A | #N/A | #N/A | #N/A
0 |  | #VALUE! | #VALUE! | 0 | 0 | 0 | 8185 | 47844 | #N/A | #N/A | #N/A | #N/A | #N/A | #N/A
0 |  | #VALUE! | #VALUE! | 0 | 0 | 0 | 8186 | 47845 | #N/A | #N/A | #N/A | #N/A | #N/A | #N/A
0 |  | #VALUE! | #VALUE! | 0 | 0 | 0 | 8187 | 47846 | #N/A | #N/A | #N/A | #N/A | #N/A | #N/A
0 |  | #VALUE! | #VALUE! | 0 | 0 | 0 | 8188 | 47847 | #N/A | #N/A | #N/A | #N/A | #N/A | #N/A
0 |  | #VALUE! | #VALUE! | 0 | 0 | 0 | 8189 | 47848 | #N/A | #N/A | #N/A | #N/A | #N/A | #N/A
0 |  | #VALUE! | #VALUE! | 0 | 0 | 0 | 8190 | 47849 | #N/A | #N/A | #N/A | #N/A | #N/A | #N/A
0 |  | #VALUE! | #VALUE! | 0 | 0 | 0 | 8191 | 47850 | #N/A | #N/A | #N/A | #N/A | #N/A | #N/A
0 |  | #VALUE! | #VALUE! | 0 | 0 | 0 | 8192 | 47851 | #N/A | #N/A | #N/A | #N/A | #N/A | #N/A
0 |  | #VALUE! | #VALUE! | 0 | 0 | 0 | 8193 | 47852 | #N/A | #N/A | #N/A | #N/A | #N/A | #N/A
0 |  | #VALUE! | #VALUE! | 0 | 0 | 0 | 8194 | 47853 | #N/A | #N/A | #N/A | #N/A | #N/A | #N/A
0 |  | #VALUE! | #VALUE! | 0 | 0 | 0 | 8195 | 47854 | #N/A | #N/A | #N/A | #N/A | #N/A | #N/A
0 |  | #VALUE! | #VALUE! | 0 | 0 | 0 | 8196 | 47855 | #N/A | #N/A | #N/A | #N/A | #N/A | #N/A
0 |  | #VALUE! | #VALUE! | 0 | 0 | 0 | 8197 | 47856 | #N/A | #N/A | #N/A | #N/A | #N/A | #N/A
0 |  | #VALUE! | #VALUE! | 0 | 0 | 0 | 8198 | 47857 | #N/A | #N/A | #N/A | #N/A | #N/A | #N/A
0 |  | #VALUE! | #VALUE! | 0 | 0 | 0 | 8199 | 47858 | #N/A | #N/A | #N/A | #N/A | #N/A | #N/A
0 |  | #VALUE! | #VALUE! | 0 | 0 | 0 | 8200 | 47859 | #N/A | #N/A | #N/A | #N/A | #N/A | #N/A
0 |  | #VALUE! | #VALUE! | 0 | 0 | 0 | 8201 | 47860 | #N/A | #N/A | #N/A | #N/A | #N/A | #N/A
0 |  | #VALUE! | #VALUE! | 0 | 0 | 0 | 8202 | 47861 | #N/A | #N/A | #N/A | #N/A | #N/A | #N/A
0 |  | #VALUE! | #VALUE! | 0 | 0 | 0 | 8203 | 47862 | #N/A | #N/A | #N/A | #N/A | #N/A | #N/A
0 |  | #VALUE! | #VALUE! | 0 | 0 | 0 | 8204 | 47863 | #N/A | #N/A | #N/A | #N/A | #N/A | #N/A
0 |  | #VALUE! | #VALUE! | 0 | 0 | 0 | 8205 | 47864 | #N/A | #N/A | #N/A | #N/A | #N/A | #N/A
0 |  | #VALUE! | #VALUE! | 0 | 0 | 0 | 8206 | 47865 | #N/A | #N/A | #N/A | #N/A | #N/A | #N/A
0 |  | #VALUE! | #VALUE! | 0 | 0 | 0 | 8207 | 47866 | #N/A | #N/A | #N/A | #N/A | #N/A | #N/A
0 |  | #VALUE! | #VALUE! | 0 | 0 | 0 | 8208 | 47867 | #N/A | #N/A | #N/A | #N/A | #N/A | #N/A
0 |  | #VALUE! | #VALUE! | 0 | 0 | 0 | 8209 | 47868 | #N/A | #N/A | #N/A | #N/A | #N/A | #N/A
0 |  | #VALUE! | #VALUE! | 0 | 0 | 0 | 8210 | 47869 | #N/A | #N/A | #N/A | #N/A | #N/A | #N/A
0 |  | #VALUE! | #VALUE! | 0 | 0 | 0 | 8211 | 47870 | #N/A | #N/A | #N/A | #N/A | #N/A | #N/A
0 |  | #VALUE! | #VALUE! | 0 | 0 | 0 | 8212 | 47871 | #N/A | #N/A | #N/A | #N/A | #N/A | #N/A
0 |  | #VALUE! | #VALUE! | 0 | 0 | 0 | 8213 | 47872 | #N/A | #N/A | #N/A | #N/A | #N/A | #N/A
0 |  | #VALUE! | #VALUE! | 0 | 0 | 0 | 8214 | 47873 | #N/A | #N/A | #N/A | #N/A | #N/A | #N/A
0 |  | #VALUE! | #VALUE! | 0 | 0 | 0 | 8215 | 47874 | #N/A | #N/A | #N/A | #N/A | #N/A | #N/A
0 |  | #VALUE! | #VALUE! | 0 | 0 | 0 | 8216 | 47875 | #N/A | #N/A | #N/A | #N/A | #N/A | #N/A
0 |  | #VALUE! | #VALUE! | 0 | 0 | 0 | 8217 | 47876 | #N/A | #N/A | #N/A | #N/A | #N/A | #N/A
0 |  | #VALUE! | #VALUE! | 0 | 0 | 0 | 8218 | 47877 | #N/A | #N/A | #N/A | #N/A | #N/A | #N/A
0 |  | #VALUE! | #VALUE! | 0 | 0 | 0 | 8219 | 47878 | #N/A | #N/A | #N/A | #N/A | #N/A | #N/A
0 |  | #VALUE! | #VALUE! | 0 | 0 | 0 | 8220 | 47879 | #N/A | #N/A | #N/A | #N/A | #N/A | #N/A
0 |  | #VALUE! | #VALUE! | 0 | 0 | 0 | 8221 | 47880 | #N/A | #N/A | #N/A | #N/A | #N/A | #N/A
0 |  | #VALUE! | #VALUE! | 0 | 0 | 0 | 8222 | 47881 | #N/A | #N/A | #N/A | #N/A | #N/A | #N/A
0 |  | #VALUE! | #VALUE! | 0 | 0 | 0 | 8223 | 47882 | #N/A | #N/A | #N/A | #N/A | #N/A | #N/A
0 |  | #VALUE! | #VALUE! | 0 | 0 | 0 | 8224 | 47883 | #N/A | #N/A | #N/A | #N/A | #N/A | #N/A
0 |  | #VALUE! | #VALUE! | 0 | 0 | 0 | 8225 | 47884 | #N/A | #N/A | #N/A | #N/A | #N/A | #N/A
0 |  | #VALUE! | #VALUE! | 0 | 0 | 0 | 8226 | 47885 | #N/A | #N/A | #N/A | #N/A | #N/A | #N/A
0 |  | #VALUE! | #VALUE! | 0 | 0 | 0 | 8227 | 47886 | #N/A | #N/A | #N/A | #N/A | #N/A | #N/A
0 |  | #VALUE! | #VALUE! | 0 | 0 | 0 | 8228 | 47887 | #N/A | #N/A | #N/A | #N/A | #N/A | #N/A
0 |  | #VALUE! | #VALUE! | 0 | 0 | 0 | 8229 | 47888 | #N/A | #N/A | #N/A | #N/A | #N/A | #N/A
0 |  | #VALUE! | #VALUE! | 0 | 0 | 0 | 8230 | 47889 | #N/A | #N/A | #N/A | #N/A | #N/A | #N/A
0 |  | #VALUE! | #VALUE! | 0 | 0 | 0 | 8231 | 47890 | #N/A | #N/A | #N/A | #N/A | #N/A | #N/A
0 |  | #VALUE! | #VALUE! | 0 | 0 | 0 | 8232 | 47891 | #N/A | #N/A | #N/A | #N/A | #N/A | #N/A
0 |  | #VALUE! | #VALUE! | 0 | 0 | 0 | 8233 | 47892 | #N/A | #N/A | #N/A | #N/A | #N/A | #N/A
0 |  | #VALUE! | #VALUE! | 0 | 0 | 0 | 8234 | 47893 | #N/A | #N/A | #N/A | #N/A | #N/A | #N/A
0 |  | #VALUE! | #VALUE! | 0 | 0 | 0 | 8235 | 47894 | #N/A | #N/A | #N/A | #N/A | #N/A | #N/A
0 |  | #VALUE! | #VALUE! | 0 | 0 | 0 | 8236 | 47895 | #N/A | #N/A | #N/A | #N/A | #N/A | #N/A
0 |  | #VALUE! | #VALUE! | 0 | 0 | 0 | 8237 | 47896 | #N/A | #N/A | #N/A | #N/A | #N/A | #N/A
0 |  | #VALUE! | #VALUE! | 0 | 0 | 0 | 8238 | 47897 | #N/A | #N/A | #N/A | #N/A | #N/A | #N/A
0 |  | #VALUE! | #VALUE! | 0 | 0 | 0 | 8239 | 47898 | #N/A | #N/A | #N/A | #N/A | #N/A | #N/A
0 |  | #VALUE! | #VALUE! | 0 | 0 | 0 | 8240 | 47899 | #N/A | #N/A | #N/A | #N/A | #N/A | #N/A
0 |  | #VALUE! | #VALUE! | 0 | 0 | 0 | 8241 | 47900 | #N/A | #N/A | #N/A | #N/A | #N/A | #N/A
0 |  | #VALUE! | #VALUE! | 0 | 0 | 0 | 8242 | 47901 | #N/A | #N/A | #N/A | #N/A | #N/A | #N/A
0 |  | #VALUE! | #VALUE! | 0 | 0 | 0 | 8243 | 47902 | #N/A | #N/A | #N/A | #N/A | #N/A | #N/A
0 |  | #VALUE! | #VALUE! | 0 | 0 | 0 | 8244 | 47903 | #N/A | #N/A | #N/A | #N/A | #N/A | #N/A
0 |  | #VALUE! | #VALUE! | 0 | 0 | 0 | 8245 | 47904 | #N/A | #N/A | #N/A | #N/A | #N/A | #N/A
0 |  | #VALUE! | #VALUE! | 0 | 0 | 0 |  | 47905 | #N/A | #N/A | #N/A | #N/A | #N/A | #N/A
0 |  | #VALUE! | #VALUE! | 0 | 0 | 0 |  | 47906 | #N/A | #N/A | #N/A | #N/A | #N/A | #N/A
0 |  | #VALUE! | #VALUE! | 0 | 0 | 0 |  | 47907 | #N/A | #N/A | #N/A | #N/A | #N/A | #N/A
0 |  | #VALUE! | #VALUE! | 0 | 0 | 0 |  | 47908 | #N/A | #N/A | #N/A | #N/A | #N/A | #N/A
0 |  | #VALUE! | #VALUE! | 0 | 0 | 0 |  | 47909 | #N/A | #N/A | #N/A | #N/A | #N/A | #N/A
0 |  | #VALUE! | #VALUE! | 0 | 0 | 0 |  | 47910 | #N/A | #N/A | #N/A | #N/A | #N/A | #N/A
0 |  | #VALUE! | #VALUE! | 0 | 0 | 0 |  | 47911 | #N/A | #N/A | #N/A | #N/A | #N/A | #N/A
0 |  | #VALUE! | #VALUE! | 0 | 0 | 0 |  | 47912 | #N/A | #N/A | #N/A | #N/A | #N/A | #N/A
0 |  | #VALUE! | #VALUE! | 0 | 0 | 0 |  | 47913 | #N/A | #N/A | #N/A | #N/A | #N/A | #N/A
0 |  | #VALUE! | #VALUE! | 0 | 0 | 0 |  | 47914 | #N/A | #N/A | #N/A | #N/A | #N/A | #N/A
0 |  | #VALUE! | #VALUE! | 0 | 0 | 0 |  | 47915 | #N/A | #N/A | #N/A | #N/A | #N/A | #N/A
0 |  | #VALUE! | #VALUE! | 0 | 0 | 0 |  | 47916 | #N/A | #N/A | #N/A | #N/A | #N/A | #N/A
0 |  | #VALUE! | #VALUE! | 0 | 0 | 0 |  | 47917 | #N/A | #N/A | #N/A | #N/A | #N/A | #N/A
0 |  | #VALUE! | #VALUE! | 0 | 0 | 0 |  | 47918 | #N/A | #N/A | #N/A | #N/A | #N/A | #N/A
0 |  | #VALUE! | #VALUE! | 0 | 0 | 0 |  | 47919 | #N/A | #N/A | #N/A | #N/A | #N/A | #N/A
0 |  | #VALUE! | #VALUE! | 0 | 0 | 0 |  | 47920 | #N/A | #N/A | #N/A | #N/A | #N/A | #N/A
0 |  | #VALUE! | #VALUE! | 0 | 0 | 0 |  | 47921 | #N/A | #N/A | #N/A | #N/A | #N/A | #N/A
0 |  | #VALUE! | #VALUE! | 0 | 0 | 0 |  | 47922 | #N/A | #N/A | #N/A | #N/A | #N/A | #N/A
0 |  | #VALUE! | #VALUE! | 0 | 0 | 0 |  | 47923 | #N/A | #N/A | #N/A | #N/A | #N/A | #N/A
0 |  | #VALUE! | #VALUE! | 0 | 0 | 0 |  | 47924 | #N/A | #N/A | #N/A | #N/A | #N/A | #N/A
0 |  | #VALUE! | #VALUE! | 0 | 0 | 0 |  | 47925 | #N/A | #N/A | #N/A | #N/A | #N/A | #N/A
0 |  | #VALUE! | #VALUE! | 0 | 0 | 0 |  | 47926 | #N/A | #N/A | #N/A | #N/A | #N/A | #N/A
0 |  | #VALUE! | #VALUE! | 0 | 0 | 0 |  | 47927 | #N/A | #N/A | #N/A | #N/A | #N/A | #N/A
0 |  | #VALUE! | #VALUE! | 0 | 0 | 0 |  | 47928 | #N/A | #N/A | #N/A | #N/A | #N/A | #N/A
0 |  | #VALUE! | #VALUE! | 0 | 0 | 0 |  | 47929 | #N/A | #N/A | #N/A | #N/A | #N/A | #N/A
0 |  | #VALUE! | #VALUE! | 0 | 0 | 0 |  | 47930 | #N/A | #N/A | #N/A | #N/A | #N/A | #N/A
0 |  | #VALUE! | #VALUE! | 0 | 0 | 0 |  | 47931 | #N/A | #N/A | #N/A | #N/A | #N/A | #N/A
0 |  | #VALUE! | #VALUE! | 0 | 0 | 0 |  | 47932 | #N/A | #N/A | #N/A | #N/A | #N/A | #N/A
0 |  | #VALUE! | #VALUE! | 0 | 0 | 0 |  | 47933 | #N/A | #N/A | #N/A | #N/A | #N/A | #N/A
0 |  | #VALUE! | #VALUE! | 0 | 0 | 0 |  | 47934 | #N/A | #N/A | #N/A | #N/A | #N/A | #N/A
0 |  | #VALUE! | #VALUE! | 0 | 0 | 0 |  | 47935 | #N/A | #N/A | #N/A | #N/A | #N/A | #N/A
0 |  | #VALUE! | #VALUE! | 0 | 0 | 0 |  | 47936 | #N/A | #N/A | #N/A | #N/A | #N/A | #N/A
0 |  | #VALUE! | #VALUE! | 0 | 0 | 0 |  | 47937 | #N/A | #N/A | #N/A | #N/A | #N/A | #N/A
0 |  | #VALUE! | #VALUE! | 0 | 0 | 0 |  | 47938 | #N/A | #N/A | #N/A | #N/A | #N/A | #N/A
0 |  | #VALUE! | #VALUE! | 0 | 0 | 0 |  | 47939 | #N/A | #N/A | #N/A | #N/A | #N/A | #N/A
0 |  | #VALUE! | #VALUE! | 0 | 0 | 0 |  | 47940 | #N/A | #N/A | #N/A | #N/A | #N/A | #N/A
0 |  | #VALUE! | #VALUE! | 0 | 0 | 0 |  | 47941 | #N/A | #N/A | #N/A | #N/A | #N/A | #N/A
0 |  | #VALUE! | #VALUE! | 0 | 0 | 0 |  | 47942 | #N/A | #N/A | #N/A | #N/A | #N/A | #N/A
0 |  | #VALUE! | #VALUE! | 0 | 0 | 0 |  | 47943 | #N/A | #N/A | #N/A | #N/A | #N/A | #N/A
0 |  | #VALUE! | #VALUE! | 0 | 0 | 0 |  | 47944 | #N/A | #N/A | #N/A | #N/A | #N/A | #N/A
0 |  | #VALUE! | #VALUE! | 0 | 0 | 0 |  | 47945 | #N/A | #N/A | #N/A | #N/A | #N/A | #N/A
0 |  | #VALUE! | #VALUE! | 0 | 0 | 0 |  | 47946 | #N/A | #N/A | #N/A | #N/A | #N/A | #N/A
0 |  | #VALUE! | #VALUE! | 0 | 0 | 0 |  | 47947 | #N/A | #N/A | #N/A | #N/A | #N/A | #N/A
0 |  | #VALUE! | #VALUE! | 0 | 0 | 0 |  | 47948 | #N/A | #N/A | #N/A | #N/A | #N/A | #N/A
0 |  | #VALUE! | #VALUE! | 0 | 0 | 0 |  | 47949 | #N/A | #N/A | #N/A | #N/A | #N/A | #N/A
0 |  | #VALUE! | #VALUE! | 0 | 0 | 0 |  | 47950 | #N/A | #N/A | #N/A | #N/A | #N/A | #N/A
0 |  | #VALUE! | #VALUE! | 0 | 0 | 0 |  | 47951 | #N/A | #N/A | #N/A | #N/A | #N/A | #N/A
0 |  | #VALUE! | #VALUE! | 0 | 0 | 0 |  | 47952 | #N/A | #N/A | #N/A | #N/A | #N/A | #N/A
0 |  | #VALUE! | #VALUE! | 0 | 0 | 0 |  | 47953 | #N/A | #N/A | #N/A | #N/A | #N/A | #N/A
0 |  | #VALUE! | #VALUE! | 0 | 0 | 0 |  | 47954 | #N/A | #N/A | #N/A | #N/A | #N/A | #N/A
0 |  | #VALUE! | #VALUE! | 0 | 0 | 0 |  | 47955 | #N/A | #N/A | #N/A | #N/A | #N/A | #N/A
0 |  | #VALUE! | #VALUE! | 0 | 0 | 0 |  | 47956 | #N/A | #N/A | #N/A | #N/A | #N/A | #N/A
0 |  | #VALUE! | #VALUE! | 0 | 0 | 0 |  | 47957 | #N/A | #N/A | #N/A | #N/A | #N/A | #N/A
0 |  | #VALUE! | #VALUE! | 0 | 0 | 0 |  | 47958 | #N/A | #N/A | #N/A | #N/A | #N/A | #N/A
0 |  | #VALUE! | #VALUE! | 0 | 0 | 0 |  | 47959 | #N/A | #N/A | #N/A | #N/A | #N/A | #N/A
0 |  | #VALUE! | #VALUE! | 0 | 0 | 0 |  | 47960 | #N/A | #N/A | #N/A | #N/A | #N/A | #N/A
0 |  | #VALUE! | #VALUE! | 0 | 0 | 0 |  | 47961 | #N/A | #N/A | #N/A | #N/A | #N/A | #N/A
0 |  | #VALUE! | #VALUE! | 0 | 0 | 0 |  | 47962 | #N/A | #N/A | #N/A | #N/A | #N/A | #N/A
0 |  | #VALUE! | #VALUE! | 0 | 0 | 0 |  | 47963 | #N/A | #N/A | #N/A | #N/A | #N/A | #N/A
0 |  | #VALUE! | #VALUE! | 0 | 0 | 0 |  | 47964 | #N/A | #N/A | #N/A | #N/A | #N/A | #N/A
0 |  | #VALUE! | #VALUE! | 0 | 0 | 0 |  | 47965 | #N/A | #N/A | #N/A | #N/A | #N/A | #N/A
0 |  | #VALUE! | #VALUE! | 0 | 0 | 0 |  | 47966 | #N/A | #N/A | #N/A | #N/A | #N/A | #N/A
0 |  | #VALUE! | #VALUE! | 0 | 0 | 0 |  | 47967 | #N/A | #N/A | #N/A | #N/A | #N/A | #N/A
0 |  | #VALUE! | #VALUE! | 0 | 0 | 0 |  | 47968 | #N/A | #N/A | #N/A | #N/A | #N/A | #N/A
0 |  | #VALUE! | #VALUE! | 0 | 0 | 0 |  | 47969 | #N/A | #N/A | #N/A | #N/A | #N/A | #N/A
0 |  | #VALUE! | #VALUE! | 0 | 0 | 0 |  | 47970 | #N/A | #N/A | #N/A | #N/A | #N/A | #N/A
0 |  | #VALUE! | #VALUE! | 0 | 0 | 0 |  | 47971 | #N/A | #N/A | #N/A | #N/A | #N/A | #N/A
0 |  | #VALUE! | #VALUE! | 0 | 0 | 0 |  | 47972 | #N/A | #N/A | #N/A | #N/A | #N/A | #N/A
0 |  | #VALUE! | #VALUE! | 0 | 0 | 0 |  | 47973 | #N/A | #N/A | #N/A | #N/A | #N/A | #N/A
0 |  | #VALUE! | #VALUE! | 0 | 0 | 0 |  | 47974 | #N/A | #N/A | #N/A | #N/A | #N/A | #N/A
0 |  | #VALUE! | #VALUE! | 0 | 0 | 0 |  | 47975 | #N/A | #N/A | #N/A | #N/A | #N/A | #N/A
0 |  | #VALUE! | #VALUE! | 0 | 0 | 0 |  | 47976 | #N/A | #N/A | #N/A | #N/A | #N/A | #N/A
0 |  | #VALUE! | #VALUE! | 0 | 0 | 0 |  | 47977 | #N/A | #N/A | #N/A | #N/A | #N/A | #N/A
0 |  | #VALUE! | #VALUE! | 0 | 0 | 0 |  | 47978 | #N/A | #N/A | #N/A | #N/A | #N/A | #N/A
0 |  | #VALUE! | #VALUE! | 0 | 0 | 0 |  | 47979 | #N/A | #N/A | #N/A | #N/A | #N/A | #N/A
0 |  | #VALUE! | #VALUE! | 0 | 0 | 0 |  | 47980 | #N/A | #N/A | #N/A | #N/A | #N/A | #N/A
0 |  | #VALUE! | #VALUE! | 0 | 0 | 0 |  | 47981 | #N/A | #N/A | #N/A | #N/A | #N/A | #N/A
0 |  | #VALUE! | #VALUE! | 0 | 0 | 0 |  | 47982 | #N/A | #N/A | #N/A | #N/A | #N/A | #N/A
0 |  | #VALUE! | #VALUE! | 0 | 0 | 0 |  | 47983 | #N/A | #N/A | #N/A | #N/A | #N/A | #N/A
0 |  | #VALUE! | #VALUE! | 0 | 0 | 0 |  | 47984 | #N/A | #N/A | #N/A | #N/A | #N/A | #N/A
0 |  | #VALUE! | #VALUE! | 0 | 0 | 0 |  | 47985 | #N/A | #N/A | #N/A | #N/A | #N/A | #N/A
0 |  | #VALUE! | #VALUE! | 0 | 0 | 0 |  | 47986 | #N/A | #N/A | #N/A | #N/A | #N/A | #N/A
0 |  | #VALUE! | #VALUE! | 0 | 0 | 0 |  | 47987 | #N/A | #N/A | #N/A | #N/A | #N/A | #N/A
0 |  | #VALUE! | #VALUE! | 0 | 0 | 0 |  | 47988 | #N/A | #N/A | #N/A | #N/A | #N/A | #N/A
0 |  | #VALUE! | #VALUE! | 0 | 0 | 0 |  | 47989 | #N/A | #N/A | #N/A | #N/A | #N/A | #N/A
0 |  | #VALUE! | #VALUE! | 0 | 0 | 0 |  | 47990 | #N/A | #N/A | #N/A | #N/A | #N/A | #N/A
0 |  | #VALUE! | #VALUE! | 0 | 0 | 0 |  | 47991 | #N/A | #N/A | #N/A | #N/A | #N/A | #N/A
0 |  | #VALUE! | #VALUE! | 0 | 0 | 0 |  | 47992 | #N/A | #N/A | #N/A | #N/A | #N/A | #N/A
0 |  | #VALUE! | #VALUE! | 0 | 0 | 0 |  | 47993 | #N/A | #N/A | #N/A | #N/A | #N/A | #N/A
0 |  | #VALUE! | #VALUE! | 0 | 0 | 0 |  | 47994 | #N/A | #N/A | #N/A | #N/A | #N/A | #N/A
0 |  | #VALUE! | #VALUE! | 0 | 0 | 0 |  | 47995 | #N/A | #N/A | #N/A | #N/A | #N/A | #N/A
0 |  | #VALUE! | #VALUE! | 0 | 0 | 0 |  | 47996 | #N/A | #N/A | #N/A | #N/A | #N/A | #N/A
0 |  | #VALUE! | #VALUE! | 0 | 0 | 0 |  | 47997 | #N/A | #N/A | #N/A | #N/A | #N/A | #N/A
0 |  | #VALUE! | #VALUE! | 0 | 0 | 0 |  | 47998 | #N/A | #N/A | #N/A | #N/A | #N/A | #N/A
0 |  | #VALUE! | #VALUE! | 0 | 0 | 0 |  | 47999 | #N/A | #N/A | #N/A | #N/A | #N/A | #N/A
0 |  | #VALUE! | #VALUE! | 0 | 0 | 0 |  | 48000 | #N/A | #N/A | #N/A | #N/A | #N/A | #N/A
0 |  | #VALUE! | #VALUE! | 0 | 0 | 0 |  | 48001 | #N/A | #N/A | #N/A | #N/A | #N/A | #N/A
0 |  | #VALUE! | #VALUE! | 0 | 0 | 0 |  | 48002 | #N/A | #N/A | #N/A | #N/A | #N/A | #N/A
0 |  | #VALUE! | #VALUE! | 0 | 0 | 0 |  | 48003 | #N/A | #N/A | #N/A | #N/A | #N/A | #N/A
0 |  | #VALUE! | #VALUE! | 0 | 0 | 0 |  | 48004 | #N/A | #N/A | #N/A | #N/A | #N/A | #N/A
0 |  | #VALUE! | #VALUE! | 0 | 0 | 0 |  | 48005 | #N/A | #N/A | #N/A | #N/A | #N/A | #N/A
0 |  | #VALUE! | #VALUE! | 0 | 0 | 0 |  | 48006 | #N/A | #N/A | #N/A | #N/A | #N/A | #N/A
0 |  | #VALUE! | #VALUE! | 0 | 0 | 0 |  | 48007 | #N/A | #N/A | #N/A | #N/A | #N/A | #N/A
0 |  | #VALUE! | #VALUE! | 0 | 0 | 0 |  | 48008 | #N/A | #N/A | #N/A | #N/A | #N/A | #N/A
0 |  | #VALUE! | #VALUE! | 0 | 0 | 0 |  | 48009 | #N/A | #N/A | #N/A | #N/A | #N/A | #N/A
0 |  | #VALUE! | #VALUE! | 0 | 0 | 0 |  | 48010 | #N/A | #N/A | #N/A | #N/A | #N/A | #N/A
0 |  | #VALUE! | #VALUE! | 0 | 0 | 0 |  | 48011 | #N/A | #N/A | #N/A | #N/A | #N/A | #N/A
0 |  | #VALUE! | #VALUE! | 0 | 0 | 0 |  | 48012 | #N/A | #N/A | #N/A | #N/A | #N/A | #N/A
0 |  | #VALUE! | #VALUE! | 0 | 0 | 0 |  | 48013 | #N/A | #N/A | #N/A | #N/A | #N/A | #N/A
0 |  | #VALUE! | #VALUE! | 0 | 0 | 0 |  | 48014 | #N/A | #N/A | #N/A | #N/A | #N/A | #N/A
0 |  | #VALUE! | #VALUE! | 0 | 0 | 0 |  | 48015 | #N/A | #N/A | #N/A | #N/A | #N/A | #N/A
0 |  | #VALUE! | #VALUE! | 0 | 0 | 0 |  | 48016 | #N/A | #N/A | #N/A | #N/A | #N/A | #N/A
0 |  | #VALUE! | #VALUE! | 0 | 0 | 0 |  | 48017 | #N/A | #N/A | #N/A | #N/A | #N/A | #N/A
0 |  | #VALUE! | #VALUE! | 0 | 0 | 0 |  | 48018 | #N/A | #N/A | #N/A | #N/A | #N/A | #N/A
0 |  | #VALUE! | #VALUE! | 0 | 0 | 0 |  | 48019 | #N/A | #N/A | #N/A | #N/A | #N/A | #N/A
0 |  | #VALUE! | #VALUE! | 0 | 0 | 0 |  | 48020 | #N/A | #N/A | #N/A | #N/A | #N/A | #N/A
0 |  | #VALUE! | #VALUE! | 0 | 0 | 0 |  | 48021 | #N/A | #N/A | #N/A | #N/A | #N/A | #N/A
0 |  | #VALUE! | #VALUE! | 0 | 0 | 0 |  | 48022 | #N/A | #N/A | #N/A | #N/A | #N/A | #N/A
0 |  | #VALUE! | #VALUE! | 0 | 0 | 0 |  | 48023 | #N/A | #N/A | #N/A | #N/A | #N/A | #N/A
0 |  | #VALUE! | #VALUE! | 0 | 0 | 0 |  | 48024 | #N/A | #N/A | #N/A | #N/A | #N/A | #N/A
0 |  | #VALUE! | #VALUE! | 0 | 0 | 0 |  | 48025 | #N/A | #N/A | #N/A | #N/A | #N/A | #N/A
0 |  | #VALUE! | #VALUE! | 0 | 0 | 0 |  | 48026 | #N/A | #N/A | #N/A | #N/A | #N/A | #N/A
0 |  | #VALUE! | #VALUE! | 0 | 0 | 0 |  | 48027 | #N/A | #N/A | #N/A | #N/A | #N/A | #N/A
0 |  | #VALUE! | #VALUE! | 0 | 0 | 0 |  | 48028 | #N/A | #N/A | #N/A | #N/A | #N/A | #N/A
0 |  | #VALUE! | #VALUE! | 0 | 0 | 0 |  | 48029 | #N/A | #N/A | #N/A | #N/A | #N/A | #N/A
0 |  | #VALUE! | #VALUE! | 0 | 0 | 0 |  | 48030 | #N/A | #N/A | #N/A | #N/A | #N/A | #N/A
0 |  | #VALUE! | #VALUE! | 0 | 0 | 0 |  | 48031 | #N/A | #N/A | #N/A | #N/A | #N/A | #N/A
0 |  | #VALUE! | #VALUE! | 0 | 0 | 0 |  | 48032 | #N/A | #N/A | #N/A | #N/A | #N/A | #N/A
0 |  | #VALUE! | #VALUE! | 0 | 0 | 0 |  | 48033 | #N/A | #N/A | #N/A | #N/A | #N/A | #N/A
0 |  | #VALUE! | #VALUE! | 0 | 0 | 0 |  | 48034 | #N/A | #N/A | #N/A | #N/A | #N/A | #N/A
0 |  | #VALUE! | #VALUE! | 0 | 0 | 0 |  | 48035 | #N/A | #N/A | #N/A | #N/A | #N/A | #N/A
0 |  | #VALUE! | #VALUE! | 0 | 0 | 0 |  | 48036 | #N/A | #N/A | #N/A | #N/A | #N/A | #N/A
0 |  | #VALUE! | #VALUE! | 0 | 0 | 0 |  | 48037 | #N/A | #N/A | #N/A | #N/A | #N/A | #N/A
0 |  | #VALUE! | #VALUE! | 0 | 0 | 0 |  | 48038 | #N/A | #N/A | #N/A | #N/A | #N/A | #N/A
0 |  | #VALUE! | #VALUE! | 0 | 0 | 0 |  | 48039 | #N/A | #N/A | #N/A | #N/A | #N/A | #N/A
0 |  | #VALUE! | #VALUE! | 0 | 0 | 0 |  | 48040 | #N/A | #N/A | #N/A | #N/A | #N/A | #N/A
0 |  | #VALUE! | #VALUE! | 0 | 0 | 0 |  | 48041 | #N/A | #N/A | #N/A | #N/A | #N/A | #N/A
0 |  | #VALUE! | #VALUE! | 0 | 0 | 0 |  | 48042 | #N/A | #N/A | #N/A | #N/A | #N/A | #N/A
0 |  | #VALUE! | #VALUE! | 0 | 0 | 0 |  | 48043 | #N/A | #N/A | #N/A | #N/A | #N/A | #N/A
0 |  | #VALUE! | #VALUE! | 0 | 0 | 0 |  | 48044 | #N/A | #N/A | #N/A | #N/A | #N/A | #N/A
0 |  | #VALUE! | #VALUE! | 0 | 0 | 0 |  | 48045 | #N/A | #N/A | #N/A | #N/A | #N/A | #N/A
0 |  | #VALUE! | #VALUE! | 0 | 0 | 0 |  | 48046 | #N/A | #N/A | #N/A | #N/A | #N/A | #N/A
0 |  | #VALUE! | #VALUE! | 0 | 0 | 0 |  | 48047 | #N/A | #N/A | #N/A | #N/A | #N/A | #N/A
0 |  | #VALUE! | #VALUE! | 0 | 0 | 0 |  | 48048 | #N/A | #N/A | #N/A | #N/A | #N/A | #N/A
0 |  | #VALUE! | #VALUE! | 0 | 0 | 0 |  | 48049 | #N/A | #N/A | #N/A | #N/A | #N/A | #N/A
0 |  | #VALUE! | #VALUE! | 0 | 0 | 0 |  | 48050 | #N/A | #N/A | #N/A | #N/A | #N/A | #N/A
0 |  | #VALUE! | #VALUE! | 0 | 0 | 0 |  | 48051 | #N/A | #N/A | #N/A | #N/A | #N/A | #N/A
0 |  | #VALUE! | #VALUE! | 0 | 0 | 0 |  | 48052 | #N/A | #N/A | #N/A | #N/A | #N/A | #N/A
0 |  | #VALUE! | #VALUE! | 0 | 0 | 0 |  | 48053 | #N/A | #N/A | #N/A | #N/A | #N/A | #N/A
0 |  | #VALUE! | #VALUE! | 0 | 0 | 0 |  | 48054 | #N/A | #N/A | #N/A | #N/A | #N/A | #N/A
0 |  | #VALUE! | #VALUE! | 0 | 0 | 0 |  | 48055 | #N/A | #N/A | #N/A | #N/A | #N/A | #N/A
0 |  | #VALUE! | #VALUE! | 0 | 0 | 0 |  | 48056 | #N/A | #N/A | #N/A | #N/A | #N/A | #N/A
0 |  | #VALUE! | #VALUE! | 0 | 0 | 0 |  | 48057 | #N/A | #N/A | #N/A | #N/A | #N/A | #N/A
0 |  | #VALUE! | #VALUE! | 0 | 0 | 0 |  | 48058 | #N/A | #N/A | #N/A | #N/A | #N/A | #N/A
0 |  | #VALUE! | #VALUE! | 0 | 0 | 0 |  | 48059 | #N/A | #N/A | #N/A | #N/A | #N/A | #N/A
0 |  | #VALUE! | #VALUE! | 0 | 0 | 0 |  | 48060 | #N/A | #N/A | #N/A | #N/A | #N/A | #N/A
0 |  | #VALUE! | #VALUE! | 0 | 0 | 0 |  | 48061 | #N/A | #N/A | #N/A | #N/A | #N/A | #N/A
0 |  | #VALUE! | #VALUE! | 0 | 0 | 0 |  | 48062 | #N/A | #N/A | #N/A | #N/A | #N/A | #N/A
0 |  | #VALUE! | #VALUE! | 0 | 0 | 0 |  | 48063 | #N/A | #N/A | #N/A | #N/A | #N/A | #N/A
0 |  | #VALUE! | #VALUE! | 0 | 0 | 0 |  | 48064 | #N/A | #N/A | #N/A | #N/A | #N/A | #N/A
0 |  | #VALUE! | #VALUE! | 0 | 0 | 0 |  | 48065 | #N/A | #N/A | #N/A | #N/A | #N/A | #N/A
0 |  | #VALUE! | #VALUE! | 0 | 0 | 0 |  | 48066 | #N/A | #N/A | #N/A | #N/A | #N/A | #N/A
0 |  | #VALUE! | #VALUE! | 0 | 0 | 0 |  | 48067 | #N/A | #N/A | #N/A | #N/A | #N/A | #N/A
0 |  | #VALUE! | #VALUE! | 0 | 0 | 0 |  | 48068 | #N/A | #N/A | #N/A | #N/A | #N/A | #N/A
0 |  | #VALUE! | #VALUE! | 0 | 0 | 0 |  | 48069 | #N/A | #N/A | #N/A | #N/A | #N/A | #N/A
0 |  | #VALUE! | #VALUE! | 0 | 0 | 0 |  | 48070 | #N/A | #N/A | #N/A | #N/A | #N/A | #N/A
0 |  | #VALUE! | #VALUE! | 0 | 0 | 0 |  | 48071 | #N/A | #N/A | #N/A | #N/A | #N/A | #N/A
0 |  | #VALUE! | #VALUE! | 0 | 0 | 0 |  | 48072 | #N/A | #N/A | #N/A | #N/A | #N/A | #N/A
0 |  | #VALUE! | #VALUE! | 0 | 0 | 0 |  | 48073 | #N/A | #N/A | #N/A | #N/A | #N/A | #N/A
0 |  | #VALUE! | #VALUE! | 0 | 0 | 0 |  | 48074 | #N/A | #N/A | #N/A | #N/A | #N/A | #N/A
0 |  | #VALUE! | #VALUE! | 0 | 0 | 0 |  | 48075 | #N/A | #N/A | #N/A | #N/A | #N/A | #N/A
0 |  | #VALUE! | #VALUE! | 0 | 0 | 0 |  | 48076 | #N/A | #N/A | #N/A | #N/A | #N/A | #N/A
0 |  | #VALUE! | #VALUE! | 0 | 0 | 0 |  | 48077 | #N/A | #N/A | #N/A | #N/A | #N/A | #N/A
0 |  | #VALUE! | #VALUE! | 0 | 0 | 0 |  | 48078 | #N/A | #N/A | #N/A | #N/A | #N/A | #N/A
0 |  | #VALUE! | #VALUE! | 0 | 0 | 0 |  | 48079 | #N/A | #N/A | #N/A | #N/A | #N/A | #N/A
0 |  | #VALUE! | #VALUE! | 0 | 0 | 0 |  | 48080 | #N/A | #N/A | #N/A | #N/A | #N/A | #N/A
0 |  | #VALUE! | #VALUE! | 0 | 0 | 0 |  | 48081 | #N/A | #N/A | #N/A | #N/A | #N/A | #N/A
0 |  | #VALUE! | #VALUE! | 0 | 0 | 0 |  | 48082 | #N/A | #N/A | #N/A | #N/A | #N/A | #N/A
0 |  | #VALUE! | #VALUE! | 0 | 0 | 0 |  | 48083 | #N/A | #N/A | #N/A | #N/A | #N/A | #N/A
0 |  | #VALUE! | #VALUE! | 0 | 0 | 0 |  | 48084 | #N/A | #N/A | #N/A | #N/A | #N/A | #N/A
0 |  | #VALUE! | #VALUE! | 0 | 0 | 0 |  | 48085 | #N/A | #N/A | #N/A | #N/A | #N/A | #N/A
0 |  | #VALUE! | #VALUE! | 0 | 0 | 0 |  | 48086 | #N/A | #N/A | #N/A | #N/A | #N/A | #N/A
0 |  | #VALUE! | #VALUE! | 0 | 0 | 0 |  | 48087 | #N/A | #N/A | #N/A | #N/A | #N/A | #N/A
0 |  | #VALUE! | #VALUE! | 0 | 0 | 0 |  | 48088 | #N/A | #N/A | #N/A | #N/A | #N/A | #N/A
0 |  | #VALUE! | #VALUE! | 0 | 0 | 0 |  | 48089 | #N/A | #N/A | #N/A | #N/A | #N/A | #N/A
0 |  | #VALUE! | #VALUE! | 0 | 0 | 0 |  | 48090 | #N/A | #N/A | #N/A | #N/A | #N/A | #N/A
0 |  | #VALUE! | #VALUE! | 0 | 0 | 0 |  | 48091 | #N/A | #N/A | #N/A | #N/A | #N/A | #N/A
0 |  | #VALUE! | #VALUE! | 0 | 0 | 0 |  | 48092 | #N/A | #N/A | #N/A | #N/A | #N/A | #N/A
0 |  | #VALUE! | #VALUE! | 0 | 0 | 0 |  | 48093 | #N/A | #N/A | #N/A | #N/A | #N/A | #N/A
0 |  | #VALUE! | #VALUE! | 0 | 0 | 0 |  | 48094 | #N/A | #N/A | #N/A | #N/A | #N/A | #N/A
0 |  | #VALUE! | #VALUE! | 0 | 0 | 0 |  | 48095 | #N/A | #N/A | #N/A | #N/A | #N/A | #N/A
0 |  | #VALUE! | #VALUE! | 0 | 0 | 0 |  | 48096 | #N/A | #N/A | #N/A | #N/A | #N/A | #N/A
0 |  | #VALUE! | #VALUE! | 0 | 0 | 0 |  | 48097 | #N/A | #N/A | #N/A | #N/A | #N/A | #N/A
0 |  | #VALUE! | #VALUE! | 0 | 0 | 0 |  | 48098 | #N/A | #N/A | #N/A | #N/A | #N/A | #N/A
0 |  | #VALUE! | #VALUE! | 0 | 0 | 0 |  | 48099 | #N/A | #N/A | #N/A | #N/A | #N/A | #N/A
0 |  | #VALUE! | #VALUE! | 0 | 0 | 0 |  | 48100 | #N/A | #N/A | #N/A | #N/A | #N/A | #N/A
0 |  | #VALUE! | #VALUE! | 0 | 0 | 0 |  | 48101 | #N/A | #N/A | #N/A | #N/A | #N/A | #N/A
0 |  | #VALUE! | #VALUE! | 0 | 0 | 0 |  | 48102 | #N/A | #N/A | #N/A | #N/A | #N/A | #N/A
0 |  | #VALUE! | #VALUE! | 0 | 0 | 0 |  | 48103 | #N/A | #N/A | #N/A | #N/A | #N/A | #N/A
0 |  | #VALUE! | #VALUE! | 0 | 0 | 0 |  | 48104 | #N/A | #N/A | #N/A | #N/A | #N/A | #N/A
0 |  | #VALUE! | #VALUE! | 0 | 0 | 0 |  | 48105 | #N/A | #N/A | #N/A | #N/A | #N/A | #N/A
0 |  | #VALUE! | #VALUE! | 0 | 0 | 0 |  | 48106 | #N/A | #N/A | #N/A | #N/A | #N/A | #N/A
0 |  | #VALUE! | #VALUE! | 0 | 0 | 0 |  | 48107 | #N/A | #N/A | #N/A | #N/A | #N/A | #N/A
0 |  | #VALUE! | #VALUE! | 0 | 0 | 0 |  | 48108 | #N/A | #N/A | #N/A | #N/A | #N/A | #N/A
0 |  | #VALUE! | #VALUE! | 0 | 0 | 0 |  | 48109 | #N/A | #N/A | #N/A | #N/A | #N/A | #N/A
0 |  | #VALUE! | #VALUE! | 0 | 0 | 0 |  | 48110 | #N/A | #N/A | #N/A | #N/A | #N/A | #N/A
0 |  | #VALUE! | #VALUE! | 0 | 0 | 0 |  | 48111 | #N/A | #N/A | #N/A | #N/A | #N/A | #N/A
0 |  | #VALUE! | #VALUE! | 0 | 0 | 0 |  | 48112 | #N/A | #N/A | #N/A | #N/A | #N/A | #N/A
0 |  | #VALUE! | #VALUE! | 0 | 0 | 0 |  | 48113 | #N/A | #N/A | #N/A | #N/A | #N/A | #N/A
0 |  | #VALUE! | #VALUE! | 0 | 0 | 0 |  | 48114 | #N/A | #N/A | #N/A | #N/A | #N/A | #N/A
0 |  | #VALUE! | #VALUE! | 0 | 0 | 0 |  | 48115 | #N/A | #N/A | #N/A | #N/A | #N/A | #N/A
0 |  | #VALUE! | #VALUE! | 0 | 0 | 0 |  | 48116 | #N/A | #N/A | #N/A | #N/A | #N/A | #N/A
0 |  | #VALUE! | #VALUE! | 0 | 0 | 0 |  | 48117 | #N/A | #N/A | #N/A | #N/A | #N/A | #N/A
0 |  | #VALUE! | #VALUE! | 0 | 0 | 0 |  | 48118 | #N/A | #N/A | #N/A | #N/A | #N/A | #N/A
0 |  | #VALUE! | #VALUE! | 0 | 0 | 0 |  | 48119 | #N/A | #N/A | #N/A | #N/A | #N/A | #N/A
0 |  | #VALUE! | #VALUE! | 0 | 0 | 0 |  | 48120 | #N/A | #N/A | #N/A | #N/A | #N/A | #N/A
0 |  | #VALUE! | #VALUE! | 0 | 0 | 0 |  | 48121 | #N/A | #N/A | #N/A | #N/A | #N/A | #N/A
0 |  | #VALUE! | #VALUE! | 0 | 0 | 0 |  | 48122 | #N/A | #N/A | #N/A | #N/A | #N/A | #N/A
0 |  | #VALUE! | #VALUE! | 0 | 0 | 0 |  | 48123 | #N/A | #N/A | #N/A | #N/A | #N/A | #N/A
0 |  | #VALUE! | #VALUE! | 0 | 0 | 0 |  | 48124 | #N/A | #N/A | #N/A | #N/A | #N/A | #N/A
0 |  | #VALUE! | #VALUE! | 0 | 0 | 0 |  | 48125 | #N/A | #N/A | #N/A | #N/A | #N/A | #N/A
0 |  | #VALUE! | #VALUE! | 0 | 0 | 0 |  | 48126 | #N/A | #N/A | #N/A | #N/A | #N/A | #N/A
0 |  | #VALUE! | #VALUE! | 0 | 0 | 0 |  | 48127 | #N/A | #N/A | #N/A | #N/A | #N/A | #N/A
0 |  | #VALUE! | #VALUE! | 0 | 0 | 0 |  | 48128 | #N/A | #N/A | #N/A | #N/A | #N/A | #N/A
0 |  | #VALUE! | #VALUE! | 0 | 0 | 0 |  | 48129 | #N/A | #N/A | #N/A | #N/A | #N/A | #N/A
0 |  | #VALUE! | #VALUE! | 0 | 0 | 0 |  | 48130 | #N/A | #N/A | #N/A | #N/A | #N/A | #N/A
0 |  | #VALUE! | #VALUE! | 0 | 0 | 0 |  | 48131 | #N/A | #N/A | #N/A | #N/A | #N/A | #N/A
0 |  | #VALUE! | #VALUE! | 0 | 0 | 0 |  | 48132 | #N/A | #N/A | #N/A | #N/A | #N/A | #N/A
0 |  | #VALUE! | #VALUE! | 0 | 0 | 0 |  | 48133 | #N/A | #N/A | #N/A | #N/A | #N/A | #N/A
0 |  | #VALUE! | #VALUE! | 0 | 0 | 0 |  | 48134 | #N/A | #N/A | #N/A | #N/A | #N/A | #N/A
0 |  | #VALUE! | #VALUE! | 0 | 0 | 0 |  | 48135 | #N/A | #N/A | #N/A | #N/A | #N/A | #N/A
0 |  | #VALUE! | #VALUE! | 0 | 0 | 0 |  | 48136 | #N/A | #N/A | #N/A | #N/A | #N/A | #N/A
0 |  | #VALUE! | #VALUE! | 0 | 0 | 0 |  | 48137 | #N/A | #N/A | #N/A | #N/A | #N/A | #N/A
0 |  | #VALUE! | #VALUE! | 0 | 0 | 0 |  | 48138 | #N/A | #N/A | #N/A | #N/A | #N/A | #N/A
0 |  | #VALUE! | #VALUE! | 0 | 0 | 0 |  | 48139 | #N/A | #N/A | #N/A | #N/A | #N/A | #N/A
0 |  | #VALUE! | #VALUE! | 0 | 0 | 0 |  | 48140 | #N/A | #N/A | #N/A | #N/A | #N/A | #N/A
0 |  | #VALUE! | #VALUE! | 0 | 0 | 0 |  | 48141 | #N/A | #N/A | #N/A | #N/A | #N/A | #N/A
0 |  | #VALUE! | #VALUE! | 0 | 0 | 0 |  | 48142 | #N/A | #N/A | #N/A | #N/A | #N/A | #N/A
0 |  | #VALUE! | #VALUE! | 0 | 0 | 0 |  | 48143 | #N/A | #N/A | #N/A | #N/A | #N/A | #N/A
0 |  | #VALUE! | #VALUE! | 0 | 0 | 0 |  | 48144 | #N/A | #N/A | #N/A | #N/A | #N/A | #N/A
0 |  | #VALUE! | #VALUE! | 0 | 0 | 0 |  | 48145 | #N/A | #N/A | #N/A | #N/A | #N/A | #N/A
0 |  | #VALUE! | #VALUE! | 0 | 0 | 0 |  | 48146 | #N/A | #N/A | #N/A | #N/A | #N/A | #N/A
0 |  | #VALUE! | #VALUE! | 0 | 0 | 0 |  | 48147 | #N/A | #N/A | #N/A | #N/A | #N/A | #N/A
0 |  | #VALUE! | #VALUE! | 0 | 0 | 0 |  | 48148 | #N/A | #N/A | #N/A | #N/A | #N/A | #N/A
0 |  | #VALUE! | #VALUE! | 0 | 0 | 0 |  | 48149 | #N/A | #N/A | #N/A | #N/A | #N/A | #N/A
0 |  | #VALUE! | #VALUE! | 0 | 0 | 0 |  | 48150 | #N/A | #N/A | #N/A | #N/A | #N/A | #N/A
0 |  | #VALUE! | #VALUE! | 0 | 0 | 0 |  | 48151 | #N/A | #N/A | #N/A | #N/A | #N/A | #N/A
0 |  | #VALUE! | #VALUE! | 0 | 0 | 0 |  | 48152 | #N/A | #N/A | #N/A | #N/A | #N/A | #N/A
0 |  | #VALUE! | #VALUE! | 0 | 0 | 0 |  | 48153 | #N/A | #N/A | #N/A | #N/A | #N/A | #N/A
0 |  | #VALUE! | #VALUE! | 0 | 0 | 0 |  | 48154 | #N/A | #N/A | #N/A | #N/A | #N/A | #N/A
0 |  | #VALUE! | #VALUE! | 0 | 0 | 0 |  | 48155 | #N/A | #N/A | #N/A | #N/A | #N/A | #N/A
0 |  | #VALUE! | #VALUE! | 0 | 0 | 0 |  | 48156 | #N/A | #N/A | #N/A | #N/A | #N/A | #N/A
0 |  | #VALUE! | #VALUE! | 0 | 0 | 0 |  | 48157 | #N/A | #N/A | #N/A | #N/A | #N/A | #N/A
0 |  | #VALUE! | #VALUE! | 0 | 0 | 0 |  | 48158 | #N/A | #N/A | #N/A | #N/A | #N/A | #N/A
0 |  | #VALUE! | #VALUE! | 0 | 0 | 0 |  | 48159 | #N/A | #N/A | #N/A | #N/A | #N/A | #N/A
0 |  | #VALUE! | #VALUE! | 0 | 0 | 0 |  | 48160 | #N/A | #N/A | #N/A | #N/A | #N/A | #N/A
0 |  | #VALUE! | #VALUE! | 0 | 0 | 0 |  | 48161 | #N/A | #N/A | #N/A | #N/A | #N/A | #N/A
0 |  | #VALUE! | #VALUE! | 0 | 0 | 0 |  | 48162 | #N/A | #N/A | #N/A | #N/A | #N/A | #N/A
0 |  | #VALUE! | #VALUE! | 0 | 0 | 0 |  | 48163 | #N/A | #N/A | #N/A | #N/A | #N/A | #N/A
0 |  | #VALUE! | #VALUE! | 0 | 0 | 0 |  | 48164 | #N/A | #N/A | #N/A | #N/A | #N/A | #N/A
0 |  | #VALUE! | #VALUE! | 0 | 0 | 0 |  | 48165 | #N/A | #N/A | #N/A | #N/A | #N/A | #N/A
0 |  | #VALUE! | #VALUE! | 0 | 0 | 0 |  | 48166 | #N/A | #N/A | #N/A | #N/A | #N/A | #N/A
0 |  | #VALUE! | #VALUE! | 0 | 0 | 0 |  | 48167 | #N/A | #N/A | #N/A | #N/A | #N/A | #N/A
0 |  | #VALUE! | #VALUE! | 0 | 0 | 0 |  | 48168 | #N/A | #N/A | #N/A | #N/A | #N/A | #N/A
0 |  | #VALUE! | #VALUE! | 0 | 0 | 0 |  | 48169 | #N/A | #N/A | #N/A | #N/A | #N/A | #N/A
0 |  | #VALUE! | #VALUE! | 0 | 0 | 0 |  | 48170 | #N/A | #N/A | #N/A | #N/A | #N/A | #N/A
0 |  | #VALUE! | #VALUE! | 0 | 0 | 0 |  | 48171 | #N/A | #N/A | #N/A | #N/A | #N/A | #N/A
0 |  | #VALUE! | #VALUE! | 0 | 0 | 0 |  | 48172 | #N/A | #N/A | #N/A | #N/A | #N/A | #N/A
0 |  | #VALUE! | #VALUE! | 0 | 0 | 0 |  | 48173 | #N/A | #N/A | #N/A | #N/A | #N/A | #N/A
0 |  | #VALUE! | #VALUE! | 0 | 0 | 0 |  | 48174 | #N/A | #N/A | #N/A | #N/A | #N/A | #N/A
0 |  | #VALUE! | #VALUE! | 0 | 0 | 0 |  | 48175 | #N/A | #N/A | #N/A | #N/A | #N/A | #N/A
0 |  | #VALUE! | #VALUE! | 0 | 0 | 0 |  | 48176 | #N/A | #N/A | #N/A | #N/A | #N/A | #N/A
0 |  | #VALUE! | #VALUE! | 0 | 0 | 0 |  | 48177 | #N/A | #N/A | #N/A | #N/A | #N/A | #N/A
0 |  | #VALUE! | #VALUE! | 0 | 0 | 0 |  | 48178 | #N/A | #N/A | #N/A | #N/A | #N/A | #N/A
0 |  | #VALUE! | #VALUE! | 0 | 0 | 0 |  | 48179 | #N/A | #N/A | #N/A | #N/A | #N/A | #N/A
0 |  | #VALUE! | #VALUE! | 0 | 0 | 0 |  | 48180 | #N/A | #N/A | #N/A | #N/A | #N/A | #N/A
0 |  | #VALUE! | #VALUE! | 0 | 0 | 0 |  | 48181 | #N/A | #N/A | #N/A | #N/A | #N/A | #N/A
0 |  | #VALUE! | #VALUE! | 0 | 0 | 0 |  | 48182 | #N/A | #N/A | #N/A | #N/A | #N/A | #N/A
0 |  | #VALUE! | #VALUE! | 0 | 0 | 0 |  | 48183 | #N/A | #N/A | #N/A | #N/A | #N/A | #N/A
0 |  | #VALUE! | #VALUE! | 0 | 0 | 0 |  | 48184 | #N/A | #N/A | #N/A | #N/A | #N/A | #N/A
0 |  | #VALUE! | #VALUE! | 0 | 0 | 0 |  | 48185 | #N/A | #N/A | #N/A | #N/A | #N/A | #N/A
0 |  | #VALUE! | #VALUE! | 0 | 0 | 0 |  | 48186 | #N/A | #N/A | #N/A | #N/A | #N/A | #N/A
0 |  | #VALUE! | #VALUE! | 0 | 0 | 0 |  | 48187 | #N/A | #N/A | #N/A | #N/A | #N/A | #N/A
0 |  | #VALUE! | #VALUE! | 0 | 0 | 0 |  | 48188 | #N/A | #N/A | #N/A | #N/A | #N/A | #N/A
0 |  | #VALUE! | #VALUE! | 0 | 0 | 0 |  | 48189 | #N/A | #N/A | #N/A | #N/A | #N/A | #N/A
0 |  | #VALUE! | #VALUE! | 0 | 0 | 0 |  | 48190 | #N/A | #N/A | #N/A | #N/A | #N/A | #N/A
0 |  | #VALUE! | #VALUE! | 0 | 0 | 0 |  | 48191 | #N/A | #N/A | #N/A | #N/A | #N/A | #N/A
0 |  | #VALUE! | #VALUE! | 0 | 0 | 0 |  | 48192 | #N/A | #N/A | #N/A | #N/A | #N/A | #N/A
0 |  | #VALUE! | #VALUE! | 0 | 0 | 0 |  | 48193 | #N/A | #N/A | #N/A | #N/A | #N/A | #N/A
0 |  | #VALUE! | #VALUE! | 0 | 0 | 0 |  | 48194 | #N/A | #N/A | #N/A | #N/A | #N/A | #N/A
0 |  | #VALUE! | #VALUE! | 0 | 0 | 0 |  | 48195 | #N/A | #N/A | #N/A | #N/A | #N/A | #N/A
0 |  | #VALUE! | #VALUE! | 0 | 0 | 0 |  | 48196 | #N/A | #N/A | #N/A | #N/A | #N/A | #N/A
0 |  | #VALUE! | #VALUE! | 0 | 0 | 0 |  | 48197 | #N/A | #N/A | #N/A | #N/A | #N/A | #N/A
0 |  | #VALUE! | #VALUE! | 0 | 0 | 0 |  | 48198 | #N/A | #N/A | #N/A | #N/A | #N/A | #N/A
0 |  | #VALUE! | #VALUE! | 0 | 0 | 0 |  | 48199 | #N/A | #N/A | #N/A | #N/A | #N/A | #N/A
0 |  | #VALUE! | #VALUE! | 0 | 0 | 0 |  | 48200 | #N/A | #N/A | #N/A | #N/A | #N/A | #N/A
0 |  | #VALUE! | #VALUE! | 0 | 0 | 0 |  | 48201 | #N/A | #N/A | #N/A | #N/A | #N/A | #N/A
0 |  | #VALUE! | #VALUE! | 0 | 0 | 0 |  | 48202 | #N/A | #N/A | #N/A | #N/A | #N/A | #N/A
0 |  | #VALUE! | #VALUE! | 0 | 0 | 0 |  | 48203 | #N/A | #N/A | #N/A | #N/A | #N/A | #N/A
0 |  | #VALUE! | #VALUE! | 0 | 0 | 0 |  | 48204 | #N/A | #N/A | #N/A | #N/A | #N/A | #N/A
0 |  | #VALUE! | #VALUE! | 0 | 0 | 0 |  | 48205 | #N/A | #N/A | #N/A | #N/A | #N/A | #N/A
0 |  | #VALUE! | #VALUE! | 0 | 0 | 0 |  | 48206 | #N/A | #N/A | #N/A | #N/A | #N/A | #N/A
0 |  | #VALUE! | #VALUE! | 0 | 0 | 0 |  | 48207 | #N/A | #N/A | #N/A | #N/A | #N/A | #N/A
0 |  | #VALUE! | #VALUE! | 0 | 0 | 0 |  | 48208 | #N/A | #N/A | #N/A | #N/A | #N/A | #N/A
0 |  | #VALUE! | #VALUE! | 0 | 0 | 0 |  | 48209 | #N/A | #N/A | #N/A | #N/A | #N/A | #N/A
0 |  | #VALUE! | #VALUE! | 0 | 0 | 0 |  | 48210 | #N/A | #N/A | #N/A | #N/A | #N/A | #N/A
0 |  | #VALUE! | #VALUE! | 0 | 0 | 0 |  | 48211 | #N/A | #N/A | #N/A | #N/A | #N/A | #N/A
0 |  | #VALUE! | #VALUE! | 0 | 0 | 0 |  | 48212 | #N/A | #N/A | #N/A | #N/A | #N/A | #N/A
0 |  | #VALUE! | #VALUE! | 0 | 0 | 0 |  | 48213 | #N/A | #N/A | #N/A | #N/A | #N/A | #N/A
0 |  | #VALUE! | #VALUE! | 0 | 0 | 0 |  | 48214 | #N/A | #N/A | #N/A | #N/A | #N/A | #N/A
0 |  | #VALUE! | #VALUE! | 0 | 0 | 0 |  | 48215 | #N/A | #N/A | #N/A | #N/A | #N/A | #N/A
0 |  | #VALUE! | #VALUE! | 0 | 0 | 0 |  | 48216 | #N/A | #N/A | #N/A | #N/A | #N/A | #N/A
0 |  | #VALUE! | #VALUE! | 0 | 0 | 0 |  | 48217 | #N/A | #N/A | #N/A | #N/A | #N/A | #N/A
0 |  | #VALUE! | #VALUE! | 0 | 0 | 0 |  | 48218 | #N/A | #N/A | #N/A | #N/A | #N/A | #N/A
0 |  | #VALUE! | #VALUE! | 0 | 0 | 0 |  | 48219 | #N/A | #N/A | #N/A | #N/A | #N/A | #N/A
0 |  | #VALUE! | #VALUE! | 0 | 0 | 0 |  | 48220 | #N/A | #N/A | #N/A | #N/A | #N/A | #N/A
0 |  | #VALUE! | #VALUE! | 0 | 0 | 0 |  | 48221 | #N/A | #N/A | #N/A | #N/A | #N/A | #N/A
0 |  | #VALUE! | #VALUE! | 0 | 0 | 0 |  | 48222 | #N/A | #N/A | #N/A | #N/A | #N/A | #N/A
0 |  | #VALUE! | #VALUE! | 0 | 0 | 0 |  | 48223 | #N/A | #N/A | #N/A | #N/A | #N/A | #N/A
0 |  | #VALUE! | #VALUE! | 0 | 0 | 0 |  | 48224 | #N/A | #N/A | #N/A | #N/A | #N/A | #N/A
0 |  | #VALUE! | #VALUE! | 0 | 0 | 0 |  | 48225 | #N/A | #N/A | #N/A | #N/A | #N/A | #N/A
0 |  | #VALUE! | #VALUE! | 0 | 0 | 0 |  | 48226 | #N/A | #N/A | #N/A | #N/A | #N/A | #N/A
0 |  | #VALUE! | #VALUE! | 0 | 0 | 0 |  | 48227 | #N/A | #N/A | #N/A | #N/A | #N/A | #N/A
0 |  | #VALUE! | #VALUE! | 0 | 0 | 0 |  | 48228 | #N/A | #N/A | #N/A | #N/A | #N/A | #N/A
0 |  | #VALUE! | #VALUE! | 0 | 0 | 0 |  | 48229 | #N/A | #N/A | #N/A | #N/A | #N/A | #N/A
0 |  | #VALUE! | #VALUE! | 0 | 0 | 0 |  | 48230 | #N/A | #N/A | #N/A | #N/A | #N/A | #N/A
0 |  | #VALUE! | #VALUE! | 0 | 0 | 0 |  | 48231 | #N/A | #N/A | #N/A | #N/A | #N/A | #N/A
0 |  | #VALUE! | #VALUE! | 0 | 0 | 0 |  | 48232 | #N/A | #N/A | #N/A | #N/A | #N/A | #N/A
0 |  | #VALUE! | #VALUE! | 0 | 0 | 0 |  | 48233 | #N/A | #N/A | #N/A | #N/A | #N/A | #N/A
0 |  | #VALUE! | #VALUE! | 0 | 0 | 0 |  | 48234 | #N/A | #N/A | #N/A | #N/A | #N/A | #N/A
0 |  | #VALUE! | #VALUE! | 0 | 0 | 0 |  | 48235 | #N/A | #N/A | #N/A | #N/A | #N/A | #N/A
0 |  | #VALUE! | #VALUE! | 0 | 0 | 0 |  | 48236 | #N/A | #N/A | #N/A | #N/A | #N/A | #N/A
0 |  | #VALUE! | #VALUE! | 0 | 0 | 0 |  | 48237 | #N/A | #N/A | #N/A | #N/A | #N/A | #N/A
0 |  | #VALUE! | #VALUE! | 0 | 0 | 0 |  | 48238 | #N/A | #N/A | #N/A | #N/A | #N/A | #N/A
0 |  | #VALUE! | #VALUE! | 0 | 0 | 0 |  | 48239 | #N/A | #N/A | #N/A | #N/A | #N/A | #N/A
0 |  | #VALUE! | #VALUE! | 0 | 0 | 0 |  | 48240 | #N/A | #N/A | #N/A | #N/A | #N/A | #N/A
0 |  | #VALUE! | #VALUE! | 0 | 0 | 0 |  | 48241 | #N/A | #N/A | #N/A | #N/A | #N/A | #N/A
0 |  | #VALUE! | #VALUE! | 0 | 0 | 0 |  | 48242 | #N/A | #N/A | #N/A | #N/A | #N/A | #N/A
0 |  | #VALUE! | #VALUE! | 0 | 0 | 0 |  | 48243 | #N/A | #N/A | #N/A | #N/A | #N/A | #N/A
0 |  | #VALUE! | #VALUE! | 0 | 0 | 0 |  | 48244 | #N/A | #N/A | #N/A | #N/A | #N/A | #N/A
0 |  | #VALUE! | #VALUE! | 0 | 0 | 0 |  | 48245 | #N/A | #N/A | #N/A | #N/A | #N/A | #N/A
0 |  | #VALUE! | #VALUE! | 0 | 0 | 0 |  | 48246 | #N/A | #N/A | #N/A | #N/A | #N/A | #N/A
0 |  | #VALUE! | #VALUE! | 0 | 0 | 0 |  | 48247 | #N/A | #N/A | #N/A | #N/A | #N/A | #N/A
0 |  | #VALUE! | #VALUE! | 0 | 0 | 0 |  | 48248 | #N/A | #N/A | #N/A | #N/A | #N/A | #N/A
0 |  | #VALUE! | #VALUE! | 0 | 0 | 0 |  | 48249 | #N/A | #N/A | #N/A | #N/A | #N/A | #N/A
0 |  | #VALUE! | #VALUE! | 0 | 0 | 0 |  | 48250 | #N/A | #N/A | #N/A | #N/A | #N/A | #N/A
0 |  | #VALUE! | #VALUE! | 0 | 0 | 0 |  | 48251 | #N/A | #N/A | #N/A | #N/A | #N/A | #N/A
0 |  | #VALUE! | #VALUE! | 0 | 0 | 0 |  | 48252 | #N/A | #N/A | #N/A | #N/A | #N/A | #N/A
0 |  | #VALUE! | #VALUE! | 0 | 0 | 0 |  | 48253 | #N/A | #N/A | #N/A | #N/A | #N/A | #N/A
0 |  | #VALUE! | #VALUE! | 0 | 0 | 0 |  | 48254 | #N/A | #N/A | #N/A | #N/A | #N/A | #N/A
0 |  | #VALUE! | #VALUE! | 0 | 0 | 0 |  | 48255 | #N/A | #N/A | #N/A | #N/A | #N/A | #N/A
0 |  | #VALUE! | #VALUE! | 0 | 0 | 0 |  | 48256 | #N/A | #N/A | #N/A | #N/A | #N/A | #N/A
0 |  | #VALUE! | #VALUE! | 0 | 0 | 0 |  | 48257 | #N/A | #N/A | #N/A | #N/A | #N/A | #N/A
0 |  | #VALUE! | #VALUE! | 0 | 0 | 0 |  | 48258 | #N/A | #N/A | #N/A | #N/A | #N/A | #N/A
0 |  | #VALUE! | #VALUE! | 0 | 0 | 0 |  | 48259 | #N/A | #N/A | #N/A | #N/A | #N/A | #N/A
0 |  | #VALUE! | #VALUE! | 0 | 0 | 0 |  | 48260 | #N/A | #N/A | #N/A | #N/A | #N/A | #N/A
0 |  | #VALUE! | #VALUE! | 0 | 0 | 0 |  | 48261 | #N/A | #N/A | #N/A | #N/A | #N/A | #N/A
0 |  | #VALUE! | #VALUE! | 0 | 0 | 0 |  | 48262 | #N/A | #N/A | #N/A | #N/A | #N/A | #N/A
0 |  | #VALUE! | #VALUE! | 0 | 0 | 0 |  | 48263 | #N/A | #N/A | #N/A | #N/A | #N/A | #N/A
0 |  | #VALUE! | #VALUE! | 0 | 0 | 0 |  | 48264 | #N/A | #N/A | #N/A | #N/A | #N/A | #N/A
0 |  | #VALUE! | #VALUE! | 0 | 0 | 0 |  | 48265 | #N/A | #N/A | #N/A | #N/A | #N/A | #N/A
0 |  | #VALUE! | #VALUE! | 0 | 0 | 0 |  | 48266 | #N/A | #N/A | #N/A | #N/A | #N/A | #N/A
0 |  | #VALUE! | #VALUE! | 0 | 0 | 0 |  | 48267 | #N/A | #N/A | #N/A | #N/A | #N/A | #N/A
0 |  | #VALUE! | #VALUE! | 0 | 0 | 0 |  | 48268 | #N/A | #N/A | #N/A | #N/A | #N/A | #N/A
0 |  | #VALUE! | #VALUE! | 0 | 0 | 0 |  | 48269 | #N/A | #N/A | #N/A | #N/A | #N/A | #N/A
0 |  | #VALUE! | #VALUE! | 0 | 0 | 0 |  | 48270 | #N/A | #N/A | #N/A | #N/A | #N/A | #N/A
0 |  | #VALUE! | #VALUE! | 0 | 0 | 0 |  | 48271 | #N/A | #N/A | #N/A | #N/A | #N/A | #N/A
0 |  | #VALUE! | #VALUE! | 0 | 0 | 0 |  | 48272 | #N/A | #N/A | #N/A | #N/A | #N/A | #N/A
0 |  | #VALUE! | #VALUE! | 0 | 0 | 0 |  | 48273 | #N/A | #N/A | #N/A | #N/A | #N/A | #N/A
0 |  | #VALUE! | #VALUE! | 0 | 0 | 0 |  | 48274 | #N/A | #N/A | #N/A | #N/A | #N/A | #N/A
0 |  | #VALUE! | #VALUE! | 0 | 0 | 0 |  | 48275 | #N/A | #N/A | #N/A | #N/A | #N/A | #N/A
0 |  | #VALUE! | #VALUE! | 0 | 0 | 0 |  | 48276 | #N/A | #N/A | #N/A | #N/A | #N/A | #N/A
0 |  | #VALUE! | #VALUE! | 0 | 0 | 0 |  | 48277 | #N/A | #N/A | #N/A | #N/A | #N/A | #N/A
0 |  | #VALUE! | #VALUE! | 0 | 0 | 0 |  | 48278 | #N/A | #N/A | #N/A | #N/A | #N/A | #N/A
0 |  | #VALUE! | #VALUE! | 0 | 0 | 0 |  | 48279 | #N/A | #N/A | #N/A | #N/A | #N/A | #N/A
0 |  | #VALUE! | #VALUE! | 0 | 0 | 0 |  | 48280 | #N/A | #N/A | #N/A | #N/A | #N/A | #N/A
0 |  | #VALUE! | #VALUE! | 0 | 0 | 0 |  | 48281 | #N/A | #N/A | #N/A | #N/A | #N/A | #N/A
0 |  | #VALUE! | #VALUE! | 0 | 0 | 0 |  | 48282 | #N/A | #N/A | #N/A | #N/A | #N/A | #N/A
0 |  | #VALUE! | #VALUE! | 0 | 0 | 0 |  | 48283 | #N/A | #N/A | #N/A | #N/A | #N/A | #N/A
0 |  | #VALUE! | #VALUE! | 0 | 0 | 0 |  | 48284 | #N/A | #N/A | #N/A | #N/A | #N/A | #N/A
0 |  | #VALUE! | #VALUE! | 0 | 0 | 0 |  | 48285 | #N/A | #N/A | #N/A | #N/A | #N/A | #N/A
0 |  | #VALUE! | #VALUE! | 0 | 0 | 0 |  | 48286 | #N/A | #N/A | #N/A | #N/A | #N/A | #N/A
0 |  | #VALUE! | #VALUE! | 0 | 0 | 0 |  | 48287 | #N/A | #N/A | #N/A | #N/A | #N/A | #N/A
0 |  | #VALUE! | #VALUE! | 0 | 0 | 0 |  | 48288 | #N/A | #N/A | #N/A | #N/A | #N/A | #N/A
0 |  | #VALUE! | #VALUE! | 0 | 0 | 0 |  | 48289 | #N/A | #N/A | #N/A | #N/A | #N/A | #N/A
0 |  | #VALUE! | #VALUE! | 0 | 0 | 0 |  | 48290 | #N/A | #N/A | #N/A | #N/A | #N/A | #N/A
0 |  | #VALUE! | #VALUE! | 0 | 0 | 0 |  | 48291 | #N/A | #N/A | #N/A | #N/A | #N/A | #N/A
0 |  | #VALUE! | #VALUE! | 0 | 0 | 0 |  | 48292 | #N/A | #N/A | #N/A | #N/A | #N/A | #N/A
0 |  | #VALUE! | #VALUE! | 0 | 0 | 0 |  | 48293 | #N/A | #N/A | #N/A | #N/A | #N/A | #N/A
0 |  | #VALUE! | #VALUE! | 0 | 0 | 0 |  | 48294 | #N/A | #N/A | #N/A | #N/A | #N/A | #N/A
0 |  | #VALUE! | #VALUE! | 0 | 0 | 0 |  | 48295 | #N/A | #N/A | #N/A | #N/A | #N/A | #N/A
0 |  | #VALUE! | #VALUE! | 0 | 0 | 0 |  | 48296 | #N/A | #N/A | #N/A | #N/A | #N/A | #N/A
0 |  | #VALUE! | #VALUE! | 0 | 0 | 0 |  | 48297 | #N/A | #N/A | #N/A | #N/A | #N/A | #N/A
0 |  | #VALUE! | #VALUE! | 0 | 0 | 0 |  | 48298 | #N/A | #N/A | #N/A | #N/A | #N/A | #N/A
0 |  | #VALUE! | #VALUE! | 0 | 0 | 0 |  | 48299 | #N/A | #N/A | #N/A | #N/A | #N/A | #N/A
0 |  | #VALUE! | #VALUE! | 0 | 0 | 0 |  | 48300 | #N/A | #N/A | #N/A | #N/A | #N/A | #N/A
0 |  | #VALUE! | #VALUE! | 0 | 0 | 0 |  | 48301 | #N/A | #N/A | #N/A | #N/A | #N/A | #N/A
0 |  | #VALUE! | #VALUE! | 0 | 0 | 0 |  | 48302 | #N/A | #N/A | #N/A | #N/A | #N/A | #N/A
0 |  | #VALUE! | #VALUE! | 0 | 0 | 0 |  | 48303 | #N/A | #N/A | #N/A | #N/A | #N/A | #N/A
0 |  | #VALUE! | #VALUE! | 0 | 0 | 0 |  | 48304 | #N/A | #N/A | #N/A | #N/A | #N/A | #N/A
0 |  | #VALUE! | #VALUE! | 0 | 0 | 0 |  | 48305 | #N/A | #N/A | #N/A | #N/A | #N/A | #N/A
0 |  | #VALUE! | #VALUE! | 0 | 0 | 0 |  | 48306 | #N/A | #N/A | #N/A | #N/A | #N/A | #N/A
0 |  | #VALUE! | #VALUE! | 0 | 0 | 0 |  | 48307 | #N/A | #N/A | #N/A | #N/A | #N/A | #N/A
0 |  | #VALUE! | #VALUE! | 0 | 0 | 0 |  | 48308 | #N/A | #N/A | #N/A | #N/A | #N/A | #N/A
0 |  | #VALUE! | #VALUE! | 0 | 0 | 0 |  | 48309 | #N/A | #N/A | #N/A | #N/A | #N/A | #N/A
0 |  | #VALUE! | #VALUE! | 0 | 0 | 0 |  | 48310 | #N/A | #N/A | #N/A | #N/A | #N/A | #N/A
0 |  | #VALUE! | #VALUE! | 0 | 0 | 0 |  | 48311 | #N/A | #N/A | #N/A | #N/A | #N/A | #N/A
0 |  | #VALUE! | #VALUE! | 0 | 0 | 0 |  | 48312 | #N/A | #N/A | #N/A | #N/A | #N/A | #N/A
0 |  | #VALUE! | #VALUE! | 0 | 0 | 0 |  | 48313 | #N/A | #N/A | #N/A | #N/A | #N/A | #N/A
0 |  | #VALUE! | #VALUE! | 0 | 0 | 0 |  | 48314 | #N/A | #N/A | #N/A | #N/A | #N/A | #N/A
0 |  | #VALUE! | #VALUE! | 0 | 0 | 0 |  | 48315 | #N/A | #N/A | #N/A | #N/A | #N/A | #N/A
0 |  | #VALUE! | #VALUE! | 0 | 0 | 0 |  | 48316 | #N/A | #N/A | #N/A | #N/A | #N/A | #N/A
0 |  | #VALUE! | #VALUE! | 0 | 0 | 0 |  | 48317 | #N/A | #N/A | #N/A | #N/A | #N/A | #N/A
0 |  | #VALUE! | #VALUE! | 0 | 0 | 0 |  | 48318 | #N/A | #N/A | #N/A | #N/A | #N/A | #N/A
0 |  | #VALUE! | #VALUE! | 0 | 0 | 0 |  | 48319 | #N/A | #N/A | #N/A | #N/A | #N/A | #N/A
0 |  | #VALUE! | #VALUE! | 0 | 0 | 0 |  | 48320 | #N/A | #N/A | #N/A | #N/A | #N/A | #N/A
0 |  | #VALUE! | #VALUE! | 0 | 0 | 0 |  | 48321 | #N/A | #N/A | #N/A | #N/A | #N/A | #N/A
0 |  | #VALUE! | #VALUE! | 0 | 0 | 0 |  | 48322 | #N/A | #N/A | #N/A | #N/A | #N/A | #N/A
0 |  | #VALUE! | #VALUE! | 0 | 0 | 0 |  | 48323 | #N/A | #N/A | #N/A | #N/A | #N/A | #N/A
0 |  | #VALUE! | #VALUE! | 0 | 0 | 0 |  | 48324 | #N/A | #N/A | #N/A | #N/A | #N/A | #N/A
0 |  | #VALUE! | #VALUE! | 0 | 0 | 0 |  | 48325 | #N/A | #N/A | #N/A | #N/A | #N/A | #N/A
0 |  | #VALUE! | #VALUE! | 0 | 0 | 0 |  | 48326 | #N/A | #N/A | #N/A | #N/A | #N/A | #N/A
0 |  | #VALUE! | #VALUE! | 0 | 0 | 0 |  | 48327 | #N/A | #N/A | #N/A | #N/A | #N/A | #N/A
0 |  | #VALUE! | #VALUE! | 0 | 0 | 0 |  | 48328 | #N/A | #N/A | #N/A | #N/A | #N/A | #N/A
0 |  | #VALUE! | #VALUE! | 0 | 0 | 0 |  | 48329 | #N/A | #N/A | #N/A | #N/A | #N/A | #N/A
0 |  | #VALUE! | #VALUE! | 0 | 0 | 0 |  | 48330 | #N/A | #N/A | #N/A | #N/A | #N/A | #N/A
0 |  | #VALUE! | #VALUE! | 0 | 0 | 0 |  | 48331 | #N/A | #N/A | #N/A | #N/A | #N/A | #N/A
0 |  | #VALUE! | #VALUE! | 0 | 0 | 0 |  | 48332 | #N/A | #N/A | #N/A | #N/A | #N/A | #N/A
0 |  | #VALUE! | #VALUE! | 0 | 0 | 0 |  | 48333 | #N/A | #N/A | #N/A | #N/A | #N/A | #N/A
0 |  | #VALUE! | #VALUE! | 0 | 0 | 0 |  | 48334 | #N/A | #N/A | #N/A | #N/A | #N/A | #N/A
0 |  | #VALUE! | #VALUE! | 0 | 0 | 0 |  | 48335 | #N/A | #N/A | #N/A | #N/A | #N/A | #N/A
0 |  | #VALUE! | #VALUE! | 0 | 0 | 0 |  | 48336 | #N/A | #N/A | #N/A | #N/A | #N/A | #N/A
0 |  | #VALUE! | #VALUE! | 0 | 0 | 0 |  | 48337 | #N/A | #N/A | #N/A | #N/A | #N/A | #N/A
0 |  | #VALUE! | #VALUE! | 0 | 0 | 0 |  | 48338 | #N/A | #N/A | #N/A | #N/A | #N/A | #N/A
0 |  | #VALUE! | #VALUE! | 0 | 0 | 0 |  | 48339 | #N/A | #N/A | #N/A | #N/A | #N/A | #N/A
0 |  | #VALUE! | #VALUE! | 0 | 0 | 0 |  | 48340 | #N/A | #N/A | #N/A | #N/A | #N/A | #N/A
0 |  | #VALUE! | #VALUE! | 0 | 0 | 0 |  | 48341 | #N/A | #N/A | #N/A | #N/A | #N/A | #N/A
0 |  | #VALUE! | #VALUE! | 0 | 0 | 0 |  | 48342 | #N/A | #N/A | #N/A | #N/A | #N/A | #N/A
0 |  | #VALUE! | #VALUE! | 0 | 0 | 0 |  | 48343 | #N/A | #N/A | #N/A | #N/A | #N/A | #N/A
0 |  | #VALUE! | #VALUE! | 0 | 0 | 0 |  | 48344 | #N/A | #N/A | #N/A | #N/A | #N/A | #N/A
0 |  | #VALUE! | #VALUE! | 0 | 0 | 0 |  | 48345 | #N/A | #N/A | #N/A | #N/A | #N/A | #N/A
0 |  | #VALUE! | #VALUE! | 0 | 0 | 0 |  | 48346 | #N/A | #N/A | #N/A | #N/A | #N/A | #N/A
0 |  | #VALUE! | #VALUE! | 0 | 0 | 0 |  | 48347 | #N/A | #N/A | #N/A | #N/A | #N/A | #N/A
0 |  | #VALUE! | #VALUE! | 0 | 0 | 0 |  | 48348 | #N/A | #N/A | #N/A | #N/A | #N/A | #N/A
0 |  | #VALUE! | #VALUE! | 0 | 0 | 0 |  | 48349 | #N/A | #N/A | #N/A | #N/A | #N/A | #N/A
0 |  | #VALUE! | #VALUE! | 0 | 0 | 0 |  | 48350 | #N/A | #N/A | #N/A | #N/A | #N/A | #N/A
0 |  | #VALUE! | #VALUE! | 0 | 0 | 0 |  | 48351 | #N/A | #N/A | #N/A | #N/A | #N/A | #N/A
0 |  | #VALUE! | #VALUE! | 0 | 0 | 0 |  | 48352 | #N/A | #N/A | #N/A | #N/A | #N/A | #N/A
0 |  | #VALUE! | #VALUE! | 0 | 0 | 0 |  | 48353 | #N/A | #N/A | #N/A | #N/A | #N/A | #N/A
0 |  | #VALUE! | #VALUE! | 0 | 0 | 0 |  | 48354 | #N/A | #N/A | #N/A | #N/A | #N/A | #N/A
0 |  | #VALUE! | #VALUE! | 0 | 0 | 0 |  | 48355 | #N/A | #N/A | #N/A | #N/A | #N/A | #N/A
0 |  | #VALUE! | #VALUE! | 0 | 0 | 0 |  | 48356 | #N/A | #N/A | #N/A | #N/A | #N/A | #N/A
0 |  | #VALUE! | #VALUE! | 0 | 0 | 0 |  | 48357 | #N/A | #N/A | #N/A | #N/A | #N/A | #N/A
0 |  | #VALUE! | #VALUE! | 0 | 0 | 0 |  | 48358 | #N/A | #N/A | #N/A | #N/A | #N/A | #N/A
0 |  | #VALUE! | #VALUE! | 0 | 0 | 0 |  | 48359 | #N/A | #N/A | #N/A | #N/A | #N/A | #N/A
0 |  | #VALUE! | #VALUE! | 0 | 0 | 0 |  | 48360 | #N/A | #N/A | #N/A | #N/A | #N/A | #N/A
0 |  | #VALUE! | #VALUE! | 0 | 0 | 0 |  | 48361 | #N/A | #N/A | #N/A | #N/A | #N/A | #N/A
0 |  | #VALUE! | #VALUE! | 0 | 0 | 0 |  | 48362 | #N/A | #N/A | #N/A | #N/A | #N/A | #N/A
0 |  | #VALUE! | #VALUE! | 0 | 0 | 0 |  | 48363 | #N/A | #N/A | #N/A | #N/A | #N/A | #N/A
0 |  | #VALUE! | #VALUE! | 0 | 0 | 0 |  | 48364 | #N/A | #N/A | #N/A | #N/A | #N/A | #N/A
0 |  | #VALUE! | #VALUE! | 0 | 0 | 0 |  | 48365 | #N/A | #N/A | #N/A | #N/A | #N/A | #N/A
0 |  | #VALUE! | #VALUE! | 0 | 0 | 0 |  | 48366 | #N/A | #N/A | #N/A | #N/A | #N/A | #N/A
0 |  | #VALUE! | #VALUE! | 0 | 0 | 0 |  | 48367 | #N/A | #N/A | #N/A | #N/A | #N/A | #N/A
0 |  | #VALUE! | #VALUE! | 0 | 0 | 0 |  | 48368 | #N/A | #N/A | #N/A | #N/A | #N/A | #N/A
0 |  | #VALUE! | #VALUE! | 0 | 0 | 0 |  | 48369 | #N/A | #N/A | #N/A | #N/A | #N/A | #N/A
0 |  | #VALUE! | #VALUE! | 0 | 0 | 0 |  | 48370 | #N/A | #N/A | #N/A | #N/A | #N/A | #N/A
0 |  | #VALUE! | #VALUE! | 0 | 0 | 0 |  | 48371 | #N/A | #N/A | #N/A | #N/A | #N/A | #N/A
0 |  | #VALUE! | #VALUE! | 0 | 0 | 0 |  | 48372 | #N/A | #N/A | #N/A | #N/A | #N/A | #N/A
0 |  | #VALUE! | #VALUE! | 0 | 0 | 0 |  | 48373 | #N/A | #N/A | #N/A | #N/A | #N/A | #N/A
0 |  | #VALUE! | #VALUE! | 0 | 0 | 0 |  | 48374 | #N/A | #N/A | #N/A | #N/A | #N/A | #N/A
0 |  | #VALUE! | #VALUE! | 0 | 0 | 0 |  | 48375 | #N/A | #N/A | #N/A | #N/A | #N/A | #N/A
0 |  | #VALUE! | #VALUE! | 0 | 0 | 0 |  | 48376 | #N/A | #N/A | #N/A | #N/A | #N/A | #N/A
0 |  | #VALUE! | #VALUE! | 0 | 0 | 0 |  | 48377 | #N/A | #N/A | #N/A | #N/A | #N/A | #N/A
0 |  | #VALUE! | #VALUE! | 0 | 0 | 0 |  | 48378 | #N/A | #N/A | #N/A | #N/A | #N/A | #N/A
0 |  | #VALUE! | #VALUE! | 0 | 0 | 0 |  | 48379 | #N/A | #N/A | #N/A | #N/A | #N/A | #N/A
0 |  | #VALUE! | #VALUE! | 0 | 0 | 0 |  | 48380 | #N/A | #N/A | #N/A | #N/A | #N/A | #N/A
0 |  | #VALUE! | #VALUE! | 0 | 0 | 0 |  | 48381 | #N/A | #N/A | #N/A | #N/A | #N/A | #N/A
0 |  | #VALUE! | #VALUE! | 0 | 0 | 0 |  | 48382 | #N/A | #N/A | #N/A | #N/A | #N/A | #N/A
0 |  | #VALUE! | #VALUE! | 0 | 0 | 0 |  | 48383 | #N/A | #N/A | #N/A | #N/A | #N/A | #N/A
0 |  | #VALUE! | #VALUE! | 0 | 0 | 0 |  | 48384 | #N/A | #N/A | #N/A | #N/A | #N/A | #N/A
0 |  | #VALUE! | #VALUE! | 0 | 0 | 0 |  | 48385 | #N/A | #N/A | #N/A | #N/A | #N/A | #N/A
0 |  | #VALUE! | #VALUE! | 0 | 0 | 0 |  | 48386 | #N/A | #N/A | #N/A | #N/A | #N/A | #N/A
0 |  | #VALUE! | #VALUE! | 0 | 0 | 0 |  | 48387 | #N/A | #N/A | #N/A | #N/A | #N/A | #N/A
0 |  | #VALUE! | #VALUE! | 0 | 0 | 0 |  | 48388 | #N/A | #N/A | #N/A | #N/A | #N/A | #N/A
0 |  | #VALUE! | #VALUE! | 0 | 0 | 0 |  | 48389 | #N/A | #N/A | #N/A | #N/A | #N/A | #N/A
0 |  | #VALUE! | #VALUE! | 0 | 0 | 0 |  | 48390 | #N/A | #N/A | #N/A | #N/A | #N/A | #N/A
0 |  | #VALUE! | #VALUE! | 0 | 0 | 0 |  | 48391 | #N/A | #N/A | #N/A | #N/A | #N/A | #N/A
0 |  | #VALUE! | #VALUE! | 0 | 0 | 0 |  | 48392 | #N/A | #N/A | #N/A | #N/A | #N/A | #N/A
0 |  | #VALUE! | #VALUE! | 0 | 0 | 0 |  | 48393 | #N/A | #N/A | #N/A | #N/A | #N/A | #N/A
0 |  | #VALUE! | #VALUE! | 0 | 0 | 0 |  | 48394 | #N/A | #N/A | #N/A | #N/A | #N/A | #N/A
0 |  | #VALUE! | #VALUE! | 0 | 0 | 0 |  | 48395 | #N/A | #N/A | #N/A | #N/A | #N/A | #N/A
0 |  | #VALUE! | #VALUE! | 0 | 0 | 0 |  | 48396 | #N/A | #N/A | #N/A | #N/A | #N/A | #N/A
0 |  | #VALUE! | #VALUE! | 0 | 0 | 0 |  | 48397 | #N/A | #N/A | #N/A | #N/A | #N/A | #N/A
0 |  | #VALUE! | #VALUE! | 0 | 0 | 0 |  | 48398 | #N/A | #N/A | #N/A | #N/A | #N/A | #N/A
0 |  | #VALUE! | #VALUE! | 0 | 0 | 0 |  | 48399 | #N/A | #N/A | #N/A | #N/A | #N/A | #N/A
0 |  | #VALUE! | #VALUE! | 0 | 0 | 0 |  | 48400 | #N/A | #N/A | #N/A | #N/A | #N/A | #N/A
0 |  | #VALUE! | #VALUE! | 0 | 0 | 0 |  | 48401 | #N/A | #N/A | #N/A | #N/A | #N/A | #N/A
0 |  | #VALUE! | #VALUE! | 0 | 0 | 0 |  | 48402 | #N/A | #N/A | #N/A | #N/A | #N/A | #N/A
0 |  | #VALUE! | #VALUE! | 0 | 0 | 0 |  | 48403 | #N/A | #N/A | #N/A | #N/A | #N/A | #N/A
0 |  | #VALUE! | #VALUE! | 0 | 0 | 0 |  | 48404 | #N/A | #N/A | #N/A | #N/A | #N/A | #N/A
0 |  | #VALUE! | #VALUE! | 0 | 0 | 0 |  | 48405 | #N/A | #N/A | #N/A | #N/A | #N/A | #N/A
0 |  | #VALUE! | #VALUE! | 0 | 0 | 0 |  | 48406 | #N/A | #N/A | #N/A | #N/A | #N/A | #N/A
0 |  | #VALUE! | #VALUE! | 0 | 0 | 0 |  | 48407 | #N/A | #N/A | #N/A | #N/A | #N/A | #N/A
0 |  | #VALUE! | #VALUE! | 0 | 0 | 0 |  | 48408 | #N/A | #N/A | #N/A | #N/A | #N/A | #N/A
0 |  | #VALUE! | #VALUE! | 0 | 0 | 0 |  | 48409 | #N/A | #N/A | #N/A | #N/A | #N/A | #N/A
0 |  | #VALUE! | #VALUE! | 0 | 0 | 0 |  | 48410 | #N/A | #N/A | #N/A | #N/A | #N/A | #N/A
0 |  | #VALUE! | #VALUE! | 0 | 0 | 0 |  | 48411 | #N/A | #N/A | #N/A | #N/A | #N/A | #N/A
0 |  | #VALUE! | #VALUE! | 0 | 0 | 0 |  | 48412 | #N/A | #N/A | #N/A | #N/A | #N/A | #N/A
0 |  | #VALUE! | #VALUE! | 0 | 0 | 0 |  | 48413 | #N/A | #N/A | #N/A | #N/A | #N/A | #N/A
0 |  | #VALUE! | #VALUE! | 0 | 0 | 0 |  | 48414 | #N/A | #N/A | #N/A | #N/A | #N/A | #N/A
0 |  | #VALUE! | #VALUE! | 0 | 0 | 0 |  | 48415 | #N/A | #N/A | #N/A | #N/A | #N/A | #N/A
0 |  | #VALUE! | #VALUE! | 0 | 0 | 0 |  | 48416 | #N/A | #N/A | #N/A | #N/A | #N/A | #N/A
0 |  | #VALUE! | #VALUE! | 0 | 0 | 0 |  | 48417 | #N/A | #N/A | #N/A | #N/A | #N/A | #N/A
0 |  | #VALUE! | #VALUE! | 0 | 0 | 0 |  | 48418 | #N/A | #N/A | #N/A | #N/A | #N/A | #N/A
0 |  | #VALUE! | #VALUE! | 0 | 0 | 0 |  | 48419 | #N/A | #N/A | #N/A | #N/A | #N/A | #N/A
0 |  | #VALUE! | #VALUE! | 0 | 0 | 0 |  | 48420 | #N/A | #N/A | #N/A | #N/A | #N/A | #N/A
0 |  | #VALUE! | #VALUE! | 0 | 0 | 0 |  | 48421 | #N/A | #N/A | #N/A | #N/A | #N/A | #N/A
0 |  | #VALUE! | #VALUE! | 0 | 0 | 0 |  | 48422 | #N/A | #N/A | #N/A | #N/A | #N/A | #N/A
0 |  | #VALUE! | #VALUE! | 0 | 0 | 0 |  | 48423 | #N/A | #N/A | #N/A | #N/A | #N/A | #N/A
0 |  | #VALUE! | #VALUE! | 0 | 0 | 0 |  | 48424 | #N/A | #N/A | #N/A | #N/A | #N/A | #N/A
0 |  | #VALUE! | #VALUE! | 0 | 0 | 0 |  | 48425 | #N/A | #N/A | #N/A | #N/A | #N/A | #N/A
0 |  | #VALUE! | #VALUE! | 0 | 0 | 0 |  | 48426 | #N/A | #N/A | #N/A | #N/A | #N/A | #N/A
0 |  | #VALUE! | #VALUE! | 0 | 0 | 0 |  | 48427 | #N/A | #N/A | #N/A | #N/A | #N/A | #N/A
0 |  | #VALUE! | #VALUE! | 0 | 0 | 0 |  | 48428 | #N/A | #N/A | #N/A | #N/A | #N/A | #N/A
0 |  | #VALUE! | #VALUE! | 0 | 0 | 0 |  | 48429 | #N/A | #N/A | #N/A | #N/A | #N/A | #N/A
0 |  | #VALUE! | #VALUE! | 0 | 0 | 0 |  | 48430 | #N/A | #N/A | #N/A | #N/A | #N/A | #N/A
0 |  | #VALUE! | #VALUE! | 0 | 0 | 0 |  | 48431 | #N/A | #N/A | #N/A | #N/A | #N/A | #N/A
0 |  | #VALUE! | #VALUE! | 0 | 0 | 0 |  | 48432 | #N/A | #N/A | #N/A | #N/A | #N/A | #N/A
0 |  | #VALUE! | #VALUE! | 0 | 0 | 0 |  | 48433 | #N/A | #N/A | #N/A | #N/A | #N/A | #N/A
0 |  | #VALUE! | #VALUE! | 0 | 0 | 0 |  | 48434 | #N/A | #N/A | #N/A | #N/A | #N/A | #N/A
0 |  | #VALUE! | #VALUE! | 0 | 0 | 0 |  | 48435 | #N/A | #N/A | #N/A | #N/A | #N/A | #N/A
0 |  | #VALUE! | #VALUE! | 0 | 0 | 0 |  | 48436 | #N/A | #N/A | #N/A | #N/A | #N/A | #N/A
0 |  | #VALUE! | #VALUE! | 0 | 0 | 0 |  | 48437 | #N/A | #N/A | #N/A | #N/A | #N/A | #N/A
0 |  | #VALUE! | #VALUE! | 0 | 0 | 0 |  | 48438 | #N/A | #N/A | #N/A | #N/A | #N/A | #N/A
0 |  | #VALUE! | #VALUE! | 0 | 0 | 0 |  | 48439 | #N/A | #N/A | #N/A | #N/A | #N/A | #N/A
0 |  | #VALUE! | #VALUE! | 0 | 0 | 0 |  | 48440 | #N/A | #N/A | #N/A | #N/A | #N/A | #N/A
0 |  | #VALUE! | #VALUE! | 0 | 0 | 0 |  | 48441 | #N/A | #N/A | #N/A | #N/A | #N/A | #N/A
0 |  | #VALUE! | #VALUE! | 0 | 0 | 0 |  | 48442 | #N/A | #N/A | #N/A | #N/A | #N/A | #N/A
0 |  | #VALUE! | #VALUE! | 0 | 0 | 0 |  | 48443 | #N/A | #N/A | #N/A | #N/A | #N/A | #N/A
0 |  | #VALUE! | #VALUE! | 0 | 0 | 0 |  | 48444 | #N/A | #N/A | #N/A | #N/A | #N/A | #N/A
0 |  | #VALUE! | #VALUE! | 0 | 0 | 0 |  | 48445 | #N/A | #N/A | #N/A | #N/A | #N/A | #N/A
0 |  | #VALUE! | #VALUE! | 0 | 0 | 0 |  | 48446 | #N/A | #N/A | #N/A | #N/A | #N/A | #N/A
0 |  | #VALUE! | #VALUE! | 0 | 0 | 0 |  | 48447 | #N/A | #N/A | #N/A | #N/A | #N/A | #N/A
0 |  | #VALUE! | #VALUE! | 0 | 0 | 0 |  | 48448 | #N/A | #N/A | #N/A | #N/A | #N/A | #N/A
0 |  | #VALUE! | #VALUE! | 0 | 0 | 0 |  | 48449 | #N/A | #N/A | #N/A | #N/A | #N/A | #N/A
0 |  | #VALUE! | #VALUE! | 0 | 0 | 0 |  | 48450 | #N/A | #N/A | #N/A | #N/A | #N/A | #N/A
0 |  | #VALUE! | #VALUE! | 0 | 0 | 0 |  | 48451 | #N/A | #N/A | #N/A | #N/A | #N/A | #N/A
0 |  | #VALUE! | #VALUE! | 0 | 0 | 0 |  | 48452 | #N/A | #N/A | #N/A | #N/A | #N/A | #N/A
0 |  | #VALUE! | #VALUE! | 0 | 0 | 0 |  | 48453 | #N/A | #N/A | #N/A | #N/A | #N/A | #N/A
0 |  | #VALUE! | #VALUE! | 0 | 0 | 0 |  | 48454 | #N/A | #N/A | #N/A | #N/A | #N/A | #N/A
0 |  | #VALUE! | #VALUE! | 0 | 0 | 0 |  | 48455 | #N/A | #N/A | #N/A | #N/A | #N/A | #N/A
0 |  | #VALUE! | #VALUE! | 0 | 0 | 0 |  | 48456 | #N/A | #N/A | #N/A | #N/A | #N/A | #N/A
0 |  | #VALUE! | #VALUE! | 0 | 0 | 0 |  | 48457 | #N/A | #N/A | #N/A | #N/A | #N/A | #N/A
0 |  | #VALUE! | #VALUE! | 0 | 0 | 0 |  | 48458 | #N/A | #N/A | #N/A | #N/A | #N/A | #N/A
0 |  | #VALUE! | #VALUE! | 0 | 0 | 0 |  | 48459 | #N/A | #N/A | #N/A | #N/A | #N/A | #N/A
0 |  | #VALUE! | #VALUE! | 0 | 0 | 0 |  | 48460 | #N/A | #N/A | #N/A | #N/A | #N/A | #N/A
0 |  | #VALUE! | #VALUE! | 0 | 0 | 0 |  | 48461 | #N/A | #N/A | #N/A | #N/A | #N/A | #N/A
0 |  | #VALUE! | #VALUE! | 0 | 0 | 0 |  | 48462 | #N/A | #N/A | #N/A | #N/A | #N/A | #N/A
0 |  | #VALUE! | #VALUE! | 0 | 0 | 0 |  | 48463 | #N/A | #N/A | #N/A | #N/A | #N/A | #N/A
0 |  | #VALUE! | #VALUE! | 0 | 0 | 0 |  | 48464 | #N/A | #N/A | #N/A | #N/A | #N/A | #N/A
0 |  | #VALUE! | #VALUE! | 0 | 0 | 0 |  | 48465 | #N/A | #N/A | #N/A | #N/A | #N/A | #N/A
0 |  | #VALUE! | #VALUE! | 0 | 0 | 0 |  | 48466 | #N/A | #N/A | #N/A | #N/A | #N/A | #N/A
0 |  | #VALUE! | #VALUE! | 0 | 0 | 0 |  | 48467 | #N/A | #N/A | #N/A | #N/A | #N/A | #N/A
0 |  | #VALUE! | #VALUE! | 0 | 0 | 0 |  | 48468 | #N/A | #N/A | #N/A | #N/A | #N/A | #N/A
0 |  | #VALUE! | #VALUE! | 0 | 0 | 0 |  | 48469 | #N/A | #N/A | #N/A | #N/A | #N/A | #N/A
0 |  | #VALUE! | #VALUE! | 0 | 0 | 0 |  | 48470 | #N/A | #N/A | #N/A | #N/A | #N/A | #N/A
0 |  | #VALUE! | #VALUE! | 0 | 0 | 0 |  | 48471 | #N/A | #N/A | #N/A | #N/A | #N/A | #N/A
0 |  | #VALUE! | #VALUE! | 0 | 0 | 0 |  | 48472 | #N/A | #N/A | #N/A | #N/A | #N/A | #N/A
0 |  | #VALUE! | #VALUE! | 0 | 0 | 0 |  | 48473 | #N/A | #N/A | #N/A | #N/A | #N/A | #N/A
0 |  | #VALUE! | #VALUE! | 0 | 0 | 0 |  | 48474 | #N/A | #N/A | #N/A | #N/A | #N/A | #N/A
0 |  | #VALUE! | #VALUE! | 0 | 0 | 0 |  | 48475 | #N/A | #N/A | #N/A | #N/A | #N/A | #N/A
0 |  | #VALUE! | #VALUE! | 0 | 0 | 0 |  | 48476 | #N/A | #N/A | #N/A | #N/A | #N/A | #N/A
0 |  | #VALUE! | #VALUE! | 0 | 0 | 0 |  | 48477 | #N/A | #N/A | #N/A | #N/A | #N/A | #N/A
0 |  | #VALUE! | #VALUE! | 0 | 0 | 0 |  | 48478 | #N/A | #N/A | #N/A | #N/A | #N/A | #N/A
0 |  | #VALUE! | #VALUE! | 0 | 0 | 0 |  | 48479 | #N/A | #N/A | #N/A | #N/A | #N/A | #N/A
0 |  | #VALUE! | #VALUE! | 0 | 0 | 0 |  | 48480 | #N/A | #N/A | #N/A | #N/A | #N/A | #N/A
0 |  | #VALUE! | #VALUE! | 0 | 0 | 0 |  | 48481 | #N/A | #N/A | #N/A | #N/A | #N/A | #N/A
0 |  | #VALUE! | #VALUE! | 0 | 0 | 0 |  | 48482 | #N/A | #N/A | #N/A | #N/A | #N/A | #N/A
0 |  | #VALUE! | #VALUE! | 0 | 0 | 0 |  | 48483 | #N/A | #N/A | #N/A | #N/A | #N/A | #N/A
0 |  | #VALUE! | #VALUE! | 0 | 0 | 0 |  | 48484 | #N/A | #N/A | #N/A | #N/A | #N/A | #N/A
0 |  | #VALUE! | #VALUE! | 0 | 0 | 0 |  | 48485 | #N/A | #N/A | #N/A | #N/A | #N/A | #N/A
0 |  | #VALUE! | #VALUE! | 0 | 0 | 0 |  | 48486 | #N/A | #N/A | #N/A | #N/A | #N/A | #N/A
0 |  | #VALUE! | #VALUE! | 0 | 0 | 0 |  | 48487 | #N/A | #N/A | #N/A | #N/A | #N/A | #N/A
0 |  | #VALUE! | #VALUE! | 0 | 0 | 0 |  | 48488 | #N/A | #N/A | #N/A | #N/A | #N/A | #N/A
0 |  | #VALUE! | #VALUE! | 0 | 0 | 0 |  | 48489 | #N/A | #N/A | #N/A | #N/A | #N/A | #N/A
0 |  | #VALUE! | #VALUE! | 0 | 0 | 0 |  | 48490 | #N/A | #N/A | #N/A | #N/A | #N/A | #N/A
0 |  | #VALUE! | #VALUE! | 0 | 0 | 0 |  | 48491 | #N/A | #N/A | #N/A | #N/A | #N/A | #N/A
0 |  | #VALUE! | #VALUE! | 0 | 0 | 0 |  | 48492 | #N/A | #N/A | #N/A | #N/A | #N/A | #N/A
0 |  | #VALUE! | #VALUE! | 0 | 0 | 0 |  | 48493 | #N/A | #N/A | #N/A | #N/A | #N/A | #N/A
0 |  | #VALUE! | #VALUE! | 0 | 0 | 0 |  | 48494 | #N/A | #N/A | #N/A | #N/A | #N/A | #N/A
0 |  | #VALUE! | #VALUE! | 0 | 0 | 0 |  | 48495 | #N/A | #N/A | #N/A | #N/A | #N/A | #N/A
0 |  | #VALUE! | #VALUE! | 0 | 0 | 0 |  | 48496 | #N/A | #N/A | #N/A | #N/A | #N/A | #N/A
0 |  | #VALUE! | #VALUE! | 0 | 0 | 0 |  | 48497 | #N/A | #N/A | #N/A | #N/A | #N/A | #N/A
0 |  | #VALUE! | #VALUE! | 0 | 0 | 0 |  | 48498 | #N/A | #N/A | #N/A | #N/A | #N/A | #N/A
0 |  | #VALUE! | #VALUE! | 0 | 0 | 0 |  | 48499 | #N/A | #N/A | #N/A | #N/A | #N/A | #N/A
0 |  | #VALUE! | #VALUE! | 0 | 0 | 0 |  | 48500 | #N/A | #N/A | #N/A | #N/A | #N/A | #N/A
0 |  | #VALUE! | #VALUE! | 0 | 0 | 0 |  | 48501 | #N/A | #N/A | #N/A | #N/A | #N/A | #N/A
0 |  | #VALUE! | #VALUE! | 0 | 0 | 0 |  | 48502 | #N/A | #N/A | #N/A | #N/A | #N/A | #N/A
0 |  | #VALUE! | #VALUE! | 0 | 0 | 0 |  | 48503 | #N/A | #N/A | #N/A | #N/A | #N/A | #N/A
0 |  | #VALUE! | #VALUE! | 0 | 0 | 0 |  | 48504 | #N/A | #N/A | #N/A | #N/A | #N/A | #N/A
0 |  | #VALUE! | #VALUE! | 0 | 0 | 0 |  | 48505 | #N/A | #N/A | #N/A | #N/A | #N/A | #N/A
0 |  | #VALUE! | #VALUE! | 0 | 0 | 0 |  | 48506 | #N/A | #N/A | #N/A | #N/A | #N/A | #N/A
0 |  | #VALUE! | #VALUE! | 0 | 0 | 0 |  | 48507 | #N/A | #N/A | #N/A | #N/A | #N/A | #N/A
0 |  | #VALUE! | #VALUE! | 0 | 0 | 0 |  | 48508 | #N/A | #N/A | #N/A | #N/A | #N/A | #N/A
0 |  | #VALUE! | #VALUE! | 0 | 0 | 0 |  | 48509 | #N/A | #N/A | #N/A | #N/A | #N/A | #N/A
0 |  | #VALUE! | #VALUE! | 0 | 0 | 0 |  | 48510 | #N/A | #N/A | #N/A | #N/A | #N/A | #N/A
0 |  | #VALUE! | #VALUE! | 0 | 0 | 0 |  | 48511 | #N/A | #N/A | #N/A | #N/A | #N/A | #N/A
0 |  | #VALUE! | #VALUE! | 0 | 0 | 0 |  | 48512 | #N/A | #N/A | #N/A | #N/A | #N/A | #N/A
0 |  | #VALUE! | #VALUE! | 0 | 0 | 0 |  | 48513 | #N/A | #N/A | #N/A | #N/A | #N/A | #N/A
0 |  | #VALUE! | #VALUE! | 0 | 0 | 0 |  | 48514 | #N/A | #N/A | #N/A | #N/A | #N/A | #N/A
0 |  | #VALUE! | #VALUE! | 0 | 0 | 0 |  | 48515 | #N/A | #N/A | #N/A | #N/A | #N/A | #N/A
0 |  | #VALUE! | #VALUE! | 0 | 0 | 0 |  | 48516 | #N/A | #N/A | #N/A | #N/A | #N/A | #N/A
0 |  | #VALUE! | #VALUE! | 0 | 0 | 0 |  | 48517 | #N/A | #N/A | #N/A | #N/A | #N/A | #N/A
0 |  | #VALUE! | #VALUE! | 0 | 0 | 0 |  | 48518 | #N/A | #N/A | #N/A | #N/A | #N/A | #N/A
0 |  | #VALUE! | #VALUE! | 0 | 0 | 0 |  | 48519 | #N/A | #N/A | #N/A | #N/A | #N/A | #N/A
0 |  | #VALUE! | #VALUE! | 0 | 0 | 0 |  | 48520 | #N/A | #N/A | #N/A | #N/A | #N/A | #N/A
0 |  | #VALUE! | #VALUE! | 0 | 0 | 0 |  | 48521 | #N/A | #N/A | #N/A | #N/A | #N/A | #N/A
0 |  | #VALUE! | #VALUE! | 0 | 0 | 0 |  | 48522 | #N/A | #N/A | #N/A | #N/A | #N/A | #N/A
0 |  | #VALUE! | #VALUE! | 0 | 0 | 0 |  | 48523 | #N/A | #N/A | #N/A | #N/A | #N/A | #N/A
0 |  | #VALUE! | #VALUE! | 0 | 0 | 0 |  | 48524 | #N/A | #N/A | #N/A | #N/A | #N/A | #N/A
0 |  | #VALUE! | #VALUE! | 0 | 0 | 0 |  | 48525 | #N/A | #N/A | #N/A | #N/A | #N/A | #N/A
0 |  | #VALUE! | #VALUE! | 0 | 0 | 0 |  | 48526 | #N/A | #N/A | #N/A | #N/A | #N/A | #N/A
0 |  | #VALUE! | #VALUE! | 0 | 0 | 0 |  | 48527 | #N/A | #N/A | #N/A | #N/A | #N/A | #N/A
0 |  | #VALUE! | #VALUE! | 0 | 0 | 0 |  | 48528 | #N/A | #N/A | #N/A | #N/A | #N/A | #N/A
0 |  | #VALUE! | #VALUE! | 0 | 0 | 0 |  | 48529 | #N/A | #N/A | #N/A | #N/A | #N/A | #N/A
0 |  | #VALUE! | #VALUE! | 0 | 0 | 0 |  | 48530 | #N/A | #N/A | #N/A | #N/A | #N/A | #N/A
0 |  | #VALUE! | #VALUE! | 0 | 0 | 0 |  | 48531 | #N/A | #N/A | #N/A | #N/A | #N/A | #N/A
0 |  | #VALUE! | #VALUE! | 0 | 0 | 0 |  | 48532 | #N/A | #N/A | #N/A | #N/A | #N/A | #N/A
0 |  | #VALUE! | #VALUE! | 0 | 0 | 0 |  | 48533 | #N/A | #N/A | #N/A | #N/A | #N/A | #N/A
0 |  | #VALUE! | #VALUE! | 0 | 0 | 0 |  | 48534 | #N/A | #N/A | #N/A | #N/A | #N/A | #N/A
0 |  | #VALUE! | #VALUE! | 0 | 0 | 0 |  | 48535 | #N/A | #N/A | #N/A | #N/A | #N/A | #N/A
0 |  | #VALUE! | #VALUE! | 0 | 0 | 0 |  | 48536 | #N/A | #N/A | #N/A | #N/A | #N/A | #N/A
0 |  | #VALUE! | #VALUE! | 0 | 0 | 0 |  | 48537 | #N/A | #N/A | #N/A | #N/A | #N/A | #N/A
0 |  | #VALUE! | #VALUE! | 0 | 0 | 0 |  | 48538 | #N/A | #N/A | #N/A | #N/A | #N/A | #N/A
0 |  | #VALUE! | #VALUE! | 0 | 0 | 0 |  | 48539 | #N/A | #N/A | #N/A | #N/A | #N/A | #N/A
0 |  | #VALUE! | #VALUE! | 0 | 0 | 0 |  | 48540 | #N/A | #N/A | #N/A | #N/A | #N/A | #N/A
0 |  | #VALUE! | #VALUE! | 0 | 0 | 0 |  | 48541 | #N/A | #N/A | #N/A | #N/A | #N/A | #N/A
0 |  | #VALUE! | #VALUE! | 0 | 0 | 0 |  | 48542 | #N/A | #N/A | #N/A | #N/A | #N/A | #N/A
0 |  | #VALUE! | #VALUE! | 0 | 0 | 0 |  | 48543 | #N/A | #N/A | #N/A | #N/A | #N/A | #N/A
0 |  | #VALUE! | #VALUE! | 0 | 0 | 0 |  | 48544 | #N/A | #N/A | #N/A | #N/A | #N/A | #N/A
0 |  | #VALUE! | #VALUE! | 0 | 0 | 0 |  | 48545 | #N/A | #N/A | #N/A | #N/A | #N/A | #N/A
0 |  | #VALUE! | #VALUE! | 0 | 0 | 0 |  | 48546 | #N/A | #N/A | #N/A | #N/A | #N/A | #N/A
0 |  | #VALUE! | #VALUE! | 0 | 0 | 0 |  | 48547 | #N/A | #N/A | #N/A | #N/A | #N/A | #N/A
0 |  | #VALUE! | #VALUE! | 0 | 0 | 0 |  | 48548 | #N/A | #N/A | #N/A | #N/A | #N/A | #N/A
0 |  | #VALUE! | #VALUE! | 0 | 0 | 0 |  | 48549 | #N/A | #N/A | #N/A | #N/A | #N/A | #N/A
0 |  | #VALUE! | #VALUE! | 0 | 0 | 0 |  | 48550 | #N/A | #N/A | #N/A | #N/A | #N/A | #N/A
0 |  | #VALUE! | #VALUE! | 0 | 0 | 0 |  | 48551 | #N/A | #N/A | #N/A | #N/A | #N/A | #N/A
0 |  | #VALUE! | #VALUE! | 0 | 0 | 0 |  | 48552 | #N/A | #N/A | #N/A | #N/A | #N/A | #N/A
0 |  | #VALUE! | #VALUE! | 0 | 0 | 0 |  | 48553 | #N/A | #N/A | #N/A | #N/A | #N/A | #N/A
0 |  | #VALUE! | #VALUE! | 0 | 0 | 0 |  | 48554 | #N/A | #N/A | #N/A | #N/A | #N/A | #N/A
0 |  | #VALUE! | #VALUE! | 0 | 0 | 0 |  | 48555 | #N/A | #N/A | #N/A | #N/A | #N/A | #N/A
0 |  | #VALUE! | #VALUE! | 0 | 0 | 0 |  | 48556 | #N/A | #N/A | #N/A | #N/A | #N/A | #N/A
0 |  | #VALUE! | #VALUE! | 0 | 0 | 0 |  | 48557 | #N/A | #N/A | #N/A | #N/A | #N/A | #N/A
0 |  | #VALUE! | #VALUE! | 0 | 0 | 0 |  | 48558 | #N/A | #N/A | #N/A | #N/A | #N/A | #N/A
0 |  | #VALUE! | #VALUE! | 0 | 0 | 0 |  | 48559 | #N/A | #N/A | #N/A | #N/A | #N/A | #N/A
0 |  | #VALUE! | #VALUE! | 0 | 0 | 0 |  | 48560 | #N/A | #N/A | #N/A | #N/A | #N/A | #N/A
0 |  | #VALUE! | #VALUE! | 0 | 0 | 0 |  | 48561 | #N/A | #N/A | #N/A | #N/A | #N/A | #N/A
0 |  | #VALUE! | #VALUE! | 0 | 0 | 0 |  | 48562 | #N/A | #N/A | #N/A | #N/A | #N/A | #N/A
0 |  | #VALUE! | #VALUE! | 0 | 0 | 0 |  | 48563 | #N/A | #N/A | #N/A | #N/A | #N/A | #N/A
0 |  | #VALUE! | #VALUE! | 0 | 0 | 0 |  | 48564 | #N/A | #N/A | #N/A | #N/A | #N/A | #N/A
0 |  | #VALUE! | #VALUE! | 0 | 0 | 0 |  | 48565 | #N/A | #N/A | #N/A | #N/A | #N/A | #N/A
0 |  | #VALUE! | #VALUE! | 0 | 0 | 0 |  | 48566 | #N/A | #N/A | #N/A | #N/A | #N/A | #N/A
0 |  | #VALUE! | #VALUE! | 0 | 0 | 0 |  | 48567 | #N/A | #N/A | #N/A | #N/A | #N/A | #N/A
0 |  | #VALUE! | #VALUE! | 0 | 0 | 0 |  | 48568 | #N/A | #N/A | #N/A | #N/A | #N/A | #N/A
0 |  | #VALUE! | #VALUE! | 0 | 0 | 0 |  | 48569 | #N/A | #N/A | #N/A | #N/A | #N/A | #N/A
0 |  | #VALUE! | #VALUE! | 0 | 0 | 0 |  | 48570 | #N/A | #N/A | #N/A | #N/A | #N/A | #N/A
0 |  | #VALUE! | #VALUE! | 0 | 0 | 0 |  | 48571 | #N/A | #N/A | #N/A | #N/A | #N/A | #N/A
0 |  | #VALUE! | #VALUE! | 0 | 0 | 0 |  | 48572 | #N/A | #N/A | #N/A | #N/A | #N/A | #N/A
0 |  | #VALUE! | #VALUE! | 0 | 0 | 0 |  | 48573 | #N/A | #N/A | #N/A | #N/A | #N/A | #N/A
0 |  | #VALUE! | #VALUE! | 0 | 0 | 0 |  | 48574 | #N/A | #N/A | #N/A | #N/A | #N/A | #N/A
0 |  | #VALUE! | #VALUE! | 0 | 0 | 0 |  | 48575 | #N/A | #N/A | #N/A | #N/A | #N/A | #N/A
0 |  | #VALUE! | #VALUE! | 0 | 0 | 0 |  | 48576 | #N/A | #N/A | #N/A | #N/A | #N/A | #N/A
0 |  | #VALUE! | #VALUE! | 0 | 0 | 0 |  | 48577 | #N/A | #N/A | #N/A | #N/A | #N/A | #N/A
0 |  | #VALUE! | #VALUE! | 0 | 0 | 0 |  | 48578 | #N/A | #N/A | #N/A | #N/A | #N/A | #N/A
0 |  | #VALUE! | #VALUE! | 0 | 0 | 0 |  | 48579 | #N/A | #N/A | #N/A | #N/A | #N/A | #N/A
0 |  | #VALUE! | #VALUE! | 0 | 0 | 0 |  | 48580 | #N/A | #N/A | #N/A | #N/A | #N/A | #N/A
0 |  | #VALUE! | #VALUE! | 0 | 0 | 0 |  | 48581 | #N/A | #N/A | #N/A | #N/A | #N/A | #N/A
0 |  | #VALUE! | #VALUE! | 0 | 0 | 0 |  | 48582 | #N/A | #N/A | #N/A | #N/A | #N/A | #N/A
0 |  | #VALUE! | #VALUE! | 0 | 0 | 0 |  | 48583 | #N/A | #N/A | #N/A | #N/A | #N/A | #N/A
0 |  | #VALUE! | #VALUE! | 0 | 0 | 0 |  | 48584 | #N/A | #N/A | #N/A | #N/A | #N/A | #N/A
0 |  | #VALUE! | #VALUE! | 0 | 0 | 0 |  | 48585 | #N/A | #N/A | #N/A | #N/A | #N/A | #N/A
0 |  | #VALUE! | #VALUE! | 0 | 0 | 0 |  | 48586 | #N/A | #N/A | #N/A | #N/A | #N/A | #N/A
0 |  | #VALUE! | #VALUE! | 0 | 0 | 0 |  | 48587 | #N/A | #N/A | #N/A | #N/A | #N/A | #N/A
0 |  | #VALUE! | #VALUE! | 0 | 0 | 0 |  | 48588 | #N/A | #N/A | #N/A | #N/A | #N/A | #N/A
0 |  | #VALUE! | #VALUE! | 0 | 0 | 0 |  | 48589 | #N/A | #N/A | #N/A | #N/A | #N/A | #N/A
0 |  | #VALUE! | #VALUE! | 0 | 0 | 0 |  | 48590 | #N/A | #N/A | #N/A | #N/A | #N/A | #N/A
0 |  | #VALUE! | #VALUE! | 0 | 0 | 0 |  | 48591 | #N/A | #N/A | #N/A | #N/A | #N/A | #N/A
0 |  | #VALUE! | #VALUE! | 0 | 0 | 0 |  | 48592 | #N/A | #N/A | #N/A | #N/A | #N/A | #N/A
0 |  | #VALUE! | #VALUE! | 0 | 0 | 0 |  | 48593 | #N/A | #N/A | #N/A | #N/A | #N/A | #N/A
0 |  | #VALUE! | #VALUE! | 0 | 0 | 0 |  | 48594 | #N/A | #N/A | #N/A | #N/A | #N/A | #N/A
0 |  | #VALUE! | #VALUE! | 0 | 0 | 0 |  | 48595 | #N/A | #N/A | #N/A | #N/A | #N/A | #N/A
0 |  | #VALUE! | #VALUE! | 0 | 0 | 0 |  | 48596 | #N/A | #N/A | #N/A | #N/A | #N/A | #N/A
0 |  | #VALUE! | #VALUE! | 0 | 0 | 0 |  | 48597 | #N/A | #N/A | #N/A | #N/A | #N/A | #N/A
0 |  | #VALUE! | #VALUE! | 0 | 0 | 0 |  | 48598 | #N/A | #N/A | #N/A | #N/A | #N/A | #N/A
0 |  | #VALUE! | #VALUE! | 0 | 0 | 0 |  | 48599 | #N/A | #N/A | #N/A | #N/A | #N/A | #N/A
0 |  | #VALUE! | #VALUE! | 0 | 0 | 0 |  | 48600 | #N/A | #N/A | #N/A | #N/A | #N/A | #N/A
0 |  | #VALUE! | #VALUE! | 0 | 0 | 0 |  | 48601 | #N/A | #N/A | #N/A | #N/A | #N/A | #N/A
0 |  | #VALUE! | #VALUE! | 0 | 0 | 0 |  | 48602 | #N/A | #N/A | #N/A | #N/A | #N/A | #N/A
0 |  | #VALUE! | #VALUE! | 0 | 0 | 0 |  | 48603 | #N/A | #N/A | #N/A | #N/A | #N/A | #N/A
0 |  | #VALUE! | #VALUE! | 0 | 0 | 0 |  | 48604 | #N/A | #N/A | #N/A | #N/A | #N/A | #N/A
0 |  | #VALUE! | #VALUE! | 0 | 0 | 0 |  | 48605 | #N/A | #N/A | #N/A | #N/A | #N/A | #N/A
0 |  | #VALUE! | #VALUE! | 0 | 0 | 0 |  | 48606 | #N/A | #N/A | #N/A | #N/A | #N/A | #N/A
0 |  | #VALUE! | #VALUE! | 0 | 0 | 0 |  | 48607 | #N/A | #N/A | #N/A | #N/A | #N/A | #N/A
0 |  | #VALUE! | #VALUE! | 0 | 0 | 0 |  | 48608 | #N/A | #N/A | #N/A | #N/A | #N/A | #N/A
0 |  | #VALUE! | #VALUE! | 0 | 0 | 0 |  | 48609 | #N/A | #N/A | #N/A | #N/A | #N/A | #N/A
0 |  | #VALUE! | #VALUE! | 0 | 0 | 0 |  | 48610 | #N/A | #N/A | #N/A | #N/A | #N/A | #N/A
0 |  | #VALUE! | #VALUE! | 0 | 0 | 0 |  | 48611 | #N/A | #N/A | #N/A | #N/A | #N/A | #N/A
0 |  | #VALUE! | #VALUE! | 0 | 0 | 0 |  | 48612 | #N/A | #N/A | #N/A | #N/A | #N/A | #N/A
0 |  | #VALUE! | #VALUE! | 0 | 0 | 0 |  | 48613 | #N/A | #N/A | #N/A | #N/A | #N/A | #N/A
0 |  | #VALUE! | #VALUE! | 0 | 0 | 0 |  | 48614 | #N/A | #N/A | #N/A | #N/A | #N/A | #N/A
0 |  | #VALUE! | #VALUE! | 0 | 0 | 0 |  | 48615 | #N/A | #N/A | #N/A | #N/A | #N/A | #N/A
0 |  | #VALUE! | #VALUE! | 0 | 0 | 0 |  | 48616 | #N/A | #N/A | #N/A | #N/A | #N/A | #N/A
0 |  | #VALUE! | #VALUE! | 0 | 0 | 0 |  | 48617 | #N/A | #N/A | #N/A | #N/A | #N/A | #N/A
0 |  | #VALUE! | #VALUE! | 0 | 0 | 0 |  | 48618 | #N/A | #N/A | #N/A | #N/A | #N/A | #N/A
0 |  | #VALUE! | #VALUE! | 0 | 0 | 0 |  | 48619 | #N/A | #N/A | #N/A | #N/A | #N/A | #N/A
0 |  | #VALUE! | #VALUE! | 0 | 0 | 0 |  | 48620 | #N/A | #N/A | #N/A | #N/A | #N/A | #N/A
0 |  | #VALUE! | #VALUE! | 0 | 0 | 0 |  | 48621 | #N/A | #N/A | #N/A | #N/A | #N/A | #N/A
0 |  | #VALUE! | #VALUE! | 0 | 0 | 0 |  | 48622 | #N/A | #N/A | #N/A | #N/A | #N/A | #N/A
0 |  | #VALUE! | #VALUE! | 0 | 0 | 0 |  | 48623 | #N/A | #N/A | #N/A | #N/A | #N/A | #N/A
0 |  | #VALUE! | #VALUE! | 0 | 0 | 0 |  | 48624 | #N/A | #N/A | #N/A | #N/A | #N/A | #N/A
0 |  | #VALUE! | #VALUE! | 0 | 0 | 0 |  | 48625 | #N/A | #N/A | #N/A | #N/A | #N/A | #N/A
0 |  | #VALUE! | #VALUE! | 0 | 0 | 0 |  | 48626 | #N/A | #N/A | #N/A | #N/A | #N/A | #N/A
0 |  | #VALUE! | #VALUE! | 0 | 0 | 0 |  | 48627 | #N/A | #N/A | #N/A | #N/A | #N/A | #N/A
0 |  | #VALUE! | #VALUE! | 0 | 0 | 0 |  | 48628 | #N/A | #N/A | #N/A | #N/A | #N/A | #N/A
0 |  | #VALUE! | #VALUE! | 0 | 0 | 0 |  | 48629 | #N/A | #N/A | #N/A | #N/A | #N/A | #N/A
0 |  | #VALUE! | #VALUE! | 0 | 0 | 0 |  | 48630 | #N/A | #N/A | #N/A | #N/A | #N/A | #N/A
0 |  | #VALUE! | #VALUE! | 0 | 0 | 0 |  | 48631 | #N/A | #N/A | #N/A | #N/A | #N/A | #N/A
0 |  | #VALUE! | #VALUE! | 0 | 0 | 0 |  | 48632 | #N/A | #N/A | #N/A | #N/A | #N/A | #N/A
0 |  | #VALUE! | #VALUE! | 0 | 0 | 0 |  | 48633 | #N/A | #N/A | #N/A | #N/A | #N/A | #N/A
0 |  | #VALUE! | #VALUE! | 0 | 0 | 0 |  | 48634 | #N/A | #N/A | #N/A | #N/A | #N/A | #N/A
0 |  | #VALUE! | #VALUE! | 0 | 0 | 0 |  | 48635 | #N/A | #N/A | #N/A | #N/A | #N/A | #N/A
0 |  | #VALUE! | #VALUE! | 0 | 0 | 0 |  | 48636 | #N/A | #N/A | #N/A | #N/A | #N/A | #N/A
0 |  | #VALUE! | #VALUE! | 0 | 0 | 0 |  | 48637 | #N/A | #N/A | #N/A | #N/A | #N/A | #N/A
0 |  | #VALUE! | #VALUE! | 0 | 0 | 0 |  | 48638 | #N/A | #N/A | #N/A | #N/A | #N/A | #N/A
0 |  | #VALUE! | #VALUE! | 0 | 0 | 0 |  | 48639 | #N/A | #N/A | #N/A | #N/A | #N/A | #N/A
0 |  | #VALUE! | #VALUE! | 0 | 0 | 0 |  | 48640 | #N/A | #N/A | #N/A | #N/A | #N/A | #N/A
0 |  | #VALUE! | #VALUE! | 0 | 0 | 0 |  | 48641 | #N/A | #N/A | #N/A | #N/A | #N/A | #N/A
0 |  | #VALUE! | #VALUE! | 0 | 0 | 0 |  | 48642 | #N/A | #N/A | #N/A | #N/A | #N/A | #N/A
0 |  | #VALUE! | #VALUE! | 0 | 0 | 0 |  | 48643 | #N/A | #N/A | #N/A | #N/A | #N/A | #N/A
0 |  | #VALUE! | #VALUE! | 0 | 0 | 0 |  | 48644 | #N/A | #N/A | #N/A | #N/A | #N/A | #N/A
0 |  | #VALUE! | #VALUE! | 0 | 0 | 0 |  | 48645 | #N/A | #N/A | #N/A | #N/A | #N/A | #N/A
0 |  | #VALUE! | #VALUE! | 0 | 0 | 0 |  | 48646 | #N/A | #N/A | #N/A | #N/A | #N/A | #N/A
0 |  | #VALUE! | #VALUE! | 0 | 0 | 0 |  | 48647 | #N/A | #N/A | #N/A | #N/A | #N/A | #N/A
0 |  | #VALUE! | #VALUE! | 0 | 0 | 0 |  | 48648 | #N/A | #N/A | #N/A | #N/A | #N/A | #N/A
0 |  | #VALUE! | #VALUE! | 0 | 0 | 0 |  | 48649 | #N/A | #N/A | #N/A | #N/A | #N/A | #N/A
0 |  | #VALUE! | #VALUE! | 0 | 0 | 0 |  | 48650 | #N/A | #N/A | #N/A | #N/A | #N/A | #N/A
0 |  | #VALUE! | #VALUE! | 0 | 0 | 0 |  | 48651 | #N/A | #N/A | #N/A | #N/A | #N/A | #N/A
0 |  | #VALUE! | #VALUE! | 0 | 0 | 0 |  | 48652 | #N/A | #N/A | #N/A | #N/A | #N/A | #N/A
0 |  | #VALUE! | #VALUE! | 0 | 0 | 0 |  | 48653 | #N/A | #N/A | #N/A | #N/A | #N/A | #N/A
0 |  | #VALUE! | #VALUE! | 0 | 0 | 0 |  | 48654 | #N/A | #N/A | #N/A | #N/A | #N/A | #N/A
0 |  | #VALUE! | #VALUE! | 0 | 0 | 0 |  | 48655 | #N/A | #N/A | #N/A | #N/A | #N/A | #N/A
0 |  | #VALUE! | #VALUE! | 0 | 0 | 0 |  | 48656 | #N/A | #N/A | #N/A | #N/A | #N/A | #N/A
0 |  | #VALUE! | #VALUE! | 0 | 0 | 0 |  | 48657 | #N/A | #N/A | #N/A | #N/A | #N/A | #N/A
0 |  | #VALUE! | #VALUE! | 0 | 0 | 0 |  | 48658 | #N/A | #N/A | #N/A | #N/A | #N/A | #N/A
0 |  | #VALUE! | #VALUE! | 0 | 0 | 0 |  | 48659 | #N/A | #N/A | #N/A | #N/A | #N/A | #N/A
0 |  | #VALUE! | #VALUE! | 0 | 0 | 0 |  | 48660 | #N/A | #N/A | #N/A | #N/A | #N/A | #N/A
0 |  | #VALUE! | #VALUE! | 0 | 0 | 0 |  | 48661 | #N/A | #N/A | #N/A | #N/A | #N/A | #N/A
0 |  | #VALUE! | #VALUE! | 0 | 0 | 0 |  | 48662 | #N/A | #N/A | #N/A | #N/A | #N/A | #N/A
0 |  | #VALUE! | #VALUE! | 0 | 0 | 0 |  | 48663 | #N/A | #N/A | #N/A | #N/A | #N/A | #N/A
0 |  | #VALUE! | #VALUE! | 0 | 0 | 0 |  | 48664 | #N/A | #N/A | #N/A | #N/A | #N/A | #N/A
0 |  | #VALUE! | #VALUE! | 0 | 0 | 0 |  | 48665 | #N/A | #N/A | #N/A | #N/A | #N/A | #N/A
0 |  | #VALUE! | #VALUE! | 0 | 0 | 0 |  | 48666 | #N/A | #N/A | #N/A | #N/A | #N/A | #N/A
0 |  | #VALUE! | #VALUE! | 0 | 0 | 0 |  | 48667 | #N/A | #N/A | #N/A | #N/A | #N/A | #N/A
0 |  | #VALUE! | #VALUE! | 0 | 0 | 0 |  | 48668 | #N/A | #N/A | #N/A | #N/A | #N/A | #N/A
0 |  | #VALUE! | #VALUE! | 0 | 0 | 0 |  | 48669 | #N/A | #N/A | #N/A | #N/A | #N/A | #N/A
0 |  | #VALUE! | #VALUE! | 0 | 0 | 0 |  | 48670 | #N/A | #N/A | #N/A | #N/A | #N/A | #N/A
0 |  | #VALUE! | #VALUE! | 0 | 0 | 0 |  | 48671 | #N/A | #N/A | #N/A | #N/A | #N/A | #N/A
0 |  | #VALUE! | #VALUE! | 0 | 0 | 0 |  | 48672 | #N/A | #N/A | #N/A | #N/A | #N/A | #N/A
0 |  | #VALUE! | #VALUE! | 0 | 0 | 0 |  | 48673 | #N/A | #N/A | #N/A | #N/A | #N/A | #N/A
0 |  | #VALUE! | #VALUE! | 0 | 0 | 0 |  | 48674 | #N/A | #N/A | #N/A | #N/A | #N/A | #N/A
0 |  | #VALUE! | #VALUE! | 0 | 0 | 0 |  | 48675 | #N/A | #N/A | #N/A | #N/A | #N/A | #N/A
0 |  | #VALUE! | #VALUE! | 0 | 0 | 0 |  | 48676 | #N/A | #N/A | #N/A | #N/A | #N/A | #N/A
0 |  | #VALUE! | #VALUE! | 0 | 0 | 0 |  | 48677 | #N/A | #N/A | #N/A | #N/A | #N/A | #N/A
0 |  | #VALUE! | #VALUE! | 0 | 0 | 0 |  | 48678 | #N/A | #N/A | #N/A | #N/A | #N/A | #N/A
0 |  | #VALUE! | #VALUE! | 0 | 0 | 0 |  | 48679 | #N/A | #N/A | #N/A | #N/A | #N/A | #N/A
0 |  | #VALUE! | #VALUE! | 0 | 0 | 0 |  | 48680 | #N/A | #N/A | #N/A | #N/A | #N/A | #N/A
0 |  | #VALUE! | #VALUE! | 0 | 0 | 0 |  | 48681 | #N/A | #N/A | #N/A | #N/A | #N/A | #N/A
0 |  | #VALUE! | #VALUE! | 0 | 0 | 0 |  | 48682 | #N/A | #N/A | #N/A | #N/A | #N/A | #N/A
0 |  | #VALUE! | #VALUE! | 0 | 0 | 0 |  | 48683 | #N/A | #N/A | #N/A | #N/A | #N/A | #N/A
0 |  | #VALUE! | #VALUE! | 0 | 0 | 0 |  | 48684 | #N/A | #N/A | #N/A | #N/A | #N/A | #N/A
0 |  | #VALUE! | #VALUE! | 0 | 0 | 0 |  | 48685 | #N/A | #N/A | #N/A | #N/A | #N/A | #N/A
0 |  | #VALUE! | #VALUE! | 0 | 0 | 0 |  | 48686 | #N/A | #N/A | #N/A | #N/A | #N/A | #N/A
0 |  | #VALUE! | #VALUE! | 0 | 0 | 0 |  | 48687 | #N/A | #N/A | #N/A | #N/A | #N/A | #N/A
0 |  | #VALUE! | #VALUE! | 0 | 0 | 0 |  | 48688 | #N/A | #N/A | #N/A | #N/A | #N/A | #N/A
0 |  | #VALUE! | #VALUE! | 0 | 0 | 0 |  | 48689 | #N/A | #N/A | #N/A | #N/A | #N/A | #N/A
0 |  | #VALUE! | #VALUE! | 0 | 0 | 0 |  | 48690 | #N/A | #N/A | #N/A | #N/A | #N/A | #N/A
0 |  | #VALUE! | #VALUE! | 0 | 0 | 0 |  | 48691 | #N/A | #N/A | #N/A | #N/A | #N/A | #N/A
0 |  | #VALUE! | #VALUE! | 0 | 0 | 0 |  | 48692 | #N/A | #N/A | #N/A | #N/A | #N/A | #N/A
0 |  | #VALUE! | #VALUE! | 0 | 0 | 0 |  | 48693 | #N/A | #N/A | #N/A | #N/A | #N/A | #N/A
0 |  | #VALUE! | #VALUE! | 0 | 0 | 0 |  | 48694 | #N/A | #N/A | #N/A | #N/A | #N/A | #N/A
0 |  | #VALUE! | #VALUE! | 0 | 0 | 0 |  | 48695 | #N/A | #N/A | #N/A | #N/A | #N/A | #N/A
0 |  | #VALUE! | #VALUE! | 0 | 0 | 0 |  | 48696 | #N/A | #N/A | #N/A | #N/A | #N/A | #N/A
0 |  | #VALUE! | #VALUE! | 0 | 0 | 0 |  | 48697 | #N/A | #N/A | #N/A | #N/A | #N/A | #N/A
0 |  | #VALUE! | #VALUE! | 0 | 0 | 0 |  | 48698 | #N/A | #N/A | #N/A | #N/A | #N/A | #N/A
0 |  | #VALUE! | #VALUE! | 0 | 0 | 0 |  | 48699 | #N/A | #N/A | #N/A | #N/A | #N/A | #N/A
0 |  | #VALUE! | #VALUE! | 0 | 0 | 0 |  | 48700 | #N/A | #N/A | #N/A | #N/A | #N/A | #N/A
0 |  | #VALUE! | #VALUE! | 0 | 0 | 0 |  | 48701 | #N/A | #N/A | #N/A | #N/A | #N/A | #N/A
0 |  | #VALUE! | #VALUE! | 0 | 0 | 0 |  | 48702 | #N/A | #N/A | #N/A | #N/A | #N/A | #N/A
0 |  | #VALUE! | #VALUE! | 0 | 0 | 0 |  | 48703 | #N/A | #N/A | #N/A | #N/A | #N/A | #N/A
0 |  | #VALUE! | #VALUE! | 0 | 0 | 0 |  | 48704 | #N/A | #N/A | #N/A | #N/A | #N/A | #N/A
0 |  | #VALUE! | #VALUE! | 0 | 0 | 0 |  | 48705 | #N/A | #N/A | #N/A | #N/A | #N/A | #N/A
0 |  | #VALUE! | #VALUE! | 0 | 0 | 0 |  | 48706 | #N/A | #N/A | #N/A | #N/A | #N/A | #N/A
0 |  | #VALUE! | #VALUE! | 0 | 0 | 0 |  | 48707 | #N/A | #N/A | #N/A | #N/A | #N/A | #N/A
0 |  | #VALUE! | #VALUE! | 0 | 0 | 0 |  | 48708 | #N/A | #N/A | #N/A | #N/A | #N/A | #N/A
0 |  | #VALUE! | #VALUE! | 0 | 0 | 0 |  | 48709 | #N/A | #N/A | #N/A | #N/A | #N/A | #N/A
0 |  | #VALUE! | #VALUE! | 0 | 0 | 0 |  | 48710 | #N/A | #N/A | #N/A | #N/A | #N/A | #N/A
0 |  | #VALUE! | #VALUE! | 0 | 0 | 0 |  | 48711 | #N/A | #N/A | #N/A | #N/A | #N/A | #N/A
0 |  | #VALUE! | #VALUE! | 0 | 0 | 0 |  | 48712 | #N/A | #N/A | #N/A | #N/A | #N/A | #N/A
0 |  | #VALUE! | #VALUE! | 0 | 0 | 0 |  | 48713 | #N/A | #N/A | #N/A | #N/A | #N/A | #N/A
0 |  | #VALUE! | #VALUE! | 0 | 0 | 0 |  | 48714 | #N/A | #N/A | #N/A | #N/A | #N/A | #N/A
0 |  | #VALUE! | #VALUE! | 0 | 0 | 0 |  | 48715 | #N/A | #N/A | #N/A | #N/A | #N/A | #N/A
0 |  | #VALUE! | #VALUE! | 0 | 0 | 0 |  | 48716 | #N/A | #N/A | #N/A | #N/A | #N/A | #N/A
0 |  | #VALUE! | #VALUE! | 0 | 0 | 0 |  | 48717 | #N/A | #N/A | #N/A | #N/A | #N/A | #N/A
0 |  | #VALUE! | #VALUE! | 0 | 0 | 0 |  | 48718 | #N/A | #N/A | #N/A | #N/A | #N/A | #N/A
0 |  | #VALUE! | #VALUE! | 0 | 0 | 0 |  | 48719 | #N/A | #N/A | #N/A | #N/A | #N/A | #N/A
0 |  | #VALUE! | #VALUE! | 0 | 0 | 0 |  | 48720 | #N/A | #N/A | #N/A | #N/A | #N/A | #N/A
0 |  | #VALUE! | #VALUE! | 0 | 0 | 0 |  | 48721 | #N/A | #N/A | #N/A | #N/A | #N/A | #N/A
0 |  | #VALUE! | #VALUE! | 0 | 0 | 0 |  | 48722 | #N/A | #N/A | #N/A | #N/A | #N/A | #N/A
0 |  | #VALUE! | #VALUE! | 0 | 0 | 0 |  | 48723 | #N/A | #N/A | #N/A | #N/A | #N/A | #N/A
0 |  | #VALUE! | #VALUE! | 0 | 0 | 0 |  | 48724 | #N/A | #N/A | #N/A | #N/A | #N/A | #N/A
0 |  | #VALUE! | #VALUE! | 0 | 0 | 0 |  | 48725 | #N/A | #N/A | #N/A | #N/A | #N/A | #N/A
0 |  | #VALUE! | #VALUE! | 0 | 0 | 0 |  | 48726 | #N/A | #N/A | #N/A | #N/A | #N/A | #N/A
0 |  | #VALUE! | #VALUE! | 0 | 0 | 0 |  | 48727 | #N/A | #N/A | #N/A | #N/A | #N/A | #N/A
0 |  | #VALUE! | #VALUE! | 0 | 0 | 0 |  | 48728 | #N/A | #N/A | #N/A | #N/A | #N/A | #N/A
0 |  | #VALUE! | #VALUE! | 0 | 0 | 0 |  | 48729 | #N/A | #N/A | #N/A | #N/A | #N/A | #N/A
0 |  | #VALUE! | #VALUE! | 0 | 0 | 0 |  | 48730 | #N/A | #N/A | #N/A | #N/A | #N/A | #N/A
0 |  | #VALUE! | #VALUE! | 0 | 0 | 0 |  | 48731 | #N/A | #N/A | #N/A | #N/A | #N/A | #N/A
0 |  | #VALUE! | #VALUE! | 0 | 0 | 0 |  | 48732 | #N/A | #N/A | #N/A | #N/A | #N/A | #N/A
0 |  | #VALUE! | #VALUE! | 0 | 0 | 0 |  | 48733 | #N/A | #N/A | #N/A | #N/A | #N/A | #N/A
0 |  | #VALUE! | #VALUE! | 0 | 0 | 0 |  | 48734 | #N/A | #N/A | #N/A | #N/A | #N/A | #N/A
0 |  | #VALUE! | #VALUE! | 0 | 0 | 0 |  | 48735 | #N/A | #N/A | #N/A | #N/A | #N/A | #N/A
0 |  | #VALUE! | #VALUE! | 0 | 0 | 0 |  | 48736 | #N/A | #N/A | #N/A | #N/A | #N/A | #N/A
0 |  | #VALUE! | #VALUE! | 0 | 0 | 0 |  | 48737 | #N/A | #N/A | #N/A | #N/A | #N/A | #N/A
0 |  | #VALUE! | #VALUE! | 0 | 0 | 0 |  | 48738 | #N/A | #N/A | #N/A | #N/A | #N/A | #N/A
0 |  | #VALUE! | #VALUE! | 0 | 0 | 0 |  | 48739 | #N/A | #N/A | #N/A | #N/A | #N/A | #N/A
0 |  | #VALUE! | #VALUE! | 0 | 0 | 0 |  | 48740 | #N/A | #N/A | #N/A | #N/A | #N/A | #N/A
0 |  | #VALUE! | #VALUE! | 0 | 0 | 0 |  | 48741 | #N/A | #N/A | #N/A | #N/A | #N/A | #N/A
0 |  | #VALUE! | #VALUE! | 0 | 0 | 0 |  | 48742 | #N/A | #N/A | #N/A | #N/A | #N/A | #N/A
0 |  | #VALUE! | #VALUE! | 0 | 0 | 0 |  | 48743 | #N/A | #N/A | #N/A | #N/A | #N/A | #N/A
0 |  | #VALUE! | #VALUE! | 0 | 0 | 0 |  | 48744 | #N/A | #N/A | #N/A | #N/A | #N/A | #N/A
0 |  | #VALUE! | #VALUE! | 0 | 0 | 0 |  | 48745 | #N/A | #N/A | #N/A | #N/A | #N/A | #N/A
0 |  | #VALUE! | #VALUE! | 0 | 0 | 0 |  | 48746 | #N/A | #N/A | #N/A | #N/A | #N/A | #N/A
0 |  | #VALUE! | #VALUE! | 0 | 0 | 0 |  | 48747 | #N/A | #N/A | #N/A | #N/A | #N/A | #N/A
0 |  | #VALUE! | #VALUE! | 0 | 0 | 0 |  | 48748 | #N/A | #N/A | #N/A | #N/A | #N/A | #N/A
0 |  | #VALUE! | #VALUE! | 0 | 0 | 0 |  | 48749 | #N/A | #N/A | #N/A | #N/A | #N/A | #N/A
0 |  | #VALUE! | #VALUE! | 0 | 0 | 0 |  | 48750 | #N/A | #N/A | #N/A | #N/A | #N/A | #N/A
0 |  | #VALUE! | #VALUE! | 0 | 0 | 0 |  | 48751 | #N/A | #N/A | #N/A | #N/A | #N/A | #N/A
0 |  | #VALUE! | #VALUE! | 0 | 0 | 0 |  | 48752 | #N/A | #N/A | #N/A | #N/A | #N/A | #N/A
0 |  | #VALUE! | #VALUE! | 0 | 0 | 0 |  | 48753 | #N/A | #N/A | #N/A | #N/A | #N/A | #N/A
0 |  | #VALUE! | #VALUE! | 0 | 0 | 0 |  | 48754 | #N/A | #N/A | #N/A | #N/A | #N/A | #N/A
0 |  | #VALUE! | #VALUE! | 0 | 0 | 0 |  | 48755 | #N/A | #N/A | #N/A | #N/A | #N/A | #N/A
0 |  | #VALUE! | #VALUE! | 0 | 0 | 0 |  | 48756 | #N/A | #N/A | #N/A | #N/A | #N/A | #N/A
0 |  | #VALUE! | #VALUE! | 0 | 0 | 0 |  | 48757 | #N/A | #N/A | #N/A | #N/A | #N/A | #N/A
0 |  | #VALUE! | #VALUE! | 0 | 0 | 0 |  | 48758 | #N/A | #N/A | #N/A | #N/A | #N/A | #N/A
0 |  | #VALUE! | #VALUE! | 0 | 0 | 0 |  | 48759 | #N/A | #N/A | #N/A | #N/A | #N/A | #N/A
0 |  | #VALUE! | #VALUE! | 0 | 0 | 0 |  | 48760 | #N/A | #N/A | #N/A | #N/A | #N/A | #N/A
0 |  | #VALUE! | #VALUE! | 0 | 0 | 0 |  | 48761 | #N/A | #N/A | #N/A | #N/A | #N/A | #N/A
0 |  | #VALUE! | #VALUE! | 0 | 0 | 0 |  | 48762 | #N/A | #N/A | #N/A | #N/A | #N/A | #N/A
0 |  | #VALUE! | #VALUE! | 0 | 0 | 0 |  | 48763 | #N/A | #N/A | #N/A | #N/A | #N/A | #N/A
0 |  | #VALUE! | #VALUE! | 0 | 0 | 0 |  | 48764 | #N/A | #N/A | #N/A | #N/A | #N/A | #N/A
0 |  | #VALUE! | #VALUE! | 0 | 0 | 0 |  | 48765 | #N/A | #N/A | #N/A | #N/A | #N/A | #N/A
0 |  | #VALUE! | #VALUE! | 0 | 0 | 0 |  | 48766 | #N/A | #N/A | #N/A | #N/A | #N/A | #N/A
0 |  | #VALUE! | #VALUE! | 0 | 0 | 0 |  | 48767 | #N/A | #N/A | #N/A | #N/A | #N/A | #N/A
0 |  | #VALUE! | #VALUE! | 0 | 0 | 0 |  | 48768 | #N/A | #N/A | #N/A | #N/A | #N/A | #N/A
0 |  | #VALUE! | #VALUE! | 0 | 0 | 0 |  | 48769 | #N/A | #N/A | #N/A | #N/A | #N/A | #N/A
0 |  | #VALUE! | #VALUE! | 0 | 0 | 0 |  | 48770 | #N/A | #N/A | #N/A | #N/A | #N/A | #N/A
0 |  | #VALUE! | #VALUE! | 0 | 0 | 0 |  | 48771 | #N/A | #N/A | #N/A | #N/A | #N/A | #N/A
0 |  | #VALUE! | #VALUE! | 0 | 0 | 0 |  | 48772 | #N/A | #N/A | #N/A | #N/A | #N/A | #N/A
0 |  | #VALUE! | #VALUE! | 0 | 0 | 0 |  | 48773 | #N/A | #N/A | #N/A | #N/A | #N/A | #N/A
0 |  | #VALUE! | #VALUE! | 0 | 0 | 0 |  | 48774 | #N/A | #N/A | #N/A | #N/A | #N/A | #N/A
0 |  | #VALUE! | #VALUE! | 0 | 0 | 0 |  | 48775 | #N/A | #N/A | #N/A | #N/A | #N/A | #N/A
0 |  | #VALUE! | #VALUE! | 0 | 0 | 0 |  | 48776 | #N/A | #N/A | #N/A | #N/A | #N/A | #N/A
0 |  | #VALUE! | #VALUE! | 0 | 0 | 0 |  | 48777 | #N/A | #N/A | #N/A | #N/A | #N/A | #N/A
0 |  | #VALUE! | #VALUE! | 0 | 0 | 0 |  | 48778 | #N/A | #N/A | #N/A | #N/A | #N/A | #N/A
0 |  | #VALUE! | #VALUE! | 0 | 0 | 0 |  | 48779 | #N/A | #N/A | #N/A | #N/A | #N/A | #N/A
0 |  | #VALUE! | #VALUE! | 0 | 0 | 0 |  | 48780 | #N/A | #N/A | #N/A | #N/A | #N/A | #N/A
0 |  | #VALUE! | #VALUE! | 0 | 0 | 0 |  | 48781 | #N/A | #N/A | #N/A | #N/A | #N/A | #N/A
0 |  | #VALUE! | #VALUE! | 0 | 0 | 0 |  | 48782 | #N/A | #N/A | #N/A | #N/A | #N/A | #N/A
0 |  | #VALUE! | #VALUE! | 0 | 0 | 0 |  | 48783 | #N/A | #N/A | #N/A | #N/A | #N/A | #N/A
0 |  | #VALUE! | #VALUE! | 0 | 0 | 0 |  | 48784 | #N/A | #N/A | #N/A | #N/A | #N/A | #N/A
0 |  | #VALUE! | #VALUE! | 0 | 0 | 0 |  | 48785 | #N/A | #N/A | #N/A | #N/A | #N/A | #N/A
0 |  | #VALUE! | #VALUE! | 0 | 0 | 0 |  | 48786 | #N/A | #N/A | #N/A | #N/A | #N/A | #N/A
0 |  | #VALUE! | #VALUE! | 0 | 0 | 0 |  | 48787 | #N/A | #N/A | #N/A | #N/A | #N/A | #N/A
0 |  | #VALUE! | #VALUE! | 0 | 0 | 0 |  | 48788 | #N/A | #N/A | #N/A | #N/A | #N/A | #N/A
0 |  | #VALUE! | #VALUE! | 0 | 0 | 0 |  | 48789 | #N/A | #N/A | #N/A | #N/A | #N/A | #N/A
0 |  | #VALUE! | #VALUE! | 0 | 0 | 0 |  | 48790 | #N/A | #N/A | #N/A | #N/A | #N/A | #N/A
0 |  | #VALUE! | #VALUE! | 0 | 0 | 0 |  | 48791 | #N/A | #N/A | #N/A | #N/A | #N/A | #N/A
0 |  | #VALUE! | #VALUE! | 0 | 0 | 0 |  | 48792 | #N/A | #N/A | #N/A | #N/A | #N/A | #N/A
0 |  | #VALUE! | #VALUE! | 0 | 0 | 0 |  | 48793 | #N/A | #N/A | #N/A | #N/A | #N/A | #N/A
0 |  | #VALUE! | #VALUE! | 0 | 0 | 0 |  | 48794 | #N/A | #N/A | #N/A | #N/A | #N/A | #N/A
0 |  | #VALUE! | #VALUE! | 0 | 0 | 0 |  | 48795 | #N/A | #N/A | #N/A | #N/A | #N/A | #N/A
0 |  | #VALUE! | #VALUE! | 0 | 0 | 0 |  | 48796 | #N/A | #N/A | #N/A | #N/A | #N/A | #N/A
0 |  | #VALUE! | #VALUE! | 0 | 0 | 0 |  | 48797 | #N/A | #N/A | #N/A | #N/A | #N/A | #N/A
0 |  | #VALUE! | #VALUE! | 0 | 0 | 0 |  | 48798 | #N/A | #N/A | #N/A | #N/A | #N/A | #N/A
0 |  | #VALUE! | #VALUE! | 0 | 0 | 0 |  | 48799 | #N/A | #N/A | #N/A | #N/A | #N/A | #N/A
0 |  | #VALUE! | #VALUE! | 0 | 0 | 0 |  | 48800 | #N/A | #N/A | #N/A | #N/A | #N/A | #N/A
0 |  | #VALUE! | #VALUE! | 0 | 0 | 0 |  | 48801 | #N/A | #N/A | #N/A | #N/A | #N/A | #N/A
0 |  | #VALUE! | #VALUE! | 0 | 0 | 0 |  | 48802 | #N/A | #N/A | #N/A | #N/A | #N/A | #N/A
0 |  | #VALUE! | #VALUE! | 0 | 0 | 0 |  | 48803 | #N/A | #N/A | #N/A | #N/A | #N/A | #N/A
0 |  | #VALUE! | #VALUE! | 0 | 0 | 0 |  | 48804 | #N/A | #N/A | #N/A | #N/A | #N/A | #N/A
0 |  | #VALUE! | #VALUE! | 0 | 0 | 0 |  | 48805 | #N/A | #N/A | #N/A | #N/A | #N/A | #N/A
0 |  | #VALUE! | #VALUE! | 0 | 0 | 0 |  | 48806 | #N/A | #N/A | #N/A | #N/A | #N/A | #N/A
0 |  | #VALUE! | #VALUE! | 0 | 0 | 0 |  | 48807 | #N/A | #N/A | #N/A | #N/A | #N/A | #N/A
0 |  | #VALUE! | #VALUE! | 0 | 0 | 0 |  | 48808 | #N/A | #N/A | #N/A | #N/A | #N/A | #N/A
0 |  | #VALUE! | #VALUE! | 0 | 0 | 0 |  | 48809 | #N/A | #N/A | #N/A | #N/A | #N/A | #N/A
0 |  | #VALUE! | #VALUE! | 0 | 0 | 0 |  | 48810 | #N/A | #N/A | #N/A | #N/A | #N/A | #N/A
0 |  | #VALUE! | #VALUE! | 0 | 0 | 0 |  | 48811 | #N/A | #N/A | #N/A | #N/A | #N/A | #N/A
0 |  | #VALUE! | #VALUE! | 0 | 0 | 0 |  | 48812 | #N/A | #N/A | #N/A | #N/A | #N/A | #N/A
0 |  | #VALUE! | #VALUE! | 0 | 0 | 0 |  | 48813 | #N/A | #N/A | #N/A | #N/A | #N/A | #N/A
0 |  | #VALUE! | #VALUE! | 0 | 0 | 0 |  | 48814 | #N/A | #N/A | #N/A | #N/A | #N/A | #N/A
0 |  | #VALUE! | #VALUE! | 0 | 0 | 0 |  | 48815 | #N/A | #N/A | #N/A | #N/A | #N/A | #N/A
0 |  | #VALUE! | #VALUE! | 0 | 0 | 0 |  | 48816 | #N/A | #N/A | #N/A | #N/A | #N/A | #N/A
0 |  | #VALUE! | #VALUE! | 0 | 0 | 0 |  | 48817 | #N/A | #N/A | #N/A | #N/A | #N/A | #N/A
0 |  | #VALUE! | #VALUE! | 0 | 0 | 0 |  | 48818 | #N/A | #N/A | #N/A | #N/A | #N/A | #N/A
0 |  | #VALUE! | #VALUE! | 0 | 0 | 0 |  | 48819 | #N/A | #N/A | #N/A | #N/A | #N/A | #N/A
0 |  | #VALUE! | #VALUE! | 0 | 0 | 0 |  | 48820 | #N/A | #N/A | #N/A | #N/A | #N/A | #N/A
0 |  | #VALUE! | #VALUE! | 0 | 0 | 0 |  | 48821 | #N/A | #N/A | #N/A | #N/A | #N/A | #N/A
0 |  | #VALUE! | #VALUE! | 0 | 0 | 0 |  | 48822 | #N/A | #N/A | #N/A | #N/A | #N/A | #N/A
0 |  | #VALUE! | #VALUE! | 0 | 0 | 0 |  | 48823 | #N/A | #N/A | #N/A | #N/A | #N/A | #N/A
0 |  | #VALUE! | #VALUE! | 0 | 0 | 0 |  | 48824 | #N/A | #N/A | #N/A | #N/A | #N/A | #N/A
0 |  | #VALUE! | #VALUE! | 0 | 0 | 0 |  | 48825 | #N/A | #N/A | #N/A | #N/A | #N/A | #N/A
0 |  | #VALUE! | #VALUE! | 0 | 0 | 0 |  | 48826 | #N/A | #N/A | #N/A | #N/A | #N/A | #N/A
0 |  | #VALUE! | #VALUE! | 0 | 0 | 0 |  | 48827 | #N/A | #N/A | #N/A | #N/A | #N/A | #N/A
0 |  | #VALUE! | #VALUE! | 0 | 0 | 0 |  | 48828 | #N/A | #N/A | #N/A | #N/A | #N/A | #N/A
0 |  | #VALUE! | #VALUE! | 0 | 0 | 0 |  | 48829 | #N/A | #N/A | #N/A | #N/A | #N/A | #N/A
0 |  | #VALUE! | #VALUE! | 0 | 0 | 0 |  | 48830 | #N/A | #N/A | #N/A | #N/A | #N/A | #N/A
0 |  | #VALUE! | #VALUE! | 0 | 0 | 0 |  | 48831 | #N/A | #N/A | #N/A | #N/A | #N/A | #N/A
0 |  | #VALUE! | #VALUE! | 0 | 0 | 0 |  | 48832 | #N/A | #N/A | #N/A | #N/A | #N/A | #N/A
0 |  | #VALUE! | #VALUE! | 0 | 0 | 0 |  | 48833 | #N/A | #N/A | #N/A | #N/A | #N/A | #N/A
0 |  | #VALUE! | #VALUE! | 0 | 0 | 0 |  | 48834 | #N/A | #N/A | #N/A | #N/A | #N/A | #N/A
0 |  | #VALUE! | #VALUE! | 0 | 0 | 0 |  | 48835 | #N/A | #N/A | #N/A | #N/A | #N/A | #N/A
0 |  | #VALUE! | #VALUE! | 0 | 0 | 0 |  | 48836 | #N/A | #N/A | #N/A | #N/A | #N/A | #N/A
0 |  | #VALUE! | #VALUE! | 0 | 0 | 0 |  | 48837 | #N/A | #N/A | #N/A | #N/A | #N/A | #N/A
0 |  | #VALUE! | #VALUE! | 0 | 0 | 0 |  | 48838 | #N/A | #N/A | #N/A | #N/A | #N/A | #N/A
0 |  | #VALUE! | #VALUE! | 0 | 0 | 0 |  | 48839 | #N/A | #N/A | #N/A | #N/A | #N/A | #N/A
0 |  | #VALUE! | #VALUE! | 0 | 0 | 0 |  | 48840 | #N/A | #N/A | #N/A | #N/A | #N/A | #N/A
0 |  | #VALUE! | #VALUE! | 0 | 0 | 0 |  | 48841 | #N/A | #N/A | #N/A | #N/A | #N/A | #N/A
0 |  | #VALUE! | #VALUE! | 0 | 0 | 0 |  | 48842 | #N/A | #N/A | #N/A | #N/A | #N/A | #N/A
0 |  | #VALUE! | #VALUE! | 0 | 0 | 0 |  | 48843 | #N/A | #N/A | #N/A | #N/A | #N/A | #N/A
0 |  | #VALUE! | #VALUE! | 0 | 0 | 0 |  | 48844 | #N/A | #N/A | #N/A | #N/A | #N/A | #N/A
0 |  | #VALUE! | #VALUE! | 0 | 0 | 0 |  | 48845 | #N/A | #N/A | #N/A | #N/A | #N/A | #N/A
0 |  | #VALUE! | #VALUE! | 0 | 0 | 0 |  | 48846 | #N/A | #N/A | #N/A | #N/A | #N/A | #N/A
0 |  | #VALUE! | #VALUE! | 0 | 0 | 0 |  | 48847 | #N/A | #N/A | #N/A | #N/A | #N/A | #N/A
0 |  | #VALUE! | #VALUE! | 0 | 0 | 0 |  | 48848 | #N/A | #N/A | #N/A | #N/A | #N/A | #N/A
0 |  | #VALUE! | #VALUE! | 0 | 0 | 0 |  | 48849 | #N/A | #N/A | #N/A | #N/A | #N/A | #N/A
0 |  | #VALUE! | #VALUE! | 0 | 0 | 0 |  | 48850 | #N/A | #N/A | #N/A | #N/A | #N/A | #N/A
0 |  | #VALUE! | #VALUE! | 0 | 0 | 0 |  | 48851 | #N/A | #N/A | #N/A | #N/A | #N/A | #N/A
0 |  | #VALUE! | #VALUE! | 0 | 0 | 0 |  | 48852 | #N/A | #N/A | #N/A | #N/A | #N/A | #N/A
0 |  | #VALUE! | #VALUE! | 0 | 0 | 0 |  | 48853 | #N/A | #N/A | #N/A | #N/A | #N/A | #N/A
0 |  | #VALUE! | #VALUE! | 0 | 0 | 0 |  | 48854 | #N/A | #N/A | #N/A | #N/A | #N/A | #N/A
0 |  | #VALUE! | #VALUE! | 0 | 0 | 0 |  | 48855 | #N/A | #N/A | #N/A | #N/A | #N/A | #N/A
0 |  | #VALUE! | #VALUE! | 0 | 0 | 0 |  | 48856 | #N/A | #N/A | #N/A | #N/A | #N/A | #N/A
0 |  | #VALUE! | #VALUE! | 0 | 0 | 0 |  | 48857 | #N/A | #N/A | #N/A | #N/A | #N/A | #N/A
0 |  | #VALUE! | #VALUE! | 0 | 0 | 0 |  | 48858 | #N/A | #N/A | #N/A | #N/A | #N/A | #N/A
0 |  | #VALUE! | #VALUE! | 0 | 0 | 0 |  | 48859 | #N/A | #N/A | #N/A | #N/A | #N/A | #N/A
0 |  | #VALUE! | #VALUE! | 0 | 0 | 0 |  | 48860 | #N/A | #N/A | #N/A | #N/A | #N/A | #N/A
0 |  | #VALUE! | #VALUE! | 0 | 0 | 0 |  | 48861 | #N/A | #N/A | #N/A | #N/A | #N/A | #N/A
0 |  | #VALUE! | #VALUE! | 0 | 0 | 0 |  | 48862 | #N/A | #N/A | #N/A | #N/A | #N/A | #N/A
0 |  | #VALUE! | #VALUE! | 0 | 0 | 0 |  | 48863 | #N/A | #N/A | #N/A | #N/A | #N/A | #N/A
0 |  | #VALUE! | #VALUE! | 0 | 0 | 0 |  | 48864 | #N/A | #N/A | #N/A | #N/A | #N/A | #N/A
0 |  | #VALUE! | #VALUE! | 0 | 0 | 0 |  | 48865 | #N/A | #N/A | #N/A | #N/A | #N/A | #N/A
0 |  | #VALUE! | #VALUE! | 0 | 0 | 0 |  | 48866 | #N/A | #N/A | #N/A | #N/A | #N/A | #N/A
0 |  | #VALUE! | #VALUE! | 0 | 0 | 0 |  | 48867 | #N/A | #N/A | #N/A | #N/A | #N/A | #N/A
0 |  | #VALUE! | #VALUE! | 0 | 0 | 0 |  | 48868 | #N/A | #N/A | #N/A | #N/A | #N/A | #N/A
0 |  | #VALUE! | #VALUE! | 0 | 0 | 0 |  | 48869 | #N/A | #N/A | #N/A | #N/A | #N/A | #N/A
0 |  | #VALUE! | #VALUE! | 0 | 0 | 0 |  | 48870 | #N/A | #N/A | #N/A | #N/A | #N/A | #N/A
0 |  | #VALUE! | #VALUE! | 0 | 0 | 0 |  | 48871 | #N/A | #N/A | #N/A | #N/A | #N/A | #N/A
0 |  | #VALUE! | #VALUE! | 0 | 0 | 0 |  | 48872 | #N/A | #N/A | #N/A | #N/A | #N/A | #N/A
0 |  | #VALUE! | #VALUE! | 0 | 0 | 0 |  | 48873 | #N/A | #N/A | #N/A | #N/A | #N/A | #N/A
0 |  | #VALUE! | #VALUE! | 0 | 0 | 0 |  | 48874 | #N/A | #N/A | #N/A | #N/A | #N/A | #N/A
0 |  | #VALUE! | #VALUE! | 0 | 0 | 0 |  | 48875 | #N/A | #N/A | #N/A | #N/A | #N/A | #N/A
0 |  | #VALUE! | #VALUE! | 0 | 0 | 0 |  | 48876 | #N/A | #N/A | #N/A | #N/A | #N/A | #N/A
0 |  | #VALUE! | #VALUE! | 0 | 0 | 0 |  | 48877 | #N/A | #N/A | #N/A | #N/A | #N/A | #N/A
0 |  | #VALUE! | #VALUE! | 0 | 0 | 0 |  | 48878 | #N/A | #N/A | #N/A | #N/A | #N/A | #N/A
0 |  | #VALUE! | #VALUE! | 0 | 0 | 0 |  | 48879 | #N/A | #N/A | #N/A | #N/A | #N/A | #N/A
0 |  | #VALUE! | #VALUE! | 0 | 0 | 0 |  | 48880 | #N/A | #N/A | #N/A | #N/A | #N/A | #N/A
0 |  | #VALUE! | #VALUE! | 0 | 0 | 0 |  | 48881 | #N/A | #N/A | #N/A | #N/A | #N/A | #N/A
0 |  | #VALUE! | #VALUE! | 0 | 0 | 0 |  | 48882 | #N/A | #N/A | #N/A | #N/A | #N/A | #N/A
0 |  | #VALUE! | #VALUE! | 0 | 0 | 0 |  | 48883 | #N/A | #N/A | #N/A | #N/A | #N/A | #N/A
0 |  | #VALUE! | #VALUE! | 0 | 0 | 0 |  | 48884 | #N/A | #N/A | #N/A | #N/A | #N/A | #N/A
0 |  | #VALUE! | #VALUE! | 0 | 0 | 0 |  | 48885 | #N/A | #N/A | #N/A | #N/A | #N/A | #N/A
0 |  | #VALUE! | #VALUE! | 0 | 0 | 0 |  | 48886 | #N/A | #N/A | #N/A | #N/A | #N/A | #N/A
0 |  | #VALUE! | #VALUE! | 0 | 0 | 0 |  | 48887 | #N/A | #N/A | #N/A | #N/A | #N/A | #N/A
0 |  | #VALUE! | #VALUE! | 0 | 0 | 0 |  | 48888 | #N/A | #N/A | #N/A | #N/A | #N/A | #N/A
0 |  | #VALUE! | #VALUE! | 0 | 0 | 0 |  | 48889 | #N/A | #N/A | #N/A | #N/A | #N/A | #N/A
0 |  | #VALUE! | #VALUE! | 0 | 0 | 0 |  | 48890 | #N/A | #N/A | #N/A | #N/A | #N/A | #N/A
0 |  | #VALUE! | #VALUE! | 0 | 0 | 0 |  | 48891 | #N/A | #N/A | #N/A | #N/A | #N/A | #N/A
0 |  | #VALUE! | #VALUE! | 0 | 0 | 0 |  | 48892 | #N/A | #N/A | #N/A | #N/A | #N/A | #N/A
0 |  | #VALUE! | #VALUE! | 0 | 0 | 0 |  | 48893 | #N/A | #N/A | #N/A | #N/A | #N/A | #N/A
0 |  | #VALUE! | #VALUE! | 0 | 0 | 0 |  | 48894 | #N/A | #N/A | #N/A | #N/A | #N/A | #N/A
0 |  | #VALUE! | #VALUE! | 0 | 0 | 0 |  | 48895 | #N/A | #N/A | #N/A | #N/A | #N/A | #N/A
0 |  | #VALUE! | #VALUE! | 0 | 0 | 0 |  | 48896 | #N/A | #N/A | #N/A | #N/A | #N/A | #N/A
0 |  | #VALUE! | #VALUE! | 0 | 0 | 0 |  | 48897 | #N/A | #N/A | #N/A | #N/A | #N/A | #N/A
0 |  | #VALUE! | #VALUE! | 0 | 0 | 0 |  | 48898 | #N/A | #N/A | #N/A | #N/A | #N/A | #N/A
0 |  | #VALUE! | #VALUE! | 0 | 0 | 0 |  | 48899 | #N/A | #N/A | #N/A | #N/A | #N/A | #N/A
0 |  | #VALUE! | #VALUE! | 0 | 0 | 0 |  | 48900 | #N/A | #N/A | #N/A | #N/A | #N/A | #N/A
0 |  | #VALUE! | #VALUE! | 0 | 0 | 0 |  | 48901 | #N/A | #N/A | #N/A | #N/A | #N/A | #N/A
0 |  | #VALUE! | #VALUE! | 0 | 0 | 0 |  | 48902 | #N/A | #N/A | #N/A | #N/A | #N/A | #N/A
0 |  | #VALUE! | #VALUE! | 0 | 0 | 0 |  | 48903 | #N/A | #N/A | #N/A | #N/A | #N/A | #N/A
0 |  | #VALUE! | #VALUE! | 0 | 0 | 0 |  | 48904 | #N/A | #N/A | #N/A | #N/A | #N/A | #N/A
0 |  | #VALUE! | #VALUE! | 0 | 0 | 0 |  | 48905 | #N/A | #N/A | #N/A | #N/A | #N/A | #N/A
0 |  | #VALUE! | #VALUE! | 0 | 0 | 0 |  | 48906 | #N/A | #N/A | #N/A | #N/A | #N/A | #N/A
0 |  | #VALUE! | #VALUE! | 0 | 0 | 0 |  | 48907 | #N/A | #N/A | #N/A | #N/A | #N/A | #N/A
0 |  | #VALUE! | #VALUE! | 0 | 0 | 0 |  | 48908 | #N/A | #N/A | #N/A | #N/A | #N/A | #N/A
0 |  | #VALUE! | #VALUE! | 0 | 0 | 0 |  | 48909 | #N/A | #N/A | #N/A | #N/A | #N/A | #N/A
0 |  | #VALUE! | #VALUE! | 0 | 0 | 0 |  | 48910 | #N/A | #N/A | #N/A | #N/A | #N/A | #N/A
0 |  | #VALUE! | #VALUE! | 0 | 0 | 0 |  | 48911 | #N/A | #N/A | #N/A | #N/A | #N/A | #N/A
0 |  | #VALUE! | #VALUE! | 0 | 0 | 0 |  | 48912 | #N/A | #N/A | #N/A | #N/A | #N/A | #N/A
0 |  | #VALUE! | #VALUE! | 0 | 0 | 0 |  | 48913 | #N/A | #N/A | #N/A | #N/A | #N/A | #N/A
0 |  | #VALUE! | #VALUE! | 0 | 0 | 0 |  | 48914 | #N/A | #N/A | #N/A | #N/A | #N/A | #N/A
0 |  | #VALUE! | #VALUE! | 0 | 0 | 0 |  | 48915 | #N/A | #N/A | #N/A | #N/A | #N/A | #N/A
0 |  | #VALUE! | #VALUE! | 0 | 0 | 0 |  | 48916 | #N/A | #N/A | #N/A | #N/A | #N/A | #N/A
0 |  | #VALUE! | #VALUE! | 0 | 0 | 0 |  | 48917 | #N/A | #N/A | #N/A | #N/A | #N/A | #N/A
0 |  | #VALUE! | #VALUE! | 0 | 0 | 0 |  | 48918 | #N/A | #N/A | #N/A | #N/A | #N/A | #N/A
0 |  | #VALUE! | #VALUE! | 0 | 0 | 0 |  | 48919 | #N/A | #N/A | #N/A | #N/A | #N/A | #N/A
0 |  | #VALUE! | #VALUE! | 0 | 0 | 0 |  | 48920 | #N/A | #N/A | #N/A | #N/A | #N/A | #N/A
0 |  | #VALUE! | #VALUE! | 0 | 0 | 0 |  | 48921 | #N/A | #N/A | #N/A | #N/A | #N/A | #N/A
0 |  | #VALUE! | #VALUE! | 0 | 0 | 0 |  | 48922 | #N/A | #N/A | #N/A | #N/A | #N/A | #N/A
0 |  | #VALUE! | #VALUE! | 0 | 0 | 0 |  | 48923 | #N/A | #N/A | #N/A | #N/A | #N/A | #N/A
0 |  | #VALUE! | #VALUE! | 0 | 0 | 0 |  | 48924 | #N/A | #N/A | #N/A | #N/A | #N/A | #N/A
0 |  | #VALUE! | #VALUE! | 0 | 0 | 0 |  | 48925 | #N/A | #N/A | #N/A | #N/A | #N/A | #N/A
0 |  | #VALUE! | #VALUE! | 0 | 0 | 0 |  | 48926 | #N/A | #N/A | #N/A | #N/A | #N/A | #N/A
0 |  | #VALUE! | #VALUE! | 0 | 0 | 0 |  | 48927 | #N/A | #N/A | #N/A | #N/A | #N/A | #N/A
0 |  | #VALUE! | #VALUE! | 0 | 0 | 0 |  | 48928 | #N/A | #N/A | #N/A | #N/A | #N/A | #N/A
0 |  | #VALUE! | #VALUE! | 0 | 0 | 0 |  | 48929 | #N/A | #N/A | #N/A | #N/A | #N/A | #N/A
0 |  | #VALUE! | #VALUE! | 0 | 0 | 0 |  | 48930 | #N/A | #N/A | #N/A | #N/A | #N/A | #N/A
0 |  | #VALUE! | #VALUE! | 0 | 0 | 0 |  | 48931 | #N/A | #N/A | #N/A | #N/A | #N/A | #N/A
0 |  | #VALUE! | #VALUE! | 0 | 0 | 0 |  | 48932 | #N/A | #N/A | #N/A | #N/A | #N/A | #N/A
0 |  | #VALUE! | #VALUE! | 0 | 0 | 0 |  | 48933 | #N/A | #N/A | #N/A | #N/A | #N/A | #N/A
0 |  | #VALUE! | #VALUE! | 0 | 0 | 0 |  | 48934 | #N/A | #N/A | #N/A | #N/A | #N/A | #N/A
0 |  | #VALUE! | #VALUE! | 0 | 0 | 0 |  | 48935 | #N/A | #N/A | #N/A | #N/A | #N/A | #N/A
0 |  | #VALUE! | #VALUE! | 0 | 0 | 0 |  | 48936 | #N/A | #N/A | #N/A | #N/A | #N/A | #N/A
0 |  | #VALUE! | #VALUE! | 0 | 0 | 0 |  | 48937 | #N/A | #N/A | #N/A | #N/A | #N/A | #N/A
0 |  | #VALUE! | #VALUE! | 0 | 0 | 0 |  | 48938 | #N/A | #N/A | #N/A | #N/A | #N/A | #N/A
0 |  | #VALUE! | #VALUE! | 0 | 0 | 0 |  | 48939 | #N/A | #N/A | #N/A | #N/A | #N/A | #N/A
0 |  | #VALUE! | #VALUE! | 0 | 0 | 0 |  | 48940 | #N/A | #N/A | #N/A | #N/A | #N/A | #N/A
0 |  | #VALUE! | #VALUE! | 0 | 0 | 0 |  | 48941 | #N/A | #N/A | #N/A | #N/A | #N/A | #N/A
0 |  | #VALUE! | #VALUE! | 0 | 0 | 0 |  | 48942 | #N/A | #N/A | #N/A | #N/A | #N/A | #N/A
0 |  | #VALUE! | #VALUE! | 0 | 0 | 0 |  | 48943 | #N/A | #N/A | #N/A | #N/A | #N/A | #N/A
0 |  | #VALUE! | #VALUE! | 0 | 0 | 0 |  | 48944 | #N/A | #N/A | #N/A | #N/A | #N/A | #N/A
0 |  | #VALUE! | #VALUE! | 0 | 0 | 0 |  | 48945 | #N/A | #N/A | #N/A | #N/A | #N/A | #N/A
0 |  | #VALUE! | #VALUE! | 0 | 0 | 0 |  | 48946 | #N/A | #N/A | #N/A | #N/A | #N/A | #N/A
0 |  | #VALUE! | #VALUE! | 0 | 0 | 0 |  | 48947 | #N/A | #N/A | #N/A | #N/A | #N/A | #N/A
0 |  | #VALUE! | #VALUE! | 0 | 0 | 0 |  | 48948 | #N/A | #N/A | #N/A | #N/A | #N/A | #N/A
0 |  | #VALUE! | #VALUE! | 0 | 0 | 0 |  | 48949 | #N/A | #N/A | #N/A | #N/A | #N/A | #N/A
0 |  | #VALUE! | #VALUE! | 0 | 0 | 0 |  | 48950 | #N/A | #N/A | #N/A | #N/A | #N/A | #N/A
0 |  | #VALUE! | #VALUE! | 0 | 0 | 0 |  | 48951 | #N/A | #N/A | #N/A | #N/A | #N/A | #N/A
0 |  | #VALUE! | #VALUE! | 0 | 0 | 0 |  | 48952 | #N/A | #N/A | #N/A | #N/A | #N/A | #N/A
0 |  | #VALUE! | #VALUE! | 0 | 0 | 0 |  | 48953 | #N/A | #N/A | #N/A | #N/A | #N/A | #N/A
0 |  | #VALUE! | #VALUE! | 0 | 0 | 0 |  | 48954 | #N/A | #N/A | #N/A | #N/A | #N/A | #N/A
0 |  | #VALUE! | #VALUE! | 0 | 0 | 0 |  | 48955 | #N/A | #N/A | #N/A | #N/A | #N/A | #N/A
0 |  | #VALUE! | #VALUE! | 0 | 0 | 0 |  | 48956 | #N/A | #N/A | #N/A | #N/A | #N/A | #N/A
0 |  | #VALUE! | #VALUE! | 0 | 0 | 0 |  | 48957 | #N/A | #N/A | #N/A | #N/A | #N/A | #N/A
0 |  | #VALUE! | #VALUE! | 0 | 0 | 0 |  | 48958 | #N/A | #N/A | #N/A | #N/A | #N/A | #N/A
0 |  | #VALUE! | #VALUE! | 0 | 0 | 0 |  | 48959 | #N/A | #N/A | #N/A | #N/A | #N/A | #N/A
0 |  | #VALUE! | #VALUE! | 0 | 0 | 0 |  | 48960 | #N/A | #N/A | #N/A | #N/A | #N/A | #N/A
0 |  | #VALUE! | #VALUE! | 0 | 0 | 0 |  | 48961 | #N/A | #N/A | #N/A | #N/A | #N/A | #N/A
0 |  | #VALUE! | #VALUE! | 0 | 0 | 0 |  | 48962 | #N/A | #N/A | #N/A | #N/A | #N/A | #N/A
0 |  | #VALUE! | #VALUE! | 0 | 0 | 0 |  | 48963 | #N/A | #N/A | #N/A | #N/A | #N/A | #N/A
0 |  | #VALUE! | #VALUE! | 0 | 0 | 0 |  | 48964 | #N/A | #N/A | #N/A | #N/A | #N/A | #N/A
0 |  | #VALUE! | #VALUE! | 0 | 0 | 0 |  | 48965 | #N/A | #N/A | #N/A | #N/A | #N/A | #N/A
0 |  | #VALUE! | #VALUE! | 0 | 0 | 0 |  | 48966 | #N/A | #N/A | #N/A | #N/A | #N/A | #N/A
0 |  | #VALUE! | #VALUE! | 0 | 0 | 0 |  | 48967 | #N/A | #N/A | #N/A | #N/A | #N/A | #N/A
0 |  | #VALUE! | #VALUE! | 0 | 0 | 0 |  | 48968 | #N/A | #N/A | #N/A | #N/A | #N/A | #N/A
0 |  | #VALUE! | #VALUE! | 0 | 0 | 0 |  | 48969 | #N/A | #N/A | #N/A | #N/A | #N/A | #N/A
0 |  | #VALUE! | #VALUE! | 0 | 0 | 0 |  | 48970 | #N/A | #N/A | #N/A | #N/A | #N/A | #N/A
0 |  | #VALUE! | #VALUE! | 0 | 0 | 0 |  | 48971 | #N/A | #N/A | #N/A | #N/A | #N/A | #N/A
0 |  | #VALUE! | #VALUE! | 0 | 0 | 0 |  | 48972 | #N/A | #N/A | #N/A | #N/A | #N/A | #N/A
0 |  | #VALUE! | #VALUE! | 0 | 0 | 0 |  | 48973 | #N/A | #N/A | #N/A | #N/A | #N/A | #N/A
0 |  | #VALUE! | #VALUE! | 0 | 0 | 0 |  | 48974 | #N/A | #N/A | #N/A | #N/A | #N/A | #N/A
0 |  | #VALUE! | #VALUE! | 0 | 0 | 0 |  | 48975 | #N/A | #N/A | #N/A | #N/A | #N/A | #N/A
0 |  | #VALUE! | #VALUE! | 0 | 0 | 0 |  | 48976 | #N/A | #N/A | #N/A | #N/A | #N/A | #N/A
0 |  | #VALUE! | #VALUE! | 0 | 0 | 0 |  | 48977 | #N/A | #N/A | #N/A | #N/A | #N/A | #N/A
0 |  | #VALUE! | #VALUE! | 0 | 0 | 0 |  | 48978 | #N/A | #N/A | #N/A | #N/A | #N/A | #N/A
0 |  | #VALUE! | #VALUE! | 0 | 0 | 0 |  | 48979 | #N/A | #N/A | #N/A | #N/A | #N/A | #N/A
0 |  | #VALUE! | #VALUE! | 0 | 0 | 0 |  | 48980 | #N/A | #N/A | #N/A | #N/A | #N/A | #N/A
0 |  | #VALUE! | #VALUE! | 0 | 0 | 0 |  | 48981 | #N/A | #N/A | #N/A | #N/A | #N/A | #N/A
0 |  | #VALUE! | #VALUE! | 0 | 0 | 0 |  | 48982 | #N/A | #N/A | #N/A | #N/A | #N/A | #N/A
0 |  | #VALUE! | #VALUE! | 0 | 0 | 0 |  | 48983 | #N/A | #N/A | #N/A | #N/A | #N/A | #N/A
0 |  | #VALUE! | #VALUE! | 0 | 0 | 0 |  | 48984 | #N/A | #N/A | #N/A | #N/A | #N/A | #N/A
0 |  | #VALUE! | #VALUE! | 0 | 0 | 0 |  | 48985 | #N/A | #N/A | #N/A | #N/A | #N/A | #N/A
0 |  | #VALUE! | #VALUE! | 0 | 0 | 0 |  | 48986 | #N/A | #N/A | #N/A | #N/A | #N/A | #N/A
0 |  | #VALUE! | #VALUE! | 0 | 0 | 0 |  | 48987 | #N/A | #N/A | #N/A | #N/A | #N/A | #N/A
0 |  | #VALUE! | #VALUE! | 0 | 0 | 0 |  | 48988 | #N/A | #N/A | #N/A | #N/A | #N/A | #N/A
0 |  | #VALUE! | #VALUE! | 0 | 0 | 0 |  | 48989 | #N/A | #N/A | #N/A | #N/A | #N/A | #N/A
0 |  | #VALUE! | #VALUE! | 0 | 0 | 0 |  | 48990 | #N/A | #N/A | #N/A | #N/A | #N/A | #N/A
0 |  | #VALUE! | #VALUE! | 0 | 0 | 0 |  | 48991 | #N/A | #N/A | #N/A | #N/A | #N/A | #N/A
0 |  | #VALUE! | #VALUE! | 0 | 0 | 0 |  | 48992 | #N/A | #N/A | #N/A | #N/A | #N/A | #N/A
0 |  | #VALUE! | #VALUE! | 0 | 0 | 0 |  | 48993 | #N/A | #N/A | #N/A | #N/A | #N/A | #N/A
0 |  | #VALUE! | #VALUE! | 0 | 0 | 0 |  | 48994 | #N/A | #N/A | #N/A | #N/A | #N/A | #N/A
0 |  | #VALUE! | #VALUE! | 0 | 0 | 0 |  | 48995 | #N/A | #N/A | #N/A | #N/A | #N/A | #N/A
0 |  | #VALUE! | #VALUE! | 0 | 0 | 0 |  | 48996 | #N/A | #N/A | #N/A | #N/A | #N/A | #N/A
0 |  | #VALUE! | #VALUE! | 0 | 0 | 0 |  | 48997 | #N/A | #N/A | #N/A | #N/A | #N/A | #N/A
0 |  | #VALUE! | #VALUE! | 0 | 0 | 0 |  | 48998 | #N/A | #N/A | #N/A | #N/A | #N/A | #N/A
0 |  | #VALUE! | #VALUE! | 0 | 0 | 0 |  | 48999 | #N/A | #N/A | #N/A | #N/A | #N/A | #N/A
0 |  | #VALUE! | #VALUE! | 0 | 0 | 0 |  | 49000 | #N/A | #N/A | #N/A | #N/A | #N/A | #N/A
0 |  | #VALUE! | #VALUE! | 0 | 0 | 0 |  | 49001 | #N/A | #N/A | #N/A | #N/A | #N/A | #N/A
0 |  | #VALUE! | #VALUE! | 0 | 0 | 0 |  | 49002 | #N/A | #N/A | #N/A | #N/A | #N/A | #N/A
0 |  | #VALUE! | #VALUE! | 0 | 0 | 0 |  | 49003 | #N/A | #N/A | #N/A | #N/A | #N/A | #N/A
0 |  | #VALUE! | #VALUE! | 0 | 0 | 0 |  | 49004 | #N/A | #N/A | #N/A | #N/A | #N/A | #N/A
0 |  | #VALUE! | #VALUE! | 0 | 0 | 0 |  | 49005 | #N/A | #N/A | #N/A | #N/A | #N/A | #N/A
0 |  | #VALUE! | #VALUE! | 0 | 0 | 0 |  | 49006 | #N/A | #N/A | #N/A | #N/A | #N/A | #N/A
0 |  | #VALUE! | #VALUE! | 0 | 0 | 0 |  | 49007 | #N/A | #N/A | #N/A | #N/A | #N/A | #N/A
0 |  | #VALUE! | #VALUE! | 0 | 0 | 0 |  | 49008 | #N/A | #N/A | #N/A | #N/A | #N/A | #N/A
0 |  | #VALUE! | #VALUE! | 0 | 0 | 0 |  | 49009 | #N/A | #N/A | #N/A | #N/A | #N/A | #N/A
0 |  | #VALUE! | #VALUE! | 0 | 0 | 0 |  | 49010 | #N/A | #N/A | #N/A | #N/A | #N/A | #N/A
0 |  | #VALUE! | #VALUE! | 0 | 0 | 0 |  | 49011 | #N/A | #N/A | #N/A | #N/A | #N/A | #N/A
0 |  | #VALUE! | #VALUE! | 0 | 0 | 0 |  | 49012 | #N/A | #N/A | #N/A | #N/A | #N/A | #N/A
0 |  | #VALUE! | #VALUE! | 0 | 0 | 0 |  | 49013 | #N/A | #N/A | #N/A | #N/A | #N/A | #N/A
0 |  | #VALUE! | #VALUE! | 0 | 0 | 0 |  | 49014 | #N/A | #N/A | #N/A | #N/A | #N/A | #N/A
0 |  | #VALUE! | #VALUE! | 0 | 0 | 0 |  | 49015 | #N/A | #N/A | #N/A | #N/A | #N/A | #N/A
0 |  | #VALUE! | #VALUE! | 0 | 0 | 0 |  | 49016 | #N/A | #N/A | #N/A | #N/A | #N/A | #N/A
0 |  | #VALUE! | #VALUE! | 0 | 0 | 0 |  | 49017 | #N/A | #N/A | #N/A | #N/A | #N/A | #N/A
0 |  | #VALUE! | #VALUE! | 0 | 0 | 0 |  | 49018 | #N/A | #N/A | #N/A | #N/A | #N/A | #N/A
0 |  | #VALUE! | #VALUE! | 0 | 0 | 0 |  | 49019 | #N/A | #N/A | #N/A | #N/A | #N/A | #N/A
0 |  | #VALUE! | #VALUE! | 0 | 0 | 0 |  | 49020 | #N/A | #N/A | #N/A | #N/A | #N/A | #N/A
0 |  | #VALUE! | #VALUE! | 0 | 0 | 0 |  | 49021 | #N/A | #N/A | #N/A | #N/A | #N/A | #N/A
0 |  | #VALUE! | #VALUE! | 0 | 0 | 0 |  | 49022 | #N/A | #N/A | #N/A | #N/A | #N/A | #N/A
0 |  | #VALUE! | #VALUE! | 0 | 0 | 0 |  | 49023 | #N/A | #N/A | #N/A | #N/A | #N/A | #N/A
0 |  | #VALUE! | #VALUE! | 0 | 0 | 0 |  | 49024 | #N/A | #N/A | #N/A | #N/A | #N/A | #N/A
0 |  | #VALUE! | #VALUE! | 0 | 0 | 0 |  | 49025 | #N/A | #N/A | #N/A | #N/A | #N/A | #N/A
0 |  | #VALUE! | #VALUE! | 0 | 0 | 0 |  | 49026 | #N/A | #N/A | #N/A | #N/A | #N/A | #N/A
0 |  | #VALUE! | #VALUE! | 0 | 0 | 0 |  | 49027 | #N/A | #N/A | #N/A | #N/A | #N/A | #N/A
0 |  | #VALUE! | #VALUE! | 0 | 0 | 0 |  | 49028 | #N/A | #N/A | #N/A | #N/A | #N/A | #N/A
0 |  | #VALUE! | #VALUE! | 0 | 0 | 0 |  | 49029 | #N/A | #N/A | #N/A | #N/A | #N/A | #N/A
0 |  | #VALUE! | #VALUE! | 0 | 0 | 0 |  | 49030 | #N/A | #N/A | #N/A | #N/A | #N/A | #N/A
0 |  | #VALUE! | #VALUE! | 0 | 0 | 0 |  | 49031 | #N/A | #N/A | #N/A | #N/A | #N/A | #N/A
0 |  | #VALUE! | #VALUE! | 0 | 0 | 0 |  | 49032 | #N/A | #N/A | #N/A | #N/A | #N/A | #N/A
0 |  | #VALUE! | #VALUE! | 0 | 0 | 0 |  | 49033 | #N/A | #N/A | #N/A | #N/A | #N/A | #N/A
0 |  | #VALUE! | #VALUE! | 0 | 0 | 0 |  | 49034 | #N/A | #N/A | #N/A | #N/A | #N/A | #N/A
0 |  | #VALUE! | #VALUE! | 0 | 0 | 0 |  | 49035 | #N/A | #N/A | #N/A | #N/A | #N/A | #N/A
0 |  | #VALUE! | #VALUE! | 0 | 0 | 0 |  | 49036 | #N/A | #N/A | #N/A | #N/A | #N/A | #N/A
0 |  | #VALUE! | #VALUE! | 0 | 0 | 0 |  | 49037 | #N/A | #N/A | #N/A | #N/A | #N/A | #N/A
0 |  | #VALUE! | #VALUE! | 0 | 0 | 0 |  | 49038 | #N/A | #N/A | #N/A | #N/A | #N/A | #N/A
0 |  | #VALUE! | #VALUE! | 0 | 0 | 0 |  | 49039 | #N/A | #N/A | #N/A | #N/A | #N/A | #N/A
0 |  | #VALUE! | #VALUE! | 0 | 0 | 0 |  | 49040 | #N/A | #N/A | #N/A | #N/A | #N/A | #N/A
0 |  | #VALUE! | #VALUE! | 0 | 0 | 0 |  | 49041 | #N/A | #N/A | #N/A | #N/A | #N/A | #N/A
0 |  | #VALUE! | #VALUE! | 0 | 0 | 0 |  | 49042 | #N/A | #N/A | #N/A | #N/A | #N/A | #N/A
0 |  | #VALUE! | #VALUE! | 0 | 0 | 0 |  | 49043 | #N/A | #N/A | #N/A | #N/A | #N/A | #N/A
0 |  | #VALUE! | #VALUE! | 0 | 0 | 0 |  | 49044 | #N/A | #N/A | #N/A | #N/A | #N/A | #N/A
0 |  | #VALUE! | #VALUE! | 0 | 0 | 0 |  | 49045 | #N/A | #N/A | #N/A | #N/A | #N/A | #N/A
0 |  | #VALUE! | #VALUE! | 0 | 0 | 0 |  | 49046 | #N/A | #N/A | #N/A | #N/A | #N/A | #N/A
0 |  | #VALUE! | #VALUE! | 0 | 0 | 0 |  | 49047 | #N/A | #N/A | #N/A | #N/A | #N/A | #N/A
0 |  | #VALUE! | #VALUE! | 0 | 0 | 0 |  | 49048 | #N/A | #N/A | #N/A | #N/A | #N/A | #N/A
0 |  | #VALUE! | #VALUE! | 0 | 0 | 0 |  | 49049 | #N/A | #N/A | #N/A | #N/A | #N/A | #N/A
0 |  | #VALUE! | #VALUE! | 0 | 0 | 0 |  | 49050 | #N/A | #N/A | #N/A | #N/A | #N/A | #N/A
0 |  | #VALUE! | #VALUE! | 0 | 0 | 0 |  | 49051 | #N/A | #N/A | #N/A | #N/A | #N/A | #N/A
0 |  | #VALUE! | #VALUE! | 0 | 0 | 0 |  | 49052 | #N/A | #N/A | #N/A | #N/A | #N/A | #N/A
0 |  | #VALUE! | #VALUE! | 0 | 0 | 0 |  | 49053 | #N/A | #N/A | #N/A | #N/A | #N/A | #N/A
0 |  | #VALUE! | #VALUE! | 0 | 0 | 0 |  | 49054 | #N/A | #N/A | #N/A | #N/A | #N/A | #N/A
0 |  | #VALUE! | #VALUE! | 0 | 0 | 0 |  | 49055 | #N/A | #N/A | #N/A | #N/A | #N/A | #N/A
0 |  | #VALUE! | #VALUE! | 0 | 0 | 0 |  | 49056 | #N/A | #N/A | #N/A | #N/A | #N/A | #N/A
0 |  | #VALUE! | #VALUE! | 0 | 0 | 0 |  | 49057 | #N/A | #N/A | #N/A | #N/A | #N/A | #N/A
0 |  | #VALUE! | #VALUE! | 0 | 0 | 0 |  | 49058 | #N/A | #N/A | #N/A | #N/A | #N/A | #N/A
0 |  | #VALUE! | #VALUE! | 0 | 0 | 0 |  | 49059 | #N/A | #N/A | #N/A | #N/A | #N/A | #N/A
0 |  | #VALUE! | #VALUE! | 0 | 0 | 0 |  | 49060 | #N/A | #N/A | #N/A | #N/A | #N/A | #N/A
0 |  | #VALUE! | #VALUE! | 0 | 0 | 0 |  | 49061 | #N/A | #N/A | #N/A | #N/A | #N/A | #N/A
0 |  | #VALUE! | #VALUE! | 0 | 0 | 0 |  | 49062 | #N/A | #N/A | #N/A | #N/A | #N/A | #N/A
0 |  | #VALUE! | #VALUE! | 0 | 0 | 0 |  | 49063 | #N/A | #N/A | #N/A | #N/A | #N/A | #N/A
0 |  | #VALUE! | #VALUE! | 0 | 0 | 0 |  | 49064 | #N/A | #N/A | #N/A | #N/A | #N/A | #N/A
0 |  | #VALUE! | #VALUE! | 0 | 0 | 0 |  | 49065 | #N/A | #N/A | #N/A | #N/A | #N/A | #N/A
0 |  | #VALUE! | #VALUE! | 0 | 0 | 0 |  | 49066 | #N/A | #N/A | #N/A | #N/A | #N/A | #N/A
0 |  | #VALUE! | #VALUE! | 0 | 0 | 0 |  | 49067 | #N/A | #N/A | #N/A | #N/A | #N/A | #N/A
0 |  | #VALUE! | #VALUE! | 0 | 0 | 0 |  | 49068 | #N/A | #N/A | #N/A | #N/A | #N/A | #N/A
0 |  | #VALUE! | #VALUE! | 0 | 0 | 0 |  | 49069 | #N/A | #N/A | #N/A | #N/A | #N/A | #N/A
0 |  | #VALUE! | #VALUE! | 0 | 0 | 0 |  | 49070 | #N/A | #N/A | #N/A | #N/A | #N/A | #N/A
0 |  | #VALUE! | #VALUE! | 0 | 0 | 0 |  | 49071 | #N/A | #N/A | #N/A | #N/A | #N/A | #N/A
0 |  | #VALUE! | #VALUE! | 0 | 0 | 0 |  | 49072 | #N/A | #N/A | #N/A | #N/A | #N/A | #N/A
0 |  | #VALUE! | #VALUE! | 0 | 0 | 0 |  | 49073 | #N/A | #N/A | #N/A | #N/A | #N/A | #N/A
0 |  | #VALUE! | #VALUE! | 0 | 0 | 0 |  | 49074 | #N/A | #N/A | #N/A | #N/A | #N/A | #N/A
0 |  | #VALUE! | #VALUE! | 0 | 0 | 0 |  | 49075 | #N/A | #N/A | #N/A | #N/A | #N/A | #N/A
0 |  | #VALUE! | #VALUE! | 0 | 0 | 0 |  | 49076 | #N/A | #N/A | #N/A | #N/A | #N/A | #N/A
0 |  | #VALUE! | #VALUE! | 0 | 0 | 0 |  | 49077 | #N/A | #N/A | #N/A | #N/A | #N/A | #N/A
0 |  | #VALUE! | #VALUE! | 0 | 0 | 0 |  | 49078 | #N/A | #N/A | #N/A | #N/A | #N/A | #N/A
0 |  | #VALUE! | #VALUE! | 0 | 0 | 0 |  | 49079 | #N/A | #N/A | #N/A | #N/A | #N/A | #N/A
0 |  | #VALUE! | #VALUE! | 0 | 0 | 0 |  | 49080 | #N/A | #N/A | #N/A | #N/A | #N/A | #N/A
0 |  | #VALUE! | #VALUE! | 0 | 0 | 0 |  | 49081 | #N/A | #N/A | #N/A | #N/A | #N/A | #N/A
0 |  | #VALUE! | #VALUE! | 0 | 0 | 0 |  | 49082 | #N/A | #N/A | #N/A | #N/A | #N/A | #N/A
0 |  | #VALUE! | #VALUE! | 0 | 0 | 0 |  | 49083 | #N/A | #N/A | #N/A | #N/A | #N/A | #N/A
0 |  | #VALUE! | #VALUE! | 0 | 0 | 0 |  | 49084 | #N/A | #N/A | #N/A | #N/A | #N/A | #N/A
0 |  | #VALUE! | #VALUE! | 0 | 0 | 0 |  | 49085 | #N/A | #N/A | #N/A | #N/A | #N/A | #N/A
0 |  | #VALUE! | #VALUE! | 0 | 0 | 0 |  | 49086 | #N/A | #N/A | #N/A | #N/A | #N/A | #N/A
0 |  | #VALUE! | #VALUE! | 0 | 0 | 0 |  | 49087 | #N/A | #N/A | #N/A | #N/A | #N/A | #N/A
0 |  | #VALUE! | #VALUE! | 0 | 0 | 0 |  | 49088 | #N/A | #N/A | #N/A | #N/A | #N/A | #N/A
0 |  | #VALUE! | #VALUE! | 0 | 0 | 0 |  | 49089 | #N/A | #N/A | #N/A | #N/A | #N/A | #N/A
0 |  | #VALUE! | #VALUE! | 0 | 0 | 0 |  | 49090 | #N/A | #N/A | #N/A | #N/A | #N/A | #N/A
0 |  | #VALUE! | #VALUE! | 0 | 0 | 0 |  | 49091 | #N/A | #N/A | #N/A | #N/A | #N/A | #N/A
0 |  | #VALUE! | #VALUE! | 0 | 0 | 0 |  | 49092 | #N/A | #N/A | #N/A | #N/A | #N/A | #N/A
0 |  | #VALUE! | #VALUE! | 0 | 0 | 0 |  | 49093 | #N/A | #N/A | #N/A | #N/A | #N/A | #N/A
0 |  | #VALUE! | #VALUE! | 0 | 0 | 0 |  | 49094 | #N/A | #N/A | #N/A | #N/A | #N/A | #N/A
0 |  | #VALUE! | #VALUE! | 0 | 0 | 0 |  | 49095 | #N/A | #N/A | #N/A | #N/A | #N/A | #N/A
0 |  | #VALUE! | #VALUE! | 0 | 0 | 0 |  | 49096 | #N/A | #N/A | #N/A | #N/A | #N/A | #N/A
0 |  | #VALUE! | #VALUE! | 0 | 0 | 0 |  | 49097 | #N/A | #N/A | #N/A | #N/A | #N/A | #N/A
0 |  | #VALUE! | #VALUE! | 0 | 0 | 0 |  | 49098 | #N/A | #N/A | #N/A | #N/A | #N/A | #N/A
0 |  | #VALUE! | #VALUE! | 0 | 0 | 0 |  | 49099 | #N/A | #N/A | #N/A | #N/A | #N/A | #N/A
0 |  | #VALUE! | #VALUE! | 0 | 0 | 0 |  | 49100 | #N/A | #N/A | #N/A | #N/A | #N/A | #N/A
0 |  | #VALUE! | #VALUE! | 0 | 0 | 0 |  | 49101 | #N/A | #N/A | #N/A | #N/A | #N/A | #N/A
0 |  | #VALUE! | #VALUE! | 0 | 0 | 0 |  | 49102 | #N/A | #N/A | #N/A | #N/A | #N/A | #N/A
0 |  | #VALUE! | #VALUE! | 0 | 0 | 0 |  | 49103 | #N/A | #N/A | #N/A | #N/A | #N/A | #N/A
0 |  | #VALUE! | #VALUE! | 0 | 0 | 0 |  | 49104 | #N/A | #N/A | #N/A | #N/A | #N/A | #N/A
0 |  | #VALUE! | #VALUE! | 0 | 0 | 0 |  | 49105 | #N/A | #N/A | #N/A | #N/A | #N/A | #N/A
0 |  | #VALUE! | #VALUE! | 0 | 0 | 0 |  | 49106 | #N/A | #N/A | #N/A | #N/A | #N/A | #N/A
0 |  | #VALUE! | #VALUE! | 0 | 0 | 0 |  | 49107 | #N/A | #N/A | #N/A | #N/A | #N/A | #N/A
0 |  | #VALUE! | #VALUE! | 0 | 0 | 0 |  | 49108 | #N/A | #N/A | #N/A | #N/A | #N/A | #N/A
0 |  | #VALUE! | #VALUE! | 0 | 0 | 0 |  | 49109 | #N/A | #N/A | #N/A | #N/A | #N/A | #N/A
0 |  | #VALUE! | #VALUE! | 0 | 0 | 0 |  | 49110 | #N/A | #N/A | #N/A | #N/A | #N/A | #N/A
0 |  | #VALUE! | #VALUE! | 0 | 0 | 0 |  | 49111 | #N/A | #N/A | #N/A | #N/A | #N/A | #N/A
0 |  | #VALUE! | #VALUE! | 0 | 0 | 0 |  | 49112 | #N/A | #N/A | #N/A | #N/A | #N/A | #N/A
0 |  | #VALUE! | #VALUE! | 0 | 0 | 0 |  | 49113 | #N/A | #N/A | #N/A | #N/A | #N/A | #N/A
0 |  | #VALUE! | #VALUE! | 0 | 0 | 0 |  | 49114 | #N/A | #N/A | #N/A | #N/A | #N/A | #N/A
0 |  | #VALUE! | #VALUE! | 0 | 0 | 0 |  | 49115 | #N/A | #N/A | #N/A | #N/A | #N/A | #N/A
0 |  | #VALUE! | #VALUE! | 0 | 0 | 0 |  | 49116 | #N/A | #N/A | #N/A | #N/A | #N/A | #N/A
0 |  | #VALUE! | #VALUE! | 0 | 0 | 0 |  | 49117 | #N/A | #N/A | #N/A | #N/A | #N/A | #N/A
0 |  | #VALUE! | #VALUE! | 0 | 0 | 0 |  | 49118 | #N/A | #N/A | #N/A | #N/A | #N/A | #N/A
0 |  | #VALUE! | #VALUE! | 0 | 0 | 0 |  | 49119 | #N/A | #N/A | #N/A | #N/A | #N/A | #N/A
0 |  | #VALUE! | #VALUE! | 0 | 0 | 0 |  | 49120 | #N/A | #N/A | #N/A | #N/A | #N/A | #N/A
0 |  | #VALUE! | #VALUE! | 0 | 0 | 0 |  | 49121 | #N/A | #N/A | #N/A | #N/A | #N/A | #N/A
0 |  | #VALUE! | #VALUE! | 0 | 0 | 0 |  | 49122 | #N/A | #N/A | #N/A | #N/A | #N/A | #N/A
0 |  | #VALUE! | #VALUE! | 0 | 0 | 0 |  | 49123 | #N/A | #N/A | #N/A | #N/A | #N/A | #N/A
0 |  | #VALUE! | #VALUE! | 0 | 0 | 0 |  | 49124 | #N/A | #N/A | #N/A | #N/A | #N/A | #N/A
0 |  | #VALUE! | #VALUE! | 0 | 0 | 0 |  | 49125 | #N/A | #N/A | #N/A | #N/A | #N/A | #N/A
0 |  | #VALUE! | #VALUE! | 0 | 0 | 0 |  | 49126 | #N/A | #N/A | #N/A | #N/A | #N/A | #N/A
0 |  | #VALUE! | #VALUE! | 0 | 0 | 0 |  | 49127 | #N/A | #N/A | #N/A | #N/A | #N/A | #N/A
0 |  | #VALUE! | #VALUE! | 0 | 0 | 0 |  | 49128 | #N/A | #N/A | #N/A | #N/A | #N/A | #N/A
0 |  | #VALUE! | #VALUE! | 0 | 0 | 0 |  | 49129 | #N/A | #N/A | #N/A | #N/A | #N/A | #N/A
0 |  | #VALUE! | #VALUE! | 0 | 0 | 0 |  | 49130 | #N/A | #N/A | #N/A | #N/A | #N/A | #N/A
0 |  | #VALUE! | #VALUE! | 0 | 0 | 0 |  | 49131 | #N/A | #N/A | #N/A | #N/A | #N/A | #N/A
0 |  | #VALUE! | #VALUE! | 0 | 0 | 0 |  | 49132 | #N/A | #N/A | #N/A | #N/A | #N/A | #N/A
0 |  | #VALUE! | #VALUE! | 0 | 0 | 0 |  | 49133 | #N/A | #N/A | #N/A | #N/A | #N/A | #N/A
0 |  | #VALUE! | #VALUE! | 0 | 0 | 0 |  | 49134 | #N/A | #N/A | #N/A | #N/A | #N/A | #N/A
0 |  | #VALUE! | #VALUE! | 0 | 0 | 0 |  | 49135 | #N/A | #N/A | #N/A | #N/A | #N/A | #N/A
0 |  | #VALUE! | #VALUE! | 0 | 0 | 0 |  | 49136 | #N/A | #N/A | #N/A | #N/A | #N/A | #N/A
0 |  | #VALUE! | #VALUE! | 0 | 0 | 0 |  | 49137 | #N/A | #N/A | #N/A | #N/A | #N/A | #N/A
0 |  | #VALUE! | #VALUE! | 0 | 0 | 0 |  | 49138 | #N/A | #N/A | #N/A | #N/A | #N/A | #N/A
0 |  | #VALUE! | #VALUE! | 0 | 0 | 0 |  | 49139 | #N/A | #N/A | #N/A | #N/A | #N/A | #N/A
0 |  | #VALUE! | #VALUE! | 0 | 0 | 0 |  | 49140 | #N/A | #N/A | #N/A | #N/A | #N/A | #N/A
0 |  | #VALUE! | #VALUE! | 0 | 0 | 0 |  | 49141 | #N/A | #N/A | #N/A | #N/A | #N/A | #N/A
0 |  | #VALUE! | #VALUE! | 0 | 0 | 0 |  | 49142 | #N/A | #N/A | #N/A | #N/A | #N/A | #N/A
0 |  | #VALUE! | #VALUE! | 0 | 0 | 0 |  | 49143 | #N/A | #N/A | #N/A | #N/A | #N/A | #N/A
0 |  | #VALUE! | #VALUE! | 0 | 0 | 0 |  | 49144 | #N/A | #N/A | #N/A | #N/A | #N/A | #N/A
0 |  | #VALUE! | #VALUE! | 0 | 0 | 0 |  | 49145 | #N/A | #N/A | #N/A | #N/A | #N/A | #N/A
0 |  | #VALUE! | #VALUE! | 0 | 0 | 0 |  | 49146 | #N/A | #N/A | #N/A | #N/A | #N/A | #N/A
0 |  | #VALUE! | #VALUE! | 0 | 0 | 0 |  | 49147 | #N/A | #N/A | #N/A | #N/A | #N/A | #N/A
0 |  | #VALUE! | #VALUE! | 0 | 0 | 0 |  | 49148 | #N/A | #N/A | #N/A | #N/A | #N/A | #N/A
0 |  | #VALUE! | #VALUE! | 0 | 0 | 0 |  | 49149 | #N/A | #N/A | #N/A | #N/A | #N/A | #N/A
0 |  | #VALUE! | #VALUE! | 0 | 0 | 0 |  | 49150 | #N/A | #N/A | #N/A | #N/A | #N/A | #N/A
0 |  | #VALUE! | #VALUE! | 0 | 0 | 0 |  | 49151 | #N/A | #N/A | #N/A | #N/A | #N/A | #N/A
0 |  | #VALUE! | #VALUE! | 0 | 0 | 0 |  | 49152 | #N/A | #N/A | #N/A | #N/A | #N/A | #N/A
0 |  | #VALUE! | #VALUE! | 0 | 0 | 0 |  | 49153 | #N/A | #N/A | #N/A | #N/A | #N/A | #N/A
0 |  | #VALUE! | #VALUE! | 0 | 0 | 0 |  | 49154 | #N/A | #N/A | #N/A | #N/A | #N/A | #N/A
0 |  | #VALUE! | #VALUE! | 0 | 0 | 0 |  | 49155 | #N/A | #N/A | #N/A | #N/A | #N/A | #N/A
0 |  | #VALUE! | #VALUE! | 0 | 0 | 0 |  | 49156 | #N/A | #N/A | #N/A | #N/A | #N/A | #N/A
0 |  | #VALUE! | #VALUE! | 0 | 0 | 0 |  | 49157 | #N/A | #N/A | #N/A | #N/A | #N/A | #N/A
0 |  | #VALUE! | #VALUE! | 0 | 0 | 0 |  | 49158 | #N/A | #N/A | #N/A | #N/A | #N/A | #N/A
0 |  | #VALUE! | #VALUE! | 0 | 0 | 0 |  | 49159 | #N/A | #N/A | #N/A | #N/A | #N/A | #N/A
0 |  | #VALUE! | #VALUE! | 0 | 0 | 0 |  | 49160 | #N/A | #N/A | #N/A | #N/A | #N/A | #N/A
0 |  | #VALUE! | #VALUE! | 0 | 0 | 0 |  | 49161 | #N/A | #N/A | #N/A | #N/A | #N/A | #N/A
0 |  | #VALUE! | #VALUE! | 0 | 0 | 0 |  | 49162 | #N/A | #N/A | #N/A | #N/A | #N/A | #N/A
0 |  | #VALUE! | #VALUE! | 0 | 0 | 0 |  | 49163 | #N/A | #N/A | #N/A | #N/A | #N/A | #N/A
0 |  | #VALUE! | #VALUE! | 0 | 0 | 0 |  | 49164 | #N/A | #N/A | #N/A | #N/A | #N/A | #N/A
0 |  | #VALUE! | #VALUE! | 0 | 0 | 0 |  | 49165 | #N/A | #N/A | #N/A | #N/A | #N/A | #N/A
0 |  | #VALUE! | #VALUE! | 0 | 0 | 0 |  | 49166 | #N/A | #N/A | #N/A | #N/A | #N/A | #N/A
0 |  | #VALUE! | #VALUE! | 0 | 0 | 0 |  | 49167 | #N/A | #N/A | #N/A | #N/A | #N/A | #N/A
0 |  | #VALUE! | #VALUE! | 0 | 0 | 0 |  | 49168 | #N/A | #N/A | #N/A | #N/A | #N/A | #N/A
0 |  | #VALUE! | #VALUE! | 0 | 0 | 0 |  | 49169 | #N/A | #N/A | #N/A | #N/A | #N/A | #N/A
0 |  | #VALUE! | #VALUE! | 0 | 0 | 0 |  | 49170 | #N/A | #N/A | #N/A | #N/A | #N/A | #N/A
0 |  | #VALUE! | #VALUE! | 0 | 0 | 0 |  | 49171 | #N/A | #N/A | #N/A | #N/A | #N/A | #N/A
0 |  | #VALUE! | #VALUE! | 0 | 0 | 0 |  | 49172 | #N/A | #N/A | #N/A | #N/A | #N/A | #N/A
0 |  | #VALUE! | #VALUE! | 0 | 0 | 0 |  | 49173 | #N/A | #N/A | #N/A | #N/A | #N/A | #N/A
0 |  | #VALUE! | #VALUE! | 0 | 0 | 0 |  | 49174 | #N/A | #N/A | #N/A | #N/A | #N/A | #N/A
0 |  | #VALUE! | #VALUE! | 0 | 0 | 0 |  | 49175 | #N/A | #N/A | #N/A | #N/A | #N/A | #N/A
0 |  | #VALUE! | #VALUE! | 0 | 0 | 0 |  | 49176 | #N/A | #N/A | #N/A | #N/A | #N/A | #N/A
0 |  | #VALUE! | #VALUE! | 0 | 0 | 0 |  | 49177 | #N/A | #N/A | #N/A | #N/A | #N/A | #N/A
0 |  | #VALUE! | #VALUE! | 0 | 0 | 0 |  | 49178 | #N/A | #N/A | #N/A | #N/A | #N/A | #N/A
0 |  | #VALUE! | #VALUE! | 0 | 0 | 0 |  | 49179 | #N/A | #N/A | #N/A | #N/A | #N/A | #N/A
0 |  | #VALUE! | #VALUE! | 0 | 0 | 0 |  | 49180 | #N/A | #N/A | #N/A | #N/A | #N/A | #N/A
0 |  | #VALUE! | #VALUE! | 0 | 0 | 0 |  | 49181 | #N/A | #N/A | #N/A | #N/A | #N/A | #N/A
0 |  | #VALUE! | #VALUE! | 0 | 0 | 0 |  | 49182 | #N/A | #N/A | #N/A | #N/A | #N/A | #N/A
0 |  | #VALUE! | #VALUE! | 0 | 0 | 0 |  | 49183 | #N/A | #N/A | #N/A | #N/A | #N/A | #N/A
0 |  | #VALUE! | #VALUE! | 0 | 0 | 0 |  | 49184 | #N/A | #N/A | #N/A | #N/A | #N/A | #N/A
0 |  | #VALUE! | #VALUE! | 0 | 0 | 0 |  | 49185 | #N/A | #N/A | #N/A | #N/A | #N/A | #N/A
0 |  | #VALUE! | #VALUE! | 0 | 0 | 0 |  | 49186 | #N/A | #N/A | #N/A | #N/A | #N/A | #N/A
0 |  | #VALUE! | #VALUE! | 0 | 0 | 0 |  | 49187 | #N/A | #N/A | #N/A | #N/A | #N/A | #N/A
0 |  | #VALUE! | #VALUE! | 0 | 0 | 0 |  | 49188 | #N/A | #N/A | #N/A | #N/A | #N/A | #N/A
0 |  | #VALUE! | #VALUE! | 0 | 0 | 0 |  | 49189 | #N/A | #N/A | #N/A | #N/A | #N/A | #N/A
0 |  | #VALUE! | #VALUE! | 0 | 0 | 0 |  | 49190 | #N/A | #N/A | #N/A | #N/A | #N/A | #N/A
0 |  | #VALUE! | #VALUE! | 0 | 0 | 0 |  | 49191 | #N/A | #N/A | #N/A | #N/A | #N/A | #N/A
0 |  | #VALUE! | #VALUE! | 0 | 0 | 0 |  | 49192 | #N/A | #N/A | #N/A | #N/A | #N/A | #N/A
0 |  | #VALUE! | #VALUE! | 0 | 0 | 0 |  | 49193 | #N/A | #N/A | #N/A | #N/A | #N/A | #N/A
0 |  | #VALUE! | #VALUE! | 0 | 0 | 0 |  | 49194 | #N/A | #N/A | #N/A | #N/A | #N/A | #N/A
0 |  | #VALUE! | #VALUE! | 0 | 0 | 0 |  | 49195 | #N/A | #N/A | #N/A | #N/A | #N/A | #N/A
0 |  | #VALUE! | #VALUE! | 0 | 0 | 0 |  | 49196 | #N/A | #N/A | #N/A | #N/A | #N/A | #N/A
0 |  | #VALUE! | #VALUE! | 0 | 0 | 0 |  | 49197 | #N/A | #N/A | #N/A | #N/A | #N/A | #N/A
0 |  | #VALUE! | #VALUE! | 0 | 0 | 0 |  | 49198 | #N/A | #N/A | #N/A | #N/A | #N/A | #N/A
0 |  | #VALUE! | #VALUE! | 0 | 0 | 0 |  | 49199 | #N/A | #N/A | #N/A | #N/A | #N/A | #N/A
0 |  | #VALUE! | #VALUE! | 0 | 0 | 0 |  | 49200 | #N/A | #N/A | #N/A | #N/A | #N/A | #N/A
0 |  | #VALUE! | #VALUE! | 0 | 0 | 0 |  | 49201 | #N/A | #N/A | #N/A | #N/A | #N/A | #N/A
0 |  | #VALUE! | #VALUE! | 0 | 0 | 0 |  | 49202 | #N/A | #N/A | #N/A | #N/A | #N/A | #N/A
0 |  | #VALUE! | #VALUE! | 0 | 0 | 0 |  | 49203 | #N/A | #N/A | #N/A | #N/A | #N/A | #N/A
0 |  | #VALUE! | #VALUE! | 0 | 0 | 0 |  | 49204 | #N/A | #N/A | #N/A | #N/A | #N/A | #N/A
0 |  | #VALUE! | #VALUE! | 0 | 0 | 0 |  | 49205 | #N/A | #N/A | #N/A | #N/A | #N/A | #N/A
0 |  | #VALUE! | #VALUE! | 0 | 0 | 0 |  | 49206 | #N/A | #N/A | #N/A | #N/A | #N/A | #N/A
0 |  | #VALUE! | #VALUE! | 0 | 0 | 0 |  | 49207 | #N/A | #N/A | #N/A | #N/A | #N/A | #N/A
0 |  | #VALUE! | #VALUE! | 0 | 0 | 0 |  | 49208 | #N/A | #N/A | #N/A | #N/A | #N/A | #N/A
0 |  | #VALUE! | #VALUE! | 0 | 0 | 0 |  | 49209 | #N/A | #N/A | #N/A | #N/A | #N/A | #N/A
0 |  | #VALUE! | #VALUE! | 0 | 0 | 0 |  | 49210 | #N/A | #N/A | #N/A | #N/A | #N/A | #N/A
0 |  | #VALUE! | #VALUE! | 0 | 0 | 0 |  | 49211 | #N/A | #N/A | #N/A | #N/A | #N/A | #N/A
0 |  | #VALUE! | #VALUE! | 0 | 0 | 0 |  | 49212 | #N/A | #N/A | #N/A | #N/A | #N/A | #N/A
0 |  | #VALUE! | #VALUE! | 0 | 0 | 0 |  | 49213 | #N/A | #N/A | #N/A | #N/A | #N/A | #N/A
0 |  | #VALUE! | #VALUE! | 0 | 0 | 0 |  | 49214 | #N/A | #N/A | #N/A | #N/A | #N/A | #N/A
0 |  | #VALUE! | #VALUE! | 0 | 0 | 0 |  | 49215 | #N/A | #N/A | #N/A | #N/A | #N/A | #N/A
0 |  | #VALUE! | #VALUE! | 0 | 0 | 0 |  | 49216 | #N/A | #N/A | #N/A | #N/A | #N/A | #N/A
0 |  | #VALUE! | #VALUE! | 0 | 0 | 0 |  | 49217 | #N/A | #N/A | #N/A | #N/A | #N/A | #N/A
0 |  | #VALUE! | #VALUE! | 0 | 0 | 0 |  | 49218 | #N/A | #N/A | #N/A | #N/A | #N/A | #N/A
0 |  | #VALUE! | #VALUE! | 0 | 0 | 0 |  | 49219 | #N/A | #N/A | #N/A | #N/A | #N/A | #N/A
0 |  | #VALUE! | #VALUE! | 0 | 0 | 0 |  | 49220 | #N/A | #N/A | #N/A | #N/A | #N/A | #N/A
0 |  | #VALUE! | #VALUE! | 0 | 0 | 0 |  | 49221 | #N/A | #N/A | #N/A | #N/A | #N/A | #N/A
0 |  | #VALUE! | #VALUE! | 0 | 0 | 0 |  | 49222 | #N/A | #N/A | #N/A | #N/A | #N/A | #N/A
0 |  | #VALUE! | #VALUE! | 0 | 0 | 0 |  | 49223 | #N/A | #N/A | #N/A | #N/A | #N/A | #N/A
0 |  | #VALUE! | #VALUE! | 0 | 0 | 0 |  | 49224 | #N/A | #N/A | #N/A | #N/A | #N/A | #N/A
0 |  | #VALUE! | #VALUE! | 0 | 0 | 0 |  | 49225 | #N/A | #N/A | #N/A | #N/A | #N/A | #N/A
0 |  | #VALUE! | #VALUE! | 0 | 0 | 0 |  | 49226 | #N/A | #N/A | #N/A | #N/A | #N/A | #N/A
0 |  | #VALUE! | #VALUE! | 0 | 0 | 0 |  | 49227 | #N/A | #N/A | #N/A | #N/A | #N/A | #N/A
0 |  | #VALUE! | #VALUE! | 0 | 0 | 0 |  | 49228 | #N/A | #N/A | #N/A | #N/A | #N/A | #N/A
0 |  | #VALUE! | #VALUE! | 0 | 0 | 0 |  | 49229 | #N/A | #N/A | #N/A | #N/A | #N/A | #N/A
0 |  | #VALUE! | #VALUE! | 0 | 0 | 0 |  | 49230 | #N/A | #N/A | #N/A | #N/A | #N/A | #N/A
0 |  | #VALUE! | #VALUE! | 0 | 0 | 0 |  | 49231 | #N/A | #N/A | #N/A | #N/A | #N/A | #N/A
0 |  | #VALUE! | #VALUE! | 0 | 0 | 0 |  | 49232 | #N/A | #N/A | #N/A | #N/A | #N/A | #N/A
0 |  | #VALUE! | #VALUE! | 0 | 0 | 0 |  | 49233 | #N/A | #N/A | #N/A | #N/A | #N/A | #N/A
0 |  | #VALUE! | #VALUE! | 0 | 0 | 0 |  | 49234 | #N/A | #N/A | #N/A | #N/A | #N/A | #N/A
0 |  | #VALUE! | #VALUE! | 0 | 0 | 0 |  | 49235 | #N/A | #N/A | #N/A | #N/A | #N/A | #N/A
0 |  | #VALUE! | #VALUE! | 0 | 0 | 0 |  | 49236 | #N/A | #N/A | #N/A | #N/A | #N/A | #N/A
0 |  | #VALUE! | #VALUE! | 0 | 0 | 0 |  | 49237 | #N/A | #N/A | #N/A | #N/A | #N/A | #N/A
0 |  | #VALUE! | #VALUE! | 0 | 0 | 0 |  | 49238 | #N/A | #N/A | #N/A | #N/A | #N/A | #N/A
0 |  | #VALUE! | #VALUE! | 0 | 0 | 0 |  | 49239 | #N/A | #N/A | #N/A | #N/A | #N/A | #N/A
0 |  | #VALUE! | #VALUE! | 0 | 0 | 0 |  | 49240 | #N/A | #N/A | #N/A | #N/A | #N/A | #N/A
0 |  | #VALUE! | #VALUE! | 0 | 0 | 0 |  | 49241 | #N/A | #N/A | #N/A | #N/A | #N/A | #N/A
0 |  | #VALUE! | #VALUE! | 0 | 0 | 0 |  | 49242 | #N/A | #N/A | #N/A | #N/A | #N/A | #N/A
0 |  | #VALUE! | #VALUE! | 0 | 0 | 0 |  | 49243 | #N/A | #N/A | #N/A | #N/A | #N/A | #N/A
0 |  | #VALUE! | #VALUE! | 0 | 0 | 0 |  | 49244 | #N/A | #N/A | #N/A | #N/A | #N/A | #N/A
0 |  | #VALUE! | #VALUE! | 0 | 0 | 0 |  | 49245 | #N/A | #N/A | #N/A | #N/A | #N/A | #N/A
0 |  | #VALUE! | #VALUE! | 0 | 0 | 0 |  | 49246 | #N/A | #N/A | #N/A | #N/A | #N/A | #N/A
0 |  | #VALUE! | #VALUE! | 0 | 0 | 0 |  | 49247 | #N/A | #N/A | #N/A | #N/A | #N/A | #N/A
0 |  | #VALUE! | #VALUE! | 0 | 0 | 0 |  | 49248 | #N/A | #N/A | #N/A | #N/A | #N/A | #N/A
0 |  | #VALUE! | #VALUE! | 0 | 0 | 0 |  | 49249 | #N/A | #N/A | #N/A | #N/A | #N/A | #N/A
0 |  | #VALUE! | #VALUE! | 0 | 0 | 0 |  | 49250 | #N/A | #N/A | #N/A | #N/A | #N/A | #N/A
0 |  | #VALUE! | #VALUE! | 0 | 0 | 0 |  | 49251 | #N/A | #N/A | #N/A | #N/A | #N/A | #N/A
0 |  | #VALUE! | #VALUE! | 0 | 0 | 0 |  | 49252 | #N/A | #N/A | #N/A | #N/A | #N/A | #N/A
0 |  | #VALUE! | #VALUE! | 0 | 0 | 0 |  | 49253 | #N/A | #N/A | #N/A | #N/A | #N/A | #N/A
0 |  | #VALUE! | #VALUE! | 0 | 0 | 0 |  | 49254 | #N/A | #N/A | #N/A | #N/A | #N/A | #N/A
0 |  | #VALUE! | #VALUE! | 0 | 0 | 0 |  | 49255 | #N/A | #N/A | #N/A | #N/A | #N/A | #N/A
0 |  | #VALUE! | #VALUE! | 0 | 0 | 0 |  | 49256 | #N/A | #N/A | #N/A | #N/A | #N/A | #N/A
0 |  | #VALUE! | #VALUE! | 0 | 0 | 0 |  | 49257 | #N/A | #N/A | #N/A | #N/A | #N/A | #N/A
0 |  | #VALUE! | #VALUE! | 0 | 0 | 0 |  | 49258 | #N/A | #N/A | #N/A | #N/A | #N/A | #N/A
0 |  | #VALUE! | #VALUE! | 0 | 0 | 0 |  | 49259 | #N/A | #N/A | #N/A | #N/A | #N/A | #N/A
0 |  | #VALUE! | #VALUE! | 0 | 0 | 0 |  | 49260 | #N/A | #N/A | #N/A | #N/A | #N/A | #N/A
0 |  | #VALUE! | #VALUE! | 0 | 0 | 0 |  | 49261 | #N/A | #N/A | #N/A | #N/A | #N/A | #N/A
0 |  | #VALUE! | #VALUE! | 0 | 0 | 0 |  | 49262 | #N/A | #N/A | #N/A | #N/A | #N/A | #N/A
0 |  | #VALUE! | #VALUE! | 0 | 0 | 0 |  | 49263 | #N/A | #N/A | #N/A | #N/A | #N/A | #N/A
0 |  | #VALUE! | #VALUE! | 0 | 0 | 0 |  | 49264 | #N/A | #N/A | #N/A | #N/A | #N/A | #N/A
0 |  | #VALUE! | #VALUE! | 0 | 0 | 0 |  | 49265 | #N/A | #N/A | #N/A | #N/A | #N/A | #N/A
0 |  | #VALUE! | #VALUE! | 0 | 0 | 0 |  | 49266 | #N/A | #N/A | #N/A | #N/A | #N/A | #N/A
0 |  | #VALUE! | #VALUE! | 0 | 0 | 0 |  | 49267 | #N/A | #N/A | #N/A | #N/A | #N/A | #N/A
0 |  | #VALUE! | #VALUE! | 0 | 0 | 0 |  | 49268 | #N/A | #N/A | #N/A | #N/A | #N/A | #N/A
0 |  | #VALUE! | #VALUE! | 0 | 0 | 0 |  | 49269 | #N/A | #N/A | #N/A | #N/A | #N/A | #N/A
0 |  | #VALUE! | #VALUE! | 0 | 0 | 0 |  | 49270 | #N/A | #N/A | #N/A | #N/A | #N/A | #N/A
0 |  | #VALUE! | #VALUE! | 0 | 0 | 0 |  | 49271 | #N/A | #N/A | #N/A | #N/A | #N/A | #N/A
0 |  | #VALUE! | #VALUE! | 0 | 0 | 0 |  | 49272 | #N/A | #N/A | #N/A | #N/A | #N/A | #N/A
0 |  | #VALUE! | #VALUE! | 0 | 0 | 0 |  | 49273 | #N/A | #N/A | #N/A | #N/A | #N/A | #N/A
0 |  | #VALUE! | #VALUE! | 0 | 0 | 0 |  | 49274 | #N/A | #N/A | #N/A | #N/A | #N/A | #N/A
0 |  | #VALUE! | #VALUE! | 0 | 0 | 0 |  | 49275 | #N/A | #N/A | #N/A | #N/A | #N/A | #N/A
0 |  | #VALUE! | #VALUE! | 0 | 0 | 0 |  | 49276 | #N/A | #N/A | #N/A | #N/A | #N/A | #N/A
0 |  | #VALUE! | #VALUE! | 0 | 0 | 0 |  | 49277 | #N/A | #N/A | #N/A | #N/A | #N/A | #N/A
0 |  | #VALUE! | #VALUE! | 0 | 0 | 0 |  | 49278 | #N/A | #N/A | #N/A | #N/A | #N/A | #N/A
0 |  | #VALUE! | #VALUE! | 0 | 0 | 0 |  | 49279 | #N/A | #N/A | #N/A | #N/A | #N/A | #N/A
0 |  | #VALUE! | #VALUE! | 0 | 0 | 0 |  | 49280 | #N/A | #N/A | #N/A | #N/A | #N/A | #N/A
0 |  | #VALUE! | #VALUE! | 0 | 0 | 0 |  | 49281 | #N/A | #N/A | #N/A | #N/A | #N/A | #N/A
0 |  | #VALUE! | #VALUE! | 0 | 0 | 0 |  | 49282 | #N/A | #N/A | #N/A | #N/A | #N/A | #N/A
0 |  | #VALUE! | #VALUE! | 0 | 0 | 0 |  | 49283 | #N/A | #N/A | #N/A | #N/A | #N/A | #N/A
0 |  | #VALUE! | #VALUE! | 0 | 0 | 0 |  | 49284 | #N/A | #N/A | #N/A | #N/A | #N/A | #N/A
0 |  | #VALUE! | #VALUE! | 0 | 0 | 0 |  | 49285 | #N/A | #N/A | #N/A | #N/A | #N/A | #N/A
0 |  | #VALUE! | #VALUE! | 0 | 0 | 0 |  | 49286 | #N/A | #N/A | #N/A | #N/A | #N/A | #N/A
0 |  | #VALUE! | #VALUE! | 0 | 0 | 0 |  | 49287 | #N/A | #N/A | #N/A | #N/A | #N/A | #N/A
0 |  | #VALUE! | #VALUE! | 0 | 0 | 0 |  | 49288 | #N/A | #N/A | #N/A | #N/A | #N/A | #N/A
0 |  | #VALUE! | #VALUE! | 0 | 0 | 0 |  | 49289 | #N/A | #N/A | #N/A | #N/A | #N/A | #N/A
0 |  | #VALUE! | #VALUE! | 0 | 0 | 0 |  | 49290 | #N/A | #N/A | #N/A | #N/A | #N/A | #N/A
0 |  | #VALUE! | #VALUE! | 0 | 0 | 0 |  | 49291 | #N/A | #N/A | #N/A | #N/A | #N/A | #N/A
0 |  | #VALUE! | #VALUE! | 0 | 0 | 0 |  | 49292 | #N/A | #N/A | #N/A | #N/A | #N/A | #N/A
0 |  | #VALUE! | #VALUE! | 0 | 0 | 0 |  | 49293 | #N/A | #N/A | #N/A | #N/A | #N/A | #N/A
0 |  | #VALUE! | #VALUE! | 0 | 0 | 0 |  | 49294 | #N/A | #N/A | #N/A | #N/A | #N/A | #N/A
0 |  | #VALUE! | #VALUE! | 0 | 0 | 0 |  | 49295 | #N/A | #N/A | #N/A | #N/A | #N/A | #N/A
0 |  | #VALUE! | #VALUE! | 0 | 0 | 0 |  | 49296 | #N/A | #N/A | #N/A | #N/A | #N/A | #N/A
0 |  | #VALUE! | #VALUE! | 0 | 0 | 0 |  | 49297 | #N/A | #N/A | #N/A | #N/A | #N/A | #N/A
0 |  | #VALUE! | #VALUE! | 0 | 0 | 0 |  | 49298 | #N/A | #N/A | #N/A | #N/A | #N/A | #N/A
0 |  | #VALUE! | #VALUE! | 0 | 0 | 0 |  | 49299 | #N/A | #N/A | #N/A | #N/A | #N/A | #N/A
0 |  | #VALUE! | #VALUE! | 0 | 0 | 0 |  | 49300 | #N/A | #N/A | #N/A | #N/A | #N/A | #N/A
0 |  | #VALUE! | #VALUE! | 0 | 0 | 0 |  | 49301 | #N/A | #N/A | #N/A | #N/A | #N/A | #N/A
0 |  | #VALUE! | #VALUE! | 0 | 0 | 0 |  | 49302 | #N/A | #N/A | #N/A | #N/A | #N/A | #N/A
0 |  | #VALUE! | #VALUE! | 0 | 0 | 0 |  | 49303 | #N/A | #N/A | #N/A | #N/A | #N/A | #N/A
0 |  | #VALUE! | #VALUE! | 0 | 0 | 0 |  | 49304 | #N/A | #N/A | #N/A | #N/A | #N/A | #N/A
0 |  | #VALUE! | #VALUE! | 0 | 0 | 0 |  | 49305 | #N/A | #N/A | #N/A | #N/A | #N/A | #N/A
0 |  | #VALUE! | #VALUE! | 0 | 0 | 0 |  | 49306 | #N/A | #N/A | #N/A | #N/A | #N/A | #N/A
0 |  | #VALUE! | #VALUE! | 0 | 0 | 0 |  | 49307 | #N/A | #N/A | #N/A | #N/A | #N/A | #N/A
0 |  | #VALUE! | #VALUE! | 0 | 0 | 0 |  | 49308 | #N/A | #N/A | #N/A | #N/A | #N/A | #N/A
0 |  | #VALUE! | #VALUE! | 0 | 0 | 0 |  | 49309 | #N/A | #N/A | #N/A | #N/A | #N/A | #N/A
0 |  | #VALUE! | #VALUE! | 0 | 0 | 0 |  | 49310 | #N/A | #N/A | #N/A | #N/A | #N/A | #N/A
0 |  | #VALUE! | #VALUE! | 0 | 0 | 0 |  | 49311 | #N/A | #N/A | #N/A | #N/A | #N/A | #N/A
0 |  | #VALUE! | #VALUE! | 0 | 0 | 0 |  | 49312 | #N/A | #N/A | #N/A | #N/A | #N/A | #N/A
0 |  | #VALUE! | #VALUE! | 0 | 0 | 0 |  | 49313 | #N/A | #N/A | #N/A | #N/A | #N/A | #N/A
0 |  | #VALUE! | #VALUE! | 0 | 0 | 0 |  | 49314 | #N/A | #N/A | #N/A | #N/A | #N/A | #N/A
0 |  | #VALUE! | #VALUE! | 0 | 0 | 0 |  | 49315 | #N/A | #N/A | #N/A | #N/A | #N/A | #N/A
0 |  | #VALUE! | #VALUE! | 0 | 0 | 0 |  | 49316 | #N/A | #N/A | #N/A | #N/A | #N/A | #N/A
0 |  | #VALUE! | #VALUE! | 0 | 0 | 0 |  | 49317 | #N/A | #N/A | #N/A | #N/A | #N/A | #N/A
0 |  | #VALUE! | #VALUE! | 0 | 0 | 0 |  | 49318 | #N/A | #N/A | #N/A | #N/A | #N/A | #N/A
0 |  | #VALUE! | #VALUE! | 0 | 0 | 0 |  | 49319 | #N/A | #N/A | #N/A | #N/A | #N/A | #N/A
0 |  | #VALUE! | #VALUE! | 0 | 0 | 0 |  | 49320 | #N/A | #N/A | #N/A | #N/A | #N/A | #N/A
0 |  | #VALUE! | #VALUE! | 0 | 0 | 0 |  | 49321 | #N/A | #N/A | #N/A | #N/A | #N/A | #N/A
0 |  | #VALUE! | #VALUE! | 0 | 0 | 0 |  | 49322 | #N/A | #N/A | #N/A | #N/A | #N/A | #N/A
0 |  | #VALUE! | #VALUE! | 0 | 0 | 0 |  | 49323 | #N/A | #N/A | #N/A | #N/A | #N/A | #N/A
0 |  | #VALUE! | #VALUE! | 0 | 0 | 0 |  | 49324 | #N/A | #N/A | #N/A | #N/A | #N/A | #N/A
0 |  | #VALUE! | #VALUE! | 0 | 0 | 0 |  | 49325 | #N/A | #N/A | #N/A | #N/A | #N/A | #N/A
0 |  | #VALUE! | #VALUE! | 0 | 0 | 0 |  | 49326 | #N/A | #N/A | #N/A | #N/A | #N/A | #N/A
0 |  | #VALUE! | #VALUE! | 0 | 0 | 0 |  | 49327 | #N/A | #N/A | #N/A | #N/A | #N/A | #N/A
0 |  | #VALUE! | #VALUE! | 0 | 0 | 0 |  | 49328 | #N/A | #N/A | #N/A | #N/A | #N/A | #N/A
0 |  | #VALUE! | #VALUE! | 0 | 0 | 0 |  | 49329 | #N/A | #N/A | #N/A | #N/A | #N/A | #N/A
0 |  | #VALUE! | #VALUE! | 0 | 0 | 0 |  | 49330 | #N/A | #N/A | #N/A | #N/A | #N/A | #N/A
0 |  | #VALUE! | #VALUE! | 0 | 0 | 0 |  | 49331 | #N/A | #N/A | #N/A | #N/A | #N/A | #N/A
0 |  | #VALUE! | #VALUE! | 0 | 0 | 0 |  | 49332 | #N/A | #N/A | #N/A | #N/A | #N/A | #N/A
0 |  | #VALUE! | #VALUE! | 0 | 0 | 0 |  | 49333 | #N/A | #N/A | #N/A | #N/A | #N/A | #N/A
0 |  | #VALUE! | #VALUE! | 0 | 0 | 0 |  | 49334 | #N/A | #N/A | #N/A | #N/A | #N/A | #N/A
0 |  | #VALUE! | #VALUE! | 0 | 0 | 0 |  | 49335 | #N/A | #N/A | #N/A | #N/A | #N/A | #N/A
0 |  | #VALUE! | #VALUE! | 0 | 0 | 0 |  | 49336 | #N/A | #N/A | #N/A | #N/A | #N/A | #N/A
0 |  | #VALUE! | #VALUE! | 0 | 0 | 0 |  | 49337 | #N/A | #N/A | #N/A | #N/A | #N/A | #N/A
0 |  | #VALUE! | #VALUE! | 0 | 0 | 0 |  | 49338 | #N/A | #N/A | #N/A | #N/A | #N/A | #N/A
0 |  | #VALUE! | #VALUE! | 0 | 0 | 0 |  | 49339 | #N/A | #N/A | #N/A | #N/A | #N/A | #N/A
0 |  | #VALUE! | #VALUE! | 0 | 0 | 0 |  | 49340 | #N/A | #N/A | #N/A | #N/A | #N/A | #N/A
0 |  | #VALUE! | #VALUE! | 0 | 0 | 0 |  | 49341 | #N/A | #N/A | #N/A | #N/A | #N/A | #N/A
0 |  | #VALUE! | #VALUE! | 0 | 0 | 0 |  | 49342 | #N/A | #N/A | #N/A | #N/A | #N/A | #N/A
0 |  | #VALUE! | #VALUE! | 0 | 0 | 0 |  | 49343 | #N/A | #N/A | #N/A | #N/A | #N/A | #N/A
0 |  | #VALUE! | #VALUE! | 0 | 0 | 0 |  | 49344 | #N/A | #N/A | #N/A | #N/A | #N/A | #N/A
0 |  | #VALUE! | #VALUE! | 0 | 0 | 0 |  | 49345 | #N/A | #N/A | #N/A | #N/A | #N/A | #N/A
0 |  | #VALUE! | #VALUE! | 0 | 0 | 0 |  | 49346 | #N/A | #N/A | #N/A | #N/A | #N/A | #N/A
0 |  | #VALUE! | #VALUE! | 0 | 0 | 0 |  | 49347 | #N/A | #N/A | #N/A | #N/A | #N/A | #N/A
0 |  | #VALUE! | #VALUE! | 0 | 0 | 0 |  | 49348 | #N/A | #N/A | #N/A | #N/A | #N/A | #N/A
0 |  | #VALUE! | #VALUE! | 0 | 0 | 0 |  | 49349 | #N/A | #N/A | #N/A | #N/A | #N/A | #N/A
0 |  | #VALUE! | #VALUE! | 0 | 0 | 0 |  | 49350 | #N/A | #N/A | #N/A | #N/A | #N/A | #N/A
0 |  | #VALUE! | #VALUE! | 0 | 0 | 0 |  | 49351 | #N/A | #N/A | #N/A | #N/A | #N/A | #N/A
0 |  | #VALUE! | #VALUE! | 0 | 0 | 0 |  | 49352 | #N/A | #N/A | #N/A | #N/A | #N/A | #N/A
0 |  | #VALUE! | #VALUE! | 0 | 0 | 0 |  | 49353 | #N/A | #N/A | #N/A | #N/A | #N/A | #N/A
0 |  | #VALUE! | #VALUE! | 0 | 0 | 0 |  | 49354 | #N/A | #N/A | #N/A | #N/A | #N/A | #N/A
0 |  | #VALUE! | #VALUE! | 0 | 0 | 0 |  | 49355 | #N/A | #N/A | #N/A | #N/A | #N/A | #N/A
0 |  | #VALUE! | #VALUE! | 0 | 0 | 0 |  | 49356 | #N/A | #N/A | #N/A | #N/A | #N/A | #N/A
0 |  | #VALUE! | #VALUE! | 0 | 0 | 0 |  | 49357 | #N/A | #N/A | #N/A | #N/A | #N/A | #N/A
0 |  | #VALUE! | #VALUE! | 0 | 0 | 0 |  | 49358 | #N/A | #N/A | #N/A | #N/A | #N/A | #N/A
0 |  | #VALUE! | #VALUE! | 0 | 0 | 0 |  | 49359 | #N/A | #N/A | #N/A | #N/A | #N/A | #N/A
0 |  | #VALUE! | #VALUE! | 0 | 0 | 0 |  | 49360 | #N/A | #N/A | #N/A | #N/A | #N/A | #N/A
0 |  | #VALUE! | #VALUE! | 0 | 0 | 0 |  | 49361 | #N/A | #N/A | #N/A | #N/A | #N/A | #N/A
0 |  | #VALUE! | #VALUE! | 0 | 0 | 0 |  | 49362 | #N/A | #N/A | #N/A | #N/A | #N/A | #N/A
0 |  | #VALUE! | #VALUE! | 0 | 0 | 0 |  | 49363 | #N/A | #N/A | #N/A | #N/A | #N/A | #N/A
0 |  | #VALUE! | #VALUE! | 0 | 0 | 0 |  | 49364 | #N/A | #N/A | #N/A | #N/A | #N/A | #N/A
0 |  | #VALUE! | #VALUE! | 0 | 0 | 0 |  | 49365 | #N/A | #N/A | #N/A | #N/A | #N/A | #N/A
0 |  | #VALUE! | #VALUE! | 0 | 0 | 0 |  | 49366 | #N/A | #N/A | #N/A | #N/A | #N/A | #N/A
0 |  | #VALUE! | #VALUE! | 0 | 0 | 0 |  | 49367 | #N/A | #N/A | #N/A | #N/A | #N/A | #N/A
0 |  | #VALUE! | #VALUE! | 0 | 0 | 0 |  | 49368 | #N/A | #N/A | #N/A | #N/A | #N/A | #N/A
0 |  | #VALUE! | #VALUE! | 0 | 0 | 0 |  | 49369 | #N/A | #N/A | #N/A | #N/A | #N/A | #N/A
0 |  | #VALUE! | #VALUE! | 0 | 0 | 0 |  | 49370 | #N/A | #N/A | #N/A | #N/A | #N/A | #N/A
0 |  | #VALUE! | #VALUE! | 0 | 0 | 0 |  | 49371 | #N/A | #N/A | #N/A | #N/A | #N/A | #N/A
0 |  | #VALUE! | #VALUE! | 0 | 0 | 0 |  | 49372 | #N/A | #N/A | #N/A | #N/A | #N/A | #N/A
0 |  | #VALUE! | #VALUE! | 0 | 0 | 0 |  | 49373 | #N/A | #N/A | #N/A | #N/A | #N/A | #N/A
0 |  | #VALUE! | #VALUE! | 0 | 0 | 0 |  | 49374 | #N/A | #N/A | #N/A | #N/A | #N/A | #N/A
0 |  | #VALUE! | #VALUE! | 0 | 0 | 0 |  | 49375 | #N/A | #N/A | #N/A | #N/A | #N/A | #N/A
0 |  | #VALUE! | #VALUE! | 0 | 0 | 0 |  | 49376 | #N/A | #N/A | #N/A | #N/A | #N/A | #N/A
0 |  | #VALUE! | #VALUE! | 0 | 0 | 0 |  | 49377 | #N/A | #N/A | #N/A | #N/A | #N/A | #N/A
0 |  | #VALUE! | #VALUE! | 0 | 0 | 0 |  | 49378 | #N/A | #N/A | #N/A | #N/A | #N/A | #N/A
0 |  | #VALUE! | #VALUE! | 0 | 0 | 0 |  | 49379 | #N/A | #N/A | #N/A | #N/A | #N/A | #N/A
0 |  | #VALUE! | #VALUE! | 0 | 0 | 0 |  | 49380 | #N/A | #N/A | #N/A | #N/A | #N/A | #N/A
0 |  | #VALUE! | #VALUE! | 0 | 0 | 0 |  | 49381 | #N/A | #N/A | #N/A | #N/A | #N/A | #N/A
0 |  | #VALUE! | #VALUE! | 0 | 0 | 0 |  | 49382 | #N/A | #N/A | #N/A | #N/A | #N/A | #N/A
0 |  | #VALUE! | #VALUE! | 0 | 0 | 0 |  | 49383 | #N/A | #N/A | #N/A | #N/A | #N/A | #N/A
0 |  | #VALUE! | #VALUE! | 0 | 0 | 0 |  | 49384 | #N/A | #N/A | #N/A | #N/A | #N/A | #N/A
0 |  | #VALUE! | #VALUE! | 0 | 0 | 0 |  | 49385 | #N/A | #N/A | #N/A | #N/A | #N/A | #N/A
0 |  | #VALUE! | #VALUE! | 0 | 0 | 0 |  | 49386 | #N/A | #N/A | #N/A | #N/A | #N/A | #N/A
0 |  | #VALUE! | #VALUE! | 0 | 0 | 0 |  | 49387 | #N/A | #N/A | #N/A | #N/A | #N/A | #N/A
0 |  | #VALUE! | #VALUE! | 0 | 0 | 0 |  | 49388 | #N/A | #N/A | #N/A | #N/A | #N/A | #N/A
0 |  | #VALUE! | #VALUE! | 0 | 0 | 0 |  | 49389 | #N/A | #N/A | #N/A | #N/A | #N/A | #N/A
0 |  | #VALUE! | #VALUE! | 0 | 0 | 0 |  | 49390 | #N/A | #N/A | #N/A | #N/A | #N/A | #N/A
0 |  | #VALUE! | #VALUE! | 0 | 0 | 0 |  | 49391 | #N/A | #N/A | #N/A | #N/A | #N/A | #N/A
0 |  | #VALUE! | #VALUE! | 0 | 0 | 0 |  | 49392 | #N/A | #N/A | #N/A | #N/A | #N/A | #N/A
0 |  | #VALUE! | #VALUE! | 0 | 0 | 0 |  | 49393 | #N/A | #N/A | #N/A | #N/A | #N/A | #N/A
0 |  | #VALUE! | #VALUE! | 0 | 0 | 0 |  | 49394 | #N/A | #N/A | #N/A | #N/A | #N/A | #N/A
0 |  | #VALUE! | #VALUE! | 0 | 0 | 0 |  | 49395 | #N/A | #N/A | #N/A | #N/A | #N/A | #N/A
0 |  | #VALUE! | #VALUE! | 0 | 0 | 0 |  | 49396 | #N/A | #N/A | #N/A | #N/A | #N/A | #N/A
0 |  | #VALUE! | #VALUE! | 0 | 0 | 0 |  | 49397 | #N/A | #N/A | #N/A | #N/A | #N/A | #N/A
0 |  | #VALUE! | #VALUE! | 0 | 0 | 0 |  | 49398 | #N/A | #N/A | #N/A | #N/A | #N/A | #N/A
0 |  | #VALUE! | #VALUE! | 0 | 0 | 0 |  | 49399 | #N/A | #N/A | #N/A | #N/A | #N/A | #N/A
0 |  | #VALUE! | #VALUE! | 0 | 0 | 0 |  | 49400 | #N/A | #N/A | #N/A | #N/A | #N/A | #N/A
0 |  | #VALUE! | #VALUE! | 0 | 0 | 0 |  | 49401 | #N/A | #N/A | #N/A | #N/A | #N/A | #N/A
0 |  | #VALUE! | #VALUE! | 0 | 0 | 0 |  | 49402 | #N/A | #N/A | #N/A | #N/A | #N/A | #N/A
0 |  | #VALUE! | #VALUE! | 0 | 0 | 0 |  | 49403 | #N/A | #N/A | #N/A | #N/A | #N/A | #N/A
0 |  | #VALUE! | #VALUE! | 0 | 0 | 0 |  | 49404 | #N/A | #N/A | #N/A | #N/A | #N/A | #N/A
0 |  | #VALUE! | #VALUE! | 0 | 0 | 0 |  | 49405 | #N/A | #N/A | #N/A | #N/A | #N/A | #N/A
0 |  | #VALUE! | #VALUE! | 0 | 0 | 0 |  | 49406 | #N/A | #N/A | #N/A | #N/A | #N/A | #N/A
0 |  | #VALUE! | #VALUE! | 0 | 0 | 0 |  | 49407 | #N/A | #N/A | #N/A | #N/A | #N/A | #N/A
0 |  | #VALUE! | #VALUE! | 0 | 0 | 0 |  | 49408 | #N/A | #N/A | #N/A | #N/A | #N/A | #N/A
0 |  | #VALUE! | #VALUE! | 0 | 0 | 0 |  | 49409 | #N/A | #N/A | #N/A | #N/A | #N/A | #N/A
0 |  | #VALUE! | #VALUE! | 0 | 0 | 0 |  | 49410 | #N/A | #N/A | #N/A | #N/A | #N/A | #N/A
0 |  | #VALUE! | #VALUE! | 0 | 0 | 0 |  | 49411 | #N/A | #N/A | #N/A | #N/A | #N/A | #N/A
0 |  | #VALUE! | #VALUE! | 0 | 0 | 0 |  | 49412 | #N/A | #N/A | #N/A | #N/A | #N/A | #N/A
0 |  | #VALUE! | #VALUE! | 0 | 0 | 0 |  | 49413 | #N/A | #N/A | #N/A | #N/A | #N/A | #N/A
0 |  | #VALUE! | #VALUE! | 0 | 0 | 0 |  | 49414 | #N/A | #N/A | #N/A | #N/A | #N/A | #N/A
0 |  | #VALUE! | #VALUE! | 0 | 0 | 0 |  | 49415 | #N/A | #N/A | #N/A | #N/A | #N/A | #N/A
0 |  | #VALUE! | #VALUE! | 0 | 0 | 0 |  | 49416 | #N/A | #N/A | #N/A | #N/A | #N/A | #N/A
0 |  | #VALUE! | #VALUE! | 0 | 0 | 0 |  | 49417 | #N/A | #N/A | #N/A | #N/A | #N/A | #N/A
0 |  | #VALUE! | #VALUE! | 0 | 0 | 0 |  | 49418 | #N/A | #N/A | #N/A | #N/A | #N/A | #N/A
0 |  | #VALUE! | #VALUE! | 0 | 0 | 0 |  | 49419 | #N/A | #N/A | #N/A | #N/A | #N/A | #N/A
0 |  | #VALUE! | #VALUE! | 0 | 0 | 0 |  | 49420 | #N/A | #N/A | #N/A | #N/A | #N/A | #N/A
0 |  | #VALUE! | #VALUE! | 0 | 0 | 0 |  | 49421 | #N/A | #N/A | #N/A | #N/A | #N/A | #N/A
0 |  | #VALUE! | #VALUE! | 0 | 0 | 0 |  | 49422 | #N/A | #N/A | #N/A | #N/A | #N/A | #N/A
0 |  | #VALUE! | #VALUE! | 0 | 0 | 0 |  | 49423 | #N/A | #N/A | #N/A | #N/A | #N/A | #N/A
0 |  | #VALUE! | #VALUE! | 0 | 0 | 0 |  | 49424 | #N/A | #N/A | #N/A | #N/A | #N/A | #N/A
0 |  | #VALUE! | #VALUE! | 0 | 0 | 0 |  | 49425 | #N/A | #N/A | #N/A | #N/A | #N/A | #N/A
0 |  | #VALUE! | #VALUE! | 0 | 0 | 0 |  | 49426 | #N/A | #N/A | #N/A | #N/A | #N/A | #N/A
0 |  | #VALUE! | #VALUE! | 0 | 0 | 0 |  | 49427 | #N/A | #N/A | #N/A | #N/A | #N/A | #N/A
0 |  | #VALUE! | #VALUE! | 0 | 0 | 0 |  | 49428 | #N/A | #N/A | #N/A | #N/A | #N/A | #N/A
0 |  | #VALUE! | #VALUE! | 0 | 0 | 0 |  | 49429 | #N/A | #N/A | #N/A | #N/A | #N/A | #N/A
0 |  | #VALUE! | #VALUE! | 0 | 0 | 0 |  | 49430 | #N/A | #N/A | #N/A | #N/A | #N/A | #N/A
0 |  | #VALUE! | #VALUE! | 0 | 0 | 0 |  | 49431 | #N/A | #N/A | #N/A | #N/A | #N/A | #N/A
0 |  | #VALUE! | #VALUE! | 0 | 0 | 0 |  | 49432 | #N/A | #N/A | #N/A | #N/A | #N/A | #N/A
0 |  | #VALUE! | #VALUE! | 0 | 0 | 0 |  | 49433 | #N/A | #N/A | #N/A | #N/A | #N/A | #N/A
0 |  | #VALUE! | #VALUE! | 0 | 0 | 0 |  | 49434 | #N/A | #N/A | #N/A | #N/A | #N/A | #N/A
0 |  | #VALUE! | #VALUE! | 0 | 0 | 0 |  | 49435 | #N/A | #N/A | #N/A | #N/A | #N/A | #N/A
0 |  | #VALUE! | #VALUE! | 0 | 0 | 0 |  | 49436 | #N/A | #N/A | #N/A | #N/A | #N/A | #N/A
0 |  | #VALUE! | #VALUE! | 0 | 0 | 0 |  | 49437 | #N/A | #N/A | #N/A | #N/A | #N/A | #N/A
0 |  | #VALUE! | #VALUE! | 0 | 0 | 0 |  | 49438 | #N/A | #N/A | #N/A | #N/A | #N/A | #N/A
0 |  | #VALUE! | #VALUE! | 0 | 0 | 0 |  | 49439 | #N/A | #N/A | #N/A | #N/A | #N/A | #N/A
0 |  | #VALUE! | #VALUE! | 0 | 0 | 0 |  | 49440 | #N/A | #N/A | #N/A | #N/A | #N/A | #N/A
0 |  | #VALUE! | #VALUE! | 0 | 0 | 0 |  | 49441 | #N/A | #N/A | #N/A | #N/A | #N/A | #N/A
0 |  | #VALUE! | #VALUE! | 0 | 0 | 0 |  | 49442 | #N/A | #N/A | #N/A | #N/A | #N/A | #N/A
0 |  | #VALUE! | #VALUE! | 0 | 0 | 0 |  | 49443 | #N/A | #N/A | #N/A | #N/A | #N/A | #N/A
0 |  | #VALUE! | #VALUE! | 0 | 0 | 0 |  | 49444 | #N/A | #N/A | #N/A | #N/A | #N/A | #N/A
0 |  | #VALUE! | #VALUE! | 0 | 0 | 0 |  | 49445 | #N/A | #N/A | #N/A | #N/A | #N/A | #N/A
0 |  | #VALUE! | #VALUE! | 0 | 0 | 0 |  | 49446 | #N/A | #N/A | #N/A | #N/A | #N/A | #N/A
0 |  | #VALUE! | #VALUE! | 0 | 0 | 0 |  | 49447 | #N/A | #N/A | #N/A | #N/A | #N/A | #N/A
0 |  | #VALUE! | #VALUE! | 0 | 0 | 0 |  | 49448 | #N/A | #N/A | #N/A | #N/A | #N/A | #N/A
0 |  | #VALUE! | #VALUE! | 0 | 0 | 0 |  | 49449 | #N/A | #N/A | #N/A | #N/A | #N/A | #N/A
0 |  | #VALUE! | #VALUE! | 0 | 0 | 0 |  | 49450 | #N/A | #N/A | #N/A | #N/A | #N/A | #N/A
0 |  | #VALUE! | #VALUE! | 0 | 0 | 0 |  | 49451 | #N/A | #N/A | #N/A | #N/A | #N/A | #N/A
0 |  | #VALUE! | #VALUE! | 0 | 0 | 0 |  | 49452 | #N/A | #N/A | #N/A | #N/A | #N/A | #N/A
0 |  | #VALUE! | #VALUE! | 0 | 0 | 0 |  | 49453 | #N/A | #N/A | #N/A | #N/A | #N/A | #N/A
0 |  | #VALUE! | #VALUE! | 0 | 0 | 0 |  | 49454 | #N/A | #N/A | #N/A | #N/A | #N/A | #N/A
0 |  | #VALUE! | #VALUE! | 0 | 0 | 0 |  | 49455 | #N/A | #N/A | #N/A | #N/A | #N/A | #N/A
0 |  | #VALUE! | #VALUE! | 0 | 0 | 0 |  | 49456 | #N/A | #N/A | #N/A | #N/A | #N/A | #N/A
0 |  | #VALUE! | #VALUE! | 0 | 0 | 0 |  | 49457 | #N/A | #N/A | #N/A | #N/A | #N/A | #N/A
0 |  | #VALUE! | #VALUE! | 0 | 0 | 0 |  | 49458 | #N/A | #N/A | #N/A | #N/A | #N/A | #N/A
0 |  | #VALUE! | #VALUE! | 0 | 0 | 0 |  | 49459 | #N/A | #N/A | #N/A | #N/A | #N/A | #N/A
0 |  | #VALUE! | #VALUE! | 0 | 0 | 0 |  | 49460 | #N/A | #N/A | #N/A | #N/A | #N/A | #N/A
0 |  | #VALUE! | #VALUE! | 0 | 0 | 0 |  | 49461 | #N/A | #N/A | #N/A | #N/A | #N/A | #N/A
0 |  | #VALUE! | #VALUE! | 0 | 0 | 0 |  | 49462 | #N/A | #N/A | #N/A | #N/A | #N/A | #N/A
0 |  | #VALUE! | #VALUE! | 0 | 0 | 0 |  | 49463 | #N/A | #N/A | #N/A | #N/A | #N/A | #N/A
0 |  | #VALUE! | #VALUE! | 0 | 0 | 0 |  | 49464 | #N/A | #N/A | #N/A | #N/A | #N/A | #N/A
0 |  | #VALUE! | #VALUE! | 0 | 0 | 0 |  | 49465 | #N/A | #N/A | #N/A | #N/A | #N/A | #N/A
0 |  | #VALUE! | #VALUE! | 0 | 0 | 0 |  | 49466 | #N/A | #N/A | #N/A | #N/A | #N/A | #N/A
0 |  | #VALUE! | #VALUE! | 0 | 0 | 0 |  | 49467 | #N/A | #N/A | #N/A | #N/A | #N/A | #N/A
0 |  | #VALUE! | #VALUE! | 0 | 0 | 0 |  | 49468 | #N/A | #N/A | #N/A | #N/A | #N/A | #N/A
0 |  | #VALUE! | #VALUE! | 0 | 0 | 0 |  | 49469 | #N/A | #N/A | #N/A | #N/A | #N/A | #N/A
0 |  | #VALUE! | #VALUE! | 0 | 0 | 0 |  | 49470 | #N/A | #N/A | #N/A | #N/A | #N/A | #N/A
0 |  | #VALUE! | #VALUE! | 0 | 0 | 0 |  | 49471 | #N/A | #N/A | #N/A | #N/A | #N/A | #N/A
0 |  | #VALUE! | #VALUE! | 0 | 0 | 0 |  | 49472 | #N/A | #N/A | #N/A | #N/A | #N/A | #N/A
0 |  | #VALUE! | #VALUE! | 0 | 0 | 0 |  | 49473 | #N/A | #N/A | #N/A | #N/A | #N/A | #N/A
0 |  | #VALUE! | #VALUE! | 0 | 0 | 0 |  | 49474 | #N/A | #N/A | #N/A | #N/A | #N/A | #N/A
0 |  | #VALUE! | #VALUE! | 0 | 0 | 0 |  | 49475 | #N/A | #N/A | #N/A | #N/A | #N/A | #N/A
0 |  | #VALUE! | #VALUE! | 0 | 0 | 0 |  | 49476 | #N/A | #N/A | #N/A | #N/A | #N/A | #N/A
0 |  | #VALUE! | #VALUE! | 0 | 0 | 0 |  | 49477 | #N/A | #N/A | #N/A | #N/A | #N/A | #N/A
0 |  | #VALUE! | #VALUE! | 0 | 0 | 0 |  | 49478 | #N/A | #N/A | #N/A | #N/A | #N/A | #N/A
0 |  | #VALUE! | #VALUE! | 0 | 0 | 0 |  | 49479 | #N/A | #N/A | #N/A | #N/A | #N/A | #N/A
0 |  | #VALUE! | #VALUE! | 0 | 0 | 0 |  | 49480 | #N/A | #N/A | #N/A | #N/A | #N/A | #N/A
0 |  | #VALUE! | #VALUE! | 0 | 0 | 0 |  | 49481 | #N/A | #N/A | #N/A | #N/A | #N/A | #N/A
0 |  | #VALUE! | #VALUE! | 0 | 0 | 0 |  | 49482 | #N/A | #N/A | #N/A | #N/A | #N/A | #N/A
0 |  | #VALUE! | #VALUE! | 0 | 0 | 0 |  | 49483 | #N/A | #N/A | #N/A | #N/A | #N/A | #N/A
0 |  | #VALUE! | #VALUE! | 0 | 0 | 0 |  | 49484 | #N/A | #N/A | #N/A | #N/A | #N/A | #N/A
0 |  | #VALUE! | #VALUE! | 0 | 0 | 0 |  | 49485 | #N/A | #N/A | #N/A | #N/A | #N/A | #N/A
0 |  | #VALUE! | #VALUE! | 0 | 0 | 0 |  | 49486 | #N/A | #N/A | #N/A | #N/A | #N/A | #N/A
0 |  | #VALUE! | #VALUE! | 0 | 0 | 0 |  | 49487 | #N/A | #N/A | #N/A | #N/A | #N/A | #N/A
0 |  | #VALUE! | #VALUE! | 0 | 0 | 0 |  | 49488 | #N/A | #N/A | #N/A | #N/A | #N/A | #N/A
0 |  | #VALUE! | #VALUE! | 0 | 0 | 0 |  | 49489 | #N/A | #N/A | #N/A | #N/A | #N/A | #N/A
0 |  | #VALUE! | #VALUE! | 0 | 0 | 0 |  | 49490 | #N/A | #N/A | #N/A | #N/A | #N/A | #N/A
0 |  | #VALUE! | #VALUE! | 0 | 0 | 0 |  | 49491 | #N/A | #N/A | #N/A | #N/A | #N/A | #N/A
0 |  | #VALUE! | #VALUE! | 0 | 0 | 0 |  | 49492 | #N/A | #N/A | #N/A | #N/A | #N/A | #N/A
0 |  | #VALUE! | #VALUE! | 0 | 0 | 0 |  | 49493 | #N/A | #N/A | #N/A | #N/A | #N/A | #N/A
0 |  | #VALUE! | #VALUE! | 0 | 0 | 0 |  | 49494 | #N/A | #N/A | #N/A | #N/A | #N/A | #N/A
0 |  | #VALUE! | #VALUE! | 0 | 0 | 0 |  | 49495 | #N/A | #N/A | #N/A | #N/A | #N/A | #N/A
0 |  | #VALUE! | #VALUE! | 0 | 0 | 0 |  | 49496 | #N/A | #N/A | #N/A | #N/A | #N/A | #N/A
0 |  | #VALUE! | #VALUE! | 0 | 0 | 0 |  | 49497 | #N/A | #N/A | #N/A | #N/A | #N/A | #N/A
0 |  | #VALUE! | #VALUE! | 0 | 0 | 0 |  | 49498 | #N/A | #N/A | #N/A | #N/A | #N/A | #N/A
0 |  | #VALUE! | #VALUE! | 0 | 0 | 0 |  | 49499 | #N/A | #N/A | #N/A | #N/A | #N/A | #N/A
0 |  | #VALUE! | #VALUE! | 0 | 0 | 0 |  | 49500 | #N/A | #N/A | #N/A | #N/A | #N/A | #N/A
0 |  | #VALUE! | #VALUE! | 0 | 0 | 0 |  | 49501 | #N/A | #N/A | #N/A | #N/A | #N/A | #N/A
0 |  | #VALUE! | #VALUE! | 0 | 0 | 0 |  | 49502 | #N/A | #N/A | #N/A | #N/A | #N/A | #N/A
0 |  | #VALUE! | #VALUE! | 0 | 0 | 0 |  | 49503 | #N/A | #N/A | #N/A | #N/A | #N/A | #N/A
0 |  | #VALUE! | #VALUE! | 0 | 0 | 0 |  | 49504 | #N/A | #N/A | #N/A | #N/A | #N/A | #N/A
0 |  | #VALUE! | #VALUE! | 0 | 0 | 0 |  | 49505 | #N/A | #N/A | #N/A | #N/A | #N/A | #N/A
0 |  | #VALUE! | #VALUE! | 0 | 0 | 0 |  | 49506 | #N/A | #N/A | #N/A | #N/A | #N/A | #N/A
0 |  | #VALUE! | #VALUE! | 0 | 0 | 0 |  | 49507 | #N/A | #N/A | #N/A | #N/A | #N/A | #N/A
0 |  | #VALUE! | #VALUE! | 0 | 0 | 0 |  | 49508 | #N/A | #N/A | #N/A | #N/A | #N/A | #N/A
0 |  | #VALUE! | #VALUE! | 0 | 0 | 0 |  | 49509 | #N/A | #N/A | #N/A | #N/A | #N/A | #N/A
0 |  | #VALUE! | #VALUE! | 0 | 0 | 0 |  | 49510 | #N/A | #N/A | #N/A | #N/A | #N/A | #N/A
0 |  | #VALUE! | #VALUE! | 0 | 0 | 0 |  | 49511 | #N/A | #N/A | #N/A | #N/A | #N/A | #N/A
0 |  | #VALUE! | #VALUE! | 0 | 0 | 0 |  | 49512 | #N/A | #N/A | #N/A | #N/A | #N/A | #N/A
0 |  | #VALUE! | #VALUE! | 0 | 0 | 0 |  | 49513 | #N/A | #N/A | #N/A | #N/A | #N/A | #N/A
0 |  | #VALUE! | #VALUE! | 0 | 0 | 0 |  | 49514 | #N/A | #N/A | #N/A | #N/A | #N/A | #N/A
0 |  | #VALUE! | #VALUE! | 0 | 0 | 0 |  | 49515 | #N/A | #N/A | #N/A | #N/A | #N/A | #N/A
0 |  | #VALUE! | #VALUE! | 0 | 0 | 0 |  | 49516 | #N/A | #N/A | #N/A | #N/A | #N/A | #N/A
0 |  | #VALUE! | #VALUE! | 0 | 0 | 0 |  | 49517 | #N/A | #N/A | #N/A | #N/A | #N/A | #N/A
0 |  | #VALUE! | #VALUE! | 0 | 0 | 0 |  | 49518 | #N/A | #N/A | #N/A | #N/A | #N/A | #N/A
0 |  | #VALUE! | #VALUE! | 0 | 0 | 0 |  | 49519 | #N/A | #N/A | #N/A | #N/A | #N/A | #N/A
0 |  | #VALUE! | #VALUE! | 0 | 0 | 0 |  | 49520 | #N/A | #N/A | #N/A | #N/A | #N/A | #N/A
0 |  | #VALUE! | #VALUE! | 0 | 0 | 0 |  | 49521 | #N/A | #N/A | #N/A | #N/A | #N/A | #N/A
0 |  | #VALUE! | #VALUE! | 0 | 0 | 0 |  | 49522 | #N/A | #N/A | #N/A | #N/A | #N/A | #N/A
0 |  | #VALUE! | #VALUE! | 0 | 0 | 0 |  | 49523 | #N/A | #N/A | #N/A | #N/A | #N/A | #N/A
0 |  | #VALUE! | #VALUE! | 0 | 0 | 0 |  | 49524 | #N/A | #N/A | #N/A | #N/A | #N/A | #N/A
0 |  | #VALUE! | #VALUE! | 0 | 0 | 0 |  | 49525 | #N/A | #N/A | #N/A | #N/A | #N/A | #N/A
0 |  | #VALUE! | #VALUE! | 0 | 0 | 0 |  | 49526 | #N/A | #N/A | #N/A | #N/A | #N/A | #N/A
0 |  | #VALUE! | #VALUE! | 0 | 0 | 0 |  | 49527 | #N/A | #N/A | #N/A | #N/A | #N/A | #N/A
0 |  | #VALUE! | #VALUE! | 0 | 0 | 0 |  | 49528 | #N/A | #N/A | #N/A | #N/A | #N/A | #N/A
0 |  | #VALUE! | #VALUE! | 0 | 0 | 0 |  | 49529 | #N/A | #N/A | #N/A | #N/A | #N/A | #N/A
0 |  | #VALUE! | #VALUE! | 0 | 0 | 0 |  | 49530 | #N/A | #N/A | #N/A | #N/A | #N/A | #N/A
0 |  | #VALUE! | #VALUE! | 0 | 0 | 0 |  | 49531 | #N/A | #N/A | #N/A | #N/A | #N/A | #N/A
0 |  | #VALUE! | #VALUE! | 0 | 0 | 0 |  | 49532 | #N/A | #N/A | #N/A | #N/A | #N/A | #N/A
0 |  | #VALUE! | #VALUE! | 0 | 0 | 0 |  | 49533 | #N/A | #N/A | #N/A | #N/A | #N/A | #N/A
0 |  | #VALUE! | #VALUE! | 0 | 0 | 0 |  | 49534 | #N/A | #N/A | #N/A | #N/A | #N/A | #N/A
0 |  | #VALUE! | #VALUE! | 0 | 0 | 0 |  | 49535 | #N/A | #N/A | #N/A | #N/A | #N/A | #N/A
0 |  | #VALUE! | #VALUE! | 0 | 0 | 0 |  | 49536 | #N/A | #N/A | #N/A | #N/A | #N/A | #N/A
0 |  | #VALUE! | #VALUE! | 0 | 0 | 0 |  | 49537 | #N/A | #N/A | #N/A | #N/A | #N/A | #N/A
0 |  | #VALUE! | #VALUE! | 0 | 0 | 0 |  | 49538 | #N/A | #N/A | #N/A | #N/A | #N/A | #N/A
0 |  | #VALUE! | #VALUE! | 0 | 0 | 0 |  | 49539 | #N/A | #N/A | #N/A | #N/A | #N/A | #N/A
0 |  | #VALUE! | #VALUE! | 0 | 0 | 0 |  | 49540 | #N/A | #N/A | #N/A | #N/A | #N/A | #N/A
0 |  | #VALUE! | #VALUE! | 0 | 0 | 0 |  | 49541 | #N/A | #N/A | #N/A | #N/A | #N/A | #N/A
0 |  | #VALUE! | #VALUE! | 0 | 0 | 0 |  | 49542 | #N/A | #N/A | #N/A | #N/A | #N/A | #N/A
0 |  | #VALUE! | #VALUE! | 0 | 0 | 0 |  | 49543 | #N/A | #N/A | #N/A | #N/A | #N/A | #N/A
0 |  | #VALUE! | #VALUE! | 0 | 0 | 0 |  | 49544 | #N/A | #N/A | #N/A | #N/A | #N/A | #N/A
0 |  | #VALUE! | #VALUE! | 0 | 0 | 0 |  | 49545 | #N/A | #N/A | #N/A | #N/A | #N/A | #N/A
0 |  | #VALUE! | #VALUE! | 0 | 0 | 0 |  | 49546 | #N/A | #N/A | #N/A | #N/A | #N/A | #N/A
0 |  | #VALUE! | #VALUE! | 0 | 0 | 0 |  | 49547 | #N/A | #N/A | #N/A | #N/A | #N/A | #N/A
0 |  | #VALUE! | #VALUE! | 0 | 0 | 0 |  | 49548 | #N/A | #N/A | #N/A | #N/A | #N/A | #N/A
0 |  | #VALUE! | #VALUE! | 0 | 0 | 0 |  | 49549 | #N/A | #N/A | #N/A | #N/A | #N/A | #N/A
0 |  | #VALUE! | #VALUE! | 0 | 0 | 0 |  | 49550 | #N/A | #N/A | #N/A | #N/A | #N/A | #N/A
0 |  | #VALUE! | #VALUE! | 0 | 0 | 0 |  | 49551 | #N/A | #N/A | #N/A | #N/A | #N/A | #N/A
0 |  | #VALUE! | #VALUE! | 0 | 0 | 0 |  | 49552 | #N/A | #N/A | #N/A | #N/A | #N/A | #N/A
0 |  | #VALUE! | #VALUE! | 0 | 0 | 0 |  | 49553 | #N/A | #N/A | #N/A | #N/A | #N/A | #N/A
0 |  | #VALUE! | #VALUE! | 0 | 0 | 0 |  | 49554 | #N/A | #N/A | #N/A | #N/A | #N/A | #N/A
0 |  | #VALUE! | #VALUE! | 0 | 0 | 0 |  | 49555 | #N/A | #N/A | #N/A | #N/A | #N/A | #N/A
0 |  | #VALUE! | #VALUE! | 0 | 0 | 0 |  | 49556 | #N/A | #N/A | #N/A | #N/A | #N/A | #N/A
0 |  | #VALUE! | #VALUE! | 0 | 0 | 0 |  | 49557 | #N/A | #N/A | #N/A | #N/A | #N/A | #N/A
0 |  | #VALUE! | #VALUE! | 0 | 0 | 0 |  | 49558 | #N/A | #N/A | #N/A | #N/A | #N/A | #N/A
0 |  | #VALUE! | #VALUE! | 0 | 0 | 0 |  | 49559 | #N/A | #N/A | #N/A | #N/A | #N/A | #N/A
0 |  | #VALUE! | #VALUE! | 0 | 0 | 0 |  | 49560 | #N/A | #N/A | #N/A | #N/A | #N/A | #N/A
0 |  | #VALUE! | #VALUE! | 0 | 0 | 0 |  | 49561 | #N/A | #N/A | #N/A | #N/A | #N/A | #N/A
0 |  | #VALUE! | #VALUE! | 0 | 0 | 0 |  | 49562 | #N/A | #N/A | #N/A | #N/A | #N/A | #N/A
0 |  | #VALUE! | #VALUE! | 0 | 0 | 0 |  | 49563 | #N/A | #N/A | #N/A | #N/A | #N/A | #N/A
0 |  | #VALUE! | #VALUE! | 0 | 0 | 0 |  | 49564 | #N/A | #N/A | #N/A | #N/A | #N/A | #N/A
0 |  | #VALUE! | #VALUE! | 0 | 0 | 0 |  | 49565 | #N/A | #N/A | #N/A | #N/A | #N/A | #N/A
0 |  | #VALUE! | #VALUE! | 0 | 0 | 0 |  | 49566 | #N/A | #N/A | #N/A | #N/A | #N/A | #N/A
0 |  | #VALUE! | #VALUE! | 0 | 0 | 0 |  | 49567 | #N/A | #N/A | #N/A | #N/A | #N/A | #N/A
0 |  | #VALUE! | #VALUE! | 0 | 0 | 0 |  | 49568 | #N/A | #N/A | #N/A | #N/A | #N/A | #N/A
0 |  | #VALUE! | #VALUE! | 0 | 0 | 0 |  | 49569 | #N/A | #N/A | #N/A | #N/A | #N/A | #N/A
0 |  | #VALUE! | #VALUE! | 0 | 0 | 0 |  | 49570 | #N/A | #N/A | #N/A | #N/A | #N/A | #N/A
0 |  | #VALUE! | #VALUE! | 0 | 0 | 0 |  | 49571 | #N/A | #N/A | #N/A | #N/A | #N/A | #N/A
0 |  | #VALUE! | #VALUE! | 0 | 0 | 0 |  | 49572 | #N/A | #N/A | #N/A | #N/A | #N/A | #N/A
0 |  | #VALUE! | #VALUE! | 0 | 0 | 0 |  | 49573 | #N/A | #N/A | #N/A | #N/A | #N/A | #N/A
0 |  | #VALUE! | #VALUE! | 0 | 0 | 0 |  | 49574 | #N/A | #N/A | #N/A | #N/A | #N/A | #N/A
0 |  | #VALUE! | #VALUE! | 0 | 0 | 0 |  | 49575 | #N/A | #N/A | #N/A | #N/A | #N/A | #N/A
0 |  | #VALUE! | #VALUE! | 0 | 0 | 0 |  | 49576 | #N/A | #N/A | #N/A | #N/A | #N/A | #N/A
0 |  | #VALUE! | #VALUE! | 0 | 0 | 0 |  | 49577 | #N/A | #N/A | #N/A | #N/A | #N/A | #N/A
0 |  | #VALUE! | #VALUE! | 0 | 0 | 0 |  | 49578 | #N/A | #N/A | #N/A | #N/A | #N/A | #N/A
0 |  | #VALUE! | #VALUE! | 0 | 0 | 0 |  | 49579 | #N/A | #N/A | #N/A | #N/A | #N/A | #N/A
0 |  | #VALUE! | #VALUE! | 0 | 0 | 0 |  | 49580 | #N/A | #N/A | #N/A | #N/A | #N/A | #N/A
0 |  | #VALUE! | #VALUE! | 0 | 0 | 0 |  | 49581 | #N/A | #N/A | #N/A | #N/A | #N/A | #N/A
0 |  | #VALUE! | #VALUE! | 0 | 0 | 0 |  | 49582 | #N/A | #N/A | #N/A | #N/A | #N/A | #N/A
0 |  | #VALUE! | #VALUE! | 0 | 0 | 0 |  | 49583 | #N/A | #N/A | #N/A | #N/A | #N/A | #N/A
0 |  | #VALUE! | #VALUE! | 0 | 0 | 0 |  | 49584 | #N/A | #N/A | #N/A | #N/A | #N/A | #N/A
0 |  | #VALUE! | #VALUE! | 0 | 0 | 0 |  | 49585 | #N/A | #N/A | #N/A | #N/A | #N/A | #N/A
0 |  | #VALUE! | #VALUE! | 0 | 0 | 0 |  | 49586 | #N/A | #N/A | #N/A | #N/A | #N/A | #N/A
0 |  | #VALUE! | #VALUE! | 0 | 0 | 0 |  | 49587 | #N/A | #N/A | #N/A | #N/A | #N/A | #N/A
0 |  | #VALUE! | #VALUE! | 0 | 0 | 0 |  | 49588 | #N/A | #N/A | #N/A | #N/A | #N/A | #N/A
0 |  | #VALUE! | #VALUE! | 0 | 0 | 0 |  | 49589 | #N/A | #N/A | #N/A | #N/A | #N/A | #N/A
0 |  | #VALUE! | #VALUE! | 0 | 0 | 0 |  | 49590 | #N/A | #N/A | #N/A | #N/A | #N/A | #N/A
0 |  | #VALUE! | #VALUE! | 0 | 0 | 0 |  | 49591 | #N/A | #N/A | #N/A | #N/A | #N/A | #N/A
0 |  | #VALUE! | #VALUE! | 0 | 0 | 0 |  | 49592 | #N/A | #N/A | #N/A | #N/A | #N/A | #N/A
0 |  | #VALUE! | #VALUE! | 0 | 0 | 0 |  | 49593 | #N/A | #N/A | #N/A | #N/A | #N/A | #N/A
0 |  | #VALUE! | #VALUE! | 0 | 0 | 0 |  | 49594 | #N/A | #N/A | #N/A | #N/A | #N/A | #N/A
0 |  | #VALUE! | #VALUE! | 0 | 0 | 0 |  | 49595 | #N/A | #N/A | #N/A | #N/A | #N/A | #N/A
0 |  | #VALUE! | #VALUE! | 0 | 0 | 0 |  | 49596 | #N/A | #N/A | #N/A | #N/A | #N/A | #N/A
0 |  | #VALUE! | #VALUE! | 0 | 0 | 0 |  | 49597 | #N/A | #N/A | #N/A | #N/A | #N/A | #N/A
0 |  | #VALUE! | #VALUE! | 0 | 0 | 0 |  | 49598 | #N/A | #N/A | #N/A | #N/A | #N/A | #N/A
0 |  | #VALUE! | #VALUE! | 0 | 0 | 0 |  | 49599 | #N/A | #N/A | #N/A | #N/A | #N/A | #N/A
0 |  | #VALUE! | #VALUE! | 0 | 0 | 0 |  | 49600 | #N/A | #N/A | #N/A | #N/A | #N/A | #N/A
0 |  | #VALUE! | #VALUE! | 0 | 0 | 0 |  | 49601 | #N/A | #N/A | #N/A | #N/A | #N/A | #N/A
0 |  | #VALUE! | #VALUE! | 0 | 0 | 0 |  | 49602 | #N/A | #N/A | #N/A | #N/A | #N/A | #N/A
0 |  | #VALUE! | #VALUE! | 0 | 0 | 0 |  | 49603 | #N/A | #N/A | #N/A | #N/A | #N/A | #N/A
0 |  | #VALUE! | #VALUE! | 0 | 0 | 0 |  | 49604 | #N/A | #N/A | #N/A | #N/A | #N/A | #N/A
0 |  | #VALUE! | #VALUE! | 0 | 0 | 0 |  | 49605 | #N/A | #N/A | #N/A | #N/A | #N/A | #N/A
0 |  | #VALUE! | #VALUE! | 0 | 0 | 0 |  | 49606 | #N/A | #N/A | #N/A | #N/A | #N/A | #N/A
0 |  | #VALUE! | #VALUE! | 0 | 0 | 0 |  | 49607 | #N/A | #N/A | #N/A | #N/A | #N/A | #N/A
0 |  | #VALUE! | #VALUE! | 0 | 0 | 0 |  | 49608 | #N/A | #N/A | #N/A | #N/A | #N/A | #N/A
0 |  | #VALUE! | #VALUE! | 0 | 0 | 0 |  | 49609 | #N/A | #N/A | #N/A | #N/A | #N/A | #N/A
0 |  | #VALUE! | #VALUE! | 0 | 0 | 0 |  | 49610 | #N/A | #N/A | #N/A | #N/A | #N/A | #N/A
0 |  | #VALUE! | #VALUE! | 0 | 0 | 0 |  | 49611 | #N/A | #N/A | #N/A | #N/A | #N/A | #N/A
0 |  | #VALUE! | #VALUE! | 0 | 0 | 0 |  | 49612 | #N/A | #N/A | #N/A | #N/A | #N/A | #N/A
0 |  | #VALUE! | #VALUE! | 0 | 0 | 0 |  | 49613 | #N/A | #N/A | #N/A | #N/A | #N/A | #N/A
0 |  | #VALUE! | #VALUE! | 0 | 0 | 0 |  | 49614 | #N/A | #N/A | #N/A | #N/A | #N/A | #N/A
0 |  | #VALUE! | #VALUE! | 0 | 0 | 0 |  | 49615 | #N/A | #N/A | #N/A | #N/A | #N/A | #N/A
0 |  | #VALUE! | #VALUE! | 0 | 0 | 0 |  | 49616 | #N/A | #N/A | #N/A | #N/A | #N/A | #N/A
0 |  | #VALUE! | #VALUE! | 0 | 0 | 0 |  | 49617 | #N/A | #N/A | #N/A | #N/A | #N/A | #N/A
0 |  | #VALUE! | #VALUE! | 0 | 0 | 0 |  | 49618 | #N/A | #N/A | #N/A | #N/A | #N/A | #N/A
0 |  | #VALUE! | #VALUE! | 0 | 0 | 0 |  | 49619 | #N/A | #N/A | #N/A | #N/A | #N/A | #N/A
0 |  | #VALUE! | #VALUE! | 0 | 0 | 0 |  | 49620 | #N/A | #N/A | #N/A | #N/A | #N/A | #N/A
0 |  | #VALUE! | #VALUE! | 0 | 0 | 0 |  | 49621 | #N/A | #N/A | #N/A | #N/A | #N/A | #N/A
0 |  | #VALUE! | #VALUE! | 0 | 0 | 0 |  | 49622 | #N/A | #N/A | #N/A | #N/A | #N/A | #N/A
0 |  | #VALUE! | #VALUE! | 0 | 0 | 0 |  | 49623 | #N/A | #N/A | #N/A | #N/A | #N/A | #N/A
0 |  | #VALUE! | #VALUE! | 0 | 0 | 0 |  | 49624 | #N/A | #N/A | #N/A | #N/A | #N/A | #N/A
0 |  | #VALUE! | #VALUE! | 0 | 0 | 0 |  | 49625 | #N/A | #N/A | #N/A | #N/A | #N/A | #N/A
0 |  | #VALUE! | #VALUE! | 0 | 0 | 0 |  | 49626 | #N/A | #N/A | #N/A | #N/A | #N/A | #N/A
0 |  | #VALUE! | #VALUE! | 0 | 0 | 0 |  | 49627 | #N/A | #N/A | #N/A | #N/A | #N/A | #N/A
0 |  | #VALUE! | #VALUE! | 0 | 0 | 0 |  | 49628 | #N/A | #N/A | #N/A | #N/A | #N/A | #N/A
0 |  | #VALUE! | #VALUE! | 0 | 0 | 0 |  | 49629 | #N/A | #N/A | #N/A | #N/A | #N/A | #N/A
0 |  | #VALUE! | #VALUE! | 0 | 0 | 0 |  | 49630 | #N/A | #N/A | #N/A | #N/A | #N/A | #N/A
0 |  | #VALUE! | #VALUE! | 0 | 0 | 0 |  | 49631 | #N/A | #N/A | #N/A | #N/A | #N/A | #N/A
0 |  | #VALUE! | #VALUE! | 0 | 0 | 0 |  | 49632 | #N/A | #N/A | #N/A | #N/A | #N/A | #N/A
0 |  | #VALUE! | #VALUE! | 0 | 0 | 0 |  | 49633 | #N/A | #N/A | #N/A | #N/A | #N/A | #N/A
0 |  | #VALUE! | #VALUE! | 0 | 0 | 0 |  | 49634 | #N/A | #N/A | #N/A | #N/A | #N/A | #N/A
0 |  | #VALUE! | #VALUE! | 0 | 0 | 0 |  | 49635 | #N/A | #N/A | #N/A | #N/A | #N/A | #N/A
0 |  | #VALUE! | #VALUE! | 0 | 0 | 0 |  | 49636 | #N/A | #N/A | #N/A | #N/A | #N/A | #N/A
0 |  | #VALUE! | #VALUE! | 0 | 0 | 0 |  | 49637 | #N/A | #N/A | #N/A | #N/A | #N/A | #N/A
0 |  | #VALUE! | #VALUE! | 0 | 0 | 0 |  | 49638 | #N/A | #N/A | #N/A | #N/A | #N/A | #N/A
0 |  | #VALUE! | #VALUE! | 0 | 0 | 0 |  | 49639 | #N/A | #N/A | #N/A | #N/A | #N/A | #N/A
0 |  | #VALUE! | #VALUE! | 0 | 0 | 0 |  | 49640 | #N/A | #N/A | #N/A | #N/A | #N/A | #N/A
0 |  | #VALUE! | #VALUE! | 0 | 0 | 0 |  | 49641 | #N/A | #N/A | #N/A | #N/A | #N/A | #N/A
0 |  | #VALUE! | #VALUE! | 0 | 0 | 0 |  | 49642 | #N/A | #N/A | #N/A | #N/A | #N/A | #N/A
0 |  | #VALUE! | #VALUE! | 0 | 0 | 0 |  | 49643 | #N/A | #N/A | #N/A | #N/A | #N/A | #N/A
0 |  | #VALUE! | #VALUE! | 0 | 0 | 0 |  | 49644 | #N/A | #N/A | #N/A | #N/A | #N/A | #N/A
0 |  | #VALUE! | #VALUE! | 0 | 0 | 0 |  | 49645 | #N/A | #N/A | #N/A | #N/A | #N/A | #N/A
0 |  | #VALUE! | #VALUE! | 0 | 0 | 0 |  | 49646 | #N/A | #N/A | #N/A | #N/A | #N/A | #N/A
0 |  | #VALUE! | #VALUE! | 0 | 0 | 0 |  | 49647 | #N/A | #N/A | #N/A | #N/A | #N/A | #N/A
0 |  | #VALUE! | #VALUE! | 0 | 0 | 0 |  | 49648 | #N/A | #N/A | #N/A | #N/A | #N/A | #N/A
0 |  | #VALUE! | #VALUE! | 0 | 0 | 0 |  | 49649 | #N/A | #N/A | #N/A | #N/A | #N/A | #N/A
0 |  | #VALUE! | #VALUE! | 0 | 0 | 0 |  | 49650 | #N/A | #N/A | #N/A | #N/A | #N/A | #N/A
0 |  | #VALUE! | #VALUE! | 0 | 0 | 0 |  | 49651 | #N/A | #N/A | #N/A | #N/A | #N/A | #N/A
0 |  | #VALUE! | #VALUE! | 0 | 0 | 0 |  | 49652 | #N/A | #N/A | #N/A | #N/A | #N/A | #N/A
0 |  | #VALUE! | #VALUE! | 0 | 0 | 0 |  | 49653 | #N/A | #N/A | #N/A | #N/A | #N/A | #N/A
0 |  | #VALUE! | #VALUE! | 0 | 0 | 0 |  | 49654 | #N/A | #N/A | #N/A | #N/A | #N/A | #N/A
0 |  | #VALUE! | #VALUE! | 0 | 0 | 0 |  | 49655 | #N/A | #N/A | #N/A | #N/A | #N/A | #N/A
0 |  | #VALUE! | #VALUE! | 0 | 0 | 0 |  | 49656 | #N/A | #N/A | #N/A | #N/A | #N/A | #N/A
0 |  | #VALUE! | #VALUE! | 0 | 0 | 0 |  | 49657 | #N/A | #N/A | #N/A | #N/A | #N/A | #N/A
0 |  | #VALUE! | #VALUE! | 0 | 0 | 0 |  | 49658 | #N/A | #N/A | #N/A | #N/A | #N/A | #N/A
0 |  | #VALUE! | #VALUE! | 0 | 0 | 0 |  | 49659 | #N/A | #N/A | #N/A | #N/A | #N/A | #N/A
0 |  | #VALUE! | #VALUE! | 0 | 0 | 0 |  | 49660 | #N/A | #N/A | #N/A | #N/A | #N/A | #N/A
0 |  | #VALUE! | #VALUE! | 0 | 0 | 0 |  | 49661 | #N/A | #N/A | #N/A | #N/A | #N/A | #N/A
0 |  | #VALUE! | #VALUE! | 0 | 0 | 0 |  | 49662 | #N/A | #N/A | #N/A | #N/A | #N/A | #N/A
0 |  | #VALUE! | #VALUE! | 0 | 0 | 0 |  | 49663 | #N/A | #N/A | #N/A | #N/A | #N/A | #N/A
0 |  | #VALUE! | #VALUE! | 0 | 0 | 0 |  | 49664 | #N/A | #N/A | #N/A | #N/A | #N/A | #N/A
0 |  | #VALUE! | #VALUE! | 0 | 0 | 0 |  | 49665 | #N/A | #N/A | #N/A | #N/A | #N/A | #N/A
0 |  | #VALUE! | #VALUE! | 0 | 0 | 0 |  | 49666 | #N/A | #N/A | #N/A | #N/A | #N/A | #N/A
0 |  | #VALUE! | #VALUE! | 0 | 0 | 0 |  | 49667 | #N/A | #N/A | #N/A | #N/A | #N/A | #N/A
0 |  | #VALUE! | #VALUE! | 0 | 0 | 0 |  | 49668 | #N/A | #N/A | #N/A | #N/A | #N/A | #N/A
0 |  | #VALUE! | #VALUE! | 0 | 0 | 0 |  | 49669 | #N/A | #N/A | #N/A | #N/A | #N/A | #N/A
0 |  | #VALUE! | #VALUE! | 0 | 0 | 0 |  | 49670 | #N/A | #N/A | #N/A | #N/A | #N/A | #N/A
0 |  | #VALUE! | #VALUE! | 0 | 0 | 0 |  | 49671 | #N/A | #N/A | #N/A | #N/A | #N/A | #N/A
0 |  | #VALUE! | #VALUE! | 0 | 0 | 0 |  | 49672 | #N/A | #N/A | #N/A | #N/A | #N/A | #N/A
0 |  | #VALUE! | #VALUE! | 0 | 0 | 0 |  | 49673 | #N/A | #N/A | #N/A | #N/A | #N/A | #N/A
0 |  | #VALUE! | #VALUE! | 0 | 0 | 0 |  | 49674 | #N/A | #N/A | #N/A | #N/A | #N/A | #N/A
0 |  | #VALUE! | #VALUE! | 0 | 0 | 0 |  | 49675 | #N/A | #N/A | #N/A | #N/A | #N/A | #N/A
0 |  | #VALUE! | #VALUE! | 0 | 0 | 0 |  | 49676 | #N/A | #N/A | #N/A | #N/A | #N/A | #N/A
0 |  | #VALUE! | #VALUE! | 0 | 0 | 0 |  | 49677 | #N/A | #N/A | #N/A | #N/A | #N/A | #N/A
0 |  | #VALUE! | #VALUE! | 0 | 0 | 0 |  | 49678 | #N/A | #N/A | #N/A | #N/A | #N/A | #N/A
0 |  | #VALUE! | #VALUE! | 0 | 0 | 0 |  | 49679 | #N/A | #N/A | #N/A | #N/A | #N/A | #N/A
0 |  | #VALUE! | #VALUE! | 0 | 0 | 0 |  | 49680 | #N/A | #N/A | #N/A | #N/A | #N/A | #N/A
0 |  | #VALUE! | #VALUE! | 0 | 0 | 0 |  | 49681 | #N/A | #N/A | #N/A | #N/A | #N/A | #N/A
0 |  | #VALUE! | #VALUE! | 0 | 0 | 0 |  | 49682 | #N/A | #N/A | #N/A | #N/A | #N/A | #N/A
0 |  | #VALUE! | #VALUE! | 0 | 0 | 0 |  | 49683 | #N/A | #N/A | #N/A | #N/A | #N/A | #N/A
0 |  | #VALUE! | #VALUE! | 0 | 0 | 0 |  | 49684 | #N/A | #N/A | #N/A | #N/A | #N/A | #N/A
0 |  | #VALUE! | #VALUE! | 0 | 0 | 0 |  | 49685 | #N/A | #N/A | #N/A | #N/A | #N/A | #N/A
0 |  | #VALUE! | #VALUE! | 0 | 0 | 0 |  | 49686 | #N/A | #N/A | #N/A | #N/A | #N/A | #N/A
0 |  | #VALUE! | #VALUE! | 0 | 0 | 0 |  | 49687 | #N/A | #N/A | #N/A | #N/A | #N/A | #N/A
0 |  | #VALUE! | #VALUE! | 0 | 0 | 0 |  | 49688 | #N/A | #N/A | #N/A | #N/A | #N/A | #N/A
0 |  | #VALUE! | #VALUE! | 0 | 0 | 0 |  | 49689 | #N/A | #N/A | #N/A | #N/A | #N/A | #N/A
0 |  | #VALUE! | #VALUE! | 0 | 0 | 0 |  | 49690 | #N/A | #N/A | #N/A | #N/A | #N/A | #N/A
0 |  | #VALUE! | #VALUE! | 0 | 0 | 0 |  | 49691 | #N/A | #N/A | #N/A | #N/A | #N/A | #N/A
0 |  | #VALUE! | #VALUE! | 0 | 0 | 0 |  | 49692 | #N/A | #N/A | #N/A | #N/A | #N/A | #N/A
0 |  | #VALUE! | #VALUE! | 0 | 0 | 0 |  | 49693 | #N/A | #N/A | #N/A | #N/A | #N/A | #N/A
0 |  | #VALUE! | #VALUE! | 0 | 0 | 0 |  | 49694 | #N/A | #N/A | #N/A | #N/A | #N/A | #N/A
0 |  | #VALUE! | #VALUE! | 0 | 0 | 0 |  | 49695 | #N/A | #N/A | #N/A | #N/A | #N/A | #N/A
0 |  | #VALUE! | #VALUE! | 0 | 0 | 0 |  | 49696 | #N/A | #N/A | #N/A | #N/A | #N/A | #N/A
0 |  | #VALUE! | #VALUE! | 0 | 0 | 0 |  | 49697 | #N/A | #N/A | #N/A | #N/A | #N/A | #N/A
0 |  | #VALUE! | #VALUE! | 0 | 0 | 0 |  | 49698 | #N/A | #N/A | #N/A | #N/A | #N/A | #N/A
0 |  | #VALUE! | #VALUE! | 0 | 0 | 0 |  | 49699 | #N/A | #N/A | #N/A | #N/A | #N/A | #N/A
0 |  | #VALUE! | #VALUE! | 0 | 0 | 0 |  | 49700 | #N/A | #N/A | #N/A | #N/A | #N/A | #N/A
0 |  | #VALUE! | #VALUE! | 0 | 0 | 0 |  | 49701 | #N/A | #N/A | #N/A | #N/A | #N/A | #N/A
0 |  | #VALUE! | #VALUE! | 0 | 0 | 0 |  | 49702 | #N/A | #N/A | #N/A | #N/A | #N/A | #N/A
0 |  | #VALUE! | #VALUE! | 0 | 0 | 0 |  | 49703 | #N/A | #N/A | #N/A | #N/A | #N/A | #N/A
0 |  | #VALUE! | #VALUE! | 0 | 0 | 0 |  | 49704 | #N/A | #N/A | #N/A | #N/A | #N/A | #N/A
0 |  | #VALUE! | #VALUE! | 0 | 0 | 0 |  | 49705 | #N/A | #N/A | #N/A | #N/A | #N/A | #N/A
0 |  | #VALUE! | #VALUE! | 0 | 0 | 0 |  | 49706 | #N/A | #N/A | #N/A | #N/A | #N/A | #N/A
0 |  | #VALUE! | #VALUE! | 0 | 0 | 0 |  | 49707 | #N/A | #N/A | #N/A | #N/A | #N/A | #N/A
0 |  | #VALUE! | #VALUE! | 0 | 0 | 0 |  | 49708 | #N/A | #N/A | #N/A | #N/A | #N/A | #N/A
0 |  | #VALUE! | #VALUE! | 0 | 0 | 0 |  | 49709 | #N/A | #N/A | #N/A | #N/A | #N/A | #N/A
0 |  | #VALUE! | #VALUE! | 0 | 0 | 0 |  | 49710 | #N/A | #N/A | #N/A | #N/A | #N/A | #N/A
0 |  | #VALUE! | #VALUE! | 0 | 0 | 0 |  | 49711 | #N/A | #N/A | #N/A | #N/A | #N/A | #N/A
0 |  | #VALUE! | #VALUE! | 0 | 0 | 0 |  | 49712 | #N/A | #N/A | #N/A | #N/A | #N/A | #N/A
0 |  | #VALUE! | #VALUE! | 0 | 0 | 0 |  | 49713 | #N/A | #N/A | #N/A | #N/A | #N/A | #N/A
0 |  | #VALUE! | #VALUE! | 0 | 0 | 0 |  | 49714 | #N/A | #N/A | #N/A | #N/A | #N/A | #N/A
0 |  | #VALUE! | #VALUE! | 0 | 0 | 0 |  | 49715 | #N/A | #N/A | #N/A | #N/A | #N/A | #N/A
0 |  | #VALUE! | #VALUE! | 0 | 0 | 0 |  | 49716 | #N/A | #N/A | #N/A | #N/A | #N/A | #N/A
0 |  | #VALUE! | #VALUE! | 0 | 0 | 0 |  | 49717 | #N/A | #N/A | #N/A | #N/A | #N/A | #N/A
0 |  | #VALUE! | #VALUE! | 0 | 0 | 0 |  | 49718 | #N/A | #N/A | #N/A | #N/A | #N/A | #N/A
0 |  | #VALUE! | #VALUE! | 0 | 0 | 0 |  | 49719 | #N/A | #N/A | #N/A | #N/A | #N/A | #N/A
0 |  | #VALUE! | #VALUE! | 0 | 0 | 0 |  | 49720 | #N/A | #N/A | #N/A | #N/A | #N/A | #N/A
0 |  | #VALUE! | #VALUE! | 0 | 0 | 0 |  | 49721 | #N/A | #N/A | #N/A | #N/A | #N/A | #N/A
0 |  | #VALUE! | #VALUE! | 0 | 0 | 0 |  | 49722 | #N/A | #N/A | #N/A | #N/A | #N/A | #N/A
0 |  | #VALUE! | #VALUE! | 0 | 0 | 0 |  | 49723 | #N/A | #N/A | #N/A | #N/A | #N/A | #N/A
0 |  | #VALUE! | #VALUE! | 0 | 0 | 0 |  | 49724 | #N/A | #N/A | #N/A | #N/A | #N/A | #N/A
0 |  | #VALUE! | #VALUE! | 0 | 0 | 0 |  | 49725 | #N/A | #N/A | #N/A | #N/A | #N/A | #N/A
0 |  | #VALUE! | #VALUE! | 0 | 0 | 0 |  | 49726 | #N/A | #N/A | #N/A | #N/A | #N/A | #N/A
0 |  | #VALUE! | #VALUE! | 0 | 0 | 0 |  | 49727 | #N/A | #N/A | #N/A | #N/A | #N/A | #N/A
0 |  | #VALUE! | #VALUE! | 0 | 0 | 0 |  | 49728 | #N/A | #N/A | #N/A | #N/A | #N/A | #N/A
0 |  | #VALUE! | #VALUE! | 0 | 0 | 0 |  | 49729 | #N/A | #N/A | #N/A | #N/A | #N/A | #N/A
0 |  | #VALUE! | #VALUE! | 0 | 0 | 0 |  | 49730 | #N/A | #N/A | #N/A | #N/A | #N/A | #N/A
0 |  | #VALUE! | #VALUE! | 0 | 0 | 0 |  | 49731 | #N/A | #N/A | #N/A | #N/A | #N/A | #N/A
0 |  | #VALUE! | #VALUE! | 0 | 0 | 0 |  | 49732 | #N/A | #N/A | #N/A | #N/A | #N/A | #N/A
0 |  | #VALUE! | #VALUE! | 0 | 0 | 0 |  | 49733 | #N/A | #N/A | #N/A | #N/A | #N/A | #N/A
0 |  | #VALUE! | #VALUE! | 0 | 0 | 0 |  | 49734 | #N/A | #N/A | #N/A | #N/A | #N/A | #N/A
0 |  | #VALUE! | #VALUE! | 0 | 0 | 0 |  | 49735 | #N/A | #N/A | #N/A | #N/A | #N/A | #N/A
0 |  | #VALUE! | #VALUE! | 0 | 0 | 0 |  | 49736 | #N/A | #N/A | #N/A | #N/A | #N/A | #N/A
0 |  | #VALUE! | #VALUE! | 0 | 0 | 0 |  | 49737 | #N/A | #N/A | #N/A | #N/A | #N/A | #N/A
0 |  | #VALUE! | #VALUE! | 0 | 0 | 0 |  | 49738 | #N/A | #N/A | #N/A | #N/A | #N/A | #N/A
0 |  | #VALUE! | #VALUE! | 0 | 0 | 0 |  | 49739 | #N/A | #N/A | #N/A | #N/A | #N/A | #N/A
0 |  | #VALUE! | #VALUE! | 0 | 0 | 0 |  | 49740 | #N/A | #N/A | #N/A | #N/A | #N/A | #N/A
0 |  | #VALUE! | #VALUE! | 0 | 0 | 0 |  | 49741 | #N/A | #N/A | #N/A | #N/A | #N/A | #N/A
0 |  | #VALUE! | #VALUE! | 0 | 0 | 0 |  | 49742 | #N/A | #N/A | #N/A | #N/A | #N/A | #N/A
0 |  | #VALUE! | #VALUE! | 0 | 0 | 0 |  | 49743 | #N/A | #N/A | #N/A | #N/A | #N/A | #N/A
0 |  | #VALUE! | #VALUE! | 0 | 0 | 0 |  | 49744 | #N/A | #N/A | #N/A | #N/A | #N/A | #N/A
0 |  | #VALUE! | #VALUE! | 0 | 0 | 0 |  | 49745 | #N/A | #N/A | #N/A | #N/A | #N/A | #N/A
0 |  | #VALUE! | #VALUE! | 0 | 0 | 0 |  | 49746 | #N/A | #N/A | #N/A | #N/A | #N/A | #N/A
0 |  | #VALUE! | #VALUE! | 0 | 0 | 0 |  | 49747 | #N/A | #N/A | #N/A | #N/A | #N/A | #N/A
0 |  | #VALUE! | #VALUE! | 0 | 0 | 0 |  | 49748 | #N/A | #N/A | #N/A | #N/A | #N/A | #N/A
0 |  | #VALUE! | #VALUE! | 0 | 0 | 0 |  | 49749 | #N/A | #N/A | #N/A | #N/A | #N/A | #N/A
0 |  | #VALUE! | #VALUE! | 0 | 0 | 0 |  | 49750 | #N/A | #N/A | #N/A | #N/A | #N/A | #N/A
0 |  | #VALUE! | #VALUE! | 0 | 0 | 0 |  | 49751 | #N/A | #N/A | #N/A | #N/A | #N/A | #N/A
0 |  | #VALUE! | #VALUE! | 0 | 0 | 0 |  | 49752 | #N/A | #N/A | #N/A | #N/A | #N/A | #N/A
0 |  | #VALUE! | #VALUE! | 0 | 0 | 0 |  | 49753 | #N/A | #N/A | #N/A | #N/A | #N/A | #N/A
0 |  | #VALUE! | #VALUE! | 0 | 0 | 0 |  | 49754 | #N/A | #N/A | #N/A | #N/A | #N/A | #N/A
0 |  | #VALUE! | #VALUE! | 0 | 0 | 0 |  | 49755 | #N/A | #N/A | #N/A | #N/A | #N/A | #N/A
0 |  | #VALUE! | #VALUE! | 0 | 0 | 0 |  | 49756 | #N/A | #N/A | #N/A | #N/A | #N/A | #N/A
0 |  | #VALUE! | #VALUE! | 0 | 0 | 0 |  | 49757 | #N/A | #N/A | #N/A | #N/A | #N/A | #N/A
0 |  | #VALUE! | #VALUE! | 0 | 0 | 0 |  | 49758 | #N/A | #N/A | #N/A | #N/A | #N/A | #N/A
0 |  | #VALUE! | #VALUE! | 0 | 0 | 0 |  | 49759 | #N/A | #N/A | #N/A | #N/A | #N/A | #N/A
0 |  | #VALUE! | #VALUE! | 0 | 0 | 0 |  | 49760 | #N/A | #N/A | #N/A | #N/A | #N/A | #N/A
0 |  | #VALUE! | #VALUE! | 0 | 0 | 0 |  | 49761 | #N/A | #N/A | #N/A | #N/A | #N/A | #N/A
0 |  | #VALUE! | #VALUE! | 0 | 0 | 0 |  | 49762 | #N/A | #N/A | #N/A | #N/A | #N/A | #N/A
0 |  | #VALUE! | #VALUE! | 0 | 0 | 0 |  | 49763 | #N/A | #N/A | #N/A | #N/A | #N/A | #N/A
0 |  | #VALUE! | #VALUE! | 0 | 0 | 0 |  | 49764 | #N/A | #N/A | #N/A | #N/A | #N/A | #N/A
0 |  | #VALUE! | #VALUE! | 0 | 0 | 0 |  | 49765 | #N/A | #N/A | #N/A | #N/A | #N/A | #N/A
0 |  | #VALUE! | #VALUE! | 0 | 0 | 0 |  | 49766 | #N/A | #N/A | #N/A | #N/A | #N/A | #N/A
0 |  | #VALUE! | #VALUE! | 0 | 0 | 0 |  | 49767 | #N/A | #N/A | #N/A | #N/A | #N/A | #N/A
0 |  | #VALUE! | #VALUE! | 0 | 0 | 0 |  | 49768 | #N/A | #N/A | #N/A | #N/A | #N/A | #N/A
0 |  | #VALUE! | #VALUE! | 0 | 0 | 0 |  | 49769 | #N/A | #N/A | #N/A | #N/A | #N/A | #N/A
0 |  | #VALUE! | #VALUE! | 0 | 0 | 0 |  | 49770 | #N/A | #N/A | #N/A | #N/A | #N/A | #N/A
0 |  | #VALUE! | #VALUE! | 0 | 0 | 0 |  | 49771 | #N/A | #N/A | #N/A | #N/A | #N/A | #N/A
0 |  | #VALUE! | #VALUE! | 0 | 0 | 0 |  | 49772 | #N/A | #N/A | #N/A | #N/A | #N/A | #N/A
0 |  | #VALUE! | #VALUE! | 0 | 0 | 0 |  | 49773 | #N/A | #N/A | #N/A | #N/A | #N/A | #N/A
0 |  | #VALUE! | #VALUE! | 0 | 0 | 0 |  | 49774 | #N/A | #N/A | #N/A | #N/A | #N/A | #N/A
0 |  | #VALUE! | #VALUE! | 0 | 0 | 0 |  | 49775 | #N/A | #N/A | #N/A | #N/A | #N/A | #N/A
0 |  | #VALUE! | #VALUE! | 0 | 0 | 0 |  | 49776 | #N/A | #N/A | #N/A | #N/A | #N/A | #N/A
0 |  | #VALUE! | #VALUE! | 0 | 0 | 0 |  | 49777 | #N/A | #N/A | #N/A | #N/A | #N/A | #N/A
0 |  | #VALUE! | #VALUE! | 0 | 0 | 0 |  | 49778 | #N/A | #N/A | #N/A | #N/A | #N/A | #N/A
0 |  | #VALUE! | #VALUE! | 0 | 0 | 0 |  | 49779 | #N/A | #N/A | #N/A | #N/A | #N/A | #N/A
0 |  | #VALUE! | #VALUE! | 0 | 0 | 0 |  | 49780 | #N/A | #N/A | #N/A | #N/A | #N/A | #N/A
0 |  | #VALUE! | #VALUE! | 0 | 0 | 0 |  | 49781 | #N/A | #N/A | #N/A | #N/A | #N/A | #N/A
0 |  | #VALUE! | #VALUE! | 0 | 0 | 0 |  | 49782 | #N/A | #N/A | #N/A | #N/A | #N/A | #N/A
0 |  | #VALUE! | #VALUE! | 0 | 0 | 0 |  | 49783 | #N/A | #N/A | #N/A | #N/A | #N/A | #N/A
0 |  | #VALUE! | #VALUE! | 0 | 0 | 0 |  | 49784 | #N/A | #N/A | #N/A | #N/A | #N/A | #N/A
0 |  | #VALUE! | #VALUE! | 0 | 0 | 0 |  | 49785 | #N/A | #N/A | #N/A | #N/A | #N/A | #N/A
0 |  | #VALUE! | #VALUE! | 0 | 0 | 0 |  | 49786 | #N/A | #N/A | #N/A | #N/A | #N/A | #N/A
0 |  | #VALUE! | #VALUE! | 0 | 0 | 0 |  | 49787 | #N/A | #N/A | #N/A | #N/A | #N/A | #N/A
0 |  | #VALUE! | #VALUE! | 0 | 0 | 0 |  | 49788 | #N/A | #N/A | #N/A | #N/A | #N/A | #N/A
0 |  | #VALUE! | #VALUE! | 0 | 0 | 0 |  | 49789 | #N/A | #N/A | #N/A | #N/A | #N/A | #N/A
0 |  | #VALUE! | #VALUE! | 0 | 0 | 0 |  | 49790 | #N/A | #N/A | #N/A | #N/A | #N/A | #N/A
0 |  | #VALUE! | #VALUE! | 0 | 0 | 0 |  | 49791 | #N/A | #N/A | #N/A | #N/A | #N/A | #N/A
0 |  | #VALUE! | #VALUE! | 0 | 0 | 0 |  | 49792 | #N/A | #N/A | #N/A | #N/A | #N/A | #N/A
0 |  | #VALUE! | #VALUE! | 0 | 0 | 0 |  | 49793 | #N/A | #N/A | #N/A | #N/A | #N/A | #N/A
0 |  | #VALUE! | #VALUE! | 0 | 0 | 0 |  | 49794 | #N/A | #N/A | #N/A | #N/A | #N/A | #N/A
0 |  | #VALUE! | #VALUE! | 0 | 0 | 0 |  | 49795 | #N/A | #N/A | #N/A | #N/A | #N/A | #N/A
0 |  | #VALUE! | #VALUE! | 0 | 0 | 0 |  | 49796 | #N/A | #N/A | #N/A | #N/A | #N/A | #N/A
0 |  | #VALUE! | #VALUE! | 0 | 0 | 0 |  | 49797 | #N/A | #N/A | #N/A | #N/A | #N/A | #N/A
0 |  | #VALUE! | #VALUE! | 0 | 0 | 0 |  | 49798 | #N/A | #N/A | #N/A | #N/A | #N/A | #N/A
0 |  | #VALUE! | #VALUE! | 0 | 0 | 0 |  | 49799 | #N/A | #N/A | #N/A | #N/A | #N/A | #N/A
0 |  | #VALUE! | #VALUE! | 0 | 0 | 0 |  | 49800 | #N/A | #N/A | #N/A | #N/A | #N/A | #N/A
0 |  | #VALUE! | #VALUE! | 0 | 0 | 0 |  | 49801 | #N/A | #N/A | #N/A | #N/A | #N/A | #N/A
0 |  | #VALUE! | #VALUE! | 0 | 0 | 0 |  | 49802 | #N/A | #N/A | #N/A | #N/A | #N/A | #N/A
0 |  | #VALUE! | #VALUE! | 0 | 0 | 0 |  | 49803 | #N/A | #N/A | #N/A | #N/A | #N/A | #N/A
0 |  | #VALUE! | #VALUE! | 0 | 0 | 0 |  | 49804 | #N/A | #N/A | #N/A | #N/A | #N/A | #N/A
0 |  | #VALUE! | #VALUE! | 0 | 0 | 0 |  | 49805 | #N/A | #N/A | #N/A | #N/A | #N/A | #N/A
0 |  | #VALUE! | #VALUE! | 0 | 0 | 0 |  | 49806 | #N/A | #N/A | #N/A | #N/A | #N/A | #N/A
0 |  | #VALUE! | #VALUE! | 0 | 0 | 0 |  | 49807 | #N/A | #N/A | #N/A | #N/A | #N/A | #N/A
0 |  | #VALUE! | #VALUE! | 0 | 0 | 0 |  | 49808 | #N/A | #N/A | #N/A | #N/A | #N/A | #N/A
0 |  | #VALUE! | #VALUE! | 0 | 0 | 0 |  | 49809 | #N/A | #N/A | #N/A | #N/A | #N/A | #N/A
0 |  | #VALUE! | #VALUE! | 0 | 0 | 0 |  | 49810 | #N/A | #N/A | #N/A | #N/A | #N/A | #N/A
0 |  | #VALUE! | #VALUE! | 0 | 0 | 0 |  | 49811 | #N/A | #N/A | #N/A | #N/A | #N/A | #N/A
0 |  | #VALUE! | #VALUE! | 0 | 0 | 0 |  | 49812 | #N/A | #N/A | #N/A | #N/A | #N/A | #N/A
0 |  | #VALUE! | #VALUE! | 0 | 0 | 0 |  | 49813 | #N/A | #N/A | #N/A | #N/A | #N/A | #N/A
0 |  | #VALUE! | #VALUE! | 0 | 0 | 0 |  | 49814 | #N/A | #N/A | #N/A | #N/A | #N/A | #N/A
0 |  | #VALUE! | #VALUE! | 0 | 0 | 0 |  | 49815 | #N/A | #N/A | #N/A | #N/A | #N/A | #N/A
0 |  | #VALUE! | #VALUE! | 0 | 0 | 0 |  | 49816 | #N/A | #N/A | #N/A | #N/A | #N/A | #N/A
0 |  | #VALUE! | #VALUE! | 0 | 0 | 0 |  | 49817 | #N/A | #N/A | #N/A | #N/A | #N/A | #N/A
0 |  | #VALUE! | #VALUE! | 0 | 0 | 0 |  | 49818 | #N/A | #N/A | #N/A | #N/A | #N/A | #N/A
0 |  | #VALUE! | #VALUE! | 0 | 0 | 0 |  | 49819 | #N/A | #N/A | #N/A | #N/A | #N/A | #N/A
0 |  | #VALUE! | #VALUE! | 0 | 0 | 0 |  | 49820 | #N/A | #N/A | #N/A | #N/A | #N/A | #N/A
0 |  | #VALUE! | #VALUE! | 0 | 0 | 0 |  | 49821 | #N/A | #N/A | #N/A | #N/A | #N/A | #N/A
0 |  | #VALUE! | #VALUE! | 0 | 0 | 0 |  | 49822 | #N/A | #N/A | #N/A | #N/A | #N/A | #N/A
0 |  | #VALUE! | #VALUE! | 0 | 0 | 0 |  | 49823 | #N/A | #N/A | #N/A | #N/A | #N/A | #N/A
0 |  | #VALUE! | #VALUE! | 0 | 0 | 0 |  | 49824 | #N/A | #N/A | #N/A | #N/A | #N/A | #N/A
0 |  | #VALUE! | #VALUE! | 0 | 0 | 0 |  | 49825 | #N/A | #N/A | #N/A | #N/A | #N/A | #N/A
0 |  | #VALUE! | #VALUE! | 0 | 0 | 0 |  | 49826 | #N/A | #N/A | #N/A | #N/A | #N/A | #N/A
0 |  | #VALUE! | #VALUE! | 0 | 0 | 0 |  | 49827 | #N/A | #N/A | #N/A | #N/A | #N/A | #N/A
0 |  | #VALUE! | #VALUE! | 0 | 0 | 0 |  | 49828 | #N/A | #N/A | #N/A | #N/A | #N/A | #N/A
0 |  | #VALUE! | #VALUE! | 0 | 0 | 0 |  | 49829 | #N/A | #N/A | #N/A | #N/A | #N/A | #N/A
0 |  | #VALUE! | #VALUE! | 0 | 0 | 0 |  | 49830 | #N/A | #N/A | #N/A | #N/A | #N/A | #N/A
0 |  | #VALUE! | #VALUE! | 0 | 0 | 0 |  | 49831 | #N/A | #N/A | #N/A | #N/A | #N/A | #N/A
0 |  | #VALUE! | #VALUE! | 0 | 0 | 0 |  | 49832 | #N/A | #N/A | #N/A | #N/A | #N/A | #N/A
0 |  | #VALUE! | #VALUE! | 0 | 0 | 0 |  | 49833 | #N/A | #N/A | #N/A | #N/A | #N/A | #N/A
0 |  | #VALUE! | #VALUE! | 0 | 0 | 0 |  | 49834 | #N/A | #N/A | #N/A | #N/A | #N/A | #N/A
0 |  | #VALUE! | #VALUE! | 0 | 0 | 0 |  | 49835 | #N/A | #N/A | #N/A | #N/A | #N/A | #N/A
0 |  | #VALUE! | #VALUE! | 0 | 0 | 0 |  | 49836 | #N/A | #N/A | #N/A | #N/A | #N/A | #N/A
0 |  | #VALUE! | #VALUE! | 0 | 0 | 0 |  | 49837 | #N/A | #N/A | #N/A | #N/A | #N/A | #N/A
0 |  | #VALUE! | #VALUE! | 0 | 0 | 0 |  | 49838 | #N/A | #N/A | #N/A | #N/A | #N/A | #N/A
0 |  | #VALUE! | #VALUE! | 0 | 0 | 0 |  | 49839 | #N/A | #N/A | #N/A | #N/A | #N/A | #N/A
0 |  | #VALUE! | #VALUE! | 0 | 0 | 0 |  | 49840 | #N/A | #N/A | #N/A | #N/A | #N/A | #N/A
0 |  | #VALUE! | #VALUE! | 0 | 0 | 0 |  | 49841 | #N/A | #N/A | #N/A | #N/A | #N/A | #N/A
0 |  | #VALUE! | #VALUE! | 0 | 0 | 0 |  | 49842 | #N/A | #N/A | #N/A | #N/A | #N/A | #N/A
0 |  | #VALUE! | #VALUE! | 0 | 0 | 0 |  | 49843 | #N/A | #N/A | #N/A | #N/A | #N/A | #N/A
0 |  | #VALUE! | #VALUE! | 0 | 0 | 0 |  | 49844 | #N/A | #N/A | #N/A | #N/A | #N/A | #N/A
0 |  | #VALUE! | #VALUE! | 0 | 0 | 0 |  | 49845 | #N/A | #N/A | #N/A | #N/A | #N/A | #N/A
0 |  | #VALUE! | #VALUE! | 0 | 0 | 0 |  | 49846 | #N/A | #N/A | #N/A | #N/A | #N/A | #N/A
0 |  | #VALUE! | #VALUE! | 0 | 0 | 0 |  | 49847 | #N/A | #N/A | #N/A | #N/A | #N/A | #N/A
0 |  | #VALUE! | #VALUE! | 0 | 0 | 0 |  | 49848 | #N/A | #N/A | #N/A | #N/A | #N/A | #N/A
0 |  | #VALUE! | #VALUE! | 0 | 0 | 0 |  | 49849 | #N/A | #N/A | #N/A | #N/A | #N/A | #N/A
0 |  | #VALUE! | #VALUE! | 0 | 0 | 0 |  | 49850 | #N/A | #N/A | #N/A | #N/A | #N/A | #N/A
0 |  | #VALUE! | #VALUE! | 0 | 0 | 0 |  | 49851 | #N/A | #N/A | #N/A | #N/A | #N/A | #N/A
0 |  | #VALUE! | #VALUE! | 0 | 0 | 0 |  | 49852 | #N/A | #N/A | #N/A | #N/A | #N/A | #N/A
0 |  | #VALUE! | #VALUE! | 0 | 0 | 0 |  | 49853 | #N/A | #N/A | #N/A | #N/A | #N/A | #N/A
0 |  | #VALUE! | #VALUE! | 0 | 0 | 0 |  | 49854 | #N/A | #N/A | #N/A | #N/A | #N/A | #N/A
0 |  | #VALUE! | #VALUE! | 0 | 0 | 0 |  | 49855 | #N/A | #N/A | #N/A | #N/A | #N/A | #N/A
0 |  | #VALUE! | #VALUE! | 0 | 0 | 0 |  | 49856 | #N/A | #N/A | #N/A | #N/A | #N/A | #N/A
0 |  | #VALUE! | #VALUE! | 0 | 0 | 0 |  | 49857 | #N/A | #N/A | #N/A | #N/A | #N/A | #N/A
0 |  | #VALUE! | #VALUE! | 0 | 0 | 0 |  | 49858 | #N/A | #N/A | #N/A | #N/A | #N/A | #N/A
0 |  | #VALUE! | #VALUE! | 0 | 0 | 0 |  | 49859 | #N/A | #N/A | #N/A | #N/A | #N/A | #N/A
0 |  | #VALUE! | #VALUE! | 0 | 0 | 0 |  | 49860 | #N/A | #N/A | #N/A | #N/A | #N/A | #N/A
0 |  | #VALUE! | #VALUE! | 0 | 0 | 0 |  | 49861 | #N/A | #N/A | #N/A | #N/A | #N/A | #N/A
0 |  | #VALUE! | #VALUE! | 0 | 0 | 0 |  | 49862 | #N/A | #N/A | #N/A | #N/A | #N/A | #N/A
0 |  | #VALUE! | #VALUE! | 0 | 0 | 0 |  | 49863 | #N/A | #N/A | #N/A | #N/A | #N/A | #N/A
0 |  | #VALUE! | #VALUE! | 0 | 0 | 0 |  | 49864 | #N/A | #N/A | #N/A | #N/A | #N/A | #N/A
0 |  | #VALUE! | #VALUE! | 0 | 0 | 0 |  | 49865 | #N/A | #N/A | #N/A | #N/A | #N/A | #N/A
0 |  | #VALUE! | #VALUE! | 0 | 0 | 0 |  | 49866 | #N/A | #N/A | #N/A | #N/A | #N/A | #N/A
0 |  | #VALUE! | #VALUE! | 0 | 0 | 0 |  | 49867 | #N/A | #N/A | #N/A | #N/A | #N/A | #N/A
0 |  | #VALUE! | #VALUE! | 0 | 0 | 0 |  | 49868 | #N/A | #N/A | #N/A | #N/A | #N/A | #N/A
0 |  | #VALUE! | #VALUE! | 0 | 0 | 0 |  | 49869 | #N/A | #N/A | #N/A | #N/A | #N/A | #N/A
0 |  | #VALUE! | #VALUE! | 0 | 0 | 0 |  | 49870 | #N/A | #N/A | #N/A | #N/A | #N/A | #N/A
0 |  | #VALUE! | #VALUE! | 0 | 0 | 0 |  | 49871 | #N/A | #N/A | #N/A | #N/A | #N/A | #N/A
0 |  | #VALUE! | #VALUE! | 0 | 0 | 0 |  | 49872 | #N/A | #N/A | #N/A | #N/A | #N/A | #N/A
0 |  | #VALUE! | #VALUE! | 0 | 0 | 0 |  | 49873 | #N/A | #N/A | #N/A | #N/A | #N/A | #N/A
0 |  | #VALUE! | #VALUE! | 0 | 0 | 0 |  | 49874 | #N/A | #N/A | #N/A | #N/A | #N/A | #N/A
0 |  | #VALUE! | #VALUE! | 0 | 0 | 0 |  | 49875 | #N/A | #N/A | #N/A | #N/A | #N/A | #N/A
0 |  | #VALUE! | #VALUE! | 0 | 0 | 0 |  | 49876 | #N/A | #N/A | #N/A | #N/A | #N/A | #N/A
0 |  | #VALUE! | #VALUE! | 0 | 0 | 0 |  | 49877 | #N/A | #N/A | #N/A | #N/A | #N/A | #N/A
0 |  | #VALUE! | #VALUE! | 0 | 0 | 0 |  | 49878 | #N/A | #N/A | #N/A | #N/A | #N/A | #N/A
0 |  | #VALUE! | #VALUE! | 0 | 0 | 0 |  | 49879 | #N/A | #N/A | #N/A | #N/A | #N/A | #N/A
0 |  | #VALUE! | #VALUE! | 0 | 0 | 0 |  | 49880 | #N/A | #N/A | #N/A | #N/A | #N/A | #N/A
0 |  | #VALUE! | #VALUE! | 0 | 0 | 0 |  | 49881 | #N/A | #N/A | #N/A | #N/A | #N/A | #N/A
0 |  | #VALUE! | #VALUE! | 0 | 0 | 0 |  | 49882 | #N/A | #N/A | #N/A | #N/A | #N/A | #N/A
0 |  | #VALUE! | #VALUE! | 0 | 0 | 0 |  | 49883 | #N/A | #N/A | #N/A | #N/A | #N/A | #N/A
0 |  | #VALUE! | #VALUE! | 0 | 0 | 0 |  | 49884 | #N/A | #N/A | #N/A | #N/A | #N/A | #N/A
0 |  | #VALUE! | #VALUE! | 0 | 0 | 0 |  | 49885 | #N/A | #N/A | #N/A | #N/A | #N/A | #N/A
0 |  | #VALUE! | #VALUE! | 0 | 0 | 0 |  | 49886 | #N/A | #N/A | #N/A | #N/A | #N/A | #N/A
0 |  | #VALUE! | #VALUE! | 0 | 0 | 0 |  | 49887 | #N/A | #N/A | #N/A | #N/A | #N/A | #N/A
0 |  | #VALUE! | #VALUE! | 0 | 0 | 0 |  | 49888 | #N/A | #N/A | #N/A | #N/A | #N/A | #N/A
0 |  | #VALUE! | #VALUE! | 0 | 0 | 0 |  | 49889 | #N/A | #N/A | #N/A | #N/A | #N/A | #N/A
0 |  | #VALUE! | #VALUE! | 0 | 0 | 0 |  | 49890 | #N/A | #N/A | #N/A | #N/A | #N/A | #N/A
0 |  | #VALUE! | #VALUE! | 0 | 0 | 0 |  | 49891 | #N/A | #N/A | #N/A | #N/A | #N/A | #N/A
0 |  | #VALUE! | #VALUE! | 0 | 0 | 0 |  | 49892 | #N/A | #N/A | #N/A | #N/A | #N/A | #N/A
0 |  | #VALUE! | #VALUE! | 0 | 0 | 0 |  | 49893 | #N/A | #N/A | #N/A | #N/A | #N/A | #N/A
0 |  | #VALUE! | #VALUE! | 0 | 0 | 0 |  | 49894 | #N/A | #N/A | #N/A | #N/A | #N/A | #N/A
0 |  | #VALUE! | #VALUE! | 0 | 0 | 0 |  | 49895 | #N/A | #N/A | #N/A | #N/A | #N/A | #N/A
0 |  | #VALUE! | #VALUE! | 0 | 0 | 0 |  | 49896 | #N/A | #N/A | #N/A | #N/A | #N/A | #N/A
0 |  | #VALUE! | #VALUE! | 0 | 0 | 0 |  | 49897 | #N/A | #N/A | #N/A | #N/A | #N/A | #N/A
0 |  | #VALUE! | #VALUE! | 0 | 0 | 0 |  | 49898 | #N/A | #N/A | #N/A | #N/A | #N/A | #N/A
0 |  | #VALUE! | #VALUE! | 0 | 0 | 0 |  | 49899 | #N/A | #N/A | #N/A | #N/A | #N/A | #N/A
0 |  | #VALUE! | #VALUE! | 0 | 0 | 0 |  | 49900 | #N/A | #N/A | #N/A | #N/A | #N/A | #N/A
0 |  | #VALUE! | #VALUE! | 0 | 0 | 0 |  | 49901 | #N/A | #N/A | #N/A | #N/A | #N/A | #N/A
0 |  | #VALUE! | #VALUE! | 0 | 0 | 0 |  | 49902 | #N/A | #N/A | #N/A | #N/A | #N/A | #N/A
0 |  | #VALUE! | #VALUE! | 0 | 0 | 0 |  | 49903 | #N/A | #N/A | #N/A | #N/A | #N/A | #N/A
0 |  | #VALUE! | #VALUE! | 0 | 0 | 0 |  | 49904 | #N/A | #N/A | #N/A | #N/A | #N/A | #N/A
0 |  | #VALUE! | #VALUE! | 0 | 0 | 0 |  | 49905 | #N/A | #N/A | #N/A | #N/A | #N/A | #N/A
0 |  | #VALUE! | #VALUE! | 0 | 0 | 0 |  | 49906 | #N/A | #N/A | #N/A | #N/A | #N/A | #N/A
0 |  | #VALUE! | #VALUE! | 0 | 0 | 0 |  | 49907 | #N/A | #N/A | #N/A | #N/A | #N/A | #N/A
0 |  | #VALUE! | #VALUE! | 0 | 0 | 0 |  | 49908 | #N/A | #N/A | #N/A | #N/A | #N/A | #N/A
0 |  | #VALUE! | #VALUE! | 0 | 0 | 0 |  | 49909 | #N/A | #N/A | #N/A | #N/A | #N/A | #N/A
0 |  | #VALUE! | #VALUE! | 0 | 0 | 0 |  | 49910 | #N/A | #N/A | #N/A | #N/A | #N/A | #N/A
0 |  | #VALUE! | #VALUE! | 0 | 0 | 0 |  | 49911 | #N/A | #N/A | #N/A | #N/A | #N/A | #N/A
0 |  | #VALUE! | #VALUE! | 0 | 0 | 0 |  | 49912 | #N/A | #N/A | #N/A | #N/A | #N/A | #N/A
0 |  | #VALUE! | #VALUE! | 0 | 0 | 0 |  | 49913 | #N/A | #N/A | #N/A | #N/A | #N/A | #N/A
0 |  | #VALUE! | #VALUE! | 0 | 0 | 0 |  | 49914 | #N/A | #N/A | #N/A | #N/A | #N/A | #N/A
0 |  | #VALUE! | #VALUE! | 0 | 0 | 0 |  | 49915 | #N/A | #N/A | #N/A | #N/A | #N/A | #N/A
0 |  | #VALUE! | #VALUE! | 0 | 0 | 0 |  | 49916 | #N/A | #N/A | #N/A | #N/A | #N/A | #N/A
0 |  | #VALUE! | #VALUE! | 0 | 0 | 0 |  | 49917 | #N/A | #N/A | #N/A | #N/A | #N/A | #N/A
0 |  | #VALUE! | #VALUE! | 0 | 0 | 0 |  | 49918 | #N/A | #N/A | #N/A | #N/A | #N/A | #N/A
0 |  | #VALUE! | #VALUE! | 0 | 0 | 0 |  | 49919 | #N/A | #N/A | #N/A | #N/A | #N/A | #N/A
0 |  | #VALUE! | #VALUE! | 0 | 0 | 0 |  | 49920 | #N/A | #N/A | #N/A | #N/A | #N/A | #N/A
0 |  | #VALUE! | #VALUE! | 0 | 0 | 0 |  | 49921 | #N/A | #N/A | #N/A | #N/A | #N/A | #N/A
0 |  | #VALUE! | #VALUE! | 0 | 0 | 0 |  | 49922 | #N/A | #N/A | #N/A | #N/A | #N/A | #N/A
0 |  | #VALUE! | #VALUE! | 0 | 0 | 0 |  | 49923 | #N/A | #N/A | #N/A | #N/A | #N/A | #N/A
0 |  | #VALUE! | #VALUE! | 0 | 0 | 0 |  | 49924 | #N/A | #N/A | #N/A | #N/A | #N/A | #N/A
0 |  | #VALUE! | #VALUE! | 0 | 0 | 0 |  | 49925 | #N/A | #N/A | #N/A | #N/A | #N/A | #N/A
0 |  | #VALUE! | #VALUE! | 0 | 0 | 0 |  | 49926 | #N/A | #N/A | #N/A | #N/A | #N/A | #N/A
0 |  | #VALUE! | #VALUE! | 0 | 0 | 0 |  | 49927 | #N/A | #N/A | #N/A | #N/A | #N/A | #N/A
0 |  | #VALUE! | #VALUE! | 0 | 0 | 0 |  | 49928 | #N/A | #N/A | #N/A | #N/A | #N/A | #N/A
0 |  | #VALUE! | #VALUE! | 0 | 0 | 0 |  | 49929 | #N/A | #N/A | #N/A | #N/A | #N/A | #N/A
0 |  | #VALUE! | #VALUE! | 0 | 0 | 0 |  | 49930 | #N/A | #N/A | #N/A | #N/A | #N/A | #N/A
0 |  | #VALUE! | #VALUE! | 0 | 0 | 0 |  | 49931 | #N/A | #N/A | #N/A | #N/A | #N/A | #N/A
0 |  | #VALUE! | #VALUE! | 0 | 0 | 0 |  | 49932 | #N/A | #N/A | #N/A | #N/A | #N/A | #N/A
0 |  | #VALUE! | #VALUE! | 0 | 0 | 0 |  | 49933 | #N/A | #N/A | #N/A | #N/A | #N/A | #N/A
0 |  | #VALUE! | #VALUE! | 0 | 0 | 0 |  | 49934 | #N/A | #N/A | #N/A | #N/A | #N/A | #N/A
0 |  | #VALUE! | #VALUE! | 0 | 0 | 0 |  | 49935 | #N/A | #N/A | #N/A | #N/A | #N/A | #N/A
0 |  | #VALUE! | #VALUE! | 0 | 0 | 0 |  | 49936 | #N/A | #N/A | #N/A | #N/A | #N/A | #N/A
0 |  | #VALUE! | #VALUE! | 0 | 0 | 0 |  | 49937 | #N/A | #N/A | #N/A | #N/A | #N/A | #N/A
0 |  | #VALUE! | #VALUE! | 0 | 0 | 0 |  | 49938 | #N/A | #N/A | #N/A | #N/A | #N/A | #N/A
0 |  | #VALUE! | #VALUE! | 0 | 0 | 0 |  | 49939 | #N/A | #N/A | #N/A | #N/A | #N/A | #N/A
0 |  | #VALUE! | #VALUE! | 0 | 0 | 0 |  | 49940 | #N/A | #N/A | #N/A | #N/A | #N/A | #N/A
0 |  | #VALUE! | #VALUE! | 0 | 0 | 0 |  | 49941 | #N/A | #N/A | #N/A | #N/A | #N/A | #N/A
0 |  | #VALUE! | #VALUE! | 0 | 0 | 0 |  | 49942 | #N/A | #N/A | #N/A | #N/A | #N/A | #N/A
0 |  | #VALUE! | #VALUE! | 0 | 0 | 0 |  | 49943 | #N/A | #N/A | #N/A | #N/A | #N/A | #N/A
0 |  | #VALUE! | #VALUE! | 0 | 0 | 0 |  | 49944 | #N/A | #N/A | #N/A | #N/A | #N/A | #N/A
0 |  | #VALUE! | #VALUE! | 0 | 0 | 0 |  | 49945 | #N/A | #N/A | #N/A | #N/A | #N/A | #N/A
0 |  | #VALUE! | #VALUE! | 0 | 0 | 0 |  | 49946 | #N/A | #N/A | #N/A | #N/A | #N/A | #N/A
0 |  | #VALUE! | #VALUE! | 0 | 0 | 0 |  | 49947 | #N/A | #N/A | #N/A | #N/A | #N/A | #N/A
0 |  | #VALUE! | #VALUE! | 0 | 0 | 0 |  | 49948 | #N/A | #N/A | #N/A | #N/A | #N/A | #N/A
0 |  | #VALUE! | #VALUE! | 0 | 0 | 0 |  | 49949 | #N/A | #N/A | #N/A | #N/A | #N/A | #N/A
0 |  | #VALUE! | #VALUE! | 0 | 0 | 0 |  | 49950 | #N/A | #N/A | #N/A | #N/A | #N/A | #N/A
0 |  | #VALUE! | #VALUE! | 0 | 0 | 0 |  | 49951 | #N/A | #N/A | #N/A | #N/A | #N/A | #N/A
0 |  | #VALUE! | #VALUE! | 0 | 0 | 0 |  | 49952 | #N/A | #N/A | #N/A | #N/A | #N/A | #N/A
0 |  | #VALUE! | #VALUE! | 0 | 0 | 0 |  | 49953 | #N/A | #N/A | #N/A | #N/A | #N/A | #N/A
0 |  | #VALUE! | #VALUE! | 0 | 0 | 0 |  | 49954 | #N/A | #N/A | #N/A | #N/A | #N/A | #N/A
0 |  | #VALUE! | #VALUE! | 0 | 0 | 0 |  | 49955 | #N/A | #N/A | #N/A | #N/A | #N/A | #N/A
0 |  | #VALUE! | #VALUE! | 0 | 0 | 0 |  | 49956 | #N/A | #N/A | #N/A | #N/A | #N/A | #N/A
0 |  | #VALUE! | #VALUE! | 0 | 0 | 0 |  | 49957 | #N/A | #N/A | #N/A | #N/A | #N/A | #N/A
0 |  | #VALUE! | #VALUE! | 0 | 0 | 0 |  | 49958 | #N/A | #N/A | #N/A | #N/A | #N/A | #N/A
0 |  | #VALUE! | #VALUE! | 0 | 0 | 0 |  | 49959 | #N/A | #N/A | #N/A | #N/A | #N/A | #N/A
0 |  | #VALUE! | #VALUE! | 0 | 0 | 0 |  | 49960 | #N/A | #N/A | #N/A | #N/A | #N/A | #N/A
0 |  | #VALUE! | #VALUE! | 0 | 0 | 0 |  | 49961 | #N/A | #N/A | #N/A | #N/A | #N/A | #N/A
0 |  | #VALUE! | #VALUE! | 0 | 0 | 0 |  | 49962 | #N/A | #N/A | #N/A | #N/A | #N/A | #N/A
0 |  | #VALUE! | #VALUE! | 0 | 0 | 0 |  | 49963 | #N/A | #N/A | #N/A | #N/A | #N/A | #N/A
0 |  | #VALUE! | #VALUE! | 0 | 0 | 0 |  | 49964 | #N/A | #N/A | #N/A | #N/A | #N/A | #N/A
0 |  | #VALUE! | #VALUE! | 0 | 0 | 0 |  | 49965 | #N/A | #N/A | #N/A | #N/A | #N/A | #N/A
0 |  | #VALUE! | #VALUE! | 0 | 0 | 0 |  | 49966 | #N/A | #N/A | #N/A | #N/A | #N/A | #N/A

## ZSWöhler836
Wöhler 836 (Reingas)
Zeit import | in Sekunden | in Sekunden gerundet | mstf | O2 | CON | mstO2 | Messpunkt | Zeit Messprotokoll | mstf | O2 | CON | mstO2
11:02 | 39709 | 39709 | 0.002 | 20.5 | #NUM! | #NUM! | 1 | 39660 | #N/A | #N/A | #N/A | #N/A
11:02 | 39710 | 39710 | 0.004 | 20.4 | #NUM! | #NUM! | 2 | 39661 | #N/A | #N/A | #N/A | #N/A
11:02 | 39711 | 39711 | 0.005 | 20.4 | #NUM! | #NUM! | 3 | 39662 | #N/A | #N/A | #N/A | #N/A
11:02 | 39712 | 39712 | 0.006 | 20.4 | #NUM! | #NUM! | 4 | 39663 | #N/A | #N/A | #N/A | #N/A
11:02 | 39713 | 39713 | 0.007 | 20.4 | #NUM! | #NUM! | 5 | 39664 | #N/A | #N/A | #N/A | #N/A
11:02 | 39714 | 39714 | 0.009 | 20.4 | #NUM! | #NUM! | 6 | 39665 | #N/A | #N/A | #N/A | #N/A
11:02 | 39715 | 39715 | 0.01 | 20.4 | #NUM! | #NUM! | 7 | 39666 | #N/A | #N/A | #N/A | #N/A
11:02 | 39716 | 39716 | 0.009 | 20.4 | #NUM! | #NUM! | 8 | 39667 | #N/A | #N/A | #N/A | #N/A
11:02 | 39717 | 39717 | 0.008 | 20.3 | #NUM! | #NUM! | 9 | 39668 | #N/A | #N/A | #N/A | #N/A
11:02 | 39718 | 39718 | 0.011 | 20.3 | #NUM! | #NUM! | 10 | 39669 | #N/A | #N/A | #N/A | #N/A
11:02 | 39719 | 39719 | 0.011 | 20.3 | #NUM! | #NUM! | 11 | 39670 | #N/A | #N/A | #N/A | #N/A
11:02 | 39720 | 39720 | 0.01 | 20.3 | #NUM! | #NUM! | 12 | 39671 | #N/A | #N/A | #N/A | #N/A
11:02 | 39721 | 39721 | 0.007 | 20.3 | #NUM! | #NUM! | 13 | 39672 | #N/A | #N/A | #N/A | #N/A
11:02 | 39722 | 39722 | 0.009 | 20.3 | #NUM! | #NUM! | 14 | 39673 | #N/A | #N/A | #N/A | #N/A
11:02 | 39723 | 39723 | 0.008 | 20.3 | #NUM! | #NUM! | 15 | 39674 | #N/A | #N/A | #N/A | #N/A
11:02 | 39724 | 39724 | 0.008 | 20.3 | #NUM! | #NUM! | 16 | 39675 | #N/A | #N/A | #N/A | #N/A
11:02 | 39725 | 39725 | 0.006 | 20.3 | #NUM! | #NUM! | 17 | 39676 | #N/A | #N/A | #N/A | #N/A
11:02 | 39726 | 39726 | 0.007 | 20.2 | #NUM! | #NUM! | 18 | 39677 | #N/A | #N/A | #N/A | #N/A
11:02 | 39727 | 39727 | 0.007 | 20.2 | #NUM! | #NUM! | 19 | 39678 | #N/A | #N/A | #N/A | #N/A
11:02 | 39728 | 39728 | 0.009 | 20.2 | #NUM! | #NUM! | 20 | 39679 | #N/A | #N/A | #N/A | #N/A
11:02 | 39730 | 39730 | 0.008 | 20.2 | #NUM! | #NUM! | 21 | 39680 | #N/A | #N/A | #N/A | #N/A
11:02 | 39731 | 39731 | 0.012 | 20.2 | #NUM! | #NUM! | 22 | 39681 | #N/A | #N/A | #N/A | #N/A
11:02 | 39732 | 39732 | 0.013 | 20.2 | #NUM! | #NUM! | 23 | 39682 | #N/A | #N/A | #N/A | #N/A
11:02 | 39733 | 39733 | 0.012 | 20.2 | #NUM! | #NUM! | 24 | 39683 | #N/A | #N/A | #N/A | #N/A
11:02 | 39734 | 39734 | 0.014 | 20.2 | #NUM! | #NUM! | 25 | 39684 | #N/A | #N/A | #N/A | #N/A
11:02 | 39735 | 39735 | 0.017 | 20.1 | #NUM! | #NUM! | 26 | 39685 | #N/A | #N/A | #N/A | #N/A
11:02 | 39736 | 39736 | 0.018 | 20.1 | #NUM! | #NUM! | 27 | 39686 | #N/A | #N/A | #N/A | #N/A
11:02 | 39737 | 39737 | 0.019 | 20.1 | #NUM! | #NUM! | 28 | 39687 | #N/A | #N/A | #N/A | #N/A
11:02 | 39738 | 39738 | 0.021 | 20.1 | #NUM! | #NUM! | 29 | 39688 | #N/A | #N/A | #N/A | #N/A
11:02 | 39739 | 39739 | 0.022 | 20.1 | #NUM! | #NUM! | 30 | 39689 | #N/A | #N/A | #N/A | #N/A
11:02 | 39740 | 39740 | 0.024 | 20.1 | #NUM! | #NUM! | 31 | 39690 | #N/A | #N/A | #N/A | #N/A
11:02 | 39741 | 39741 | 0.025 | 20.1 | #NUM! | #NUM! | 32 | 39691 | #N/A | #N/A | #N/A | #N/A
11:02 | 39742 | 39742 | 0.024 | 20.1 | #NUM! | #NUM! | 33 | 39692 | #N/A | #N/A | #N/A | #N/A
11:02 | 39743 | 39743 | 0.026 | 20.1 | #NUM! | #NUM! | 34 | 39693 | #N/A | #N/A | #N/A | #N/A
11:02 | 39744 | 39744 | 0.027 | 20.1 | #NUM! | #NUM! | 35 | 39694 | #N/A | #N/A | #N/A | #N/A
11:02 | 39745 | 39745 | 0.03 | 20.1 | #NUM! | #NUM! | 36 | 39695 | #N/A | #N/A | #N/A | #N/A
11:02 | 39746 | 39746 | 0.03 | 20.1 | #NUM! | #NUM! | 37 | 39696 | #N/A | #N/A | #N/A | #N/A
11:02 | 39747 | 39747 | 0.031 | 20.1 | #NUM! | #NUM! | 38 | 39697 | #N/A | #N/A | #N/A | #N/A
11:02 | 39748 | 39748 | 0.033 | 20.1 | #NUM! | #NUM! | 39 | 39698 | #N/A | #N/A | #N/A | #N/A
11:02 | 39749 | 39749 | 0.033 | 20.1 | #NUM! | #NUM! | 40 | 39699 | #N/A | #N/A | #N/A | #N/A
11:02 | 39750 | 39750 | 0.034 | 20.1 | #NUM! | #NUM! | 41 | 39700 | #N/A | #N/A | #N/A | #N/A
11:03 | 39751 | 39751 | 0.035 | 20.1 | #NUM! | #NUM! | 42 | 39701 | #N/A | #N/A | #N/A | #N/A
11:03 | 39752 | 39752 | 0.036 | 20.1 | #NUM! | #NUM! | 43 | 39702 | #N/A | #N/A | #N/A | #N/A
11:03 | 39753 | 39753 | 0.035 | 20.2 | #NUM! | #NUM! | 44 | 39703 | #N/A | #N/A | #N/A | #N/A
11:03 | 39754 | 39754 | 0.037 | 20.2 | #NUM! | #NUM! | 45 | 39704 | #N/A | #N/A | #N/A | #N/A
11:03 | 39755 | 39755 | 0.036 | 20.2 | #NUM! | #NUM! | 46 | 39705 | #N/A | #N/A | #N/A | #N/A
11:03 | 39756 | 39756 | 0.037 | 20.2 | #NUM! | #NUM! | 47 | 39706 | #N/A | #N/A | #N/A | #N/A
11:03 | 39757 | 39757 | 0.036 | 20.2 | #NUM! | #NUM! | 48 | 39707 | #N/A | #N/A | #N/A | #N/A
11:03 | 39758 | 39758 | 0.036 | 20.2 | #NUM! | #NUM! | 49 | 39708 | #N/A | #N/A | #N/A | #N/A
11:03 | 39759 | 39759 | 0.037 | 20.2 | #NUM! | #NUM! | 50 | 39709 | 0.002 | 20.5 | #NUM! | #NUM!
11:03 | 39760 | 39760 | 0.038 | 20.2 | #NUM! | #NUM! | 51 | 39710 | 0.004 | 20.4 | #NUM! | #NUM!
11:03 | 39761 | 39761 | 0.038 | 20.3 | #NUM! | #NUM! | 52 | 39711 | 0.005 | 20.4 | #NUM! | #NUM!
11:03 | 39762 | 39762 | 0.039 | 20.3 | #NUM! | #NUM! | 53 | 39712 | 0.006 | 20.4 | #NUM! | #NUM!
11:03 | 39763 | 39763 | 0.04 | 20.3 | #NUM! | #NUM! | 54 | 39713 | 0.007 | 20.4 | #NUM! | #NUM!
11:03 | 39764 | 39764 | 0.043 | 20.3 | #NUM! | #NUM! | 55 | 39714 | 0.009 | 20.4 | #NUM! | #NUM!
11:03 | 39765 | 39765 | 0.045 | 20.3 | #NUM! | #NUM! | 56 | 39715 | 0.01 | 20.4 | #NUM! | #NUM!
11:03 | 39766 | 39766 | 0.044 | 20.3 | #NUM! | #NUM! | 57 | 39716 | 0.009 | 20.4 | #NUM! | #NUM!
11:03 | 39767 | 39767 | 0.045 | 20.3 | #NUM! | #NUM! | 58 | 39717 | 0.008 | 20.3 | #NUM! | #NUM!
11:03 | 39768 | 39768 | 0.043 | 20.3 | #NUM! | #NUM! | 59 | 39718 | 0.011 | 20.3 | #NUM! | #NUM!
11:03 | 39769 | 39769 | 0.045 | 20.3 | #NUM! | #NUM! | 60 | 39719 | 0.011 | 20.3 | #NUM! | #NUM!
11:03 | 39770 | 39770 | 0.046 | 20.3 | #NUM! | #NUM! | 61 | 39720 | 0.01 | 20.3 | #NUM! | #NUM!
11:03 | 39771 | 39771 | 0.047 | 20.3 | #NUM! | #NUM! | 62 | 39721 | 0.007 | 20.3 | #NUM! | #NUM!
11:03 | 39772 | 39772 | 0.048 | 20.3 | #NUM! | #NUM! | 63 | 39722 | 0.009 | 20.3 | #NUM! | #NUM!
11:03 | 39773 | 39773 | 0.049 | 20.3 | #NUM! | #NUM! | 64 | 39723 | 0.008 | 20.3 | #NUM! | #NUM!
11:03 | 39774 | 39774 | 0.05 | 20.3 | #NUM! | #NUM! | 65 | 39724 | 0.008 | 20.3 | #NUM! | #NUM!
11:03 | 39775 | 39775 | 0.05 | 20.4 | #NUM! | #NUM! | 66 | 39725 | 0.006 | 20.3 | #NUM! | #NUM!
11:03 | 39776 | 39776 | 0.05 | 20.4 | #NUM! | #NUM! | 67 | 39726 | 0.007 | 20.2 | #NUM! | #NUM!
11:03 | 39777 | 39777 | 0.049 | 20.4 | #NUM! | #NUM! | 68 | 39727 | 0.007 | 20.2 | #NUM! | #NUM!
11:03 | 39778 | 39778 | 0.05 | 20.4 | #NUM! | #NUM! | 69 | 39728 | 0.009 | 20.2 | #NUM! | #NUM!
11:03 | 39779 | 39779 | 0.052 | 20.4 | #NUM! | #NUM! | 70 | 39729 | #N/A | #N/A | #N/A | #N/A
11:03 | 39780 | 39780 | 0.051 | 20.4 | #NUM! | #NUM! | 71 | 39730 | 0.008 | 20.2 | #NUM! | #NUM!
11:03 | 39781 | 39781 | 0.051 | 20.3 | #NUM! | #NUM! | 72 | 39731 | 0.012 | 20.2 | #NUM! | #NUM!
11:03 | 39782 | 39782 | 0.052 | 20.3 | #NUM! | #NUM! | 73 | 39732 | 0.013 | 20.2 | #NUM! | #NUM!
11:03 | 39783 | 39783 | 0.053 | 20.3 | #NUM! | #NUM! | 74 | 39733 | 0.012 | 20.2 | #NUM! | #NUM!
11:03 | 39784 | 39784 | 0.052 | 20.3 | #NUM! | #NUM! | 75 | 39734 | 0.014 | 20.2 | #NUM! | #NUM!
11:03 | 39785 | 39785 | 0.054 | 20.3 | #NUM! | #NUM! | 76 | 39735 | 0.017 | 20.1 | #NUM! | #NUM!
11:03 | 39786 | 39786 | 0.054 | 20.3 | #NUM! | #NUM! | 77 | 39736 | 0.018 | 20.1 | #NUM! | #NUM!
11:03 | 39787 | 39787 | 0.054 | 20.3 | #NUM! | #NUM! | 78 | 39737 | 0.019 | 20.1 | #NUM! | #NUM!
11:03 | 39788 | 39788 | 0.055 | 20.3 | #NUM! | #NUM! | 79 | 39738 | 0.021 | 20.1 | #NUM! | #NUM!
11:03 | 39789 | 39789 | 0.054 | 20.3 | #NUM! | #NUM! | 80 | 39739 | 0.022 | 20.1 | #NUM! | #NUM!
11:03 | 39790 | 39790 | 0.054 | 20.3 | #NUM! | #NUM! | 81 | 39740 | 0.024 | 20.1 | #NUM! | #NUM!
11:03 | 39791 | 39791 | 0.055 | 20.3 | #NUM! | #NUM! | 82 | 39741 | 0.025 | 20.1 | #NUM! | #NUM!
11:03 | 39792 | 39792 | 0.056 | 20.3 | #NUM! | #NUM! | 83 | 39742 | 0.024 | 20.1 | #NUM! | #NUM!
11:03 | 39793 | 39793 | 0.055 | 20.3 | #NUM! | #NUM! | 84 | 39743 | 0.026 | 20.1 | #NUM! | #NUM!
11:03 | 39794 | 39794 | 0.059 | 20.3 | #NUM! | #NUM! | 85 | 39744 | 0.027 | 20.1 | #NUM! | #NUM!
11:03 | 39795 | 39795 | 0.06 | 20.3 | #NUM! | #NUM! | 86 | 39745 | 0.03 | 20.1 | #NUM! | #NUM!
11:03 | 39796 | 39796 | 0.06 | 20.3 | #NUM! | #NUM! | 87 | 39746 | 0.03 | 20.1 | #NUM! | #NUM!
11:03 | 39797 | 39797 | 0.061 | 20.3 | #NUM! | #NUM! | 88 | 39747 | 0.031 | 20.1 | #NUM! | #NUM!
11:03 | 39798 | 39798 | 0.059 | 20.3 | #NUM! | #NUM! | 89 | 39748 | 0.033 | 20.1 | #NUM! | #NUM!
11:03 | 39799 | 39799 | 0.062 | 20.3 | #NUM! | #NUM! | 90 | 39749 | 0.033 | 20.1 | #NUM! | #NUM!
11:03 | 39800 | 39800 | 0.064 | 20.2 | #NUM! | #NUM! | 91 | 39750 | 0.034 | 20.1 | #NUM! | #NUM!
11:03 | 39801 | 39801 | 0.063 | 20.2 | #NUM! | #NUM! | 92 | 39751 | 0.035 | 20.1 | #NUM! | #NUM!
11:03 | 39802 | 39802 | 0.066 | 20.2 | #NUM! | #NUM! | 93 | 39752 | 0.036 | 20.1 | #NUM! | #NUM!
11:03 | 39803 | 39803 | 0.064 | 20.2 | #NUM! | #NUM! | 94 | 39753 | 0.035 | 20.2 | #NUM! | #NUM!
11:03 | 39804 | 39804 | 0.066 | 20.2 | #NUM! | #NUM! | 95 | 39754 | 0.037 | 20.2 | #NUM! | #NUM!
11:03 | 39805 | 39805 | 0.068 | 20.2 | #NUM! | #NUM! | 96 | 39755 | 0.036 | 20.2 | #NUM! | #NUM!
11:03 | 39806 | 39806 | 0.07 | 20.2 | #NUM! | #NUM! | 97 | 39756 | 0.037 | 20.2 | #NUM! | #NUM!
11:03 | 39807 | 39807 | 0.071 | 20.2 | #NUM! | #NUM! | 98 | 39757 | 0.036 | 20.2 | #NUM! | #NUM!
11:03 | 39808 | 39808 | 0.071 | 20.2 | #NUM! | #NUM! | 99 | 39758 | 0.036 | 20.2 | #NUM! | #NUM!
11:03 | 39809 | 39809 | 0.07 | 20.2 | #NUM! | #NUM! | 100 | 39759 | 0.037 | 20.2 | #NUM! | #NUM!
11:04 | 39810 | 39810 | 0.07 | 20.2 | #NUM! | #NUM! | 101 | 39760 | 0.038 | 20.2 | #NUM! | #NUM!
11:04 | 39811 | 39811 | 0.071 | 20.2 | #NUM! | #NUM! | 102 | 39761 | 0.038 | 20.3 | #NUM! | #NUM!
11:04 | 39812 | 39812 | 0.074 | 20.2 | #NUM! | #NUM! | 103 | 39762 | 0.039 | 20.3 | #NUM! | #NUM!
11:04 | 39813 | 39813 | 0.076 | 20.2 | #NUM! | #NUM! | 104 | 39763 | 0.04 | 20.3 | #NUM! | #NUM!
11:04 | 39814 | 39814 | 0.078 | 20.2 | #NUM! | #NUM! | 105 | 39764 | 0.043 | 20.3 | #NUM! | #NUM!
11:04 | 39815 | 39815 | 0.08 | 20.2 | #NUM! | #NUM! | 106 | 39765 | 0.045 | 20.3 | #NUM! | #NUM!
11:04 | 39816 | 39816 | 0.083 | 20.2 | #NUM! | #NUM! | 107 | 39766 | 0.044 | 20.3 | #NUM! | #NUM!
11:04 | 39817 | 39817 | 0.084 | 20.1 | #NUM! | #NUM! | 108 | 39767 | 0.045 | 20.3 | #NUM! | #NUM!
11:04 | 39818 | 39818 | 0.087 | 20.1 | #NUM! | #NUM! | 109 | 39768 | 0.043 | 20.3 | #NUM! | #NUM!
11:04 | 39819 | 39819 | 0.089 | 20.1 | #NUM! | #NUM! | 110 | 39769 | 0.045 | 20.3 | #NUM! | #NUM!
11:04 | 39820 | 39820 | 0.091 | 20.1 | #NUM! | #NUM! | 111 | 39770 | 0.046 | 20.3 | #NUM! | #NUM!
11:04 | 39821 | 39821 | 0.092 | 20.1 | #NUM! | #NUM! | 112 | 39771 | 0.047 | 20.3 | #NUM! | #NUM!
11:04 | 39822 | 39822 | 0.093 | 20.1 | #NUM! | #NUM! | 113 | 39772 | 0.048 | 20.3 | #NUM! | #NUM!
11:04 | 39823 | 39823 | 0.094 | 20.1 | #NUM! | #NUM! | 114 | 39773 | 0.049 | 20.3 | #NUM! | #NUM!
11:04 | 39824 | 39824 | 0.096 | 20.1 | #NUM! | #NUM! | 115 | 39774 | 0.05 | 20.3 | #NUM! | #NUM!
11:04 | 39825 | 39825 | 0.096 | 20.1 | #NUM! | #NUM! | 116 | 39775 | 0.05 | 20.4 | #NUM! | #NUM!
11:04 | 39826 | 39826 | 0.097 | 20.1 | #NUM! | #NUM! | 117 | 39776 | 0.05 | 20.4 | #NUM! | #NUM!
11:04 | 39827 | 39827 | 0.1 | 20.1 | #NUM! | #NUM! | 118 | 39777 | 0.049 | 20.4 | #NUM! | #NUM!
11:04 | 39828 | 39828 | 0.103 | 20.1 | #NUM! | #NUM! | 119 | 39778 | 0.05 | 20.4 | #NUM! | #NUM!
11:04 | 39829 | 39829 | 0.104 | 20.1 | #NUM! | #NUM! | 120 | 39779 | 0.052 | 20.4 | #NUM! | #NUM!
11:04 | 39830 | 39830 | 0.105 | 20 | 530 | #NUM! | 121 | 39780 | 0.051 | 20.4 | #NUM! | #NUM!
11:04 | 39831 | 39831 | 0.107 | 20 | 550 | #NUM! | 122 | 39781 | 0.051 | 20.3 | #NUM! | #NUM!
11:04 | 39832 | 39832 | 0.107 | 20 | 560 | #NUM! | 123 | 39782 | 0.052 | 20.3 | #NUM! | #NUM!
11:04 | 39833 | 39833 | 0.11 | 20 | 560 | #NUM! | 124 | 39783 | 0.053 | 20.3 | #NUM! | #NUM!
11:04 | 39834 | 39834 | 0.111 | 20 | 580 | #NUM! | 125 | 39784 | 0.052 | 20.3 | #NUM! | #NUM!
11:04 | 39835 | 39835 | 0.111 | 20 | 580 | #NUM! | 126 | 39785 | 0.054 | 20.3 | #NUM! | #NUM!
11:04 | 39836 | 39836 | 0.114 | 20 | 600 | #NUM! | 127 | 39786 | 0.054 | 20.3 | #NUM! | #NUM!
11:04 | 39837 | 39837 | 0.113 | 20 | 610 | #NUM! | 128 | 39787 | 0.054 | 20.3 | #NUM! | #NUM!
11:04 | 39838 | 39838 | 0.112 | 20 | 640 | #NUM! | 129 | 39788 | 0.055 | 20.3 | #NUM! | #NUM!
11:04 | 39839 | 39839 | 0.114 | 20 | 660 | #NUM! | 130 | 39789 | 0.054 | 20.3 | #NUM! | #NUM!
11:04 | 39840 | 39840 | 0.116 | 20 | 670 | #NUM! | 131 | 39790 | 0.054 | 20.3 | #NUM! | #NUM!
11:04 | 39841 | 39841 | 0.116 | 20 | 710 | #NUM! | 132 | 39791 | 0.055 | 20.3 | #NUM! | #NUM!
11:04 | 39842 | 39842 | 0.116 | 20 | 730 | #NUM! | 133 | 39792 | 0.056 | 20.3 | #NUM! | #NUM!
11:04 | 39843 | 39843 | 0.115 | 20 | 750 | #NUM! | 134 | 39793 | 0.055 | 20.3 | #NUM! | #NUM!
11:04 | 39844 | 39844 | 0.114 | 20 | 780 | #NUM! | 135 | 39794 | 0.059 | 20.3 | #NUM! | #NUM!
11:04 | 39845 | 39845 | 0.115 | 20 | 810 | #NUM! | 136 | 39795 | 0.06 | 20.3 | #NUM! | #NUM!
11:04 | 39846 | 39846 | 0.116 | 20 | 830 | #NUM! | 137 | 39796 | 0.06 | 20.3 | #NUM! | #NUM!
11:04 | 39847 | 39847 | 0.117 | 20 | 830 | #NUM! | 138 | 39797 | 0.061 | 20.3 | #NUM! | #NUM!
11:04 | 39848 | 39848 | 0.12 | 20 | 840 | #NUM! | 139 | 39798 | 0.059 | 20.3 | #NUM! | #NUM!
11:04 | 39849 | 39849 | 0.124 | 20 | 840 | #NUM! | 140 | 39799 | 0.062 | 20.3 | #NUM! | #NUM!
11:04 | 39850 | 39850 | 0.126 | 20 | 840 | #NUM! | 141 | 39800 | 0.064 | 20.2 | #NUM! | #NUM!
11:04 | 39851 | 39851 | 0.125 | 20 | 840 | #NUM! | 142 | 39801 | 0.063 | 20.2 | #NUM! | #NUM!
11:04 | 39852 | 39852 | 0.127 | 20 | 830 | #NUM! | 143 | 39802 | 0.066 | 20.2 | #NUM! | #NUM!
11:04 | 39853 | 39853 | 0.128 | 20 | 820 | #NUM! | 144 | 39803 | 0.064 | 20.2 | #NUM! | #NUM!
11:04 | 39854 | 39854 | 0.131 | 20 | 810 | #NUM! | 145 | 39804 | 0.066 | 20.2 | #NUM! | #NUM!
11:04 | 39855 | 39855 | 0.132 | 20.1 | #NUM! | #NUM! | 146 | 39805 | 0.068 | 20.2 | #NUM! | #NUM!
11:04 | 39856 | 39856 | 0.134 | 20.1 | #NUM! | #NUM! | 147 | 39806 | 0.07 | 20.2 | #NUM! | #NUM!
11:04 | 39857 | 39857 | 0.138 | 20 | 800 | #NUM! | 148 | 39807 | 0.071 | 20.2 | #NUM! | #NUM!
11:04 | 39858 | 39858 | 0.14 | 19.9 | 736 | #NUM! | 149 | 39808 | 0.071 | 20.2 | #NUM! | #NUM!
11:04 | 39859 | 39859 | 0.144 | 19.8 | 691 | #NUM! | 150 | 39809 | 0.07 | 20.2 | #NUM! | #NUM!
11:04 | 39860 | 39860 | 0.142 | 19.7 | 646 | #NUM! | 151 | 39810 | 0.07 | 20.2 | #NUM! | #NUM!
11:04 | 39861 | 39861 | 0.144 | 19.7 | 676 | #NUM! | 152 | 39811 | 0.071 | 20.2 | #NUM! | #NUM!
11:04 | 39862 | 39862 | 0.147 | 19.7 | 723 | #NUM! | 153 | 39812 | 0.074 | 20.2 | #NUM! | #NUM!
11:04 | 39863 | 39863 | 0.148 | 19.7 | 761 | #NUM! | 154 | 39813 | 0.076 | 20.2 | #NUM! | #NUM!
11:04 | 39864 | 39864 | 0.152 | 19.7 | 807 | #NUM! | 155 | 39814 | 0.078 | 20.2 | #NUM! | #NUM!
11:04 | 39865 | 39865 | 0.154 | 19.7 | 846 | #NUM! | 156 | 39815 | 0.08 | 20.2 | #NUM! | #NUM!
11:04 | 39866 | 39866 | 0.155 | 19.8 | 966 | #NUM! | 157 | 39816 | 0.083 | 20.2 | #NUM! | #NUM!
11:04 | 39867 | 39867 | 0.156 | 19.8 | 1000 | #NUM! | 158 | 39817 | 0.084 | 20.1 | #NUM! | #NUM!
11:04 | 39868 | 39868 | 0.158 | 19.8 | 1016 | #NUM! | 159 | 39818 | 0.087 | 20.1 | #NUM! | #NUM!
11:04 | 39869 | 39869 | 0.159 | 19.8 | 1033 | #NUM! | 160 | 39819 | 0.089 | 20.1 | #NUM! | #NUM!
11:04 | 39870 | 39870 | 0.161 | 19.8 | 1050 | #NUM! | 161 | 39820 | 0.091 | 20.1 | #NUM! | #NUM!
11:05 | 39871 | 39871 | 0.163 | 19.9 | 1172 | #NUM! | 162 | 39821 | 0.092 | 20.1 | #NUM! | #NUM!
11:05 | 39872 | 39872 | 0.162 | 19.9 | 1199 | #NUM! | 163 | 39822 | 0.093 | 20.1 | #NUM! | #NUM!
11:05 | 39873 | 39873 | 0.164 | 19.9 | 1209 | #NUM! | 164 | 39823 | 0.094 | 20.1 | #NUM! | #NUM!
11:05 | 39874 | 39874 | 0.165 | 19.9 | 1227 | #NUM! | 165 | 39824 | 0.096 | 20.1 | #NUM! | #NUM!
11:05 | 39875 | 39875 | 0.165 | 19.9 | 1245 | #NUM! | 166 | 39825 | 0.096 | 20.1 | #NUM! | #NUM!
11:05 | 39876 | 39876 | 0.166 | 19.9 | 1254 | #NUM! | 167 | 39826 | 0.097 | 20.1 | #NUM! | #NUM!
11:05 | 39877 | 39877 | 0.169 | 19.9 | 1272 | #NUM! | 168 | 39827 | 0.1 | 20.1 | #NUM! | #NUM!
11:05 | 39878 | 39878 | 0.171 | 19.9 | 1281 | #NUM! | 169 | 39828 | 0.103 | 20.1 | #NUM! | #NUM!
11:05 | 39879 | 39879 | 0.173 | 19.9 | 1281 | #NUM! | 170 | 39829 | 0.104 | 20.1 | #NUM! | #NUM!
11:05 | 39880 | 39880 | 0.173 | 20 | 1410 | #NUM! | 171 | 39830 | 0.105 | 20 | 530 | #NUM!
11:05 | 39881 | 39881 | 0.176 | 20 | 1410 | #NUM! | 172 | 39831 | 0.107 | 20 | 550 | #NUM!
11:05 | 39882 | 39882 | 0.178 | 20 | 1410 | #NUM! | 173 | 39832 | 0.107 | 20 | 560 | #NUM!
11:05 | 39883 | 39883 | 0.178 | 20 | 1400 | #NUM! | 174 | 39833 | 0.11 | 20 | 560 | #NUM!
11:05 | 39884 | 39884 | 0.179 | 20 | 1380 | #NUM! | 175 | 39834 | 0.111 | 20 | 580 | #NUM!
11:05 | 39885 | 39885 | 0.18 | 20.1 | #NUM! | #NUM! | 176 | 39835 | 0.111 | 20 | 580 | #NUM!
11:05 | 39886 | 39886 | 0.184 | 20.1 | #NUM! | #NUM! | 177 | 39836 | 0.114 | 20 | 600 | #NUM!
11:05 | 39887 | 39887 | 0.187 | 20 | 1380 | #NUM! | 178 | 39837 | 0.113 | 20 | 610 | #NUM!
11:05 | 39888 | 39888 | 0.188 | 20 | 1380 | #NUM! | 179 | 39838 | 0.112 | 20 | 640 | #NUM!
11:05 | 39889 | 39889 | 0.189 | 20 | 1390 | #NUM! | 180 | 39839 | 0.114 | 20 | 660 | #NUM!
11:05 | 39890 | 39890 | 0.188 | 20 | 1390 | #NUM! | 181 | 39840 | 0.116 | 20 | 670 | #NUM!
11:05 | 39891 | 39891 | 0.192 | 20 | 1400 | #NUM! | 182 | 39841 | 0.116 | 20 | 710 | #NUM!
11:05 | 39892 | 39892 | 0.194 | 20 | 1410 | #NUM! | 183 | 39842 | 0.116 | 20 | 730 | #NUM!
11:05 | 39893 | 39893 | 0.194 | 20 | 1410 | #NUM! | 184 | 39843 | 0.115 | 20 | 750 | #NUM!
11:05 | 39894 | 39894 | 0.195 | 20 | 1420 | #NUM! | 185 | 39844 | 0.114 | 20 | 780 | #NUM!
11:05 | 39895 | 39895 | 0.196 | 20 | 1430 | #NUM! | 186 | 39845 | 0.115 | 20 | 810 | #NUM!
11:05 | 39896 | 39896 | 0.197 | 20 | 1440 | #NUM! | 187 | 39846 | 0.116 | 20 | 830 | #NUM!
11:05 | 39897 | 39897 | 0.2 | 20.1 | #NUM! | #NUM! | 188 | 39847 | 0.117 | 20 | 830 | #NUM!
11:05 | 39898 | 39898 | 0.199 | 20.1 | #NUM! | #NUM! | 189 | 39848 | 0.12 | 20 | 840 | #NUM!
11:05 | 39899 | 39899 | 0.2 | 20.1 | #NUM! | #NUM! | 190 | 39849 | 0.124 | 20 | 840 | #NUM!
11:05 | 39900 | 39900 | 0.201 | 20.1 | #NUM! | #NUM! | 191 | 39850 | 0.126 | 20 | 840 | #NUM!
11:05 | 39901 | 39901 | 0.201 | 20.1 | #NUM! | #NUM! | 192 | 39851 | 0.125 | 20 | 840 | #NUM!
11:05 | 39902 | 39902 | 0.203 | 20.1 | #NUM! | #NUM! | 193 | 39852 | 0.127 | 20 | 830 | #NUM!
11:05 | 39903 | 39903 | 0.201 | 20.1 | #NUM! | #NUM! | 194 | 39853 | 0.128 | 20 | 820 | #NUM!
11:05 | 39904 | 39904 | 0.204 | 20.1 | #NUM! | #NUM! | 195 | 39854 | 0.131 | 20 | 810 | #NUM!
11:05 | 39905 | 39905 | 0.208 | 20.1 | #NUM! | #NUM! | 196 | 39855 | 0.132 | 20.1 | #NUM! | #NUM!
11:05 | 39906 | 39906 | 0.211 | 20.1 | #NUM! | #NUM! | 197 | 39856 | 0.134 | 20.1 | #NUM! | #NUM!
11:05 | 39907 | 39907 | 0.212 | 20.1 | #NUM! | #NUM! | 198 | 39857 | 0.138 | 20 | 800 | #NUM!
11:05 | 39908 | 39908 | 0.216 | 20.1 | #NUM! | #NUM! | 199 | 39858 | 0.14 | 19.9 | 736 | #NUM!
11:05 | 39909 | 39909 | 0.219 | 20.1 | #NUM! | #NUM! | 200 | 39859 | 0.144 | 19.8 | 691 | #NUM!
11:05 | 39910 | 39910 | 0.223 | 20.1 | #NUM! | #NUM! | 201 | 39860 | 0.142 | 19.7 | 646 | #NUM!
11:05 | 39911 | 39911 | 0.224 | 20.1 | #NUM! | #NUM! | 202 | 39861 | 0.144 | 19.7 | 676 | #NUM!
11:05 | 39912 | 39912 | 0.225 | 20.1 | #NUM! | #NUM! | 203 | 39862 | 0.147 | 19.7 | 723 | #NUM!
11:05 | 39913 | 39913 | 0.226 | 20.1 | #NUM! | #NUM! | 204 | 39863 | 0.148 | 19.7 | 761 | #NUM!
11:05 | 39914 | 39914 | 0.229 | 20.1 | #NUM! | #NUM! | 205 | 39864 | 0.152 | 19.7 | 807 | #NUM!
11:05 | 39915 | 39915 | 0.232 | 20.1 | #NUM! | #NUM! | 206 | 39865 | 0.154 | 19.7 | 846 | #NUM!
11:05 | 39916 | 39916 | 0.234 | 20.1 | #NUM! | #NUM! | 207 | 39866 | 0.155 | 19.8 | 966 | #NUM!
11:05 | 39917 | 39917 | 0.237 | 20.1 | #NUM! | #NUM! | 208 | 39867 | 0.156 | 19.8 | 1000 | #NUM!
11:05 | 39918 | 39918 | 0.242 | 20.1 | #NUM! | #NUM! | 209 | 39868 | 0.158 | 19.8 | 1016 | #NUM!
11:05 | 39919 | 39919 | 0.246 | 20.2 | #NUM! | #NUM! | 210 | 39869 | 0.159 | 19.8 | 1033 | #NUM!
11:05 | 39920 | 39920 | 0.247 | 20.2 | #NUM! | #NUM! | 211 | 39870 | 0.161 | 19.8 | 1050 | #NUM!
11:05 | 39921 | 39921 | 0.249 | 20.2 | #NUM! | #NUM! | 212 | 39871 | 0.163 | 19.9 | 1172 | #NUM!
11:05 | 39922 | 39922 | 0.251 | 20.2 | #NUM! | #NUM! | 213 | 39872 | 0.162 | 19.9 | 1199 | #NUM!
11:05 | 39923 | 39923 | 0.255 | 20.2 | #NUM! | #NUM! | 214 | 39873 | 0.164 | 19.9 | 1209 | #NUM!
11:05 | 39924 | 39924 | 0.259 | 20.2 | #NUM! | #NUM! | 215 | 39874 | 0.165 | 19.9 | 1227 | #NUM!
11:05 | 39925 | 39925 | 0.26 | 20.2 | #NUM! | #NUM! | 216 | 39875 | 0.165 | 19.9 | 1245 | #NUM!
11:05 | 39926 | 39926 | 0.263 | 20.2 | #NUM! | #NUM! | 217 | 39876 | 0.166 | 19.9 | 1254 | #NUM!
11:05 | 39927 | 39927 | 0.264 | 20.2 | #NUM! | #NUM! | 218 | 39877 | 0.169 | 19.9 | 1272 | #NUM!
11:05 | 39928 | 39928 | 0.266 | 20.2 | #NUM! | #NUM! | 219 | 39878 | 0.171 | 19.9 | 1281 | #NUM!
11:05 | 39929 | 39929 | 0.271 | 20.3 | #NUM! | #NUM! | 220 | 39879 | 0.173 | 19.9 | 1281 | #NUM!
11:06 | 39930 | 39930 | 0.275 | 20.3 | #NUM! | #NUM! | 221 | 39880 | 0.173 | 20 | 1410 | #NUM!
11:06 | 39931 | 39931 | 0.278 | 20.3 | #NUM! | #NUM! | 222 | 39881 | 0.176 | 20 | 1410 | #NUM!
11:06 | 39932 | 39932 | 0.277 | 20.3 | #NUM! | #NUM! | 223 | 39882 | 0.178 | 20 | 1410 | #NUM!
11:06 | 39933 | 39933 | 0.279 | 20.3 | #NUM! | #NUM! | 224 | 39883 | 0.178 | 20 | 1400 | #NUM!
11:06 | 39934 | 39934 | 0.282 | 20.3 | #NUM! | #NUM! | 225 | 39884 | 0.179 | 20 | 1380 | #NUM!
11:06 | 39935 | 39935 | 0.282 | 20.3 | #NUM! | #NUM! | 226 | 39885 | 0.18 | 20.1 | #NUM! | #NUM!
11:06 | 39936 | 39936 | 0.283 | 20.3 | #NUM! | #NUM! | 227 | 39886 | 0.184 | 20.1 | #NUM! | #NUM!
11:06 | 39937 | 39937 | 0.287 | 20.3 | #NUM! | #NUM! | 228 | 39887 | 0.187 | 20 | 1380 | #NUM!
11:06 | 39938 | 39938 | 0.288 | 20.3 | #NUM! | #NUM! | 229 | 39888 | 0.188 | 20 | 1380 | #NUM!
11:06 | 39939 | 39939 | 0.288 | 20.3 | #NUM! | #NUM! | 230 | 39889 | 0.189 | 20 | 1390 | #NUM!
11:06 | 39940 | 39940 | 0.288 | 20.3 | #NUM! | #NUM! | 231 | 39890 | 0.188 | 20 | 1390 | #NUM!
11:06 | 39941 | 39941 | 0.293 | 20.3 | #NUM! | #NUM! | 232 | 39891 | 0.192 | 20 | 1400 | #NUM!
11:06 | 39942 | 39942 | 0.295 | 20.3 | #NUM! | #NUM! | 233 | 39892 | 0.194 | 20 | 1410 | #NUM!
11:06 | 39943 | 39943 | 0.299 | 20.3 | #NUM! | #NUM! | 234 | 39893 | 0.194 | 20 | 1410 | #NUM!
11:06 | 39944 | 39944 | 0.301 | 20.3 | #NUM! | #NUM! | 235 | 39894 | 0.195 | 20 | 1420 | #NUM!
11:06 | 39945 | 39945 | 0.305 | 20.3 | #NUM! | #NUM! | 236 | 39895 | 0.196 | 20 | 1430 | #NUM!
11:06 | 39946 | 39946 | 0.308 | 20.3 | #NUM! | #NUM! | 237 | 39896 | 0.197 | 20 | 1440 | #NUM!
11:06 | 39947 | 39947 | 0.314 | 20.3 | #NUM! | #NUM! | 238 | 39897 | 0.2 | 20.1 | #NUM! | #NUM!
11:06 | 39948 | 39948 | 0.317 | 20.3 | #NUM! | #NUM! | 239 | 39898 | 0.199 | 20.1 | #NUM! | #NUM!
11:06 | 39949 | 39949 | 0.318 | 20.3 | #NUM! | #NUM! | 240 | 39899 | 0.2 | 20.1 | #NUM! | #NUM!
11:06 | 39950 | 39950 | 0.321 | 20.3 | #NUM! | #NUM! | 241 | 39900 | 0.201 | 20.1 | #NUM! | #NUM!
11:06 | 39951 | 39951 | 0.321 | 20.3 | #NUM! | #NUM! | 242 | 39901 | 0.201 | 20.1 | #NUM! | #NUM!
11:06 | 39952 | 39952 | 0.323 | 20.3 | #NUM! | #NUM! | 243 | 39902 | 0.203 | 20.1 | #NUM! | #NUM!
11:06 | 39953 | 39953 | 0.325 | 20.3 | #NUM! | #NUM! | 244 | 39903 | 0.201 | 20.1 | #NUM! | #NUM!
11:06 | 39954 | 39954 | 0.331 | 20.3 | #NUM! | #NUM! | 245 | 39904 | 0.204 | 20.1 | #NUM! | #NUM!
11:06 | 39955 | 39955 | 0.332 | 20.3 | #NUM! | #NUM! | 246 | 39905 | 0.208 | 20.1 | #NUM! | #NUM!
11:06 | 39956 | 39956 | 0.335 | 20.3 | #NUM! | #NUM! | 247 | 39906 | 0.211 | 20.1 | #NUM! | #NUM!
11:06 | 39957 | 39957 | 0.337 | 20.3 | #NUM! | #NUM! | 248 | 39907 | 0.212 | 20.1 | #NUM! | #NUM!
11:06 | 39958 | 39958 | 0.337 | 20.3 | #NUM! | #NUM! | 249 | 39908 | 0.216 | 20.1 | #NUM! | #NUM!
11:06 | 39959 | 39959 | 0.338 | 20.3 | #NUM! | #NUM! | 250 | 39909 | 0.219 | 20.1 | #NUM! | #NUM!
11:06 | 39960 | 39960 | 0.338 | 20.3 | #NUM! | #NUM! | 251 | 39910 | 0.223 | 20.1 | #NUM! | #NUM!
11:06 | 39961 | 39961 | 0.338 | 20.3 | #NUM! | #NUM! | 252 | 39911 | 0.224 | 20.1 | #NUM! | #NUM!
11:06 | 39962 | 39962 | 0.336 | 20.3 | #NUM! | #NUM! | 253 | 39912 | 0.225 | 20.1 | #NUM! | #NUM!
11:06 | 39963 | 39963 | 0.337 | 20.3 | #NUM! | #NUM! | 254 | 39913 | 0.226 | 20.1 | #NUM! | #NUM!
11:06 | 39964 | 39964 | 0.337 | 20.3 | #NUM! | #NUM! | 255 | 39914 | 0.229 | 20.1 | #NUM! | #NUM!
11:06 | 39965 | 39965 | 0.341 | 20.3 | #NUM! | #NUM! | 256 | 39915 | 0.232 | 20.1 | #NUM! | #NUM!
11:06 | 39966 | 39966 | 0.341 | 20.3 | #NUM! | #NUM! | 257 | 39916 | 0.234 | 20.1 | #NUM! | #NUM!
11:06 | 39967 | 39967 | 0.339 | 20.3 | #NUM! | #NUM! | 258 | 39917 | 0.237 | 20.1 | #NUM! | #NUM!
11:06 | 39968 | 39968 | 0.341 | 20.3 | #NUM! | #NUM! | 259 | 39918 | 0.242 | 20.1 | #NUM! | #NUM!
11:06 | 39969 | 39969 | 0.341 | 20.3 | #NUM! | #NUM! | 260 | 39919 | 0.246 | 20.2 | #NUM! | #NUM!
11:06 | 39970 | 39970 | 0.341 | 20.4 | #NUM! | #NUM! | 261 | 39920 | 0.247 | 20.2 | #NUM! | #NUM!
11:06 | 39971 | 39971 | 0.342 | 20.4 | #NUM! | #NUM! | 262 | 39921 | 0.249 | 20.2 | #NUM! | #NUM!
11:06 | 39972 | 39972 | 0.342 | 20.5 | #NUM! | #NUM! | 263 | 39922 | 0.251 | 20.2 | #NUM! | #NUM!
11:06 | 39973 | 39973 | 0.343 | 20.5 | #NUM! | #NUM! | 264 | 39923 | 0.255 | 20.2 | #NUM! | #NUM!
11:06 | 39974 | 39974 | 0.344 | 20.5 | #NUM! | #NUM! | 265 | 39924 | 0.259 | 20.2 | #NUM! | #NUM!
11:06 | 39975 | 39975 | 0.344 | 20.5 | #NUM! | #NUM! | 266 | 39925 | 0.26 | 20.2 | #NUM! | #NUM!
11:06 | 39976 | 39976 | 0.345 | 20.6 | #NUM! | #NUM! | 267 | 39926 | 0.263 | 20.2 | #NUM! | #NUM!
11:06 | 39977 | 39977 | 0.344 | 20.6 | #NUM! | #NUM! | 268 | 39927 | 0.264 | 20.2 | #NUM! | #NUM!
11:06 | 39978 | 39978 | 0.346 | 20.6 | #NUM! | #NUM! | 269 | 39928 | 0.266 | 20.2 | #NUM! | #NUM!
11:06 | 39979 | 39979 | 0.346 | 20.6 | #NUM! | #NUM! | 270 | 39929 | 0.271 | 20.3 | #NUM! | #NUM!
11:06 | 39980 | 39980 | 0.346 | 20.6 | #NUM! | #NUM! | 271 | 39930 | 0.275 | 20.3 | #NUM! | #NUM!
11:06 | 39981 | 39981 | 0.348 | 20.6 | #NUM! | #NUM! | 272 | 39931 | 0.278 | 20.3 | #NUM! | #NUM!
11:06 | 39982 | 39982 | 0.347 | 20.6 | #NUM! | #NUM! | 273 | 39932 | 0.277 | 20.3 | #NUM! | #NUM!
11:06 | 39983 | 39983 | 0.348 | 20.6 | #NUM! | #NUM! | 274 | 39933 | 0.279 | 20.3 | #NUM! | #NUM!
11:06 | 39984 | 39984 | 0.346 | 20.6 | #NUM! | #NUM! | 275 | 39934 | 0.282 | 20.3 | #NUM! | #NUM!
11:06 | 39985 | 39985 | 0.349 | 20.6 | #NUM! | #NUM! | 276 | 39935 | 0.282 | 20.3 | #NUM! | #NUM!
11:06 | 39986 | 39986 | 0.35 | 20.5 | #NUM! | #NUM! | 277 | 39936 | 0.283 | 20.3 | #NUM! | #NUM!
11:06 | 39987 | 39987 | 0.351 | 20.5 | #NUM! | #NUM! | 278 | 39937 | 0.287 | 20.3 | #NUM! | #NUM!
11:06 | 39988 | 39988 | 0.352 | 20.5 | #NUM! | #NUM! | 279 | 39938 | 0.288 | 20.3 | #NUM! | #NUM!
11:06 | 39989 | 39989 | 0.353 | 20.5 | #NUM! | #NUM! | 280 | 39939 | 0.288 | 20.3 | #NUM! | #NUM!
11:06 | 39990 | 39990 | 0.35 | 20.5 | #NUM! | #NUM! | 281 | 39940 | 0.288 | 20.3 | #NUM! | #NUM!
11:07 | 39991 | 39991 | 0.354 | 20.5 | #NUM! | #NUM! | 282 | 39941 | 0.293 | 20.3 | #NUM! | #NUM!
11:07 | 39992 | 39992 | 0.356 | 20.5 | #NUM! | #NUM! | 283 | 39942 | 0.295 | 20.3 | #NUM! | #NUM!
11:07 | 39993 | 39993 | 0.359 | 20.5 | #NUM! | #NUM! | 284 | 39943 | 0.299 | 20.3 | #NUM! | #NUM!
11:07 | 39994 | 39994 | 0.358 | 20.5 | #NUM! | #NUM! | 285 | 39944 | 0.301 | 20.3 | #NUM! | #NUM!
11:07 | 39995 | 39995 | 0.361 | 20.5 | #NUM! | #NUM! | 286 | 39945 | 0.305 | 20.3 | #NUM! | #NUM!
11:07 | 39996 | 39996 | 0.361 | 20.5 | #NUM! | #NUM! | 287 | 39946 | 0.308 | 20.3 | #NUM! | #NUM!
11:07 | 39997 | 39997 | 0.363 | 20.5 | #NUM! | #NUM! | 288 | 39947 | 0.314 | 20.3 | #NUM! | #NUM!
11:07 | 39998 | 39998 | 0.363 | 20.5 | #NUM! | #NUM! | 289 | 39948 | 0.317 | 20.3 | #NUM! | #NUM!
11:07 | 39999 | 39999 | 0.365 | 20.5 | #NUM! | #NUM! | 290 | 39949 | 0.318 | 20.3 | #NUM! | #NUM!
11:07 | 40000 | 40000 | 0.365 | 20.5 | #NUM! | #NUM! | 291 | 39950 | 0.321 | 20.3 | #NUM! | #NUM!
11:07 | 40001 | 40001 | 0.365 | 20.5 | #NUM! | #NUM! | 292 | 39951 | 0.321 | 20.3 | #NUM! | #NUM!
11:07 | 40002 | 40002 | 0.366 | 20.5 | #NUM! | #NUM! | 293 | 39952 | 0.323 | 20.3 | #NUM! | #NUM!
11:07 | 40003 | 40003 | 0.368 | 20.5 | #NUM! | #NUM! | 294 | 39953 | 0.325 | 20.3 | #NUM! | #NUM!
11:07 | 40004 | 40004 | 0.367 | 20.5 | #NUM! | #NUM! | 295 | 39954 | 0.331 | 20.3 | #NUM! | #NUM!
11:07 | 40005 | 40005 | 0.369 | 20.5 | #NUM! | #NUM! | 296 | 39955 | 0.332 | 20.3 | #NUM! | #NUM!
11:07 | 40006 | 40006 | 0.37 | 20.5 | #NUM! | #NUM! | 297 | 39956 | 0.335 | 20.3 | #NUM! | #NUM!
11:07 | 40007 | 40007 | 0.371 | 20.5 | #NUM! | #NUM! | 298 | 39957 | 0.337 | 20.3 | #NUM! | #NUM!
11:07 | 40008 | 40008 | 0.37 | 20.5 | #NUM! | #NUM! | 299 | 39958 | 0.337 | 20.3 | #NUM! | #NUM!
11:07 | 40009 | 40009 | 0.37 | 20.5 | #NUM! | #NUM! | 300 | 39959 | 0.338 | 20.3 | #NUM! | #NUM!
11:07 | 40010 | 40010 | 0.368 | 20.5 | #NUM! | #NUM! | 301 | 39960 | 0.338 | 20.3 | #NUM! | #NUM!
11:07 | 40011 | 40011 | 0.366 | 20.5 | #NUM! | #NUM! | 302 | 39961 | 0.338 | 20.3 | #NUM! | #NUM!
11:07 | 40012 | 40012 | 0.367 | 20.5 | #NUM! | #NUM! | 303 | 39962 | 0.336 | 20.3 | #NUM! | #NUM!
11:07 | 40013 | 40013 | 0.368 | 20.5 | #NUM! | #NUM! | 304 | 39963 | 0.337 | 20.3 | #NUM! | #NUM!
11:07 | 40014 | 40014 | 0.369 | 20.5 | #NUM! | #NUM! | 305 | 39964 | 0.337 | 20.3 | #NUM! | #NUM!
11:07 | 40015 | 40015 | 0.37 | 20.5 | #NUM! | #NUM! | 306 | 39965 | 0.341 | 20.3 | #NUM! | #NUM!
11:07 | 40016 | 40016 | 0.372 | 20.5 | #NUM! | #NUM! | 307 | 39966 | 0.341 | 20.3 | #NUM! | #NUM!
11:07 | 40017 | 40017 | 0.372 | 20.5 | #NUM! | #NUM! | 308 | 39967 | 0.339 | 20.3 | #NUM! | #NUM!
11:07 | 40018 | 40018 | 0.374 | 20.5 | #NUM! | #NUM! | 309 | 39968 | 0.341 | 20.3 | #NUM! | #NUM!
11:07 | 40019 | 40019 | 0.377 | 20.4 | #NUM! | #NUM! | 310 | 39969 | 0.341 | 20.3 | #NUM! | #NUM!
11:07 | 40020 | 40020 | 0.378 | 20.4 | #NUM! | #NUM! | 311 | 39970 | 0.341 | 20.4 | #NUM! | #NUM!
11:07 | 40021 | 40021 | 0.381 | 20.4 | #NUM! | #NUM! | 312 | 39971 | 0.342 | 20.4 | #NUM! | #NUM!
11:07 | 40022 | 40022 | 0.382 | 20.4 | #NUM! | #NUM! | 313 | 39972 | 0.342 | 20.5 | #NUM! | #NUM!
11:07 | 40023 | 40023 | 0.385 | 20.4 | #NUM! | #NUM! | 314 | 39973 | 0.343 | 20.5 | #NUM! | #NUM!
11:07 | 40024 | 40024 | 0.388 | 20.4 | #NUM! | #NUM! | 315 | 39974 | 0.344 | 20.5 | #NUM! | #NUM!
11:07 | 40025 | 40025 | 0.39 | 20.3 | #NUM! | #NUM! | 316 | 39975 | 0.344 | 20.5 | #NUM! | #NUM!
11:07 | 40026 | 40026 | 0.394 | 20.3 | #NUM! | #NUM! | 317 | 39976 | 0.345 | 20.6 | #NUM! | #NUM!
11:07 | 40027 | 40027 | 0.396 | 20.3 | #NUM! | #NUM! | 318 | 39977 | 0.344 | 20.6 | #NUM! | #NUM!
11:07 | 40028 | 40028 | 0.396 | 20.3 | #NUM! | #NUM! | 319 | 39978 | 0.346 | 20.6 | #NUM! | #NUM!
11:07 | 40029 | 40029 | 0.398 | 20.3 | #NUM! | #NUM! | 320 | 39979 | 0.346 | 20.6 | #NUM! | #NUM!
11:07 | 40030 | 40030 | 0.399 | 20.3 | #NUM! | #NUM! | 321 | 39980 | 0.346 | 20.6 | #NUM! | #NUM!
11:07 | 40031 | 40031 | 0.402 | 20.3 | #NUM! | #NUM! | 322 | 39981 | 0.348 | 20.6 | #NUM! | #NUM!
11:07 | 40032 | 40032 | 0.405 | 20.2 | #NUM! | #NUM! | 323 | 39982 | 0.347 | 20.6 | #NUM! | #NUM!
11:07 | 40033 | 40033 | 0.407 | 20.2 | #NUM! | #NUM! | 324 | 39983 | 0.348 | 20.6 | #NUM! | #NUM!
11:07 | 40034 | 40034 | 0.41 | 20.2 | #NUM! | #NUM! | 325 | 39984 | 0.346 | 20.6 | #NUM! | #NUM!
11:07 | 40035 | 40035 | 0.413 | 20.2 | #NUM! | #NUM! | 326 | 39985 | 0.349 | 20.6 | #NUM! | #NUM!
11:07 | 40036 | 40036 | 0.415 | 20.2 | #NUM! | #NUM! | 327 | 39986 | 0.35 | 20.5 | #NUM! | #NUM!
11:07 | 40037 | 40037 | 0.418 | 20.2 | #NUM! | #NUM! | 328 | 39987 | 0.351 | 20.5 | #NUM! | #NUM!
11:07 | 40038 | 40038 | 0.421 | 20.1 | #NUM! | #NUM! | 329 | 39988 | 0.352 | 20.5 | #NUM! | #NUM!
11:07 | 40039 | 40039 | 0.421 | 20.1 | #NUM! | #NUM! | 330 | 39989 | 0.353 | 20.5 | #NUM! | #NUM!
11:07 | 40040 | 40040 | 0.423 | 20.1 | #NUM! | #NUM! | 331 | 39990 | 0.35 | 20.5 | #NUM! | #NUM!
11:07 | 40041 | 40041 | 0.427 | 20.1 | #NUM! | #NUM! | 332 | 39991 | 0.354 | 20.5 | #NUM! | #NUM!
11:07 | 40042 | 40042 | 0.43 | 20.1 | #NUM! | #NUM! | 333 | 39992 | 0.356 | 20.5 | #NUM! | #NUM!
11:07 | 40043 | 40043 | 0.431 | 20.1 | #NUM! | #NUM! | 334 | 39993 | 0.359 | 20.5 | #NUM! | #NUM!
11:07 | 40044 | 40044 | 0.435 | 20.1 | #NUM! | #NUM! | 335 | 39994 | 0.358 | 20.5 | #NUM! | #NUM!
11:07 | 40045 | 40045 | 0.432 | 20 | 1660 | #NUM! | 336 | 39995 | 0.361 | 20.5 | #NUM! | #NUM!
11:07 | 40046 | 40046 | 0.434 | 20 | 1700 | #NUM! | 337 | 39996 | 0.361 | 20.5 | #NUM! | #NUM!
11:07 | 40047 | 40047 | 0.435 | 20 | 1720 | #NUM! | 338 | 39997 | 0.363 | 20.5 | #NUM! | #NUM!
11:07 | 40048 | 40048 | 0.435 | 20 | 1740 | #NUM! | 339 | 39998 | 0.363 | 20.5 | #NUM! | #NUM!
11:07 | 40049 | 40049 | 0.437 | 20 | 1760 | #NUM! | 340 | 39999 | 0.365 | 20.5 | #NUM! | #NUM!
11:08 | 40050 | 40050 | 0.439 | 20 | 1770 | #NUM! | 341 | 40000 | 0.365 | 20.5 | #NUM! | #NUM!
11:08 | 40051 | 40051 | 0.44 | 20 | 1780 | #NUM! | 342 | 40001 | 0.365 | 20.5 | #NUM! | #NUM!
11:08 | 40052 | 40052 | 0.441 | 20 | 1790 | #NUM! | 343 | 40002 | 0.366 | 20.5 | #NUM! | #NUM!
11:08 | 40053 | 40053 | 0.445 | 20 | 1790 | #NUM! | 344 | 40003 | 0.368 | 20.5 | #NUM! | #NUM!
11:08 | 40054 | 40054 | 0.446 | 20 | 1790 | #NUM! | 345 | 40004 | 0.367 | 20.5 | #NUM! | #NUM!
11:08 | 40055 | 40055 | 0.448 | 20 | 1810 | #NUM! | 346 | 40005 | 0.369 | 20.5 | #NUM! | #NUM!
11:08 | 40056 | 40056 | 0.449 | 20 | 1810 | #NUM! | 347 | 40006 | 0.37 | 20.5 | #NUM! | #NUM!
11:08 | 40057 | 40057 | 0.452 | 20 | 1810 | #NUM! | 348 | 40007 | 0.371 | 20.5 | #NUM! | #NUM!
11:08 | 40058 | 40058 | 0.452 | 20 | 1810 | #NUM! | 349 | 40008 | 0.37 | 20.5 | #NUM! | #NUM!
11:08 | 40059 | 40059 | 0.451 | 20.1 | #NUM! | #NUM! | 350 | 40009 | 0.37 | 20.5 | #NUM! | #NUM!
11:08 | 40060 | 40060 | 0.452 | 20.1 | #NUM! | #NUM! | 351 | 40010 | 0.368 | 20.5 | #NUM! | #NUM!
11:08 | 40061 | 40061 | 0.451 | 20.1 | #NUM! | #NUM! | 352 | 40011 | 0.366 | 20.5 | #NUM! | #NUM!
11:08 | 40062 | 40062 | 0.451 | 20.1 | #NUM! | #NUM! | 353 | 40012 | 0.367 | 20.5 | #NUM! | #NUM!
11:08 | 40063 | 40063 | 0.453 | 20.1 | #NUM! | #NUM! | 354 | 40013 | 0.368 | 20.5 | #NUM! | #NUM!
11:08 | 40064 | 40064 | 0.455 | 20.1 | #NUM! | #NUM! | 355 | 40014 | 0.369 | 20.5 | #NUM! | #NUM!
11:08 | 40065 | 40065 | 0.458 | 20.1 | #NUM! | #NUM! | 356 | 40015 | 0.37 | 20.5 | #NUM! | #NUM!
11:08 | 40066 | 40066 | 0.457 | 20.1 | #NUM! | #NUM! | 357 | 40016 | 0.372 | 20.5 | #NUM! | #NUM!
11:08 | 40067 | 40067 | 0.46 | 20.1 | #NUM! | #NUM! | 358 | 40017 | 0.372 | 20.5 | #NUM! | #NUM!
11:08 | 40068 | 40068 | 0.461 | 20.1 | #NUM! | #NUM! | 359 | 40018 | 0.374 | 20.5 | #NUM! | #NUM!
11:08 | 40069 | 40069 | 0.463 | 20.2 | #NUM! | #NUM! | 360 | 40019 | 0.377 | 20.4 | #NUM! | #NUM!
11:08 | 40070 | 40070 | 0.467 | 20.1 | #NUM! | #NUM! | 361 | 40020 | 0.378 | 20.4 | #NUM! | #NUM!
11:08 | 40071 | 40071 | 0.468 | 20.2 | #NUM! | #NUM! | 362 | 40021 | 0.381 | 20.4 | #NUM! | #NUM!
11:08 | 40072 | 40072 | 0.469 | 20.2 | #NUM! | #NUM! | 363 | 40022 | 0.382 | 20.4 | #NUM! | #NUM!
11:08 | 40073 | 40073 | 0.469 | 20.1 | #NUM! | #NUM! | 364 | 40023 | 0.385 | 20.4 | #NUM! | #NUM!
11:08 | 40074 | 40074 | 0.47 | 20.1 | #NUM! | #NUM! | 365 | 40024 | 0.388 | 20.4 | #NUM! | #NUM!
11:08 | 40075 | 40075 | 0.471 | 20.1 | #NUM! | #NUM! | 366 | 40025 | 0.39 | 20.3 | #NUM! | #NUM!
11:08 | 40076 | 40076 | 0.471 | 20.1 | #NUM! | #NUM! | 367 | 40026 | 0.394 | 20.3 | #NUM! | #NUM!
11:08 | 40077 | 40077 | 0.473 | 20.1 | #NUM! | #NUM! | 368 | 40027 | 0.396 | 20.3 | #NUM! | #NUM!
11:08 | 40078 | 40078 | 0.475 | 20.1 | #NUM! | #NUM! | 369 | 40028 | 0.396 | 20.3 | #NUM! | #NUM!
11:08 | 40079 | 40079 | 0.477 | 20.1 | #NUM! | #NUM! | 370 | 40029 | 0.398 | 20.3 | #NUM! | #NUM!
11:08 | 40080 | 40080 | 0.478 | 20.1 | #NUM! | #NUM! | 371 | 40030 | 0.399 | 20.3 | #NUM! | #NUM!
11:08 | 40081 | 40081 | 0.478 | 20.1 | #NUM! | #NUM! | 372 | 40031 | 0.402 | 20.3 | #NUM! | #NUM!
11:08 | 40082 | 40082 | 0.48 | 20.1 | #NUM! | #NUM! | 373 | 40032 | 0.405 | 20.2 | #NUM! | #NUM!
11:08 | 40083 | 40083 | 0.482 | 20.1 | #NUM! | #NUM! | 374 | 40033 | 0.407 | 20.2 | #NUM! | #NUM!
11:08 | 40084 | 40084 | 0.484 | 20.1 | #NUM! | #NUM! | 375 | 40034 | 0.41 | 20.2 | #NUM! | #NUM!
11:08 | 40085 | 40085 | 0.487 | 20.1 | #NUM! | #NUM! | 376 | 40035 | 0.413 | 20.2 | #NUM! | #NUM!
11:08 | 40086 | 40086 | 0.489 | 20.1 | #NUM! | #NUM! | 377 | 40036 | 0.415 | 20.2 | #NUM! | #NUM!
11:08 | 40087 | 40087 | 0.492 | 20.1 | #NUM! | #NUM! | 378 | 40037 | 0.418 | 20.2 | #NUM! | #NUM!
11:08 | 40088 | 40088 | 0.496 | 20.1 | #NUM! | #NUM! | 379 | 40038 | 0.421 | 20.1 | #NUM! | #NUM!
11:08 | 40089 | 40089 | 0.496 | 20.1 | #NUM! | #NUM! | 380 | 40039 | 0.421 | 20.1 | #NUM! | #NUM!
11:08 | 40090 | 40090 | 0.499 | 20.1 | #NUM! | #NUM! | 381 | 40040 | 0.423 | 20.1 | #NUM! | #NUM!
11:08 | 40091 | 40091 | 0.499 | 20.1 | #NUM! | #NUM! | 382 | 40041 | 0.427 | 20.1 | #NUM! | #NUM!
11:08 | 40092 | 40092 | 0.501 | 20.1 | #NUM! | #NUM! | 383 | 40042 | 0.43 | 20.1 | #NUM! | #NUM!
11:08 | 40093 | 40093 | 0.499 | 20.1 | #NUM! | #NUM! | 384 | 40043 | 0.431 | 20.1 | #NUM! | #NUM!
11:08 | 40094 | 40094 | 0.499 | 20.1 | #NUM! | #NUM! | 385 | 40044 | 0.435 | 20.1 | #NUM! | #NUM!
11:08 | 40095 | 40095 | 0.496 | 20.1 | #NUM! | #NUM! | 386 | 40045 | 0.432 | 20 | 1660 | #NUM!
11:08 | 40096 | 40096 | 0.496 | 20.1 | #NUM! | #NUM! | 387 | 40046 | 0.434 | 20 | 1700 | #NUM!
11:08 | 40097 | 40097 | 0.494 | 20 | 2110 | #NUM! | 388 | 40047 | 0.435 | 20 | 1720 | #NUM!
11:08 | 40098 | 40098 | 0.495 | 20 | 2140 | #NUM! | 389 | 40048 | 0.435 | 20 | 1740 | #NUM!
11:08 | 40099 | 40099 | 0.493 | 20 | 2190 | #NUM! | 390 | 40049 | 0.437 | 20 | 1760 | #NUM!
11:08 | 40100 | 40100 | 0.49 | 20 | 2240 | #NUM! | 391 | 40050 | 0.439 | 20 | 1770 | #NUM!
11:08 | 40101 | 40101 | 0.489 | 20.1 | #NUM! | #NUM! | 392 | 40051 | 0.44 | 20 | 1780 | #NUM!
11:08 | 40102 | 40102 | 0.487 | 20.1 | #NUM! | #NUM! | 393 | 40052 | 0.441 | 20 | 1790 | #NUM!
11:08 | 40103 | 40103 | 0.486 | 20.1 | #NUM! | #NUM! | 394 | 40053 | 0.445 | 20 | 1790 | #NUM!
11:08 | 40104 | 40104 | 0.486 | 20.2 | #NUM! | #NUM! | 395 | 40054 | 0.446 | 20 | 1790 | #NUM!
11:08 | 40105 | 40105 | 0.485 | 20.2 | #NUM! | #NUM! | 396 | 40055 | 0.448 | 20 | 1810 | #NUM!
11:08 | 40106 | 40106 | 0.484 | 20.3 | #NUM! | #NUM! | 397 | 40056 | 0.449 | 20 | 1810 | #NUM!
11:08 | 40107 | 40107 | 0.482 | 20.3 | #NUM! | #NUM! | 398 | 40057 | 0.452 | 20 | 1810 | #NUM!
11:08 | 40108 | 40108 | 0.479 | 20.3 | #NUM! | #NUM! | 399 | 40058 | 0.452 | 20 | 1810 | #NUM!
11:08 | 40109 | 40109 | 0.48 | 20.4 | #NUM! | #NUM! | 400 | 40059 | 0.451 | 20.1 | #NUM! | #NUM!
11:08 | 40110 | 40110 | 0.484 | 20.4 | #NUM! | #NUM! | 401 | 40060 | 0.452 | 20.1 | #NUM! | #NUM!
11:09 | 40111 | 40111 | 0.484 | 20.4 | #NUM! | #NUM! | 402 | 40061 | 0.451 | 20.1 | #NUM! | #NUM!
11:09 | 40112 | 40112 | 0.484 | 20.4 | #NUM! | #NUM! | 403 | 40062 | 0.451 | 20.1 | #NUM! | #NUM!
11:09 | 40113 | 40113 | 0.482 | 20.4 | #NUM! | #NUM! | 404 | 40063 | 0.453 | 20.1 | #NUM! | #NUM!
11:09 | 40114 | 40114 | 0.486 | 20.4 | #NUM! | #NUM! | 405 | 40064 | 0.455 | 20.1 | #NUM! | #NUM!
11:09 | 40115 | 40115 | 0.484 | 20.5 | #NUM! | #NUM! | 406 | 40065 | 0.458 | 20.1 | #NUM! | #NUM!
11:09 | 40116 | 40116 | 0.484 | 20.5 | #NUM! | #NUM! | 407 | 40066 | 0.457 | 20.1 | #NUM! | #NUM!
11:09 | 40117 | 40117 | 0.483 | 20.5 | #NUM! | #NUM! | 408 | 40067 | 0.46 | 20.1 | #NUM! | #NUM!
11:09 | 40118 | 40118 | 0.482 | 20.5 | #NUM! | #NUM! | 409 | 40068 | 0.461 | 20.1 | #NUM! | #NUM!
11:09 | 40119 | 40119 | 0.48 | 20.5 | #NUM! | #NUM! | 410 | 40069 | 0.463 | 20.2 | #NUM! | #NUM!
11:09 | 40120 | 40120 | 0.478 | 20.5 | #NUM! | #NUM! | 411 | 40070 | 0.467 | 20.1 | #NUM! | #NUM!
11:09 | 40121 | 40121 | 0.477 | 20.5 | #NUM! | #NUM! | 412 | 40071 | 0.468 | 20.2 | #NUM! | #NUM!
11:09 | 40122 | 40122 | 0.474 | 20.5 | #NUM! | #NUM! | 413 | 40072 | 0.469 | 20.2 | #NUM! | #NUM!
11:09 | 40123 | 40123 | 0.474 | 20.5 | #NUM! | #NUM! | 414 | 40073 | 0.469 | 20.1 | #NUM! | #NUM!
11:09 | 40124 | 40124 | 0.475 | 20.5 | #NUM! | #NUM! | 415 | 40074 | 0.47 | 20.1 | #NUM! | #NUM!
11:09 | 40125 | 40125 | 0.474 | 20.5 | #NUM! | #NUM! | 416 | 40075 | 0.471 | 20.1 | #NUM! | #NUM!
11:09 | 40126 | 40126 | 0.476 | 20.5 | #NUM! | #NUM! | 417 | 40076 | 0.471 | 20.1 | #NUM! | #NUM!
11:09 | 40127 | 40127 | 0.477 | 20.5 | #NUM! | #NUM! | 418 | 40077 | 0.473 | 20.1 | #NUM! | #NUM!
11:09 | 40128 | 40128 | 0.478 | 20.5 | #NUM! | #NUM! | 419 | 40078 | 0.475 | 20.1 | #NUM! | #NUM!
11:09 | 40129 | 40129 | 0.476 | 20.5 | #NUM! | #NUM! | 420 | 40079 | 0.477 | 20.1 | #NUM! | #NUM!
11:09 | 40130 | 40130 | 0.477 | 20.5 | #NUM! | #NUM! | 421 | 40080 | 0.478 | 20.1 | #NUM! | #NUM!
11:09 | 40131 | 40131 | 0.478 | 20.5 | #NUM! | #NUM! | 422 | 40081 | 0.478 | 20.1 | #NUM! | #NUM!
11:09 | 40132 | 40132 | 0.479 | 20.5 | #NUM! | #NUM! | 423 | 40082 | 0.48 | 20.1 | #NUM! | #NUM!
11:09 | 40133 | 40133 | 0.483 | 20.5 | #NUM! | #NUM! | 424 | 40083 | 0.482 | 20.1 | #NUM! | #NUM!
11:09 | 40134 | 40134 | 0.483 | 20.5 | #NUM! | #NUM! | 425 | 40084 | 0.484 | 20.1 | #NUM! | #NUM!
11:09 | 40135 | 40135 | 0.482 | 20.5 | #NUM! | #NUM! | 426 | 40085 | 0.487 | 20.1 | #NUM! | #NUM!
11:09 | 40136 | 40136 | 0.484 | 20.5 | #NUM! | #NUM! | 427 | 40086 | 0.489 | 20.1 | #NUM! | #NUM!
11:09 | 40137 | 40137 | 0.485 | 20.5 | #NUM! | #NUM! | 428 | 40087 | 0.492 | 20.1 | #NUM! | #NUM!
11:09 | 40138 | 40138 | 0.487 | 20.5 | #NUM! | #NUM! | 429 | 40088 | 0.496 | 20.1 | #NUM! | #NUM!
11:09 | 40139 | 40139 | 0.489 | 20.5 | #NUM! | #NUM! | 430 | 40089 | 0.496 | 20.1 | #NUM! | #NUM!
11:09 | 40140 | 40140 | 0.492 | 20.5 | #NUM! | #NUM! | 431 | 40090 | 0.499 | 20.1 | #NUM! | #NUM!
11:09 | 40141 | 40141 | 0.494 | 20.4 | #NUM! | #NUM! | 432 | 40091 | 0.499 | 20.1 | #NUM! | #NUM!
11:09 | 40142 | 40142 | 0.497 | 20.4 | #NUM! | #NUM! | 433 | 40092 | 0.501 | 20.1 | #NUM! | #NUM!
11:09 | 40143 | 40143 | 0.499 | 20.4 | #NUM! | #NUM! | 434 | 40093 | 0.499 | 20.1 | #NUM! | #NUM!
11:09 | 40144 | 40144 | 0.501 | 20.3 | #NUM! | #NUM! | 435 | 40094 | 0.499 | 20.1 | #NUM! | #NUM!
11:09 | 40145 | 40145 | 0.504 | 20.3 | #NUM! | #NUM! | 436 | 40095 | 0.496 | 20.1 | #NUM! | #NUM!
11:09 | 40146 | 40146 | 0.507 | 20.3 | #NUM! | #NUM! | 437 | 40096 | 0.496 | 20.1 | #NUM! | #NUM!
11:09 | 40147 | 40147 | 0.51 | 20.2 | #NUM! | #NUM! | 438 | 40097 | 0.494 | 20 | 2110 | #NUM!
11:09 | 40148 | 40148 | 0.512 | 20.2 | #NUM! | #NUM! | 439 | 40098 | 0.495 | 20 | 2140 | #NUM!
11:09 | 40149 | 40149 | 0.513 | 20.2 | #NUM! | #NUM! | 440 | 40099 | 0.493 | 20 | 2190 | #NUM!
11:09 | 40150 | 40150 | 0.518 | 20.1 | #NUM! | #NUM! | 441 | 40100 | 0.49 | 20 | 2240 | #NUM!
11:09 | 40151 | 40151 | 0.52 | 20.1 | #NUM! | #NUM! | 442 | 40101 | 0.489 | 20.1 | #NUM! | #NUM!
11:09 | 40152 | 40152 | 0.524 | 20.1 | #NUM! | #NUM! | 443 | 40102 | 0.487 | 20.1 | #NUM! | #NUM!
11:09 | 40153 | 40153 | 0.527 | 20 | 1050 | #NUM! | 444 | 40103 | 0.486 | 20.1 | #NUM! | #NUM!
11:09 | 40154 | 40154 | 0.532 | 20 | 1090 | #NUM! | 445 | 40104 | 0.486 | 20.2 | #NUM! | #NUM!
11:09 | 40155 | 40155 | 0.535 | 20 | 1120 | #NUM! | 446 | 40105 | 0.485 | 20.2 | #NUM! | #NUM!
11:09 | 40156 | 40156 | 0.537 | 19.9 | 1045 | #NUM! | 447 | 40106 | 0.484 | 20.3 | #NUM! | #NUM!
11:09 | 40157 | 40157 | 0.544 | 19.9 | 1072 | #NUM! | 448 | 40107 | 0.482 | 20.3 | #NUM! | #NUM!
11:09 | 40158 | 40158 | 0.546 | 19.8 | 1008 | #NUM! | 449 | 40108 | 0.479 | 20.3 | #NUM! | #NUM!
11:09 | 40159 | 40159 | 0.551 | 19.8 | 1016 | #NUM! | 450 | 40109 | 0.48 | 20.4 | #NUM! | #NUM!
11:09 | 40160 | 40160 | 0.556 | 19.7 | 969 | #NUM! | 451 | 40110 | 0.484 | 20.4 | #NUM! | #NUM!
11:09 | 40161 | 40161 | 0.561 | 19.7 | 992 | #NUM! | 452 | 40111 | 0.484 | 20.4 | #NUM! | #NUM!
11:09 | 40162 | 40162 | 0.566 | 19.7 | 1015 | #NUM! | 453 | 40112 | 0.484 | 20.4 | #NUM! | #NUM!
11:09 | 40163 | 40163 | 0.572 | 19.6 | 978 | #NUM! | 454 | 40113 | 0.482 | 20.4 | #NUM! | #NUM!
11:09 | 40164 | 40164 | 0.576 | 19.6 | 992 | #NUM! | 455 | 40114 | 0.486 | 20.4 | #NUM! | #NUM!
11:09 | 40165 | 40165 | 0.58 | 19.5 | 940 | #NUM! | 456 | 40115 | 0.484 | 20.5 | #NUM! | #NUM!
11:09 | 40166 | 40166 | 0.582 | 19.5 | 953 | #NUM! | 457 | 40116 | 0.484 | 20.5 | #NUM! | #NUM!
11:09 | 40167 | 40167 | 0.582 | 19.4 | 906 | #NUM! | 458 | 40117 | 0.483 | 20.5 | #NUM! | #NUM!
11:09 | 40168 | 40168 | 0.587 | 19.4 | 924 | #NUM! | 459 | 40118 | 0.482 | 20.5 | #NUM! | #NUM!
11:09 | 40169 | 40169 | 0.591 | 19.4 | 943 | #NUM! | 460 | 40119 | 0.48 | 20.5 | #NUM! | #NUM!
11:10 | 40170 | 40170 | 0.593 | 19.3 | 905 | #NUM! | 461 | 40120 | 0.478 | 20.5 | #NUM! | #NUM!
11:10 | 40171 | 40171 | 0.599 | 19.3 | 911 | #NUM! | 462 | 40121 | 0.477 | 20.5 | #NUM! | #NUM!
11:10 | 40172 | 40172 | 0.604 | 19.3 | 917 | #NUM! | 463 | 40122 | 0.474 | 20.5 | #NUM! | #NUM!
11:10 | 40173 | 40173 | 0.606 | 19.3 | 923 | #NUM! | 464 | 40123 | 0.474 | 20.5 | #NUM! | #NUM!
11:10 | 40174 | 40174 | 0.608 | 19.2 | 872 | #NUM! | 465 | 40124 | 0.475 | 20.5 | #NUM! | #NUM!
11:10 | 40175 | 40175 | 0.612 | 19.3 | 929 | #NUM! | 466 | 40125 | 0.474 | 20.5 | #NUM! | #NUM!
11:10 | 40176 | 40176 | 0.614 | 19.2 | 883 | #NUM! | 467 | 40126 | 0.476 | 20.5 | #NUM! | #NUM!
11:10 | 40177 | 40177 | 0.619 | 19.2 | 883 | #NUM! | 468 | 40127 | 0.477 | 20.5 | #NUM! | #NUM!
11:10 | 40178 | 40178 | 0.62 | 19.2 | 877 | #NUM! | 469 | 40128 | 0.478 | 20.5 | #NUM! | #NUM!
11:10 | 40179 | 40179 | 0.625 | 19.2 | 872 | #NUM! | 470 | 40129 | 0.476 | 20.5 | #NUM! | #NUM!
11:10 | 40180 | 40180 | 0.628 | 19.2 | 872 | #NUM! | 471 | 40130 | 0.477 | 20.5 | #NUM! | #NUM!
11:10 | 40181 | 40181 | 0.629 | 19.2 | 872 | #NUM! | 472 | 40131 | 0.478 | 20.5 | #NUM! | #NUM!
11:10 | 40182 | 40182 | 0.632 | 19.2 | 866 | #NUM! | 473 | 40132 | 0.479 | 20.5 | #NUM! | #NUM!
11:10 | 40183 | 40183 | 0.634 | 19.1 | 815 | #NUM! | 474 | 40133 | 0.483 | 20.5 | #NUM! | #NUM!
11:10 | 40184 | 40184 | 0.638 | 19.1 | 810 | #NUM! | 475 | 40134 | 0.483 | 20.5 | #NUM! | #NUM!
11:10 | 40185 | 40185 | 0.642 | 19.1 | 810 | #NUM! | 476 | 40135 | 0.482 | 20.5 | #NUM! | #NUM!
11:10 | 40186 | 40186 | 0.645 | 19.1 | 810 | #NUM! | 477 | 40136 | 0.484 | 20.5 | #NUM! | #NUM!
11:10 | 40187 | 40187 | 0.644 | 19.1 | 810 | #NUM! | 478 | 40137 | 0.485 | 20.5 | #NUM! | #NUM!
11:10 | 40188 | 40188 | 0.644 | 19.1 | 810 | #NUM! | 479 | 40138 | 0.487 | 20.5 | #NUM! | #NUM!
11:10 | 40189 | 40189 | 0.645 | 19.1 | 805 | #NUM! | 480 | 40139 | 0.489 | 20.5 | #NUM! | #NUM!
11:10 | 40190 | 40190 | 0.648 | 19.1 | 800 | #NUM! | 481 | 40140 | 0.492 | 20.5 | #NUM! | #NUM!
11:10 | 40191 | 40191 | 0.65 | 19.1 | 794 | #NUM! | 482 | 40141 | 0.494 | 20.4 | #NUM! | #NUM!
11:10 | 40192 | 40192 | 0.653 | 19.1 | 784 | #NUM! | 483 | 40142 | 0.497 | 20.4 | #NUM! | #NUM!
11:10 | 40193 | 40193 | 0.653 | 19.1 | 784 | #NUM! | 484 | 40143 | 0.499 | 20.4 | #NUM! | #NUM!
11:10 | 40194 | 40194 | 0.657 | 19.1 | 784 | #NUM! | 485 | 40144 | 0.501 | 20.3 | #NUM! | #NUM!
11:10 | 40195 | 40195 | 0.663 | 19.1 | 789 | #NUM! | 486 | 40145 | 0.504 | 20.3 | #NUM! | #NUM!
11:10 | 40196 | 40196 | 0.667 | 19.1 | 794 | #NUM! | 487 | 40146 | 0.507 | 20.3 | #NUM! | #NUM!
11:10 | 40197 | 40197 | 0.669 | 19.1 | 794 | #NUM! | 488 | 40147 | 0.51 | 20.2 | #NUM! | #NUM!
11:10 | 40198 | 40198 | 0.671 | 19 | 755 | #NUM! | 489 | 40148 | 0.512 | 20.2 | #NUM! | #NUM!
11:10 | 40199 | 40199 | 0.678 | 19 | 755 | #NUM! | 490 | 40149 | 0.513 | 20.2 | #NUM! | #NUM!
11:10 | 40200 | 40200 | 0.679 | 19 | 745 | #NUM! | 491 | 40150 | 0.518 | 20.1 | #NUM! | #NUM!
11:10 | 40201 | 40201 | 0.683 | 19 | 745 | #NUM! | 492 | 40151 | 0.52 | 20.1 | #NUM! | #NUM!
11:10 | 40202 | 40202 | 0.686 | 19 | 745 | #NUM! | 493 | 40152 | 0.524 | 20.1 | #NUM! | #NUM!
11:10 | 40203 | 40203 | 0.688 | 19 | 745 | #NUM! | 494 | 40153 | 0.527 | 20 | 1050 | #NUM!
11:10 | 40204 | 40204 | 0.69 | 18.9 | 714 | #NUM! | 495 | 40154 | 0.532 | 20 | 1090 | #NUM!
11:10 | 40205 | 40205 | 0.693 | 18.9 | 719 | #NUM! | 496 | 40155 | 0.535 | 20 | 1120 | #NUM!
11:10 | 40206 | 40206 | 0.696 | 18.9 | 723 | #NUM! | 497 | 40156 | 0.537 | 19.9 | 1045 | #NUM!
11:10 | 40207 | 40207 | 0.7 | 18.9 | 728 | #NUM! | 498 | 40157 | 0.544 | 19.9 | 1072 | #NUM!
11:10 | 40208 | 40208 | 0.702 | 18.9 | 733 | #NUM! | 499 | 40158 | 0.546 | 19.8 | 1008 | #NUM!
11:10 | 40209 | 40209 | 0.706 | 18.9 | 733 | #NUM! | 500 | 40159 | 0.551 | 19.8 | 1016 | #NUM!
11:10 | 40210 | 40210 | 0.708 | 18.9 | 738 | #NUM! | 501 | 40160 | 0.556 | 19.7 | 969 | #NUM!
11:10 | 40211 | 40211 | 0.711 | 18.9 | 738 | #NUM! | 502 | 40161 | 0.561 | 19.7 | 992 | #NUM!
11:10 | 40212 | 40212 | 0.715 | 18.8 | 709 | #NUM! | 503 | 40162 | 0.566 | 19.7 | 1015 | #NUM!
11:10 | 40213 | 40213 | 0.719 | 18.8 | 713 | #NUM! | 504 | 40163 | 0.572 | 19.6 | 978 | #NUM!
11:10 | 40214 | 40214 | 0.722 | 18.8 | 713 | #NUM! | 505 | 40164 | 0.576 | 19.6 | 992 | #NUM!
11:10 | 40215 | 40215 | 0.724 | 18.8 | 718 | #NUM! | 506 | 40165 | 0.58 | 19.5 | 940 | #NUM!
11:10 | 40216 | 40216 | 0.728 | 18.8 | 722 | #NUM! | 507 | 40166 | 0.582 | 19.5 | 953 | #NUM!
11:10 | 40217 | 40217 | 0.733 | 18.8 | 722 | #NUM! | 508 | 40167 | 0.582 | 19.4 | 906 | #NUM!
11:10 | 40218 | 40218 | 0.737 | 18.8 | 722 | #NUM! | 509 | 40168 | 0.587 | 19.4 | 924 | #NUM!
11:10 | 40219 | 40219 | 0.742 | 18.8 | 727 | #NUM! | 510 | 40169 | 0.591 | 19.4 | 943 | #NUM!
11:10 | 40220 | 40220 | 0.747 | 18.8 | 727 | #NUM! | 511 | 40170 | 0.593 | 19.3 | 905 | #NUM!
11:10 | 40221 | 40221 | 0.749 | 18.8 | 731 | #NUM! | 512 | 40171 | 0.599 | 19.3 | 911 | #NUM!
11:10 | 40222 | 40222 | 0.754 | 18.8 | 727 | #NUM! | 513 | 40172 | 0.604 | 19.3 | 917 | #NUM!
11:10 | 40223 | 40223 | 0.758 | 18.7 | 695 | #NUM! | 514 | 40173 | 0.606 | 19.3 | 923 | #NUM!
11:10 | 40224 | 40224 | 0.762 | 18.7 | 695 | #NUM! | 515 | 40174 | 0.608 | 19.2 | 872 | #NUM!
11:10 | 40225 | 40225 | 0.768 | 18.7 | 695 | #NUM! | 516 | 40175 | 0.612 | 19.3 | 929 | #NUM!
11:10 | 40226 | 40226 | 0.772 | 18.7 | 695 | #NUM! | 517 | 40176 | 0.614 | 19.2 | 883 | #NUM!
11:10 | 40227 | 40227 | 0.779 | 18.7 | 695 | #NUM! | 518 | 40177 | 0.619 | 19.2 | 883 | #NUM!
11:10 | 40228 | 40228 | 0.784 | 18.6 | 679 | #NUM! | 519 | 40178 | 0.62 | 19.2 | 877 | #NUM!
11:10 | 40229 | 40229 | 0.787 | 18.6 | 683 | #NUM! | 520 | 40179 | 0.625 | 19.2 | 872 | #NUM!
11:10 | 40230 | 40230 | 0.79 | 18.6 | 687 | #NUM! | 521 | 40180 | 0.628 | 19.2 | 872 | #NUM!
11:11 | 40231 | 40231 | 0.796 | 18.6 | 700 | #NUM! | 522 | 40181 | 0.629 | 19.2 | 872 | #NUM!
11:11 | 40232 | 40232 | 0.802 | 18.5 | 676 | #NUM! | 523 | 40182 | 0.632 | 19.2 | 866 | #NUM!
11:11 | 40233 | 40233 | 0.804 | 18.5 | 676 | 223 | 524 | 40183 | 0.634 | 19.1 | 815 | #NUM!
11:11 | 40234 | 40234 | 0.808 | 18.5 | 680 | 223 | 525 | 40184 | 0.638 | 19.1 | 810 | #NUM!
11:11 | 40235 | 40235 | 0.812 | 18.4 | 657 | 225 | 526 | 40185 | 0.642 | 19.1 | 810 | #NUM!
11:11 | 40236 | 40236 | 0.818 | 18.4 | 665 | 225 | 527 | 40186 | 0.645 | 19.1 | 810 | #NUM!
11:11 | 40237 | 40237 | 0.826 | 18.4 | 676 | 228 | 528 | 40187 | 0.644 | 19.1 | 810 | #NUM!
11:11 | 40238 | 40238 | 0.832 | 18.4 | 676 | 228 | 529 | 40188 | 0.644 | 19.1 | 810 | #NUM!
11:11 | 40239 | 40239 | 0.836 | 18.4 | 676 | 229 | 530 | 40189 | 0.645 | 19.1 | 805 | #NUM!
11:11 | 40240 | 40240 | 0.843 | 18.3 | 655 | 230 | 531 | 40190 | 0.648 | 19.1 | 800 | #NUM!
11:11 | 40241 | 40241 | 0.844 | 18.3 | 655 | 231 | 532 | 40191 | 0.65 | 19.1 | 794 | #NUM!
11:11 | 40242 | 40242 | 0.846 | 18.3 | 659 | 230 | 533 | 40192 | 0.653 | 19.1 | 784 | #NUM!
11:11 | 40243 | 40243 | 0.847 | 18.2 | 635 | 231 | 534 | 40193 | 0.653 | 19.1 | 784 | #NUM!
11:11 | 40244 | 40244 | 0.85 | 18.2 | 642 | 231 | 535 | 40194 | 0.657 | 19.1 | 784 | #NUM!
11:11 | 40245 | 40245 | 0.851 | 18.1 | 624 | 231 | 536 | 40195 | 0.663 | 19.1 | 789 | #NUM!
11:11 | 40246 | 40246 | 0.855 | 18.1 | 631 | 231 | 537 | 40196 | 0.667 | 19.1 | 794 | #NUM!
11:11 | 40247 | 40247 | 0.86 | 17.9 | 599 | 232 | 538 | 40197 | 0.669 | 19.1 | 794 | #NUM!
11:11 | 40248 | 40248 | 0.865 | 17.8 | 587 | 233 | 539 | 40198 | 0.671 | 19 | 755 | #NUM!
11:11 | 40249 | 40249 | 0.87 | 17.7 | 581 | 234 | 540 | 40199 | 0.678 | 19 | 755 | #NUM!
11:11 | 40250 | 40250 | 0.874 | 17.9 | 635 | 234 | 541 | 40200 | 0.679 | 19 | 745 | #NUM!
11:11 | 40251 | 40251 | 0.88 | 18.1 | 696 | 236 | 542 | 40201 | 0.683 | 19 | 745 | #NUM!
11:11 | 40252 | 40252 | 0.886 | 18.3 | 766 | 237 | 543 | 40202 | 0.686 | 19 | 745 | #NUM!
11:11 | 40253 | 40253 | 0.892 | 18.4 | 799 | 238 | 544 | 40203 | 0.688 | 19 | 745 | #NUM!
11:11 | 40254 | 40254 | 0.898 | 18.5 | 840 | 239 | 545 | 40204 | 0.69 | 18.9 | 714 | #NUM!
11:11 | 40255 | 40255 | 0.905 | 18.6 | 870 | 241 | 546 | 40205 | 0.693 | 18.9 | 719 | #NUM!
11:11 | 40256 | 40256 | 0.909 | 18.6 | 866 | 241 | 547 | 40206 | 0.696 | 18.9 | 723 | #NUM!
11:11 | 40257 | 40257 | 0.916 | 18.5 | 816 | 243 | 548 | 40207 | 0.7 | 18.9 | 728 | #NUM!
11:11 | 40258 | 40258 | 0.924 | 18.5 | 808 | 244 | 549 | 40208 | 0.702 | 18.9 | 733 | #NUM!
11:11 | 40259 | 40259 | 0.931 | 18.5 | 792 | 246 | 550 | 40209 | 0.706 | 18.9 | 733 | #NUM!
11:11 | 40260 | 40260 | 0.939 | 18.4 | 757 | 247 | 551 | 40210 | 0.708 | 18.9 | 738 | #NUM!
11:11 | 40261 | 40261 | 0.943 | 18.4 | 753 | 248 | 552 | 40211 | 0.711 | 18.9 | 738 | #NUM!
11:11 | 40262 | 40262 | 0.949 | 18.4 | 746 | 249 | 553 | 40212 | 0.715 | 18.8 | 709 | #NUM!
11:11 | 40263 | 40263 | 0.954 | 18.4 | 738 | 250 | 554 | 40213 | 0.719 | 18.8 | 713 | #NUM!
11:11 | 40264 | 40264 | 0.96 | 18.4 | 734 | 252 | 555 | 40214 | 0.722 | 18.8 | 713 | #NUM!
11:11 | 40265 | 40265 | 0.968 | 18.4 | 726 | 230 | 556 | 40215 | 0.724 | 18.8 | 718 | #NUM!
11:11 | 40266 | 40266 | 0.974 | 18.3 | 696 | 231 | 557 | 40216 | 0.728 | 18.8 | 722 | #NUM!
11:11 | 40267 | 40267 | 0.98 | 18.3 | 692 | 232 | 558 | 40217 | 0.733 | 18.8 | 722 | #NUM!
11:11 | 40268 | 40268 | 0.988 | 18.2 | 657 | 234 | 559 | 40218 | 0.737 | 18.8 | 722 | #NUM!
11:11 | 40269 | 40269 | 0.994 | 18.2 | 653 | 234 | 560 | 40219 | 0.742 | 18.8 | 727 | #NUM!
11:11 | 40270 | 40270 | 1 | 18.2 | 653 | 236 | 561 | 40220 | 0.747 | 18.8 | 727 | #NUM!
11:11 | 40271 | 40271 | 1.005 | 18.1 | 631 | 236 | 562 | 40221 | 0.749 | 18.8 | 731 | #NUM!
11:11 | 40272 | 40272 | 1.011 | 18.1 | 631 | 237 | 563 | 40222 | 0.754 | 18.8 | 727 | #NUM!
11:11 | 40273 | 40273 | 1.018 | 18 | 613 | 238 | 564 | 40223 | 0.758 | 18.7 | 695 | #NUM!
11:11 | 40274 | 40274 | 1.023 | 18 | 610 | 239 | 565 | 40224 | 0.762 | 18.7 | 695 | #NUM!
11:11 | 40275 | 40275 | 1.03 | 18 | 610 | 240 | 566 | 40225 | 0.768 | 18.7 | 695 | #NUM!
11:11 | 40276 | 40276 | 1.04 | 18 | 606 | 242 | 567 | 40226 | 0.772 | 18.7 | 695 | #NUM!
11:11 | 40277 | 40277 | 1.047 | 18 | 603 | 243 | 568 | 40227 | 0.779 | 18.7 | 695 | #NUM!
11:11 | 40278 | 40278 | 1.053 | 18 | 603 | 245 | 569 | 40228 | 0.784 | 18.6 | 679 | #NUM!
11:11 | 40279 | 40279 | 1.06 | 18 | 603 | 245 | 570 | 40229 | 0.787 | 18.6 | 683 | #NUM!
11:11 | 40280 | 40280 | 1.064 | 18 | 603 | 246 | 571 | 40230 | 0.79 | 18.6 | 687 | #NUM!
11:11 | 40281 | 40281 | 1.071 | 18 | 603 | 247 | 572 | 40231 | 0.796 | 18.6 | 700 | #NUM!
11:11 | 40282 | 40282 | 1.078 | 18 | 603 | 249 | 573 | 40232 | 0.802 | 18.5 | 676 | #NUM!
11:11 | 40283 | 40283 | 1.085 | 18 | 603 | 249 | 574 | 40233 | 0.804 | 18.5 | 676 | 223
11:11 | 40284 | 40284 | 1.093 | 18.1 | 617 | 251 | 575 | 40234 | 0.808 | 18.5 | 680 | 223
11:11 | 40285 | 40285 | 1.098 | 18.1 | 617 | 251 | 576 | 40235 | 0.812 | 18.4 | 657 | 225
11:11 | 40286 | 40286 | 1.104 | 18.1 | 613 | 253 | 577 | 40236 | 0.818 | 18.4 | 665 | 225
11:11 | 40287 | 40287 | 1.112 | 18.1 | 606 | 254 | 578 | 40237 | 0.826 | 18.4 | 676 | 228
11:11 | 40288 | 40288 | 1.118 | 18.1 | 603 | 255 | 579 | 40238 | 0.832 | 18.4 | 676 | 228
11:11 | 40289 | 40289 | 1.125 | 18.1 | 593 | 256 | 580 | 40239 | 0.836 | 18.4 | 676 | 229
11:12 | 40290 | 40290 | 1.13 | 18.1 | 593 | 257 | 581 | 40240 | 0.843 | 18.3 | 655 | 230
11:12 | 40291 | 40291 | 1.136 | 18.1 | 586 | 257 | 582 | 40241 | 0.844 | 18.3 | 655 | 231
11:12 | 40292 | 40292 | 1.142 | 18.1 | 582 | 259 | 583 | 40242 | 0.846 | 18.3 | 659 | 230
11:12 | 40293 | 40293 | 1.15 | 18.1 | 579 | 260 | 584 | 40243 | 0.847 | 18.2 | 635 | 231
11:12 | 40294 | 40294 | 1.155 | 18.1 | 568 | 261 | 585 | 40244 | 0.85 | 18.2 | 642 | 231
11:12 | 40295 | 40295 | 1.16 | 18.1 | 568 | 262 | 586 | 40245 | 0.851 | 18.1 | 624 | 231
11:12 | 40296 | 40296 | 1.167 | 18.1 | 568 | 241 | 587 | 40246 | 0.855 | 18.1 | 631 | 231
11:12 | 40297 | 40297 | 1.171 | 18.1 | 568 | 241 | 588 | 40247 | 0.86 | 17.9 | 599 | 232
11:12 | 40298 | 40298 | 1.174 | 18.1 | 568 | 241 | 589 | 40248 | 0.865 | 17.8 | 587 | 233
11:12 | 40299 | 40299 | 1.182 | 18.1 | 565 | 243 | 590 | 40249 | 0.87 | 17.7 | 581 | 234
11:12 | 40300 | 40300 | 1.188 | 18.1 | 562 | 243 | 591 | 40250 | 0.874 | 17.9 | 635 | 234
11:12 | 40301 | 40301 | 1.197 | 18.1 | 562 | 245 | 592 | 40251 | 0.88 | 18.1 | 696 | 236
11:12 | 40302 | 40302 | 1.204 | 18.1 | 558 | 246 | 593 | 40252 | 0.886 | 18.3 | 766 | 237
11:12 | 40303 | 40303 | 1.211 | 18.1 | 565 | 247 | 594 | 40253 | 0.892 | 18.4 | 799 | 238
11:12 | 40304 | 40304 | 1.219 | 18.1 | 562 | 248 | 595 | 40254 | 0.898 | 18.5 | 840 | 239
11:12 | 40305 | 40305 | 1.227 | 18.1 | 562 | 249 | 596 | 40255 | 0.905 | 18.6 | 870 | 241
11:12 | 40306 | 40306 | 1.234 | 18.1 | 562 | 250 | 597 | 40256 | 0.909 | 18.6 | 866 | 241
11:12 | 40307 | 40307 | 1.24 | 18.1 | 555 | 251 | 598 | 40257 | 0.916 | 18.5 | 816 | 243
11:12 | 40308 | 40308 | 1.244 | 18.1 | 558 | 251 | 599 | 40258 | 0.924 | 18.5 | 808 | 244
11:12 | 40309 | 40309 | 1.255 | 18.1 | 558 | 253 | 600 | 40259 | 0.931 | 18.5 | 792 | 246
11:12 | 40310 | 40310 | 1.264 | 18.1 | 558 | 254 | 601 | 40260 | 0.939 | 18.4 | 757 | 247
11:12 | 40311 | 40311 | 1.274 | 18 | 543 | 256 | 602 | 40261 | 0.943 | 18.4 | 753 | 248
11:12 | 40312 | 40312 | 1.285 | 18 | 543 | 258 | 603 | 40262 | 0.949 | 18.4 | 746 | 249
11:12 | 40313 | 40313 | 1.291 | 18 | 546 | 259 | 604 | 40263 | 0.954 | 18.4 | 738 | 250
11:12 | 40314 | 40314 | 1.301 | 18 | 550 | 260 | 605 | 40264 | 0.96 | 18.4 | 734 | 252
11:12 | 40315 | 40315 | 1.308 | 18 | 553 | 261 | 606 | 40265 | 0.968 | 18.4 | 726 | 230
11:12 | 40316 | 40316 | 1.315 | 18 | 566 | 262 | 607 | 40266 | 0.974 | 18.3 | 696 | 231
11:12 | 40317 | 40317 | 1.325 | 18 | 570 | 264 | 608 | 40267 | 0.98 | 18.3 | 692 | 232
11:12 | 40318 | 40318 | 1.331 | 17.9 | 561 | 264 | 609 | 40268 | 0.988 | 18.2 | 657 | 234
11:12 | 40319 | 40319 | 1.337 | 17.9 | 567 | 265 | 610 | 40269 | 0.994 | 18.2 | 653 | 234
11:12 | 40320 | 40320 | 1.344 | 17.9 | 567 | 266 | 611 | 40270 | 1 | 18.2 | 653 | 236
11:12 | 40321 | 40321 | 1.352 | 17.8 | 556 | 267 | 612 | 40271 | 1.005 | 18.1 | 631 | 236
11:12 | 40322 | 40322 | 1.362 | 17.8 | 559 | 269 | 613 | 40272 | 1.011 | 18.1 | 631 | 237
11:12 | 40323 | 40323 | 1.369 | 17.8 | 565 | 270 | 614 | 40273 | 1.018 | 18 | 613 | 238
11:12 | 40324 | 40324 | 1.376 | 17.8 | 568 | 271 | 615 | 40274 | 1.023 | 18 | 610 | 239
11:12 | 40325 | 40325 | 1.384 | 17.8 | 581 | 272 | 616 | 40275 | 1.03 | 18 | 610 | 240
11:12 | 40326 | 40326 | 1.396 | 17.8 | 587 | 274 | 617 | 40276 | 1.04 | 18 | 606 | 242
11:12 | 40327 | 40327 | 1.403 | 17.8 | 596 | 275 | 618 | 40277 | 1.047 | 18 | 603 | 243
11:12 | 40328 | 40328 | 1.41 | 17.8 | 600 | 276 | 619 | 40278 | 1.053 | 18 | 603 | 245
11:12 | 40329 | 40329 | 1.417 | 17.8 | 600 | 255 | 620 | 40279 | 1.06 | 18 | 603 | 245
11:12 | 40330 | 40330 | 1.428 | 17.8 | 603 | 257 | 621 | 40280 | 1.064 | 18 | 603 | 246
11:12 | 40331 | 40331 | 1.439 | 17.8 | 606 | 258 | 622 | 40281 | 1.071 | 18 | 603 | 247
11:12 | 40332 | 40332 | 1.451 | 17.8 | 606 | 261 | 623 | 40282 | 1.078 | 18 | 603 | 249
11:12 | 40333 | 40333 | 1.461 | 17.8 | 606 | 261 | 624 | 40283 | 1.085 | 18 | 603 | 249
11:12 | 40334 | 40334 | 1.472 | 17.8 | 600 | 263 | 625 | 40284 | 1.093 | 18.1 | 617 | 251
11:12 | 40335 | 40335 | 1.48 | 17.8 | 600 | 264 | 626 | 40285 | 1.098 | 18.1 | 617 | 251
11:12 | 40336 | 40336 | 1.489 | 17.8 | 603 | 266 | 627 | 40286 | 1.104 | 18.1 | 613 | 253
11:12 | 40337 | 40337 | 1.499 | 17.7 | 587 | 267 | 628 | 40287 | 1.112 | 18.1 | 606 | 254
11:12 | 40338 | 40338 | 1.51 | 17.7 | 590 | 268 | 629 | 40288 | 1.118 | 18.1 | 603 | 255
11:12 | 40339 | 40339 | 1.52 | 17.6 | 576 | 269 | 630 | 40289 | 1.125 | 18.1 | 593 | 256
11:12 | 40340 | 40340 | 1.53 | 17.6 | 576 | 271 | 631 | 40290 | 1.13 | 18.1 | 593 | 257
11:12 | 40341 | 40341 | 1.54 | 17.5 | 565 | 272 | 632 | 40291 | 1.136 | 18.1 | 586 | 257
11:12 | 40342 | 40342 | 1.553 | 17.4 | 552 | 274 | 633 | 40292 | 1.142 | 18.1 | 582 | 259
11:12 | 40343 | 40343 | 1.563 | 17.4 | 558 | 275 | 634 | 40293 | 1.15 | 18.1 | 579 | 260
11:12 | 40344 | 40344 | 1.574 | 17.3 | 556 | 277 | 635 | 40294 | 1.155 | 18.1 | 568 | 261
11:12 | 40345 | 40345 | 1.583 | 17.3 | 564 | 278 | 636 | 40295 | 1.16 | 18.1 | 568 | 262
11:12 | 40346 | 40346 | 1.595 | 17.3 | 575 | 280 | 637 | 40296 | 1.167 | 18.1 | 568 | 241
11:12 | 40347 | 40347 | 1.606 | 17.2 | 576 | 281 | 638 | 40297 | 1.171 | 18.1 | 568 | 241
11:12 | 40348 | 40348 | 1.618 | 17.2 | 578 | 283 | 639 | 40298 | 1.174 | 18.1 | 568 | 241
11:12 | 40349 | 40349 | 1.628 | 17.2 | 589 | 284 | 640 | 40299 | 1.182 | 18.1 | 565 | 243
11:12 | 40350 | 40350 | 1.641 | 17.2 | 597 | 286 | 641 | 40300 | 1.188 | 18.1 | 562 | 243
11:13 | 40351 | 40351 | 1.653 | 17.2 | 605 | 287 | 642 | 40301 | 1.197 | 18.1 | 562 | 245
11:13 | 40353 | 40353 | 1.66 | 17.2 | 613 | 289 | 643 | 40302 | 1.204 | 18.1 | 558 | 246
11:13 | 40354 | 40354 | 1.67 | 17.2 | 623 | 290 | 644 | 40303 | 1.211 | 18.1 | 565 | 247
11:13 | 40355 | 40355 | 1.681 | 17.1 | 628 | 291 | 645 | 40304 | 1.219 | 18.1 | 562 | 248
11:13 | 40356 | 40356 | 1.692 | 17.1 | 635 | 292 | 646 | 40305 | 1.227 | 18.1 | 562 | 249
11:13 | 40357 | 40357 | 1.699 | 17.1 | 651 | 293 | 647 | 40306 | 1.234 | 18.1 | 562 | 250
11:13 | 40358 | 40358 | 1.708 | 17.1 | 661 | 273 | 648 | 40307 | 1.24 | 18.1 | 555 | 251
11:13 | 40359 | 40359 | 1.717 | 17 | 657 | 274 | 649 | 40308 | 1.244 | 18.1 | 558 | 251
11:13 | 40360 | 40360 | 1.727 | 17 | 667 | 275 | 650 | 40309 | 1.255 | 18.1 | 558 | 253
11:13 | 40361 | 40361 | 1.737 | 17 | 672 | 277 | 651 | 40310 | 1.264 | 18.1 | 558 | 254
11:13 | 40362 | 40362 | 1.744 | 17 | 677 | 277 | 652 | 40311 | 1.274 | 18 | 543 | 256
11:13 | 40363 | 40363 | 1.754 | 17 | 685 | 279 | 653 | 40312 | 1.285 | 18 | 543 | 258
11:13 | 40364 | 40364 | 1.765 | 17 | 687 | 279 | 654 | 40313 | 1.291 | 18 | 546 | 259
11:13 | 40365 | 40365 | 1.772 | 17 | 692 | 281 | 655 | 40314 | 1.301 | 18 | 550 | 260
11:13 | 40366 | 40366 | 1.784 | 17 | 700 | 282 | 656 | 40315 | 1.308 | 18 | 553 | 261
11:13 | 40367 | 40367 | 1.794 | 17 | 705 | 283 | 657 | 40316 | 1.315 | 18 | 566 | 262
11:13 | 40368 | 40368 | 1.803 | 17 | 707 | 284 | 658 | 40317 | 1.325 | 18 | 570 | 264
11:13 | 40369 | 40369 | 1.813 | 17.1 | 725 | 285 | 659 | 40318 | 1.331 | 17.9 | 561 | 264
11:13 | 40370 | 40370 | 1.826 | 17.1 | 723 | 286 | 660 | 40319 | 1.337 | 17.9 | 567 | 265
11:13 | 40371 | 40371 | 1.837 | 17.2 | 736 | 288 | 661 | 40320 | 1.344 | 17.9 | 567 | 266
11:13 | 40372 | 40372 | 1.848 | 17.2 | 728 | 289 | 662 | 40321 | 1.352 | 17.8 | 556 | 267
11:13 | 40373 | 40373 | 1.858 | 17.2 | 721 | 291 | 663 | 40322 | 1.362 | 17.8 | 559 | 269
11:13 | 40374 | 40374 | 1.87 | 17.2 | 715 | 292 | 664 | 40323 | 1.369 | 17.8 | 565 | 270
11:13 | 40375 | 40375 | 1.882 | 17.2 | 707 | 293 | 665 | 40324 | 1.376 | 17.8 | 568 | 271
11:13 | 40376 | 40376 | 1.892 | 17.2 | 699 | 294 | 666 | 40325 | 1.384 | 17.8 | 581 | 272
11:13 | 40377 | 40377 | 1.901 | 17.2 | 694 | 295 | 667 | 40326 | 1.396 | 17.8 | 587 | 274
11:13 | 40378 | 40378 | 1.911 | 17.1 | 674 | 296 | 668 | 40327 | 1.403 | 17.8 | 596 | 275
11:13 | 40379 | 40379 | 1.922 | 17.1 | 674 | 298 | 669 | 40328 | 1.41 | 17.8 | 600 | 276
11:13 | 40380 | 40380 | 1.936 | 17.1 | 674 | 299 | 670 | 40329 | 1.417 | 17.8 | 600 | 255
11:13 | 40381 | 40381 | 1.946 | 17.1 | 674 | 301 | 671 | 40330 | 1.428 | 17.8 | 603 | 257
11:13 | 40382 | 40382 | 1.956 | 17 | 657 | 301 | 672 | 40331 | 1.439 | 17.8 | 606 | 258
11:13 | 40383 | 40383 | 1.967 | 17 | 660 | 303 | 673 | 40332 | 1.451 | 17.8 | 606 | 261
11:13 | 40384 | 40384 | 1.979 | 16.9 | 651 | 304 | 674 | 40333 | 1.461 | 17.8 | 606 | 261
11:13 | 40385 | 40385 | 1.99 | 16.9 | 656 | 285 | 675 | 40334 | 1.472 | 17.8 | 600 | 263
11:13 | 40386 | 40386 | 2.001 | 16.8 | 645 | 287 | 676 | 40335 | 1.48 | 17.8 | 600 | 264
11:13 | 40387 | 40387 | 2.014 | 16.8 | 650 | 288 | 677 | 40336 | 1.489 | 17.8 | 603 | 266
11:13 | 40388 | 40388 | 2.028 | 16.8 | 657 | 290 | 678 | 40337 | 1.499 | 17.7 | 587 | 267
11:13 | 40389 | 40389 | 2.041 | 16.8 | 666 | 291 | 679 | 40338 | 1.51 | 17.7 | 590 | 268
11:13 | 40390 | 40390 | 2.055 | 16.8 | 678 | 293 | 680 | 40339 | 1.52 | 17.6 | 576 | 269
11:13 | 40391 | 40391 | 2.064 | 16.8 | 688 | 293 | 681 | 40340 | 1.53 | 17.6 | 576 | 271
11:13 | 40392 | 40392 | 2.075 | 16.8 | 700 | 295 | 682 | 40341 | 1.54 | 17.5 | 565 | 272
11:13 | 40393 | 40393 | 2.086 | 16.8 | 714 | 295 | 683 | 40342 | 1.553 | 17.4 | 552 | 274
11:13 | 40394 | 40394 | 2.098 | 16.8 | 723 | 297 | 684 | 40343 | 1.563 | 17.4 | 558 | 275
11:13 | 40395 | 40395 | 2.109 | 16.8 | 730 | 298 | 685 | 40344 | 1.574 | 17.3 | 556 | 277
11:13 | 40396 | 40396 | 2.12 | 16.8 | 740 | 299 | 686 | 40345 | 1.583 | 17.3 | 564 | 278
11:13 | 40397 | 40397 | 2.134 | 16.8 | 745 | 300 | 687 | 40346 | 1.595 | 17.3 | 575 | 280
11:13 | 40398 | 40398 | 2.143 | 16.8 | 754 | 302 | 688 | 40347 | 1.606 | 17.2 | 576 | 281
11:13 | 40399 | 40399 | 2.152 | 16.8 | 759 | 302 | 689 | 40348 | 1.618 | 17.2 | 578 | 283
11:13 | 40400 | 40400 | 2.159 | 16.8 | 766 | 303 | 690 | 40349 | 1.628 | 17.2 | 589 | 284
11:13 | 40401 | 40401 | 2.175 | 16.8 | 769 | 304 | 691 | 40350 | 1.641 | 17.2 | 597 | 286
11:13 | 40402 | 40402 | 2.18 | 16.8 | 773 | 305 | 692 | 40351 | 1.653 | 17.2 | 605 | 287
11:13 | 40403 | 40403 | 2.195 | 16.8 | 778 | 306 | 693 | 40352 | #N/A | #N/A | #N/A | #N/A
11:13 | 40404 | 40404 | 2.203 | 16.8 | 780 | 307 | 694 | 40353 | 1.66 | 17.2 | 613 | 289
11:13 | 40405 | 40405 | 2.212 | 16.8 | 785 | 308 | 695 | 40354 | 1.67 | 17.2 | 623 | 290
11:13 | 40406 | 40406 | 2.221 | 16.9 | 809 | 309 | 696 | 40355 | 1.681 | 17.1 | 628 | 291
11:13 | 40407 | 40407 | 2.228 | 16.9 | 817 | 309 | 697 | 40356 | 1.692 | 17.1 | 635 | 292
11:13 | 40408 | 40408 | 2.236 | 16.9 | 826 | 310 | 698 | 40357 | 1.699 | 17.1 | 651 | 293
11:13 | 40409 | 40409 | 2.244 | 16.9 | 829 | 310 | 699 | 40358 | 1.708 | 17.1 | 661 | 273
11:14 | 40410 | 40410 | 2.251 | 16.9 | 831 | 292 | 700 | 40359 | 1.717 | 17 | 657 | 274
11:14 | 40411 | 40411 | 2.258 | 16.9 | 836 | 292 | 701 | 40360 | 1.727 | 17 | 667 | 275
11:14 | 40412 | 40412 | 2.264 | 16.9 | 839 | 292 | 702 | 40361 | 1.737 | 17 | 672 | 277
11:14 | 40413 | 40413 | 2.272 | 16.9 | 841 | 293 | 703 | 40362 | 1.744 | 17 | 677 | 277
11:14 | 40414 | 40414 | 2.281 | 16.9 | 846 | 294 | 704 | 40363 | 1.754 | 17 | 685 | 279
11:14 | 40415 | 40415 | 2.288 | 16.9 | 848 | 294 | 705 | 40364 | 1.765 | 17 | 687 | 279
11:14 | 40416 | 40416 | 2.298 | 16.9 | 851 | 295 | 706 | 40365 | 1.772 | 17 | 692 | 281
11:14 | 40417 | 40417 | 2.307 | 16.9 | 853 | 295 | 707 | 40366 | 1.784 | 17 | 700 | 282
11:14 | 40418 | 40418 | 2.314 | 17 | 875 | 296 | 708 | 40367 | 1.794 | 17 | 705 | 283
11:14 | 40419 | 40419 | 2.322 | 17 | 877 | 296 | 709 | 40368 | 1.803 | 17 | 707 | 284
11:14 | 40420 | 40420 | 2.332 | 17 | 877 | 298 | 710 | 40369 | 1.813 | 17.1 | 725 | 285
11:14 | 40421 | 40421 | 2.342 | 17 | 875 | 298 | 711 | 40370 | 1.826 | 17.1 | 723 | 286
11:14 | 40422 | 40422 | 2.352 | 17.1 | 897 | 299 | 712 | 40371 | 1.837 | 17.2 | 736 | 288
11:14 | 40423 | 40423 | 2.362 | 17.1 | 892 | 300 | 713 | 40372 | 1.848 | 17.2 | 728 | 289
11:14 | 40424 | 40424 | 2.374 | 17.2 | 910 | 301 | 714 | 40373 | 1.858 | 17.2 | 721 | 291
11:14 | 40425 | 40425 | 2.389 | 17.2 | 907 | 303 | 715 | 40374 | 1.87 | 17.2 | 715 | 292
11:14 | 40426 | 40426 | 2.402 | 17.2 | 905 | 304 | 716 | 40375 | 1.882 | 17.2 | 707 | 293
11:14 | 40427 | 40427 | 2.417 | 17.2 | 899 | 306 | 717 | 40376 | 1.892 | 17.2 | 699 | 294
11:14 | 40428 | 40428 | 2.429 | 17.2 | 892 | 307 | 718 | 40377 | 1.901 | 17.2 | 694 | 295
11:14 | 40429 | 40429 | 2.443 | 17.2 | 884 | 308 | 719 | 40378 | 1.911 | 17.1 | 674 | 296
11:14 | 40430 | 40430 | 2.458 | 17.2 | 871 | 309 | 720 | 40379 | 1.922 | 17.1 | 674 | 298
11:14 | 40431 | 40431 | 2.473 | 17.1 | 843 | 311 | 721 | 40380 | 1.936 | 17.1 | 674 | 299
11:14 | 40432 | 40432 | 2.486 | 17 | 812 | 312 | 722 | 40381 | 1.946 | 17.1 | 674 | 301
11:14 | 40433 | 40433 | 2.498 | 17 | 807 | 314 | 723 | 40382 | 1.956 | 17 | 657 | 301
11:14 | 40434 | 40434 | 2.514 | 16.9 | 792 | 315 | 724 | 40383 | 1.967 | 17 | 660 | 303
11:14 | 40435 | 40435 | 2.529 | 16.9 | 795 | 317 | 725 | 40384 | 1.979 | 16.9 | 651 | 304
11:14 | 40436 | 40436 | 2.544 | 16.8 | 785 | 317 | 726 | 40385 | 1.99 | 16.9 | 656 | 285
11:14 | 40437 | 40437 | 2.56 | 16.7 | 779 | 319 | 727 | 40386 | 2.001 | 16.8 | 645 | 287
11:14 | 40438 | 40438 | 2.573 | 16.7 | 793 | 320 | 728 | 40387 | 2.014 | 16.8 | 650 | 288
11:14 | 40439 | 40439 | 2.587 | 16.6 | 793 | 322 | 729 | 40388 | 2.028 | 16.8 | 657 | 290
11:14 | 40440 | 40440 | 2.597 | 16.5 | 795 | 303 | 730 | 40389 | 2.041 | 16.8 | 666 | 291
11:14 | 40441 | 40441 | 2.61 | 16.5 | 817 | 305 | 731 | 40390 | 2.055 | 16.8 | 678 | 293
11:14 | 40442 | 40442 | 2.623 | 16.4 | 823 | 305 | 732 | 40391 | 2.064 | 16.8 | 688 | 293
11:14 | 40443 | 40443 | 2.638 | 16.4 | 852 | 307 | 733 | 40392 | 2.075 | 16.8 | 700 | 295
11:14 | 40444 | 40444 | 2.653 | 16.3 | 857 | 308 | 734 | 40393 | 2.086 | 16.8 | 714 | 295
11:14 | 40445 | 40445 | 2.666 | 16.3 | 882 | 310 | 735 | 40394 | 2.098 | 16.8 | 723 | 297
11:14 | 40446 | 40446 | 2.678 | 16.2 | 885 | 310 | 736 | 40395 | 2.109 | 16.8 | 730 | 298
11:14 | 40447 | 40447 | 2.688 | 16.2 | 904 | 311 | 737 | 40396 | 2.12 | 16.8 | 740 | 299
11:14 | 40448 | 40448 | 2.697 | 16.2 | 924 | 311 | 738 | 40397 | 2.134 | 16.8 | 745 | 300
11:14 | 40449 | 40449 | 2.707 | 16.2 | 945 | 313 | 739 | 40398 | 2.143 | 16.8 | 754 | 302
11:14 | 40450 | 40450 | 2.716 | 16.2 | 960 | 313 | 740 | 40399 | 2.152 | 16.8 | 759 | 302
11:14 | 40451 | 40451 | 2.726 | 16.2 | 983 | 314 | 741 | 40400 | 2.159 | 16.8 | 766 | 303
11:14 | 40452 | 40452 | 2.736 | 16.2 | 1008 | 314 | 742 | 40401 | 2.175 | 16.8 | 769 | 304
11:14 | 40453 | 40453 | 2.747 | 16.2 | 1029 | 315 | 743 | 40402 | 2.18 | 16.8 | 773 | 305
11:14 | 40454 | 40454 | 2.753 | 16.2 | 1054 | 315 | 744 | 40403 | 2.195 | 16.8 | 778 | 306
11:14 | 40455 | 40455 | 2.76 | 16.2 | 1074 | 316 | 745 | 40404 | 2.203 | 16.8 | 780 | 307
11:14 | 40456 | 40456 | 2.766 | 16.2 | 1091 | 316 | 746 | 40405 | 2.212 | 16.8 | 785 | 308
11:14 | 40457 | 40457 | 2.776 | 16.2 | 1114 | 317 | 747 | 40406 | 2.221 | 16.9 | 809 | 309
11:14 | 40458 | 40458 | 2.784 | 16.2 | 1131 | 317 | 748 | 40407 | 2.228 | 16.9 | 817 | 309
11:14 | 40459 | 40459 | 2.792 | 16.3 | 1170 | 318 | 749 | 40408 | 2.236 | 16.9 | 826 | 310
11:14 | 40460 | 40460 | 2.799 | 16.3 | 1180 | 319 | 750 | 40409 | 2.244 | 16.9 | 829 | 310
11:14 | 40461 | 40461 | 2.808 | 16.4 | 1208 | 319 | 751 | 40410 | 2.251 | 16.9 | 831 | 292
11:14 | 40462 | 40462 | 2.817 | 16.4 | 1210 | 320 | 752 | 40411 | 2.258 | 16.9 | 836 | 292
11:14 | 40463 | 40463 | 2.824 | 16.4 | 1210 | 320 | 753 | 40412 | 2.264 | 16.9 | 839 | 292
11:14 | 40464 | 40464 | 2.833 | 16.5 | 1235 | 303 | 754 | 40413 | 2.272 | 16.9 | 841 | 293
11:14 | 40465 | 40465 | 2.843 | 16.6 | 1252 | 303 | 755 | 40414 | 2.281 | 16.9 | 846 | 294
11:14 | 40466 | 40466 | 2.852 | 16.7 | 1267 | 304 | 756 | 40415 | 2.288 | 16.9 | 848 | 294
11:14 | 40467 | 40467 | 2.854 | 16.7 | 1248 | 304 | 757 | 40416 | 2.298 | 16.9 | 851 | 295
11:14 | 40468 | 40468 | 2.864 | 16.7 | 1223 | 305 | 758 | 40417 | 2.307 | 16.9 | 853 | 295
11:14 | 40469 | 40469 | 2.873 | 16.8 | 1230 | 305 | 759 | 40418 | 2.314 | 17 | 875 | 296
11:14 | 40470 | 40470 | 2.879 | 16.8 | 1202 | 305 | 760 | 40419 | 2.322 | 17 | 877 | 296
11:15 | 40471 | 40471 | 2.885 | 16.8 | 1178 | 305 | 761 | 40420 | 2.332 | 17 | 877 | 298
11:15 | 40472 | 40472 | 2.888 | 16.8 | 1154 | 306 | 762 | 40421 | 2.342 | 17 | 875 | 298
11:15 | 40473 | 40473 | 2.894 | 16.7 | 1102 | 305 | 763 | 40422 | 2.352 | 17.1 | 897 | 299
11:15 | 40474 | 40474 | 2.9 | 16.7 | 1083 | 306 | 764 | 40423 | 2.362 | 17.1 | 892 | 300
11:15 | 40475 | 40475 | 2.905 | 16.7 | 1069 | 306 | 765 | 40424 | 2.374 | 17.2 | 910 | 301
11:15 | 40476 | 40476 | 2.913 | 16.7 | 1062 | 307 | 766 | 40425 | 2.389 | 17.2 | 907 | 303
11:15 | 40477 | 40477 | 2.921 | 16.7 | 1058 | 307 | 767 | 40426 | 2.402 | 17.2 | 905 | 304
11:15 | 40478 | 40478 | 2.926 | 16.7 | 1055 | 307 | 768 | 40427 | 2.417 | 17.2 | 899 | 306
11:15 | 40479 | 40479 | 2.933 | 16.7 | 1055 | 307 | 769 | 40428 | 2.429 | 17.2 | 892 | 307
11:15 | 40480 | 40480 | 2.943 | 16.6 | 1031 | 308 | 770 | 40429 | 2.443 | 17.2 | 884 | 308
11:15 | 40481 | 40481 | 2.95 | 16.6 | 1031 | 308 | 771 | 40430 | 2.458 | 17.2 | 871 | 309
11:15 | 40482 | 40482 | 2.958 | 16.7 | 1053 | 309 | 772 | 40431 | 2.473 | 17.1 | 843 | 311
11:15 | 40483 | 40483 | 2.967 | 16.7 | 1055 | 309 | 773 | 40432 | 2.486 | 17 | 812 | 312
11:15 | 40484 | 40484 | 2.976 | 16.7 | 1051 | 310 | 774 | 40433 | 2.498 | 17 | 807 | 314
11:15 | 40485 | 40485 | 2.983 | 16.7 | 1051 | 310 | 775 | 40434 | 2.514 | 16.9 | 792 | 315
11:15 | 40486 | 40486 | 2.994 | 16.7 | 1044 | 311 | 776 | 40435 | 2.529 | 16.9 | 795 | 317
11:15 | 40487 | 40487 | 3.001 | 16.7 | 1039 | 311 | 777 | 40436 | 2.544 | 16.8 | 785 | 317
11:15 | 40488 | 40488 | 3.011 | 16.7 | 1039 | 312 | 778 | 40437 | 2.56 | 16.7 | 779 | 319
11:15 | 40489 | 40489 | 3.016 | 16.6 | 1020 | 312 | 779 | 40438 | 2.573 | 16.7 | 793 | 320
11:15 | 40490 | 40490 | 3.025 | 16.6 | 1027 | 312 | 780 | 40439 | 2.587 | 16.6 | 793 | 322
11:15 | 40491 | 40491 | 3.033 | 16.7 | 1060 | 313 | 781 | 40440 | 2.597 | 16.5 | 795 | 303
11:15 | 40492 | 40492 | 3.038 | 16.7 | 1065 | 313 | 782 | 40441 | 2.61 | 16.5 | 817 | 305
11:15 | 40493 | 40493 | 3.043 | 16.7 | 1072 | 314 | 783 | 40442 | 2.623 | 16.4 | 823 | 305
11:15 | 40494 | 40494 | 3.051 | 16.6 | 1056 | 314 | 784 | 40443 | 2.638 | 16.4 | 852 | 307
11:15 | 40495 | 40495 | 3.058 | 16.6 | 1061 | 298 | 785 | 40444 | 2.653 | 16.3 | 857 | 308
11:15 | 40496 | 40496 | 3.063 | 16.6 | 1075 | 297 | 786 | 40445 | 2.666 | 16.3 | 882 | 310
11:15 | 40497 | 40497 | 3.069 | 16.6 | 1095 | 298 | 787 | 40446 | 2.678 | 16.2 | 885 | 310
11:15 | 40498 | 40498 | 3.075 | 16.6 | 1115 | 298 | 788 | 40447 | 2.688 | 16.2 | 904 | 311
11:15 | 40499 | 40499 | 3.085 | 16.7 | 1165 | 299 | 789 | 40448 | 2.697 | 16.2 | 924 | 311
11:15 | 40500 | 40500 | 3.09 | 16.7 | 1190 | 298 | 790 | 40449 | 2.707 | 16.2 | 945 | 313
11:15 | 40502 | 40502 | 3.097 | 16.7 | 1204 | 299 | 791 | 40450 | 2.716 | 16.2 | 960 | 313
11:15 | 40503 | 40503 | 3.106 | 16.7 | 1213 | 299 | 792 | 40451 | 2.726 | 16.2 | 983 | 314
11:15 | 40504 | 40504 | 3.118 | 16.7 | 1216 | 300 | 793 | 40452 | 2.736 | 16.2 | 1008 | 314
11:15 | 40505 | 40505 | 3.131 | 16.7 | 1218 | 301 | 794 | 40453 | 2.747 | 16.2 | 1029 | 315
11:15 | 40506 | 40506 | 3.14 | 16.8 | 1238 | 302 | 795 | 40454 | 2.753 | 16.2 | 1054 | 315
11:15 | 40507 | 40507 | 3.15 | 16.8 | 1230 | 302 | 796 | 40455 | 2.76 | 16.2 | 1074 | 316
11:15 | 40508 | 40508 | 3.16 | 16.8 | 1228 | 303 | 797 | 40456 | 2.766 | 16.2 | 1091 | 316
11:15 | 40509 | 40509 | 3.17 | 16.8 | 1216 | 303 | 798 | 40457 | 2.776 | 16.2 | 1114 | 317
11:15 | 40510 | 40510 | 3.179 | 16.8 | 1204 | 303 | 799 | 40458 | 2.784 | 16.2 | 1131 | 317
11:15 | 40511 | 40511 | 3.188 | 16.8 | 1197 | 304 | 800 | 40459 | 2.792 | 16.3 | 1170 | 318
11:15 | 40512 | 40512 | 3.199 | 16.8 | 1188 | 305 | 801 | 40460 | 2.799 | 16.3 | 1180 | 319
11:15 | 40513 | 40513 | 3.208 | 16.7 | 1146 | 305 | 802 | 40461 | 2.808 | 16.4 | 1208 | 319
11:15 | 40514 | 40514 | 3.214 | 16.6 | 1109 | 305 | 803 | 40462 | 2.817 | 16.4 | 1210 | 320
11:15 | 40515 | 40515 | 3.223 | 16.5 | 1077 | 306 | 804 | 40463 | 2.824 | 16.4 | 1210 | 320
11:15 | 40516 | 40516 | 3.234 | 16.4 | 1056 | 306 | 805 | 40464 | 2.833 | 16.5 | 1235 | 303
11:15 | 40517 | 40517 | 3.243 | 16.4 | 1063 | 307 | 806 | 40465 | 2.843 | 16.6 | 1252 | 303
11:15 | 40518 | 40518 | 3.251 | 16.3 | 1053 | 307 | 807 | 40466 | 2.852 | 16.7 | 1267 | 304
11:15 | 40519 | 40519 | 3.26 | 16.3 | 1063 | 308 | 808 | 40467 | 2.854 | 16.7 | 1248 | 304
11:15 | 40520 | 40520 | 3.269 | 16.3 | 1078 | 308 | 809 | 40468 | 2.864 | 16.7 | 1223 | 305
11:15 | 40521 | 40521 | 3.277 | 16.2 | 1074 | 308 | 810 | 40469 | 2.873 | 16.8 | 1230 | 305
11:15 | 40522 | 40522 | 3.285 | 16.2 | 1091 | 308 | 811 | 40470 | 2.879 | 16.8 | 1202 | 305
11:15 | 40523 | 40523 | 3.292 | 16.2 | 1114 | 309 | 812 | 40471 | 2.885 | 16.8 | 1178 | 305
11:15 | 40524 | 40524 | 3.302 | 16.2 | 1135 | 309 | 813 | 40472 | 2.888 | 16.8 | 1154 | 306
11:15 | 40525 | 40525 | 3.309 | 16.2 | 1158 | 310 | 814 | 40473 | 2.894 | 16.7 | 1102 | 305
11:15 | 40526 | 40526 | 3.316 | 16.2 | 1172 | 310 | 815 | 40474 | 2.9 | 16.7 | 1083 | 306
11:15 | 40527 | 40527 | 3.323 | 16.2 | 1193 | 295 | 816 | 40475 | 2.905 | 16.7 | 1069 | 306
11:15 | 40528 | 40528 | 3.334 | 16.2 | 1212 | 295 | 817 | 40476 | 2.913 | 16.7 | 1062 | 307
11:15 | 40529 | 40529 | 3.342 | 16.2 | 1227 | 296 | 818 | 40477 | 2.921 | 16.7 | 1058 | 307
11:16 | 40530 | 40530 | 3.349 | 16.2 | 1245 | 296 | 819 | 40478 | 2.926 | 16.7 | 1055 | 307
11:16 | 40531 | 40531 | 3.357 | 16.2 | 1260 | 296 | 820 | 40479 | 2.933 | 16.7 | 1055 | 307
11:16 | 40532 | 40532 | 3.362 | 16.2 | 1266 | 296 | 821 | 40480 | 2.943 | 16.6 | 1031 | 308
11:16 | 40533 | 40533 | 3.368 | 16.2 | 1277 | 297 | 822 | 40481 | 2.95 | 16.6 | 1031 | 308
11:16 | 40534 | 40534 | 3.374 | 16.2 | 1287 | 297 | 823 | 40482 | 2.958 | 16.7 | 1053 | 309
11:16 | 40535 | 40535 | 3.383 | 16.3 | 1327 | 297 | 824 | 40483 | 2.967 | 16.7 | 1055 | 309
11:16 | 40536 | 40536 | 3.391 | 16.3 | 1340 | 298 | 825 | 40484 | 2.976 | 16.7 | 1051 | 310
11:16 | 40537 | 40537 | 3.396 | 16.3 | 1355 | 298 | 826 | 40485 | 2.983 | 16.7 | 1051 | 310
11:16 | 40538 | 40538 | 3.4 | 16.3 | 1368 | 298 | 827 | 40486 | 2.994 | 16.7 | 1044 | 311
11:16 | 40539 | 40539 | 3.405 | 16.3 | 1382 | 298 | 828 | 40487 | 3.001 | 16.7 | 1039 | 311
11:16 | 40540 | 40540 | 3.411 | 16.4 | 1430 | 298 | 829 | 40488 | 3.011 | 16.7 | 1039 | 312
11:16 | 40541 | 40541 | 3.415 | 16.4 | 1445 | 298 | 830 | 40489 | 3.016 | 16.6 | 1020 | 312
11:16 | 40542 | 40542 | 3.423 | 16.4 | 1463 | 298 | 831 | 40490 | 3.025 | 16.6 | 1027 | 312
11:16 | 40543 | 40543 | 3.429 | 16.4 | 1478 | 298 | 832 | 40491 | 3.033 | 16.7 | 1060 | 313
11:16 | 40544 | 40544 | 3.437 | 16.4 | 1491 | 299 | 833 | 40492 | 3.038 | 16.7 | 1065 | 313
11:16 | 40545 | 40545 | 3.442 | 16.4 | 1508 | 299 | 834 | 40493 | 3.043 | 16.7 | 1072 | 314
11:16 | 40546 | 40546 | 3.453 | 16.4 | 1521 | 300 | 835 | 40494 | 3.051 | 16.6 | 1056 | 314
11:16 | 40547 | 40547 | 3.456 | 16.4 | 1536 | 299 | 836 | 40495 | 3.058 | 16.6 | 1061 | 298
11:16 | 40548 | 40548 | 3.465 | 16.4 | 1552 | 300 | 837 | 40496 | 3.063 | 16.6 | 1075 | 297
11:16 | 40549 | 40549 | 3.47 | 16.5 | 1600 | 300 | 838 | 40497 | 3.069 | 16.6 | 1095 | 298
11:16 | 40550 | 40550 | 3.473 | 16.5 | 1613 | 300 | 839 | 40498 | 3.075 | 16.6 | 1115 | 298
11:16 | 40551 | 40551 | 3.479 | 16.5 | 1617 | 300 | 840 | 40499 | 3.085 | 16.7 | 1165 | 299
11:16 | 40552 | 40552 | 3.484 | 16.5 | 1624 | 300 | 841 | 40500 | 3.09 | 16.7 | 1190 | 298
11:16 | 40553 | 40553 | 3.49 | 16.5 | 1628 | 300 | 842 | 40501 | #N/A | #N/A | #N/A | #N/A
11:16 | 40554 | 40554 | 3.496 | 16.5 | 1631 | 300 | 843 | 40502 | 3.097 | 16.7 | 1204 | 299
11:16 | 40555 | 40555 | 3.501 | 16.6 | 1675 | 300 | 844 | 40503 | 3.106 | 16.7 | 1213 | 299
11:16 | 40556 | 40556 | 3.507 | 16.6 | 1679 | 301 | 845 | 40504 | 3.118 | 16.7 | 1216 | 300
11:16 | 40557 | 40557 | 3.515 | 16.6 | 1681 | 301 | 846 | 40505 | 3.131 | 16.7 | 1218 | 301
11:16 | 40558 | 40558 | 3.522 | 16.6 | 1686 | 301 | 847 | 40506 | 3.14 | 16.8 | 1238 | 302
11:16 | 40559 | 40559 | 3.529 | 16.7 | 1727 | 287 | 848 | 40507 | 3.15 | 16.8 | 1230 | 302
11:16 | 40560 | 40560 | 3.532 | 16.7 | 1725 | 287 | 849 | 40508 | 3.16 | 16.8 | 1228 | 303
11:16 | 40561 | 40561 | 3.537 | 16.7 | 1725 | 287 | 850 | 40509 | 3.17 | 16.8 | 1216 | 303
11:16 | 40562 | 40562 | 3.543 | 16.7 | 1725 | 287 | 851 | 40510 | 3.179 | 16.8 | 1204 | 303
11:16 | 40563 | 40563 | 3.547 | 16.7 | 1720 | 287 | 852 | 40511 | 3.188 | 16.8 | 1197 | 304
11:16 | 40564 | 40564 | 3.556 | 16.8 | 1754 | 287 | 853 | 40512 | 3.199 | 16.8 | 1188 | 305
11:16 | 40565 | 40565 | 3.563 | 16.8 | 1745 | 287 | 854 | 40513 | 3.208 | 16.7 | 1146 | 305
11:16 | 40566 | 40566 | 3.571 | 16.8 | 1738 | 288 | 855 | 40514 | 3.214 | 16.6 | 1109 | 305
11:16 | 40567 | 40567 | 3.58 | 16.7 | 1688 | 288 | 856 | 40515 | 3.223 | 16.5 | 1077 | 306
11:16 | 40568 | 40568 | 3.591 | 16.7 | 1686 | 289 | 857 | 40516 | 3.234 | 16.4 | 1056 | 306
11:16 | 40569 | 40569 | 3.598 | 16.7 | 1676 | 289 | 858 | 40517 | 3.243 | 16.4 | 1063 | 307
11:16 | 40570 | 40570 | 3.606 | 16.8 | 1709 | 289 | 859 | 40518 | 3.251 | 16.3 | 1053 | 307
11:16 | 40571 | 40571 | 3.615 | 16.8 | 1700 | 290 | 860 | 40519 | 3.26 | 16.3 | 1063 | 308
11:16 | 40572 | 40572 | 3.626 | 16.8 | 1685 | 290 | 861 | 40520 | 3.269 | 16.3 | 1078 | 308
11:16 | 40573 | 40573 | 3.637 | 16.8 | 1666 | 291 | 862 | 40521 | 3.277 | 16.2 | 1074 | 308
11:16 | 40574 | 40574 | 3.65 | 16.7 | 1602 | 292 | 863 | 40522 | 3.285 | 16.2 | 1091 | 308
11:16 | 40575 | 40575 | 3.662 | 16.7 | 1576 | 292 | 864 | 40523 | 3.292 | 16.2 | 1114 | 309
11:16 | 40576 | 40576 | 3.677 | 16.7 | 1553 | 293 | 865 | 40524 | 3.302 | 16.2 | 1135 | 309
11:16 | 40577 | 40577 | 3.69 | 16.6 | 1502 | 294 | 866 | 40525 | 3.309 | 16.2 | 1158 | 310
11:16 | 40578 | 40578 | 3.704 | 16.6 | 1488 | 294 | 867 | 40526 | 3.316 | 16.2 | 1172 | 310
11:16 | 40579 | 40579 | 3.719 | 16.5 | 1446 | 296 | 868 | 40527 | 3.323 | 16.2 | 1193 | 295
11:16 | 40580 | 40580 | 3.736 | 16.5 | 1446 | 296 | 869 | 40528 | 3.334 | 16.2 | 1212 | 295
11:16 | 40581 | 40581 | 3.753 | 16.5 | 1455 | 298 | 870 | 40529 | 3.342 | 16.2 | 1227 | 296
11:16 | 40582 | 40582 | 3.768 | 16.4 | 1445 | 298 | 871 | 40530 | 3.349 | 16.2 | 1245 | 296
11:16 | 40583 | 40583 | 3.784 | 16.4 | 1471 | 299 | 872 | 40531 | 3.357 | 16.2 | 1260 | 296
11:16 | 40584 | 40584 | 3.804 | 16.3 | 1476 | 300 | 873 | 40532 | 3.362 | 16.2 | 1266 | 296
11:16 | 40585 | 40585 | 3.822 | 16.2 | 1487 | 302 | 874 | 40533 | 3.368 | 16.2 | 1277 | 297
11:16 | 40586 | 40586 | 3.842 | 16.2 | 1533 | 303 | 875 | 40534 | 3.374 | 16.2 | 1287 | 297
11:16 | 40587 | 40587 | 3.859 | 16.1 | 1548 | 304 | 876 | 40535 | 3.383 | 16.3 | 1327 | 297
11:16 | 40588 | 40588 | 3.878 | 16 | 1566 | 305 | 877 | 40536 | 3.391 | 16.3 | 1340 | 298
11:16 | 40589 | 40589 | 3.898 | 16 | 1614 | 306 | 878 | 40537 | 3.396 | 16.3 | 1355 | 298
11:16 | 40590 | 40590 | 3.915 | 15.9 | 1631 | 307 | 879 | 40538 | 3.4 | 16.3 | 1368 | 298
11:17 | 40591 | 40591 | 3.935 | 15.9 | 1682 | 308 | 880 | 40539 | 3.405 | 16.3 | 1382 | 298
11:17 | 40592 | 40592 | 3.952 | 15.8 | 1705 | 309 | 881 | 40540 | 3.411 | 16.4 | 1430 | 298
11:17 | 40593 | 40593 | 3.97 | 15.8 | 1763 | 310 | 882 | 40541 | 3.415 | 16.4 | 1445 | 298
11:17 | 40594 | 40594 | 3.989 | 15.7 | 1792 | 311 | 883 | 40542 | 3.423 | 16.4 | 1463 | 298
11:17 | 40595 | 40595 | 4.007 | 15.7 | 1852 | 298 | 884 | 40543 | 3.429 | 16.4 | 1478 | 298
11:17 | 40596 | 40596 | 4.026 | 15.6 | 1874 | 299 | 885 | 40544 | 3.437 | 16.4 | 1491 | 299
11:17 | 40597 | 40597 | 4.043 | 15.6 | 1920 | 300 | 886 | 40545 | 3.442 | 16.4 | 1508 | 299
11:17 | 40598 | 40598 | 4.062 | 15.5 | 1932 | 302 | 887 | 40546 | 3.453 | 16.4 | 1521 | 300
11:17 | 40599 | 40599 | 4.081 | 15.4 | 1942 | 302 | 888 | 40547 | 3.456 | 16.4 | 1536 | 299
11:17 | 40600 | 40600 | 4.098 | 15.4 | 1983 | 304 | 889 | 40548 | 3.465 | 16.4 | 1552 | 300
11:17 | 40601 | 40601 | 4.116 | 15.3 | 1991 | 304 | 890 | 40549 | 3.47 | 16.5 | 1600 | 300
11:17 | 40602 | 40602 | 4.134 | 15.2 | 1998 | 306 | 891 | 40550 | 3.473 | 16.5 | 1613 | 300
11:17 | 40603 | 40603 | 4.158 | 15.2 | 2037 | 307 | 892 | 40551 | 3.479 | 16.5 | 1617 | 300
11:17 | 40604 | 40604 | 4.177 | 15.2 | 2077 | 308 | 893 | 40552 | 3.484 | 16.5 | 1624 | 300
11:17 | 40605 | 40605 | 4.189 | 15.2 | 2106 | 308 | 894 | 40553 | 3.49 | 16.5 | 1628 | 300
11:17 | 40606 | 40606 | 4.205 | 15.2 | 2124 | 310 | 895 | 40554 | 3.496 | 16.5 | 1631 | 300
11:17 | 40607 | 40607 | 4.226 | 15.3 | 2166 | 310 | 896 | 40555 | 3.501 | 16.6 | 1675 | 300
11:17 | 40608 | 40608 | 4.247 | 15.3 | 2157 | 312 | 897 | 40556 | 3.507 | 16.6 | 1679 | 301
11:17 | 40609 | 40609 | 4.275 | 15.3 | 2140 | 313 | 898 | 40557 | 3.515 | 16.6 | 1681 | 301
11:17 | 40610 | 40610 | 4.297 | 15.3 | 2114 | 315 | 899 | 40558 | 3.522 | 16.6 | 1686 | 301
11:17 | 40611 | 40611 | 4.319 | 15.3 | 2087 | 316 | 900 | 40559 | 3.529 | 16.7 | 1727 | 287
11:17 | 40612 | 40612 | 4.34 | 15.4 | 2092 | 317 | 901 | 40560 | 3.532 | 16.7 | 1725 | 287
11:17 | 40613 | 40613 | 4.365 | 15.4 | 2062 | 318 | 902 | 40561 | 3.537 | 16.7 | 1725 | 287
11:17 | 40614 | 40614 | 4.387 | 15.4 | 2033 | 320 | 903 | 40562 | 3.543 | 16.7 | 1725 | 287
11:17 | 40615 | 40615 | 4.408 | 15.3 | 1971 | 321 | 904 | 40563 | 3.547 | 16.7 | 1720 | 287
11:17 | 40616 | 40616 | 4.432 | 15.2 | 1918 | 323 | 905 | 40564 | 3.556 | 16.8 | 1754 | 287
11:17 | 40617 | 40617 | 4.455 | 15.1 | 1879 | 324 | 906 | 40565 | 3.563 | 16.8 | 1745 | 287
11:17 | 40618 | 40618 | 4.479 | 15 | 1853 | 325 | 907 | 40566 | 3.571 | 16.8 | 1738 | 288
11:17 | 40619 | 40619 | 4.502 | 14.9 | 1840 | 326 | 908 | 40567 | 3.58 | 16.7 | 1688 | 288
11:17 | 40620 | 40620 | 4.525 | 14.8 | 1840 | 314 | 909 | 40568 | 3.591 | 16.7 | 1686 | 289
11:17 | 40621 | 40621 | 4.548 | 14.7 | 1855 | 314 | 910 | 40569 | 3.598 | 16.7 | 1676 | 289
11:17 | 40622 | 40622 | 4.57 | 14.6 | 1887 | 316 | 911 | 40570 | 3.606 | 16.8 | 1709 | 289
11:17 | 40623 | 40623 | 4.594 | 14.5 | 1935 | 317 | 912 | 40571 | 3.615 | 16.8 | 1700 | 290
11:17 | 40624 | 40624 | 4.615 | 14.4 | 2000 | 318 | 913 | 40572 | 3.626 | 16.8 | 1685 | 290
11:17 | 40625 | 40625 | 4.638 | 14.3 | 2088 | 319 | 914 | 40573 | 3.637 | 16.8 | 1666 | 291
11:17 | 40626 | 40626 | 4.662 | 14.3 | 2226 | 321 | 915 | 40574 | 3.65 | 16.7 | 1602 | 292
11:17 | 40627 | 40627 | 4.685 | 14.2 | 2354 | 322 | 916 | 40575 | 3.662 | 16.7 | 1576 | 292
11:17 | 40628 | 40628 | 4.708 | 14.2 | 2533 | 323 | 917 | 40576 | 3.677 | 16.7 | 1553 | 293
11:17 | 40629 | 40629 | 4.731 | 14.2 | 2727 | 324 | 918 | 40577 | 3.69 | 16.6 | 1502 | 294
11:17 | 40631 | 40631 | 4.753 | 14.1 | 2894 | 326 | 919 | 40578 | 3.704 | 16.6 | 1488 | 294
11:17 | 40632 | 40632 | 4.775 | 14.1 | 3111 | 327 | 920 | 40579 | 3.719 | 16.5 | 1446 | 296
11:17 | 40633 | 40633 | 4.796 | 14.1 | 3339 | 328 | 921 | 40580 | 3.736 | 16.5 | 1446 | 296
11:17 | 40634 | 40634 | 4.814 | 14.1 | 3573 | 329 | 922 | 40581 | 3.753 | 16.5 | 1455 | 298
11:17 | 40635 | 40635 | 4.835 | 14.1 | 3813 | 330 | 923 | 40582 | 3.768 | 16.4 | 1445 | 298
11:17 | 40636 | 40636 | 4.851 | 14.1 | 4049 | 331 | 924 | 40583 | 3.784 | 16.4 | 1471 | 299
11:17 | 40637 | 40637 | 4.871 | 14 | 4221 | 332 | 925 | 40584 | 3.804 | 16.3 | 1476 | 300
11:17 | 40638 | 40638 | 4.888 | 14 | 4444 | 333 | 926 | 40585 | 3.822 | 16.2 | 1487 | 302
11:17 | 40639 | 40639 | 4.904 | 14 | 4660 | 333 | 927 | 40586 | 3.842 | 16.2 | 1533 | 303
11:17 | 40640 | 40640 | 4.921 | 14 | 4868 | 334 | 928 | 40587 | 3.859 | 16.1 | 1548 | 304
11:17 | 40641 | 40641 | 4.94 | 14 | 5070 | 335 | 929 | 40588 | 3.878 | 16 | 1566 | 305
11:17 | 40642 | 40642 | 4.959 | 14.1 | 5337 | 322 | 930 | 40589 | 3.898 | 16 | 1614 | 306
11:17 | 40643 | 40643 | 4.974 | 14.1 | 5515 | 322 | 931 | 40590 | 3.915 | 15.9 | 1631 | 307
11:17 | 40644 | 40644 | 4.989 | 14.2 | 5749 | 323 | 932 | 40591 | 3.935 | 15.9 | 1682 | 308
11:17 | 40645 | 40645 | 5.007 | 14.3 | 5950 | 324 | 933 | 40592 | 3.952 | 15.8 | 1705 | 309
11:17 | 40646 | 40646 | 5.023 | 14.3 | 6025 | 325 | 934 | 40593 | 3.97 | 15.8 | 1763 | 310
11:17 | 40647 | 40647 | 5.038 | 14.4 | 6145 | 325 | 935 | 40594 | 3.989 | 15.7 | 1792 | 311
11:17 | 40648 | 40648 | 5.055 | 14.5 | 6229 | 326 | 936 | 40595 | 4.007 | 15.7 | 1852 | 298
11:17 | 40649 | 40649 | 5.074 | 14.6 | 6275 | 327 | 937 | 40596 | 4.026 | 15.6 | 1874 | 299
11:18 | 40650 | 40650 | 5.092 | 14.6 | 6146 | 327 | 938 | 40597 | 4.043 | 15.6 | 1920 | 300
11:18 | 40651 | 40651 | 5.109 | 14.7 | 6136 | 328 | 939 | 40598 | 4.062 | 15.5 | 1932 | 302
11:18 | 40652 | 40652 | 5.126 | 14.7 | 6020 | 329 | 940 | 40599 | 4.081 | 15.4 | 1942 | 302
11:18 | 40653 | 40653 | 5.145 | 14.8 | 6004 | 330 | 941 | 40600 | 4.098 | 15.4 | 1983 | 304
11:18 | 40654 | 40654 | 5.16 | 14.8 | 5901 | 330 | 942 | 40601 | 4.116 | 15.3 | 1991 | 304
11:18 | 40655 | 40655 | 5.178 | 14.8 | 5804 | 331 | 943 | 40602 | 4.134 | 15.2 | 1998 | 306
11:18 | 40656 | 40656 | 5.197 | 14.8 | 5724 | 332 | 944 | 40603 | 4.158 | 15.2 | 2037 | 307
11:18 | 40657 | 40657 | 5.216 | 14.9 | 5750 | 333 | 945 | 40604 | 4.177 | 15.2 | 2077 | 308
11:18 | 40658 | 40658 | 5.236 | 14.9 | 5695 | 333 | 946 | 40605 | 4.189 | 15.2 | 2106 | 308
11:18 | 40659 | 40659 | 5.26 | 14.9 | 5652 | 335 | 947 | 40606 | 4.205 | 15.2 | 2124 | 310
11:18 | 40660 | 40660 | 5.279 | 14.9 | 5618 | 335 | 948 | 40607 | 4.226 | 15.3 | 2166 | 310
11:18 | 40661 | 40661 | 5.302 | 14.8 | 5509 | 337 | 949 | 40608 | 4.247 | 15.3 | 2157 | 312
11:18 | 40662 | 40662 | 5.325 | 14.8 | 5514 | 338 | 950 | 40609 | 4.275 | 15.3 | 2140 | 313
11:18 | 40663 | 40663 | 5.351 | 14.8 | 5546 | 339 | 951 | 40610 | 4.297 | 15.3 | 2114 | 315
11:18 | 40664 | 40664 | 5.374 | 14.9 | 5695 | 341 | 952 | 40611 | 4.319 | 15.3 | 2087 | 316
11:18 | 40665 | 40665 | 5.401 | 14.9 | 5767 | 328 | 953 | 40612 | 4.34 | 15.4 | 2092 | 317
11:18 | 40666 | 40666 | 5.426 | 14.9 | 5847 | 330 | 954 | 40613 | 4.365 | 15.4 | 2062 | 318
11:18 | 40667 | 40667 | 5.45 | 14.9 | 5922 | 330 | 955 | 40614 | 4.387 | 15.4 | 2033 | 320
11:18 | 40668 | 40668 | 5.473 | 14.8 | 5898 | 332 | 956 | 40615 | 4.408 | 15.3 | 1971 | 321
11:18 | 40669 | 40669 | 5.495 | 14.7 | 5871 | 332 | 957 | 40616 | 4.432 | 15.2 | 1918 | 323
11:18 | 40670 | 40670 | 5.519 | 14.6 | 5840 | 334 | 958 | 40617 | 4.455 | 15.1 | 1879 | 324
11:18 | 40671 | 40671 | 5.539 | 14.6 | 5907 | 334 | 959 | 40618 | 4.479 | 15 | 1853 | 325
11:18 | 40672 | 40672 | 5.558 | 14.5 | 5896 | 335 | 960 | 40619 | 4.502 | 14.9 | 1840 | 326
11:18 | 40673 | 40673 | 5.579 | 14.4 | 5906 | 336 | 961 | 40620 | 4.525 | 14.8 | 1840 | 314
11:18 | 40674 | 40674 | 5.601 | 14.4 | 6024 | 337 | 962 | 40621 | 4.548 | 14.7 | 1855 | 314
11:18 | 40675 | 40675 | 5.619 | 14.3 | 6070 | 338 | 963 | 40622 | 4.57 | 14.6 | 1887 | 316
11:18 | 40676 | 40676 | 5.64 | 14.3 | 6213 | 339 | 964 | 40623 | 4.594 | 14.5 | 1935 | 317
11:18 | 40677 | 40677 | 5.658 | 14.3 | 6355 | 339 | 965 | 40624 | 4.615 | 14.4 | 2000 | 318
11:18 | 40678 | 40678 | 5.678 | 14.4 | 6583 | 340 | 966 | 40625 | 4.638 | 14.3 | 2088 | 319
11:18 | 40679 | 40679 | 5.701 | 14.4 | 6695 | 341 | 967 | 40626 | 4.662 | 14.3 | 2226 | 321
11:18 | 40680 | 40680 | 5.721 | 14.4 | 6780 | 342 | 968 | 40627 | 4.685 | 14.2 | 2354 | 322
11:18 | 40681 | 40681 | 5.741 | 14.5 | 6935 | 343 | 969 | 40628 | 4.708 | 14.2 | 2533 | 323
11:18 | 40682 | 40682 | 5.759 | 14.5 | 6950 | 344 | 970 | 40629 | 4.731 | 14.2 | 2727 | 324
11:18 | 40683 | 40683 | 5.778 | 14.5 | 6935 | 344 | 971 | 40630 | #N/A | #N/A | #N/A | #N/A
11:18 | 40684 | 40684 | 5.798 | 14.5 | 6898 | 345 | 972 | 40631 | 4.753 | 14.1 | 2894 | 326
11:18 | 40685 | 40685 | 5.825 | 14.5 | 6847 | 346 | 973 | 40632 | 4.775 | 14.1 | 3111 | 327
11:18 | 40686 | 40686 | 5.843 | 14.5 | 6787 | 347 | 974 | 40633 | 4.796 | 14.1 | 3339 | 328
11:18 | 40687 | 40687 | 5.86 | 14.6 | 6831 | 348 | 975 | 40634 | 4.814 | 14.1 | 3573 | 329
11:18 | 40688 | 40688 | 5.88 | 14.6 | 6770 | 349 | 976 | 40635 | 4.835 | 14.1 | 3813 | 330
11:18 | 40689 | 40689 | 5.899 | 14.6 | 6710 | 349 | 977 | 40636 | 4.851 | 14.1 | 4049 | 331
11:18 | 40690 | 40690 | 5.916 | 14.6 | 6650 | 337 | 978 | 40637 | 4.871 | 14 | 4221 | 332
11:18 | 40691 | 40691 | 5.934 | 14.7 | 6693 | 337 | 979 | 40638 | 4.888 | 14 | 4444 | 333
11:18 | 40692 | 40692 | 5.953 | 14.7 | 6628 | 338 | 980 | 40639 | 4.904 | 14 | 4660 | 333
11:18 | 40693 | 40693 | 5.971 | 14.7 | 6561 | 338 | 981 | 40640 | 4.921 | 14 | 4868 | 334
11:18 | 40694 | 40694 | 5.989 | 14.7 | 6495 | 339 | 982 | 40641 | 4.94 | 14 | 5070 | 335
11:18 | 40695 | 40695 | 6.005 | 14.8 | 6530 | 340 | 983 | 40642 | 4.959 | 14.1 | 5337 | 322
11:18 | 40696 | 40696 | 6.021 | 14.8 | 6459 | 341 | 984 | 40643 | 4.974 | 14.1 | 5515 | 322
11:18 | 40697 | 40697 | 6.038 | 14.9 | 6496 | 342 | 985 | 40644 | 4.989 | 14.2 | 5749 | 323
11:18 | 40698 | 40698 | 6.057 | 14.9 | 6427 | 342 | 986 | 40645 | 5.007 | 14.3 | 5950 | 324
11:18 | 40699 | 40699 | 6.074 | 14.9 | 6367 | 343 | 987 | 40646 | 5.023 | 14.3 | 6025 | 325
11:18 | 40700 | 40700 | 6.089 | 14.8 | 6208 | 343 | 988 | 40647 | 5.038 | 14.4 | 6145 | 325
11:18 | 40701 | 40701 | 6.106 | 14.8 | 6156 | 344 | 989 | 40648 | 5.055 | 14.5 | 6229 | 326
11:18 | 40702 | 40702 | 6.123 | 14.9 | 6211 | 344 | 990 | 40649 | 5.074 | 14.6 | 6275 | 327
11:18 | 40703 | 40703 | 6.144 | 14.9 | 6163 | 345 | 991 | 40650 | 5.092 | 14.6 | 6146 | 327
11:18 | 40704 | 40704 | 6.166 | 14.9 | 6124 | 346 | 992 | 40651 | 5.109 | 14.7 | 6136 | 328
11:18 | 40705 | 40705 | 6.186 | 15 | 6190 | 347 | 993 | 40652 | 5.126 | 14.7 | 6020 | 329
11:18 | 40706 | 40706 | 6.206 | 15.1 | 6255 | 347 | 994 | 40653 | 5.145 | 14.8 | 6004 | 330
11:18 | 40707 | 40707 | 6.224 | 15.1 | 6210 | 348 | 995 | 40654 | 5.16 | 14.8 | 5901 | 330
11:18 | 40708 | 40708 | 6.249 | 15.2 | 6255 | 349 | 996 | 40655 | 5.178 | 14.8 | 5804 | 331
11:18 | 40709 | 40709 | 6.271 | 15.2 | 6179 | 350 | 997 | 40656 | 5.197 | 14.8 | 5724 | 332
11:18 | 40710 | 40710 | 6.292 | 15.1 | 5947 | 351 | 998 | 40657 | 5.216 | 14.9 | 5750 | 333
11:19 | 40711 | 40711 | 6.311 | 15.1 | 5864 | 352 | 999 | 40658 | 5.236 | 14.9 | 5695 | 333
11:19 | 40712 | 40712 | 6.333 | 15.1 | 5788 | 352 | 1000 | 40659 | 5.26 | 14.9 | 5652 | 335
11:19 | 40713 | 40713 | 6.357 | 15.2 | 5817 | 354 | 1001 | 40660 | 5.279 | 14.9 | 5618 | 335
11:19 | 40714 | 40714 | 6.382 | 15.1 | 5661 | 354 | 1002 | 40661 | 5.302 | 14.8 | 5509 | 337
11:19 | 40715 | 40715 | 6.406 | 15.1 | 5608 | 356 | 1003 | 40662 | 5.325 | 14.8 | 5514 | 338
11:19 | 40716 | 40716 | 6.425 | 15.1 | 5567 | 356 | 1004 | 40663 | 5.351 | 14.8 | 5546 | 339
11:19 | 40717 | 40717 | 6.449 | 15 | 5443 | 357 | 1005 | 40664 | 5.374 | 14.9 | 5695 | 341
11:19 | 40718 | 40718 | 6.466 | 15 | 5421 | 344 | 1006 | 40665 | 5.401 | 14.9 | 5767 | 328
11:19 | 40719 | 40719 | 6.488 | 15 | 5411 | 345 | 1007 | 40666 | 5.426 | 14.9 | 5847 | 330
11:19 | 40720 | 40720 | 6.512 | 14.9 | 5326 | 346 | 1008 | 40667 | 5.45 | 14.9 | 5922 | 330
11:19 | 40721 | 40721 | 6.534 | 14.9 | 5344 | 347 | 1009 | 40668 | 5.473 | 14.8 | 5898 | 332
11:19 | 40722 | 40722 | 6.55 | 14.9 | 5375 | 347 | 1010 | 40669 | 5.495 | 14.7 | 5871 | 332
11:19 | 40723 | 40723 | 6.577 | 14.9 | 5414 | 349 | 1011 | 40670 | 5.519 | 14.6 | 5840 | 334
11:19 | 40724 | 40724 | 6.6 | 14.9 | 5454 | 349 | 1012 | 40671 | 5.539 | 14.6 | 5907 | 334
11:19 | 40725 | 40725 | 6.616 | 14.8 | 5401 | 350 | 1013 | 40672 | 5.558 | 14.5 | 5896 | 335
11:19 | 40726 | 40726 | 6.632 | 14.8 | 5432 | 351 | 1014 | 40673 | 5.579 | 14.4 | 5906 | 336
11:19 | 40727 | 40727 | 6.655 | 14.9 | 5544 | 351 | 1015 | 40674 | 5.601 | 14.4 | 6024 | 337
11:19 | 40728 | 40728 | 6.674 | 14.9 | 5562 | 352 | 1016 | 40675 | 5.619 | 14.3 | 6070 | 338
11:19 | 40729 | 40729 | 6.692 | 14.9 | 5570 | 353 | 1017 | 40676 | 5.64 | 14.3 | 6213 | 339
11:19 | 40730 | 40730 | 6.709 | 14.9 | 5568 | 354 | 1018 | 40677 | 5.658 | 14.3 | 6355 | 339
11:19 | 40731 | 40731 | 6.728 | 14.9 | 5560 | 354 | 1019 | 40678 | 5.678 | 14.4 | 6583 | 340
11:19 | 40732 | 40732 | 6.746 | 14.9 | 5545 | 355 | 1020 | 40679 | 5.701 | 14.4 | 6695 | 341
11:19 | 40733 | 40733 | 6.764 | 14.9 | 5529 | 355 | 1021 | 40680 | 5.721 | 14.4 | 6780 | 342
11:19 | 40734 | 40734 | 6.782 | 14.9 | 5511 | 356 | 1022 | 40681 | 5.741 | 14.5 | 6935 | 343
11:19 | 40735 | 40735 | 6.799 | 14.8 | 5396 | 356 | 1023 | 40682 | 5.759 | 14.5 | 6950 | 344
11:19 | 40736 | 40736 | 6.819 | 14.8 | 5361 | 357 | 1024 | 40683 | 5.778 | 14.5 | 6935 | 344
11:19 | 40737 | 40737 | 6.836 | 14.8 | 5316 | 357 | 1025 | 40684 | 5.798 | 14.5 | 6898 | 345
11:19 | 40738 | 40738 | 6.855 | 14.8 | 5266 | 358 | 1026 | 40685 | 5.825 | 14.5 | 6847 | 346
11:19 | 40739 | 40739 | 6.874 | 14.8 | 5212 | 359 | 1027 | 40686 | 5.843 | 14.5 | 6787 | 347
11:19 | 40740 | 40740 | 6.89 | 14.8 | 5159 | 360 | 1028 | 40687 | 5.86 | 14.6 | 6831 | 348
11:19 | 40741 | 40741 | 6.908 | 14.8 | 5109 | 360 | 1029 | 40688 | 5.88 | 14.6 | 6770 | 349
11:19 | 40742 | 40742 | 6.934 | 14.8 | 5064 | 361 | 1030 | 40689 | 5.899 | 14.6 | 6710 | 349
11:19 | 40743 | 40743 | 6.952 | 14.8 | 5024 | 361 | 1031 | 40690 | 5.916 | 14.6 | 6650 | 337
11:19 | 40744 | 40744 | 6.971 | 14.8 | 4985 | 362 | 1032 | 40691 | 5.934 | 14.7 | 6693 | 337
11:19 | 40745 | 40745 | 6.99 | 14.8 | 4938 | 363 | 1033 | 40692 | 5.953 | 14.7 | 6628 | 338
11:19 | 40746 | 40746 | 6.994 | 14.8 | 4888 | 363 | 1034 | 40693 | 5.971 | 14.7 | 6561 | 338
11:19 | 40748 | 40748 | 7.011 | 14.8 | 4837 | 363 | 1035 | 40694 | 5.989 | 14.7 | 6495 | 339
11:19 | 40749 | 40749 | 7.031 | 14.8 | 4787 | 351 | 1036 | 40695 | 6.005 | 14.8 | 6530 | 340
11:19 | 40750 | 40750 | 7.047 | 14.8 | 4745 | 351 | 1037 | 40696 | 6.021 | 14.8 | 6459 | 341
11:19 | 40751 | 40751 | 7.066 | 14.8 | 4706 | 352 | 1038 | 40697 | 6.038 | 14.9 | 6496 | 342
11:19 | 40752 | 40752 | 7.087 | 14.9 | 4747 | 352 | 1039 | 40698 | 6.057 | 14.9 | 6427 | 342
11:19 | 40753 | 40753 | 7.11 | 14.9 | 4709 | 353 | 1040 | 40699 | 6.074 | 14.9 | 6367 | 343
11:19 | 40754 | 40754 | 7.125 | 14.9 | 4663 | 354 | 1041 | 40700 | 6.089 | 14.8 | 6208 | 343
11:19 | 40755 | 40755 | 7.138 | 14.9 | 4608 | 354 | 1042 | 40701 | 6.106 | 14.8 | 6156 | 344
11:19 | 40756 | 40756 | 7.153 | 14.9 | 4544 | 355 | 1043 | 40702 | 6.123 | 14.9 | 6211 | 344
11:19 | 40757 | 40757 | 7.163 | 14.9 | 4467 | 355 | 1044 | 40703 | 6.144 | 14.9 | 6163 | 345
11:19 | 40758 | 40758 | 7.179 | 14.9 | 4378 | 356 | 1045 | 40704 | 6.166 | 14.9 | 6124 | 346
11:19 | 40759 | 40759 | 7.193 | 14.9 | 4281 | 356 | 1046 | 40705 | 6.186 | 15 | 6190 | 347
11:19 | 40760 | 40760 | 7.212 | 14.9 | 4186 | 356 | 1047 | 40706 | 6.206 | 15.1 | 6255 | 347
11:19 | 40761 | 40761 | 7.222 | 14.9 | 4098 | 356 | 1048 | 40707 | 6.224 | 15.1 | 6210 | 348
11:19 | 40762 | 40762 | 7.239 | 14.9 | 4018 | 357 | 1049 | 40708 | 6.249 | 15.2 | 6255 | 349
11:19 | 40763 | 40763 | 7.245 | 14.9 | 3945 | 357 | 1050 | 40709 | 6.271 | 15.2 | 6179 | 350
11:19 | 40764 | 40764 | 7.253 | 14.9 | 3842 | 356 | 1051 | 40710 | 6.292 | 15.1 | 5947 | 351
11:19 | 40765 | 40765 | 7.261 | 14.9 | 3777 | 357 | 1052 | 40711 | 6.311 | 15.1 | 5864 | 352
11:19 | 40766 | 40766 | 7.276 | 14.9 | 3713 | 357 | 1053 | 40712 | 6.333 | 15.1 | 5788 | 352
11:19 | 40767 | 40767 | 7.282 | 15 | 3713 | 357 | 1054 | 40713 | 6.357 | 15.2 | 5817 | 354
11:19 | 40768 | 40768 | 7.294 | 15 | 3653 | 357 | 1055 | 40714 | 6.382 | 15.1 | 5661 | 354
11:19 | 40769 | 40769 | 7.309 | 15 | 3600 | 358 | 1056 | 40715 | 6.406 | 15.1 | 5608 | 356
11:20 | 40770 | 40770 | 7.313 | 15 | 3546 | 357 | 1057 | 40716 | 6.425 | 15.1 | 5567 | 356
11:20 | 40771 | 40771 | 7.318 | 15 | 3496 | 357 | 1058 | 40717 | 6.449 | 15 | 5443 | 357
11:20 | 40772 | 40772 | 7.328 | 15.1 | 3510 | 357 | 1059 | 40718 | 6.466 | 15 | 5421 | 344
11:20 | 40773 | 40773 | 7.338 | 15.1 | 3467 | 358 | 1060 | 40719 | 6.488 | 15 | 5411 | 345
11:20 | 40774 | 40774 | 7.344 | 15.1 | 3432 | 357 | 1061 | 40720 | 6.512 | 14.9 | 5326 | 346
11:20 | 40775 | 40775 | 7.349 | 15.1 | 3401 | 358 | 1062 | 40721 | 6.534 | 14.9 | 5344 | 347
11:20 | 40776 | 40776 | 7.358 | 15.1 | 3374 | 357 | 1063 | 40722 | 6.55 | 14.9 | 5375 | 347
11:20 | 40777 | 40777 | 7.364 | 15.2 | 3410 | 358 | 1064 | 40723 | 6.577 | 14.9 | 5414 | 349
11:20 | 40778 | 40778 | 7.378 | 15.2 | 3387 | 358 | 1065 | 40724 | 6.6 | 14.9 | 5454 | 349
11:20 | 40779 | 40779 | 7.38 | 15.3 | 3417 | 358 | 1066 | 40725 | 6.616 | 14.8 | 5401 | 350
11:20 | 40780 | 40780 | 7.386 | 15.3 | 3377 | 357 | 1067 | 40726 | 6.632 | 14.8 | 5432 | 351
11:20 | 40781 | 40781 | 7.39 | 15.4 | 3380 | 358 | 1068 | 40727 | 6.655 | 14.9 | 5544 | 351
11:20 | 40782 | 40782 | 7.394 | 15.5 | 3369 | 345 | 1069 | 40728 | 6.674 | 14.9 | 5562 | 352
11:20 | 40783 | 40783 | 7.412 | 15.5 | 3283 | 346 | 1070 | 40729 | 6.692 | 14.9 | 5570 | 353
11:20 | 40784 | 40784 | 7.426 | 15.5 | 3192 | 346 | 1071 | 40730 | 6.709 | 14.9 | 5568 | 354
11:20 | 40785 | 40785 | 7.441 | 15.5 | 3100 | 346 | 1072 | 40731 | 6.728 | 14.9 | 5560 | 354
11:20 | 40786 | 40786 | 7.45 | 15.5 | 3010 | 347 | 1073 | 40732 | 6.746 | 14.9 | 5545 | 355
11:20 | 40787 | 40787 | 7.472 | 15.5 | 2932 | 347 | 1074 | 40733 | 6.764 | 14.9 | 5529 | 355
11:20 | 40788 | 40788 | 7.484 | 15.4 | 2812 | 348 | 1075 | 40734 | 6.782 | 14.9 | 5511 | 356
11:20 | 40789 | 40789 | 7.499 | 15.4 | 2758 | 348 | 1076 | 40735 | 6.799 | 14.8 | 5396 | 356
11:20 | 40790 | 40790 | 7.518 | 15.4 | 2726 | 348 | 1077 | 40736 | 6.819 | 14.8 | 5361 | 357
11:20 | 40791 | 40791 | 7.531 | 15.4 | 2714 | 348 | 1078 | 40737 | 6.836 | 14.8 | 5316 | 357
11:20 | 40792 | 40792 | 7.548 | 15.3 | 2675 | 349 | 1079 | 40738 | 6.855 | 14.8 | 5266 | 358
11:20 | 40793 | 40793 | 7.566 | 15.3 | 2701 | 349 | 1080 | 40739 | 6.874 | 14.8 | 5212 | 359
11:20 | 40794 | 40794 | 7.59 | 15.2 | 2696 | 350 | 1081 | 40740 | 6.89 | 14.8 | 5159 | 360
11:20 | 40795 | 40795 | 7.611 | 15.1 | 2700 | 351 | 1082 | 40741 | 6.908 | 14.8 | 5109 | 360
11:20 | 40796 | 40796 | 7.634 | 15.1 | 2755 | 352 | 1083 | 40742 | 6.934 | 14.8 | 5064 | 361
11:20 | 40797 | 40797 | 7.654 | 15 | 2766 | 352 | 1084 | 40743 | 6.952 | 14.8 | 5024 | 361
11:20 | 40798 | 40798 | 7.672 | 15 | 2823 | 353 | 1085 | 40744 | 6.971 | 14.8 | 4985 | 362
11:20 | 40799 | 40799 | 7.699 | 14.9 | 2837 | 353 | 1086 | 40745 | 6.99 | 14.8 | 4938 | 363
11:20 | 40800 | 40800 | 7.71 | 14.9 | 2901 | 354 | 1087 | 40746 | 6.994 | 14.8 | 4888 | 363
11:20 | 40801 | 40801 | 7.722 | 14.8 | 2917 | 354 | 1088 | 40747 | #N/A | #N/A | #N/A | #N/A
11:20 | 40802 | 40802 | 7.738 | 14.8 | 2983 | 355 | 1089 | 40748 | 7.011 | 14.8 | 4837 | 363
11:20 | 40803 | 40803 | 7.751 | 14.7 | 2996 | 355 | 1090 | 40749 | 7.031 | 14.8 | 4787 | 351
11:20 | 40804 | 40804 | 7.764 | 14.7 | 3047 | 355 | 1091 | 40750 | 7.047 | 14.8 | 4745 | 351
11:20 | 40805 | 40805 | 7.774 | 14.7 | 3090 | 355 | 1092 | 40751 | 7.066 | 14.8 | 4706 | 352
11:20 | 40806 | 40806 | 7.783 | 14.6 | 3076 | 355 | 1093 | 40752 | 7.087 | 14.9 | 4747 | 352
11:20 | 40807 | 40807 | 7.794 | 14.6 | 3101 | 355 | 1094 | 40753 | 7.11 | 14.9 | 4709 | 353
11:20 | 40808 | 40808 | 7.805 | 14.6 | 3120 | 356 | 1095 | 40754 | 7.125 | 14.9 | 4663 | 354
11:20 | 40809 | 40809 | 7.816 | 14.5 | 3083 | 355 | 1096 | 40755 | 7.138 | 14.9 | 4608 | 354
11:20 | 40810 | 40810 | 7.828 | 14.6 | 3132 | 356 | 1097 | 40756 | 7.153 | 14.9 | 4544 | 355
11:20 | 40811 | 40811 | 7.837 | 14.6 | 3128 | 356 | 1098 | 40757 | 7.163 | 14.9 | 4467 | 355
11:20 | 40812 | 40812 | 7.849 | 14.7 | 3163 | 356 | 1099 | 40758 | 7.179 | 14.9 | 4378 | 356
11:20 | 40813 | 40813 | 7.858 | 14.7 | 3139 | 356 | 1100 | 40759 | 7.193 | 14.9 | 4281 | 356
11:20 | 40814 | 40814 | 7.867 | 14.8 | 3156 | 356 | 1101 | 40760 | 7.212 | 14.9 | 4186 | 356
11:20 | 40815 | 40815 | 7.877 | 14.9 | 3167 | 357 | 1102 | 40761 | 7.222 | 14.9 | 4098 | 356
11:20 | 40816 | 40816 | 7.887 | 14.9 | 3116 | 357 | 1103 | 40762 | 7.239 | 14.9 | 4018 | 357
11:20 | 40817 | 40817 | 7.897 | 14.9 | 3060 | 345 | 1104 | 40763 | 7.245 | 14.9 | 3945 | 357
11:20 | 40818 | 40818 | 7.904 | 15 | 3043 | 345 | 1105 | 40764 | 7.253 | 14.9 | 3842 | 356
11:20 | 40819 | 40819 | 7.913 | 14.9 | 2921 | 345 | 1106 | 40765 | 7.261 | 14.9 | 3777 | 357
11:20 | 40820 | 40820 | 7.924 | 14.9 | 2845 | 345 | 1107 | 40766 | 7.276 | 14.9 | 3713 | 357
11:20 | 40821 | 40821 | 7.93 | 14.9 | 2765 | 345 | 1108 | 40767 | 7.282 | 15 | 3713 | 357
11:20 | 40822 | 40822 | 7.938 | 14.8 | 2656 | 345 | 1109 | 40768 | 7.294 | 15 | 3653 | 357
11:20 | 40823 | 40823 | 7.947 | 14.8 | 2590 | 345 | 1110 | 40769 | 7.309 | 15 | 3600 | 358
11:20 | 40824 | 40824 | 7.952 | 14.8 | 2527 | 345 | 1111 | 40770 | 7.313 | 15 | 3546 | 357
11:20 | 40825 | 40825 | 7.956 | 14.8 | 2441 | 345 | 1112 | 40771 | 7.318 | 15 | 3496 | 357
11:20 | 40826 | 40826 | 7.962 | 14.9 | 2422 | 345 | 1113 | 40772 | 7.328 | 15.1 | 3510 | 357
11:20 | 40827 | 40827 | 7.969 | 14.9 | 2363 | 345 | 1114 | 40773 | 7.338 | 15.1 | 3467 | 358
11:20 | 40828 | 40828 | 7.975 | 15 | 2345 | 345 | 1115 | 40774 | 7.344 | 15.1 | 3432 | 357
11:20 | 40829 | 40829 | 7.982 | 15 | 2288 | 345 | 1116 | 40775 | 7.349 | 15.1 | 3401 | 358
11:20 | 40830 | 40830 | 7.986 | 15.1 | 2271 | 345 | 1117 | 40776 | 7.358 | 15.1 | 3374 | 357
11:21 | 40831 | 40831 | 7.995 | 15.1 | 2218 | 345 | 1118 | 40777 | 7.364 | 15.2 | 3410 | 358
11:21 | 40832 | 40832 | 8.001 | 15.2 | 2206 | 345 | 1119 | 40778 | 7.378 | 15.2 | 3387 | 358
11:21 | 40833 | 40833 | 8.009 | 15.2 | 2162 | 345 | 1120 | 40779 | 7.38 | 15.3 | 3417 | 358
11:21 | 40834 | 40834 | 8.016 | 15.3 | 2154 | 345 | 1121 | 40780 | 7.386 | 15.3 | 3377 | 357
11:21 | 40835 | 40835 | 8.024 | 15.3 | 2114 | 345 | 1122 | 40781 | 7.39 | 15.4 | 3380 | 358
11:21 | 40836 | 40836 | 8.031 | 15.4 | 2105 | 345 | 1123 | 40782 | 7.394 | 15.5 | 3369 | 345
11:21 | 40837 | 40837 | 8.038 | 15.4 | 2055 | 345 | 1124 | 40783 | 7.412 | 15.5 | 3283 | 346
11:21 | 40838 | 40838 | 8.043 | 15.4 | 2017 | 345 | 1125 | 40784 | 7.426 | 15.5 | 3192 | 346
11:21 | 40839 | 40839 | 8.048 | 15.4 | 1991 | 345 | 1126 | 40785 | 7.441 | 15.5 | 3100 | 346
11:21 | 40840 | 40840 | 8.058 | 15.3 | 1950 | 345 | 1127 | 40786 | 7.45 | 15.5 | 3010 | 347
11:21 | 40841 | 40841 | 8.067 | 15.3 | 1970 | 345 | 1128 | 40787 | 7.472 | 15.5 | 2932 | 347
11:21 | 40842 | 40842 | 8.073 | 15.2 | 1970 | 345 | 1129 | 40788 | 7.484 | 15.4 | 2812 | 348
11:21 | 40843 | 40843 | 8.079 | 15.3 | 2047 | 345 | 1130 | 40789 | 7.499 | 15.4 | 2758 | 348
11:21 | 40844 | 40844 | 8.084 | 15.3 | 2084 | 344 | 1131 | 40790 | 7.518 | 15.4 | 2726 | 348
11:21 | 40845 | 40845 | 8.092 | 15.3 | 2105 | 345 | 1132 | 40791 | 7.531 | 15.4 | 2714 | 348
11:21 | 40846 | 40846 | 8.099 | 15.3 | 2107 | 344 | 1133 | 40792 | 7.548 | 15.3 | 2675 | 349
11:21 | 40847 | 40847 | 8.106 | 15.2 | 2058 | 345 | 1134 | 40793 | 7.566 | 15.3 | 2701 | 349
11:21 | 40848 | 40848 | 8.111 | 15.2 | 2036 | 345 | 1135 | 40794 | 7.59 | 15.2 | 2696 | 350
11:21 | 40849 | 40849 | 8.119 | 15.2 | 2005 | 345 | 1136 | 40795 | 7.611 | 15.1 | 2700 | 351
11:21 | 40850 | 40850 | 8.124 | 15.2 | 1968 | 345 | 1137 | 40796 | 7.634 | 15.1 | 2755 | 352
11:21 | 40851 | 40851 | 8.13 | 15.2 | 1931 | 344 | 1138 | 40797 | 7.654 | 15 | 2766 | 352
11:21 | 40853 | 40853 | 8.136 | 15.2 | 1893 | 345 | 1139 | 40798 | 7.672 | 15 | 2823 | 353
11:21 | 40854 | 40854 | 8.142 | 15.2 | 1849 | 344 | 1140 | 40799 | 7.699 | 14.9 | 2837 | 353
11:21 | 40855 | 40855 | 8.144 | 15.3 | 1843 | 344 | 1141 | 40800 | 7.71 | 14.9 | 2901 | 354
11:21 | 40856 | 40856 | 8.15 | 15.3 | 1808 | 344 | 1142 | 40801 | 7.722 | 14.8 | 2917 | 354
11:21 | 40857 | 40857 | 8.153 | 15.3 | 1770 | 333 | 1143 | 40802 | 7.738 | 14.8 | 2983 | 355
11:21 | 40858 | 40858 | 8.16 | 15.3 | 1745 | 333 | 1144 | 40803 | 7.751 | 14.7 | 2996 | 355
11:21 | 40859 | 40859 | 8.167 | 15.3 | 1715 | 333 | 1145 | 40804 | 7.764 | 14.7 | 3047 | 355
11:21 | 40860 | 40860 | 8.173 | 15.3 | 1700 | 333 | 1146 | 40805 | 7.774 | 14.7 | 3090 | 355
11:21 | 40861 | 40861 | 8.181 | 15.3 | 1691 | 333 | 1147 | 40806 | 7.783 | 14.6 | 3076 | 355
11:21 | 40862 | 40862 | 8.188 | 15.4 | 1708 | 333 | 1148 | 40807 | 7.794 | 14.6 | 3101 | 355
11:21 | 40863 | 40863 | 8.197 | 15.4 | 1692 | 333 | 1149 | 40808 | 7.805 | 14.6 | 3120 | 356
11:21 | 40864 | 40864 | 8.205 | 15.5 | 1707 | 333 | 1150 | 40809 | 7.816 | 14.5 | 3083 | 355
11:21 | 40865 | 40865 | 8.213 | 15.5 | 1683 | 333 | 1151 | 40810 | 7.828 | 14.6 | 3132 | 356
11:21 | 40866 | 40866 | 8.22 | 15.5 | 1658 | 333 | 1152 | 40811 | 7.837 | 14.6 | 3128 | 356
11:21 | 40867 | 40867 | 8.225 | 15.5 | 1632 | 333 | 1153 | 40812 | 7.849 | 14.7 | 3163 | 356
11:21 | 40868 | 40868 | 8.235 | 15.5 | 1607 | 333 | 1154 | 40813 | 7.858 | 14.7 | 3139 | 356
11:21 | 40869 | 40869 | 8.244 | 15.4 | 1562 | 333 | 1155 | 40814 | 7.867 | 14.8 | 3156 | 356
11:21 | 40870 | 40870 | 8.252 | 15.4 | 1553 | 333 | 1156 | 40815 | 7.877 | 14.9 | 3167 | 357
11:21 | 40871 | 40871 | 8.261 | 15.4 | 1550 | 333 | 1157 | 40816 | 7.887 | 14.9 | 3116 | 357
11:21 | 40872 | 40872 | 8.268 | 15.3 | 1524 | 333 | 1158 | 40817 | 7.897 | 14.9 | 3060 | 345
11:21 | 40873 | 40873 | 8.272 | 15.3 | 1538 | 333 | 1159 | 40818 | 7.904 | 15 | 3043 | 345
11:21 | 40874 | 40874 | 8.283 | 15.2 | 1536 | 333 | 1160 | 40819 | 7.913 | 14.9 | 2921 | 345
11:21 | 40875 | 40875 | 8.292 | 15.2 | 1574 | 333 | 1161 | 40820 | 7.924 | 14.9 | 2845 | 345
11:21 | 40876 | 40876 | 8.301 | 15.2 | 1634 | 333 | 1162 | 40821 | 7.93 | 14.9 | 2765 | 345
11:21 | 40877 | 40877 | 8.312 | 15.2 | 1706 | 334 | 1163 | 40822 | 7.938 | 14.8 | 2656 | 345
11:21 | 40878 | 40878 | 8.322 | 15.2 | 1781 | 333 | 1164 | 40823 | 7.947 | 14.8 | 2590 | 345
11:21 | 40879 | 40879 | 8.333 | 15.2 | 1858 | 334 | 1165 | 40824 | 7.952 | 14.8 | 2527 | 345
11:21 | 40880 | 40880 | 8.344 | 15.2 | 1937 | 334 | 1166 | 40825 | 7.956 | 14.8 | 2441 | 345
11:21 | 40881 | 40881 | 8.356 | 15.3 | 2049 | 334 | 1167 | 40826 | 7.962 | 14.9 | 2422 | 345
11:21 | 40882 | 40882 | 8.368 | 15.3 | 2135 | 334 | 1168 | 40827 | 7.969 | 14.9 | 2363 | 345
11:21 | 40883 | 40883 | 8.38 | 15.3 | 2168 | 335 | 1169 | 40828 | 7.975 | 15 | 2345 | 345
11:21 | 40884 | 40884 | 8.395 | 15.3 | 2182 | 335 | 1170 | 40829 | 7.982 | 15 | 2288 | 345
11:21 | 40885 | 40885 | 8.406 | 15.3 | 2185 | 335 | 1171 | 40830 | 7.986 | 15.1 | 2271 | 345
11:21 | 40886 | 40886 | 8.417 | 15.2 | 2155 | 335 | 1172 | 40831 | 7.995 | 15.1 | 2218 | 345
11:21 | 40887 | 40887 | 8.433 | 15.2 | 2165 | 335 | 1173 | 40832 | 8.001 | 15.2 | 2206 | 345
11:21 | 40888 | 40888 | 8.444 | 15.1 | 2150 | 335 | 1174 | 40833 | 8.009 | 15.2 | 2162 | 345
11:21 | 40889 | 40889 | 8.458 | 15 | 2145 | 336 | 1175 | 40834 | 8.016 | 15.3 | 2154 | 345
11:22 | 40890 | 40890 | 8.473 | 15 | 2186 | 336 | 1176 | 40835 | 8.024 | 15.3 | 2114 | 345
11:22 | 40891 | 40891 | 8.483 | 14.9 | 2198 | 336 | 1177 | 40836 | 8.031 | 15.4 | 2105 | 345
11:22 | 40892 | 40892 | 8.492 | 14.9 | 2255 | 336 | 1178 | 40837 | 8.038 | 15.4 | 2055 | 345
11:22 | 40893 | 40893 | 8.503 | 14.8 | 2282 | 336 | 1179 | 40838 | 8.043 | 15.4 | 2017 | 345
11:22 | 40894 | 40894 | 8.511 | 14.7 | 2314 | 336 | 1180 | 40839 | 8.048 | 15.4 | 1991 | 345
11:22 | 40895 | 40895 | 8.518 | 14.7 | 2393 | 337 | 1181 | 40840 | 8.058 | 15.3 | 1950 | 345
11:22 | 40896 | 40896 | 8.528 | 14.7 | 2474 | 336 | 1182 | 40841 | 8.067 | 15.3 | 1970 | 345
11:22 | 40897 | 40897 | 8.536 | 14.7 | 2558 | 337 | 1183 | 40842 | 8.073 | 15.2 | 1970 | 345
11:22 | 40898 | 40898 | 8.548 | 14.7 | 2630 | 337 | 1184 | 40843 | 8.079 | 15.3 | 2047 | 345
11:22 | 40899 | 40899 | 8.555 | 14.7 | 2687 | 337 | 1185 | 40844 | 8.084 | 15.3 | 2084 | 344
11:22 | 40900 | 40900 | 8.564 | 14.7 | 2726 | 326 | 1186 | 40845 | 8.092 | 15.3 | 2105 | 345
11:22 | 40901 | 40901 | 8.572 | 14.8 | 2795 | 326 | 1187 | 40846 | 8.099 | 15.3 | 2107 | 344
11:22 | 40902 | 40902 | 8.579 | 14.8 | 2806 | 326 | 1188 | 40847 | 8.106 | 15.2 | 2058 | 345
11:22 | 40903 | 40903 | 8.587 | 14.9 | 2850 | 326 | 1189 | 40848 | 8.111 | 15.2 | 2036 | 345
11:22 | 40904 | 40904 | 8.594 | 14.9 | 2844 | 326 | 1190 | 40849 | 8.119 | 15.2 | 2005 | 345
11:22 | 40905 | 40905 | 8.6 | 14.9 | 2821 | 326 | 1191 | 40850 | 8.124 | 15.2 | 1968 | 345
11:22 | 40906 | 40906 | 8.606 | 14.9 | 2788 | 326 | 1192 | 40851 | 8.13 | 15.2 | 1931 | 344
11:22 | 40907 | 40907 | 8.6 | 14.9 | 2759 | 326 | 1193 | 40852 | #N/A | #N/A | #N/A | #N/A
11:22 | 40908 | 40908 | 8.609 | 14.9 | 2724 | 325 | 1194 | 40853 | 8.136 | 15.2 | 1893 | 345
11:22 | 40909 | 40909 | 8.616 | 14.9 | 2703 | 326 | 1195 | 40854 | 8.142 | 15.2 | 1849 | 344
11:22 | 40910 | 40910 | 8.622 | 14.9 | 2690 | 326 | 1196 | 40855 | 8.144 | 15.3 | 1843 | 344
11:22 | 40911 | 40911 | 8.627 | 14.9 | 2686 | 326 | 1197 | 40856 | 8.15 | 15.3 | 1808 | 344
11:22 | 40912 | 40912 | 8.635 | 14.9 | 2683 | 326 | 1198 | 40857 | 8.153 | 15.3 | 1770 | 333
11:22 | 40913 | 40913 | 8.644 | 15 | 2728 | 326 | 1199 | 40858 | 8.16 | 15.3 | 1745 | 333
11:22 | 40914 | 40914 | 8.65 | 15 | 2730 | 326 | 1200 | 40859 | 8.167 | 15.3 | 1715 | 333
11:22 | 40915 | 40915 | 8.656 | 15 | 2726 | 326 | 1201 | 40860 | 8.173 | 15.3 | 1700 | 333
11:22 | 40916 | 40916 | 8.669 | 15.1 | 2755 | 326 | 1202 | 40861 | 8.181 | 15.3 | 1691 | 333
11:22 | 40917 | 40917 | 8.673 | 15.1 | 2735 | 326 | 1203 | 40862 | 8.188 | 15.4 | 1708 | 333
11:22 | 40918 | 40918 | 8.691 | 15.1 | 2711 | 326 | 1204 | 40863 | 8.197 | 15.4 | 1692 | 333
11:22 | 40919 | 40919 | 8.703 | 15.1 | 2691 | 326 | 1205 | 40864 | 8.205 | 15.5 | 1707 | 333
11:22 | 40920 | 40920 | 8.719 | 15.2 | 2715 | 327 | 1206 | 40865 | 8.213 | 15.5 | 1683 | 333
11:22 | 40921 | 40921 | 8.731 | 15.2 | 2689 | 327 | 1207 | 40866 | 8.22 | 15.5 | 1658 | 333
11:22 | 40922 | 40922 | 8.746 | 15.2 | 2665 | 327 | 1208 | 40867 | 8.225 | 15.5 | 1632 | 333
11:22 | 40923 | 40923 | 8.759 | 15.2 | 2632 | 327 | 1209 | 40868 | 8.235 | 15.5 | 1607 | 333
11:22 | 40924 | 40924 | 8.771 | 15.2 | 2608 | 328 | 1210 | 40869 | 8.244 | 15.4 | 1562 | 333
11:22 | 40925 | 40925 | 8.784 | 15.2 | 2589 | 328 | 1211 | 40870 | 8.252 | 15.4 | 1553 | 333
11:22 | 40926 | 40926 | 8.794 | 15.2 | 2582 | 328 | 1212 | 40871 | 8.261 | 15.4 | 1550 | 333
11:22 | 40927 | 40927 | 8.807 | 15.1 | 2545 | 328 | 1213 | 40872 | 8.268 | 15.3 | 1524 | 333
11:22 | 40928 | 40928 | 8.817 | 15.1 | 2572 | 328 | 1214 | 40873 | 8.272 | 15.3 | 1538 | 333
11:22 | 40929 | 40929 | 8.829 | 15.1 | 2611 | 328 | 1215 | 40874 | 8.283 | 15.2 | 1536 | 333
11:22 | 40930 | 40930 | 8.842 | 15 | 2616 | 329 | 1216 | 40875 | 8.292 | 15.2 | 1574 | 333
11:22 | 40931 | 40931 | 8.856 | 15 | 2671 | 329 | 1217 | 40876 | 8.301 | 15.2 | 1634 | 333
11:22 | 40932 | 40932 | 8.867 | 15 | 2735 | 329 | 1218 | 40877 | 8.312 | 15.2 | 1706 | 334
11:22 | 40933 | 40933 | 8.878 | 15 | 2795 | 329 | 1219 | 40878 | 8.322 | 15.2 | 1781 | 333
11:22 | 40934 | 40934 | 8.888 | 14.9 | 2806 | 329 | 1220 | 40879 | 8.333 | 15.2 | 1858 | 334
11:22 | 40935 | 40935 | 8.897 | 14.9 | 2852 | 329 | 1221 | 40880 | 8.344 | 15.2 | 1937 | 334
11:22 | 40936 | 40936 | 8.904 | 14.9 | 2893 | 329 | 1222 | 40881 | 8.356 | 15.3 | 2049 | 334
11:22 | 40937 | 40937 | 8.912 | 14.9 | 2927 | 329 | 1223 | 40882 | 8.368 | 15.3 | 2135 | 334
11:22 | 40938 | 40938 | 8.923 | 14.9 | 2952 | 329 | 1224 | 40883 | 8.38 | 15.3 | 2168 | 335
11:22 | 40939 | 40939 | 8.93 | 14.9 | 2963 | 329 | 1225 | 40884 | 8.395 | 15.3 | 2182 | 335
11:22 | 40940 | 40940 | 8.938 | 14.9 | 2973 | 329 | 1226 | 40885 | 8.406 | 15.3 | 2185 | 335
11:22 | 40941 | 40941 | 8.945 | 14.9 | 2977 | 330 | 1227 | 40886 | 8.417 | 15.2 | 2155 | 335
11:22 | 40942 | 40942 | 8.95 | 14.9 | 2975 | 329 | 1228 | 40887 | 8.433 | 15.2 | 2165 | 335
11:22 | 40943 | 40943 | 8.956 | 14.9 | 2963 | 320 | 1229 | 40888 | 8.444 | 15.1 | 2150 | 335
11:22 | 40944 | 40944 | 8.961 | 15 | 2995 | 319 | 1230 | 40889 | 8.458 | 15 | 2145 | 336
11:22 | 40945 | 40945 | 8.966 | 15 | 2965 | 319 | 1231 | 40890 | 8.473 | 15 | 2186 | 336
11:22 | 40946 | 40946 | 8.973 | 15 | 2926 | 319 | 1232 | 40891 | 8.483 | 14.9 | 2198 | 336
11:22 | 40947 | 40947 | 8.979 | 15.1 | 2925 | 319 | 1233 | 40892 | 8.492 | 14.9 | 2255 | 336
11:22 | 40948 | 40948 | 8.987 | 15.1 | 2876 | 319 | 1234 | 40893 | 8.503 | 14.8 | 2282 | 336
11:22 | 40949 | 40949 | 8.994 | 15.1 | 2823 | 319 | 1235 | 40894 | 8.511 | 14.7 | 2314 | 336
11:22 | 40950 | 40950 | 9.001 | 15.1 | 2769 | 319 | 1236 | 40895 | 8.518 | 14.7 | 2393 | 337
11:23 | 40951 | 40951 | 9.009 | 15.1 | 2722 | 319 | 1237 | 40896 | 8.528 | 14.7 | 2474 | 336
11:23 | 40952 | 40952 | 9.017 | 15.2 | 2717 | 319 | 1238 | 40897 | 8.536 | 14.7 | 2558 | 337
11:23 | 40953 | 40953 | 9.025 | 15.2 | 2672 | 319 | 1239 | 40898 | 8.548 | 14.7 | 2630 | 337
11:23 | 40954 | 40954 | 9.032 | 15.2 | 2634 | 319 | 1240 | 40899 | 8.555 | 14.7 | 2687 | 337
11:23 | 40955 | 40955 | 9.04 | 15.2 | 2600 | 319 | 1241 | 40900 | 8.564 | 14.7 | 2726 | 326
11:23 | 40956 | 40956 | 9.053 | 15.2 | 2574 | 319 | 1242 | 40901 | 8.572 | 14.8 | 2795 | 326
11:23 | 40957 | 40957 | 9.063 | 15.2 | 2560 | 320 | 1243 | 40902 | 8.579 | 14.8 | 2806 | 326
11:23 | 40958 | 40958 | 9.073 | 15.2 | 2556 | 319 | 1244 | 40903 | 8.587 | 14.9 | 2850 | 326
11:23 | 40959 | 40959 | 9.085 | 15.2 | 2563 | 320 | 1245 | 40904 | 8.594 | 14.9 | 2844 | 326
11:23 | 40960 | 40960 | 9.095 | 15.2 | 2575 | 320 | 1246 | 40905 | 8.6 | 14.9 | 2821 | 326
11:23 | 40961 | 40961 | 9.107 | 15.1 | 2542 | 320 | 1247 | 40906 | 8.606 | 14.9 | 2788 | 326
11:23 | 40962 | 40962 | 9.117 | 15.1 | 2552 | 320 | 1248 | 40907 | 8.6 | 14.9 | 2759 | 326
11:23 | 40963 | 40963 | 9.127 | 15 | 2518 | 320 | 1249 | 40908 | 8.609 | 14.9 | 2724 | 325
11:23 | 40964 | 40964 | 9.14 | 15 | 2530 | 320 | 1250 | 40909 | 8.616 | 14.9 | 2703 | 326
11:23 | 40965 | 40965 | 9.147 | 14.9 | 2509 | 320 | 1251 | 40910 | 8.622 | 14.9 | 2690 | 326
11:23 | 40966 | 40966 | 9.154 | 14.9 | 2534 | 320 | 1252 | 40911 | 8.627 | 14.9 | 2686 | 326
11:23 | 40967 | 40967 | 9.16 | 14.8 | 2529 | 320 | 1253 | 40912 | 8.635 | 14.9 | 2683 | 326
11:23 | 40968 | 40968 | 9.167 | 14.8 | 2574 | 320 | 1254 | 40913 | 8.644 | 15 | 2728 | 326
11:23 | 40969 | 40969 | 9.171 | 14.7 | 2585 | 320 | 1255 | 40914 | 8.65 | 15 | 2730 | 326
11:23 | 40971 | 40971 | 9.176 | 14.7 | 2641 | 320 | 1256 | 40915 | 8.656 | 15 | 2726 | 326
11:23 | 40972 | 40972 | 9.184 | 14.7 | 2703 | 320 | 1257 | 40916 | 8.669 | 15.1 | 2755 | 326
11:23 | 40973 | 40973 | 9.19 | 14.7 | 2766 | 320 | 1258 | 40917 | 8.673 | 15.1 | 2735 | 326
11:23 | 40974 | 40974 | 9.195 | 14.7 | 2831 | 320 | 1259 | 40918 | 8.691 | 15.1 | 2711 | 326
11:23 | 40975 | 40975 | 9.199 | 14.8 | 2935 | 320 | 1260 | 40919 | 8.703 | 15.1 | 2691 | 326
11:23 | 40976 | 40976 | 9.206 | 14.9 | 3032 | 320 | 1261 | 40920 | 8.719 | 15.2 | 2715 | 327
11:23 | 40977 | 40977 | 9.211 | 15 | 3108 | 320 | 1262 | 40921 | 8.731 | 15.2 | 2689 | 327
11:23 | 40978 | 40978 | 9.215 | 15 | 3106 | 320 | 1263 | 40922 | 8.746 | 15.2 | 2665 | 327
11:23 | 40979 | 40979 | 9.221 | 15.1 | 3130 | 320 | 1264 | 40923 | 8.759 | 15.2 | 2632 | 327
11:23 | 40980 | 40980 | 9.224 | 15.1 | 3077 | 319 | 1265 | 40924 | 8.771 | 15.2 | 2608 | 328
11:23 | 40981 | 40981 | 9.226 | 15.2 | 3067 | 320 | 1266 | 40925 | 8.784 | 15.2 | 2589 | 328
11:23 | 40982 | 40982 | 9.229 | 15.2 | 2991 | 319 | 1267 | 40926 | 8.794 | 15.2 | 2582 | 328
11:23 | 40983 | 40983 | 9.231 | 15.2 | 2913 | 319 | 1268 | 40927 | 8.807 | 15.1 | 2545 | 328
11:23 | 40984 | 40984 | 9.236 | 15.2 | 2836 | 319 | 1269 | 40928 | 8.817 | 15.1 | 2572 | 328
11:23 | 40985 | 40985 | 9.238 | 15.3 | 2801 | 319 | 1270 | 40929 | 8.829 | 15.1 | 2611 | 328
11:23 | 40986 | 40986 | 9.239 | 15.3 | 2724 | 318 | 1271 | 40930 | 8.842 | 15 | 2616 | 329
11:23 | 40987 | 40987 | 9.243 | 15.3 | 2649 | 319 | 1272 | 40931 | 8.856 | 15 | 2671 | 329
11:23 | 40988 | 40988 | 9.245 | 15.3 | 2580 | 318 | 1273 | 40932 | 8.867 | 15 | 2735 | 329
11:23 | 40989 | 40989 | 9.246 | 15.3 | 2512 | 318 | 1274 | 40933 | 8.878 | 15 | 2795 | 329
11:23 | 40990 | 40990 | 9.247 | 15.4 | 2498 | 318 | 1275 | 40934 | 8.888 | 14.9 | 2806 | 329
11:23 | 40991 | 40991 | 9.251 | 15.4 | 2439 | 318 | 1276 | 40935 | 8.897 | 14.9 | 2852 | 329
11:23 | 40992 | 40992 | 9.254 | 15.4 | 2391 | 308 | 1277 | 40936 | 8.904 | 14.9 | 2893 | 329
11:23 | 40993 | 40993 | 9.259 | 15.5 | 2387 | 308 | 1278 | 40937 | 8.912 | 14.9 | 2927 | 329
11:23 | 40994 | 40994 | 9.262 | 15.5 | 2343 | 308 | 1279 | 40938 | 8.923 | 14.9 | 2952 | 329
11:23 | 40995 | 40995 | 9.265 | 15.5 | 2303 | 308 | 1280 | 40939 | 8.93 | 14.9 | 2963 | 329
11:23 | 40996 | 40996 | 9.27 | 15.5 | 2267 | 308 | 1281 | 40940 | 8.938 | 14.9 | 2973 | 329
11:23 | 40997 | 40997 | 9.275 | 15.5 | 2232 | 308 | 1282 | 40941 | 8.945 | 14.9 | 2977 | 330
11:23 | 40998 | 40998 | 9.28 | 15.5 | 2209 | 307 | 1283 | 40942 | 8.95 | 14.9 | 2975 | 329
11:23 | 40999 | 40999 | 9.286 | 15.6 | 2240 | 308 | 1284 | 40943 | 8.956 | 14.9 | 2963 | 320
11:23 | 41000 | 41000 | 9.293 | 15.6 | 2246 | 307 | 1285 | 40944 | 8.961 | 15 | 2995 | 319
11:23 | 41001 | 41001 | 9.299 | 15.6 | 2257 | 308 | 1286 | 40945 | 8.966 | 15 | 2965 | 319
11:23 | 41002 | 41002 | 9.305 | 15.6 | 2266 | 307 | 1287 | 40946 | 8.973 | 15 | 2926 | 319
11:23 | 41003 | 41003 | 9.308 | 15.6 | 2272 | 307 | 1288 | 40947 | 8.979 | 15.1 | 2925 | 319
11:23 | 41004 | 41004 | 9.317 | 15.6 | 2277 | 307 | 1289 | 40948 | 8.987 | 15.1 | 2876 | 319
11:23 | 41005 | 41005 | 9.319 | 15.6 | 2292 | 307 | 1290 | 40949 | 8.994 | 15.1 | 2823 | 319
11:23 | 41006 | 41006 | 9.326 | 15.6 | 2320 | 307 | 1291 | 40950 | 9.001 | 15.1 | 2769 | 319
11:23 | 41007 | 41007 | 9.329 | 15.5 | 2320 | 307 | 1292 | 40951 | 9.009 | 15.1 | 2722 | 319
11:23 | 41008 | 41008 | 9.336 | 15.5 | 2378 | 307 | 1293 | 40952 | 9.017 | 15.2 | 2717 | 319
11:23 | 41009 | 41009 | 9.34 | 15.5 | 2443 | 307 | 1294 | 40953 | 9.025 | 15.2 | 2672 | 319
11:24 | 41010 | 41010 | 9.345 | 15.5 | 2514 | 307 | 1295 | 40954 | 9.032 | 15.2 | 2634 | 319
11:24 | 41011 | 41011 | 9.349 | 15.5 | 2578 | 307 | 1296 | 40955 | 9.04 | 15.2 | 2600 | 319
11:24 | 41012 | 41012 | 9.354 | 15.5 | 2630 | 307 | 1297 | 40956 | 9.053 | 15.2 | 2574 | 319
11:24 | 41013 | 41013 | 9.358 | 15.5 | 2667 | 307 | 1298 | 40957 | 9.063 | 15.2 | 2560 | 320
11:24 | 41014 | 41014 | 9.358 | 15.5 | 2687 | 307 | 1299 | 40958 | 9.073 | 15.2 | 2556 | 319
11:24 | 41015 | 41015 | 9.36 | 15.5 | 2690 | 306 | 1300 | 40959 | 9.085 | 15.2 | 2563 | 320
11:24 | 41016 | 41016 | 9.365 | 15.5 | 2687 | 306 | 1301 | 40960 | 9.095 | 15.2 | 2575 | 320
11:24 | 41017 | 41017 | 9.37 | 15.5 | 2683 | 306 | 1302 | 40961 | 9.107 | 15.1 | 2542 | 320
11:24 | 41018 | 41018 | 9.372 | 15.5 | 2690 | 306 | 1303 | 40962 | 9.117 | 15.1 | 2552 | 320
11:24 | 41019 | 41019 | 9.376 | 15.5 | 2729 | 306 | 1304 | 40963 | 9.127 | 15 | 2518 | 320
11:24 | 41020 | 41020 | 9.381 | 15.5 | 2769 | 305 | 1305 | 40964 | 9.14 | 15 | 2530 | 320
11:24 | 41021 | 41021 | 9.384 | 15.5 | 2812 | 305 | 1306 | 40965 | 9.147 | 14.9 | 2509 | 320
11:24 | 41022 | 41022 | 9.388 | 15.5 | 2852 | 305 | 1307 | 40966 | 9.154 | 14.9 | 2534 | 320
11:24 | 41023 | 41023 | 9.393 | 15.6 | 2925 | 305 | 1308 | 40967 | 9.16 | 14.8 | 2529 | 320
11:24 | 41024 | 41024 | 9.396 | 15.6 | 2933 | 305 | 1309 | 40968 | 9.167 | 14.8 | 2574 | 320
11:24 | 41025 | 41025 | 9.399 | 15.7 | 2981 | 305 | 1310 | 40969 | 9.171 | 14.7 | 2585 | 320
11:24 | 41026 | 41026 | 9.398 | 15.7 | 2958 | 305 | 1311 | 40970 | #N/A | #N/A | #N/A | #N/A
11:24 | 41027 | 41027 | 9.4 | 15.7 | 2930 | 305 | 1312 | 40971 | 9.176 | 14.7 | 2641 | 320
11:24 | 41028 | 41028 | 9.397 | 15.8 | 2944 | 304 | 1313 | 40972 | 9.184 | 14.7 | 2703 | 320
11:24 | 41029 | 41029 | 9.4 | 15.7 | 2839 | 304 | 1314 | 40973 | 9.19 | 14.7 | 2766 | 320
11:24 | 41030 | 41030 | 9.402 | 15.7 | 2781 | 304 | 1315 | 40974 | 9.195 | 14.7 | 2831 | 320
11:24 | 41031 | 41031 | 9.403 | 15.7 | 2716 | 304 | 1316 | 40975 | 9.199 | 14.8 | 2935 | 320
11:24 | 41032 | 41032 | 9.406 | 15.7 | 2643 | 303 | 1317 | 40976 | 9.206 | 14.9 | 3032 | 320
11:24 | 41033 | 41033 | 9.408 | 15.8 | 2623 | 303 | 1318 | 40977 | 9.211 | 15 | 3108 | 320
11:24 | 41034 | 41034 | 9.412 | 15.8 | 2557 | 303 | 1319 | 40978 | 9.215 | 15 | 3106 | 320
11:24 | 41035 | 41035 | 9.417 | 15.8 | 2498 | 303 | 1320 | 40979 | 9.221 | 15.1 | 3130 | 320
11:24 | 41036 | 41036 | 9.417 | 15.8 | 2450 | 303 | 1321 | 40980 | 9.224 | 15.1 | 3077 | 319
11:24 | 41037 | 41037 | 9.42 | 15.9 | 2454 | 303 | 1322 | 40981 | 9.226 | 15.2 | 3067 | 320
11:24 | 41038 | 41038 | 9.421 | 15.9 | 2411 | 302 | 1323 | 40982 | 9.229 | 15.2 | 2991 | 319
11:24 | 41039 | 41039 | 9.422 | 15.9 | 2364 | 302 | 1324 | 40983 | 9.231 | 15.2 | 2913 | 319
11:24 | 41040 | 41040 | 9.421 | 15.9 | 2319 | 302 | 1325 | 40984 | 9.236 | 15.2 | 2836 | 319
11:24 | 41041 | 41041 | 9.421 | 15.9 | 2274 | 302 | 1326 | 40985 | 9.238 | 15.3 | 2801 | 319
11:24 | 41042 | 41042 | 9.425 | 16 | 2278 | 302 | 1327 | 40986 | 9.239 | 15.3 | 2724 | 318
11:24 | 41043 | 41043 | 9.426 | 16 | 2242 | 302 | 1328 | 40987 | 9.243 | 15.3 | 2649 | 319
11:24 | 41044 | 41044 | 9.428 | 16 | 2202 | 301 | 1329 | 40988 | 9.245 | 15.3 | 2580 | 318
11:24 | 41045 | 41045 | 9.429 | 16 | 2160 | 301 | 1330 | 40989 | 9.246 | 15.3 | 2512 | 318
11:24 | 41046 | 41046 | 9.43 | 16 | 2116 | 301 | 1331 | 40990 | 9.247 | 15.4 | 2498 | 318
11:24 | 41047 | 41047 | 9.434 | 16 | 2068 | 301 | 1332 | 40991 | 9.251 | 15.4 | 2439 | 318
11:24 | 41048 | 41048 | 9.436 | 16.1 | 2063 | 301 | 1333 | 40992 | 9.254 | 15.4 | 2391 | 308
11:24 | 41049 | 41049 | 9.44 | 16.1 | 2000 | 301 | 1334 | 40993 | 9.259 | 15.5 | 2387 | 308
11:24 | 41050 | 41050 | 9.439 | 16.2 | 1983 | 301 | 1335 | 40994 | 9.262 | 15.5 | 2343 | 308
11:24 | 41051 | 41051 | 9.438 | 16.2 | 1922 | 300 | 1336 | 40995 | 9.265 | 15.5 | 2303 | 308
11:24 | 41052 | 41052 | 9.433 | 16.2 | 1866 | 300 | 1337 | 40996 | 9.27 | 15.5 | 2267 | 308
11:24 | 41053 | 41053 | 9.43 | 16.2 | 1818 | 299 | 1338 | 40997 | 9.275 | 15.5 | 2232 | 308
11:24 | 41054 | 41054 | 9.432 | 16.2 | 1783 | 299 | 1339 | 40998 | 9.28 | 15.5 | 2209 | 307
11:24 | 41055 | 41055 | 9.431 | 16.2 | 1758 | 299 | 1340 | 40999 | 9.286 | 15.6 | 2240 | 308
11:24 | 41056 | 41056 | 9.43 | 16.2 | 1745 | 299 | 1341 | 41000 | 9.293 | 15.6 | 2246 | 307
11:24 | 41057 | 41057 | 9.427 | 16.3 | 1772 | 298 | 1342 | 41001 | 9.299 | 15.6 | 2257 | 308
11:24 | 41058 | 41058 | 9.425 | 16.3 | 1761 | 298 | 1343 | 41002 | 9.305 | 15.6 | 2266 | 307
11:24 | 41059 | 41059 | 9.425 | 16.3 | 1746 | 298 | 1344 | 41003 | 9.308 | 15.6 | 2272 | 307
11:24 | 41060 | 41060 | 9.425 | 16.3 | 1721 | 298 | 1345 | 41004 | 9.317 | 15.6 | 2277 | 307
11:24 | 41061 | 41061 | 9.423 | 16.4 | 1723 | 297 | 1346 | 41005 | 9.319 | 15.6 | 2292 | 307
11:24 | 41062 | 41062 | 9.42 | 16.4 | 1678 | 297 | 1347 | 41006 | 9.326 | 15.6 | 2320 | 307
11:24 | 41063 | 41063 | 9.421 | 16.5 | 1664 | 297 | 1348 | 41007 | 9.329 | 15.5 | 2320 | 307
11:24 | 41064 | 41064 | 9.422 | 16.5 | 1611 | 297 | 1349 | 41008 | 9.336 | 15.5 | 2378 | 307
11:24 | 41065 | 41065 | 9.422 | 16.5 | 1557 | 288 | 1350 | 41009 | 9.34 | 15.5 | 2443 | 307
11:24 | 41066 | 41066 | 9.421 | 16.5 | 1504 | 288 | 1351 | 41010 | 9.345 | 15.5 | 2514 | 307
11:24 | 41067 | 41067 | 9.425 | 16.6 | 1493 | 288 | 1352 | 41011 | 9.349 | 15.5 | 2578 | 307
11:24 | 41068 | 41068 | 9.429 | 16.5 | 1420 | 288 | 1353 | 41012 | 9.354 | 15.5 | 2630 | 307
11:24 | 41069 | 41069 | 9.43 | 16.5 | 1386 | 287 | 1354 | 41013 | 9.358 | 15.5 | 2667 | 307
11:24 | 41070 | 41070 | 9.434 | 16.5 | 1355 | 287 | 1355 | 41014 | 9.358 | 15.5 | 2687 | 307
11:25 | 41071 | 41071 | 9.434 | 16.6 | 1352 | 287 | 1356 | 41015 | 9.36 | 15.5 | 2690 | 306
11:25 | 41072 | 41072 | 9.433 | 16.5 | 1293 | 287 | 1357 | 41016 | 9.365 | 15.5 | 2687 | 306
11:25 | 41073 | 41073 | 9.436 | 16.5 | 1266 | 287 | 1358 | 41017 | 9.37 | 15.5 | 2683 | 306
11:25 | 41074 | 41074 | 9.438 | 16.5 | 1251 | 287 | 1359 | 41018 | 9.372 | 15.5 | 2690 | 306
11:25 | 41075 | 41075 | 9.439 | 16.4 | 1210 | 286 | 1360 | 41019 | 9.376 | 15.5 | 2729 | 306
11:25 | 41076 | 41076 | 9.444 | 16.4 | 1204 | 286 | 1361 | 41020 | 9.381 | 15.5 | 2769 | 305
11:25 | 41077 | 41077 | 9.442 | 16.4 | 1199 | 286 | 1362 | 41021 | 9.384 | 15.5 | 2812 | 305
11:25 | 41078 | 41078 | 9.439 | 16.4 | 1195 | 286 | 1363 | 41022 | 9.388 | 15.5 | 2852 | 305
11:25 | 41079 | 41079 | 9.44 | 16.4 | 1191 | 285 | 1364 | 41023 | 9.393 | 15.6 | 2925 | 305
11:25 | 41080 | 41080 | 9.443 | 16.4 | 1184 | 286 | 1365 | 41024 | 9.396 | 15.6 | 2933 | 305
11:25 | 41081 | 41081 | 9.444 | 16.4 | 1176 | 285 | 1366 | 41025 | 9.399 | 15.7 | 2981 | 305
11:25 | 41082 | 41082 | 9.443 | 16.4 | 1169 | 285 | 1367 | 41026 | 9.398 | 15.7 | 2958 | 305
11:25 | 41083 | 41083 | 9.445 | 16.4 | 1156 | 285 | 1368 | 41027 | 9.4 | 15.7 | 2930 | 305
11:25 | 41084 | 41084 | 9.446 | 16.4 | 1152 | 285 | 1369 | 41028 | 9.397 | 15.8 | 2944 | 304
11:25 | 41085 | 41085 | 9.446 | 16.5 | 1173 | 284 | 1370 | 41029 | 9.4 | 15.7 | 2839 | 304
11:25 | 41086 | 41086 | 9.445 | 16.5 | 1166 | 284 | 1371 | 41030 | 9.402 | 15.7 | 2781 | 304
11:25 | 41087 | 41087 | 9.446 | 16.5 | 1166 | 284 | 1372 | 41031 | 9.403 | 15.7 | 2716 | 304
11:25 | 41088 | 41088 | 9.444 | 16.5 | 1168 | 284 | 1373 | 41032 | 9.406 | 15.7 | 2643 | 303
11:25 | 41089 | 41089 | 9.44 | 16.6 | 1193 | 284 | 1374 | 41033 | 9.408 | 15.8 | 2623 | 303
11:25 | 41090 | 41090 | 9.436 | 16.6 | 1195 | 283 | 1375 | 41034 | 9.412 | 15.8 | 2557 | 303
11:25 | 41091 | 41091 | 9.435 | 16.6 | 1193 | 283 | 1376 | 41035 | 9.417 | 15.8 | 2498 | 303
11:25 | 41092 | 41092 | 9.435 | 16.7 | 1213 | 283 | 1377 | 41036 | 9.417 | 15.8 | 2450 | 303
11:25 | 41093 | 41093 | 9.434 | 16.6 | 1177 | 283 | 1378 | 41037 | 9.42 | 15.9 | 2454 | 303
11:25 | 41094 | 41094 | 9.437 | 16.6 | 1163 | 282 | 1379 | 41038 | 9.421 | 15.9 | 2411 | 302
11:25 | 41095 | 41095 | 9.439 | 16.6 | 1154 | 282 | 1380 | 41039 | 9.422 | 15.9 | 2364 | 302
11:25 | 41096 | 41096 | 9.437 | 16.6 | 1145 | 282 | 1381 | 41040 | 9.421 | 15.9 | 2319 | 302
11:25 | 41097 | 41097 | 9.439 | 16.7 | 1165 | 282 | 1382 | 41041 | 9.421 | 15.9 | 2274 | 302
11:25 | 41098 | 41098 | 9.438 | 16.7 | 1151 | 282 | 1383 | 41042 | 9.425 | 16 | 2278 | 302
11:25 | 41099 | 41099 | 9.435 | 16.7 | 1137 | 281 | 1384 | 41043 | 9.426 | 16 | 2242 | 302
11:25 | 41100 | 41100 | 9.432 | 16.7 | 1127 | 281 | 1385 | 41044 | 9.428 | 16 | 2202 | 301
11:25 | 41101 | 41101 | 9.435 | 16.7 | 1116 | 281 | 1386 | 41045 | 9.429 | 16 | 2160 | 301
11:25 | 41102 | 41102 | 9.433 | 16.7 | 1106 | 281 | 1387 | 41046 | 9.43 | 16 | 2116 | 301
11:25 | 41103 | 41103 | 9.432 | 16.7 | 1093 | 281 | 1388 | 41047 | 9.434 | 16 | 2068 | 301
11:25 | 41104 | 41104 | 9.432 | 16.7 | 1081 | 280 | 1389 | 41048 | 9.436 | 16.1 | 2063 | 301
11:25 | 41105 | 41105 | 9.432 | 16.7 | 1069 | 280 | 1390 | 41049 | 9.44 | 16.1 | 2000 | 301
11:25 | 41106 | 41106 | 9.429 | 16.8 | 1085 | 280 | 1391 | 41050 | 9.439 | 16.2 | 1983 | 301
11:25 | 41107 | 41107 | 9.429 | 16.8 | 1083 | 280 | 1392 | 41051 | 9.438 | 16.2 | 1922 | 300
11:25 | 41108 | 41108 | 9.427 | 16.8 | 1076 | 279 | 1393 | 41052 | 9.433 | 16.2 | 1866 | 300
11:25 | 41109 | 41109 | 9.427 | 16.9 | 1097 | 279 | 1394 | 41053 | 9.43 | 16.2 | 1818 | 299
11:25 | 41110 | 41110 | 9.429 | 16.9 | 1090 | 279 | 1395 | 41054 | 9.432 | 16.2 | 1783 | 299
11:25 | 41111 | 41111 | 9.428 | 16.8 | 1052 | 279 | 1396 | 41055 | 9.431 | 16.2 | 1758 | 299
11:25 | 41112 | 41112 | 9.432 | 16.9 | 1063 | 278 | 1397 | 41056 | 9.43 | 16.2 | 1745 | 299
11:25 | 41113 | 41113 | 9.431 | 16.9 | 1043 | 278 | 1398 | 41057 | 9.427 | 16.3 | 1772 | 298
11:25 | 41114 | 41114 | 9.43 | 16.9 | 1029 | 278 | 1399 | 41058 | 9.425 | 16.3 | 1761 | 298
11:25 | 41115 | 41115 | 9.428 | 17 | 1040 | 278 | 1400 | 41059 | 9.425 | 16.3 | 1746 | 298
11:25 | 41116 | 41116 | 9.429 | 17 | 1017 | 278 | 1401 | 41060 | 9.425 | 16.3 | 1721 | 298
11:25 | 41117 | 41117 | 9.429 | 17 | 997 | 278 | 1402 | 41061 | 9.423 | 16.4 | 1723 | 297
11:25 | 41118 | 41118 | 9.429 | 17 | 977 | 277 | 1403 | 41062 | 9.42 | 16.4 | 1678 | 297
11:25 | 41119 | 41119 | 9.431 | 17 | 962 | 277 | 1404 | 41063 | 9.421 | 16.5 | 1664 | 297
11:25 | 41120 | 41120 | 9.431 | 17 | 947 | 277 | 1405 | 41064 | 9.422 | 16.5 | 1611 | 297
11:25 | 41121 | 41121 | 9.433 | 17 | 942 | 277 | 1406 | 41065 | 9.422 | 16.5 | 1557 | 288
11:25 | 41122 | 41122 | 9.432 | 17 | 932 | 276 | 1407 | 41066 | 9.421 | 16.5 | 1504 | 288
11:25 | 41123 | 41123 | 9.432 | 17 | 925 | 276 | 1408 | 41067 | 9.425 | 16.6 | 1493 | 288
11:25 | 41124 | 41124 | 9.43 | 17 | 920 | 276 | 1409 | 41068 | 9.429 | 16.5 | 1420 | 288
11:25 | 41125 | 41125 | 9.424 | 17 | 915 | 276 | 1410 | 41069 | 9.43 | 16.5 | 1386 | 287
11:25 | 41126 | 41126 | 9.424 | 17 | 912 | 275 | 1411 | 41070 | 9.434 | 16.5 | 1355 | 287
11:25 | 41127 | 41127 | 9.424 | 17 | 912 | 275 | 1412 | 41071 | 9.434 | 16.6 | 1352 | 287
11:25 | 41128 | 41128 | 9.425 | 17 | 910 | 275 | 1413 | 41072 | 9.433 | 16.5 | 1293 | 287
11:25 | 41129 | 41129 | 9.428 | 17.1 | 933 | 275 | 1414 | 41073 | 9.436 | 16.5 | 1266 | 287
11:26 | 41130 | 41130 | 9.43 | 17.1 | 928 | 275 | 1415 | 41074 | 9.438 | 16.5 | 1251 | 287
11:26 | 41131 | 41131 | 9.431 | 17.1 | 923 | 275 | 1416 | 41075 | 9.439 | 16.4 | 1210 | 286
11:26 | 41132 | 41132 | 9.431 | 17.2 | 942 | 274 | 1417 | 41076 | 9.444 | 16.4 | 1204 | 286
11:26 | 41133 | 41133 | 9.431 | 17.2 | 936 | 274 | 1418 | 41077 | 9.442 | 16.4 | 1199 | 286
11:26 | 41134 | 41134 | 9.432 | 17.2 | 934 | 274 | 1419 | 41078 | 9.439 | 16.4 | 1195 | 286
11:26 | 41135 | 41135 | 9.431 | 17.2 | 936 | 274 | 1420 | 41079 | 9.44 | 16.4 | 1191 | 285
11:26 | 41136 | 41136 | 9.43 | 17.2 | 939 | 274 | 1421 | 41080 | 9.443 | 16.4 | 1184 | 286
11:26 | 41137 | 41137 | 9.428 | 17.2 | 944 | 274 | 1422 | 41081 | 9.444 | 16.4 | 1176 | 285
11:26 | 41138 | 41138 | 9.427 | 17.2 | 952 | 274 | 1423 | 41082 | 9.443 | 16.4 | 1169 | 285
11:26 | 41139 | 41139 | 9.426 | 17.2 | 955 | 273 | 1424 | 41083 | 9.445 | 16.4 | 1156 | 285
11:26 | 41140 | 41140 | 9.426 | 17.2 | 963 | 273 | 1425 | 41084 | 9.446 | 16.4 | 1152 | 285
11:26 | 41141 | 41141 | 9.426 | 17.2 | 963 | 273 | 1426 | 41085 | 9.446 | 16.5 | 1173 | 284
11:26 | 41142 | 41142 | 9.429 | 17.2 | 963 | 273 | 1427 | 41086 | 9.445 | 16.5 | 1166 | 284
11:26 | 41143 | 41143 | 9.427 | 17.2 | 963 | 272 | 1428 | 41087 | 9.446 | 16.5 | 1166 | 284
11:26 | 41144 | 41144 | 9.427 | 17.3 | 983 | 272 | 1429 | 41088 | 9.444 | 16.5 | 1168 | 284
11:26 | 41145 | 41145 | 9.427 | 17.3 | 981 | 272 | 1430 | 41089 | 9.44 | 16.6 | 1193 | 284
11:26 | 41146 | 41146 | 9.429 | 17.3 | 981 | 272 | 1431 | 41090 | 9.436 | 16.6 | 1195 | 283
11:26 | 41147 | 41147 | 9.426 | 17.3 | 978 | 272 | 1432 | 41091 | 9.435 | 16.6 | 1193 | 283
11:26 | 41148 | 41148 | 9.426 | 17.3 | 981 | 272 | 1433 | 41092 | 9.435 | 16.7 | 1213 | 283
11:26 | 41149 | 41149 | 9.428 | 17.3 | 978 | 271 | 1434 | 41093 | 9.434 | 16.6 | 1177 | 283
11:26 | 41150 | 41150 | 9.427 | 17.3 | 978 | 271 | 1435 | 41094 | 9.437 | 16.6 | 1163 | 282
11:26 | 41151 | 41151 | 9.426 | 17.3 | 970 | 271 | 1436 | 41095 | 9.439 | 16.6 | 1154 | 282
11:26 | 41152 | 41152 | 9.424 | 17.3 | 962 | 271 | 1437 | 41096 | 9.437 | 16.6 | 1145 | 282
11:26 | 41153 | 41153 | 9.423 | 17.3 | 954 | 270 | 1438 | 41097 | 9.439 | 16.7 | 1165 | 282
11:26 | 41154 | 41154 | 9.421 | 17.3 | 945 | 270 | 1439 | 41098 | 9.438 | 16.7 | 1151 | 282
11:26 | 41155 | 41155 | 9.417 | 17.4 | 966 | 270 | 1440 | 41099 | 9.435 | 16.7 | 1137 | 281
11:26 | 41156 | 41156 | 9.415 | 17.4 | 958 | 270 | 1441 | 41100 | 9.432 | 16.7 | 1127 | 281
11:26 | 41157 | 41157 | 9.415 | 17.4 | 949 | 269 | 1442 | 41101 | 9.435 | 16.7 | 1116 | 281
11:26 | 41158 | 41158 | 9.415 | 17.4 | 944 | 269 | 1443 | 41102 | 9.433 | 16.7 | 1106 | 281
11:26 | 41159 | 41159 | 9.413 | 17.4 | 938 | 269 | 1444 | 41103 | 9.432 | 16.7 | 1093 | 281
11:26 | 41160 | 41160 | 9.412 | 17.5 | 960 | 269 | 1445 | 41104 | 9.432 | 16.7 | 1081 | 280
11:26 | 41161 | 41161 | 9.411 | 17.5 | 962 | 268 | 1446 | 41105 | 9.432 | 16.7 | 1069 | 280
11:26 | 41162 | 41162 | 9.408 | 17.5 | 957 | 268 | 1447 | 41106 | 9.429 | 16.8 | 1085 | 280
11:26 | 41163 | 41163 | 9.405 | 17.5 | 954 | 268 | 1448 | 41107 | 9.429 | 16.8 | 1083 | 280
11:26 | 41164 | 41164 | 9.404 | 17.5 | 954 | 268 | 1449 | 41108 | 9.427 | 16.8 | 1076 | 279
11:26 | 41165 | 41165 | 9.404 | 17.5 | 951 | 267 | 1450 | 41109 | 9.427 | 16.9 | 1097 | 279
11:26 | 41166 | 41166 | 9.404 | 17.5 | 948 | 267 | 1451 | 41110 | 9.429 | 16.9 | 1090 | 279
11:26 | 41167 | 41167 | 9.403 | 17.4 | 919 | 267 | 1452 | 41111 | 9.428 | 16.8 | 1052 | 279
11:26 | 41168 | 41168 | 9.404 | 17.4 | 919 | 267 | 1453 | 41112 | 9.432 | 16.9 | 1063 | 278
11:26 | 41169 | 41169 | 9.405 | 17.4 | 919 | 267 | 1454 | 41113 | 9.431 | 16.9 | 1043 | 278
11:26 | 41170 | 41170 | 9.408 | 17.4 | 922 | 267 | 1455 | 41114 | 9.43 | 16.9 | 1029 | 278
11:26 | 41171 | 41171 | 9.408 | 17.5 | 951 | 266 | 1456 | 41115 | 9.428 | 17 | 1040 | 278
11:26 | 41172 | 41172 | 9.408 | 17.5 | 954 | 266 | 1457 | 41116 | 9.429 | 17 | 1017 | 278
11:26 | 41173 | 41173 | 9.408 | 17.5 | 951 | 266 | 1458 | 41117 | 9.429 | 17 | 997 | 278
11:26 | 41174 | 41174 | 9.41 | 17.5 | 948 | 266 | 1459 | 41118 | 9.429 | 17 | 977 | 277
11:26 | 41175 | 41175 | 9.415 | 17.5 | 942 | 266 | 1460 | 41119 | 9.431 | 17 | 962 | 277
11:26 | 41176 | 41176 | 9.416 | 17.4 | 913 | 266 | 1461 | 41120 | 9.431 | 17 | 947 | 277
11:26 | 41177 | 41177 | 9.419 | 17.4 | 913 | 266 | 1462 | 41121 | 9.433 | 17 | 942 | 277
11:26 | 41178 | 41178 | 9.421 | 17.4 | 913 | 266 | 1463 | 41122 | 9.432 | 17 | 932 | 276
11:26 | 41179 | 41179 | 9.418 | 17.4 | 911 | 265 | 1464 | 41123 | 9.432 | 17 | 925 | 276
11:26 | 41180 | 41180 | 9.419 | 17.4 | 908 | 265 | 1465 | 41124 | 9.43 | 17 | 920 | 276
11:26 | 41181 | 41181 | 9.417 | 17.4 | 908 | 265 | 1466 | 41125 | 9.424 | 17 | 915 | 276
11:26 | 41182 | 41182 | 9.419 | 17.3 | 881 | 265 | 1467 | 41126 | 9.424 | 17 | 912 | 275
11:26 | 41183 | 41183 | 9.422 | 17.3 | 875 | 265 | 1468 | 41127 | 9.424 | 17 | 912 | 275
11:26 | 41184 | 41184 | 9.423 | 17.3 | 872 | 265 | 1469 | 41128 | 9.425 | 17 | 910 | 275
11:26 | 41185 | 41185 | 9.427 | 17.3 | 867 | 265 | 1470 | 41129 | 9.428 | 17.1 | 933 | 275
11:26 | 41186 | 41186 | 9.424 | 17.3 | 859 | 264 | 1471 | 41130 | 9.43 | 17.1 | 928 | 275
11:26 | 41187 | 41187 | 9.424 | 17.3 | 859 | 264 | 1472 | 41131 | 9.431 | 17.1 | 923 | 275
11:26 | 41188 | 41188 | 9.425 | 17.3 | 851 | 264 | 1473 | 41132 | 9.431 | 17.2 | 942 | 274
11:26 | 41189 | 41189 | 9.424 | 17.3 | 845 | 264 | 1474 | 41133 | 9.431 | 17.2 | 936 | 274
11:26 | 41190 | 41190 | 9.422 | 17.3 | 845 | 263 | 1475 | 41134 | 9.432 | 17.2 | 934 | 274
11:27 | 41191 | 41191 | 9.423 | 17.3 | 840 | 263 | 1476 | 41135 | 9.431 | 17.2 | 936 | 274
11:27 | 41192 | 41192 | 9.427 | 17.4 | 861 | 263 | 1477 | 41136 | 9.43 | 17.2 | 939 | 274
11:27 | 41193 | 41193 | 9.427 | 17.3 | 837 | 263 | 1478 | 41137 | 9.428 | 17.2 | 944 | 274
11:27 | 41194 | 41194 | 9.427 | 17.3 | 835 | 263 | 1479 | 41138 | 9.427 | 17.2 | 952 | 274
11:27 | 41195 | 41195 | 9.427 | 17.3 | 840 | 263 | 1480 | 41139 | 9.426 | 17.2 | 955 | 273
11:27 | 41196 | 41196 | 9.428 | 17.3 | 843 | 263 | 1481 | 41140 | 9.426 | 17.2 | 963 | 273
11:27 | 41197 | 41197 | 9.427 | 17.3 | 854 | 262 | 1482 | 41141 | 9.426 | 17.2 | 963 | 273
11:27 | 41198 | 41198 | 9.429 | 17.3 | 864 | 262 | 1483 | 41142 | 9.429 | 17.2 | 963 | 273
11:27 | 41199 | 41199 | 9.426 | 17.3 | 875 | 262 | 1484 | 41143 | 9.427 | 17.2 | 963 | 272
11:27 | 41200 | 41200 | 9.425 | 17.4 | 911 | 262 | 1485 | 41144 | 9.427 | 17.3 | 983 | 272
11:27 | 41201 | 41201 | 9.423 | 17.4 | 916 | 262 | 1486 | 41145 | 9.427 | 17.3 | 981 | 272
11:27 | 41202 | 41202 | 9.424 | 17.4 | 919 | 261 | 1487 | 41146 | 9.429 | 17.3 | 981 | 272
11:27 | 41203 | 41203 | 9.425 | 17.4 | 924 | 261 | 1488 | 41147 | 9.426 | 17.3 | 978 | 272
11:27 | 41204 | 41204 | 9.427 | 17.4 | 927 | 261 | 1489 | 41148 | 9.426 | 17.3 | 981 | 272
11:27 | 41205 | 41205 | 9.427 | 17.4 | 927 | 261 | 1490 | 41149 | 9.428 | 17.3 | 978 | 271
11:27 | 41206 | 41206 | 9.428 | 17.4 | 933 | 261 | 1491 | 41150 | 9.427 | 17.3 | 978 | 271
11:27 | 41207 | 41207 | 9.429 | 17.4 | 933 | 261 | 1492 | 41151 | 9.426 | 17.3 | 970 | 271
11:27 | 41208 | 41208 | 9.432 | 17.4 | 930 | 260 | 1493 | 41152 | 9.424 | 17.3 | 962 | 271
11:27 | 41209 | 41209 | 9.432 | 17.4 | 933 | 260 | 1494 | 41153 | 9.423 | 17.3 | 954 | 270
11:27 | 41210 | 41210 | 9.433 | 17.4 | 927 | 260 | 1495 | 41154 | 9.421 | 17.3 | 945 | 270
11:27 | 41211 | 41211 | 9.436 | 17.4 | 924 | 260 | 1496 | 41155 | 9.417 | 17.4 | 966 | 270
11:27 | 41212 | 41212 | 9.436 | 17.4 | 927 | 260 | 1497 | 41156 | 9.415 | 17.4 | 958 | 270
11:27 | 41213 | 41213 | 9.433 | 17.4 | 924 | 260 | 1498 | 41157 | 9.415 | 17.4 | 949 | 269
11:27 | 41214 | 41214 | 9.434 | 17.4 | 922 | 259 | 1499 | 41158 | 9.415 | 17.4 | 944 | 269
11:27 | 41215 | 41215 | 9.433 | 17.4 | 919 | 259 | 1500 | 41159 | 9.413 | 17.4 | 938 | 269
11:27 | 41216 | 41216 | 9.429 | 17.4 | 916 | 259 | 1501 | 41160 | 9.412 | 17.5 | 960 | 269
11:27 | 41217 | 41217 | 9.428 | 17.4 | 908 | 259 | 1502 | 41161 | 9.411 | 17.5 | 962 | 268
11:27 | 41218 | 41218 | 9.426 | 17.4 | 899 | 259 | 1503 | 41162 | 9.408 | 17.5 | 957 | 268
11:27 | 41219 | 41219 | 9.425 | 17.4 | 888 | 258 | 1504 | 41163 | 9.405 | 17.5 | 954 | 268
11:27 | 41220 | 41220 | 9.425 | 17.5 | 900 | 258 | 1505 | 41164 | 9.404 | 17.5 | 954 | 268
11:27 | 41221 | 41221 | 9.424 | 17.5 | 888 | 258 | 1506 | 41165 | 9.404 | 17.5 | 951 | 267
11:27 | 41222 | 41222 | 9.421 | 17.5 | 877 | 258 | 1507 | 41166 | 9.404 | 17.5 | 948 | 267
11:27 | 41223 | 41223 | 9.423 | 17.5 | 860 | 258 | 1508 | 41167 | 9.403 | 17.4 | 919 | 267
11:27 | 41224 | 41224 | 9.422 | 17.5 | 851 | 257 | 1509 | 41168 | 9.404 | 17.4 | 919 | 267
11:27 | 41225 | 41225 | 9.421 | 17.5 | 840 | 257 | 1510 | 41169 | 9.405 | 17.4 | 919 | 267
11:27 | 41226 | 41226 | 9.42 | 17.5 | 828 | 257 | 1511 | 41170 | 9.408 | 17.4 | 922 | 267
11:27 | 41227 | 41227 | 9.418 | 17.5 | 828 | 257 | 1512 | 41171 | 9.408 | 17.5 | 951 | 266
11:27 | 41228 | 41228 | 9.416 | 17.6 | 852 | 257 | 1513 | 41172 | 9.408 | 17.5 | 954 | 266
11:27 | 41229 | 41229 | 9.419 | 17.6 | 850 | 257 | 1514 | 41173 | 9.408 | 17.5 | 951 | 266
11:27 | 41230 | 41230 | 9.417 | 17.6 | 850 | 257 | 1515 | 41174 | 9.41 | 17.5 | 948 | 266
11:27 | 41231 | 41231 | 9.414 | 17.6 | 850 | 256 | 1516 | 41175 | 9.415 | 17.5 | 942 | 266
11:27 | 41232 | 41232 | 9.417 | 17.6 | 852 | 256 | 1517 | 41176 | 9.416 | 17.4 | 913 | 266
11:27 | 41233 | 41233 | 9.416 | 17.6 | 858 | 256 | 1518 | 41177 | 9.419 | 17.4 | 913 | 266
11:27 | 41234 | 41234 | 9.415 | 17.6 | 858 | 256 | 1519 | 41178 | 9.421 | 17.4 | 913 | 266
11:27 | 41235 | 41235 | 9.417 | 17.6 | 858 | 255 | 1520 | 41179 | 9.418 | 17.4 | 911 | 265
11:27 | 41236 | 41236 | 9.413 | 17.6 | 855 | 255 | 1521 | 41180 | 9.419 | 17.4 | 908 | 265
11:27 | 41237 | 41237 | 9.415 | 17.6 | 852 | 255 | 1522 | 41181 | 9.417 | 17.4 | 908 | 265
11:27 | 41238 | 41238 | 9.41 | 17.6 | 850 | 255 | 1523 | 41182 | 9.419 | 17.3 | 881 | 265
11:27 | 41239 | 41239 | 9.407 | 17.7 | 875 | 255 | 1524 | 41183 | 9.422 | 17.3 | 875 | 265
11:27 | 41240 | 41240 | 9.408 | 17.7 | 878 | 255 | 1525 | 41184 | 9.423 | 17.3 | 872 | 265
11:27 | 41241 | 41241 | 9.408 | 17.6 | 852 | 254 | 1526 | 41185 | 9.427 | 17.3 | 867 | 265
11:27 | 41242 | 41242 | 9.408 | 17.6 | 855 | 254 | 1527 | 41186 | 9.424 | 17.3 | 859 | 264
11:27 | 41243 | 41243 | 9.407 | 17.6 | 852 | 254 | 1528 | 41187 | 9.424 | 17.3 | 859 | 264
11:27 | 41244 | 41244 | 9.402 | 17.6 | 852 | 254 | 1529 | 41188 | 9.425 | 17.3 | 851 | 264
11:27 | 41245 | 41245 | 9.399 | 17.6 | 850 | 253 | 1530 | 41189 | 9.424 | 17.3 | 845 | 264
11:27 | 41246 | 41246 | 9.398 | 17.6 | 844 | 253 | 1531 | 41190 | 9.422 | 17.3 | 845 | 263
11:27 | 41247 | 41247 | 9.395 | 17.7 | 863 | 253 | 1532 | 41191 | 9.423 | 17.3 | 840 | 263
11:27 | 41248 | 41248 | 9.392 | 17.7 | 857 | 253 | 1533 | 41192 | 9.427 | 17.4 | 861 | 263
11:27 | 41249 | 41249 | 9.391 | 17.7 | 851 | 252 | 1534 | 41193 | 9.427 | 17.3 | 837 | 263
11:28 | 41250 | 41250 | 9.39 | 17.7 | 848 | 252 | 1535 | 41194 | 9.427 | 17.3 | 835 | 263
11:28 | 41251 | 41251 | 9.385 | 17.8 | 875 | 252 | 1536 | 41195 | 9.427 | 17.3 | 840 | 263
11:28 | 41252 | 41252 | 9.384 | 17.8 | 871 | 252 | 1537 | 41196 | 9.428 | 17.3 | 843 | 263
11:28 | 41253 | 41253 | 9.382 | 17.8 | 868 | 251 | 1538 | 41197 | 9.427 | 17.3 | 854 | 262
11:28 | 41254 | 41254 | 9.384 | 17.9 | 890 | 252 | 1539 | 41198 | 9.429 | 17.3 | 864 | 262
11:28 | 41255 | 41255 | 9.381 | 17.9 | 883 | 251 | 1540 | 41199 | 9.426 | 17.3 | 875 | 262
11:28 | 41256 | 41256 | 9.383 | 18 | 906 | 251 | 1541 | 41200 | 9.425 | 17.4 | 911 | 262
11:28 | 41257 | 41257 | 9.383 | 18 | 900 | 251 | 1542 | 41201 | 9.423 | 17.4 | 916 | 262
11:28 | 41258 | 41258 | 9.381 | 18.1 | 927 | 251 | 1543 | 41202 | 9.424 | 17.4 | 919 | 261
11:28 | 41259 | 41259 | 9.38 | 18.1 | 920 | 250 | 1544 | 41203 | 9.425 | 17.4 | 924 | 261
11:28 | 41260 | 41260 | 9.376 | 18.1 | 913 | 250 | 1545 | 41204 | 9.427 | 17.4 | 927 | 261
11:28 | 41261 | 41261 | 9.375 | 18.1 | 910 | 250 | 1546 | 41205 | 9.427 | 17.4 | 927 | 261
11:28 | 41262 | 41262 | 9.374 | 18.1 | 906 | 250 | 1547 | 41206 | 9.428 | 17.4 | 933 | 261
11:28 | 41263 | 41263 | 9.374 | 18.1 | 906 | 250 | 1548 | 41207 | 9.429 | 17.4 | 933 | 261
11:28 | 41264 | 41264 | 9.372 | 18.1 | 910 | 250 | 1549 | 41208 | 9.432 | 17.4 | 930 | 260
11:28 | 41265 | 41265 | 9.372 | 18.1 | 910 | 249 | 1550 | 41209 | 9.432 | 17.4 | 933 | 260
11:28 | 41266 | 41266 | 9.371 | 18.1 | 906 | 249 | 1551 | 41210 | 9.433 | 17.4 | 927 | 260
11:28 | 41267 | 41267 | 9.369 | 18.1 | 903 | 249 | 1552 | 41211 | 9.436 | 17.4 | 924 | 260
11:28 | 41268 | 41268 | 9.368 | 18.1 | 889 | 249 | 1553 | 41212 | 9.436 | 17.4 | 927 | 260
11:28 | 41269 | 41269 | 9.369 | 18 | 850 | 248 | 1554 | 41213 | 9.433 | 17.4 | 924 | 260
11:28 | 41270 | 41270 | 9.366 | 18.1 | 868 | 248 | 1555 | 41214 | 9.434 | 17.4 | 922 | 259
11:28 | 41271 | 41271 | 9.367 | 18.1 | 855 | 248 | 1556 | 41215 | 9.433 | 17.4 | 919 | 259
11:28 | 41272 | 41272 | 9.367 | 18.1 | 848 | 248 | 1557 | 41216 | 9.429 | 17.4 | 916 | 259
11:28 | 41273 | 41273 | 9.368 | 18.1 | 837 | 248 | 1558 | 41217 | 9.428 | 17.4 | 908 | 259
11:28 | 41274 | 41274 | 9.37 | 18.1 | 831 | 248 | 1559 | 41218 | 9.426 | 17.4 | 899 | 259
11:28 | 41275 | 41275 | 9.372 | 18 | 796 | 248 | 1560 | 41219 | 9.425 | 17.4 | 888 | 258
11:28 | 41276 | 41276 | 9.375 | 18 | 793 | 248 | 1561 | 41220 | 9.425 | 17.5 | 900 | 258
11:28 | 41277 | 41277 | 9.376 | 18 | 786 | 248 | 1562 | 41221 | 9.424 | 17.5 | 888 | 258
11:28 | 41278 | 41278 | 9.376 | 17.9 | 758 | 247 | 1563 | 41222 | 9.421 | 17.5 | 877 | 258
11:28 | 41279 | 41279 | 9.378 | 17.9 | 758 | 247 | 1564 | 41223 | 9.423 | 17.5 | 860 | 258
11:28 | 41280 | 41280 | 9.381 | 17.9 | 751 | 247 | 1565 | 41224 | 9.422 | 17.5 | 851 | 257
11:28 | 41281 | 41281 | 9.382 | 17.9 | 751 | 247 | 1566 | 41225 | 9.421 | 17.5 | 840 | 257
11:28 | 41282 | 41282 | 9.384 | 17.9 | 751 | 247 | 1567 | 41226 | 9.42 | 17.5 | 828 | 257
11:28 | 41283 | 41283 | 9.386 | 17.9 | 754 | 247 | 1568 | 41227 | 9.418 | 17.5 | 828 | 257
11:28 | 41284 | 41284 | 9.387 | 17.8 | 731 | 247 | 1569 | 41228 | 9.416 | 17.6 | 852 | 257
11:28 | 41285 | 41285 | 9.388 | 17.8 | 731 | 247 | 1570 | 41229 | 9.419 | 17.6 | 850 | 257
11:28 | 41286 | 41286 | 9.391 | 17.8 | 728 | 246 | 1571 | 41230 | 9.417 | 17.6 | 850 | 257
11:28 | 41287 | 41287 | 9.39 | 17.8 | 734 | 246 | 1572 | 41231 | 9.414 | 17.6 | 850 | 256
11:28 | 41288 | 41288 | 9.393 | 17.7 | 715 | 246 | 1573 | 41232 | 9.417 | 17.6 | 852 | 256
11:28 | 41289 | 41289 | 9.395 | 17.7 | 724 | 246 | 1574 | 41233 | 9.416 | 17.6 | 858 | 256
11:28 | 41290 | 41290 | 9.399 | 17.7 | 730 | 246 | 1575 | 41234 | 9.415 | 17.6 | 858 | 256
11:28 | 41291 | 41291 | 9.399 | 17.7 | 739 | 246 | 1576 | 41235 | 9.417 | 17.6 | 858 | 255
11:28 | 41292 | 41292 | 9.404 | 17.7 | 745 | 246 | 1577 | 41236 | 9.413 | 17.6 | 855 | 255
11:28 | 41293 | 41293 | 9.406 | 17.7 | 751 | 246 | 1578 | 41237 | 9.415 | 17.6 | 852 | 255
11:28 | 41294 | 41294 | 9.408 | 17.6 | 729 | 246 | 1579 | 41238 | 9.41 | 17.6 | 850 | 255
11:28 | 41295 | 41295 | 9.415 | 17.6 | 732 | 246 | 1580 | 41239 | 9.407 | 17.7 | 875 | 255
11:28 | 41296 | 41296 | 9.416 | 17.6 | 732 | 245 | 1581 | 41240 | 9.408 | 17.7 | 878 | 255
11:28 | 41297 | 41297 | 9.419 | 17.6 | 729 | 246 | 1582 | 41241 | 9.408 | 17.6 | 852 | 254
11:28 | 41298 | 41298 | 9.421 | 17.6 | 729 | 245 | 1583 | 41242 | 9.408 | 17.6 | 855 | 254
11:28 | 41299 | 41299 | 9.425 | 17.6 | 726 | 245 | 1584 | 41243 | 9.407 | 17.6 | 852 | 254
11:28 | 41300 | 41300 | 9.423 | 17.6 | 726 | 245 | 1585 | 41244 | 9.402 | 17.6 | 852 | 254
11:28 | 41301 | 41301 | 9.425 | 17.6 | 726 | 245 | 1586 | 41245 | 9.399 | 17.6 | 850 | 253
11:28 | 41302 | 41302 | 9.428 | 17.6 | 726 | 245 | 1587 | 41246 | 9.398 | 17.6 | 844 | 253
11:28 | 41303 | 41303 | 9.43 | 17.5 | 708 | 245 | 1588 | 41247 | 9.395 | 17.7 | 863 | 253
11:28 | 41304 | 41304 | 9.429 | 17.5 | 714 | 245 | 1589 | 41248 | 9.392 | 17.7 | 857 | 253
11:28 | 41305 | 41305 | 9.433 | 17.5 | 720 | 245 | 1590 | 41249 | 9.391 | 17.7 | 851 | 252
11:28 | 41306 | 41306 | 9.434 | 17.5 | 722 | 244 | 1591 | 41250 | 9.39 | 17.7 | 848 | 252
11:28 | 41307 | 41307 | 9.434 | 17.5 | 728 | 244 | 1592 | 41251 | 9.385 | 17.8 | 875 | 252
11:28 | 41308 | 41308 | 9.432 | 17.6 | 750 | 244 | 1593 | 41252 | 9.384 | 17.8 | 871 | 252
11:28 | 41309 | 41309 | 9.436 | 17.6 | 750 | 244 | 1594 | 41253 | 9.382 | 17.8 | 868 | 251
11:28 | 41310 | 41310 | 9.437 | 17.6 | 750 | 244 | 1595 | 41254 | 9.384 | 17.9 | 890 | 252
11:29 | 41311 | 41311 | 9.437 | 17.6 | 750 | 244 | 1596 | 41255 | 9.381 | 17.9 | 883 | 251
11:29 | 41312 | 41312 | 9.437 | 17.6 | 750 | 244 | 1597 | 41256 | 9.383 | 18 | 906 | 251
11:29 | 41313 | 41313 | 9.438 | 17.6 | 744 | 244 | 1598 | 41257 | 9.383 | 18 | 900 | 251
11:29 | 41314 | 41314 | 9.438 | 17.5 | 720 | 244 | 1599 | 41258 | 9.381 | 18.1 | 927 | 251
11:29 | 41315 | 41315 | 9.442 | 17.5 | 720 | 243 | 1600 | 41259 | 9.38 | 18.1 | 920 | 250
11:29 | 41316 | 41316 | 9.444 | 17.5 | 720 | 243 | 1601 | 41260 | 9.376 | 18.1 | 913 | 250
11:29 | 41317 | 41317 | 9.442 | 17.5 | 720 | 243 | 1602 | 41261 | 9.375 | 18.1 | 910 | 250
11:29 | 41318 | 41318 | 9.441 | 17.5 | 722 | 243 | 1603 | 41262 | 9.374 | 18.1 | 906 | 250
11:29 | 41319 | 41319 | 9.443 | 17.5 | 722 | 243 | 1604 | 41263 | 9.374 | 18.1 | 906 | 250
11:29 | 41320 | 41320 | 9.442 | 17.5 | 722 | 243 | 1605 | 41264 | 9.372 | 18.1 | 910 | 250
11:29 | 41321 | 41321 | 9.443 | 17.5 | 728 | 242 | 1606 | 41265 | 9.372 | 18.1 | 910 | 249
11:29 | 41322 | 41322 | 9.447 | 17.5 | 734 | 242 | 1607 | 41266 | 9.371 | 18.1 | 906 | 249
11:29 | 41323 | 41323 | 9.446 | 17.5 | 737 | 242 | 1608 | 41267 | 9.369 | 18.1 | 903 | 249
11:29 | 41324 | 41324 | 9.446 | 17.6 | 761 | 242 | 1609 | 41268 | 9.368 | 18.1 | 889 | 249
11:29 | 41325 | 41325 | 9.446 | 17.6 | 767 | 242 | 1610 | 41269 | 9.369 | 18 | 850 | 248
11:29 | 41326 | 41326 | 9.442 | 17.6 | 773 | 242 | 1611 | 41270 | 9.366 | 18.1 | 868 | 248
11:29 | 41327 | 41327 | 9.442 | 17.6 | 773 | 241 | 1612 | 41271 | 9.367 | 18.1 | 855 | 248
11:29 | 41328 | 41328 | 9.439 | 17.6 | 779 | 241 | 1613 | 41272 | 9.367 | 18.1 | 848 | 248
11:29 | 41329 | 41329 | 9.437 | 17.6 | 782 | 241 | 1614 | 41273 | 9.368 | 18.1 | 837 | 248
11:29 | 41330 | 41330 | 9.435 | 17.6 | 788 | 241 | 1615 | 41274 | 9.37 | 18.1 | 831 | 248
11:29 | 41331 | 41331 | 9.437 | 17.6 | 791 | 241 | 1616 | 41275 | 9.372 | 18 | 796 | 248
11:29 | 41332 | 41332 | 9.436 | 17.6 | 791 | 241 | 1617 | 41276 | 9.375 | 18 | 793 | 248
11:29 | 41333 | 41333 | 9.431 | 17.6 | 794 | 240 | 1618 | 41277 | 9.376 | 18 | 786 | 248
11:29 | 41334 | 41334 | 9.434 | 17.6 | 797 | 240 | 1619 | 41278 | 9.376 | 17.9 | 758 | 247
11:29 | 41335 | 41335 | 9.436 | 17.6 | 797 | 240 | 1620 | 41279 | 9.378 | 17.9 | 758 | 247
11:29 | 41336 | 41336 | 9.238 | 17.6 | 802 | 235 | 1621 | 41280 | 9.381 | 17.9 | 751 | 247
11:29 | 41337 | 41337 | 9.253 | 17.7 | 824 | 235 | 1622 | 41281 | 9.382 | 17.9 | 751 | 247
11:29 | 41338 | 41338 | 9.262 | 17.7 | 824 | 235 | 1623 | 41282 | 9.384 | 17.9 | 751 | 247
11:29 | 41339 | 41339 | 9.275 | 17.7 | 824 | 235 | 1624 | 41283 | 9.386 | 17.9 | 754 | 247
11:29 | 41340 | 41340 | 9.286 | 17.7 | 824 | 236 | 1625 | 41284 | 9.387 | 17.8 | 731 | 247
11:29 | 41341 | 41341 | 9.297 | 17.7 | 827 | 236 | 1626 | 41285 | 9.388 | 17.8 | 731 | 247
11:29 | 41342 | 41342 | 9.31 | 17.7 | 830 | 236 | 1627 | 41286 | 9.391 | 17.8 | 728 | 246
11:29 | 41343 | 41343 | 9.316 | 17.7 | 830 | 236 | 1628 | 41287 | 9.39 | 17.8 | 734 | 246
11:29 | 41344 | 41344 | 9.324 | 17.7 | 830 | 236 | 1629 | 41288 | 9.393 | 17.7 | 715 | 246
11:29 | 41345 | 41345 | 9.334 | 17.7 | 830 | 236 | 1630 | 41289 | 9.395 | 17.7 | 724 | 246
11:29 | 41346 | 41346 | 9.341 | 17.6 | 805 | 236 | 1631 | 41290 | 9.399 | 17.7 | 730 | 246
11:29 | 41347 | 41347 | 9.352 | 17.6 | 811 | 236 | 1632 | 41291 | 9.399 | 17.7 | 739 | 246
11:29 | 41348 | 41348 | 9.359 | 17.6 | 817 | 236 | 1633 | 41292 | 9.404 | 17.7 | 745 | 246
11:29 | 41349 | 41349 | 9.368 | 17.6 | 823 | 236 | 1634 | 41293 | 9.406 | 17.7 | 751 | 246
11:29 | 41350 | 41350 | 9.374 | 17.6 | 832 | 236 | 1635 | 41294 | 9.408 | 17.6 | 729 | 246
11:29 | 41351 | 41351 | 9.376 | 17.6 | 838 | 236 | 1636 | 41295 | 9.415 | 17.6 | 732 | 246
11:29 | 41352 | 41352 | 9.381 | 17.6 | 841 | 236 | 1637 | 41296 | 9.416 | 17.6 | 732 | 245
11:29 | 41353 | 41353 | 9.382 | 17.6 | 841 | 236 | 1638 | 41297 | 9.419 | 17.6 | 729 | 246
11:29 | 41354 | 41354 | 9.384 | 17.6 | 847 | 236 | 1639 | 41298 | 9.421 | 17.6 | 729 | 245
11:29 | 41355 | 41355 | 9.385 | 17.6 | 850 | 236 | 1640 | 41299 | 9.425 | 17.6 | 726 | 245
11:29 | 41356 | 41356 | 9.386 | 17.6 | 852 | 236 | 1641 | 41300 | 9.423 | 17.6 | 726 | 245
11:29 | 41357 | 41357 | 9.389 | 17.6 | 855 | 236 | 1642 | 41301 | 9.425 | 17.6 | 726 | 245
11:29 | 41358 | 41358 | 9.388 | 17.7 | 887 | 236 | 1643 | 41302 | 9.428 | 17.6 | 726 | 245
11:29 | 41359 | 41359 | 9.388 | 17.7 | 896 | 236 | 1644 | 41303 | 9.43 | 17.5 | 708 | 245
11:29 | 41360 | 41360 | 9.395 | 17.7 | 903 | 235 | 1645 | 41304 | 9.429 | 17.5 | 714 | 245
11:29 | 41361 | 41361 | 9.395 | 17.8 | 934 | 235 | 1646 | 41305 | 9.433 | 17.5 | 720 | 245
11:29 | 41362 | 41362 | 9.399 | 17.8 | 934 | 235 | 1647 | 41306 | 9.434 | 17.5 | 722 | 244
11:29 | 41363 | 41363 | 9.399 | 17.9 | 954 | 235 | 1648 | 41307 | 9.434 | 17.5 | 728 | 244
11:29 | 41364 | 41364 | 9.401 | 18 | 980 | 235 | 1649 | 41308 | 9.432 | 17.6 | 750 | 244
11:29 | 41365 | 41365 | 9.401 | 18 | 970 | 235 | 1650 | 41309 | 9.436 | 17.6 | 750 | 244
11:29 | 41366 | 41366 | 9.404 | 18.1 | 996 | 235 | 1651 | 41310 | 9.437 | 17.6 | 750 | 244
11:29 | 41367 | 41367 | 9.404 | 18.1 | 993 | 235 | 1652 | 41311 | 9.437 | 17.6 | 750 | 244
11:29 | 41368 | 41368 | 9.41 | 18 | 956 | 235 | 1653 | 41312 | 9.437 | 17.6 | 750 | 244
11:29 | 41369 | 41369 | 9.412 | 18 | 956 | 235 | 1654 | 41313 | 9.438 | 17.6 | 744 | 244
11:30 | 41370 | 41370 | 9.416 | 18 | 960 | 234 | 1655 | 41314 | 9.438 | 17.5 | 720 | 244
11:30 | 41371 | 41371 | 9.419 | 18 | 956 | 235 | 1656 | 41315 | 9.442 | 17.5 | 720 | 243
11:30 | 41372 | 41372 | 9.421 | 18 | 953 | 234 | 1657 | 41316 | 9.444 | 17.5 | 720 | 243
11:30 | 41373 | 41373 | 9.422 | 18 | 950 | 234 | 1658 | 41317 | 9.442 | 17.5 | 720 | 243
11:30 | 41374 | 41374 | 9.423 | 17.9 | 912 | 234 | 1659 | 41318 | 9.441 | 17.5 | 722 | 243
11:30 | 41375 | 41375 | 9.422 | 17.9 | 906 | 234 | 1660 | 41319 | 9.443 | 17.5 | 722 | 243
11:30 | 41376 | 41376 | 9.423 | 17.9 | 903 | 234 | 1661 | 41320 | 9.442 | 17.5 | 722 | 243
11:30 | 41377 | 41377 | 9.423 | 17.9 | 896 | 234 | 1662 | 41321 | 9.443 | 17.5 | 728 | 242
11:30 | 41378 | 41378 | 9.421 | 17.9 | 896 | 233 | 1663 | 41322 | 9.447 | 17.5 | 734 | 242
11:30 | 41379 | 41379 | 9.423 | 17.9 | 896 | 233 | 1664 | 41323 | 9.446 | 17.5 | 737 | 242
11:30 | 41380 | 41380 | 9.421 | 17.9 | 896 | 233 | 1665 | 41324 | 9.446 | 17.6 | 761 | 242
11:30 | 41381 | 41381 | 9.423 | 17.9 | 893 | 233 | 1666 | 41325 | 9.446 | 17.6 | 767 | 242
11:30 | 41382 | 41382 | 9.424 | 17.9 | 896 | 233 | 1667 | 41326 | 9.442 | 17.6 | 773 | 242
11:30 | 41383 | 41383 | 9.422 | 17.9 | 896 | 233 | 1668 | 41327 | 9.442 | 17.6 | 773 | 241
11:30 | 41384 | 41384 | 9.424 | 17.8 | 865 | 233 | 1669 | 41328 | 9.439 | 17.6 | 779 | 241
11:30 | 41385 | 41385 | 9.423 | 17.8 | 868 | 233 | 1670 | 41329 | 9.437 | 17.6 | 782 | 241
11:30 | 41386 | 41386 | 9.427 | 17.8 | 868 | 232 | 1671 | 41330 | 9.435 | 17.6 | 788 | 241
11:30 | 41387 | 41387 | 9.432 | 17.8 | 871 | 233 | 1672 | 41331 | 9.437 | 17.6 | 791 | 241
11:30 | 41388 | 41388 | 9.434 | 17.8 | 875 | 232 | 1673 | 41332 | 9.436 | 17.6 | 791 | 241
11:30 | 41389 | 41389 | 9.434 | 17.8 | 878 | 232 | 1674 | 41333 | 9.431 | 17.6 | 794 | 240
11:30 | 41390 | 41390 | 9.434 | 17.8 | 884 | 232 | 1675 | 41334 | 9.434 | 17.6 | 797 | 240
11:30 | 41391 | 41391 | 9.434 | 17.8 | 887 | 232 | 1676 | 41335 | 9.436 | 17.6 | 797 | 240
11:30 | 41392 | 41392 | 9.432 | 17.8 | 890 | 232 | 1677 | 41336 | 9.238 | 17.6 | 802 | 235
11:30 | 41393 | 41393 | 9.433 | 17.9 | 922 | 232 | 1678 | 41337 | 9.253 | 17.7 | 824 | 235
11:30 | 41394 | 41394 | 9.436 | 17.9 | 925 | 232 | 1679 | 41338 | 9.262 | 17.7 | 824 | 235
11:30 | 41395 | 41395 | 9.437 | 17.9 | 929 | 232 | 1680 | 41339 | 9.275 | 17.7 | 824 | 235
11:30 | 41396 | 41396 | 9.436 | 17.9 | 932 | 232 | 1681 | 41340 | 9.286 | 17.7 | 824 | 236
11:30 | 41397 | 41397 | 9.436 | 17.9 | 935 | 231 | 1682 | 41341 | 9.297 | 17.7 | 827 | 236
11:30 | 41398 | 41398 | 9.434 | 17.9 | 941 | 231 | 1683 | 41342 | 9.31 | 17.7 | 830 | 236
11:30 | 41399 | 41399 | 9.431 | 17.9 | 951 | 231 | 1684 | 41343 | 9.316 | 17.7 | 830 | 236
11:30 | 41400 | 41400 | 9.433 | 17.9 | 958 | 231 | 1685 | 41344 | 9.324 | 17.7 | 830 | 236
11:30 | 41401 | 41401 | 9.431 | 18 | 1000 | 231 | 1686 | 41345 | 9.334 | 17.7 | 830 | 236
11:30 | 41402 | 41402 | 9.433 | 18 | 1003 | 231 | 1687 | 41346 | 9.341 | 17.6 | 805 | 236
11:30 | 41403 | 41403 | 9.432 | 18 | 1013 | 230 | 1688 | 41347 | 9.352 | 17.6 | 811 | 236
11:30 | 41404 | 41404 | 9.434 | 18 | 1023 | 230 | 1689 | 41348 | 9.359 | 17.6 | 817 | 236
11:30 | 41405 | 41405 | 9.432 | 18 | 1030 | 230 | 1690 | 41349 | 9.368 | 17.6 | 823 | 236
11:30 | 41406 | 41406 | 9.431 | 18 | 1040 | 230 | 1691 | 41350 | 9.374 | 17.6 | 832 | 236
11:30 | 41407 | 41407 | 9.431 | 18.1 | 1089 | 230 | 1692 | 41351 | 9.376 | 17.6 | 838 | 236
11:30 | 41408 | 41408 | 9.429 | 18.1 | 1100 | 230 | 1693 | 41352 | 9.381 | 17.6 | 841 | 236
11:30 | 41409 | 41409 | 9.433 | 18.1 | 1113 | 229 | 1694 | 41353 | 9.382 | 17.6 | 841 | 236
11:30 | 41410 | 41410 | 9.435 | 18.1 | 1120 | 230 | 1695 | 41354 | 9.384 | 17.6 | 847 | 236
11:30 | 41411 | 41411 | 9.433 | 18.1 | 1131 | 229 | 1696 | 41355 | 9.385 | 17.6 | 850 | 236
11:30 | 41412 | 41412 | 9.432 | 18.1 | 1134 | 229 | 1697 | 41356 | 9.386 | 17.6 | 852 | 236
11:30 | 41413 | 41413 | 9.431 | 18.1 | 1137 | 229 | 1698 | 41357 | 9.389 | 17.6 | 855 | 236
11:30 | 41414 | 41414 | 9.434 | 18.1 | 1141 | 229 | 1699 | 41358 | 9.388 | 17.7 | 887 | 236
11:30 | 41415 | 41415 | 9.432 | 18.1 | 1141 | 229 | 1700 | 41359 | 9.388 | 17.7 | 896 | 236
11:30 | 41416 | 41416 | 9.429 | 18.1 | 1141 | 229 | 1701 | 41360 | 9.395 | 17.7 | 903 | 235
11:30 | 41417 | 41417 | 9.431 | 18.1 | 1137 | 228 | 1702 | 41361 | 9.395 | 17.8 | 934 | 235
11:30 | 41418 | 41418 | 9.431 | 18.1 | 1134 | 228 | 1703 | 41362 | 9.399 | 17.8 | 934 | 235
11:30 | 41419 | 41419 | 9.429 | 18.1 | 1127 | 228 | 1704 | 41363 | 9.399 | 17.9 | 954 | 235
11:30 | 41420 | 41420 | 9.428 | 18.1 | 1120 | 228 | 1705 | 41364 | 9.401 | 18 | 980 | 235
11:30 | 41421 | 41421 | 9.428 | 18.1 | 1113 | 228 | 1706 | 41365 | 9.401 | 18 | 970 | 235
11:30 | 41422 | 41422 | 9.427 | 18.1 | 1113 | 228 | 1707 | 41366 | 9.404 | 18.1 | 996 | 235
11:30 | 41423 | 41423 | 9.429 | 18.1 | 1113 | 227 | 1708 | 41367 | 9.404 | 18.1 | 993 | 235
11:30 | 41424 | 41424 | 9.43 | 18.1 | 1117 | 227 | 1709 | 41368 | 9.41 | 18 | 956 | 235
11:30 | 41425 | 41425 | 9.433 | 18.1 | 1124 | 227 | 1710 | 41369 | 9.412 | 18 | 956 | 235
11:30 | 41426 | 41426 | 9.43 | 18.1 | 1131 | 227 | 1711 | 41370 | 9.416 | 18 | 960 | 234
11:30 | 41427 | 41427 | 9.432 | 18.1 | 1137 | 227 | 1712 | 41371 | 9.419 | 18 | 956 | 235
11:30 | 41428 | 41428 | 9.431 | 18.1 | 1148 | 227 | 1713 | 41372 | 9.421 | 18 | 953 | 234
11:30 | 41429 | 41429 | 9.43 | 18.1 | 1162 | 227 | 1714 | 41373 | 9.422 | 18 | 950 | 234
11:30 | 41430 | 41430 | 9.429 | 18.1 | 1172 | 227 | 1715 | 41374 | 9.423 | 17.9 | 912 | 234
11:31 | 41431 | 41431 | 9.426 | 18.1 | 1179 | 226 | 1716 | 41375 | 9.422 | 17.9 | 906 | 234
11:31 | 41432 | 41432 | 9.427 | 18.2 | 1224 | 226 | 1717 | 41376 | 9.423 | 17.9 | 903 | 234
11:31 | 41433 | 41433 | 9.425 | 18.2 | 1224 | 226 | 1718 | 41377 | 9.423 | 17.9 | 896 | 234
11:31 | 41434 | 41434 | 9.429 | 18.2 | 1228 | 226 | 1719 | 41378 | 9.421 | 17.9 | 896 | 233
11:31 | 41435 | 41435 | 9.431 | 18.2 | 1224 | 226 | 1720 | 41379 | 9.423 | 17.9 | 896 | 233
11:31 | 41436 | 41436 | 9.431 | 18.2 | 1224 | 226 | 1721 | 41380 | 9.421 | 17.9 | 896 | 233
11:31 | 41437 | 41437 | 9.431 | 18.2 | 1228 | 226 | 1722 | 41381 | 9.423 | 17.9 | 893 | 233
11:31 | 41438 | 41438 | 9.434 | 18.2 | 1228 | 226 | 1723 | 41382 | 9.424 | 17.9 | 896 | 233
11:31 | 41440 | 41440 | 9.435 | 18.2 | 1228 | 225 | 1724 | 41383 | 9.422 | 17.9 | 896 | 233
11:31 | 41441 | 41441 | 9.437 | 18.2 | 1232 | 225 | 1725 | 41384 | 9.424 | 17.8 | 865 | 233
11:31 | 41442 | 41442 | 9.437 | 18.1 | 1189 | 225 | 1726 | 41385 | 9.423 | 17.8 | 868 | 233
11:31 | 41443 | 41443 | 9.437 | 18.1 | 1189 | 225 | 1727 | 41386 | 9.427 | 17.8 | 868 | 232
11:31 | 41444 | 41444 | 9.437 | 18.1 | 1193 | 225 | 1728 | 41387 | 9.432 | 17.8 | 871 | 233
11:31 | 41445 | 41445 | 9.436 | 18.1 | 1200 | 225 | 1729 | 41388 | 9.434 | 17.8 | 875 | 232
11:31 | 41445 | 41445 | 9.438 | 18.1 | 1203 | 225 | 1730 | 41389 | 9.434 | 17.8 | 878 | 232
11:31 | 41447 | 41447 | 9.441 | 18.1 | 1213 | 225 | 1731 | 41390 | 9.434 | 17.8 | 884 | 232
11:31 | 41448 | 41448 | 9.443 | 18.1 | 1237 | 225 | 1732 | 41391 | 9.434 | 17.8 | 887 | 232
11:31 | 41449 | 41449 | 9.443 | 18.1 | 1248 | 225 | 1733 | 41392 | 9.432 | 17.8 | 890 | 232
11:31 | 41450 | 41450 | 9.445 | 18.1 | 1248 | 225 | 1734 | 41393 | 9.433 | 17.9 | 922 | 232
11:31 | 41451 | 41451 | 9.444 | 18 | 1226 | 224 | 1735 | 41394 | 9.436 | 17.9 | 925 | 232
11:31 | 41452 | 41452 | 9.447 | 18 | 1236 | 224 | 1736 | 41395 | 9.437 | 17.9 | 929 | 232
11:31 | 41453 | 41453 | 9.449 | 18 | 1243 | 224 | 1737 | 41396 | 9.436 | 17.9 | 932 | 232
11:31 | 41454 | 41454 | 9.449 | 18 | 1250 | 224 | 1738 | 41397 | 9.436 | 17.9 | 935 | 231
11:31 | 41455 | 41455 | 9.451 | 18 | 1253 | 224 | 1739 | 41398 | 9.434 | 17.9 | 941 | 231
11:31 | 41456 | 41456 | 9.449 | 18 | 1260 | 224 | 1740 | 41399 | 9.431 | 17.9 | 951 | 231
11:31 | 41457 | 41457 | 9.453 | 18 | 1260 | 224 | 1741 | 41400 | 9.433 | 17.9 | 958 | 231
11:31 | 41458 | 41458 | 9.45 | 18 | 1263 | 224 | 1742 | 41401 | 9.431 | 18 | 1000 | 231
11:31 | 41459 | 41459 | 9.449 | 18 | 1266 | 223 | 1743 | 41402 | 9.433 | 18 | 1003 | 231
11:31 | 41460 | 41460 | 9.45 | 18 | 1270 | 223 | 1744 | 41403 | 9.432 | 18 | 1013 | 230
11:31 | 41461 | 41461 | 9.448 | 17.9 | 1235 | 223 | 1745 | 41404 | 9.434 | 18 | 1023 | 230
11:31 | 41462 | 41462 | 9.446 | 17.9 | 1235 | 223 | 1746 | 41405 | 9.432 | 18 | 1030 | 230
11:31 | 41463 | 41463 | 9.452 | 17.9 | 1238 | 223 | 1747 | 41406 | 9.431 | 18 | 1040 | 230
11:31 | 41464 | 41464 | 9.45 | 17.9 | 1245 | 223 | 1748 | 41407 | 9.431 | 18.1 | 1089 | 230
11:31 | 41465 | 41465 | 9.449 | 17.9 | 1248 | 223 | 1749 | 41408 | 9.429 | 18.1 | 1100 | 230
11:31 | 41466 | 41466 | 9.451 | 17.9 | 1254 | 223 | 1750 | 41409 | 9.433 | 18.1 | 1113 | 229
11:31 | 41467 | 41467 | 9.45 | 18 | 1300 | 222 | 1751 | 41410 | 9.435 | 18.1 | 1120 | 230
11:31 | 41468 | 41468 | 9.453 | 18 | 1300 | 222 | 1752 | 41411 | 9.433 | 18.1 | 1131 | 229
11:31 | 41469 | 41469 | 9.456 | 18 | 1303 | 222 | 1753 | 41412 | 9.432 | 18.1 | 1134 | 229
11:31 | 41470 | 41470 | 9.454 | 18 | 1303 | 222 | 1754 | 41413 | 9.431 | 18.1 | 1137 | 229
11:31 | 41471 | 41471 | 9.457 | 18 | 1303 | 222 | 1755 | 41414 | 9.434 | 18.1 | 1141 | 229
11:31 | 41472 | 41472 | 9.456 | 18 | 1303 | 222 | 1756 | 41415 | 9.432 | 18.1 | 1141 | 229
11:31 | 41473 | 41473 | 9.456 | 18.1 | 1348 | 222 | 1757 | 41416 | 9.429 | 18.1 | 1141 | 229
11:31 | 41474 | 41474 | 9.458 | 18.1 | 1344 | 222 | 1758 | 41417 | 9.431 | 18.1 | 1137 | 228
11:31 | 41475 | 41475 | 9.457 | 18.1 | 1344 | 228 | 1759 | 41418 | 9.431 | 18.1 | 1134 | 228
11:31 | 41476 | 41476 | 9.457 | 18.1 | 1344 | 228 | 1760 | 41419 | 9.429 | 18.1 | 1127 | 228
11:31 | 41477 | 41477 | 9.453 | 18.1 | 1344 | 228 | 1761 | 41420 | 9.428 | 18.1 | 1120 | 228
11:31 | 41478 | 41478 | 9.451 | 18.1 | 1344 | 228 | 1762 | 41421 | 9.428 | 18.1 | 1113 | 228
11:31 | 41479 | 41479 | 9.447 | 18.1 | 1344 | 227 | 1763 | 41422 | 9.427 | 18.1 | 1113 | 228
11:31 | 41480 | 41480 | 9.446 | 18.2 | 1392 | 227 | 1764 | 41423 | 9.429 | 18.1 | 1113 | 227
11:31 | 41481 | 41481 | 9.446 | 18.2 | 1389 | 227 | 1765 | 41424 | 9.43 | 18.1 | 1117 | 227
11:31 | 41482 | 41482 | 9.447 | 18.2 | 1389 | 227 | 1766 | 41425 | 9.433 | 18.1 | 1124 | 227
11:31 | 41483 | 41483 | 9.448 | 18.2 | 1382 | 227 | 1767 | 41426 | 9.43 | 18.1 | 1131 | 227
11:31 | 41484 | 41484 | 9.448 | 18.2 | 1374 | 227 | 1768 | 41427 | 9.432 | 18.1 | 1137 | 227
11:31 | 41485 | 41485 | 9.449 | 18.2 | 1371 | 227 | 1769 | 41428 | 9.431 | 18.1 | 1148 | 227
11:31 | 41486 | 41486 | 9.453 | 18.2 | 1367 | 227 | 1770 | 41429 | 9.43 | 18.1 | 1162 | 227
11:31 | 41487 | 41487 | 9.454 | 18.2 | 1367 | 227 | 1771 | 41430 | 9.429 | 18.1 | 1172 | 227
11:31 | 41488 | 41488 | 9.454 | 18.2 | 1367 | 226 | 1772 | 41431 | 9.426 | 18.1 | 1179 | 226
11:31 | 41489 | 41489 | 9.455 | 18.2 | 1367 | 226 | 1773 | 41432 | 9.427 | 18.2 | 1224 | 226
11:32 | 41490 | 41490 | 9.454 | 18.2 | 1367 | 226 | 1774 | 41433 | 9.425 | 18.2 | 1224 | 226
11:32 | 41491 | 41491 | 9.453 | 18.2 | 1371 | 226 | 1775 | 41434 | 9.429 | 18.2 | 1228 | 226
11:32 | 41492 | 41492 | 9.459 | 18.2 | 1374 | 226 | 1776 | 41435 | 9.431 | 18.2 | 1224 | 226
11:32 | 41493 | 41493 | 9.458 | 18.2 | 1378 | 226 | 1777 | 41436 | 9.431 | 18.2 | 1224 | 226
11:32 | 41494 | 41494 | 9.46 | 18.1 | 1337 | 226 | 1778 | 41437 | 9.431 | 18.2 | 1228 | 226
11:32 | 41495 | 41495 | 9.458 | 18.1 | 1341 | 226 | 1779 | 41438 | 9.434 | 18.2 | 1228 | 226
11:32 | 41496 | 41496 | 9.463 | 18.1 | 1351 | 225 | 1780 | 41439 | #N/A | #N/A | #N/A | #N/A
11:32 | 41497 | 41497 | 9.462 | 18.1 | 1362 | 225 | 1781 | 41440 | 9.435 | 18.2 | 1228 | 225
11:32 | 41498 | 41498 | 9.464 | 18.1 | 1379 | 225 | 1782 | 41441 | 9.437 | 18.2 | 1232 | 225
11:32 | 41499 | 41499 | 9.464 | 18.1 | 1389 | 225 | 1783 | 41442 | 9.437 | 18.1 | 1189 | 225
11:32 | 41500 | 41500 | 9.461 | 18.1 | 1406 | 225 | 1784 | 41443 | 9.437 | 18.1 | 1189 | 225
11:32 | 41501 | 41501 | 9.462 | 18.1 | 1417 | 225 | 1785 | 41444 | 9.437 | 18.1 | 1193 | 225
11:32 | 41502 | 41502 | 9.465 | 18.1 | 1434 | 225 | 1786 | 41445 | 9.436 | 18.1 | 1200 | 225
11:32 | 41503 | 41503 | 9.464 | 18.1 | 1441 | 225 | 1787 | 41446 | #N/A | #N/A | #N/A | #N/A
11:32 | 41504 | 41504 | 9.466 | 18.1 | 1451 | 225 | 1788 | 41447 | 9.441 | 18.1 | 1213 | 225
11:32 | 41505 | 41505 | 9.469 | 18.1 | 1455 | 225 | 1789 | 41448 | 9.443 | 18.1 | 1237 | 225
11:32 | 41506 | 41506 | 9.467 | 18.1 | 1462 | 224 | 1790 | 41449 | 9.443 | 18.1 | 1248 | 225
11:32 | 41507 | 41507 | 9.465 | 18.1 | 1462 | 224 | 1791 | 41450 | 9.445 | 18.1 | 1248 | 225
11:32 | 41508 | 41508 | 9.465 | 18.1 | 1462 | 224 | 1792 | 41451 | 9.444 | 18 | 1226 | 224
11:32 | 41509 | 41509 | 9.464 | 18.1 | 1458 | 224 | 1793 | 41452 | 9.447 | 18 | 1236 | 224
11:32 | 41510 | 41510 | 9.464 | 18.1 | 1458 | 224 | 1794 | 41453 | 9.449 | 18 | 1243 | 224
11:32 | 41511 | 41511 | 9.466 | 18.1 | 1462 | 224 | 1795 | 41454 | 9.449 | 18 | 1250 | 224
11:32 | 41512 | 41512 | 9.463 | 18.1 | 1458 | 223 | 1796 | 41455 | 9.451 | 18 | 1253 | 224
11:32 | 41513 | 41513 | 9.464 | 18.1 | 1458 | 223 | 1797 | 41456 | 9.449 | 18 | 1260 | 224
11:32 | 41514 | 41514 | 9.464 | 18.1 | 1455 | 223 | 1798 | 41457 | 9.453 | 18 | 1260 | 224
11:32 | 41515 | 41515 | 9.467 | 18.1 | 1455 | 223 | 1799 | 41458 | 9.45 | 18 | 1263 | 224
11:32 | 41516 | 41516 | 9.467 | 18.1 | 1451 | 223 | 1800 | 41459 | 9.449 | 18 | 1266 | 223
11:32 | 41517 | 41517 | 9.47 | 18.1 | 1448 | 223 | 1801 | 41460 | 9.45 | 18 | 1270 | 223
11:32 | 41518 | 41518 | 9.469 | 18.1 | 1448 | 223 | 1802 | 41461 | 9.448 | 17.9 | 1235 | 223
11:32 | 41519 | 41519 | 9.468 | 18.1 | 1448 | 223 | 1803 | 41462 | 9.446 | 17.9 | 1235 | 223
11:32 | 41520 | 41520 | 9.467 | 18.1 | 1448 | 223 | 1804 | 41463 | 9.452 | 17.9 | 1238 | 223
11:32 | 41521 | 41521 | 9.465 | 18.1 | 1448 | 222 | 1805 | 41464 | 9.45 | 17.9 | 1245 | 223
11:32 | 41522 | 41522 | 9.467 | 18.1 | 1448 | 223 | 1806 | 41465 | 9.449 | 17.9 | 1248 | 223
11:32 | 41523 | 41523 | 9.471 | 18.1 | 1444 | 222 | 1807 | 41466 | 9.451 | 17.9 | 1254 | 223
11:32 | 41524 | 41524 | 9.471 | 18.1 | 1441 | 222 | 1808 | 41467 | 9.45 | 18 | 1300 | 222
11:32 | 41525 | 41525 | 9.472 | 18.1 | 1434 | 222 | 1809 | 41468 | 9.453 | 18 | 1300 | 222
11:32 | 41526 | 41526 | 9.471 | 18.2 | 1482 | 222 | 1810 | 41469 | 9.456 | 18 | 1303 | 222
11:32 | 41527 | 41527 | 9.471 | 18.2 | 1471 | 222 | 1811 | 41470 | 9.454 | 18 | 1303 | 222
11:32 | 41528 | 41528 | 9.473 | 18.1 | 1410 | 222 | 1812 | 41471 | 9.457 | 18 | 1303 | 222
11:32 | 41529 | 41529 | 9.471 | 18.1 | 1396 | 222 | 1813 | 41472 | 9.456 | 18 | 1303 | 222
11:32 | 41530 | 41530 | 9.471 | 18.1 | 1389 | 222 | 1814 | 41473 | 9.456 | 18.1 | 1348 | 222
11:32 | 41531 | 41531 | 9.473 | 18.1 | 1379 | 221 | 1815 | 41474 | 9.458 | 18.1 | 1344 | 222
11:32 | 41532 | 41532 | 9.473 | 18.1 | 1372 | 221 | 1816 | 41475 | 9.457 | 18.1 | 1344 | 228
11:32 | 41533 | 41533 | 9.476 | 18.1 | 1362 | 221 | 1817 | 41476 | 9.457 | 18.1 | 1344 | 228
11:32 | 41534 | 41534 | 9.478 | 18.1 | 1351 | 221 | 1818 | 41477 | 9.453 | 18.1 | 1344 | 228
11:32 | 41535 | 41535 | 9.479 | 18.1 | 1341 | 221 | 1819 | 41478 | 9.451 | 18.1 | 1344 | 228
11:32 | 41536 | 41536 | 9.48 | 18.1 | 1331 | 221 | 1820 | 41479 | 9.447 | 18.1 | 1344 | 227
11:32 | 41537 | 41537 | 9.483 | 18.1 | 1320 | 221 | 1821 | 41480 | 9.446 | 18.2 | 1392 | 227
11:32 | 41538 | 41538 | 9.485 | 18.2 | 1364 | 221 | 1822 | 41481 | 9.446 | 18.2 | 1389 | 227
11:32 | 41539 | 41539 | 9.484 | 18.1 | 1306 | 221 | 1823 | 41482 | 9.447 | 18.2 | 1389 | 227
11:32 | 41540 | 41540 | 9.484 | 18.1 | 1303 | 221 | 1824 | 41483 | 9.448 | 18.2 | 1382 | 227
11:32 | 41541 | 41541 | 9.483 | 18.1 | 1289 | 220 | 1825 | 41484 | 9.448 | 18.2 | 1374 | 227
11:32 | 41542 | 41542 | 9.483 | 18.1 | 1286 | 220 | 1826 | 41485 | 9.449 | 18.2 | 1371 | 227
11:32 | 41543 | 41543 | 9.484 | 18.1 | 1279 | 220 | 1827 | 41486 | 9.453 | 18.2 | 1367 | 227
11:32 | 41544 | 41544 | 9.484 | 18.1 | 1268 | 220 | 1828 | 41487 | 9.454 | 18.2 | 1367 | 227
11:32 | 41545 | 41545 | 9.489 | 18.1 | 1265 | 220 | 1829 | 41488 | 9.454 | 18.2 | 1367 | 226
11:32 | 41546 | 41546 | 9.489 | 18.1 | 1265 | 220 | 1830 | 41489 | 9.455 | 18.2 | 1367 | 226
11:32 | 41547 | 41547 | 9.49 | 18.1 | 1258 | 220 | 1831 | 41490 | 9.454 | 18.2 | 1367 | 226
11:32 | 41548 | 41548 | 9.491 | 18.1 | 1258 | 220 | 1832 | 41491 | 9.453 | 18.2 | 1371 | 226
11:32 | 41549 | 41549 | 9.492 | 18.1 | 1255 | 220 | 1833 | 41492 | 9.459 | 18.2 | 1374 | 226
11:32 | 41550 | 41550 | 9.494 | 18.1 | 1255 | 220 | 1834 | 41493 | 9.458 | 18.2 | 1378 | 226
11:33 | 41551 | 41551 | 9.501 | 18.1 | 1255 | 220 | 1835 | 41494 | 9.46 | 18.1 | 1337 | 226
11:33 | 41552 | 41552 | 9.499 | 18.1 | 1255 | 220 | 1836 | 41495 | 9.458 | 18.1 | 1341 | 226
11:33 | 41553 | 41553 | 9.499 | 18.1 | 1255 | 219 | 1837 | 41496 | 9.463 | 18.1 | 1351 | 225
11:33 | 41554 | 41554 | 9.499 | 18.1 | 1258 | 219 | 1838 | 41497 | 9.462 | 18.1 | 1362 | 225
11:33 | 41555 | 41555 | 9.5 | 18.1 | 1258 | 219 | 1839 | 41498 | 9.464 | 18.1 | 1379 | 225
11:33 | 41556 | 41556 | 9.501 | 18.1 | 1265 | 219 | 1840 | 41499 | 9.464 | 18.1 | 1389 | 225
11:33 | 41557 | 41557 | 9.505 | 18.1 | 1272 | 219 | 1841 | 41500 | 9.461 | 18.1 | 1406 | 225
11:33 | 41558 | 41558 | 9.503 | 18.1 | 1282 | 219 | 1842 | 41501 | 9.462 | 18.1 | 1417 | 225
11:33 | 41559 | 41559 | 9.508 | 18.1 | 1286 | 219 | 1843 | 41502 | 9.465 | 18.1 | 1434 | 225
11:33 | 41560 | 41560 | 9.508 | 18.1 | 1289 | 219 | 1844 | 41503 | 9.464 | 18.1 | 1441 | 225
11:33 | 41561 | 41561 | 9.512 | 18.1 | 1293 | 219 | 1845 | 41504 | 9.466 | 18.1 | 1451 | 225
11:33 | 41562 | 41562 | 9.513 | 18.1 | 1293 | 219 | 1846 | 41505 | 9.469 | 18.1 | 1455 | 225
11:33 | 41563 | 41563 | 9.512 | 18.1 | 1293 | 219 | 1847 | 41506 | 9.467 | 18.1 | 1462 | 224
11:33 | 41564 | 41564 | 9.514 | 18.1 | 1293 | 218 | 1848 | 41507 | 9.465 | 18.1 | 1462 | 224
11:33 | 41565 | 41565 | 9.511 | 18.1 | 1289 | 218 | 1849 | 41508 | 9.465 | 18.1 | 1462 | 224
11:33 | 41566 | 41566 | 9.514 | 18.1 | 1286 | 218 | 1850 | 41509 | 9.464 | 18.1 | 1458 | 224
11:33 | 41567 | 41567 | 9.515 | 18.1 | 1289 | 218 | 1851 | 41510 | 9.464 | 18.1 | 1458 | 224
11:33 | 41568 | 41568 | 9.518 | 18.1 | 1286 | 218 | 1852 | 41511 | 9.466 | 18.1 | 1462 | 224
11:33 | 41569 | 41569 | 9.517 | 18.1 | 1289 | 218 | 1853 | 41512 | 9.463 | 18.1 | 1458 | 223
11:33 | 41570 | 41570 | 9.514 | 18.1 | 1293 | 218 | 1854 | 41513 | 9.464 | 18.1 | 1458 | 223
11:33 | 41571 | 41571 | 9.515 | 18.1 | 1293 | 218 | 1855 | 41514 | 9.464 | 18.1 | 1455 | 223
0:00 | 0 | 0 | 0 | 0 | 0 | 0 | 1856 | 41515 | 9.467 | 18.1 | 1455 | 223
0:00 | 0 | 0 | 0 | 0 | 0 | 0 | 1857 | 41516 | 9.467 | 18.1 | 1451 | 223
0:00 | 0 | 0 | 0 | 0 | 0 | 0 | 1858 | 41517 | 9.47 | 18.1 | 1448 | 223
0:00 | 0 | 0 | 0 | 0 | 0 | 0 | 1859 | 41518 | 9.469 | 18.1 | 1448 | 223
0:00 | 0 | 0 | 0 | 0 | 0 | 0 | 1860 | 41519 | 9.468 | 18.1 | 1448 | 223
0:00 | 0 | 0 | 0 | 0 | 0 | 0 | 1861 | 41520 | 9.467 | 18.1 | 1448 | 223
0:00 | 0 | 0 | 0 | 0 | 0 | 0 | 1862 | 41521 | 9.465 | 18.1 | 1448 | 222
0:00 | 0 | 0 | 0 | 0 | 0 | 0 | 1863 | 41522 | 9.467 | 18.1 | 1448 | 223
0:00 | 0 | 0 | 0 | 0 | 0 | 0 | 1864 | 41523 | 9.471 | 18.1 | 1444 | 222
0:00 | 0 | 0 | 0 | 0 | 0 | 0 | 1865 | 41524 | 9.471 | 18.1 | 1441 | 222
0:00 | 0 | 0 | 0 | 0 | 0 | 0 | 1866 | 41525 | 9.472 | 18.1 | 1434 | 222
0:00 | 0 | 0 | 0 | 0 | 0 | 0 | 1867 | 41526 | 9.471 | 18.2 | 1482 | 222
0:00 | 0 | 0 | 0 | 0 | 0 | 0 | 1868 | 41527 | 9.471 | 18.2 | 1471 | 222
0:00 | 0 | 0 | 0 | 0 | 0 | 0 | 1869 | 41528 | 9.473 | 18.1 | 1410 | 222
0:00 | 0 | 0 | 0 | 0 | 0 | 0 | 1870 | 41529 | 9.471 | 18.1 | 1396 | 222
0:00 | 0 | 0 | 0 | 0 | 0 | 0 | 1871 | 41530 | 9.471 | 18.1 | 1389 | 222
0:00 | 0 | 0 | 0 | 0 | 0 | 0 | 1872 | 41531 | 9.473 | 18.1 | 1379 | 221
0:00 | 0 | 0 | 0 | 0 | 0 | 0 | 1873 | 41532 | 9.473 | 18.1 | 1372 | 221
0:00 | 0 | 0 | 0 | 0 | 0 | 0 | 1874 | 41533 | 9.476 | 18.1 | 1362 | 221
0:00 | 0 | 0 | 0 | 0 | 0 | 0 | 1875 | 41534 | 9.478 | 18.1 | 1351 | 221
0:00 | 0 | 0 | 0 | 0 | 0 | 0 | 1876 | 41535 | 9.479 | 18.1 | 1341 | 221
0:00 | 0 | 0 | 0 | 0 | 0 | 0 | 1877 | 41536 | 9.48 | 18.1 | 1331 | 221
0:00 | 0 | 0 | 0 | 0 | 0 | 0 | 1878 | 41537 | 9.483 | 18.1 | 1320 | 221
0:00 | 0 | 0 | 0 | 0 | 0 | 0 | 1879 | 41538 | 9.485 | 18.2 | 1364 | 221
0:00 | 0 | 0 | 0 | 0 | 0 | 0 | 1880 | 41539 | 9.484 | 18.1 | 1306 | 221
0:00 | 0 | 0 | 0 | 0 | 0 | 0 | 1881 | 41540 | 9.484 | 18.1 | 1303 | 221
0:00 | 0 | 0 | 0 | 0 | 0 | 0 | 1882 | 41541 | 9.483 | 18.1 | 1289 | 220
0:00 | 0 | 0 | 0 | 0 | 0 | 0 | 1883 | 41542 | 9.483 | 18.1 | 1286 | 220
0:00 | 0 | 0 | 0 | 0 | 0 | 0 | 1884 | 41543 | 9.484 | 18.1 | 1279 | 220
0:00 | 0 | 0 | 0 | 0 | 0 | 0 | 1885 | 41544 | 9.484 | 18.1 | 1268 | 220
0:00 | 0 | 0 | 0 | 0 | 0 | 0 | 1886 | 41545 | 9.489 | 18.1 | 1265 | 220
0:00 | 0 | 0 | 0 | 0 | 0 | 0 | 1887 | 41546 | 9.489 | 18.1 | 1265 | 220
0:00 | 0 | 0 | 0 | 0 | 0 | 0 | 1888 | 41547 | 9.49 | 18.1 | 1258 | 220
0:00 | 0 | 0 | 0 | 0 | 0 | 0 | 1889 | 41548 | 9.491 | 18.1 | 1258 | 220
0:00 | 0 | 0 | 0 | 0 | 0 | 0 | 1890 | 41549 | 9.492 | 18.1 | 1255 | 220
0:00 | 0 | 0 | 0 | 0 | 0 | 0 | 1891 | 41550 | 9.494 | 18.1 | 1255 | 220
0:00 | 0 | 0 | 0 | 0 | 0 | 0 | 1892 | 41551 | 9.501 | 18.1 | 1255 | 220
0:00 | 0 | 0 | 0 | 0 | 0 | 0 | 1893 | 41552 | 9.499 | 18.1 | 1255 | 220
0:00 | 0 | 0 | 0 | 0 | 0 | 0 | 1894 | 41553 | 9.499 | 18.1 | 1255 | 219
0:00 | 0 | 0 | 0 | 0 | 0 | 0 | 1895 | 41554 | 9.499 | 18.1 | 1258 | 219
0:00 | 0 | 0 | 0 | 0 | 0 | 0 | 1896 | 41555 | 9.5 | 18.1 | 1258 | 219
0:00 | 0 | 0 | 0 | 0 | 0 | 0 | 1897 | 41556 | 9.501 | 18.1 | 1265 | 219
0:00 | 0 | 0 | 0 | 0 | 0 | 0 | 1898 | 41557 | 9.505 | 18.1 | 1272 | 219
0:00 | 0 | 0 | 0 | 0 | 0 | 0 | 1899 | 41558 | 9.503 | 18.1 | 1282 | 219
0:00 | 0 | 0 | 0 | 0 | 0 | 0 | 1900 | 41559 | 9.508 | 18.1 | 1286 | 219
0:00 | 0 | 0 | 0 | 0 | 0 | 0 | 1901 | 41560 | 9.508 | 18.1 | 1289 | 219
0:00 | 0 | 0 | 0 | 0 | 0 | 0 | 1902 | 41561 | 9.512 | 18.1 | 1293 | 219
0:00 | 0 | 0 | 0 | 0 | 0 | 0 | 1903 | 41562 | 9.513 | 18.1 | 1293 | 219
0:00 | 0 | 0 | 0 | 0 | 0 | 0 | 1904 | 41563 | 9.512 | 18.1 | 1293 | 219
0:00 | 0 | 0 | 0 | 0 | 0 | 0 | 1905 | 41564 | 9.514 | 18.1 | 1293 | 218
0:00 | 0 | 0 | 0 | 0 | 0 | 0 | 1906 | 41565 | 9.511 | 18.1 | 1289 | 218
0:00 | 0 | 0 | 0 | 0 | 0 | 0 | 1907 | 41566 | 9.514 | 18.1 | 1286 | 218
0:00 | 0 | 0 | 0 | 0 | 0 | 0 | 1908 | 41567 | 9.515 | 18.1 | 1289 | 218
0:00 | 0 | 0 | 0 | 0 | 0 | 0 | 1909 | 41568 | 9.518 | 18.1 | 1286 | 218
0:00 | 0 | 0 | 0 | 0 | 0 | 0 | 1910 | 41569 | 9.517 | 18.1 | 1289 | 218
0:00 | 0 | 0 | 0 | 0 | 0 | 0 | 1911 | 41570 | 9.514 | 18.1 | 1293 | 218
0:00 | 0 | 0 | 0 | 0 | 0 | 0 | 1912 | 41571 | 9.515 | 18.1 | 1293 | 218
0:00 | 0 | 0 | 0 | 0 | 0 | 0 | 1913 | 41572 | #N/A | #N/A | #N/A | #N/A
0:00 | 0 | 0 | 0 | 0 | 0 | 0 | 1914 | 41573 | #N/A | #N/A | #N/A | #N/A
0:00 | 0 | 0 | 0 | 0 | 0 | 0 | 1915 | 41574 | #N/A | #N/A | #N/A | #N/A
0:00 | 0 | 0 | 0 | 0 | 0 | 0 | 1916 | 41575 | #N/A | #N/A | #N/A | #N/A
0:00 | 0 | 0 | 0 | 0 | 0 | 0 | 1917 | 41576 | #N/A | #N/A | #N/A | #N/A
0:00 | 0 | 0 | 0 | 0 | 0 | 0 | 1918 | 41577 | #N/A | #N/A | #N/A | #N/A
0:00 | 0 | 0 | 0 | 0 | 0 | 0 | 1919 | 41578 | #N/A | #N/A | #N/A | #N/A
0:00 | 0 | 0 | 0 | 0 | 0 | 0 | 1920 | 41579 | #N/A | #N/A | #N/A | #N/A
0:00 | 0 | 0 | 0 | 0 | 0 | 0 | 1921 | 41580 | #N/A | #N/A | #N/A | #N/A
0:00 | 0 | 0 | 0 | 0 | 0 | 0 | 1922 | 41581 | #N/A | #N/A | #N/A | #N/A
0:00 | 0 | 0 | 0 | 0 | 0 | 0 | 1923 | 41582 | #N/A | #N/A | #N/A | #N/A
0:00 | 0 | 0 | 0 | 0 | 0 | 0 | 1924 | 41583 | #N/A | #N/A | #N/A | #N/A
0:00 | 0 | 0 | 0 | 0 | 0 | 0 | 1925 | 41584 | #N/A | #N/A | #N/A | #N/A
0:00 | 0 | 0 | 0 | 0 | 0 | 0 | 1926 | 41585 | #N/A | #N/A | #N/A | #N/A
0:00 | 0 | 0 | 0 | 0 | 0 | 0 | 1927 | 41586 | #N/A | #N/A | #N/A | #N/A
0:00 | 0 | 0 | 0 | 0 | 0 | 0 | 1928 | 41587 | #N/A | #N/A | #N/A | #N/A
0:00 | 0 | 0 | 0 | 0 | 0 | 0 | 1929 | 41588 | #N/A | #N/A | #N/A | #N/A
0:00 | 0 | 0 | 0 | 0 | 0 | 0 | 1930 | 41589 | #N/A | #N/A | #N/A | #N/A
0:00 | 0 | 0 | 0 | 0 | 0 | 0 | 1931 | 41590 | #N/A | #N/A | #N/A | #N/A
0:00 | 0 | 0 | 0 | 0 | 0 | 0 | 1932 | 41591 | #N/A | #N/A | #N/A | #N/A
0:00 | 0 | 0 | 0 | 0 | 0 | 0 | 1933 | 41592 | #N/A | #N/A | #N/A | #N/A
0:00 | 0 | 0 | 0 | 0 | 0 | 0 | 1934 | 41593 | #N/A | #N/A | #N/A | #N/A
0:00 | 0 | 0 | 0 | 0 | 0 | 0 | 1935 | 41594 | #N/A | #N/A | #N/A | #N/A
0:00 | 0 | 0 | 0 | 0 | 0 | 0 | 1936 | 41595 | #N/A | #N/A | #N/A | #N/A
0:00 | 0 | 0 | 0 | 0 | 0 | 0 | 1937 | 41596 | #N/A | #N/A | #N/A | #N/A
0:00 | 0 | 0 | 0 | 0 | 0 | 0 | 1938 | 41597 | #N/A | #N/A | #N/A | #N/A
0:00 | 0 | 0 | 0 | 0 | 0 | 0 | 1939 | 41598 | #N/A | #N/A | #N/A | #N/A
0:00 | 0 | 0 | 0 | 0 | 0 | 0 | 1940 | 41599 | #N/A | #N/A | #N/A | #N/A
0:00 | 0 | 0 | 0 | 0 | 0 | 0 | 1941 | 41600 | #N/A | #N/A | #N/A | #N/A
0:00 | 0 | 0 | 0 | 0 | 0 | 0 | 1942 | 41601 | #N/A | #N/A | #N/A | #N/A
0:00 | 0 | 0 | 0 | 0 | 0 | 0 | 1943 | 41602 | #N/A | #N/A | #N/A | #N/A
0:00 | 0 | 0 | 0 | 0 | 0 | 0 | 1944 | 41603 | #N/A | #N/A | #N/A | #N/A
0:00 | 0 | 0 | 0 | 0 | 0 | 0 | 1945 | 41604 | #N/A | #N/A | #N/A | #N/A
0:00 | 0 | 0 | 0 | 0 | 0 | 0 | 1946 | 41605 | #N/A | #N/A | #N/A | #N/A
0:00 | 0 | 0 | 0 | 0 | 0 | 0 | 1947 | 41606 | #N/A | #N/A | #N/A | #N/A
0:00 | 0 | 0 | 0 | 0 | 0 | 0 | 1948 | 41607 | #N/A | #N/A | #N/A | #N/A
0:00 | 0 | 0 | 0 | 0 | 0 | 0 | 1949 | 41608 | #N/A | #N/A | #N/A | #N/A
0:00 | 0 | 0 | 0 | 0 | 0 | 0 | 1950 | 41609 | #N/A | #N/A | #N/A | #N/A
0:00 | 0 | 0 | 0 | 0 | 0 | 0 | 1951 | 41610 | #N/A | #N/A | #N/A | #N/A
0:00 | 0 | 0 | 0 | 0 | 0 | 0 | 1952 | 41611 | #N/A | #N/A | #N/A | #N/A
0:00 | 0 | 0 | 0 | 0 | 0 | 0 | 1953 | 41612 | #N/A | #N/A | #N/A | #N/A
0:00 | 0 | 0 | 0 | 0 | 0 | 0 | 1954 | 41613 | #N/A | #N/A | #N/A | #N/A
0:00 | 0 | 0 | 0 | 0 | 0 | 0 | 1955 | 41614 | #N/A | #N/A | #N/A | #N/A
0:00 | 0 | 0 | 0 | 0 | 0 | 0 | 1956 | 41615 | #N/A | #N/A | #N/A | #N/A
0:00 | 0 | 0 | 0 | 0 | 0 | 0 | 1957 | 41616 | #N/A | #N/A | #N/A | #N/A
0:00 | 0 | 0 | 0 | 0 | 0 | 0 | 1958 | 41617 | #N/A | #N/A | #N/A | #N/A
0:00 | 0 | 0 | 0 | 0 | 0 | 0 | 1959 | 41618 | #N/A | #N/A | #N/A | #N/A
0:00 | 0 | 0 | 0 | 0 | 0 | 0 | 1960 | 41619 | #N/A | #N/A | #N/A | #N/A
0:00 | 0 | 0 | 0 | 0 | 0 | 0 | 1961 | 41620 | #N/A | #N/A | #N/A | #N/A
0:00 | 0 | 0 | 0 | 0 | 0 | 0 | 1962 | 41621 | #N/A | #N/A | #N/A | #N/A
0:00 | 0 | 0 | 0 | 0 | 0 | 0 | 1963 | 41622 | #N/A | #N/A | #N/A | #N/A
0:00 | 0 | 0 | 0 | 0 | 0 | 0 | 1964 | 41623 | #N/A | #N/A | #N/A | #N/A
0:00 | 0 | 0 | 0 | 0 | 0 | 0 | 1965 | 41624 | #N/A | #N/A | #N/A | #N/A
0:00 | 0 | 0 | 0 | 0 | 0 | 0 | 1966 | 41625 | #N/A | #N/A | #N/A | #N/A
0:00 | 0 | 0 | 0 | 0 | 0 | 0 | 1967 | 41626 | #N/A | #N/A | #N/A | #N/A
0:00 | 0 | 0 | 0 | 0 | 0 | 0 | 1968 | 41627 | #N/A | #N/A | #N/A | #N/A
0:00 | 0 | 0 | 0 | 0 | 0 | 0 | 1969 | 41628 | #N/A | #N/A | #N/A | #N/A
0:00 | 0 | 0 | 0 | 0 | 0 | 0 | 1970 | 41629 | #N/A | #N/A | #N/A | #N/A
0:00 | 0 | 0 | 0 | 0 | 0 | 0 | 1971 | 41630 | #N/A | #N/A | #N/A | #N/A
0:00 | 0 | 0 | 0 | 0 | 0 | 0 | 1972 | 41631 | #N/A | #N/A | #N/A | #N/A
0:00 | 0 | 0 | 0 | 0 | 0 | 0 | 1973 | 41632 | #N/A | #N/A | #N/A | #N/A
0:00 | 0 | 0 | 0 | 0 | 0 | 0 | 1974 | 41633 | #N/A | #N/A | #N/A | #N/A
0:00 | 0 | 0 | 0 | 0 | 0 | 0 | 1975 | 41634 | #N/A | #N/A | #N/A | #N/A
0:00 | 0 | 0 | 0 | 0 | 0 | 0 | 1976 | 41635 | #N/A | #N/A | #N/A | #N/A
0:00 | 0 | 0 | 0 | 0 | 0 | 0 | 1977 | 41636 | #N/A | #N/A | #N/A | #N/A
0:00 | 0 | 0 | 0 | 0 | 0 | 0 | 1978 | 41637 | #N/A | #N/A | #N/A | #N/A
0:00 | 0 | 0 | 0 | 0 | 0 | 0 | 1979 | 41638 | #N/A | #N/A | #N/A | #N/A
0:00 | 0 | 0 | 0 | 0 | 0 | 0 | 1980 | 41639 | #N/A | #N/A | #N/A | #N/A
0:00 | 0 | 0 | 0 | 0 | 0 | 0 | 1981 | 41640 | #N/A | #N/A | #N/A | #N/A
0:00 | 0 | 0 | 0 | 0 | 0 | 0 | 1982 | 41641 | #N/A | #N/A | #N/A | #N/A
0:00 | 0 | 0 | 0 | 0 | 0 | 0 | 1983 | 41642 | #N/A | #N/A | #N/A | #N/A
0:00 | 0 | 0 | 0 | 0 | 0 | 0 | 1984 | 41643 | #N/A | #N/A | #N/A | #N/A
0:00 | 0 | 0 | 0 | 0 | 0 | 0 | 1985 | 41644 | #N/A | #N/A | #N/A | #N/A
0:00 | 0 | 0 | 0 | 0 | 0 | 0 | 1986 | 41645 | #N/A | #N/A | #N/A | #N/A
0:00 | 0 | 0 | 0 | 0 | 0 | 0 | 1987 | 41646 | #N/A | #N/A | #N/A | #N/A
0:00 | 0 | 0 | 0 | 0 | 0 | 0 | 1988 | 41647 | #N/A | #N/A | #N/A | #N/A
0:00 | 0 | 0 | 0 | 0 | 0 | 0 | 1989 | 41648 | #N/A | #N/A | #N/A | #N/A
0:00 | 0 | 0 | 0 | 0 | 0 | 0 | 1990 | 41649 | #N/A | #N/A | #N/A | #N/A
0:00 | 0 | 0 | 0 | 0 | 0 | 0 | 1991 | 41650 | #N/A | #N/A | #N/A | #N/A
0:00 | 0 | 0 | 0 | 0 | 0 | 0 | 1992 | 41651 | #N/A | #N/A | #N/A | #N/A
0:00 | 0 | 0 | 0 | 0 | 0 | 0 | 1993 | 41652 | #N/A | #N/A | #N/A | #N/A
0:00 | 0 | 0 | 0 | 0 | 0 | 0 | 1994 | 41653 | #N/A | #N/A | #N/A | #N/A
0:00 | 0 | 0 | 0 | 0 | 0 | 0 | 1995 | 41654 | #N/A | #N/A | #N/A | #N/A
0:00 | 0 | 0 | 0 | 0 | 0 | 0 | 1996 | 41655 | #N/A | #N/A | #N/A | #N/A
0:00 | 0 | 0 | 0 | 0 | 0 | 0 | 1997 | 41656 | #N/A | #N/A | #N/A | #N/A
0:00 | 0 | 0 | 0 | 0 | 0 | 0 | 1998 | 41657 | #N/A | #N/A | #N/A | #N/A
0:00 | 0 | 0 | 0 | 0 | 0 | 0 | 1999 | 41658 | #N/A | #N/A | #N/A | #N/A
0:00 | 0 | 0 | 0 | 0 | 0 | 0 | 2000 | 41659 | #N/A | #N/A | #N/A | #N/A
0:00 | 0 | 0 | 0 | 0 | 0 | 0 | 2001 | 41660 | #N/A | #N/A | #N/A | #N/A
0:00 | 0 | 0 | 0 | 0 | 0 | 0 | 2002 | 41661 | #N/A | #N/A | #N/A | #N/A
0:00 | 0 | 0 | 0 | 0 | 0 | 0 | 2003 | 41662 | #N/A | #N/A | #N/A | #N/A
0:00 | 0 | 0 | 0 | 0 | 0 | 0 | 2004 | 41663 | #N/A | #N/A | #N/A | #N/A
0:00 | 0 | 0 | 0 | 0 | 0 | 0 | 2005 | 41664 | #N/A | #N/A | #N/A | #N/A
0:00 | 0 | 0 | 0 | 0 | 0 | 0 | 2006 | 41665 | #N/A | #N/A | #N/A | #N/A
0:00 | 0 | 0 | 0 | 0 | 0 | 0 | 2007 | 41666 | #N/A | #N/A | #N/A | #N/A
0:00 | 0 | 0 | 0 | 0 | 0 | 0 | 2008 | 41667 | #N/A | #N/A | #N/A | #N/A
0:00 | 0 | 0 | 0 | 0 | 0 | 0 | 2009 | 41668 | #N/A | #N/A | #N/A | #N/A
0:00 | 0 | 0 | 0 | 0 | 0 | 0 | 2010 | 41669 | #N/A | #N/A | #N/A | #N/A
0:00 | 0 | 0 | 0 | 0 | 0 | 0 | 2011 | 41670 | #N/A | #N/A | #N/A | #N/A
0:00 | 0 | 0 | 0 | 0 | 0 | 0 | 2012 | 41671 | #N/A | #N/A | #N/A | #N/A
0:00 | 0 | 0 | 0 | 0 | 0 | 0 | 2013 | 41672 | #N/A | #N/A | #N/A | #N/A
0:00 | 0 | 0 | 0 | 0 | 0 | 0 | 2014 | 41673 | #N/A | #N/A | #N/A | #N/A
0:00 | 0 | 0 | 0 | 0 | 0 | 0 | 2015 | 41674 | #N/A | #N/A | #N/A | #N/A
0:00 | 0 | 0 | 0 | 0 | 0 | 0 | 2016 | 41675 | #N/A | #N/A | #N/A | #N/A
0:00 | 0 | 0 | 0 | 0 | 0 | 0 | 2017 | 41676 | #N/A | #N/A | #N/A | #N/A
0:00 | 0 | 0 | 0 | 0 | 0 | 0 | 2018 | 41677 | #N/A | #N/A | #N/A | #N/A
0:00 | 0 | 0 | 0 | 0 | 0 | 0 | 2019 | 41678 | #N/A | #N/A | #N/A | #N/A
0:00 | 0 | 0 | 0 | 0 | 0 | 0 | 2020 | 41679 | #N/A | #N/A | #N/A | #N/A
0:00 | 0 | 0 | 0 | 0 | 0 | 0 | 2021 | 41680 | #N/A | #N/A | #N/A | #N/A
0:00 | 0 | 0 | 0 | 0 | 0 | 0 | 2022 | 41681 | #N/A | #N/A | #N/A | #N/A
0:00 | 0 | 0 | 0 | 0 | 0 | 0 | 2023 | 41682 | #N/A | #N/A | #N/A | #N/A
0:00 | 0 | 0 | 0 | 0 | 0 | 0 | 2024 | 41683 | #N/A | #N/A | #N/A | #N/A
0:00 | 0 | 0 | 0 | 0 | 0 | 0 | 2025 | 41684 | #N/A | #N/A | #N/A | #N/A
0:00 | 0 | 0 | 0 | 0 | 0 | 0 | 2026 | 41685 | #N/A | #N/A | #N/A | #N/A
0:00 | 0 | 0 | 0 | 0 | 0 | 0 | 2027 | 41686 | #N/A | #N/A | #N/A | #N/A
0:00 | 0 | 0 | 0 | 0 | 0 | 0 | 2028 | 41687 | #N/A | #N/A | #N/A | #N/A
0:00 | 0 | 0 | 0 | 0 | 0 | 0 | 2029 | 41688 | #N/A | #N/A | #N/A | #N/A
0:00 | 0 | 0 | 0 | 0 | 0 | 0 | 2030 | 41689 | #N/A | #N/A | #N/A | #N/A
0:00 | 0 | 0 | 0 | 0 | 0 | 0 | 2031 | 41690 | #N/A | #N/A | #N/A | #N/A
0:00 | 0 | 0 | 0 | 0 | 0 | 0 | 2032 | 41691 | #N/A | #N/A | #N/A | #N/A
0:00 | 0 | 0 | 0 | 0 | 0 | 0 | 2033 | 41692 | #N/A | #N/A | #N/A | #N/A
0:00 | 0 | 0 | 0 | 0 | 0 | 0 | 2034 | 41693 | #N/A | #N/A | #N/A | #N/A
0:00 | 0 | 0 | 0 | 0 | 0 | 0 | 2035 | 41694 | #N/A | #N/A | #N/A | #N/A
0:00 | 0 | 0 | 0 | 0 | 0 | 0 | 2036 | 41695 | #N/A | #N/A | #N/A | #N/A
0:00 | 0 | 0 | 0 | 0 | 0 | 0 | 2037 | 41696 | #N/A | #N/A | #N/A | #N/A
0:00 | 0 | 0 | 0 | 0 | 0 | 0 | 2038 | 41697 | #N/A | #N/A | #N/A | #N/A
0:00 | 0 | 0 | 0 | 0 | 0 | 0 | 2039 | 41698 | #N/A | #N/A | #N/A | #N/A
0:00 | 0 | 0 | 0 | 0 | 0 | 0 | 2040 | 41699 | #N/A | #N/A | #N/A | #N/A
0:00 | 0 | 0 | 0 | 0 | 0 | 0 | 2041 | 41700 | #N/A | #N/A | #N/A | #N/A
0:00 | 0 | 0 | 0 | 0 | 0 | 0 | 2042 | 41701 | #N/A | #N/A | #N/A | #N/A
0:00 | 0 | 0 | 0 | 0 | 0 | 0 | 2043 | 41702 | #N/A | #N/A | #N/A | #N/A
0:00 | 0 | 0 | 0 | 0 | 0 | 0 | 2044 | 41703 | #N/A | #N/A | #N/A | #N/A
0:00 | 0 | 0 | 0 | 0 | 0 | 0 | 2045 | 41704 | #N/A | #N/A | #N/A | #N/A
0:00 | 0 | 0 | 0 | 0 | 0 | 0 | 2046 | 41705 | #N/A | #N/A | #N/A | #N/A
0:00 | 0 | 0 | 0 | 0 | 0 | 0 | 2047 | 41706 | #N/A | #N/A | #N/A | #N/A
0:00 | 0 | 0 | 0 | 0 | 0 | 0 | 2048 | 41707 | #N/A | #N/A | #N/A | #N/A
0:00 | 0 | 0 | 0 | 0 | 0 | 0 | 2049 | 41708 | #N/A | #N/A | #N/A | #N/A
0:00 | 0 | 0 | 0 | 0 | 0 | 0 | 2050 | 41709 | #N/A | #N/A | #N/A | #N/A
0:00 | 0 | 0 | 0 | 0 | 0 | 0 | 2051 | 41710 | #N/A | #N/A | #N/A | #N/A
0:00 | 0 | 0 | 0 | 0 | 0 | 0 | 2052 | 41711 | #N/A | #N/A | #N/A | #N/A
0:00 | 0 | 0 | 0 | 0 | 0 | 0 | 2053 | 41712 | #N/A | #N/A | #N/A | #N/A
0:00 | 0 | 0 | 0 | 0 | 0 | 0 | 2054 | 41713 | #N/A | #N/A | #N/A | #N/A
0:00 | 0 | 0 | 0 | 0 | 0 | 0 | 2055 | 41714 | #N/A | #N/A | #N/A | #N/A
0:00 | 0 | 0 | 0 | 0 | 0 | 0 | 2056 | 41715 | #N/A | #N/A | #N/A | #N/A
0:00 | 0 | 0 | 0 | 0 | 0 | 0 | 2057 | 41716 | #N/A | #N/A | #N/A | #N/A
0:00 | 0 | 0 | 0 | 0 | 0 | 0 | 2058 | 41717 | #N/A | #N/A | #N/A | #N/A
0:00 | 0 | 0 | 0 | 0 | 0 | 0 | 2059 | 41718 | #N/A | #N/A | #N/A | #N/A
0:00 | 0 | 0 | 0 | 0 | 0 | 0 | 2060 | 41719 | #N/A | #N/A | #N/A | #N/A
0:00 | 0 | 0 | 0 | 0 | 0 | 0 | 2061 | 41720 | #N/A | #N/A | #N/A | #N/A
0:00 | 0 | 0 | 0 | 0 | 0 | 0 | 2062 | 41721 | #N/A | #N/A | #N/A | #N/A
0:00 | 0 | 0 | 0 | 0 | 0 | 0 | 2063 | 41722 | #N/A | #N/A | #N/A | #N/A
0:00 | 0 | 0 | 0 | 0 | 0 | 0 | 2064 | 41723 | #N/A | #N/A | #N/A | #N/A
0:00 | 0 | 0 | 0 | 0 | 0 | 0 | 2065 | 41724 | #N/A | #N/A | #N/A | #N/A
0:00 | 0 | 0 | 0 | 0 | 0 | 0 | 2066 | 41725 | #N/A | #N/A | #N/A | #N/A
0:00 | 0 | 0 | 0 | 0 | 0 | 0 | 2067 | 41726 | #N/A | #N/A | #N/A | #N/A
0:00 | 0 | 0 | 0 | 0 | 0 | 0 | 2068 | 41727 | #N/A | #N/A | #N/A | #N/A
0:00 | 0 | 0 | 0 | 0 | 0 | 0 | 2069 | 41728 | #N/A | #N/A | #N/A | #N/A
0:00 | 0 | 0 | 0 | 0 | 0 | 0 | 2070 | 41729 | #N/A | #N/A | #N/A | #N/A
0:00 | 0 | 0 | 0 | 0 | 0 | 0 | 2071 | 41730 | #N/A | #N/A | #N/A | #N/A
0:00 | 0 | 0 | 0 | 0 | 0 | 0 | 2072 | 41731 | #N/A | #N/A | #N/A | #N/A
0:00 | 0 | 0 | 0 | 0 | 0 | 0 | 2073 | 41732 | #N/A | #N/A | #N/A | #N/A
0:00 | 0 | 0 | 0 | 0 | 0 | 0 | 2074 | 41733 | #N/A | #N/A | #N/A | #N/A
0:00 | 0 | 0 | 0 | 0 | 0 | 0 | 2075 | 41734 | #N/A | #N/A | #N/A | #N/A
0:00 | 0 | 0 | 0 | 0 | 0 | 0 | 2076 | 41735 | #N/A | #N/A | #N/A | #N/A
0:00 | 0 | 0 | 0 | 0 | 0 | 0 | 2077 | 41736 | #N/A | #N/A | #N/A | #N/A
0:00 | 0 | 0 | 0 | 0 | 0 | 0 | 2078 | 41737 | #N/A | #N/A | #N/A | #N/A
0:00 | 0 | 0 | 0 | 0 | 0 | 0 | 2079 | 41738 | #N/A | #N/A | #N/A | #N/A
0:00 | 0 | 0 | 0 | 0 | 0 | 0 | 2080 | 41739 | #N/A | #N/A | #N/A | #N/A
0:00 | 0 | 0 | 0 | 0 | 0 | 0 | 2081 | 41740 | #N/A | #N/A | #N/A | #N/A
0:00 | 0 | 0 | 0 | 0 | 0 | 0 | 2082 | 41741 | #N/A | #N/A | #N/A | #N/A
0:00 | 0 | 0 | 0 | 0 | 0 | 0 | 2083 | 41742 | #N/A | #N/A | #N/A | #N/A
0:00 | 0 | 0 | 0 | 0 | 0 | 0 | 2084 | 41743 | #N/A | #N/A | #N/A | #N/A
0:00 | 0 | 0 | 0 | 0 | 0 | 0 | 2085 | 41744 | #N/A | #N/A | #N/A | #N/A
0:00 | 0 | 0 | 0 | 0 | 0 | 0 | 2086 | 41745 | #N/A | #N/A | #N/A | #N/A
0:00 | 0 | 0 | 0 | 0 | 0 | 0 | 2087 | 41746 | #N/A | #N/A | #N/A | #N/A
0:00 | 0 | 0 | 0 | 0 | 0 | 0 | 2088 | 41747 | #N/A | #N/A | #N/A | #N/A
0:00 | 0 | 0 | 0 | 0 | 0 | 0 | 2089 | 41748 | #N/A | #N/A | #N/A | #N/A
0:00 | 0 | 0 | 0 | 0 | 0 | 0 | 2090 | 41749 | #N/A | #N/A | #N/A | #N/A
0:00 | 0 | 0 | 0 | 0 | 0 | 0 | 2091 | 41750 | #N/A | #N/A | #N/A | #N/A
0:00 | 0 | 0 | 0 | 0 | 0 | 0 | 2092 | 41751 | #N/A | #N/A | #N/A | #N/A
0:00 | 0 | 0 | 0 | 0 | 0 | 0 | 2093 | 41752 | #N/A | #N/A | #N/A | #N/A
0:00 | 0 | 0 | 0 | 0 | 0 | 0 | 2094 | 41753 | #N/A | #N/A | #N/A | #N/A
0:00 | 0 | 0 | 0 | 0 | 0 | 0 | 2095 | 41754 | #N/A | #N/A | #N/A | #N/A
0:00 | 0 | 0 | 0 | 0 | 0 | 0 | 2096 | 41755 | #N/A | #N/A | #N/A | #N/A
0:00 | 0 | 0 | 0 | 0 | 0 | 0 | 2097 | 41756 | #N/A | #N/A | #N/A | #N/A
0:00 | 0 | 0 | 0 | 0 | 0 | 0 | 2098 | 41757 | #N/A | #N/A | #N/A | #N/A
0:00 | 0 | 0 | 0 | 0 | 0 | 0 | 2099 | 41758 | #N/A | #N/A | #N/A | #N/A
0:00 | 0 | 0 | 0 | 0 | 0 | 0 | 2100 | 41759 | #N/A | #N/A | #N/A | #N/A
0:00 | 0 | 0 | 0 | 0 | 0 | 0 | 2101 | 41760 | #N/A | #N/A | #N/A | #N/A
0:00 | 0 | 0 | 0 | 0 | 0 | 0 | 2102 | 41761 | #N/A | #N/A | #N/A | #N/A
0:00 | 0 | 0 | 0 | 0 | 0 | 0 | 2103 | 41762 | #N/A | #N/A | #N/A | #N/A
0:00 | 0 | 0 | 0 | 0 | 0 | 0 | 2104 | 41763 | #N/A | #N/A | #N/A | #N/A
0:00 | 0 | 0 | 0 | 0 | 0 | 0 | 2105 | 41764 | #N/A | #N/A | #N/A | #N/A
0:00 | 0 | 0 | 0 | 0 | 0 | 0 | 2106 | 41765 | #N/A | #N/A | #N/A | #N/A
0:00 | 0 | 0 | 0 | 0 | 0 | 0 | 2107 | 41766 | #N/A | #N/A | #N/A | #N/A
0:00 | 0 | 0 | 0 | 0 | 0 | 0 | 2108 | 41767 | #N/A | #N/A | #N/A | #N/A
0:00 | 0 | 0 | 0 | 0 | 0 | 0 | 2109 | 41768 | #N/A | #N/A | #N/A | #N/A
0:00 | 0 | 0 | 0 | 0 | 0 | 0 | 2110 | 41769 | #N/A | #N/A | #N/A | #N/A
0:00 | 0 | 0 | 0 | 0 | 0 | 0 | 2111 | 41770 | #N/A | #N/A | #N/A | #N/A
0:00 | 0 | 0 | 0 | 0 | 0 | 0 | 2112 | 41771 | #N/A | #N/A | #N/A | #N/A
0:00 | 0 | 0 | 0 | 0 | 0 | 0 | 2113 | 41772 | #N/A | #N/A | #N/A | #N/A
0:00 | 0 | 0 | 0 | 0 | 0 | 0 | 2114 | 41773 | #N/A | #N/A | #N/A | #N/A
0:00 | 0 | 0 | 0 | 0 | 0 | 0 | 2115 | 41774 | #N/A | #N/A | #N/A | #N/A
0:00 | 0 | 0 | 0 | 0 | 0 | 0 | 2116 | 41775 | #N/A | #N/A | #N/A | #N/A
0:00 | 0 | 0 | 0 | 0 | 0 | 0 | 2117 | 41776 | #N/A | #N/A | #N/A | #N/A
0:00 | 0 | 0 | 0 | 0 | 0 | 0 | 2118 | 41777 | #N/A | #N/A | #N/A | #N/A
0:00 | 0 | 0 | 0 | 0 | 0 | 0 | 2119 | 41778 | #N/A | #N/A | #N/A | #N/A
0:00 | 0 | 0 | 0 | 0 | 0 | 0 | 2120 | 41779 | #N/A | #N/A | #N/A | #N/A
0:00 | 0 | 0 | 0 | 0 | 0 | 0 | 2121 | 41780 | #N/A | #N/A | #N/A | #N/A
0:00 | 0 | 0 | 0 | 0 | 0 | 0 | 2122 | 41781 | #N/A | #N/A | #N/A | #N/A
0:00 | 0 | 0 | 0 | 0 | 0 | 0 | 2123 | 41782 | #N/A | #N/A | #N/A | #N/A
0:00 | 0 | 0 | 0 | 0 | 0 | 0 | 2124 | 41783 | #N/A | #N/A | #N/A | #N/A
0:00 | 0 | 0 | 0 | 0 | 0 | 0 | 2125 | 41784 | #N/A | #N/A | #N/A | #N/A
0:00 | 0 | 0 | 0 | 0 | 0 | 0 | 2126 | 41785 | #N/A | #N/A | #N/A | #N/A
0:00 | 0 | 0 | 0 | 0 | 0 | 0 | 2127 | 41786 | #N/A | #N/A | #N/A | #N/A
0:00 | 0 | 0 | 0 | 0 | 0 | 0 | 2128 | 41787 | #N/A | #N/A | #N/A | #N/A
0:00 | 0 | 0 | 0 | 0 | 0 | 0 | 2129 | 41788 | #N/A | #N/A | #N/A | #N/A
0:00 | 0 | 0 | 0 | 0 | 0 | 0 | 2130 | 41789 | #N/A | #N/A | #N/A | #N/A
0:00 | 0 | 0 | 0 | 0 | 0 | 0 | 2131 | 41790 | #N/A | #N/A | #N/A | #N/A
0:00 | 0 | 0 | 0 | 0 | 0 | 0 | 2132 | 41791 | #N/A | #N/A | #N/A | #N/A
0:00 | 0 | 0 | 0 | 0 | 0 | 0 | 2133 | 41792 | #N/A | #N/A | #N/A | #N/A
0:00 | 0 | 0 | 0 | 0 | 0 | 0 | 2134 | 41793 | #N/A | #N/A | #N/A | #N/A
0:00 | 0 | 0 | 0 | 0 | 0 | 0 | 2135 | 41794 | #N/A | #N/A | #N/A | #N/A
0:00 | 0 | 0 | 0 | 0 | 0 | 0 | 2136 | 41795 | #N/A | #N/A | #N/A | #N/A
0:00 | 0 | 0 | 0 | 0 | 0 | 0 | 2137 | 41796 | #N/A | #N/A | #N/A | #N/A
0:00 | 0 | 0 | 0 | 0 | 0 | 0 | 2138 | 41797 | #N/A | #N/A | #N/A | #N/A
0:00 | 0 | 0 | 0 | 0 | 0 | 0 | 2139 | 41798 | #N/A | #N/A | #N/A | #N/A
0:00 | 0 | 0 | 0 | 0 | 0 | 0 | 2140 | 41799 | #N/A | #N/A | #N/A | #N/A
0:00 | 0 | 0 | 0 | 0 | 0 | 0 | 2141 | 41800 | #N/A | #N/A | #N/A | #N/A
0:00 | 0 | 0 | 0 | 0 | 0 | 0 | 2142 | 41801 | #N/A | #N/A | #N/A | #N/A
0:00 | 0 | 0 | 0 | 0 | 0 | 0 | 2143 | 41802 | #N/A | #N/A | #N/A | #N/A
0:00 | 0 | 0 | 0 | 0 | 0 | 0 | 2144 | 41803 | #N/A | #N/A | #N/A | #N/A
0:00 | 0 | 0 | 0 | 0 | 0 | 0 | 2145 | 41804 | #N/A | #N/A | #N/A | #N/A
0:00 | 0 | 0 | 0 | 0 | 0 | 0 | 2146 | 41805 | #N/A | #N/A | #N/A | #N/A
0:00 | 0 | 0 | 0 | 0 | 0 | 0 | 2147 | 41806 | #N/A | #N/A | #N/A | #N/A
0:00 | 0 | 0 | 0 | 0 | 0 | 0 | 2148 | 41807 | #N/A | #N/A | #N/A | #N/A
0:00 | 0 | 0 | 0 | 0 | 0 | 0 | 2149 | 41808 | #N/A | #N/A | #N/A | #N/A
0:00 | 0 | 0 | 0 | 0 | 0 | 0 | 2150 | 41809 | #N/A | #N/A | #N/A | #N/A
0:00 | 0 | 0 | 0 | 0 | 0 | 0 | 2151 | 41810 | #N/A | #N/A | #N/A | #N/A
0:00 | 0 | 0 | 0 | 0 | 0 | 0 | 2152 | 41811 | #N/A | #N/A | #N/A | #N/A
0:00 | 0 | 0 | 0 | 0 | 0 | 0 | 2153 | 41812 | #N/A | #N/A | #N/A | #N/A
0:00 | 0 | 0 | 0 | 0 | 0 | 0 | 2154 | 41813 | #N/A | #N/A | #N/A | #N/A
0:00 | 0 | 0 | 0 | 0 | 0 | 0 | 2155 | 41814 | #N/A | #N/A | #N/A | #N/A
0:00 | 0 | 0 | 0 | 0 | 0 | 0 | 2156 | 41815 | #N/A | #N/A | #N/A | #N/A
0:00 | 0 | 0 | 0 | 0 | 0 | 0 | 2157 | 41816 | #N/A | #N/A | #N/A | #N/A
0:00 | 0 | 0 | 0 | 0 | 0 | 0 | 2158 | 41817 | #N/A | #N/A | #N/A | #N/A
0:00 | 0 | 0 | 0 | 0 | 0 | 0 | 2159 | 41818 | #N/A | #N/A | #N/A | #N/A
0:00 | 0 | 0 | 0 | 0 | 0 | 0 | 2160 | 41819 | #N/A | #N/A | #N/A | #N/A
0:00 | 0 | 0 | 0 | 0 | 0 | 0 | 2161 | 41820 | #N/A | #N/A | #N/A | #N/A
0:00 | 0 | 0 | 0 | 0 | 0 | 0 | 2162 | 41821 | #N/A | #N/A | #N/A | #N/A
0:00 | 0 | 0 | 0 | 0 | 0 | 0 | 2163 | 41822 | #N/A | #N/A | #N/A | #N/A
0:00 | 0 | 0 | 0 | 0 | 0 | 0 | 2164 | 41823 | #N/A | #N/A | #N/A | #N/A
0:00 | 0 | 0 | 0 | 0 | 0 | 0 | 2165 | 41824 | #N/A | #N/A | #N/A | #N/A
0:00 | 0 | 0 | 0 | 0 | 0 | 0 | 2166 | 41825 | #N/A | #N/A | #N/A | #N/A
0:00 | 0 | 0 | 0 | 0 | 0 | 0 | 2167 | 41826 | #N/A | #N/A | #N/A | #N/A
0:00 | 0 | 0 | 0 | 0 | 0 | 0 | 2168 | 41827 | #N/A | #N/A | #N/A | #N/A
0:00 | 0 | 0 | 0 | 0 | 0 | 0 | 2169 | 41828 | #N/A | #N/A | #N/A | #N/A
0:00 | 0 | 0 | 0 | 0 | 0 | 0 | 2170 | 41829 | #N/A | #N/A | #N/A | #N/A
0:00 | 0 | 0 | 0 | 0 | 0 | 0 | 2171 | 41830 | #N/A | #N/A | #N/A | #N/A
0:00 | 0 | 0 | 0 | 0 | 0 | 0 | 2172 | 41831 | #N/A | #N/A | #N/A | #N/A
0:00 | 0 | 0 | 0 | 0 | 0 | 0 | 2173 | 41832 | #N/A | #N/A | #N/A | #N/A
0:00 | 0 | 0 | 0 | 0 | 0 | 0 | 2174 | 41833 | #N/A | #N/A | #N/A | #N/A
0:00 | 0 | 0 | 0 | 0 | 0 | 0 | 2175 | 41834 | #N/A | #N/A | #N/A | #N/A
0:00 | 0 | 0 | 0 | 0 | 0 | 0 | 2176 | 41835 | #N/A | #N/A | #N/A | #N/A
0:00 | 0 | 0 | 0 | 0 | 0 | 0 | 2177 | 41836 | #N/A | #N/A | #N/A | #N/A
0:00 | 0 | 0 | 0 | 0 | 0 | 0 | 2178 | 41837 | #N/A | #N/A | #N/A | #N/A
0:00 | 0 | 0 | 0 | 0 | 0 | 0 | 2179 | 41838 | #N/A | #N/A | #N/A | #N/A
0:00 | 0 | 0 | 0 | 0 | 0 | 0 | 2180 | 41839 | #N/A | #N/A | #N/A | #N/A
0:00 | 0 | 0 | 0 | 0 | 0 | 0 | 2181 | 41840 | #N/A | #N/A | #N/A | #N/A
0:00 | 0 | 0 | 0 | 0 | 0 | 0 | 2182 | 41841 | #N/A | #N/A | #N/A | #N/A
0:00 | 0 | 0 | 0 | 0 | 0 | 0 | 2183 | 41842 | #N/A | #N/A | #N/A | #N/A
0:00 | 0 | 0 | 0 | 0 | 0 | 0 | 2184 | 41843 | #N/A | #N/A | #N/A | #N/A
0:00 | 0 | 0 | 0 | 0 | 0 | 0 | 2185 | 41844 | #N/A | #N/A | #N/A | #N/A
0:00 | 0 | 0 | 0 | 0 | 0 | 0 | 2186 | 41845 | #N/A | #N/A | #N/A | #N/A
0:00 | 0 | 0 | 0 | 0 | 0 | 0 | 2187 | 41846 | #N/A | #N/A | #N/A | #N/A
0:00 | 0 | 0 | 0 | 0 | 0 | 0 | 2188 | 41847 | #N/A | #N/A | #N/A | #N/A
0:00 | 0 | 0 | 0 | 0 | 0 | 0 | 2189 | 41848 | #N/A | #N/A | #N/A | #N/A
0:00 | 0 | 0 | 0 | 0 | 0 | 0 | 2190 | 41849 | #N/A | #N/A | #N/A | #N/A
0:00 | 0 | 0 | 0 | 0 | 0 | 0 | 2191 | 41850 | #N/A | #N/A | #N/A | #N/A
0:00 | 0 | 0 | 0 | 0 | 0 | 0 | 2192 | 41851 | #N/A | #N/A | #N/A | #N/A
0:00 | 0 | 0 | 0 | 0 | 0 | 0 | 2193 | 41852 | #N/A | #N/A | #N/A | #N/A
0:00 | 0 | 0 | 0 | 0 | 0 | 0 | 2194 | 41853 | #N/A | #N/A | #N/A | #N/A
0:00 | 0 | 0 | 0 | 0 | 0 | 0 | 2195 | 41854 | #N/A | #N/A | #N/A | #N/A
0:00 | 0 | 0 | 0 | 0 | 0 | 0 | 2196 | 41855 | #N/A | #N/A | #N/A | #N/A
0:00 | 0 | 0 | 0 | 0 | 0 | 0 | 2197 | 41856 | #N/A | #N/A | #N/A | #N/A
0:00 | 0 | 0 | 0 | 0 | 0 | 0 | 2198 | 41857 | #N/A | #N/A | #N/A | #N/A
0:00 | 0 | 0 | 0 | 0 | 0 | 0 | 2199 | 41858 | #N/A | #N/A | #N/A | #N/A
0:00 | 0 | 0 | 0 | 0 | 0 | 0 | 2200 | 41859 | #N/A | #N/A | #N/A | #N/A
0:00 | 0 | 0 | 0 | 0 | 0 | 0 | 2201 | 41860 | #N/A | #N/A | #N/A | #N/A
0:00 | 0 | 0 | 0 | 0 | 0 | 0 | 2202 | 41861 | #N/A | #N/A | #N/A | #N/A
0:00 | 0 | 0 | 0 | 0 | 0 | 0 | 2203 | 41862 | #N/A | #N/A | #N/A | #N/A
0:00 | 0 | 0 | 0 | 0 | 0 | 0 | 2204 | 41863 | #N/A | #N/A | #N/A | #N/A
0:00 | 0 | 0 | 0 | 0 | 0 | 0 | 2205 | 41864 | #N/A | #N/A | #N/A | #N/A
0:00 | 0 | 0 | 0 | 0 | 0 | 0 | 2206 | 41865 | #N/A | #N/A | #N/A | #N/A
0:00 | 0 | 0 | 0 | 0 | 0 | 0 | 2207 | 41866 | #N/A | #N/A | #N/A | #N/A
0:00 | 0 | 0 | 0 | 0 | 0 | 0 | 2208 | 41867 | #N/A | #N/A | #N/A | #N/A
0:00 | 0 | 0 | 0 | 0 | 0 | 0 | 2209 | 41868 | #N/A | #N/A | #N/A | #N/A
0:00 | 0 | 0 | 0 | 0 | 0 | 0 | 2210 | 41869 | #N/A | #N/A | #N/A | #N/A
0:00 | 0 | 0 | 0 | 0 | 0 | 0 | 2211 | 41870 | #N/A | #N/A | #N/A | #N/A
0:00 | 0 | 0 | 0 | 0 | 0 | 0 | 2212 | 41871 | #N/A | #N/A | #N/A | #N/A
0:00 | 0 | 0 | 0 | 0 | 0 | 0 | 2213 | 41872 | #N/A | #N/A | #N/A | #N/A
0:00 | 0 | 0 | 0 | 0 | 0 | 0 | 2214 | 41873 | #N/A | #N/A | #N/A | #N/A
0:00 | 0 | 0 | 0 | 0 | 0 | 0 | 2215 | 41874 | #N/A | #N/A | #N/A | #N/A
0:00 | 0 | 0 | 0 | 0 | 0 | 0 | 2216 | 41875 | #N/A | #N/A | #N/A | #N/A
0:00 | 0 | 0 | 0 | 0 | 0 | 0 | 2217 | 41876 | #N/A | #N/A | #N/A | #N/A
0:00 | 0 | 0 | 0 | 0 | 0 | 0 | 2218 | 41877 | #N/A | #N/A | #N/A | #N/A
0:00 | 0 | 0 | 0 | 0 | 0 | 0 | 2219 | 41878 | #N/A | #N/A | #N/A | #N/A
0:00 | 0 | 0 | 0 | 0 | 0 | 0 | 2220 | 41879 | #N/A | #N/A | #N/A | #N/A
0:00 | 0 | 0 | 0 | 0 | 0 | 0 | 2221 | 41880 | #N/A | #N/A | #N/A | #N/A
0:00 | 0 | 0 | 0 | 0 | 0 | 0 | 2222 | 41881 | #N/A | #N/A | #N/A | #N/A
0:00 | 0 | 0 | 0 | 0 | 0 | 0 | 2223 | 41882 | #N/A | #N/A | #N/A | #N/A
0:00 | 0 | 0 | 0 | 0 | 0 | 0 | 2224 | 41883 | #N/A | #N/A | #N/A | #N/A
0:00 | 0 | 0 | 0 | 0 | 0 | 0 | 2225 | 41884 | #N/A | #N/A | #N/A | #N/A
0:00 | 0 | 0 | 0 | 0 | 0 | 0 | 2226 | 41885 | #N/A | #N/A | #N/A | #N/A
0:00 | 0 | 0 | 0 | 0 | 0 | 0 | 2227 | 41886 | #N/A | #N/A | #N/A | #N/A
0:00 | 0 | 0 | 0 | 0 | 0 | 0 | 2228 | 41887 | #N/A | #N/A | #N/A | #N/A
0:00 | 0 | 0 | 0 | 0 | 0 | 0 | 2229 | 41888 | #N/A | #N/A | #N/A | #N/A
0:00 | 0 | 0 | 0 | 0 | 0 | 0 | 2230 | 41889 | #N/A | #N/A | #N/A | #N/A
0:00 | 0 | 0 | 0 | 0 | 0 | 0 | 2231 | 41890 | #N/A | #N/A | #N/A | #N/A
0:00 | 0 | 0 | 0 | 0 | 0 | 0 | 2232 | 41891 | #N/A | #N/A | #N/A | #N/A
0:00 | 0 | 0 | 0 | 0 | 0 | 0 | 2233 | 41892 | #N/A | #N/A | #N/A | #N/A
0:00 | 0 | 0 | 0 | 0 | 0 | 0 | 2234 | 41893 | #N/A | #N/A | #N/A | #N/A
0:00 | 0 | 0 | 0 | 0 | 0 | 0 | 2235 | 41894 | #N/A | #N/A | #N/A | #N/A
0:00 | 0 | 0 | 0 | 0 | 0 | 0 | 2236 | 41895 | #N/A | #N/A | #N/A | #N/A
0:00 | 0 | 0 | 0 | 0 | 0 | 0 | 2237 | 41896 | #N/A | #N/A | #N/A | #N/A
0:00 | 0 | 0 | 0 | 0 | 0 | 0 | 2238 | 41897 | #N/A | #N/A | #N/A | #N/A
0:00 | 0 | 0 | 0 | 0 | 0 | 0 | 2239 | 41898 | #N/A | #N/A | #N/A | #N/A
0:00 | 0 | 0 | 0 | 0 | 0 | 0 | 2240 | 41899 | #N/A | #N/A | #N/A | #N/A
0:00 | 0 | 0 | 0 | 0 | 0 | 0 | 2241 | 41900 | #N/A | #N/A | #N/A | #N/A
0:00 | 0 | 0 | 0 | 0 | 0 | 0 | 2242 | 41901 | #N/A | #N/A | #N/A | #N/A
0:00 | 0 | 0 | 0 | 0 | 0 | 0 | 2243 | 41902 | #N/A | #N/A | #N/A | #N/A
0:00 | 0 | 0 | 0 | 0 | 0 | 0 | 2244 | 41903 | #N/A | #N/A | #N/A | #N/A
0:00 | 0 | 0 | 0 | 0 | 0 | 0 | 2245 | 41904 | #N/A | #N/A | #N/A | #N/A
0:00 | 0 | 0 | 0 | 0 | 0 | 0 | 2246 | 41905 | #N/A | #N/A | #N/A | #N/A
0:00 | 0 | 0 | 0 | 0 | 0 | 0 | 2247 | 41906 | #N/A | #N/A | #N/A | #N/A
0:00 | 0 | 0 | 0 | 0 | 0 | 0 | 2248 | 41907 | #N/A | #N/A | #N/A | #N/A
0:00 | 0 | 0 | 0 | 0 | 0 | 0 | 2249 | 41908 | #N/A | #N/A | #N/A | #N/A
0:00 | 0 | 0 | 0 | 0 | 0 | 0 | 2250 | 41909 | #N/A | #N/A | #N/A | #N/A
0:00 | 0 | 0 | 0 | 0 | 0 | 0 | 2251 | 41910 | #N/A | #N/A | #N/A | #N/A
0:00 | 0 | 0 | 0 | 0 | 0 | 0 | 2252 | 41911 | #N/A | #N/A | #N/A | #N/A
0:00 | 0 | 0 | 0 | 0 | 0 | 0 | 2253 | 41912 | #N/A | #N/A | #N/A | #N/A
0:00 | 0 | 0 | 0 | 0 | 0 | 0 | 2254 | 41913 | #N/A | #N/A | #N/A | #N/A
0:00 | 0 | 0 | 0 | 0 | 0 | 0 | 2255 | 41914 | #N/A | #N/A | #N/A | #N/A
0:00 | 0 | 0 | 0 | 0 | 0 | 0 | 2256 | 41915 | #N/A | #N/A | #N/A | #N/A
0:00 | 0 | 0 | 0 | 0 | 0 | 0 | 2257 | 41916 | #N/A | #N/A | #N/A | #N/A
0:00 | 0 | 0 | 0 | 0 | 0 | 0 | 2258 | 41917 | #N/A | #N/A | #N/A | #N/A
0:00 | 0 | 0 | 0 | 0 | 0 | 0 | 2259 | 41918 | #N/A | #N/A | #N/A | #N/A
0:00 | 0 | 0 | 0 | 0 | 0 | 0 | 2260 | 41919 | #N/A | #N/A | #N/A | #N/A
0:00 | 0 | 0 | 0 | 0 | 0 | 0 | 2261 | 41920 | #N/A | #N/A | #N/A | #N/A
0:00 | 0 | 0 | 0 | 0 | 0 | 0 | 2262 | 41921 | #N/A | #N/A | #N/A | #N/A
0:00 | 0 | 0 | 0 | 0 | 0 | 0 | 2263 | 41922 | #N/A | #N/A | #N/A | #N/A
0:00 | 0 | 0 | 0 | 0 | 0 | 0 | 2264 | 41923 | #N/A | #N/A | #N/A | #N/A
0:00 | 0 | 0 | 0 | 0 | 0 | 0 | 2265 | 41924 | #N/A | #N/A | #N/A | #N/A
0:00 | 0 | 0 | 0 | 0 | 0 | 0 | 2266 | 41925 | #N/A | #N/A | #N/A | #N/A
0:00 | 0 | 0 | 0 | 0 | 0 | 0 | 2267 | 41926 | #N/A | #N/A | #N/A | #N/A
0:00 | 0 | 0 | 0 | 0 | 0 | 0 | 2268 | 41927 | #N/A | #N/A | #N/A | #N/A
0:00 | 0 | 0 | 0 | 0 | 0 | 0 | 2269 | 41928 | #N/A | #N/A | #N/A | #N/A
0:00 | 0 | 0 | 0 | 0 | 0 | 0 | 2270 | 41929 | #N/A | #N/A | #N/A | #N/A
0:00 | 0 | 0 | 0 | 0 | 0 | 0 | 2271 | 41930 | #N/A | #N/A | #N/A | #N/A
0:00 | 0 | 0 | 0 | 0 | 0 | 0 | 2272 | 41931 | #N/A | #N/A | #N/A | #N/A
0:00 | 0 | 0 | 0 | 0 | 0 | 0 | 2273 | 41932 | #N/A | #N/A | #N/A | #N/A
0:00 | 0 | 0 | 0 | 0 | 0 | 0 | 2274 | 41933 | #N/A | #N/A | #N/A | #N/A
0:00 | 0 | 0 | 0 | 0 | 0 | 0 | 2275 | 41934 | #N/A | #N/A | #N/A | #N/A
0:00 | 0 | 0 | 0 | 0 | 0 | 0 | 2276 | 41935 | #N/A | #N/A | #N/A | #N/A
0:00 | 0 | 0 | 0 | 0 | 0 | 0 | 2277 | 41936 | #N/A | #N/A | #N/A | #N/A
0:00 | 0 | 0 | 0 | 0 | 0 | 0 | 2278 | 41937 | #N/A | #N/A | #N/A | #N/A
0:00 | 0 | 0 | 0 | 0 | 0 | 0 | 2279 | 41938 | #N/A | #N/A | #N/A | #N/A
0:00 | 0 | 0 | 0 | 0 | 0 | 0 | 2280 | 41939 | #N/A | #N/A | #N/A | #N/A
0:00 | 0 | 0 | 0 | 0 | 0 | 0 | 2281 | 41940 | #N/A | #N/A | #N/A | #N/A
0:00 | 0 | 0 | 0 | 0 | 0 | 0 | 2282 | 41941 | #N/A | #N/A | #N/A | #N/A
0:00 | 0 | 0 | 0 | 0 | 0 | 0 | 2283 | 41942 | #N/A | #N/A | #N/A | #N/A
0:00 | 0 | 0 | 0 | 0 | 0 | 0 | 2284 | 41943 | #N/A | #N/A | #N/A | #N/A
0:00 | 0 | 0 | 0 | 0 | 0 | 0 | 2285 | 41944 | #N/A | #N/A | #N/A | #N/A
0:00 | 0 | 0 | 0 | 0 | 0 | 0 | 2286 | 41945 | #N/A | #N/A | #N/A | #N/A
0:00 | 0 | 0 | 0 | 0 | 0 | 0 | 2287 | 41946 | #N/A | #N/A | #N/A | #N/A
0:00 | 0 | 0 | 0 | 0 | 0 | 0 | 2288 | 41947 | #N/A | #N/A | #N/A | #N/A
0:00 | 0 | 0 | 0 | 0 | 0 | 0 | 2289 | 41948 | #N/A | #N/A | #N/A | #N/A
0:00 | 0 | 0 | 0 | 0 | 0 | 0 | 2290 | 41949 | #N/A | #N/A | #N/A | #N/A
0:00 | 0 | 0 | 0 | 0 | 0 | 0 | 2291 | 41950 | #N/A | #N/A | #N/A | #N/A
0:00 | 0 | 0 | 0 | 0 | 0 | 0 | 2292 | 41951 | #N/A | #N/A | #N/A | #N/A
0:00 | 0 | 0 | 0 | 0 | 0 | 0 | 2293 | 41952 | #N/A | #N/A | #N/A | #N/A
0:00 | 0 | 0 | 0 | 0 | 0 | 0 | 2294 | 41953 | #N/A | #N/A | #N/A | #N/A
0:00 | 0 | 0 | 0 | 0 | 0 | 0 | 2295 | 41954 | #N/A | #N/A | #N/A | #N/A
0:00 | 0 | 0 | 0 | 0 | 0 | 0 | 2296 | 41955 | #N/A | #N/A | #N/A | #N/A
0:00 | 0 | 0 | 0 | 0 | 0 | 0 | 2297 | 41956 | #N/A | #N/A | #N/A | #N/A
0:00 | 0 | 0 | 0 | 0 | 0 | 0 | 2298 | 41957 | #N/A | #N/A | #N/A | #N/A
0:00 | 0 | 0 | 0 | 0 | 0 | 0 | 2299 | 41958 | #N/A | #N/A | #N/A | #N/A
0:00 | 0 | 0 | 0 | 0 | 0 | 0 | 2300 | 41959 | #N/A | #N/A | #N/A | #N/A
0:00 | 0 | 0 | 0 | 0 | 0 | 0 | 2301 | 41960 | #N/A | #N/A | #N/A | #N/A
0:00 | 0 | 0 | 0 | 0 | 0 | 0 | 2302 | 41961 | #N/A | #N/A | #N/A | #N/A
0:00 | 0 | 0 | 0 | 0 | 0 | 0 | 2303 | 41962 | #N/A | #N/A | #N/A | #N/A
0:00 | 0 | 0 | 0 | 0 | 0 | 0 | 2304 | 41963 | #N/A | #N/A | #N/A | #N/A
0:00 | 0 | 0 | 0 | 0 | 0 | 0 | 2305 | 41964 | #N/A | #N/A | #N/A | #N/A
0:00 | 0 | 0 | 0 | 0 | 0 | 0 | 2306 | 41965 | #N/A | #N/A | #N/A | #N/A
0:00 | 0 | 0 | 0 | 0 | 0 | 0 | 2307 | 41966 | #N/A | #N/A | #N/A | #N/A
0:00 | 0 | 0 | 0 | 0 | 0 | 0 | 2308 | 41967 | #N/A | #N/A | #N/A | #N/A
0:00 | 0 | 0 | 0 | 0 | 0 | 0 | 2309 | 41968 | #N/A | #N/A | #N/A | #N/A
0:00 | 0 | 0 | 0 | 0 | 0 | 0 | 2310 | 41969 | #N/A | #N/A | #N/A | #N/A
0:00 | 0 | 0 | 0 | 0 | 0 | 0 | 2311 | 41970 | #N/A | #N/A | #N/A | #N/A
0:00 | 0 | 0 | 0 | 0 | 0 | 0 | 2312 | 41971 | #N/A | #N/A | #N/A | #N/A
0:00 | 0 | 0 | 0 | 0 | 0 | 0 | 2313 | 41972 | #N/A | #N/A | #N/A | #N/A
0:00 | 0 | 0 | 0 | 0 | 0 | 0 | 2314 | 41973 | #N/A | #N/A | #N/A | #N/A
0:00 | 0 | 0 | 0 | 0 | 0 | 0 | 2315 | 41974 | #N/A | #N/A | #N/A | #N/A
0:00 | 0 | 0 | 0 | 0 | 0 | 0 | 2316 | 41975 | #N/A | #N/A | #N/A | #N/A
0:00 | 0 | 0 | 0 | 0 | 0 | 0 | 2317 | 41976 | #N/A | #N/A | #N/A | #N/A
0:00 | 0 | 0 | 0 | 0 | 0 | 0 | 2318 | 41977 | #N/A | #N/A | #N/A | #N/A
0:00 | 0 | 0 | 0 | 0 | 0 | 0 | 2319 | 41978 | #N/A | #N/A | #N/A | #N/A
0:00 | 0 | 0 | 0 | 0 | 0 | 0 | 2320 | 41979 | #N/A | #N/A | #N/A | #N/A
0:00 | 0 | 0 | 0 | 0 | 0 | 0 | 2321 | 41980 | #N/A | #N/A | #N/A | #N/A
0:00 | 0 | 0 | 0 | 0 | 0 | 0 | 2322 | 41981 | #N/A | #N/A | #N/A | #N/A
0:00 | 0 | 0 | 0 | 0 | 0 | 0 | 2323 | 41982 | #N/A | #N/A | #N/A | #N/A
0:00 | 0 | 0 | 0 | 0 | 0 | 0 | 2324 | 41983 | #N/A | #N/A | #N/A | #N/A
0:00 | 0 | 0 | 0 | 0 | 0 | 0 | 2325 | 41984 | #N/A | #N/A | #N/A | #N/A
0:00 | 0 | 0 | 0 | 0 | 0 | 0 | 2326 | 41985 | #N/A | #N/A | #N/A | #N/A
0:00 | 0 | 0 | 0 | 0 | 0 | 0 | 2327 | 41986 | #N/A | #N/A | #N/A | #N/A
0:00 | 0 | 0 | 0 | 0 | 0 | 0 | 2328 | 41987 | #N/A | #N/A | #N/A | #N/A
0:00 | 0 | 0 | 0 | 0 | 0 | 0 | 2329 | 41988 | #N/A | #N/A | #N/A | #N/A
0:00 | 0 | 0 | 0 | 0 | 0 | 0 | 2330 | 41989 | #N/A | #N/A | #N/A | #N/A
0:00 | 0 | 0 | 0 | 0 | 0 | 0 | 2331 | 41990 | #N/A | #N/A | #N/A | #N/A
0:00 | 0 | 0 | 0 | 0 | 0 | 0 | 2332 | 41991 | #N/A | #N/A | #N/A | #N/A
0:00 | 0 | 0 | 0 | 0 | 0 | 0 | 2333 | 41992 | #N/A | #N/A | #N/A | #N/A
0:00 | 0 | 0 | 0 | 0 | 0 | 0 | 2334 | 41993 | #N/A | #N/A | #N/A | #N/A
0:00 | 0 | 0 | 0 | 0 | 0 | 0 | 2335 | 41994 | #N/A | #N/A | #N/A | #N/A
0:00 | 0 | 0 | 0 | 0 | 0 | 0 | 2336 | 41995 | #N/A | #N/A | #N/A | #N/A
0:00 | 0 | 0 | 0 | 0 | 0 | 0 | 2337 | 41996 | #N/A | #N/A | #N/A | #N/A
0:00 | 0 | 0 | 0 | 0 | 0 | 0 | 2338 | 41997 | #N/A | #N/A | #N/A | #N/A
0:00 | 0 | 0 | 0 | 0 | 0 | 0 | 2339 | 41998 | #N/A | #N/A | #N/A | #N/A
0:00 | 0 | 0 | 0 | 0 | 0 | 0 | 2340 | 41999 | #N/A | #N/A | #N/A | #N/A
0:00 | 0 | 0 | 0 | 0 | 0 | 0 | 2341 | 42000 | #N/A | #N/A | #N/A | #N/A
0:00 | 0 | 0 | 0 | 0 | 0 | 0 | 2342 | 42001 | #N/A | #N/A | #N/A | #N/A
0:00 | 0 | 0 | 0 | 0 | 0 | 0 | 2343 | 42002 | #N/A | #N/A | #N/A | #N/A
0:00 | 0 | 0 | 0 | 0 | 0 | 0 | 2344 | 42003 | #N/A | #N/A | #N/A | #N/A
0:00 | 0 | 0 | 0 | 0 | 0 | 0 | 2345 | 42004 | #N/A | #N/A | #N/A | #N/A
0:00 | 0 | 0 | 0 | 0 | 0 | 0 | 2346 | 42005 | #N/A | #N/A | #N/A | #N/A
0:00 | 0 | 0 | 0 | 0 | 0 | 0 | 2347 | 42006 | #N/A | #N/A | #N/A | #N/A
0:00 | 0 | 0 | 0 | 0 | 0 | 0 | 2348 | 42007 | #N/A | #N/A | #N/A | #N/A
0:00 | 0 | 0 | 0 | 0 | 0 | 0 | 2349 | 42008 | #N/A | #N/A | #N/A | #N/A
0:00 | 0 | 0 | 0 | 0 | 0 | 0 | 2350 | 42009 | #N/A | #N/A | #N/A | #N/A
0:00 | 0 | 0 | 0 | 0 | 0 | 0 | 2351 | 42010 | #N/A | #N/A | #N/A | #N/A
0:00 | 0 | 0 | 0 | 0 | 0 | 0 | 2352 | 42011 | #N/A | #N/A | #N/A | #N/A
0:00 | 0 | 0 | 0 | 0 | 0 | 0 | 2353 | 42012 | #N/A | #N/A | #N/A | #N/A
0:00 | 0 | 0 | 0 | 0 | 0 | 0 | 2354 | 42013 | #N/A | #N/A | #N/A | #N/A
0:00 | 0 | 0 | 0 | 0 | 0 | 0 | 2355 | 42014 | #N/A | #N/A | #N/A | #N/A
0:00 | 0 | 0 | 0 | 0 | 0 | 0 | 2356 | 42015 | #N/A | #N/A | #N/A | #N/A
0:00 | 0 | 0 | 0 | 0 | 0 | 0 | 2357 | 42016 | #N/A | #N/A | #N/A | #N/A
0:00 | 0 | 0 | 0 | 0 | 0 | 0 | 2358 | 42017 | #N/A | #N/A | #N/A | #N/A
0:00 | 0 | 0 | 0 | 0 | 0 | 0 | 2359 | 42018 | #N/A | #N/A | #N/A | #N/A
0:00 | 0 | 0 | 0 | 0 | 0 | 0 | 2360 | 42019 | #N/A | #N/A | #N/A | #N/A
0:00 | 0 | 0 | 0 | 0 | 0 | 0 | 2361 | 42020 | #N/A | #N/A | #N/A | #N/A
0:00 | 0 | 0 | 0 | 0 | 0 | 0 | 2362 | 42021 | #N/A | #N/A | #N/A | #N/A
0:00 | 0 | 0 | 0 | 0 | 0 | 0 | 2363 | 42022 | #N/A | #N/A | #N/A | #N/A
0:00 | 0 | 0 | 0 | 0 | 0 | 0 | 2364 | 42023 | #N/A | #N/A | #N/A | #N/A
0:00 | 0 | 0 | 0 | 0 | 0 | 0 | 2365 | 42024 | #N/A | #N/A | #N/A | #N/A
0:00 | 0 | 0 | 0 | 0 | 0 | 0 | 2366 | 42025 | #N/A | #N/A | #N/A | #N/A
0:00 | 0 | 0 | 0 | 0 | 0 | 0 | 2367 | 42026 | #N/A | #N/A | #N/A | #N/A
0:00 | 0 | 0 | 0 | 0 | 0 | 0 | 2368 | 42027 | #N/A | #N/A | #N/A | #N/A
0:00 | 0 | 0 | 0 | 0 | 0 | 0 | 2369 | 42028 | #N/A | #N/A | #N/A | #N/A
0:00 | 0 | 0 | 0 | 0 | 0 | 0 | 2370 | 42029 | #N/A | #N/A | #N/A | #N/A
0:00 | 0 | 0 | 0 | 0 | 0 | 0 | 2371 | 42030 | #N/A | #N/A | #N/A | #N/A
0:00 | 0 | 0 | 0 | 0 | 0 | 0 | 2372 | 42031 | #N/A | #N/A | #N/A | #N/A
0:00 | 0 | 0 | 0 | 0 | 0 | 0 | 2373 | 42032 | #N/A | #N/A | #N/A | #N/A
0:00 | 0 | 0 | 0 | 0 | 0 | 0 | 2374 | 42033 | #N/A | #N/A | #N/A | #N/A
0:00 | 0 | 0 | 0 | 0 | 0 | 0 | 2375 | 42034 | #N/A | #N/A | #N/A | #N/A
0:00 | 0 | 0 | 0 | 0 | 0 | 0 | 2376 | 42035 | #N/A | #N/A | #N/A | #N/A
0:00 | 0 | 0 | 0 | 0 | 0 | 0 | 2377 | 42036 | #N/A | #N/A | #N/A | #N/A
0:00 | 0 | 0 | 0 | 0 | 0 | 0 | 2378 | 42037 | #N/A | #N/A | #N/A | #N/A
0:00 | 0 | 0 | 0 | 0 | 0 | 0 | 2379 | 42038 | #N/A | #N/A | #N/A | #N/A
0:00 | 0 | 0 | 0 | 0 | 0 | 0 | 2380 | 42039 | #N/A | #N/A | #N/A | #N/A
0:00 | 0 | 0 | 0 | 0 | 0 | 0 | 2381 | 42040 | #N/A | #N/A | #N/A | #N/A
0:00 | 0 | 0 | 0 | 0 | 0 | 0 | 2382 | 42041 | #N/A | #N/A | #N/A | #N/A
0:00 | 0 | 0 | 0 | 0 | 0 | 0 | 2383 | 42042 | #N/A | #N/A | #N/A | #N/A
0:00 | 0 | 0 | 0 | 0 | 0 | 0 | 2384 | 42043 | #N/A | #N/A | #N/A | #N/A
0:00 | 0 | 0 | 0 | 0 | 0 | 0 | 2385 | 42044 | #N/A | #N/A | #N/A | #N/A
0:00 | 0 | 0 | 0 | 0 | 0 | 0 | 2386 | 42045 | #N/A | #N/A | #N/A | #N/A
0:00 | 0 | 0 | 0 | 0 | 0 | 0 | 2387 | 42046 | #N/A | #N/A | #N/A | #N/A
0:00 | 0 | 0 | 0 | 0 | 0 | 0 | 2388 | 42047 | #N/A | #N/A | #N/A | #N/A
0:00 | 0 | 0 | 0 | 0 | 0 | 0 | 2389 | 42048 | #N/A | #N/A | #N/A | #N/A
0:00 | 0 | 0 | 0 | 0 | 0 | 0 | 2390 | 42049 | #N/A | #N/A | #N/A | #N/A
0:00 | 0 | 0 | 0 | 0 | 0 | 0 | 2391 | 42050 | #N/A | #N/A | #N/A | #N/A
0:00 | 0 | 0 | 0 | 0 | 0 | 0 | 2392 | 42051 | #N/A | #N/A | #N/A | #N/A
0:00 | 0 | 0 | 0 | 0 | 0 | 0 | 2393 | 42052 | #N/A | #N/A | #N/A | #N/A
0:00 | 0 | 0 | 0 | 0 | 0 | 0 | 2394 | 42053 | #N/A | #N/A | #N/A | #N/A
0:00 | 0 | 0 | 0 | 0 | 0 | 0 | 2395 | 42054 | #N/A | #N/A | #N/A | #N/A
0:00 | 0 | 0 | 0 | 0 | 0 | 0 | 2396 | 42055 | #N/A | #N/A | #N/A | #N/A
0:00 | 0 | 0 | 0 | 0 | 0 | 0 | 2397 | 42056 | #N/A | #N/A | #N/A | #N/A
0:00 | 0 | 0 | 0 | 0 | 0 | 0 | 2398 | 42057 | #N/A | #N/A | #N/A | #N/A
0:00 | 0 | 0 | 0 | 0 | 0 | 0 | 2399 | 42058 | #N/A | #N/A | #N/A | #N/A
0:00 | 0 | 0 | 0 | 0 | 0 | 0 | 2400 | 42059 | #N/A | #N/A | #N/A | #N/A
0:00 | 0 | 0 | 0 | 0 | 0 | 0 | 2401 | 42060 | #N/A | #N/A | #N/A | #N/A
0:00 | 0 | 0 | 0 | 0 | 0 | 0 | 2402 | 42061 | #N/A | #N/A | #N/A | #N/A
0:00 | 0 | 0 | 0 | 0 | 0 | 0 | 2403 | 42062 | #N/A | #N/A | #N/A | #N/A
0:00 | 0 | 0 | 0 | 0 | 0 | 0 | 2404 | 42063 | #N/A | #N/A | #N/A | #N/A
0:00 | 0 | 0 | 0 | 0 | 0 | 0 | 2405 | 42064 | #N/A | #N/A | #N/A | #N/A
0:00 | 0 | 0 | 0 | 0 | 0 | 0 | 2406 | 42065 | #N/A | #N/A | #N/A | #N/A
0:00 | 0 | 0 | 0 | 0 | 0 | 0 | 2407 | 42066 | #N/A | #N/A | #N/A | #N/A
0:00 | 0 | 0 | 0 | 0 | 0 | 0 | 2408 | 42067 | #N/A | #N/A | #N/A | #N/A
0:00 | 0 | 0 | 0 | 0 | 0 | 0 | 2409 | 42068 | #N/A | #N/A | #N/A | #N/A
0:00 | 0 | 0 | 0 | 0 | 0 | 0 | 2410 | 42069 | #N/A | #N/A | #N/A | #N/A
0:00 | 0 | 0 | 0 | 0 | 0 | 0 | 2411 | 42070 | #N/A | #N/A | #N/A | #N/A
0:00 | 0 | 0 | 0 | 0 | 0 | 0 | 2412 | 42071 | #N/A | #N/A | #N/A | #N/A
0:00 | 0 | 0 | 0 | 0 | 0 | 0 | 2413 | 42072 | #N/A | #N/A | #N/A | #N/A
0:00 | 0 | 0 | 0 | 0 | 0 | 0 | 2414 | 42073 | #N/A | #N/A | #N/A | #N/A
0:00 | 0 | 0 | 0 | 0 | 0 | 0 | 2415 | 42074 | #N/A | #N/A | #N/A | #N/A
0:00 | 0 | 0 | 0 | 0 | 0 | 0 | 2416 | 42075 | #N/A | #N/A | #N/A | #N/A
0:00 | 0 | 0 | 0 | 0 | 0 | 0 | 2417 | 42076 | #N/A | #N/A | #N/A | #N/A
0:00 | 0 | 0 | 0 | 0 | 0 | 0 | 2418 | 42077 | #N/A | #N/A | #N/A | #N/A
0:00 | 0 | 0 | 0 | 0 | 0 | 0 | 2419 | 42078 | #N/A | #N/A | #N/A | #N/A
0:00 | 0 | 0 | 0 | 0 | 0 | 0 | 2420 | 42079 | #N/A | #N/A | #N/A | #N/A
0:00 | 0 | 0 | 0 | 0 | 0 | 0 | 2421 | 42080 | #N/A | #N/A | #N/A | #N/A
0:00 | 0 | 0 | 0 | 0 | 0 | 0 | 2422 | 42081 | #N/A | #N/A | #N/A | #N/A
0:00 | 0 | 0 | 0 | 0 | 0 | 0 | 2423 | 42082 | #N/A | #N/A | #N/A | #N/A
0:00 | 0 | 0 | 0 | 0 | 0 | 0 | 2424 | 42083 | #N/A | #N/A | #N/A | #N/A
0:00 | 0 | 0 | 0 | 0 | 0 | 0 | 2425 | 42084 | #N/A | #N/A | #N/A | #N/A
0:00 | 0 | 0 | 0 | 0 | 0 | 0 | 2426 | 42085 | #N/A | #N/A | #N/A | #N/A
0:00 | 0 | 0 | 0 | 0 | 0 | 0 | 2427 | 42086 | #N/A | #N/A | #N/A | #N/A
0:00 | 0 | 0 | 0 | 0 | 0 | 0 | 2428 | 42087 | #N/A | #N/A | #N/A | #N/A
0:00 | 0 | 0 | 0 | 0 | 0 | 0 | 2429 | 42088 | #N/A | #N/A | #N/A | #N/A
0:00 | 0 | 0 | 0 | 0 | 0 | 0 | 2430 | 42089 | #N/A | #N/A | #N/A | #N/A
0:00 | 0 | 0 | 0 | 0 | 0 | 0 | 2431 | 42090 | #N/A | #N/A | #N/A | #N/A
0:00 | 0 | 0 | 0 | 0 | 0 | 0 | 2432 | 42091 | #N/A | #N/A | #N/A | #N/A
0:00 | 0 | 0 | 0 | 0 | 0 | 0 | 2433 | 42092 | #N/A | #N/A | #N/A | #N/A
0:00 | 0 | 0 | 0 | 0 | 0 | 0 | 2434 | 42093 | #N/A | #N/A | #N/A | #N/A
0:00 | 0 | 0 | 0 | 0 | 0 | 0 | 2435 | 42094 | #N/A | #N/A | #N/A | #N/A
0:00 | 0 | 0 | 0 | 0 | 0 | 0 | 2436 | 42095 | #N/A | #N/A | #N/A | #N/A
0:00 | 0 | 0 | 0 | 0 | 0 | 0 | 2437 | 42096 | #N/A | #N/A | #N/A | #N/A
0:00 | 0 | 0 | 0 | 0 | 0 | 0 | 2438 | 42097 | #N/A | #N/A | #N/A | #N/A
0:00 | 0 | 0 | 0 | 0 | 0 | 0 | 2439 | 42098 | #N/A | #N/A | #N/A | #N/A
0:00 | 0 | 0 | 0 | 0 | 0 | 0 | 2440 | 42099 | #N/A | #N/A | #N/A | #N/A
0:00 | 0 | 0 | 0 | 0 | 0 | 0 | 2441 | 42100 | #N/A | #N/A | #N/A | #N/A
0:00 | 0 | 0 | 0 | 0 | 0 | 0 | 2442 | 42101 | #N/A | #N/A | #N/A | #N/A
0:00 | 0 | 0 | 0 | 0 | 0 | 0 | 2443 | 42102 | #N/A | #N/A | #N/A | #N/A
0:00 | 0 | 0 | 0 | 0 | 0 | 0 | 2444 | 42103 | #N/A | #N/A | #N/A | #N/A
0:00 | 0 | 0 | 0 | 0 | 0 | 0 | 2445 | 42104 | #N/A | #N/A | #N/A | #N/A
0:00 | 0 | 0 | 0 | 0 | 0 | 0 | 2446 | 42105 | #N/A | #N/A | #N/A | #N/A
0:00 | 0 | 0 | 0 | 0 | 0 | 0 | 2447 | 42106 | #N/A | #N/A | #N/A | #N/A
0:00 | 0 | 0 | 0 | 0 | 0 | 0 | 2448 | 42107 | #N/A | #N/A | #N/A | #N/A
0:00 | 0 | 0 | 0 | 0 | 0 | 0 | 2449 | 42108 | #N/A | #N/A | #N/A | #N/A
0:00 | 0 | 0 | 0 | 0 | 0 | 0 | 2450 | 42109 | #N/A | #N/A | #N/A | #N/A
0:00 | 0 | 0 | 0 | 0 | 0 | 0 | 2451 | 42110 | #N/A | #N/A | #N/A | #N/A
0:00 | 0 | 0 | 0 | 0 | 0 | 0 | 2452 | 42111 | #N/A | #N/A | #N/A | #N/A
0:00 | 0 | 0 | 0 | 0 | 0 | 0 | 2453 | 42112 | #N/A | #N/A | #N/A | #N/A
0:00 | 0 | 0 | 0 | 0 | 0 | 0 | 2454 | 42113 | #N/A | #N/A | #N/A | #N/A
0:00 | 0 | 0 | 0 | 0 | 0 | 0 | 2455 | 42114 | #N/A | #N/A | #N/A | #N/A
0:00 | 0 | 0 | 0 | 0 | 0 | 0 | 2456 | 42115 | #N/A | #N/A | #N/A | #N/A
0:00 | 0 | 0 | 0 | 0 | 0 | 0 | 2457 | 42116 | #N/A | #N/A | #N/A | #N/A
0:00 | 0 | 0 | 0 | 0 | 0 | 0 | 2458 | 42117 | #N/A | #N/A | #N/A | #N/A
0:00 | 0 | 0 | 0 | 0 | 0 | 0 | 2459 | 42118 | #N/A | #N/A | #N/A | #N/A
0:00 | 0 | 0 | 0 | 0 | 0 | 0 | 2460 | 42119 | #N/A | #N/A | #N/A | #N/A
0:00 | 0 | 0 | 0 | 0 | 0 | 0 | 2461 | 42120 | #N/A | #N/A | #N/A | #N/A
0:00 | 0 | 0 | 0 | 0 | 0 | 0 | 2462 | 42121 | #N/A | #N/A | #N/A | #N/A
0:00 | 0 | 0 | 0 | 0 | 0 | 0 | 2463 | 42122 | #N/A | #N/A | #N/A | #N/A
0:00 | 0 | 0 | 0 | 0 | 0 | 0 | 2464 | 42123 | #N/A | #N/A | #N/A | #N/A
0:00 | 0 | 0 | 0 | 0 | 0 | 0 | 2465 | 42124 | #N/A | #N/A | #N/A | #N/A
0:00 | 0 | 0 | 0 | 0 | 0 | 0 | 2466 | 42125 | #N/A | #N/A | #N/A | #N/A
0:00 | 0 | 0 | 0 | 0 | 0 | 0 | 2467 | 42126 | #N/A | #N/A | #N/A | #N/A
0:00 | 0 | 0 | 0 | 0 | 0 | 0 | 2468 | 42127 | #N/A | #N/A | #N/A | #N/A
0:00 | 0 | 0 | 0 | 0 | 0 | 0 | 2469 | 42128 | #N/A | #N/A | #N/A | #N/A
0:00 | 0 | 0 | 0 | 0 | 0 | 0 | 2470 | 42129 | #N/A | #N/A | #N/A | #N/A
0:00 | 0 | 0 | 0 | 0 | 0 | 0 | 2471 | 42130 | #N/A | #N/A | #N/A | #N/A
0:00 | 0 | 0 | 0 | 0 | 0 | 0 | 2472 | 42131 | #N/A | #N/A | #N/A | #N/A
0:00 | 0 | 0 | 0 | 0 | 0 | 0 | 2473 | 42132 | #N/A | #N/A | #N/A | #N/A
0:00 | 0 | 0 | 0 | 0 | 0 | 0 | 2474 | 42133 | #N/A | #N/A | #N/A | #N/A
0:00 | 0 | 0 | 0 | 0 | 0 | 0 | 2475 | 42134 | #N/A | #N/A | #N/A | #N/A
0:00 | 0 | 0 | 0 | 0 | 0 | 0 | 2476 | 42135 | #N/A | #N/A | #N/A | #N/A
0:00 | 0 | 0 | 0 | 0 | 0 | 0 | 2477 | 42136 | #N/A | #N/A | #N/A | #N/A
0:00 | 0 | 0 | 0 | 0 | 0 | 0 | 2478 | 42137 | #N/A | #N/A | #N/A | #N/A
0:00 | 0 | 0 | 0 | 0 | 0 | 0 | 2479 | 42138 | #N/A | #N/A | #N/A | #N/A
0:00 | 0 | 0 | 0 | 0 | 0 | 0 | 2480 | 42139 | #N/A | #N/A | #N/A | #N/A
0:00 | 0 | 0 | 0 | 0 | 0 | 0 | 2481 | 42140 | #N/A | #N/A | #N/A | #N/A
0:00 | 0 | 0 | 0 | 0 | 0 | 0 | 2482 | 42141 | #N/A | #N/A | #N/A | #N/A
0:00 | 0 | 0 | 0 | 0 | 0 | 0 | 2483 | 42142 | #N/A | #N/A | #N/A | #N/A
0:00 | 0 | 0 | 0 | 0 | 0 | 0 | 2484 | 42143 | #N/A | #N/A | #N/A | #N/A
0:00 | 0 | 0 | 0 | 0 | 0 | 0 | 2485 | 42144 | #N/A | #N/A | #N/A | #N/A
0:00 | 0 | 0 | 0 | 0 | 0 | 0 | 2486 | 42145 | #N/A | #N/A | #N/A | #N/A
0:00 | 0 | 0 | 0 | 0 | 0 | 0 | 2487 | 42146 | #N/A | #N/A | #N/A | #N/A
0:00 | 0 | 0 | 0 | 0 | 0 | 0 | 2488 | 42147 | #N/A | #N/A | #N/A | #N/A
0:00 | 0 | 0 | 0 | 0 | 0 | 0 | 2489 | 42148 | #N/A | #N/A | #N/A | #N/A
0:00 | 0 | 0 | 0 | 0 | 0 | 0 | 2490 | 42149 | #N/A | #N/A | #N/A | #N/A
0:00 | 0 | 0 | 0 | 0 | 0 | 0 | 2491 | 42150 | #N/A | #N/A | #N/A | #N/A
0:00 | 0 | 0 | 0 | 0 | 0 | 0 | 2492 | 42151 | #N/A | #N/A | #N/A | #N/A
0:00 | 0 | 0 | 0 | 0 | 0 | 0 | 2493 | 42152 | #N/A | #N/A | #N/A | #N/A
0:00 | 0 | 0 | 0 | 0 | 0 | 0 | 2494 | 42153 | #N/A | #N/A | #N/A | #N/A
0:00 | 0 | 0 | 0 | 0 | 0 | 0 | 2495 | 42154 | #N/A | #N/A | #N/A | #N/A
0:00 | 0 | 0 | 0 | 0 | 0 | 0 | 2496 | 42155 | #N/A | #N/A | #N/A | #N/A
0:00 | 0 | 0 | 0 | 0 | 0 | 0 | 2497 | 42156 | #N/A | #N/A | #N/A | #N/A
0:00 | 0 | 0 | 0 | 0 | 0 | 0 | 2498 | 42157 | #N/A | #N/A | #N/A | #N/A
0:00 | 0 | 0 | 0 | 0 | 0 | 0 | 2499 | 42158 | #N/A | #N/A | #N/A | #N/A
0:00 | 0 | 0 | 0 | 0 | 0 | 0 | 2500 | 42159 | #N/A | #N/A | #N/A | #N/A
0:00 | 0 | 0 | 0 | 0 | 0 | 0 | 2501 | 42160 | #N/A | #N/A | #N/A | #N/A
0:00 | 0 | 0 | 0 | 0 | 0 | 0 | 2502 | 42161 | #N/A | #N/A | #N/A | #N/A
0:00 | 0 | 0 | 0 | 0 | 0 | 0 | 2503 | 42162 | #N/A | #N/A | #N/A | #N/A
0:00 | 0 | 0 | 0 | 0 | 0 | 0 | 2504 | 42163 | #N/A | #N/A | #N/A | #N/A
0:00 | 0 | 0 | 0 | 0 | 0 | 0 | 2505 | 42164 | #N/A | #N/A | #N/A | #N/A
0:00 | 0 | 0 | 0 | 0 | 0 | 0 | 2506 | 42165 | #N/A | #N/A | #N/A | #N/A
0:00 | 0 | 0 | 0 | 0 | 0 | 0 | 2507 | 42166 | #N/A | #N/A | #N/A | #N/A
0:00 | 0 | 0 | 0 | 0 | 0 | 0 | 2508 | 42167 | #N/A | #N/A | #N/A | #N/A
0:00 | 0 | 0 | 0 | 0 | 0 | 0 | 2509 | 42168 | #N/A | #N/A | #N/A | #N/A
0:00 | 0 | 0 | 0 | 0 | 0 | 0 | 2510 | 42169 | #N/A | #N/A | #N/A | #N/A
0:00 | 0 | 0 | 0 | 0 | 0 | 0 | 2511 | 42170 | #N/A | #N/A | #N/A | #N/A
0:00 | 0 | 0 | 0 | 0 | 0 | 0 | 2512 | 42171 | #N/A | #N/A | #N/A | #N/A
0:00 | 0 | 0 | 0 | 0 | 0 | 0 | 2513 | 42172 | #N/A | #N/A | #N/A | #N/A
0:00 | 0 | 0 | 0 | 0 | 0 | 0 | 2514 | 42173 | #N/A | #N/A | #N/A | #N/A
0:00 | 0 | 0 | 0 | 0 | 0 | 0 | 2515 | 42174 | #N/A | #N/A | #N/A | #N/A
0:00 | 0 | 0 | 0 | 0 | 0 | 0 | 2516 | 42175 | #N/A | #N/A | #N/A | #N/A
0:00 | 0 | 0 | 0 | 0 | 0 | 0 | 2517 | 42176 | #N/A | #N/A | #N/A | #N/A
0:00 | 0 | 0 | 0 | 0 | 0 | 0 | 2518 | 42177 | #N/A | #N/A | #N/A | #N/A
0:00 | 0 | 0 | 0 | 0 | 0 | 0 | 2519 | 42178 | #N/A | #N/A | #N/A | #N/A
0:00 | 0 | 0 | 0 | 0 | 0 | 0 | 2520 | 42179 | #N/A | #N/A | #N/A | #N/A
0:00 | 0 | 0 | 0 | 0 | 0 | 0 | 2521 | 42180 | #N/A | #N/A | #N/A | #N/A
0:00 | 0 | 0 | 0 | 0 | 0 | 0 | 2522 | 42181 | #N/A | #N/A | #N/A | #N/A
0:00 | 0 | 0 | 0 | 0 | 0 | 0 | 2523 | 42182 | #N/A | #N/A | #N/A | #N/A
0:00 | 0 | 0 | 0 | 0 | 0 | 0 | 2524 | 42183 | #N/A | #N/A | #N/A | #N/A
0:00 | 0 | 0 | 0 | 0 | 0 | 0 | 2525 | 42184 | #N/A | #N/A | #N/A | #N/A
0:00 | 0 | 0 | 0 | 0 | 0 | 0 | 2526 | 42185 | #N/A | #N/A | #N/A | #N/A
0:00 | 0 | 0 | 0 | 0 | 0 | 0 | 2527 | 42186 | #N/A | #N/A | #N/A | #N/A
0:00 | 0 | 0 | 0 | 0 | 0 | 0 | 2528 | 42187 | #N/A | #N/A | #N/A | #N/A
0:00 | 0 | 0 | 0 | 0 | 0 | 0 | 2529 | 42188 | #N/A | #N/A | #N/A | #N/A
0:00 | 0 | 0 | 0 | 0 | 0 | 0 | 2530 | 42189 | #N/A | #N/A | #N/A | #N/A
0:00 | 0 | 0 | 0 | 0 | 0 | 0 | 2531 | 42190 | #N/A | #N/A | #N/A | #N/A
0:00 | 0 | 0 | 0 | 0 | 0 | 0 | 2532 | 42191 | #N/A | #N/A | #N/A | #N/A
0:00 | 0 | 0 | 0 | 0 | 0 | 0 | 2533 | 42192 | #N/A | #N/A | #N/A | #N/A
0:00 | 0 | 0 | 0 | 0 | 0 | 0 | 2534 | 42193 | #N/A | #N/A | #N/A | #N/A
0:00 | 0 | 0 | 0 | 0 | 0 | 0 | 2535 | 42194 | #N/A | #N/A | #N/A | #N/A
0:00 | 0 | 0 | 0 | 0 | 0 | 0 | 2536 | 42195 | #N/A | #N/A | #N/A | #N/A
0:00 | 0 | 0 | 0 | 0 | 0 | 0 | 2537 | 42196 | #N/A | #N/A | #N/A | #N/A
0:00 | 0 | 0 | 0 | 0 | 0 | 0 | 2538 | 42197 | #N/A | #N/A | #N/A | #N/A
0:00 | 0 | 0 | 0 | 0 | 0 | 0 | 2539 | 42198 | #N/A | #N/A | #N/A | #N/A
0:00 | 0 | 0 | 0 | 0 | 0 | 0 | 2540 | 42199 | #N/A | #N/A | #N/A | #N/A
0:00 | 0 | 0 | 0 | 0 | 0 | 0 | 2541 | 42200 | #N/A | #N/A | #N/A | #N/A
0:00 | 0 | 0 | 0 | 0 | 0 | 0 | 2542 | 42201 | #N/A | #N/A | #N/A | #N/A
0:00 | 0 | 0 | 0 | 0 | 0 | 0 | 2543 | 42202 | #N/A | #N/A | #N/A | #N/A
0:00 | 0 | 0 | 0 | 0 | 0 | 0 | 2544 | 42203 | #N/A | #N/A | #N/A | #N/A
0:00 | 0 | 0 | 0 | 0 | 0 | 0 | 2545 | 42204 | #N/A | #N/A | #N/A | #N/A
0:00 | 0 | 0 | 0 | 0 | 0 | 0 | 2546 | 42205 | #N/A | #N/A | #N/A | #N/A
0:00 | 0 | 0 | 0 | 0 | 0 | 0 | 2547 | 42206 | #N/A | #N/A | #N/A | #N/A
0:00 | 0 | 0 | 0 | 0 | 0 | 0 | 2548 | 42207 | #N/A | #N/A | #N/A | #N/A
0:00 | 0 | 0 | 0 | 0 | 0 | 0 | 2549 | 42208 | #N/A | #N/A | #N/A | #N/A
0:00 | 0 | 0 | 0 | 0 | 0 | 0 | 2550 | 42209 | #N/A | #N/A | #N/A | #N/A
0:00 | 0 | 0 | 0 | 0 | 0 | 0 | 2551 | 42210 | #N/A | #N/A | #N/A | #N/A
0:00 | 0 | 0 | 0 | 0 | 0 | 0 | 2552 | 42211 | #N/A | #N/A | #N/A | #N/A
0:00 | 0 | 0 | 0 | 0 | 0 | 0 | 2553 | 42212 | #N/A | #N/A | #N/A | #N/A
0:00 | 0 | 0 | 0 | 0 | 0 | 0 | 2554 | 42213 | #N/A | #N/A | #N/A | #N/A
0:00 | 0 | 0 | 0 | 0 | 0 | 0 | 2555 | 42214 | #N/A | #N/A | #N/A | #N/A
0:00 | 0 | 0 | 0 | 0 | 0 | 0 | 2556 | 42215 | #N/A | #N/A | #N/A | #N/A
0:00 | 0 | 0 | 0 | 0 | 0 | 0 | 2557 | 42216 | #N/A | #N/A | #N/A | #N/A
0:00 | 0 | 0 | 0 | 0 | 0 | 0 | 2558 | 42217 | #N/A | #N/A | #N/A | #N/A
0:00 | 0 | 0 | 0 | 0 | 0 | 0 | 2559 | 42218 | #N/A | #N/A | #N/A | #N/A
0:00 | 0 | 0 | 0 | 0 | 0 | 0 | 2560 | 42219 | #N/A | #N/A | #N/A | #N/A
0:00 | 0 | 0 | 0 | 0 | 0 | 0 | 2561 | 42220 | #N/A | #N/A | #N/A | #N/A
0:00 | 0 | 0 | 0 | 0 | 0 | 0 | 2562 | 42221 | #N/A | #N/A | #N/A | #N/A
0:00 | 0 | 0 | 0 | 0 | 0 | 0 | 2563 | 42222 | #N/A | #N/A | #N/A | #N/A
0:00 | 0 | 0 | 0 | 0 | 0 | 0 | 2564 | 42223 | #N/A | #N/A | #N/A | #N/A
0:00 | 0 | 0 | 0 | 0 | 0 | 0 | 2565 | 42224 | #N/A | #N/A | #N/A | #N/A
0:00 | 0 | 0 | 0 | 0 | 0 | 0 | 2566 | 42225 | #N/A | #N/A | #N/A | #N/A
0:00 | 0 | 0 | 0 | 0 | 0 | 0 | 2567 | 42226 | #N/A | #N/A | #N/A | #N/A
0:00 | 0 | 0 | 0 | 0 | 0 | 0 | 2568 | 42227 | #N/A | #N/A | #N/A | #N/A
0:00 | 0 | 0 | 0 | 0 | 0 | 0 | 2569 | 42228 | #N/A | #N/A | #N/A | #N/A
0:00 | 0 | 0 | 0 | 0 | 0 | 0 | 2570 | 42229 | #N/A | #N/A | #N/A | #N/A
0:00 | 0 | 0 | 0 | 0 | 0 | 0 | 2571 | 42230 | #N/A | #N/A | #N/A | #N/A
0:00 | 0 | 0 | 0 | 0 | 0 | 0 | 2572 | 42231 | #N/A | #N/A | #N/A | #N/A
0:00 | 0 | 0 | 0 | 0 | 0 | 0 | 2573 | 42232 | #N/A | #N/A | #N/A | #N/A
0:00 | 0 | 0 | 0 | 0 | 0 | 0 | 2574 | 42233 | #N/A | #N/A | #N/A | #N/A
0:00 | 0 | 0 | 0 | 0 | 0 | 0 | 2575 | 42234 | #N/A | #N/A | #N/A | #N/A
0:00 | 0 | 0 | 0 | 0 | 0 | 0 | 2576 | 42235 | #N/A | #N/A | #N/A | #N/A
0:00 | 0 | 0 | 0 | 0 | 0 | 0 | 2577 | 42236 | #N/A | #N/A | #N/A | #N/A
0:00 | 0 | 0 | 0 | 0 | 0 | 0 | 2578 | 42237 | #N/A | #N/A | #N/A | #N/A
0:00 | 0 | 0 | 0 | 0 | 0 | 0 | 2579 | 42238 | #N/A | #N/A | #N/A | #N/A
0:00 | 0 | 0 | 0 | 0 | 0 | 0 | 2580 | 42239 | #N/A | #N/A | #N/A | #N/A
0:00 | 0 | 0 | 0 | 0 | 0 | 0 | 2581 | 42240 | #N/A | #N/A | #N/A | #N/A
0:00 | 0 | 0 | 0 | 0 | 0 | 0 | 2582 | 42241 | #N/A | #N/A | #N/A | #N/A
0:00 | 0 | 0 | 0 | 0 | 0 | 0 | 2583 | 42242 | #N/A | #N/A | #N/A | #N/A
0:00 | 0 | 0 | 0 | 0 | 0 | 0 | 2584 | 42243 | #N/A | #N/A | #N/A | #N/A
0:00 | 0 | 0 | 0 | 0 | 0 | 0 | 2585 | 42244 | #N/A | #N/A | #N/A | #N/A
0:00 | 0 | 0 | 0 | 0 | 0 | 0 | 2586 | 42245 | #N/A | #N/A | #N/A | #N/A
0:00 | 0 | 0 | 0 | 0 | 0 | 0 | 2587 | 42246 | #N/A | #N/A | #N/A | #N/A
0:00 | 0 | 0 | 0 | 0 | 0 | 0 | 2588 | 42247 | #N/A | #N/A | #N/A | #N/A
0:00 | 0 | 0 | 0 | 0 | 0 | 0 | 2589 | 42248 | #N/A | #N/A | #N/A | #N/A
0:00 | 0 | 0 | 0 | 0 | 0 | 0 | 2590 | 42249 | #N/A | #N/A | #N/A | #N/A
0:00 | 0 | 0 | 0 | 0 | 0 | 0 | 2591 | 42250 | #N/A | #N/A | #N/A | #N/A
0:00 | 0 | 0 | 0 | 0 | 0 | 0 | 2592 | 42251 | #N/A | #N/A | #N/A | #N/A
0:00 | 0 | 0 | 0 | 0 | 0 | 0 | 2593 | 42252 | #N/A | #N/A | #N/A | #N/A
0:00 | 0 | 0 | 0 | 0 | 0 | 0 | 2594 | 42253 | #N/A | #N/A | #N/A | #N/A
0:00 | 0 | 0 | 0 | 0 | 0 | 0 | 2595 | 42254 | #N/A | #N/A | #N/A | #N/A
0:00 | 0 | 0 | 0 | 0 | 0 | 0 | 2596 | 42255 | #N/A | #N/A | #N/A | #N/A
0:00 | 0 | 0 | 0 | 0 | 0 | 0 | 2597 | 42256 | #N/A | #N/A | #N/A | #N/A
0:00 | 0 | 0 | 0 | 0 | 0 | 0 | 2598 | 42257 | #N/A | #N/A | #N/A | #N/A
0:00 | 0 | 0 | 0 | 0 | 0 | 0 | 2599 | 42258 | #N/A | #N/A | #N/A | #N/A
0:00 | 0 | 0 | 0 | 0 | 0 | 0 | 2600 | 42259 | #N/A | #N/A | #N/A | #N/A
0:00 | 0 | 0 | 0 | 0 | 0 | 0 | 2601 | 42260 | #N/A | #N/A | #N/A | #N/A
0:00 | 0 | 0 | 0 | 0 | 0 | 0 | 2602 | 42261 | #N/A | #N/A | #N/A | #N/A
0:00 | 0 | 0 | 0 | 0 | 0 | 0 | 2603 | 42262 | #N/A | #N/A | #N/A | #N/A
0:00 | 0 | 0 | 0 | 0 | 0 | 0 | 2604 | 42263 | #N/A | #N/A | #N/A | #N/A
0:00 | 0 | 0 | 0 | 0 | 0 | 0 | 2605 | 42264 | #N/A | #N/A | #N/A | #N/A
0:00 | 0 | 0 | 0 | 0 | 0 | 0 | 2606 | 42265 | #N/A | #N/A | #N/A | #N/A
0:00 | 0 | 0 | 0 | 0 | 0 | 0 | 2607 | 42266 | #N/A | #N/A | #N/A | #N/A
0:00 | 0 | 0 | 0 | 0 | 0 | 0 | 2608 | 42267 | #N/A | #N/A | #N/A | #N/A
0:00 | 0 | 0 | 0 | 0 | 0 | 0 | 2609 | 42268 | #N/A | #N/A | #N/A | #N/A
0:00 | 0 | 0 | 0 | 0 | 0 | 0 | 2610 | 42269 | #N/A | #N/A | #N/A | #N/A
0:00 | 0 | 0 | 0 | 0 | 0 | 0 | 2611 | 42270 | #N/A | #N/A | #N/A | #N/A
0:00 | 0 | 0 | 0 | 0 | 0 | 0 | 2612 | 42271 | #N/A | #N/A | #N/A | #N/A
0:00 | 0 | 0 | 0 | 0 | 0 | 0 | 2613 | 42272 | #N/A | #N/A | #N/A | #N/A
0:00 | 0 | 0 | 0 | 0 | 0 | 0 | 2614 | 42273 | #N/A | #N/A | #N/A | #N/A
0:00 | 0 | 0 | 0 | 0 | 0 | 0 | 2615 | 42274 | #N/A | #N/A | #N/A | #N/A
0:00 | 0 | 0 | 0 | 0 | 0 | 0 | 2616 | 42275 | #N/A | #N/A | #N/A | #N/A
0:00 | 0 | 0 | 0 | 0 | 0 | 0 | 2617 | 42276 | #N/A | #N/A | #N/A | #N/A
0:00 | 0 | 0 | 0 | 0 | 0 | 0 | 2618 | 42277 | #N/A | #N/A | #N/A | #N/A
0:00 | 0 | 0 | 0 | 0 | 0 | 0 | 2619 | 42278 | #N/A | #N/A | #N/A | #N/A
0:00 | 0 | 0 | 0 | 0 | 0 | 0 | 2620 | 42279 | #N/A | #N/A | #N/A | #N/A
0:00 | 0 | 0 | 0 | 0 | 0 | 0 | 2621 | 42280 | #N/A | #N/A | #N/A | #N/A
0:00 | 0 | 0 | 0 | 0 | 0 | 0 | 2622 | 42281 | #N/A | #N/A | #N/A | #N/A
0:00 | 0 | 0 | 0 | 0 | 0 | 0 | 2623 | 42282 | #N/A | #N/A | #N/A | #N/A
0:00 | 0 | 0 | 0 | 0 | 0 | 0 | 2624 | 42283 | #N/A | #N/A | #N/A | #N/A
0:00 | 0 | 0 | 0 | 0 | 0 | 0 | 2625 | 42284 | #N/A | #N/A | #N/A | #N/A
0:00 | 0 | 0 | 0 | 0 | 0 | 0 | 2626 | 42285 | #N/A | #N/A | #N/A | #N/A
0:00 | 0 | 0 | 0 | 0 | 0 | 0 | 2627 | 42286 | #N/A | #N/A | #N/A | #N/A
0:00 | 0 | 0 | 0 | 0 | 0 | 0 | 2628 | 42287 | #N/A | #N/A | #N/A | #N/A
0:00 | 0 | 0 | 0 | 0 | 0 | 0 | 2629 | 42288 | #N/A | #N/A | #N/A | #N/A
0:00 | 0 | 0 | 0 | 0 | 0 | 0 | 2630 | 42289 | #N/A | #N/A | #N/A | #N/A
0:00 | 0 | 0 | 0 | 0 | 0 | 0 | 2631 | 42290 | #N/A | #N/A | #N/A | #N/A
0:00 | 0 | 0 | 0 | 0 | 0 | 0 | 2632 | 42291 | #N/A | #N/A | #N/A | #N/A
0:00 | 0 | 0 | 0 | 0 | 0 | 0 | 2633 | 42292 | #N/A | #N/A | #N/A | #N/A
0:00 | 0 | 0 | 0 | 0 | 0 | 0 | 2634 | 42293 | #N/A | #N/A | #N/A | #N/A
0:00 | 0 | 0 | 0 | 0 | 0 | 0 | 2635 | 42294 | #N/A | #N/A | #N/A | #N/A
0:00 | 0 | 0 | 0 | 0 | 0 | 0 | 2636 | 42295 | #N/A | #N/A | #N/A | #N/A
0:00 | 0 | 0 | 0 | 0 | 0 | 0 | 2637 | 42296 | #N/A | #N/A | #N/A | #N/A
0:00 | 0 | 0 | 0 | 0 | 0 | 0 | 2638 | 42297 | #N/A | #N/A | #N/A | #N/A
0:00 | 0 | 0 | 0 | 0 | 0 | 0 | 2639 | 42298 | #N/A | #N/A | #N/A | #N/A
0:00 | 0 | 0 | 0 | 0 | 0 | 0 | 2640 | 42299 | #N/A | #N/A | #N/A | #N/A
0:00 | 0 | 0 | 0 | 0 | 0 | 0 | 2641 | 42300 | #N/A | #N/A | #N/A | #N/A
0:00 | 0 | 0 | 0 | 0 | 0 | 0 | 2642 | 42301 | #N/A | #N/A | #N/A | #N/A
0:00 | 0 | 0 | 0 | 0 | 0 | 0 | 2643 | 42302 | #N/A | #N/A | #N/A | #N/A
0:00 | 0 | 0 | 0 | 0 | 0 | 0 | 2644 | 42303 | #N/A | #N/A | #N/A | #N/A
0:00 | 0 | 0 | 0 | 0 | 0 | 0 | 2645 | 42304 | #N/A | #N/A | #N/A | #N/A
0:00 | 0 | 0 | 0 | 0 | 0 | 0 | 2646 | 42305 | #N/A | #N/A | #N/A | #N/A
0:00 | 0 | 0 | 0 | 0 | 0 | 0 | 2647 | 42306 | #N/A | #N/A | #N/A | #N/A
0:00 | 0 | 0 | 0 | 0 | 0 | 0 | 2648 | 42307 | #N/A | #N/A | #N/A | #N/A
0:00 | 0 | 0 | 0 | 0 | 0 | 0 | 2649 | 42308 | #N/A | #N/A | #N/A | #N/A
0:00 | 0 | 0 | 0 | 0 | 0 | 0 | 2650 | 42309 | #N/A | #N/A | #N/A | #N/A
0:00 | 0 | 0 | 0 | 0 | 0 | 0 | 2651 | 42310 | #N/A | #N/A | #N/A | #N/A
0:00 | 0 | 0 | 0 | 0 | 0 | 0 | 2652 | 42311 | #N/A | #N/A | #N/A | #N/A
0:00 | 0 | 0 | 0 | 0 | 0 | 0 | 2653 | 42312 | #N/A | #N/A | #N/A | #N/A
0:00 | 0 | 0 | 0 | 0 | 0 | 0 | 2654 | 42313 | #N/A | #N/A | #N/A | #N/A
0:00 | 0 | 0 | 0 | 0 | 0 | 0 | 2655 | 42314 | #N/A | #N/A | #N/A | #N/A
0:00 | 0 | 0 | 0 | 0 | 0 | 0 | 2656 | 42315 | #N/A | #N/A | #N/A | #N/A
0:00 | 0 | 0 | 0 | 0 | 0 | 0 | 2657 | 42316 | #N/A | #N/A | #N/A | #N/A
0:00 | 0 | 0 | 0 | 0 | 0 | 0 | 2658 | 42317 | #N/A | #N/A | #N/A | #N/A
0:00 | 0 | 0 | 0 | 0 | 0 | 0 | 2659 | 42318 | #N/A | #N/A | #N/A | #N/A
0:00 | 0 | 0 | 0 | 0 | 0 | 0 | 2660 | 42319 | #N/A | #N/A | #N/A | #N/A
0:00 | 0 | 0 | 0 | 0 | 0 | 0 | 2661 | 42320 | #N/A | #N/A | #N/A | #N/A
0:00 | 0 | 0 | 0 | 0 | 0 | 0 | 2662 | 42321 | #N/A | #N/A | #N/A | #N/A
0:00 | 0 | 0 | 0 | 0 | 0 | 0 | 2663 | 42322 | #N/A | #N/A | #N/A | #N/A
0:00 | 0 | 0 | 0 | 0 | 0 | 0 | 2664 | 42323 | #N/A | #N/A | #N/A | #N/A
0:00 | 0 | 0 | 0 | 0 | 0 | 0 | 2665 | 42324 | #N/A | #N/A | #N/A | #N/A
0:00 | 0 | 0 | 0 | 0 | 0 | 0 | 2666 | 42325 | #N/A | #N/A | #N/A | #N/A
0:00 | 0 | 0 | 0 | 0 | 0 | 0 | 2667 | 42326 | #N/A | #N/A | #N/A | #N/A
0:00 | 0 | 0 | 0 | 0 | 0 | 0 | 2668 | 42327 | #N/A | #N/A | #N/A | #N/A
0:00 | 0 | 0 | 0 | 0 | 0 | 0 | 2669 | 42328 | #N/A | #N/A | #N/A | #N/A
0:00 | 0 | 0 | 0 | 0 | 0 | 0 | 2670 | 42329 | #N/A | #N/A | #N/A | #N/A
0:00 | 0 | 0 | 0 | 0 | 0 | 0 | 2671 | 42330 | #N/A | #N/A | #N/A | #N/A
0:00 | 0 | 0 | 0 | 0 | 0 | 0 | 2672 | 42331 | #N/A | #N/A | #N/A | #N/A
0:00 | 0 | 0 | 0 | 0 | 0 | 0 | 2673 | 42332 | #N/A | #N/A | #N/A | #N/A
0:00 | 0 | 0 | 0 | 0 | 0 | 0 | 2674 | 42333 | #N/A | #N/A | #N/A | #N/A
0:00 | 0 | 0 | 0 | 0 | 0 | 0 | 2675 | 42334 | #N/A | #N/A | #N/A | #N/A
0:00 | 0 | 0 | 0 | 0 | 0 | 0 | 2676 | 42335 | #N/A | #N/A | #N/A | #N/A
0:00 | 0 | 0 | 0 | 0 | 0 | 0 | 2677 | 42336 | #N/A | #N/A | #N/A | #N/A
0:00 | 0 | 0 | 0 | 0 | 0 | 0 | 2678 | 42337 | #N/A | #N/A | #N/A | #N/A
0:00 | 0 | 0 | 0 | 0 | 0 | 0 | 2679 | 42338 | #N/A | #N/A | #N/A | #N/A
0:00 | 0 | 0 | 0 | 0 | 0 | 0 | 2680 | 42339 | #N/A | #N/A | #N/A | #N/A
0:00 | 0 | 0 | 0 | 0 | 0 | 0 | 2681 | 42340 | #N/A | #N/A | #N/A | #N/A
0:00 | 0 | 0 | 0 | 0 | 0 | 0 | 2682 | 42341 | #N/A | #N/A | #N/A | #N/A
0:00 | 0 | 0 | 0 | 0 | 0 | 0 | 2683 | 42342 | #N/A | #N/A | #N/A | #N/A
0:00 | 0 | 0 | 0 | 0 | 0 | 0 | 2684 | 42343 | #N/A | #N/A | #N/A | #N/A
0:00 | 0 | 0 | 0 | 0 | 0 | 0 | 2685 | 42344 | #N/A | #N/A | #N/A | #N/A
0:00 | 0 | 0 | 0 | 0 | 0 | 0 | 2686 | 42345 | #N/A | #N/A | #N/A | #N/A
0:00 | 0 | 0 | 0 | 0 | 0 | 0 | 2687 | 42346 | #N/A | #N/A | #N/A | #N/A
0:00 | 0 | 0 | 0 | 0 | 0 | 0 | 2688 | 42347 | #N/A | #N/A | #N/A | #N/A
0:00 | 0 | 0 | 0 | 0 | 0 | 0 | 2689 | 42348 | #N/A | #N/A | #N/A | #N/A
0:00 | 0 | 0 | 0 | 0 | 0 | 0 | 2690 | 42349 | #N/A | #N/A | #N/A | #N/A
0:00 | 0 | 0 | 0 | 0 | 0 | 0 | 2691 | 42350 | #N/A | #N/A | #N/A | #N/A
0:00 | 0 | 0 | 0 | 0 | 0 | 0 | 2692 | 42351 | #N/A | #N/A | #N/A | #N/A
0:00 | 0 | 0 | 0 | 0 | 0 | 0 | 2693 | 42352 | #N/A | #N/A | #N/A | #N/A
0:00 | 0 | 0 | 0 | 0 | 0 | 0 | 2694 | 42353 | #N/A | #N/A | #N/A | #N/A
0:00 | 0 | 0 | 0 | 0 | 0 | 0 | 2695 | 42354 | #N/A | #N/A | #N/A | #N/A
0:00 | 0 | 0 | 0 | 0 | 0 | 0 | 2696 | 42355 | #N/A | #N/A | #N/A | #N/A
0:00 | 0 | 0 | 0 | 0 | 0 | 0 | 2697 | 42356 | #N/A | #N/A | #N/A | #N/A
0:00 | 0 | 0 | 0 | 0 | 0 | 0 | 2698 | 42357 | #N/A | #N/A | #N/A | #N/A
0:00 | 0 | 0 | 0 | 0 | 0 | 0 | 2699 | 42358 | #N/A | #N/A | #N/A | #N/A
0:00 | 0 | 0 | 0 | 0 | 0 | 0 | 2700 | 42359 | #N/A | #N/A | #N/A | #N/A
0:00 | 0 | 0 | 0 | 0 | 0 | 0 | 2701 | 42360 | #N/A | #N/A | #N/A | #N/A
0:00 | 0 | 0 | 0 | 0 | 0 | 0 | 2702 | 42361 | #N/A | #N/A | #N/A | #N/A
0:00 | 0 | 0 | 0 | 0 | 0 | 0 | 2703 | 42362 | #N/A | #N/A | #N/A | #N/A
0:00 | 0 | 0 | 0 | 0 | 0 | 0 | 2704 | 42363 | #N/A | #N/A | #N/A | #N/A
0:00 | 0 | 0 | 0 | 0 | 0 | 0 | 2705 | 42364 | #N/A | #N/A | #N/A | #N/A
0:00 | 0 | 0 | 0 | 0 | 0 | 0 | 2706 | 42365 | #N/A | #N/A | #N/A | #N/A
0:00 | 0 | 0 | 0 | 0 | 0 | 0 | 2707 | 42366 | #N/A | #N/A | #N/A | #N/A
0:00 | 0 | 0 | 0 | 0 | 0 | 0 | 2708 | 42367 | #N/A | #N/A | #N/A | #N/A
0:00 | 0 | 0 | 0 | 0 | 0 | 0 | 2709 | 42368 | #N/A | #N/A | #N/A | #N/A
0:00 | 0 | 0 | 0 | 0 | 0 | 0 | 2710 | 42369 | #N/A | #N/A | #N/A | #N/A
0:00 | 0 | 0 | 0 | 0 | 0 | 0 | 2711 | 42370 | #N/A | #N/A | #N/A | #N/A
0:00 | 0 | 0 | 0 | 0 | 0 | 0 | 2712 | 42371 | #N/A | #N/A | #N/A | #N/A
0:00 | 0 | 0 | 0 | 0 | 0 | 0 | 2713 | 42372 | #N/A | #N/A | #N/A | #N/A
0:00 | 0 | 0 | 0 | 0 | 0 | 0 | 2714 | 42373 | #N/A | #N/A | #N/A | #N/A
0:00 | 0 | 0 | 0 | 0 | 0 | 0 | 2715 | 42374 | #N/A | #N/A | #N/A | #N/A
0:00 | 0 | 0 | 0 | 0 | 0 | 0 | 2716 | 42375 | #N/A | #N/A | #N/A | #N/A
0:00 | 0 | 0 | 0 | 0 | 0 | 0 | 2717 | 42376 | #N/A | #N/A | #N/A | #N/A
0:00 | 0 | 0 | 0 | 0 | 0 | 0 | 2718 | 42377 | #N/A | #N/A | #N/A | #N/A
0:00 | 0 | 0 | 0 | 0 | 0 | 0 | 2719 | 42378 | #N/A | #N/A | #N/A | #N/A
0:00 | 0 | 0 | 0 | 0 | 0 | 0 | 2720 | 42379 | #N/A | #N/A | #N/A | #N/A
0:00 | 0 | 0 | 0 | 0 | 0 | 0 | 2721 | 42380 | #N/A | #N/A | #N/A | #N/A
0:00 | 0 | 0 | 0 | 0 | 0 | 0 | 2722 | 42381 | #N/A | #N/A | #N/A | #N/A
0:00 | 0 | 0 | 0 | 0 | 0 | 0 | 2723 | 42382 | #N/A | #N/A | #N/A | #N/A
0:00 | 0 | 0 | 0 | 0 | 0 | 0 | 2724 | 42383 | #N/A | #N/A | #N/A | #N/A
0:00 | 0 | 0 | 0 | 0 | 0 | 0 | 2725 | 42384 | #N/A | #N/A | #N/A | #N/A
0:00 | 0 | 0 | 0 | 0 | 0 | 0 | 2726 | 42385 | #N/A | #N/A | #N/A | #N/A
0:00 | 0 | 0 | 0 | 0 | 0 | 0 | 2727 | 42386 | #N/A | #N/A | #N/A | #N/A
0:00 | 0 | 0 | 0 | 0 | 0 | 0 | 2728 | 42387 | #N/A | #N/A | #N/A | #N/A
0:00 | 0 | 0 | 0 | 0 | 0 | 0 | 2729 | 42388 | #N/A | #N/A | #N/A | #N/A
0:00 | 0 | 0 | 0 | 0 | 0 | 0 | 2730 | 42389 | #N/A | #N/A | #N/A | #N/A
0:00 | 0 | 0 | 0 | 0 | 0 | 0 | 2731 | 42390 | #N/A | #N/A | #N/A | #N/A
0:00 | 0 | 0 | 0 | 0 | 0 | 0 | 2732 | 42391 | #N/A | #N/A | #N/A | #N/A
0:00 | 0 | 0 | 0 | 0 | 0 | 0 | 2733 | 42392 | #N/A | #N/A | #N/A | #N/A
0:00 | 0 | 0 | 0 | 0 | 0 | 0 | 2734 | 42393 | #N/A | #N/A | #N/A | #N/A
0:00 | 0 | 0 | 0 | 0 | 0 | 0 | 2735 | 42394 | #N/A | #N/A | #N/A | #N/A
0:00 | 0 | 0 | 0 | 0 | 0 | 0 | 2736 | 42395 | #N/A | #N/A | #N/A | #N/A
0:00 | 0 | 0 | 0 | 0 | 0 | 0 | 2737 | 42396 | #N/A | #N/A | #N/A | #N/A
0:00 | 0 | 0 | 0 | 0 | 0 | 0 | 2738 | 42397 | #N/A | #N/A | #N/A | #N/A
0:00 | 0 | 0 | 0 | 0 | 0 | 0 | 2739 | 42398 | #N/A | #N/A | #N/A | #N/A
0:00 | 0 | 0 | 0 | 0 | 0 | 0 | 2740 | 42399 | #N/A | #N/A | #N/A | #N/A
0:00 | 0 | 0 | 0 | 0 | 0 | 0 | 2741 | 42400 | #N/A | #N/A | #N/A | #N/A
0:00 | 0 | 0 | 0 | 0 | 0 | 0 | 2742 | 42401 | #N/A | #N/A | #N/A | #N/A
0:00 | 0 | 0 | 0 | 0 | 0 | 0 | 2743 | 42402 | #N/A | #N/A | #N/A | #N/A
0:00 | 0 | 0 | 0 | 0 | 0 | 0 | 2744 | 42403 | #N/A | #N/A | #N/A | #N/A
0:00 | 0 | 0 | 0 | 0 | 0 | 0 | 2745 | 42404 | #N/A | #N/A | #N/A | #N/A
0:00 | 0 | 0 | 0 | 0 | 0 | 0 | 2746 | 42405 | #N/A | #N/A | #N/A | #N/A
0:00 | 0 | 0 | 0 | 0 | 0 | 0 | 2747 | 42406 | #N/A | #N/A | #N/A | #N/A
0:00 | 0 | 0 | 0 | 0 | 0 | 0 | 2748 | 42407 | #N/A | #N/A | #N/A | #N/A
0:00 | 0 | 0 | 0 | 0 | 0 | 0 | 2749 | 42408 | #N/A | #N/A | #N/A | #N/A
0:00 | 0 | 0 | 0 | 0 | 0 | 0 | 2750 | 42409 | #N/A | #N/A | #N/A | #N/A
0:00 | 0 | 0 | 0 | 0 | 0 | 0 | 2751 | 42410 | #N/A | #N/A | #N/A | #N/A
0:00 | 0 | 0 | 0 | 0 | 0 | 0 | 2752 | 42411 | #N/A | #N/A | #N/A | #N/A
0:00 | 0 | 0 | 0 | 0 | 0 | 0 | 2753 | 42412 | #N/A | #N/A | #N/A | #N/A
0:00 | 0 | 0 | 0 | 0 | 0 | 0 | 2754 | 42413 | #N/A | #N/A | #N/A | #N/A
0:00 | 0 | 0 | 0 | 0 | 0 | 0 | 2755 | 42414 | #N/A | #N/A | #N/A | #N/A
0:00 | 0 | 0 | 0 | 0 | 0 | 0 | 2756 | 42415 | #N/A | #N/A | #N/A | #N/A
0:00 | 0 | 0 | 0 | 0 | 0 | 0 | 2757 | 42416 | #N/A | #N/A | #N/A | #N/A
0:00 | 0 | 0 | 0 | 0 | 0 | 0 | 2758 | 42417 | #N/A | #N/A | #N/A | #N/A
0:00 | 0 | 0 | 0 | 0 | 0 | 0 | 2759 | 42418 | #N/A | #N/A | #N/A | #N/A
0:00 | 0 | 0 | 0 | 0 | 0 | 0 | 2760 | 42419 | #N/A | #N/A | #N/A | #N/A
0:00 | 0 | 0 | 0 | 0 | 0 | 0 | 2761 | 42420 | #N/A | #N/A | #N/A | #N/A
0:00 | 0 | 0 | 0 | 0 | 0 | 0 | 2762 | 42421 | #N/A | #N/A | #N/A | #N/A
0:00 | 0 | 0 | 0 | 0 | 0 | 0 | 2763 | 42422 | #N/A | #N/A | #N/A | #N/A
0:00 | 0 | 0 | 0 | 0 | 0 | 0 | 2764 | 42423 | #N/A | #N/A | #N/A | #N/A
0:00 | 0 | 0 | 0 | 0 | 0 | 0 | 2765 | 42424 | #N/A | #N/A | #N/A | #N/A
0:00 | 0 | 0 | 0 | 0 | 0 | 0 | 2766 | 42425 | #N/A | #N/A | #N/A | #N/A
0:00 | 0 | 0 | 0 | 0 | 0 | 0 | 2767 | 42426 | #N/A | #N/A | #N/A | #N/A
0:00 | 0 | 0 | 0 | 0 | 0 | 0 | 2768 | 42427 | #N/A | #N/A | #N/A | #N/A
0:00 | 0 | 0 | 0 | 0 | 0 | 0 | 2769 | 42428 | #N/A | #N/A | #N/A | #N/A
0:00 | 0 | 0 | 0 | 0 | 0 | 0 | 2770 | 42429 | #N/A | #N/A | #N/A | #N/A
0:00 | 0 | 0 | 0 | 0 | 0 | 0 | 2771 | 42430 | #N/A | #N/A | #N/A | #N/A
0:00 | 0 | 0 | 0 | 0 | 0 | 0 | 2772 | 42431 | #N/A | #N/A | #N/A | #N/A
0:00 | 0 | 0 | 0 | 0 | 0 | 0 | 2773 | 42432 | #N/A | #N/A | #N/A | #N/A
0:00 | 0 | 0 | 0 | 0 | 0 | 0 | 2774 | 42433 | #N/A | #N/A | #N/A | #N/A
0:00 | 0 | 0 | 0 | 0 | 0 | 0 | 2775 | 42434 | #N/A | #N/A | #N/A | #N/A
0:00 | 0 | 0 | 0 | 0 | 0 | 0 | 2776 | 42435 | #N/A | #N/A | #N/A | #N/A
0:00 | 0 | 0 | 0 | 0 | 0 | 0 | 2777 | 42436 | #N/A | #N/A | #N/A | #N/A
0:00 | 0 | 0 | 0 | 0 | 0 | 0 | 2778 | 42437 | #N/A | #N/A | #N/A | #N/A
0:00 | 0 | 0 | 0 | 0 | 0 | 0 | 2779 | 42438 | #N/A | #N/A | #N/A | #N/A
0:00 | 0 | 0 | 0 | 0 | 0 | 0 | 2780 | 42439 | #N/A | #N/A | #N/A | #N/A
0:00 | 0 | 0 | 0 | 0 | 0 | 0 | 2781 | 42440 | #N/A | #N/A | #N/A | #N/A
0:00 | 0 | 0 | 0 | 0 | 0 | 0 | 2782 | 42441 | #N/A | #N/A | #N/A | #N/A
0:00 | 0 | 0 | 0 | 0 | 0 | 0 | 2783 | 42442 | #N/A | #N/A | #N/A | #N/A
0:00 | 0 | 0 | 0 | 0 | 0 | 0 | 2784 | 42443 | #N/A | #N/A | #N/A | #N/A
0:00 | 0 | 0 | 0 | 0 | 0 | 0 | 2785 | 42444 | #N/A | #N/A | #N/A | #N/A
0:00 | 0 | 0 | 0 | 0 | 0 | 0 | 2786 | 42445 | #N/A | #N/A | #N/A | #N/A
0:00 | 0 | 0 | 0 | 0 | 0 | 0 | 2787 | 42446 | #N/A | #N/A | #N/A | #N/A
0:00 | 0 | 0 | 0 | 0 | 0 | 0 | 2788 | 42447 | #N/A | #N/A | #N/A | #N/A
0:00 | 0 | 0 | 0 | 0 | 0 | 0 | 2789 | 42448 | #N/A | #N/A | #N/A | #N/A
0:00 | 0 | 0 | 0 | 0 | 0 | 0 | 2790 | 42449 | #N/A | #N/A | #N/A | #N/A
0:00 | 0 | 0 | 0 | 0 | 0 | 0 | 2791 | 42450 | #N/A | #N/A | #N/A | #N/A
0:00 | 0 | 0 | 0 | 0 | 0 | 0 | 2792 | 42451 | #N/A | #N/A | #N/A | #N/A
0:00 | 0 | 0 | 0 | 0 | 0 | 0 | 2793 | 42452 | #N/A | #N/A | #N/A | #N/A
0:00 | 0 | 0 | 0 | 0 | 0 | 0 | 2794 | 42453 | #N/A | #N/A | #N/A | #N/A
0:00 | 0 | 0 | 0 | 0 | 0 | 0 | 2795 | 42454 | #N/A | #N/A | #N/A | #N/A
0:00 | 0 | 0 | 0 | 0 | 0 | 0 | 2796 | 42455 | #N/A | #N/A | #N/A | #N/A
0:00 | 0 | 0 | 0 | 0 | 0 | 0 | 2797 | 42456 | #N/A | #N/A | #N/A | #N/A
0:00 | 0 | 0 | 0 | 0 | 0 | 0 | 2798 | 42457 | #N/A | #N/A | #N/A | #N/A
0:00 | 0 | 0 | 0 | 0 | 0 | 0 | 2799 | 42458 | #N/A | #N/A | #N/A | #N/A
0:00 | 0 | 0 | 0 | 0 | 0 | 0 | 2800 | 42459 | #N/A | #N/A | #N/A | #N/A
0:00 | 0 | 0 | 0 | 0 | 0 | 0 | 2801 | 42460 | #N/A | #N/A | #N/A | #N/A
0:00 | 0 | 0 | 0 | 0 | 0 | 0 | 2802 | 42461 | #N/A | #N/A | #N/A | #N/A
0:00 | 0 | 0 | 0 | 0 | 0 | 0 | 2803 | 42462 | #N/A | #N/A | #N/A | #N/A
0:00 | 0 | 0 | 0 | 0 | 0 | 0 | 2804 | 42463 | #N/A | #N/A | #N/A | #N/A
0:00 | 0 | 0 | 0 | 0 | 0 | 0 | 2805 | 42464 | #N/A | #N/A | #N/A | #N/A
0:00 | 0 | 0 | 0 | 0 | 0 | 0 | 2806 | 42465 | #N/A | #N/A | #N/A | #N/A
0:00 | 0 | 0 | 0 | 0 | 0 | 0 | 2807 | 42466 | #N/A | #N/A | #N/A | #N/A
0:00 | 0 | 0 | 0 | 0 | 0 | 0 | 2808 | 42467 | #N/A | #N/A | #N/A | #N/A
0:00 | 0 | 0 | 0 | 0 | 0 | 0 | 2809 | 42468 | #N/A | #N/A | #N/A | #N/A
0:00 | 0 | 0 | 0 | 0 | 0 | 0 | 2810 | 42469 | #N/A | #N/A | #N/A | #N/A
0:00 | 0 | 0 | 0 | 0 | 0 | 0 | 2811 | 42470 | #N/A | #N/A | #N/A | #N/A
0:00 | 0 | 0 | 0 | 0 | 0 | 0 | 2812 | 42471 | #N/A | #N/A | #N/A | #N/A
0:00 | 0 | 0 | 0 | 0 | 0 | 0 | 2813 | 42472 | #N/A | #N/A | #N/A | #N/A
0:00 | 0 | 0 | 0 | 0 | 0 | 0 | 2814 | 42473 | #N/A | #N/A | #N/A | #N/A
0:00 | 0 | 0 | 0 | 0 | 0 | 0 | 2815 | 42474 | #N/A | #N/A | #N/A | #N/A
0:00 | 0 | 0 | 0 | 0 | 0 | 0 | 2816 | 42475 | #N/A | #N/A | #N/A | #N/A
0:00 | 0 | 0 | 0 | 0 | 0 | 0 | 2817 | 42476 | #N/A | #N/A | #N/A | #N/A
0:00 | 0 | 0 | 0 | 0 | 0 | 0 | 2818 | 42477 | #N/A | #N/A | #N/A | #N/A
0:00 | 0 | 0 | 0 | 0 | 0 | 0 | 2819 | 42478 | #N/A | #N/A | #N/A | #N/A
0:00 | 0 | 0 | 0 | 0 | 0 | 0 | 2820 | 42479 | #N/A | #N/A | #N/A | #N/A
0:00 | 0 | 0 | 0 | 0 | 0 | 0 | 2821 | 42480 | #N/A | #N/A | #N/A | #N/A
0:00 | 0 | 0 | 0 | 0 | 0 | 0 | 2822 | 42481 | #N/A | #N/A | #N/A | #N/A
0:00 | 0 | 0 | 0 | 0 | 0 | 0 | 2823 | 42482 | #N/A | #N/A | #N/A | #N/A
0:00 | 0 | 0 | 0 | 0 | 0 | 0 | 2824 | 42483 | #N/A | #N/A | #N/A | #N/A
0:00 | 0 | 0 | 0 | 0 | 0 | 0 | 2825 | 42484 | #N/A | #N/A | #N/A | #N/A
0:00 | 0 | 0 | 0 | 0 | 0 | 0 | 2826 | 42485 | #N/A | #N/A | #N/A | #N/A
0:00 | 0 | 0 | 0 | 0 | 0 | 0 | 2827 | 42486 | #N/A | #N/A | #N/A | #N/A
0:00 | 0 | 0 | 0 | 0 | 0 | 0 | 2828 | 42487 | #N/A | #N/A | #N/A | #N/A
0:00 | 0 | 0 | 0 | 0 | 0 | 0 | 2829 | 42488 | #N/A | #N/A | #N/A | #N/A
0:00 | 0 | 0 | 0 | 0 | 0 | 0 | 2830 | 42489 | #N/A | #N/A | #N/A | #N/A
0:00 | 0 | 0 | 0 | 0 | 0 | 0 | 2831 | 42490 | #N/A | #N/A | #N/A | #N/A
0:00 | 0 | 0 | 0 | 0 | 0 | 0 | 2832 | 42491 | #N/A | #N/A | #N/A | #N/A
0:00 | 0 | 0 | 0 | 0 | 0 | 0 | 2833 | 42492 | #N/A | #N/A | #N/A | #N/A
0:00 | 0 | 0 | 0 | 0 | 0 | 0 | 2834 | 42493 | #N/A | #N/A | #N/A | #N/A
0:00 | 0 | 0 | 0 | 0 | 0 | 0 | 2835 | 42494 | #N/A | #N/A | #N/A | #N/A
0:00 | 0 | 0 | 0 | 0 | 0 | 0 | 2836 | 42495 | #N/A | #N/A | #N/A | #N/A
0:00 | 0 | 0 | 0 | 0 | 0 | 0 | 2837 | 42496 | #N/A | #N/A | #N/A | #N/A
0:00 | 0 | 0 | 0 | 0 | 0 | 0 | 2838 | 42497 | #N/A | #N/A | #N/A | #N/A
0:00 | 0 | 0 | 0 | 0 | 0 | 0 | 2839 | 42498 | #N/A | #N/A | #N/A | #N/A
0:00 | 0 | 0 | 0 | 0 | 0 | 0 | 2840 | 42499 | #N/A | #N/A | #N/A | #N/A
0:00 | 0 | 0 | 0 | 0 | 0 | 0 | 2841 | 42500 | #N/A | #N/A | #N/A | #N/A
0:00 | 0 | 0 | 0 | 0 | 0 | 0 | 2842 | 42501 | #N/A | #N/A | #N/A | #N/A
0:00 | 0 | 0 | 0 | 0 | 0 | 0 | 2843 | 42502 | #N/A | #N/A | #N/A | #N/A
0:00 | 0 | 0 | 0 | 0 | 0 | 0 | 2844 | 42503 | #N/A | #N/A | #N/A | #N/A
0:00 | 0 | 0 | 0 | 0 | 0 | 0 | 2845 | 42504 | #N/A | #N/A | #N/A | #N/A
0:00 | 0 | 0 | 0 | 0 | 0 | 0 | 2846 | 42505 | #N/A | #N/A | #N/A | #N/A
0:00 | 0 | 0 | 0 | 0 | 0 | 0 | 2847 | 42506 | #N/A | #N/A | #N/A | #N/A
0:00 | 0 | 0 | 0 | 0 | 0 | 0 | 2848 | 42507 | #N/A | #N/A | #N/A | #N/A
0:00 | 0 | 0 | 0 | 0 | 0 | 0 | 2849 | 42508 | #N/A | #N/A | #N/A | #N/A
0:00 | 0 | 0 | 0 | 0 | 0 | 0 | 2850 | 42509 | #N/A | #N/A | #N/A | #N/A
0:00 | 0 | 0 | 0 | 0 | 0 | 0 | 2851 | 42510 | #N/A | #N/A | #N/A | #N/A
0:00 | 0 | 0 | 0 | 0 | 0 | 0 | 2852 | 42511 | #N/A | #N/A | #N/A | #N/A
0:00 | 0 | 0 | 0 | 0 | 0 | 0 | 2853 | 42512 | #N/A | #N/A | #N/A | #N/A
0:00 | 0 | 0 | 0 | 0 | 0 | 0 | 2854 | 42513 | #N/A | #N/A | #N/A | #N/A
0:00 | 0 | 0 | 0 | 0 | 0 | 0 | 2855 | 42514 | #N/A | #N/A | #N/A | #N/A
0:00 | 0 | 0 | 0 | 0 | 0 | 0 | 2856 | 42515 | #N/A | #N/A | #N/A | #N/A
0:00 | 0 | 0 | 0 | 0 | 0 | 0 | 2857 | 42516 | #N/A | #N/A | #N/A | #N/A
0:00 | 0 | 0 | 0 | 0 | 0 | 0 | 2858 | 42517 | #N/A | #N/A | #N/A | #N/A
0:00 | 0 | 0 | 0 | 0 | 0 | 0 | 2859 | 42518 | #N/A | #N/A | #N/A | #N/A
0:00 | 0 | 0 | 0 | 0 | 0 | 0 | 2860 | 42519 | #N/A | #N/A | #N/A | #N/A
0:00 | 0 | 0 | 0 | 0 | 0 | 0 | 2861 | 42520 | #N/A | #N/A | #N/A | #N/A
0:00 | 0 | 0 | 0 | 0 | 0 | 0 | 2862 | 42521 | #N/A | #N/A | #N/A | #N/A
0:00 | 0 | 0 | 0 | 0 | 0 | 0 | 2863 | 42522 | #N/A | #N/A | #N/A | #N/A
0:00 | 0 | 0 | 0 | 0 | 0 | 0 | 2864 | 42523 | #N/A | #N/A | #N/A | #N/A
0:00 | 0 | 0 | 0 | 0 | 0 | 0 | 2865 | 42524 | #N/A | #N/A | #N/A | #N/A
0:00 | 0 | 0 | 0 | 0 | 0 | 0 | 2866 | 42525 | #N/A | #N/A | #N/A | #N/A
0:00 | 0 | 0 | 0 | 0 | 0 | 0 | 2867 | 42526 | #N/A | #N/A | #N/A | #N/A
0:00 | 0 | 0 | 0 | 0 | 0 | 0 | 2868 | 42527 | #N/A | #N/A | #N/A | #N/A
0:00 | 0 | 0 | 0 | 0 | 0 | 0 | 2869 | 42528 | #N/A | #N/A | #N/A | #N/A
0:00 | 0 | 0 | 0 | 0 | 0 | 0 | 2870 | 42529 | #N/A | #N/A | #N/A | #N/A
0:00 | 0 | 0 | 0 | 0 | 0 | 0 | 2871 | 42530 | #N/A | #N/A | #N/A | #N/A
0:00 | 0 | 0 | 0 | 0 | 0 | 0 | 2872 | 42531 | #N/A | #N/A | #N/A | #N/A
0:00 | 0 | 0 | 0 | 0 | 0 | 0 | 2873 | 42532 | #N/A | #N/A | #N/A | #N/A
0:00 | 0 | 0 | 0 | 0 | 0 | 0 | 2874 | 42533 | #N/A | #N/A | #N/A | #N/A
0:00 | 0 | 0 | 0 | 0 | 0 | 0 | 2875 | 42534 | #N/A | #N/A | #N/A | #N/A
0:00 | 0 | 0 | 0 | 0 | 0 | 0 | 2876 | 42535 | #N/A | #N/A | #N/A | #N/A
0:00 | 0 | 0 | 0 | 0 | 0 | 0 | 2877 | 42536 | #N/A | #N/A | #N/A | #N/A
0:00 | 0 | 0 | 0 | 0 | 0 | 0 | 2878 | 42537 | #N/A | #N/A | #N/A | #N/A
0:00 | 0 | 0 | 0 | 0 | 0 | 0 | 2879 | 42538 | #N/A | #N/A | #N/A | #N/A
0:00 | 0 | 0 | 0 | 0 | 0 | 0 | 2880 | 42539 | #N/A | #N/A | #N/A | #N/A
0:00 | 0 | 0 | 0 | 0 | 0 | 0 | 2881 | 42540 | #N/A | #N/A | #N/A | #N/A
0:00 | 0 | 0 | 0 | 0 | 0 | 0 | 2882 | 42541 | #N/A | #N/A | #N/A | #N/A
0:00 | 0 | 0 | 0 | 0 | 0 | 0 | 2883 | 42542 | #N/A | #N/A | #N/A | #N/A
0:00 | 0 | 0 | 0 | 0 | 0 | 0 | 2884 | 42543 | #N/A | #N/A | #N/A | #N/A
0:00 | 0 | 0 | 0 | 0 | 0 | 0 | 2885 | 42544 | #N/A | #N/A | #N/A | #N/A
0:00 | 0 | 0 | 0 | 0 | 0 | 0 | 2886 | 42545 | #N/A | #N/A | #N/A | #N/A
0:00 | 0 | 0 | 0 | 0 | 0 | 0 | 2887 | 42546 | #N/A | #N/A | #N/A | #N/A
0:00 | 0 | 0 | 0 | 0 | 0 | 0 | 2888 | 42547 | #N/A | #N/A | #N/A | #N/A
0:00 | 0 | 0 | 0 | 0 | 0 | 0 | 2889 | 42548 | #N/A | #N/A | #N/A | #N/A
0:00 | 0 | 0 | 0 | 0 | 0 | 0 | 2890 | 42549 | #N/A | #N/A | #N/A | #N/A
0:00 | 0 | 0 | 0 | 0 | 0 | 0 | 2891 | 42550 | #N/A | #N/A | #N/A | #N/A
0:00 | 0 | 0 | 0 | 0 | 0 | 0 | 2892 | 42551 | #N/A | #N/A | #N/A | #N/A
0:00 | 0 | 0 | 0 | 0 | 0 | 0 | 2893 | 42552 | #N/A | #N/A | #N/A | #N/A
0:00 | 0 | 0 | 0 | 0 | 0 | 0 | 2894 | 42553 | #N/A | #N/A | #N/A | #N/A
0:00 | 0 | 0 | 0 | 0 | 0 | 0 | 2895 | 42554 | #N/A | #N/A | #N/A | #N/A
0:00 | 0 | 0 | 0 | 0 | 0 | 0 | 2896 | 42555 | #N/A | #N/A | #N/A | #N/A
0:00 | 0 | 0 | 0 | 0 | 0 | 0 | 2897 | 42556 | #N/A | #N/A | #N/A | #N/A
0:00 | 0 | 0 | 0 | 0 | 0 | 0 | 2898 | 42557 | #N/A | #N/A | #N/A | #N/A
0:00 | 0 | 0 | 0 | 0 | 0 | 0 | 2899 | 42558 | #N/A | #N/A | #N/A | #N/A
0:00 | 0 | 0 | 0 | 0 | 0 | 0 | 2900 | 42559 | #N/A | #N/A | #N/A | #N/A
0:00 | 0 | 0 | 0 | 0 | 0 | 0 | 2901 | 42560 | #N/A | #N/A | #N/A | #N/A
0:00 | 0 | 0 | 0 | 0 | 0 | 0 | 2902 | 42561 | #N/A | #N/A | #N/A | #N/A
0:00 | 0 | 0 | 0 | 0 | 0 | 0 | 2903 | 42562 | #N/A | #N/A | #N/A | #N/A
0:00 | 0 | 0 | 0 | 0 | 0 | 0 | 2904 | 42563 | #N/A | #N/A | #N/A | #N/A
0:00 | 0 | 0 | 0 | 0 | 0 | 0 | 2905 | 42564 | #N/A | #N/A | #N/A | #N/A
0:00 | 0 | 0 | 0 | 0 | 0 | 0 | 2906 | 42565 | #N/A | #N/A | #N/A | #N/A
0:00 | 0 | 0 | 0 | 0 | 0 | 0 | 2907 | 42566 | #N/A | #N/A | #N/A | #N/A
0:00 | 0 | 0 | 0 | 0 | 0 | 0 | 2908 | 42567 | #N/A | #N/A | #N/A | #N/A
0:00 | 0 | 0 | 0 | 0 | 0 | 0 | 2909 | 42568 | #N/A | #N/A | #N/A | #N/A
0:00 | 0 | 0 | 0 | 0 | 0 | 0 | 2910 | 42569 | #N/A | #N/A | #N/A | #N/A
0:00 | 0 | 0 | 0 | 0 | 0 | 0 | 2911 | 42570 | #N/A | #N/A | #N/A | #N/A
0:00 | 0 | 0 | 0 | 0 | 0 | 0 | 2912 | 42571 | #N/A | #N/A | #N/A | #N/A
0:00 | 0 | 0 | 0 | 0 | 0 | 0 | 2913 | 42572 | #N/A | #N/A | #N/A | #N/A
0:00 | 0 | 0 | 0 | 0 | 0 | 0 | 2914 | 42573 | #N/A | #N/A | #N/A | #N/A
0:00 | 0 | 0 | 0 | 0 | 0 | 0 | 2915 | 42574 | #N/A | #N/A | #N/A | #N/A
0:00 | 0 | 0 | 0 | 0 | 0 | 0 | 2916 | 42575 | #N/A | #N/A | #N/A | #N/A
0:00 | 0 | 0 | 0 | 0 | 0 | 0 | 2917 | 42576 | #N/A | #N/A | #N/A | #N/A
0:00 | 0 | 0 | 0 | 0 | 0 | 0 | 2918 | 42577 | #N/A | #N/A | #N/A | #N/A
0:00 | 0 | 0 | 0 | 0 | 0 | 0 | 2919 | 42578 | #N/A | #N/A | #N/A | #N/A
0:00 | 0 | 0 | 0 | 0 | 0 | 0 | 2920 | 42579 | #N/A | #N/A | #N/A | #N/A
0:00 | 0 | 0 | 0 | 0 | 0 | 0 | 2921 | 42580 | #N/A | #N/A | #N/A | #N/A
0:00 | 0 | 0 | 0 | 0 | 0 | 0 | 2922 | 42581 | #N/A | #N/A | #N/A | #N/A
0:00 | 0 | 0 | 0 | 0 | 0 | 0 | 2923 | 42582 | #N/A | #N/A | #N/A | #N/A
0:00 | 0 | 0 | 0 | 0 | 0 | 0 | 2924 | 42583 | #N/A | #N/A | #N/A | #N/A
0:00 | 0 | 0 | 0 | 0 | 0 | 0 | 2925 | 42584 | #N/A | #N/A | #N/A | #N/A
0:00 | 0 | 0 | 0 | 0 | 0 | 0 | 2926 | 42585 | #N/A | #N/A | #N/A | #N/A
0:00 | 0 | 0 | 0 | 0 | 0 | 0 | 2927 | 42586 | #N/A | #N/A | #N/A | #N/A
0:00 | 0 | 0 | 0 | 0 | 0 | 0 | 2928 | 42587 | #N/A | #N/A | #N/A | #N/A
0:00 | 0 | 0 | 0 | 0 | 0 | 0 | 2929 | 42588 | #N/A | #N/A | #N/A | #N/A
0:00 | 0 | 0 | 0 | 0 | 0 | 0 | 2930 | 42589 | #N/A | #N/A | #N/A | #N/A
0:00 | 0 | 0 | 0 | 0 | 0 | 0 | 2931 | 42590 | #N/A | #N/A | #N/A | #N/A
0:00 | 0 | 0 | 0 | 0 | 0 | 0 | 2932 | 42591 | #N/A | #N/A | #N/A | #N/A
0:00 | 0 | 0 | 0 | 0 | 0 | 0 | 2933 | 42592 | #N/A | #N/A | #N/A | #N/A
0:00 | 0 | 0 | 0 | 0 | 0 | 0 | 2934 | 42593 | #N/A | #N/A | #N/A | #N/A
0:00 | 0 | 0 | 0 | 0 | 0 | 0 | 2935 | 42594 | #N/A | #N/A | #N/A | #N/A
0:00 | 0 | 0 | 0 | 0 | 0 | 0 | 2936 | 42595 | #N/A | #N/A | #N/A | #N/A
0:00 | 0 | 0 | 0 | 0 | 0 | 0 | 2937 | 42596 | #N/A | #N/A | #N/A | #N/A
0:00 | 0 | 0 | 0 | 0 | 0 | 0 | 2938 | 42597 | #N/A | #N/A | #N/A | #N/A
0:00 | 0 | 0 | 0 | 0 | 0 | 0 | 2939 | 42598 | #N/A | #N/A | #N/A | #N/A
0:00 | 0 | 0 | 0 | 0 | 0 | 0 | 2940 | 42599 | #N/A | #N/A | #N/A | #N/A
0:00 | 0 | 0 | 0 | 0 | 0 | 0 | 2941 | 42600 | #N/A | #N/A | #N/A | #N/A
0:00 | 0 | 0 | 0 | 0 | 0 | 0 | 2942 | 42601 | #N/A | #N/A | #N/A | #N/A
0:00 | 0 | 0 | 0 | 0 | 0 | 0 | 2943 | 42602 | #N/A | #N/A | #N/A | #N/A
0:00 | 0 | 0 | 0 | 0 | 0 | 0 | 2944 | 42603 | #N/A | #N/A | #N/A | #N/A
0:00 | 0 | 0 | 0 | 0 | 0 | 0 | 2945 | 42604 | #N/A | #N/A | #N/A | #N/A
0:00 | 0 | 0 | 0 | 0 | 0 | 0 | 2946 | 42605 | #N/A | #N/A | #N/A | #N/A
0:00 | 0 | 0 | 0 | 0 | 0 | 0 | 2947 | 42606 | #N/A | #N/A | #N/A | #N/A
0:00 | 0 | 0 | 0 | 0 | 0 | 0 | 2948 | 42607 | #N/A | #N/A | #N/A | #N/A
0:00 | 0 | 0 | 0 | 0 | 0 | 0 | 2949 | 42608 | #N/A | #N/A | #N/A | #N/A
0:00 | 0 | 0 | 0 | 0 | 0 | 0 | 2950 | 42609 | #N/A | #N/A | #N/A | #N/A
0:00 | 0 | 0 | 0 | 0 | 0 | 0 | 2951 | 42610 | #N/A | #N/A | #N/A | #N/A
0:00 | 0 | 0 | 0 | 0 | 0 | 0 | 2952 | 42611 | #N/A | #N/A | #N/A | #N/A
0:00 | 0 | 0 | 0 | 0 | 0 | 0 | 2953 | 42612 | #N/A | #N/A | #N/A | #N/A
0:00 | 0 | 0 | 0 | 0 | 0 | 0 | 2954 | 42613 | #N/A | #N/A | #N/A | #N/A
0:00 | 0 | 0 | 0 | 0 | 0 | 0 | 2955 | 42614 | #N/A | #N/A | #N/A | #N/A
0:00 | 0 | 0 | 0 | 0 | 0 | 0 | 2956 | 42615 | #N/A | #N/A | #N/A | #N/A
0:00 | 0 | 0 | 0 | 0 | 0 | 0 | 2957 | 42616 | #N/A | #N/A | #N/A | #N/A
0:00 | 0 | 0 | 0 | 0 | 0 | 0 | 2958 | 42617 | #N/A | #N/A | #N/A | #N/A
0:00 | 0 | 0 | 0 | 0 | 0 | 0 | 2959 | 42618 | #N/A | #N/A | #N/A | #N/A
0:00 | 0 | 0 | 0 | 0 | 0 | 0 | 2960 | 42619 | #N/A | #N/A | #N/A | #N/A
0:00 | 0 | 0 | 0 | 0 | 0 | 0 | 2961 | 42620 | #N/A | #N/A | #N/A | #N/A
0:00 | 0 | 0 | 0 | 0 | 0 | 0 | 2962 | 42621 | #N/A | #N/A | #N/A | #N/A
0:00 | 0 | 0 | 0 | 0 | 0 | 0 | 2963 | 42622 | #N/A | #N/A | #N/A | #N/A
0:00 | 0 | 0 | 0 | 0 | 0 | 0 | 2964 | 42623 | #N/A | #N/A | #N/A | #N/A
0:00 | 0 | 0 | 0 | 0 | 0 | 0 | 2965 | 42624 | #N/A | #N/A | #N/A | #N/A
0:00 | 0 | 0 | 0 | 0 | 0 | 0 | 2966 | 42625 | #N/A | #N/A | #N/A | #N/A
0:00 | 0 | 0 | 0 | 0 | 0 | 0 | 2967 | 42626 | #N/A | #N/A | #N/A | #N/A
0:00 | 0 | 0 | 0 | 0 | 0 | 0 | 2968 | 42627 | #N/A | #N/A | #N/A | #N/A
0:00 | 0 | 0 | 0 | 0 | 0 | 0 | 2969 | 42628 | #N/A | #N/A | #N/A | #N/A
0:00 | 0 | 0 | 0 | 0 | 0 | 0 | 2970 | 42629 | #N/A | #N/A | #N/A | #N/A
0:00 | 0 | 0 | 0 | 0 | 0 | 0 | 2971 | 42630 | #N/A | #N/A | #N/A | #N/A
0:00 | 0 | 0 | 0 | 0 | 0 | 0 | 2972 | 42631 | #N/A | #N/A | #N/A | #N/A
0:00 | 0 | 0 | 0 | 0 | 0 | 0 | 2973 | 42632 | #N/A | #N/A | #N/A | #N/A
0:00 | 0 | 0 | 0 | 0 | 0 | 0 | 2974 | 42633 | #N/A | #N/A | #N/A | #N/A
0:00 | 0 | 0 | 0 | 0 | 0 | 0 | 2975 | 42634 | #N/A | #N/A | #N/A | #N/A
0:00 | 0 | 0 | 0 | 0 | 0 | 0 | 2976 | 42635 | #N/A | #N/A | #N/A | #N/A
0:00 | 0 | 0 | 0 | 0 | 0 | 0 | 2977 | 42636 | #N/A | #N/A | #N/A | #N/A
0:00 | 0 | 0 | 0 | 0 | 0 | 0 | 2978 | 42637 | #N/A | #N/A | #N/A | #N/A
0:00 | 0 | 0 | 0 | 0 | 0 | 0 | 2979 | 42638 | #N/A | #N/A | #N/A | #N/A
0:00 | 0 | 0 | 0 | 0 | 0 | 0 | 2980 | 42639 | #N/A | #N/A | #N/A | #N/A
0:00 | 0 | 0 | 0 | 0 | 0 | 0 | 2981 | 42640 | #N/A | #N/A | #N/A | #N/A
0:00 | 0 | 0 | 0 | 0 | 0 | 0 | 2982 | 42641 | #N/A | #N/A | #N/A | #N/A
0:00 | 0 | 0 | 0 | 0 | 0 | 0 | 2983 | 42642 | #N/A | #N/A | #N/A | #N/A
0:00 | 0 | 0 | 0 | 0 | 0 | 0 | 2984 | 42643 | #N/A | #N/A | #N/A | #N/A
0:00 | 0 | 0 | 0 | 0 | 0 | 0 | 2985 | 42644 | #N/A | #N/A | #N/A | #N/A
0:00 | 0 | 0 | 0 | 0 | 0 | 0 | 2986 | 42645 | #N/A | #N/A | #N/A | #N/A
0:00 | 0 | 0 | 0 | 0 | 0 | 0 | 2987 | 42646 | #N/A | #N/A | #N/A | #N/A
0:00 | 0 | 0 | 0 | 0 | 0 | 0 | 2988 | 42647 | #N/A | #N/A | #N/A | #N/A
0:00 | 0 | 0 | 0 | 0 | 0 | 0 | 2989 | 42648 | #N/A | #N/A | #N/A | #N/A
0:00 | 0 | 0 | 0 | 0 | 0 | 0 | 2990 | 42649 | #N/A | #N/A | #N/A | #N/A
0:00 | 0 | 0 | 0 | 0 | 0 | 0 | 2991 | 42650 | #N/A | #N/A | #N/A | #N/A
0:00 | 0 | 0 | 0 | 0 | 0 | 0 | 2992 | 42651 | #N/A | #N/A | #N/A | #N/A
0:00 | 0 | 0 | 0 | 0 | 0 | 0 | 2993 | 42652 | #N/A | #N/A | #N/A | #N/A
0:00 | 0 | 0 | 0 | 0 | 0 | 0 | 2994 | 42653 | #N/A | #N/A | #N/A | #N/A
0:00 | 0 | 0 | 0 | 0 | 0 | 0 | 2995 | 42654 | #N/A | #N/A | #N/A | #N/A
0:00 | 0 | 0 | 0 | 0 | 0 | 0 | 2996 | 42655 | #N/A | #N/A | #N/A | #N/A
0:00 | 0 | 0 | 0 | 0 | 0 | 0 | 2997 | 42656 | #N/A | #N/A | #N/A | #N/A
0:00 | 0 | 0 | 0 | 0 | 0 | 0 | 2998 | 42657 | #N/A | #N/A | #N/A | #N/A
0:00 | 0 | 0 | 0 | 0 | 0 | 0 | 2999 | 42658 | #N/A | #N/A | #N/A | #N/A
0:00 | 0 | 0 | 0 | 0 | 0 | 0 | 3000 | 42659 | #N/A | #N/A | #N/A | #N/A
0:00 | 0 | 0 | 0 | 0 | 0 | 0 | 3001 | 42660 | #N/A | #N/A | #N/A | #N/A
0:00 | 0 | 0 | 0 | 0 | 0 | 0 | 3002 | 42661 | #N/A | #N/A | #N/A | #N/A
0:00 | 0 | 0 | 0 | 0 | 0 | 0 | 3003 | 42662 | #N/A | #N/A | #N/A | #N/A
0:00 | 0 | 0 | 0 | 0 | 0 | 0 | 3004 | 42663 | #N/A | #N/A | #N/A | #N/A
0:00 | 0 | 0 | 0 | 0 | 0 | 0 | 3005 | 42664 | #N/A | #N/A | #N/A | #N/A
0:00 | 0 | 0 | 0 | 0 | 0 | 0 | 3006 | 42665 | #N/A | #N/A | #N/A | #N/A
0:00 | 0 | 0 | 0 | 0 | 0 | 0 | 3007 | 42666 | #N/A | #N/A | #N/A | #N/A
0:00 | 0 | 0 | 0 | 0 | 0 | 0 | 3008 | 42667 | #N/A | #N/A | #N/A | #N/A
0:00 | 0 | 0 | 0 | 0 | 0 | 0 | 3009 | 42668 | #N/A | #N/A | #N/A | #N/A
0:00 | 0 | 0 | 0 | 0 | 0 | 0 | 3010 | 42669 | #N/A | #N/A | #N/A | #N/A
0:00 | 0 | 0 | 0 | 0 | 0 | 0 | 3011 | 42670 | #N/A | #N/A | #N/A | #N/A
0:00 | 0 | 0 | 0 | 0 | 0 | 0 | 3012 | 42671 | #N/A | #N/A | #N/A | #N/A
0:00 | 0 | 0 | 0 | 0 | 0 | 0 | 3013 | 42672 | #N/A | #N/A | #N/A | #N/A
0:00 | 0 | 0 | 0 | 0 | 0 | 0 | 3014 | 42673 | #N/A | #N/A | #N/A | #N/A
0:00 | 0 | 0 | 0 | 0 | 0 | 0 | 3015 | 42674 | #N/A | #N/A | #N/A | #N/A
0:00 | 0 | 0 | 0 | 0 | 0 | 0 | 3016 | 42675 | #N/A | #N/A | #N/A | #N/A
0:00 | 0 | 0 | 0 | 0 | 0 | 0 | 3017 | 42676 | #N/A | #N/A | #N/A | #N/A
0:00 | 0 | 0 | 0 | 0 | 0 | 0 | 3018 | 42677 | #N/A | #N/A | #N/A | #N/A
0:00 | 0 | 0 | 0 | 0 | 0 | 0 | 3019 | 42678 | #N/A | #N/A | #N/A | #N/A
0:00 | 0 | 0 | 0 | 0 | 0 | 0 | 3020 | 42679 | #N/A | #N/A | #N/A | #N/A
0:00 | 0 | 0 | 0 | 0 | 0 | 0 | 3021 | 42680 | #N/A | #N/A | #N/A | #N/A
0:00 | 0 | 0 | 0 | 0 | 0 | 0 | 3022 | 42681 | #N/A | #N/A | #N/A | #N/A
0:00 | 0 | 0 | 0 | 0 | 0 | 0 | 3023 | 42682 | #N/A | #N/A | #N/A | #N/A
0:00 | 0 | 0 | 0 | 0 | 0 | 0 | 3024 | 42683 | #N/A | #N/A | #N/A | #N/A
0:00 | 0 | 0 | 0 | 0 | 0 | 0 | 3025 | 42684 | #N/A | #N/A | #N/A | #N/A
0:00 | 0 | 0 | 0 | 0 | 0 | 0 | 3026 | 42685 | #N/A | #N/A | #N/A | #N/A
0:00 | 0 | 0 | 0 | 0 | 0 | 0 | 3027 | 42686 | #N/A | #N/A | #N/A | #N/A
0:00 | 0 | 0 | 0 | 0 | 0 | 0 | 3028 | 42687 | #N/A | #N/A | #N/A | #N/A
0:00 | 0 | 0 | 0 | 0 | 0 | 0 | 3029 | 42688 | #N/A | #N/A | #N/A | #N/A
0:00 | 0 | 0 | 0 | 0 | 0 | 0 | 3030 | 42689 | #N/A | #N/A | #N/A | #N/A
0:00 | 0 | 0 | 0 | 0 | 0 | 0 | 3031 | 42690 | #N/A | #N/A | #N/A | #N/A
0:00 | 0 | 0 | 0 | 0 | 0 | 0 | 3032 | 42691 | #N/A | #N/A | #N/A | #N/A
0:00 | 0 | 0 | 0 | 0 | 0 | 0 | 3033 | 42692 | #N/A | #N/A | #N/A | #N/A
0:00 | 0 | 0 | 0 | 0 | 0 | 0 | 3034 | 42693 | #N/A | #N/A | #N/A | #N/A
0:00 | 0 | 0 | 0 | 0 | 0 | 0 | 3035 | 42694 | #N/A | #N/A | #N/A | #N/A
0:00 | 0 | 0 | 0 | 0 | 0 | 0 | 3036 | 42695 | #N/A | #N/A | #N/A | #N/A
0:00 | 0 | 0 | 0 | 0 | 0 | 0 | 3037 | 42696 | #N/A | #N/A | #N/A | #N/A
0:00 | 0 | 0 | 0 | 0 | 0 | 0 | 3038 | 42697 | #N/A | #N/A | #N/A | #N/A
0:00 | 0 | 0 | 0 | 0 | 0 | 0 | 3039 | 42698 | #N/A | #N/A | #N/A | #N/A
0:00 | 0 | 0 | 0 | 0 | 0 | 0 | 3040 | 42699 | #N/A | #N/A | #N/A | #N/A
0:00 | 0 | 0 | 0 | 0 | 0 | 0 | 3041 | 42700 | #N/A | #N/A | #N/A | #N/A
0:00 | 0 | 0 | 0 | 0 | 0 | 0 | 3042 | 42701 | #N/A | #N/A | #N/A | #N/A
0:00 | 0 | 0 | 0 | 0 | 0 | 0 | 3043 | 42702 | #N/A | #N/A | #N/A | #N/A
0:00 | 0 | 0 | 0 | 0 | 0 | 0 | 3044 | 42703 | #N/A | #N/A | #N/A | #N/A
0:00 | 0 | 0 | 0 | 0 | 0 | 0 | 3045 | 42704 | #N/A | #N/A | #N/A | #N/A
0:00 | 0 | 0 | 0 | 0 | 0 | 0 | 3046 | 42705 | #N/A | #N/A | #N/A | #N/A
0:00 | 0 | 0 | 0 | 0 | 0 | 0 | 3047 | 42706 | #N/A | #N/A | #N/A | #N/A
0:00 | 0 | 0 | 0 | 0 | 0 | 0 | 3048 | 42707 | #N/A | #N/A | #N/A | #N/A
0:00 | 0 | 0 | 0 | 0 | 0 | 0 | 3049 | 42708 | #N/A | #N/A | #N/A | #N/A
0:00 | 0 | 0 | 0 | 0 | 0 | 0 | 3050 | 42709 | #N/A | #N/A | #N/A | #N/A
0:00 | 0 | 0 | 0 | 0 | 0 | 0 | 3051 | 42710 | #N/A | #N/A | #N/A | #N/A
0:00 | 0 | 0 | 0 | 0 | 0 | 0 | 3052 | 42711 | #N/A | #N/A | #N/A | #N/A
0:00 | 0 | 0 | 0 | 0 | 0 | 0 | 3053 | 42712 | #N/A | #N/A | #N/A | #N/A
0:00 | 0 | 0 | 0 | 0 | 0 | 0 | 3054 | 42713 | #N/A | #N/A | #N/A | #N/A
0:00 | 0 | 0 | 0 | 0 | 0 | 0 | 3055 | 42714 | #N/A | #N/A | #N/A | #N/A
0:00 | 0 | 0 | 0 | 0 | 0 | 0 | 3056 | 42715 | #N/A | #N/A | #N/A | #N/A
0:00 | 0 | 0 | 0 | 0 | 0 | 0 | 3057 | 42716 | #N/A | #N/A | #N/A | #N/A
0:00 | 0 | 0 | 0 | 0 | 0 | 0 | 3058 | 42717 | #N/A | #N/A | #N/A | #N/A
0:00 | 0 | 0 | 0 | 0 | 0 | 0 | 3059 | 42718 | #N/A | #N/A | #N/A | #N/A
0:00 | 0 | 0 | 0 | 0 | 0 | 0 | 3060 | 42719 | #N/A | #N/A | #N/A | #N/A
0:00 | 0 | 0 | 0 | 0 | 0 | 0 | 3061 | 42720 | #N/A | #N/A | #N/A | #N/A
0:00 | 0 | 0 | 0 | 0 | 0 | 0 | 3062 | 42721 | #N/A | #N/A | #N/A | #N/A
0:00 | 0 | 0 | 0 | 0 | 0 | 0 | 3063 | 42722 | #N/A | #N/A | #N/A | #N/A
0:00 | 0 | 0 | 0 | 0 | 0 | 0 | 3064 | 42723 | #N/A | #N/A | #N/A | #N/A
0:00 | 0 | 0 | 0 | 0 | 0 | 0 | 3065 | 42724 | #N/A | #N/A | #N/A | #N/A
0:00 | 0 | 0 | 0 | 0 | 0 | 0 | 3066 | 42725 | #N/A | #N/A | #N/A | #N/A
0:00 | 0 | 0 | 0 | 0 | 0 | 0 | 3067 | 42726 | #N/A | #N/A | #N/A | #N/A
0:00 | 0 | 0 | 0 | 0 | 0 | 0 | 3068 | 42727 | #N/A | #N/A | #N/A | #N/A
0:00 | 0 | 0 | 0 | 0 | 0 | 0 | 3069 | 42728 | #N/A | #N/A | #N/A | #N/A
0:00 | 0 | 0 | 0 | 0 | 0 | 0 | 3070 | 42729 | #N/A | #N/A | #N/A | #N/A
0:00 | 0 | 0 | 0 | 0 | 0 | 0 | 3071 | 42730 | #N/A | #N/A | #N/A | #N/A
0:00 | 0 | 0 | 0 | 0 | 0 | 0 | 3072 | 42731 | #N/A | #N/A | #N/A | #N/A
0:00 | 0 | 0 | 0 | 0 | 0 | 0 | 3073 | 42732 | #N/A | #N/A | #N/A | #N/A
0:00 | 0 | 0 | 0 | 0 | 0 | 0 | 3074 | 42733 | #N/A | #N/A | #N/A | #N/A
0:00 | 0 | 0 | 0 | 0 | 0 | 0 | 3075 | 42734 | #N/A | #N/A | #N/A | #N/A
0:00 | 0 | 0 | 0 | 0 | 0 | 0 | 3076 | 42735 | #N/A | #N/A | #N/A | #N/A
0:00 | 0 | 0 | 0 | 0 | 0 | 0 | 3077 | 42736 | #N/A | #N/A | #N/A | #N/A
0:00 | 0 | 0 | 0 | 0 | 0 | 0 | 3078 | 42737 | #N/A | #N/A | #N/A | #N/A
0:00 | 0 | 0 | 0 | 0 | 0 | 0 | 3079 | 42738 | #N/A | #N/A | #N/A | #N/A
0:00 | 0 | 0 | 0 | 0 | 0 | 0 | 3080 | 42739 | #N/A | #N/A | #N/A | #N/A
0:00 | 0 | 0 | 0 | 0 | 0 | 0 | 3081 | 42740 | #N/A | #N/A | #N/A | #N/A
0:00 | 0 | 0 | 0 | 0 | 0 | 0 | 3082 | 42741 | #N/A | #N/A | #N/A | #N/A
0:00 | 0 | 0 | 0 | 0 | 0 | 0 | 3083 | 42742 | #N/A | #N/A | #N/A | #N/A
0:00 | 0 | 0 | 0 | 0 | 0 | 0 | 3084 | 42743 | #N/A | #N/A | #N/A | #N/A
0:00 | 0 | 0 | 0 | 0 | 0 | 0 | 3085 | 42744 | #N/A | #N/A | #N/A | #N/A
0:00 | 0 | 0 | 0 | 0 | 0 | 0 | 3086 | 42745 | #N/A | #N/A | #N/A | #N/A
0:00 | 0 | 0 | 0 | 0 | 0 | 0 | 3087 | 42746 | #N/A | #N/A | #N/A | #N/A
0:00 | 0 | 0 | 0 | 0 | 0 | 0 | 3088 | 42747 | #N/A | #N/A | #N/A | #N/A
0:00 | 0 | 0 | 0 | 0 | 0 | 0 | 3089 | 42748 | #N/A | #N/A | #N/A | #N/A
0:00 | 0 | 0 | 0 | 0 | 0 | 0 | 3090 | 42749 | #N/A | #N/A | #N/A | #N/A
0:00 | 0 | 0 | 0 | 0 | 0 | 0 | 3091 | 42750 | #N/A | #N/A | #N/A | #N/A
0:00 | 0 | 0 | 0 | 0 | 0 | 0 | 3092 | 42751 | #N/A | #N/A | #N/A | #N/A
0:00 | 0 | 0 | 0 | 0 | 0 | 0 | 3093 | 42752 | #N/A | #N/A | #N/A | #N/A
0:00 | 0 | 0 | 0 | 0 | 0 | 0 | 3094 | 42753 | #N/A | #N/A | #N/A | #N/A
0:00 | 0 | 0 | 0 | 0 | 0 | 0 | 3095 | 42754 | #N/A | #N/A | #N/A | #N/A
0:00 | 0 | 0 | 0 | 0 | 0 | 0 | 3096 | 42755 | #N/A | #N/A | #N/A | #N/A
0:00 | 0 | 0 | 0 | 0 | 0 | 0 | 3097 | 42756 | #N/A | #N/A | #N/A | #N/A
0:00 | 0 | 0 | 0 | 0 | 0 | 0 | 3098 | 42757 | #N/A | #N/A | #N/A | #N/A
0:00 | 0 | 0 | 0 | 0 | 0 | 0 | 3099 | 42758 | #N/A | #N/A | #N/A | #N/A
0:00 | 0 | 0 | 0 | 0 | 0 | 0 | 3100 | 42759 | #N/A | #N/A | #N/A | #N/A
0:00 | 0 | 0 | 0 | 0 | 0 | 0 | 3101 | 42760 | #N/A | #N/A | #N/A | #N/A
0:00 | 0 | 0 | 0 | 0 | 0 | 0 | 3102 | 42761 | #N/A | #N/A | #N/A | #N/A
0:00 | 0 | 0 | 0 | 0 | 0 | 0 | 3103 | 42762 | #N/A | #N/A | #N/A | #N/A
0:00 | 0 | 0 | 0 | 0 | 0 | 0 | 3104 | 42763 | #N/A | #N/A | #N/A | #N/A
0:00 | 0 | 0 | 0 | 0 | 0 | 0 | 3105 | 42764 | #N/A | #N/A | #N/A | #N/A
0:00 | 0 | 0 | 0 | 0 | 0 | 0 | 3106 | 42765 | #N/A | #N/A | #N/A | #N/A
0:00 | 0 | 0 | 0 | 0 | 0 | 0 | 3107 | 42766 | #N/A | #N/A | #N/A | #N/A
0:00 | 0 | 0 | 0 | 0 | 0 | 0 | 3108 | 42767 | #N/A | #N/A | #N/A | #N/A
0:00 | 0 | 0 | 0 | 0 | 0 | 0 | 3109 | 42768 | #N/A | #N/A | #N/A | #N/A
0:00 | 0 | 0 | 0 | 0 | 0 | 0 | 3110 | 42769 | #N/A | #N/A | #N/A | #N/A
0:00 | 0 | 0 | 0 | 0 | 0 | 0 | 3111 | 42770 | #N/A | #N/A | #N/A | #N/A
0:00 | 0 | 0 | 0 | 0 | 0 | 0 | 3112 | 42771 | #N/A | #N/A | #N/A | #N/A
0:00 | 0 | 0 | 0 | 0 | 0 | 0 | 3113 | 42772 | #N/A | #N/A | #N/A | #N/A
0:00 | 0 | 0 | 0 | 0 | 0 | 0 | 3114 | 42773 | #N/A | #N/A | #N/A | #N/A
0:00 | 0 | 0 | 0 | 0 | 0 | 0 | 3115 | 42774 | #N/A | #N/A | #N/A | #N/A
0:00 | 0 | 0 | 0 | 0 | 0 | 0 | 3116 | 42775 | #N/A | #N/A | #N/A | #N/A
0:00 | 0 | 0 | 0 | 0 | 0 | 0 | 3117 | 42776 | #N/A | #N/A | #N/A | #N/A
0:00 | 0 | 0 | 0 | 0 | 0 | 0 | 3118 | 42777 | #N/A | #N/A | #N/A | #N/A
0:00 | 0 | 0 | 0 | 0 | 0 | 0 | 3119 | 42778 | #N/A | #N/A | #N/A | #N/A
0:00 | 0 | 0 | 0 | 0 | 0 | 0 | 3120 | 42779 | #N/A | #N/A | #N/A | #N/A
0:00 | 0 | 0 | 0 | 0 | 0 | 0 | 3121 | 42780 | #N/A | #N/A | #N/A | #N/A
0:00 | 0 | 0 | 0 | 0 | 0 | 0 | 3122 | 42781 | #N/A | #N/A | #N/A | #N/A
0:00 | 0 | 0 | 0 | 0 | 0 | 0 | 3123 | 42782 | #N/A | #N/A | #N/A | #N/A
0:00 | 0 | 0 | 0 | 0 | 0 | 0 | 3124 | 42783 | #N/A | #N/A | #N/A | #N/A
0:00 | 0 | 0 | 0 | 0 | 0 | 0 | 3125 | 42784 | #N/A | #N/A | #N/A | #N/A
0:00 | 0 | 0 | 0 | 0 | 0 | 0 | 3126 | 42785 | #N/A | #N/A | #N/A | #N/A
0:00 | 0 | 0 | 0 | 0 | 0 | 0 | 3127 | 42786 | #N/A | #N/A | #N/A | #N/A
0:00 | 0 | 0 | 0 | 0 | 0 | 0 | 3128 | 42787 | #N/A | #N/A | #N/A | #N/A
0:00 | 0 | 0 | 0 | 0 | 0 | 0 | 3129 | 42788 | #N/A | #N/A | #N/A | #N/A
0:00 | 0 | 0 | 0 | 0 | 0 | 0 | 3130 | 42789 | #N/A | #N/A | #N/A | #N/A
0:00 | 0 | 0 | 0 | 0 | 0 | 0 | 3131 | 42790 | #N/A | #N/A | #N/A | #N/A
0:00 | 0 | 0 | 0 | 0 | 0 | 0 | 3132 | 42791 | #N/A | #N/A | #N/A | #N/A
0:00 | 0 | 0 | 0 | 0 | 0 | 0 | 3133 | 42792 | #N/A | #N/A | #N/A | #N/A
0:00 | 0 | 0 | 0 | 0 | 0 | 0 | 3134 | 42793 | #N/A | #N/A | #N/A | #N/A
0:00 | 0 | 0 | 0 | 0 | 0 | 0 | 3135 | 42794 | #N/A | #N/A | #N/A | #N/A
0:00 | 0 | 0 | 0 | 0 | 0 | 0 | 3136 | 42795 | #N/A | #N/A | #N/A | #N/A
0:00 | 0 | 0 | 0 | 0 | 0 | 0 | 3137 | 42796 | #N/A | #N/A | #N/A | #N/A
0:00 | 0 | 0 | 0 | 0 | 0 | 0 | 3138 | 42797 | #N/A | #N/A | #N/A | #N/A
0:00 | 0 | 0 | 0 | 0 | 0 | 0 | 3139 | 42798 | #N/A | #N/A | #N/A | #N/A
0:00 | 0 | 0 | 0 | 0 | 0 | 0 | 3140 | 42799 | #N/A | #N/A | #N/A | #N/A
0:00 | 0 | 0 | 0 | 0 | 0 | 0 | 3141 | 42800 | #N/A | #N/A | #N/A | #N/A
0:00 | 0 | 0 | 0 | 0 | 0 | 0 | 3142 | 42801 | #N/A | #N/A | #N/A | #N/A
0:00 | 0 | 0 | 0 | 0 | 0 | 0 | 3143 | 42802 | #N/A | #N/A | #N/A | #N/A
0:00 | 0 | 0 | 0 | 0 | 0 | 0 | 3144 | 42803 | #N/A | #N/A | #N/A | #N/A
0:00 | 0 | 0 | 0 | 0 | 0 | 0 | 3145 | 42804 | #N/A | #N/A | #N/A | #N/A
0:00 | 0 | 0 | 0 | 0 | 0 | 0 | 3146 | 42805 | #N/A | #N/A | #N/A | #N/A
0:00 | 0 | 0 | 0 | 0 | 0 | 0 | 3147 | 42806 | #N/A | #N/A | #N/A | #N/A
0:00 | 0 | 0 | 0 | 0 | 0 | 0 | 3148 | 42807 | #N/A | #N/A | #N/A | #N/A
0:00 | 0 | 0 | 0 | 0 | 0 | 0 | 3149 | 42808 | #N/A | #N/A | #N/A | #N/A
0:00 | 0 | 0 | 0 | 0 | 0 | 0 | 3150 | 42809 | #N/A | #N/A | #N/A | #N/A
0:00 | 0 | 0 | 0 | 0 | 0 | 0 | 3151 | 42810 | #N/A | #N/A | #N/A | #N/A
0:00 | 0 | 0 | 0 | 0 | 0 | 0 | 3152 | 42811 | #N/A | #N/A | #N/A | #N/A
0:00 | 0 | 0 | 0 | 0 | 0 | 0 | 3153 | 42812 | #N/A | #N/A | #N/A | #N/A
0:00 | 0 | 0 | 0 | 0 | 0 | 0 | 3154 | 42813 | #N/A | #N/A | #N/A | #N/A
0:00 | 0 | 0 | 0 | 0 | 0 | 0 | 3155 | 42814 | #N/A | #N/A | #N/A | #N/A
0:00 | 0 | 0 | 0 | 0 | 0 | 0 | 3156 | 42815 | #N/A | #N/A | #N/A | #N/A
0:00 | 0 | 0 | 0 | 0 | 0 | 0 | 3157 | 42816 | #N/A | #N/A | #N/A | #N/A
0:00 | 0 | 0 | 0 | 0 | 0 | 0 | 3158 | 42817 | #N/A | #N/A | #N/A | #N/A
0:00 | 0 | 0 | 0 | 0 | 0 | 0 | 3159 | 42818 | #N/A | #N/A | #N/A | #N/A
0:00 | 0 | 0 | 0 | 0 | 0 | 0 | 3160 | 42819 | #N/A | #N/A | #N/A | #N/A
0:00 | 0 | 0 | 0 | 0 | 0 | 0 | 3161 | 42820 | #N/A | #N/A | #N/A | #N/A
0:00 | 0 | 0 | 0 | 0 | 0 | 0 | 3162 | 42821 | #N/A | #N/A | #N/A | #N/A
0:00 | 0 | 0 | 0 | 0 | 0 | 0 | 3163 | 42822 | #N/A | #N/A | #N/A | #N/A
0:00 | 0 | 0 | 0 | 0 | 0 | 0 | 3164 | 42823 | #N/A | #N/A | #N/A | #N/A
0:00 | 0 | 0 | 0 | 0 | 0 | 0 | 3165 | 42824 | #N/A | #N/A | #N/A | #N/A
0:00 | 0 | 0 | 0 | 0 | 0 | 0 | 3166 | 42825 | #N/A | #N/A | #N/A | #N/A
0:00 | 0 | 0 | 0 | 0 | 0 | 0 | 3167 | 42826 | #N/A | #N/A | #N/A | #N/A
0:00 | 0 | 0 | 0 | 0 | 0 | 0 | 3168 | 42827 | #N/A | #N/A | #N/A | #N/A
0:00 | 0 | 0 | 0 | 0 | 0 | 0 | 3169 | 42828 | #N/A | #N/A | #N/A | #N/A
0:00 | 0 | 0 | 0 | 0 | 0 | 0 | 3170 | 42829 | #N/A | #N/A | #N/A | #N/A
0:00 | 0 | 0 | 0 | 0 | 0 | 0 | 3171 | 42830 | #N/A | #N/A | #N/A | #N/A
0:00 | 0 | 0 | 0 | 0 | 0 | 0 | 3172 | 42831 | #N/A | #N/A | #N/A | #N/A
0:00 | 0 | 0 | 0 | 0 | 0 | 0 | 3173 | 42832 | #N/A | #N/A | #N/A | #N/A
0:00 | 0 | 0 | 0 | 0 | 0 | 0 | 3174 | 42833 | #N/A | #N/A | #N/A | #N/A
0:00 | 0 | 0 | 0 | 0 | 0 | 0 | 3175 | 42834 | #N/A | #N/A | #N/A | #N/A
0:00 | 0 | 0 | 0 | 0 | 0 | 0 | 3176 | 42835 | #N/A | #N/A | #N/A | #N/A
0:00 | 0 | 0 | 0 | 0 | 0 | 0 | 3177 | 42836 | #N/A | #N/A | #N/A | #N/A
0:00 | 0 | 0 | 0 | 0 | 0 | 0 | 3178 | 42837 | #N/A | #N/A | #N/A | #N/A
0:00 | 0 | 0 | 0 | 0 | 0 | 0 | 3179 | 42838 | #N/A | #N/A | #N/A | #N/A
0:00 | 0 | 0 | 0 | 0 | 0 | 0 | 3180 | 42839 | #N/A | #N/A | #N/A | #N/A
0:00 | 0 | 0 | 0 | 0 | 0 | 0 | 3181 | 42840 | #N/A | #N/A | #N/A | #N/A
0:00 | 0 | 0 | 0 | 0 | 0 | 0 | 3182 | 42841 | #N/A | #N/A | #N/A | #N/A
0:00 | 0 | 0 | 0 | 0 | 0 | 0 | 3183 | 42842 | #N/A | #N/A | #N/A | #N/A
0:00 | 0 | 0 | 0 | 0 | 0 | 0 | 3184 | 42843 | #N/A | #N/A | #N/A | #N/A
0:00 | 0 | 0 | 0 | 0 | 0 | 0 | 3185 | 42844 | #N/A | #N/A | #N/A | #N/A
0:00 | 0 | 0 | 0 | 0 | 0 | 0 | 3186 | 42845 | #N/A | #N/A | #N/A | #N/A
0:00 | 0 | 0 | 0 | 0 | 0 | 0 | 3187 | 42846 | #N/A | #N/A | #N/A | #N/A
0:00 | 0 | 0 | 0 | 0 | 0 | 0 | 3188 | 42847 | #N/A | #N/A | #N/A | #N/A
0:00 | 0 | 0 | 0 | 0 | 0 | 0 | 3189 | 42848 | #N/A | #N/A | #N/A | #N/A
0:00 | 0 | 0 | 0 | 0 | 0 | 0 | 3190 | 42849 | #N/A | #N/A | #N/A | #N/A
0:00 | 0 | 0 | 0 | 0 | 0 | 0 | 3191 | 42850 | #N/A | #N/A | #N/A | #N/A
0:00 | 0 | 0 | 0 | 0 | 0 | 0 | 3192 | 42851 | #N/A | #N/A | #N/A | #N/A
0:00 | 0 | 0 | 0 | 0 | 0 | 0 | 3193 | 42852 | #N/A | #N/A | #N/A | #N/A
0:00 | 0 | 0 | 0 | 0 | 0 | 0 | 3194 | 42853 | #N/A | #N/A | #N/A | #N/A
0:00 | 0 | 0 | 0 | 0 | 0 | 0 | 3195 | 42854 | #N/A | #N/A | #N/A | #N/A
0:00 | 0 | 0 | 0 | 0 | 0 | 0 | 3196 | 42855 | #N/A | #N/A | #N/A | #N/A
0:00 | 0 | 0 | 0 | 0 | 0 | 0 | 3197 | 42856 | #N/A | #N/A | #N/A | #N/A
0:00 | 0 | 0 | 0 | 0 | 0 | 0 | 3198 | 42857 | #N/A | #N/A | #N/A | #N/A
0:00 | 0 | 0 | 0 | 0 | 0 | 0 | 3199 | 42858 | #N/A | #N/A | #N/A | #N/A
0:00 | 0 | 0 | 0 | 0 | 0 | 0 | 3200 | 42859 | #N/A | #N/A | #N/A | #N/A
0:00 | 0 | 0 | 0 | 0 | 0 | 0 | 3201 | 42860 | #N/A | #N/A | #N/A | #N/A
0:00 | 0 | 0 | 0 | 0 | 0 | 0 | 3202 | 42861 | #N/A | #N/A | #N/A | #N/A
0:00 | 0 | 0 | 0 | 0 | 0 | 0 | 3203 | 42862 | #N/A | #N/A | #N/A | #N/A
0:00 | 0 | 0 | 0 | 0 | 0 | 0 | 3204 | 42863 | #N/A | #N/A | #N/A | #N/A
0:00 | 0 | 0 | 0 | 0 | 0 | 0 | 3205 | 42864 | #N/A | #N/A | #N/A | #N/A
0:00 | 0 | 0 | 0 | 0 | 0 | 0 | 3206 | 42865 | #N/A | #N/A | #N/A | #N/A
0:00 | 0 | 0 | 0 | 0 | 0 | 0 | 3207 | 42866 | #N/A | #N/A | #N/A | #N/A
0:00 | 0 | 0 | 0 | 0 | 0 | 0 | 3208 | 42867 | #N/A | #N/A | #N/A | #N/A
0:00 | 0 | 0 | 0 | 0 | 0 | 0 | 3209 | 42868 | #N/A | #N/A | #N/A | #N/A
0:00 | 0 | 0 | 0 | 0 | 0 | 0 | 3210 | 42869 | #N/A | #N/A | #N/A | #N/A
0:00 | 0 | 0 | 0 | 0 | 0 | 0 | 3211 | 42870 | #N/A | #N/A | #N/A | #N/A
0:00 | 0 | 0 | 0 | 0 | 0 | 0 | 3212 | 42871 | #N/A | #N/A | #N/A | #N/A
0:00 | 0 | 0 | 0 | 0 | 0 | 0 | 3213 | 42872 | #N/A | #N/A | #N/A | #N/A
0:00 | 0 | 0 | 0 | 0 | 0 | 0 | 3214 | 42873 | #N/A | #N/A | #N/A | #N/A
0:00 | 0 | 0 | 0 | 0 | 0 | 0 | 3215 | 42874 | #N/A | #N/A | #N/A | #N/A
0:00 | 0 | 0 | 0 | 0 | 0 | 0 | 3216 | 42875 | #N/A | #N/A | #N/A | #N/A
0:00 | 0 | 0 | 0 | 0 | 0 | 0 | 3217 | 42876 | #N/A | #N/A | #N/A | #N/A
0:00 | 0 | 0 | 0 | 0 | 0 | 0 | 3218 | 42877 | #N/A | #N/A | #N/A | #N/A
0:00 | 0 | 0 | 0 | 0 | 0 | 0 | 3219 | 42878 | #N/A | #N/A | #N/A | #N/A
0:00 | 0 | 0 | 0 | 0 | 0 | 0 | 3220 | 42879 | #N/A | #N/A | #N/A | #N/A
0:00 | 0 | 0 | 0 | 0 | 0 | 0 | 3221 | 42880 | #N/A | #N/A | #N/A | #N/A
0:00 | 0 | 0 | 0 | 0 | 0 | 0 | 3222 | 42881 | #N/A | #N/A | #N/A | #N/A
0:00 | 0 | 0 | 0 | 0 | 0 | 0 | 3223 | 42882 | #N/A | #N/A | #N/A | #N/A
0:00 | 0 | 0 | 0 | 0 | 0 | 0 | 3224 | 42883 | #N/A | #N/A | #N/A | #N/A
0:00 | 0 | 0 | 0 | 0 | 0 | 0 | 3225 | 42884 | #N/A | #N/A | #N/A | #N/A
0:00 | 0 | 0 | 0 | 0 | 0 | 0 | 3226 | 42885 | #N/A | #N/A | #N/A | #N/A
0:00 | 0 | 0 | 0 | 0 | 0 | 0 | 3227 | 42886 | #N/A | #N/A | #N/A | #N/A
0:00 | 0 | 0 | 0 | 0 | 0 | 0 | 3228 | 42887 | #N/A | #N/A | #N/A | #N/A
0:00 | 0 | 0 | 0 | 0 | 0 | 0 | 3229 | 42888 | #N/A | #N/A | #N/A | #N/A
0:00 | 0 | 0 | 0 | 0 | 0 | 0 | 3230 | 42889 | #N/A | #N/A | #N/A | #N/A
0:00 | 0 | 0 | 0 | 0 | 0 | 0 | 3231 | 42890 | #N/A | #N/A | #N/A | #N/A
0:00 | 0 | 0 | 0 | 0 | 0 | 0 | 3232 | 42891 | #N/A | #N/A | #N/A | #N/A
0:00 | 0 | 0 | 0 | 0 | 0 | 0 | 3233 | 42892 | #N/A | #N/A | #N/A | #N/A