0:00 | 0 | 0 | 0 | 0 | 0 | 0 | 3381 | 44300 | #N/A | #N/A | #N/A | #N/A
0:00 | 0 | 0 | 0 | 0 | 0 | 0 | 3382 | 44301 | #N/A | #N/A | #N/A | #N/A
0:00 | 0 | 0 | 0 | 0 | 0 | 0 | 3383 | 44302 | #N/A | #N/A | #N/A | #N/A
0:00 | 0 | 0 | 0 | 0 | 0 | 0 | 3384 | 44303 | #N/A | #N/A | #N/A | #N/A
0:00 | 0 | 0 | 0 | 0 | 0 | 0 | 3385 | 44304 | #N/A | #N/A | #N/A | #N/A
0:00 | 0 | 0 | 0 | 0 | 0 | 0 | 3386 | 44305 | #N/A | #N/A | #N/A | #N/A
0:00 | 0 | 0 | 0 | 0 | 0 | 0 | 3387 | 44306 | #N/A | #N/A | #N/A | #N/A
0:00 | 0 | 0 | 0 | 0 | 0 | 0 | 3388 | 44307 | #N/A | #N/A | #N/A | #N/A
0:00 | 0 | 0 | 0 | 0 | 0 | 0 | 3389 | 44308 | #N/A | #N/A | #N/A | #N/A
0:00 | 0 | 0 | 0 | 0 | 0 | 0 | 3390 | 44309 | #N/A | #N/A | #N/A | #N/A
0:00 | 0 | 0 | 0 | 0 | 0 | 0 | 3391 | 44310 | #N/A | #N/A | #N/A | #N/A
0:00 | 0 | 0 | 0 | 0 | 0 | 0 | 3392 | 44311 | #N/A | #N/A | #N/A | #N/A
0:00 | 0 | 0 | 0 | 0 | 0 | 0 | 3393 | 44312 | #N/A | #N/A | #N/A | #N/A
0:00 | 0 | 0 | 0 | 0 | 0 | 0 | 3394 | 44313 | #N/A | #N/A | #N/A | #N/A
0:00 | 0 | 0 | 0 | 0 | 0 | 0 | 3395 | 44314 | #N/A | #N/A | #N/A | #N/A
0:00 | 0 | 0 | 0 | 0 | 0 | 0 | 3396 | 44315 | #N/A | #N/A | #N/A | #N/A
0:00 | 0 | 0 | 0 | 0 | 0 | 0 | 3397 | 44316 | #N/A | #N/A | #N/A | #N/A
0:00 | 0 | 0 | 0 | 0 | 0 | 0 | 3398 | 44317 | #N/A | #N/A | #N/A | #N/A
0:00 | 0 | 0 | 0 | 0 | 0 | 0 | 3399 | 44318 | #N/A | #N/A | #N/A | #N/A
0:00 | 0 | 0 | 0 | 0 | 0 | 0 | 3400 | 44319 | #N/A | #N/A | #N/A | #N/A
0:00 | 0 | 0 | 0 | 0 | 0 | 0 | 3401 | 44320 | #N/A | #N/A | #N/A | #N/A
0:00 | 0 | 0 | 0 | 0 | 0 | 0 | 3402 | 44321 | #N/A | #N/A | #N/A | #N/A
0:00 | 0 | 0 | 0 | 0 | 0 | 0 | 3403 | 44322 | #N/A | #N/A | #N/A | #N/A
0:00 | 0 | 0 | 0 | 0 | 0 | 0 | 3404 | 44323 | #N/A | #N/A | #N/A | #N/A
0:00 | 0 | 0 | 0 | 0 | 0 | 0 | 3405 | 44324 | #N/A | #N/A | #N/A | #N/A
0:00 | 0 | 0 | 0 | 0 | 0 | 0 | 3406 | 44325 | #N/A | #N/A | #N/A | #N/A
0:00 | 0 | 0 | 0 | 0 | 0 | 0 | 3407 | 44326 | #N/A | #N/A | #N/A | #N/A
0:00 | 0 | 0 | 0 | 0 | 0 | 0 | 3408 | 44327 | #N/A | #N/A | #N/A | #N/A
0:00 | 0 | 0 | 0 | 0 | 0 | 0 | 3409 | 44328 | #N/A | #N/A | #N/A | #N/A
0:00 | 0 | 0 | 0 | 0 | 0 | 0 | 3410 | 44329 | #N/A | #N/A | #N/A | #N/A
0:00 | 0 | 0 | 0 | 0 | 0 | 0 | 3411 | 44330 | #N/A | #N/A | #N/A | #N/A
0:00 | 0 | 0 | 0 | 0 | 0 | 0 | 3412 | 44331 | #N/A | #N/A | #N/A | #N/A
0:00 | 0 | 0 | 0 | 0 | 0 | 0 | 3413 | 44332 | #N/A | #N/A | #N/A | #N/A
0:00 | 0 | 0 | 0 | 0 | 0 | 0 | 3414 | 44333 | #N/A | #N/A | #N/A | #N/A
0:00 | 0 | 0 | 0 | 0 | 0 | 0 | 3415 | 44334 | #N/A | #N/A | #N/A | #N/A
0:00 | 0 | 0 | 0 | 0 | 0 | 0 | 3416 | 44335 | #N/A | #N/A | #N/A | #N/A
0:00 | 0 | 0 | 0 | 0 | 0 | 0 | 3417 | 44336 | #N/A | #N/A | #N/A | #N/A
0:00 | 0 | 0 | 0 | 0 | 0 | 0 | 3418 | 44337 | #N/A | #N/A | #N/A | #N/A
0:00 | 0 | 0 | 0 | 0 | 0 | 0 | 3419 | 44338 | #N/A | #N/A | #N/A | #N/A
0:00 | 0 | 0 | 0 | 0 | 0 | 0 | 3420 | 44339 | #N/A | #N/A | #N/A | #N/A
0:00 | 0 | 0 | 0 | 0 | 0 | 0 | 3421 | 44340 | #N/A | #N/A | #N/A | #N/A
0:00 | 0 | 0 | 0 | 0 | 0 | 0 | 3422 | 44341 | #N/A | #N/A | #N/A | #N/A
0:00 | 0 | 0 | 0 | 0 | 0 | 0 | 3423 | 44342 | #N/A | #N/A | #N/A | #N/A
0:00 | 0 | 0 | 0 | 0 | 0 | 0 | 3424 | 44343 | #N/A | #N/A | #N/A | #N/A
0:00 | 0 | 0 | 0 | 0 | 0 | 0 | 3425 | 44344 | #N/A | #N/A | #N/A | #N/A
0:00 | 0 | 0 | 0 | 0 | 0 | 0 | 3426 | 44345 | #N/A | #N/A | #N/A | #N/A
0:00 | 0 | 0 | 0 | 0 | 0 | 0 | 3427 | 44346 | #N/A | #N/A | #N/A | #N/A
0:00 | 0 | 0 | 0 | 0 | 0 | 0 | 3428 | 44347 | #N/A | #N/A | #N/A | #N/A
0:00 | 0 | 0 | 0 | 0 | 0 | 0 | 3429 | 44348 | #N/A | #N/A | #N/A | #N/A
0:00 | 0 | 0 | 0 | 0 | 0 | 0 | 3430 | 44349 | #N/A | #N/A | #N/A | #N/A
0:00 | 0 | 0 | 0 | 0 | 0 | 0 | 3431 | 44350 | #N/A | #N/A | #N/A | #N/A
0:00 | 0 | 0 | 0 | 0 | 0 | 0 | 3432 | 44351 | #N/A | #N/A | #N/A | #N/A
0:00 | 0 | 0 | 0 | 0 | 0 | 0 | 3433 | 44352 | #N/A | #N/A | #N/A | #N/A
0:00 | 0 | 0 | 0 | 0 | 0 | 0 | 3434 | 44353 | #N/A | #N/A | #N/A | #N/A
0:00 | 0 | 0 | 0 | 0 | 0 | 0 | 3435 | 44354 | #N/A | #N/A | #N/A | #N/A
0:00 | 0 | 0 | 0 | 0 | 0 | 0 | 3436 | 44355 | #N/A | #N/A | #N/A | #N/A
0:00 | 0 | 0 | 0 | 0 | 0 | 0 | 3437 | 44356 | #N/A | #N/A | #N/A | #N/A
0:00 | 0 | 0 | 0 | 0 | 0 | 0 | 3438 | 44357 | #N/A | #N/A | #N/A | #N/A
0:00 | 0 | 0 | 0 | 0 | 0 | 0 | 3439 | 44358 | #N/A | #N/A | #N/A | #N/A
0:00 | 0 | 0 | 0 | 0 | 0 | 0 | 3440 | 44359 | #N/A | #N/A | #N/A | #N/A
0:00 | 0 | 0 | 0 | 0 | 0 | 0 | 3441 | 44360 | #N/A | #N/A | #N/A | #N/A
0:00 | 0 | 0 | 0 | 0 | 0 | 0 | 3442 | 44361 | #N/A | #N/A | #N/A | #N/A
0:00 | 0 | 0 | 0 | 0 | 0 | 0 | 3443 | 44362 | #N/A | #N/A | #N/A | #N/A
0:00 | 0 | 0 | 0 | 0 | 0 | 0 | 3444 | 44363 | #N/A | #N/A | #N/A | #N/A
0:00 | 0 | 0 | 0 | 0 | 0 | 0 | 3445 | 44364 | #N/A | #N/A | #N/A | #N/A
0:00 | 0 | 0 | 0 | 0 | 0 | 0 | 3446 | 44365 | #N/A | #N/A | #N/A | #N/A
0:00 | 0 | 0 | 0 | 0 | 0 | 0 | 3447 | 44366 | #N/A | #N/A | #N/A | #N/A
0:00 | 0 | 0 | 0 | 0 | 0 | 0 | 3448 | 44367 | #N/A | #N/A | #N/A | #N/A
0:00 | 0 | 0 | 0 | 0 | 0 | 0 | 3449 | 44368 | #N/A | #N/A | #N/A | #N/A
0:00 | 0 | 0 | 0 | 0 | 0 | 0 | 3450 | 44369 | #N/A | #N/A | #N/A | #N/A
0:00 | 0 | 0 | 0 | 0 | 0 | 0 | 3451 | 44370 | #N/A | #N/A | #N/A | #N/A
0:00 | 0 | 0 | 0 | 0 | 0 | 0 | 3452 | 44371 | #N/A | #N/A | #N/A | #N/A
0:00 | 0 | 0 | 0 | 0 | 0 | 0 | 3453 | 44372 | #N/A | #N/A | #N/A | #N/A
0:00 | 0 | 0 | 0 | 0 | 0 | 0 | 3454 | 44373 | #N/A | #N/A | #N/A | #N/A
0:00 | 0 | 0 | 0 | 0 | 0 | 0 | 3455 | 44374 | #N/A | #N/A | #N/A | #N/A
0:00 | 0 | 0 | 0 | 0 | 0 | 0 | 3456 | 44375 | #N/A | #N/A | #N/A | #N/A
0:00 | 0 | 0 | 0 | 0 | 0 | 0 | 3457 | 44376 | #N/A | #N/A | #N/A | #N/A
0:00 | 0 | 0 | 0 | 0 | 0 | 0 | 3458 | 44377 | #N/A | #N/A | #N/A | #N/A
0:00 | 0 | 0 | 0 | 0 | 0 | 0 | 3459 | 44378 | #N/A | #N/A | #N/A | #N/A
0:00 | 0 | 0 | 0 | 0 | 0 | 0 | 3460 | 44379 | #N/A | #N/A | #N/A | #N/A
0:00 | 0 | 0 | 0 | 0 | 0 | 0 | 3461 | 44380 | #N/A | #N/A | #N/A | #N/A
0:00 | 0 | 0 | 0 | 0 | 0 | 0 | 3462 | 44381 | #N/A | #N/A | #N/A | #N/A
0:00 | 0 | 0 | 0 | 0 | 0 | 0 | 3463 | 44382 | #N/A | #N/A | #N/A | #N/A
0:00 | 0 | 0 | 0 | 0 | 0 | 0 | 3464 | 44383 | #N/A | #N/A | #N/A | #N/A
0:00 | 0 | 0 | 0 | 0 | 0 | 0 | 3465 | 44384 | #N/A | #N/A | #N/A | #N/A
0:00 | 0 | 0 | 0 | 0 | 0 | 0 | 3466 | 44385 | #N/A | #N/A | #N/A | #N/A
0:00 | 0 | 0 | 0 | 0 | 0 | 0 | 3467 | 44386 | #N/A | #N/A | #N/A | #N/A
0:00 | 0 | 0 | 0 | 0 | 0 | 0 | 3468 | 44387 | #N/A | #N/A | #N/A | #N/A
0:00 | 0 | 0 | 0 | 0 | 0 | 0 | 3469 | 44388 | #N/A | #N/A | #N/A | #N/A
0:00 | 0 | 0 | 0 | 0 | 0 | 0 | 3470 | 44389 | #N/A | #N/A | #N/A | #N/A
0:00 | 0 | 0 | 0 | 0 | 0 | 0 | 3471 | 44390 | #N/A | #N/A | #N/A | #N/A
0:00 | 0 | 0 | 0 | 0 | 0 | 0 | 3472 | 44391 | #N/A | #N/A | #N/A | #N/A
0:00 | 0 | 0 | 0 | 0 | 0 | 0 | 3473 | 44392 | #N/A | #N/A | #N/A | #N/A
0:00 | 0 | 0 | 0 | 0 | 0 | 0 | 3474 | 44393 | #N/A | #N/A | #N/A | #N/A
0:00 | 0 | 0 | 0 | 0 | 0 | 0 | 3475 | 44394 | #N/A | #N/A | #N/A | #N/A
0:00 | 0 | 0 | 0 | 0 | 0 | 0 | 3476 | 44395 | #N/A | #N/A | #N/A | #N/A
0:00 | 0 | 0 | 0 | 0 | 0 | 0 | 3477 | 44396 | #N/A | #N/A | #N/A | #N/A
0:00 | 0 | 0 | 0 | 0 | 0 | 0 | 3478 | 44397 | #N/A | #N/A | #N/A | #N/A
0:00 | 0 | 0 | 0 | 0 | 0 | 0 | 3479 | 44398 | #N/A | #N/A | #N/A | #N/A
0:00 | 0 | 0 | 0 | 0 | 0 | 0 | 3480 | 44399 | #N/A | #N/A | #N/A | #N/A
0:00 | 0 | 0 | 0 | 0 | 0 | 0 | 3481 | 44400 | #N/A | #N/A | #N/A | #N/A
0:00 | 0 | 0 | 0 | 0 | 0 | 0 | 3482 | 44401 | #N/A | #N/A | #N/A | #N/A
0:00 | 0 | 0 | 0 | 0 | 0 | 0 | 3483 | 44402 | #N/A | #N/A | #N/A | #N/A
0:00 | 0 | 0 | 0 | 0 | 0 | 0 | 3484 | 44403 | #N/A | #N/A | #N/A | #N/A
0:00 | 0 | 0 | 0 | 0 | 0 | 0 | 3485 | 44404 | #N/A | #N/A | #N/A | #N/A
0:00 | 0 | 0 | 0 | 0 | 0 | 0 | 3486 | 44405 | #N/A | #N/A | #N/A | #N/A
0:00 | 0 | 0 | 0 | 0 | 0 | 0 | 3487 | 44406 | #N/A | #N/A | #N/A | #N/A
0:00 | 0 | 0 | 0 | 0 | 0 | 0 | 3488 | 44407 | #N/A | #N/A | #N/A | #N/A
0:00 | 0 | 0 | 0 | 0 | 0 | 0 | 3489 | 44408 | #N/A | #N/A | #N/A | #N/A
0:00 | 0 | 0 | 0 | 0 | 0 | 0 | 3490 | 44409 | #N/A | #N/A | #N/A | #N/A
0:00 | 0 | 0 | 0 | 0 | 0 | 0 | 3491 | 44410 | #N/A | #N/A | #N/A | #N/A
0:00 | 0 | 0 | 0 | 0 | 0 | 0 | 3492 | 44411 | #N/A | #N/A | #N/A | #N/A
0:00 | 0 | 0 | 0 | 0 | 0 | 0 | 3493 | 44412 | #N/A | #N/A | #N/A | #N/A
0:00 | 0 | 0 | 0 | 0 | 0 | 0 | 3494 | 44413 | #N/A | #N/A | #N/A | #N/A
0:00 | 0 | 0 | 0 | 0 | 0 | 0 | 3495 | 44414 | #N/A | #N/A | #N/A | #N/A
0:00 | 0 | 0 | 0 | 0 | 0 | 0 | 3496 | 44415 | #N/A | #N/A | #N/A | #N/A
0:00 | 0 | 0 | 0 | 0 | 0 | 0 | 3497 | 44416 | #N/A | #N/A | #N/A | #N/A
0:00 | 0 | 0 | 0 | 0 | 0 | 0 | 3498 | 44417 | #N/A | #N/A | #N/A | #N/A
0:00 | 0 | 0 | 0 | 0 | 0 | 0 | 3499 | 44418 | #N/A | #N/A | #N/A | #N/A
0:00 | 0 | 0 | 0 | 0 | 0 | 0 | 3500 | 44419 | #N/A | #N/A | #N/A | #N/A
0:00 | 0 | 0 | 0 | 0 | 0 | 0 | 3501 | 44420 | #N/A | #N/A | #N/A | #N/A
0:00 | 0 | 0 | 0 | 0 | 0 | 0 | 3502 | 44421 | #N/A | #N/A | #N/A | #N/A
0:00 | 0 | 0 | 0 | 0 | 0 | 0 | 3503 | 44422 | #N/A | #N/A | #N/A | #N/A
0:00 | 0 | 0 | 0 | 0 | 0 | 0 | 3504 | 44423 | #N/A | #N/A | #N/A | #N/A
0:00 | 0 | 0 | 0 | 0 | 0 | 0 | 3505 | 44424 | #N/A | #N/A | #N/A | #N/A
0:00 | 0 | 0 | 0 | 0 | 0 | 0 | 3506 | 44425 | #N/A | #N/A | #N/A | #N/A
0:00 | 0 | 0 | 0 | 0 | 0 | 0 | 3507 | 44426 | #N/A | #N/A | #N/A | #N/A
0:00 | 0 | 0 | 0 | 0 | 0 | 0 | 3508 | 44427 | #N/A | #N/A | #N/A | #N/A
0:00 | 0 | 0 | 0 | 0 | 0 | 0 | 3509 | 44428 | #N/A | #N/A | #N/A | #N/A
0:00 | 0 | 0 | 0 | 0 | 0 | 0 | 3510 | 44429 | #N/A | #N/A | #N/A | #N/A
0:00 | 0 | 0 | 0 | 0 | 0 | 0 | 3511 | 44430 | #N/A | #N/A | #N/A | #N/A
0:00 | 0 | 0 | 0 | 0 | 0 | 0 | 3512 | 44431 | #N/A | #N/A | #N/A | #N/A
0:00 | 0 | 0 | 0 | 0 | 0 | 0 | 3513 | 44432 | #N/A | #N/A | #N/A | #N/A
0:00 | 0 | 0 | 0 | 0 | 0 | 0 | 3514 | 44433 | #N/A | #N/A | #N/A | #N/A
0:00 | 0 | 0 | 0 | 0 | 0 | 0 | 3515 | 44434 | #N/A | #N/A | #N/A | #N/A
0:00 | 0 | 0 | 0 | 0 | 0 | 0 | 3516 | 44435 | #N/A | #N/A | #N/A | #N/A
0:00 | 0 | 0 | 0 | 0 | 0 | 0 | 3517 | 44436 | #N/A | #N/A | #N/A | #N/A
0:00 | 0 | 0 | 0 | 0 | 0 | 0 | 3518 | 44437 | #N/A | #N/A | #N/A | #N/A
0:00 | 0 | 0 | 0 | 0 | 0 | 0 | 3519 | 44438 | #N/A | #N/A | #N/A | #N/A
0:00 | 0 | 0 | 0 | 0 | 0 | 0 | 3520 | 44439 | #N/A | #N/A | #N/A | #N/A
0:00 | 0 | 0 | 0 | 0 | 0 | 0 | 3521 | 44440 | #N/A | #N/A | #N/A | #N/A
0:00 | 0 | 0 | 0 | 0 | 0 | 0 | 3522 | 44441 | #N/A | #N/A | #N/A | #N/A
0:00 | 0 | 0 | 0 | 0 | 0 | 0 | 3523 | 44442 | #N/A | #N/A | #N/A | #N/A
0:00 | 0 | 0 | 0 | 0 | 0 | 0 | 3524 | 44443 | #N/A | #N/A | #N/A | #N/A
0:00 | 0 | 0 | 0 | 0 | 0 | 0 | 3525 | 44444 | #N/A | #N/A | #N/A | #N/A
0:00 | 0 | 0 | 0 | 0 | 0 | 0 | 3526 | 44445 | #N/A | #N/A | #N/A | #N/A
0:00 | 0 | 0 | 0 | 0 | 0 | 0 | 3527 | 44446 | #N/A | #N/A | #N/A | #N/A
0:00 | 0 | 0 | 0 | 0 | 0 | 0 | 3528 | 44447 | #N/A | #N/A | #N/A | #N/A
0:00 | 0 | 0 | 0 | 0 | 0 | 0 | 3529 | 44448 | #N/A | #N/A | #N/A | #N/A
0:00 | 0 | 0 | 0 | 0 | 0 | 0 | 3530 | 44449 | #N/A | #N/A | #N/A | #N/A
0:00 | 0 | 0 | 0 | 0 | 0 | 0 | 3531 | 44450 | #N/A | #N/A | #N/A | #N/A
0:00 | 0 | 0 | 0 | 0 | 0 | 0 | 3532 | 44451 | #N/A | #N/A | #N/A | #N/A
0:00 | 0 | 0 | 0 | 0 | 0 | 0 | 3533 | 44452 | #N/A | #N/A | #N/A | #N/A
0:00 | 0 | 0 | 0 | 0 | 0 | 0 | 3534 | 44453 | #N/A | #N/A | #N/A | #N/A
0:00 | 0 | 0 | 0 | 0 | 0 | 0 | 3535 | 44454 | #N/A | #N/A | #N/A | #N/A
0:00 | 0 | 0 | 0 | 0 | 0 | 0 | 3536 | 44455 | #N/A | #N/A | #N/A | #N/A
0:00 | 0 | 0 | 0 | 0 | 0 | 0 | 3537 | 44456 | #N/A | #N/A | #N/A | #N/A
0:00 | 0 | 0 | 0 | 0 | 0 | 0 | 3538 | 44457 | #N/A | #N/A | #N/A | #N/A
0:00 | 0 | 0 | 0 | 0 | 0 | 0 | 3539 | 44458 | #N/A | #N/A | #N/A | #N/A
0:00 | 0 | 0 | 0 | 0 | 0 | 0 | 3540 | 44459 | #N/A | #N/A | #N/A | #N/A
0:00 | 0 | 0 | 0 | 0 | 0 | 0 | 3541 | 44460 | #N/A | #N/A | #N/A | #N/A
0:00 | 0 | 0 | 0 | 0 | 0 | 0 | 3542 | 44461 | #N/A | #N/A | #N/A | #N/A
0:00 | 0 | 0 | 0 | 0 | 0 | 0 | 3543 | 44462 | #N/A | #N/A | #N/A | #N/A
0:00 | 0 | 0 | 0 | 0 | 0 | 0 | 3544 | 44463 | #N/A | #N/A | #N/A | #N/A
0:00 | 0 | 0 | 0 | 0 | 0 | 0 | 3545 | 44464 | #N/A | #N/A | #N/A | #N/A
0:00 | 0 | 0 | 0 | 0 | 0 | 0 | 3546 | 44465 | #N/A | #N/A | #N/A | #N/A
0:00 | 0 | 0 | 0 | 0 | 0 | 0 | 3547 | 44466 | #N/A | #N/A | #N/A | #N/A
0:00 | 0 | 0 | 0 | 0 | 0 | 0 | 3548 | 44467 | #N/A | #N/A | #N/A | #N/A
0:00 | 0 | 0 | 0 | 0 | 0 | 0 | 3549 | 44468 | #N/A | #N/A | #N/A | #N/A
0:00 | 0 | 0 | 0 | 0 | 0 | 0 | 3550 | 44469 | #N/A | #N/A | #N/A | #N/A
0:00 | 0 | 0 | 0 | 0 | 0 | 0 | 3551 | 44470 | #N/A | #N/A | #N/A | #N/A
0:00 | 0 | 0 | 0 | 0 | 0 | 0 | 3552 | 44471 | #N/A | #N/A | #N/A | #N/A
0:00 | 0 | 0 | 0 | 0 | 0 | 0 | 3553 | 44472 | #N/A | #N/A | #N/A | #N/A
0:00 | 0 | 0 | 0 | 0 | 0 | 0 | 3554 | 44473 | #N/A | #N/A | #N/A | #N/A
0:00 | 0 | 0 | 0 | 0 | 0 | 0 | 3555 | 44474 | #N/A | #N/A | #N/A | #N/A
0:00 | 0 | 0 | 0 | 0 | 0 | 0 | 3556 | 44475 | #N/A | #N/A | #N/A | #N/A
0:00 | 0 | 0 | 0 | 0 | 0 | 0 | 3557 | 44476 | #N/A | #N/A | #N/A | #N/A
0:00 | 0 | 0 | 0 | 0 | 0 | 0 | 3558 | 44477 | #N/A | #N/A | #N/A | #N/A
0:00 | 0 | 0 | 0 | 0 | 0 | 0 | 3559 | 44478 | #N/A | #N/A | #N/A | #N/A
0:00 | 0 | 0 | 0 | 0 | 0 | 0 | 3560 | 44479 | #N/A | #N/A | #N/A | #N/A
0:00 | 0 | 0 | 0 | 0 | 0 | 0 | 3561 | 44480 | #N/A | #N/A | #N/A | #N/A
0:00 | 0 | 0 | 0 | 0 | 0 | 0 | 3562 | 44481 | #N/A | #N/A | #N/A | #N/A
0:00 | 0 | 0 | 0 | 0 | 0 | 0 | 3563 | 44482 | #N/A | #N/A | #N/A | #N/A
0:00 | 0 | 0 | 0 | 0 | 0 | 0 | 3564 | 44483 | #N/A | #N/A | #N/A | #N/A
0:00 | 0 | 0 | 0 | 0 | 0 | 0 | 3565 | 44484 | #N/A | #N/A | #N/A | #N/A
0:00 | 0 | 0 | 0 | 0 | 0 | 0 | 3566 | 44485 | #N/A | #N/A | #N/A | #N/A
0:00 | 0 | 0 | 0 | 0 | 0 | 0 | 3567 | 44486 | #N/A | #N/A | #N/A | #N/A
0:00 | 0 | 0 | 0 | 0 | 0 | 0 | 3568 | 44487 | #N/A | #N/A | #N/A | #N/A
0:00 | 0 | 0 | 0 | 0 | 0 | 0 | 3569 | 44488 | #N/A | #N/A | #N/A | #N/A
0:00 | 0 | 0 | 0 | 0 | 0 | 0 | 3570 | 44489 | #N/A | #N/A | #N/A | #N/A
0:00 | 0 | 0 | 0 | 0 | 0 | 0 | 3571 | 44490 | #N/A | #N/A | #N/A | #N/A
0:00 | 0 | 0 | 0 | 0 | 0 | 0 | 3572 | 44491 | #N/A | #N/A | #N/A | #N/A
0:00 | 0 | 0 | 0 | 0 | 0 | 0 | 3573 | 44492 | #N/A | #N/A | #N/A | #N/A
0:00 | 0 | 0 | 0 | 0 | 0 | 0 | 3574 | 44493 | #N/A | #N/A | #N/A | #N/A
0:00 | 0 | 0 | 0 | 0 | 0 | 0 | 3575 | 44494 | #N/A | #N/A | #N/A | #N/A
0:00 | 0 | 0 | 0 | 0 | 0 | 0 | 3576 | 44495 | #N/A | #N/A | #N/A | #N/A
0:00 | 0 | 0 | 0 | 0 | 0 | 0 | 3577 | 44496 | #N/A | #N/A | #N/A | #N/A
0:00 | 0 | 0 | 0 | 0 | 0 | 0 | 3578 | 44497 | #N/A | #N/A | #N/A | #N/A
0:00 | 0 | 0 | 0 | 0 | 0 | 0 | 3579 | 44498 | #N/A | #N/A | #N/A | #N/A
0:00 | 0 | 0 | 0 | 0 | 0 | 0 | 3580 | 44499 | #N/A | #N/A | #N/A | #N/A
0:00 | 0 | 0 | 0 | 0 | 0 | 0 | 3581 | 44500 | #N/A | #N/A | #N/A | #N/A
0:00 | 0 | 0 | 0 | 0 | 0 | 0 | 3582 | 44501 | #N/A | #N/A | #N/A | #N/A
0:00 | 0 | 0 | 0 | 0 | 0 | 0 | 3583 | 44502 | #N/A | #N/A | #N/A | #N/A
0:00 | 0 | 0 | 0 | 0 | 0 | 0 | 3584 | 44503 | #N/A | #N/A | #N/A | #N/A
0:00 | 0 | 0 | 0 | 0 | 0 | 0 | 3585 | 44504 | #N/A | #N/A | #N/A | #N/A
0:00 | 0 | 0 | 0 | 0 | 0 | 0 | 3586 | 44505 | #N/A | #N/A | #N/A | #N/A
0:00 | 0 | 0 | 0 | 0 | 0 | 0 | 3587 | 44506 | #N/A | #N/A | #N/A | #N/A
0:00 | 0 | 0 | 0 | 0 | 0 | 0 | 3588 | 44507 | #N/A | #N/A | #N/A | #N/A
0:00 | 0 | 0 | 0 | 0 | 0 | 0 | 3589 | 44508 | #N/A | #N/A | #N/A | #N/A
0:00 | 0 | 0 | 0 | 0 | 0 | 0 | 3590 | 44509 | #N/A | #N/A | #N/A | #N/A
0:00 | 0 | 0 | 0 | 0 | 0 | 0 | 3591 | 44510 | #N/A | #N/A | #N/A | #N/A
0:00 | 0 | 0 | 0 | 0 | 0 | 0 | 3592 | 44511 | #N/A | #N/A | #N/A | #N/A
0:00 | 0 | 0 | 0 | 0 | 0 | 0 | 3593 | 44512 | #N/A | #N/A | #N/A | #N/A
0:00 | 0 | 0 | 0 | 0 | 0 | 0 | 3594 | 44513 | #N/A | #N/A | #N/A | #N/A
0:00 | 0 | 0 | 0 | 0 | 0 | 0 | 3595 | 44514 | #N/A | #N/A | #N/A | #N/A
0:00 | 0 | 0 | 0 | 0 | 0 | 0 | 3596 | 44515 | #N/A | #N/A | #N/A | #N/A
0:00 | 0 | 0 | 0 | 0 | 0 | 0 | 3597 | 44516 | #N/A | #N/A | #N/A | #N/A
0:00 | 0 | 0 | 0 | 0 | 0 | 0 | 3598 | 44517 | #N/A | #N/A | #N/A | #N/A
0:00 | 0 | 0 | 0 | 0 | 0 | 0 | 3599 | 44518 | #N/A | #N/A | #N/A | #N/A
0:00 | 0 | 0 | 0 | 0 | 0 | 0 | 3600 | 44519 | #N/A | #N/A | #N/A | #N/A
0:00 | 0 | 0 | 0 | 0 | 0 | 0 | 3601 | 44520 | #N/A | #N/A | #N/A | #N/A
0:00 | 0 | 0 | 0 | 0 | 0 | 0 | 3602 | 44521 | #N/A | #N/A | #N/A | #N/A
0:00 | 0 | 0 | 0 | 0 | 0 | 0 | 3603 | 44522 | #N/A | #N/A | #N/A | #N/A
0:00 | 0 | 0 | 0 | 0 | 0 | 0 | 3604 | 44523 | #N/A | #N/A | #N/A | #N/A
0:00 | 0 | 0 | 0 | 0 | 0 | 0 | 3605 | 44524 | #N/A | #N/A | #N/A | #N/A
0:00 | 0 | 0 | 0 | 0 | 0 | 0 | 3606 | 44525 | #N/A | #N/A | #N/A | #N/A
0:00 | 0 | 0 | 0 | 0 | 0 | 0 | 3607 | 44526 | #N/A | #N/A | #N/A | #N/A
0:00 | 0 | 0 | 0 | 0 | 0 | 0 | 3608 | 44527 | #N/A | #N/A | #N/A | #N/A
0:00 | 0 | 0 | 0 | 0 | 0 | 0 | 3609 | 44528 | #N/A | #N/A | #N/A | #N/A
0:00 | 0 | 0 | 0 | 0 | 0 | 0 | 3610 | 44529 | #N/A | #N/A | #N/A | #N/A
0:00 | 0 | 0 | 0 | 0 | 0 | 0 | 3611 | 44530 | #N/A | #N/A | #N/A | #N/A
0:00 | 0 | 0 | 0 | 0 | 0 | 0 | 3612 | 44531 | #N/A | #N/A | #N/A | #N/A
0:00 | 0 | 0 | 0 | 0 | 0 | 0 | 3613 | 44532 | #N/A | #N/A | #N/A | #N/A
0:00 | 0 | 0 | 0 | 0 | 0 | 0 | 3614 | 44533 | #N/A | #N/A | #N/A | #N/A
0:00 | 0 | 0 | 0 | 0 | 0 | 0 | 3615 | 44534 | #N/A | #N/A | #N/A | #N/A
0:00 | 0 | 0 | 0 | 0 | 0 | 0 | 3616 | 44535 | #N/A | #N/A | #N/A | #N/A
0:00 | 0 | 0 | 0 | 0 | 0 | 0 | 3617 | 44536 | #N/A | #N/A | #N/A | #N/A
0:00 | 0 | 0 | 0 | 0 | 0 | 0 | 3618 | 44537 | #N/A | #N/A | #N/A | #N/A
0:00 | 0 | 0 | 0 | 0 | 0 | 0 | 3619 | 44538 | #N/A | #N/A | #N/A | #N/A
0:00 | 0 | 0 | 0 | 0 | 0 | 0 | 3620 | 44539 | #N/A | #N/A | #N/A | #N/A
0:00 | 0 | 0 | 0 | 0 | 0 | 0 | 3621 | 44540 | #N/A | #N/A | #N/A | #N/A
0:00 | 0 | 0 | 0 | 0 | 0 | 0 | 3622 | 44541 | #N/A | #N/A | #N/A | #N/A
0:00 | 0 | 0 | 0 | 0 | 0 | 0 | 3623 | 44542 | #N/A | #N/A | #N/A | #N/A
0:00 | 0 | 0 | 0 | 0 | 0 | 0 | 3624 | 44543 | #N/A | #N/A | #N/A | #N/A
0:00 | 0 | 0 | 0 | 0 | 0 | 0 | 3625 | 44544 | #N/A | #N/A | #N/A | #N/A
0:00 | 0 | 0 | 0 | 0 | 0 | 0 | 3626 | 44545 | #N/A | #N/A | #N/A | #N/A
0:00 | 0 | 0 | 0 | 0 | 0 | 0 | 3627 | 44546 | #N/A | #N/A | #N/A | #N/A
0:00 | 0 | 0 | 0 | 0 | 0 | 0 | 3628 | 44547 | #N/A | #N/A | #N/A | #N/A
0:00 | 0 | 0 | 0 | 0 | 0 | 0 | 3629 | 44548 | #N/A | #N/A | #N/A | #N/A
0:00 | 0 | 0 | 0 | 0 | 0 | 0 | 3630 | 44549 | #N/A | #N/A | #N/A | #N/A
0:00 | 0 | 0 | 0 | 0 | 0 | 0 | 3631 | 44550 | #N/A | #N/A | #N/A | #N/A
0:00 | 0 | 0 | 0 | 0 | 0 | 0 | 3632 | 44551 | #N/A | #N/A | #N/A | #N/A
0:00 | 0 | 0 | 0 | 0 | 0 | 0 | 3633 | 44552 | #N/A | #N/A | #N/A | #N/A
0:00 | 0 | 0 | 0 | 0 | 0 | 0 | 3634 | 44553 | #N/A | #N/A | #N/A | #N/A
0:00 | 0 | 0 | 0 | 0 | 0 | 0 | 3635 | 44554 | #N/A | #N/A | #N/A | #N/A
0:00 | 0 | 0 | 0 | 0 | 0 | 0 | 3636 | 44555 | #N/A | #N/A | #N/A | #N/A
0:00 | 0 | 0 | 0 | 0 | 0 | 0 | 3637 | 44556 | #N/A | #N/A | #N/A | #N/A
0:00 | 0 | 0 | 0 | 0 | 0 | 0 | 3638 | 44557 | #N/A | #N/A | #N/A | #N/A
0:00 | 0 | 0 | 0 | 0 | 0 | 0 | 3639 | 44558 | #N/A | #N/A | #N/A | #N/A
0:00 | 0 | 0 | 0 | 0 | 0 | 0 | 3640 | 44559 | #N/A | #N/A | #N/A | #N/A
0:00 | 0 | 0 | 0 | 0 | 0 | 0 | 3641 | 44560 | #N/A | #N/A | #N/A | #N/A
0:00 | 0 | 0 | 0 | 0 | 0 | 0 | 3642 | 44561 | #N/A | #N/A | #N/A | #N/A
0:00 | 0 | 0 | 0 | 0 | 0 | 0 | 3643 | 44562 | #N/A | #N/A | #N/A | #N/A
0:00 | 0 | 0 | 0 | 0 | 0 | 0 | 3644 | 44563 | #N/A | #N/A | #N/A | #N/A
0:00 | 0 | 0 | 0 | 0 | 0 | 0 | 3645 | 44564 | #N/A | #N/A | #N/A | #N/A
0:00 | 0 | 0 | 0 | 0 | 0 | 0 | 3646 | 44565 | #N/A | #N/A | #N/A | #N/A
0:00 | 0 | 0 | 0 | 0 | 0 | 0 | 3647 | 44566 | #N/A | #N/A | #N/A | #N/A
0:00 | 0 | 0 | 0 | 0 | 0 | 0 | 3648 | 44567 | #N/A | #N/A | #N/A | #N/A
0:00 | 0 | 0 | 0 | 0 | 0 | 0 | 3649 | 44568 | #N/A | #N/A | #N/A | #N/A
0:00 | 0 | 0 | 0 | 0 | 0 | 0 | 3650 | 44569 | #N/A | #N/A | #N/A | #N/A
0:00 | 0 | 0 | 0 | 0 | 0 | 0 | 3651 | 44570 | #N/A | #N/A | #N/A | #N/A
0:00 | 0 | 0 | 0 | 0 | 0 | 0 | 3652 | 44571 | #N/A | #N/A | #N/A | #N/A
0:00 | 0 | 0 | 0 | 0 | 0 | 0 | 3653 | 44572 | #N/A | #N/A | #N/A | #N/A
0:00 | 0 | 0 | 0 | 0 | 0 | 0 | 3654 | 44573 | #N/A | #N/A | #N/A | #N/A
0:00 | 0 | 0 | 0 | 0 | 0 | 0 | 3655 | 44574 | #N/A | #N/A | #N/A | #N/A
0:00 | 0 | 0 | 0 | 0 | 0 | 0 | 3656 | 44575 | #N/A | #N/A | #N/A | #N/A
0:00 | 0 | 0 | 0 | 0 | 0 | 0 | 3657 | 44576 | #N/A | #N/A | #N/A | #N/A
0:00 | 0 | 0 | 0 | 0 | 0 | 0 | 3658 | 44577 | #N/A | #N/A | #N/A | #N/A
0:00 | 0 | 0 | 0 | 0 | 0 | 0 | 3659 | 44578 | #N/A | #N/A | #N/A | #N/A
0:00 | 0 | 0 | 0 | 0 | 0 | 0 | 3660 | 44579 | #N/A | #N/A | #N/A | #N/A
0:00 | 0 | 0 | 0 | 0 | 0 | 0 | 3661 | 44580 | #N/A | #N/A | #N/A | #N/A
0:00 | 0 | 0 | 0 | 0 | 0 | 0 | 3662 | 44581 | #N/A | #N/A | #N/A | #N/A
0:00 | 0 | 0 | 0 | 0 | 0 | 0 | 3663 | 44582 | #N/A | #N/A | #N/A | #N/A
0:00 | 0 | 0 | 0 | 0 | 0 | 0 | 3664 | 44583 | #N/A | #N/A | #N/A | #N/A
0:00 | 0 | 0 | 0 | 0 | 0 | 0 | 3665 | 44584 | #N/A | #N/A | #N/A | #N/A
0:00 | 0 | 0 | 0 | 0 | 0 | 0 | 3666 | 44585 | #N/A | #N/A | #N/A | #N/A
0:00 | 0 | 0 | 0 | 0 | 0 | 0 | 3667 | 44586 | #N/A | #N/A | #N/A | #N/A
0:00 | 0 | 0 | 0 | 0 | 0 | 0 | 3668 | 44587 | #N/A | #N/A | #N/A | #N/A
0:00 | 0 | 0 | 0 | 0 | 0 | 0 | 3669 | 44588 | #N/A | #N/A | #N/A | #N/A
0:00 | 0 | 0 | 0 | 0 | 0 | 0 | 3670 | 44589 | #N/A | #N/A | #N/A | #N/A
0:00 | 0 | 0 | 0 | 0 | 0 | 0 | 3671 | 44590 | #N/A | #N/A | #N/A | #N/A
0:00 | 0 | 0 | 0 | 0 | 0 | 0 | 3672 | 44591 | #N/A | #N/A | #N/A | #N/A
0:00 | 0 | 0 | 0 | 0 | 0 | 0 | 3673 | 44592 | #N/A | #N/A | #N/A | #N/A
0:00 | 0 | 0 | 0 | 0 | 0 | 0 | 3674 | 44593 | #N/A | #N/A | #N/A | #N/A
0:00 | 0 | 0 | 0 | 0 | 0 | 0 | 3675 | 44594 | #N/A | #N/A | #N/A | #N/A
0:00 | 0 | 0 | 0 | 0 | 0 | 0 | 3676 | 44595 | #N/A | #N/A | #N/A | #N/A
0:00 | 0 | 0 | 0 | 0 | 0 | 0 | 3677 | 44596 | #N/A | #N/A | #N/A | #N/A
0:00 | 0 | 0 | 0 | 0 | 0 | 0 | 3678 | 44597 | #N/A | #N/A | #N/A | #N/A
0:00 | 0 | 0 | 0 | 0 | 0 | 0 | 3679 | 44598 | #N/A | #N/A | #N/A | #N/A
0:00 | 0 | 0 | 0 | 0 | 0 | 0 | 3680 | 44599 | #N/A | #N/A | #N/A | #N/A
0:00 | 0 | 0 | 0 | 0 | 0 | 0 | 3681 | 44600 | #N/A | #N/A | #N/A | #N/A
0:00 | 0 | 0 | 0 | 0 | 0 | 0 | 3682 | 44601 | #N/A | #N/A | #N/A | #N/A
0:00 | 0 | 0 | 0 | 0 | 0 | 0 | 3683 | 44602 | #N/A | #N/A | #N/A | #N/A
0:00 | 0 | 0 | 0 | 0 | 0 | 0 | 3684 | 44603 | #N/A | #N/A | #N/A | #N/A
0:00 | 0 | 0 | 0 | 0 | 0 | 0 | 3685 | 44604 | #N/A | #N/A | #N/A | #N/A
0:00 | 0 | 0 | 0 | 0 | 0 | 0 | 3686 | 44605 | #N/A | #N/A | #N/A | #N/A
0:00 | 0 | 0 | 0 | 0 | 0 | 0 | 3687 | 44606 | #N/A | #N/A | #N/A | #N/A
0:00 | 0 | 0 | 0 | 0 | 0 | 0 | 3688 | 44607 | #N/A | #N/A | #N/A | #N/A
0:00 | 0 | 0 | 0 | 0 | 0 | 0 | 3689 | 44608 | #N/A | #N/A | #N/A | #N/A
0:00 | 0 | 0 | 0 | 0 | 0 | 0 | 3690 | 44609 | #N/A | #N/A | #N/A | #N/A
0:00 | 0 | 0 | 0 | 0 | 0 | 0 | 3691 | 44610 | #N/A | #N/A | #N/A | #N/A
0:00 | 0 | 0 | 0 | 0 | 0 | 0 | 3692 | 44611 | #N/A | #N/A | #N/A | #N/A
0:00 | 0 | 0 | 0 | 0 | 0 | 0 | 3693 | 44612 | #N/A | #N/A | #N/A | #N/A
0:00 | 0 | 0 | 0 | 0 | 0 | 0 | 3694 | 44613 | #N/A | #N/A | #N/A | #N/A
0:00 | 0 | 0 | 0 | 0 | 0 | 0 | 3695 | 44614 | #N/A | #N/A | #N/A | #N/A
0:00 | 0 | 0 | 0 | 0 | 0 | 0 | 3696 | 44615 | #N/A | #N/A | #N/A | #N/A
0:00 | 0 | 0 | 0 | 0 | 0 | 0 | 3697 | 44616 | #N/A | #N/A | #N/A | #N/A
0:00 | 0 | 0 | 0 | 0 | 0 | 0 | 3698 | 44617 | #N/A | #N/A | #N/A | #N/A
0:00 | 0 | 0 | 0 | 0 | 0 | 0 | 3699 | 44618 | #N/A | #N/A | #N/A | #N/A
0:00 | 0 | 0 | 0 | 0 | 0 | 0 | 3700 | 44619 | #N/A | #N/A | #N/A | #N/A
0:00 | 0 | 0 | 0 | 0 | 0 | 0 | 3701 | 44620 | #N/A | #N/A | #N/A | #N/A
0:00 | 0 | 0 | 0 | 0 | 0 | 0 | 3702 | 44621 | #N/A | #N/A | #N/A | #N/A
0:00 | 0 | 0 | 0 | 0 | 0 | 0 | 3703 | 44622 | #N/A | #N/A | #N/A | #N/A
0:00 | 0 | 0 | 0 | 0 | 0 | 0 | 3704 | 44623 | #N/A | #N/A | #N/A | #N/A
0:00 | 0 | 0 | 0 | 0 | 0 | 0 | 3705 | 44624 | #N/A | #N/A | #N/A | #N/A
0:00 | 0 | 0 | 0 | 0 | 0 | 0 | 3706 | 44625 | #N/A | #N/A | #N/A | #N/A
0:00 | 0 | 0 | 0 | 0 | 0 | 0 | 3707 | 44626 | #N/A | #N/A | #N/A | #N/A
0:00 | 0 | 0 | 0 | 0 | 0 | 0 | 3708 | 44627 | #N/A | #N/A | #N/A | #N/A
0:00 | 0 | 0 | 0 | 0 | 0 | 0 | 3709 | 44628 | #N/A | #N/A | #N/A | #N/A
0:00 | 0 | 0 | 0 | 0 | 0 | 0 | 3710 | 44629 | #N/A | #N/A | #N/A | #N/A
0:00 | 0 | 0 | 0 | 0 | 0 | 0 | 3711 | 44630 | #N/A | #N/A | #N/A | #N/A
0:00 | 0 | 0 | 0 | 0 | 0 | 0 | 3712 | 44631 | #N/A | #N/A | #N/A | #N/A
0:00 | 0 | 0 | 0 | 0 | 0 | 0 | 3713 | 44632 | #N/A | #N/A | #N/A | #N/A
0:00 | 0 | 0 | 0 | 0 | 0 | 0 | 3714 | 44633 | #N/A | #N/A | #N/A | #N/A
0:00 | 0 | 0 | 0 | 0 | 0 | 0 | 3715 | 44634 | #N/A | #N/A | #N/A | #N/A
0:00 | 0 | 0 | 0 | 0 | 0 | 0 | 3716 | 44635 | #N/A | #N/A | #N/A | #N/A
0:00 | 0 | 0 | 0 | 0 | 0 | 0 | 3717 | 44636 | #N/A | #N/A | #N/A | #N/A
0:00 | 0 | 0 | 0 | 0 | 0 | 0 | 3718 | 44637 | #N/A | #N/A | #N/A | #N/A
0:00 | 0 | 0 | 0 | 0 | 0 | 0 | 3719 | 44638 | #N/A | #N/A | #N/A | #N/A
0:00 | 0 | 0 | 0 | 0 | 0 | 0 | 3720 | 44639 | #N/A | #N/A | #N/A | #N/A
0:00 | 0 | 0 | 0 | 0 | 0 | 0 | 3721 | 44640 | #N/A | #N/A | #N/A | #N/A
0:00 | 0 | 0 | 0 | 0 | 0 | 0 | 3722 | 44641 | #N/A | #N/A | #N/A | #N/A
0:00 | 0 | 0 | 0 | 0 | 0 | 0 | 3723 | 44642 | #N/A | #N/A | #N/A | #N/A
0:00 | 0 | 0 | 0 | 0 | 0 | 0 | 3724 | 44643 | #N/A | #N/A | #N/A | #N/A
0:00 | 0 | 0 | 0 | 0 | 0 | 0 | 3725 | 44644 | #N/A | #N/A | #N/A | #N/A
0:00 | 0 | 0 | 0 | 0 | 0 | 0 | 3726 | 44645 | #N/A | #N/A | #N/A | #N/A
0:00 | 0 | 0 | 0 | 0 | 0 | 0 | 3727 | 44646 | #N/A | #N/A | #N/A | #N/A
0:00 | 0 | 0 | 0 | 0 | 0 | 0 | 3728 | 44647 | #N/A | #N/A | #N/A | #N/A
0:00 | 0 | 0 | 0 | 0 | 0 | 0 | 3729 | 44648 | #N/A | #N/A | #N/A | #N/A
0:00 | 0 | 0 | 0 | 0 | 0 | 0 | 3730 | 44649 | #N/A | #N/A | #N/A | #N/A
0:00 | 0 | 0 | 0 | 0 | 0 | 0 | 3731 | 44650 | #N/A | #N/A | #N/A | #N/A
0:00 | 0 | 0 | 0 | 0 | 0 | 0 | 3732 | 44651 | #N/A | #N/A | #N/A | #N/A
0:00 | 0 | 0 | 0 | 0 | 0 | 0 | 3733 | 44652 | #N/A | #N/A | #N/A | #N/A
0:00 | 0 | 0 | 0 | 0 | 0 | 0 | 3734 | 44653 | #N/A | #N/A | #N/A | #N/A
0:00 | 0 | 0 | 0 | 0 | 0 | 0 | 3735 | 44654 | #N/A | #N/A | #N/A | #N/A
0:00 | 0 | 0 | 0 | 0 | 0 | 0 | 3736 | 44655 | #N/A | #N/A | #N/A | #N/A
0:00 | 0 | 0 | 0 | 0 | 0 | 0 | 3737 | 44656 | #N/A | #N/A | #N/A | #N/A
0:00 | 0 | 0 | 0 | 0 | 0 | 0 | 3738 | 44657 | #N/A | #N/A | #N/A | #N/A
0:00 | 0 | 0 | 0 | 0 | 0 | 0 | 3739 | 44658 | #N/A | #N/A | #N/A | #N/A
0:00 | 0 | 0 | 0 | 0 | 0 | 0 | 3740 | 44659 | #N/A | #N/A | #N/A | #N/A
0:00 | 0 | 0 | 0 | 0 | 0 | 0 | 3741 | 44660 | #N/A | #N/A | #N/A | #N/A
0:00 | 0 | 0 | 0 | 0 | 0 | 0 | 3742 | 44661 | #N/A | #N/A | #N/A | #N/A
0:00 | 0 | 0 | 0 | 0 | 0 | 0 | 3743 | 44662 | #N/A | #N/A | #N/A | #N/A
0:00 | 0 | 0 | 0 | 0 | 0 | 0 | 3744 | 44663 | #N/A | #N/A | #N/A | #N/A
0:00 | 0 | 0 | 0 | 0 | 0 | 0 | 3745 | 44664 | #N/A | #N/A | #N/A | #N/A
0:00 | 0 | 0 | 0 | 0 | 0 | 0 | 3746 | 44665 | #N/A | #N/A | #N/A | #N/A
0:00 | 0 | 0 | 0 | 0 | 0 | 0 | 3747 | 44666 | #N/A | #N/A | #N/A | #N/A
0:00 | 0 | 0 | 0 | 0 | 0 | 0 | 3748 | 44667 | #N/A | #N/A | #N/A | #N/A
0:00 | 0 | 0 | 0 | 0 | 0 | 0 | 3749 | 44668 | #N/A | #N/A | #N/A | #N/A
0:00 | 0 | 0 | 0 | 0 | 0 | 0 | 3750 | 44669 | #N/A | #N/A | #N/A | #N/A
0:00 | 0 | 0 | 0 | 0 | 0 | 0 | 3751 | 44670 | #N/A | #N/A | #N/A | #N/A
0:00 | 0 | 0 | 0 | 0 | 0 | 0 | 3752 | 44671 | #N/A | #N/A | #N/A | #N/A
0:00 | 0 | 0 | 0 | 0 | 0 | 0 | 3753 | 44672 | #N/A | #N/A | #N/A | #N/A
0:00 | 0 | 0 | 0 | 0 | 0 | 0 | 3754 | 44673 | #N/A | #N/A | #N/A | #N/A
0:00 | 0 | 0 | 0 | 0 | 0 | 0 | 3755 | 44674 | #N/A | #N/A | #N/A | #N/A
0:00 | 0 | 0 | 0 | 0 | 0 | 0 | 3756 | 44675 | #N/A | #N/A | #N/A | #N/A
0:00 | 0 | 0 | 0 | 0 | 0 | 0 | 3757 | 44676 | #N/A | #N/A | #N/A | #N/A
0:00 | 0 | 0 | 0 | 0 | 0 | 0 | 3758 | 44677 | #N/A | #N/A | #N/A | #N/A
0:00 | 0 | 0 | 0 | 0 | 0 | 0 | 3759 | 44678 | #N/A | #N/A | #N/A | #N/A
0:00 | 0 | 0 | 0 | 0 | 0 | 0 | 3760 | 44679 | #N/A | #N/A | #N/A | #N/A
0:00 | 0 | 0 | 0 | 0 | 0 | 0 | 3761 | 44680 | #N/A | #N/A | #N/A | #N/A
0:00 | 0 | 0 | 0 | 0 | 0 | 0 | 3762 | 44681 | #N/A | #N/A | #N/A | #N/A
0:00 | 0 | 0 | 0 | 0 | 0 | 0 | 3763 | 44682 | #N/A | #N/A | #N/A | #N/A
0:00 | 0 | 0 | 0 | 0 | 0 | 0 | 3764 | 44683 | #N/A | #N/A | #N/A | #N/A
0:00 | 0 | 0 | 0 | 0 | 0 | 0 | 3765 | 44684 | #N/A | #N/A | #N/A | #N/A
0:00 | 0 | 0 | 0 | 0 | 0 | 0 | 3766 | 44685 | #N/A | #N/A | #N/A | #N/A
0:00 | 0 | 0 | 0 | 0 | 0 | 0 | 3767 | 44686 | #N/A | #N/A | #N/A | #N/A
0:00 | 0 | 0 | 0 | 0 | 0 | 0 | 3768 | 44687 | #N/A | #N/A | #N/A | #N/A
0:00 | 0 | 0 | 0 | 0 | 0 | 0 | 3769 | 44688 | #N/A | #N/A | #N/A | #N/A
0:00 | 0 | 0 | 0 | 0 | 0 | 0 | 3770 | 44689 | #N/A | #N/A | #N/A | #N/A
0:00 | 0 | 0 | 0 | 0 | 0 | 0 | 3771 | 44690 | #N/A | #N/A | #N/A | #N/A
0:00 | 0 | 0 | 0 | 0 | 0 | 0 | 3772 | 44691 | #N/A | #N/A | #N/A | #N/A
0:00 | 0 | 0 | 0 | 0 | 0 | 0 | 3773 | 44692 | #N/A | #N/A | #N/A | #N/A
0:00 | 0 | 0 | 0 | 0 | 0 | 0 | 3774 | 44693 | #N/A | #N/A | #N/A | #N/A
0:00 | 0 | 0 | 0 | 0 | 0 | 0 | 3775 | 44694 | #N/A | #N/A | #N/A | #N/A
0:00 | 0 | 0 | 0 | 0 | 0 | 0 | 3776 | 44695 | #N/A | #N/A | #N/A | #N/A
0:00 | 0 | 0 | 0 | 0 | 0 | 0 | 3777 | 44696 | #N/A | #N/A | #N/A | #N/A
0:00 | 0 | 0 | 0 | 0 | 0 | 0 | 3778 | 44697 | #N/A | #N/A | #N/A | #N/A
0:00 | 0 | 0 | 0 | 0 | 0 | 0 | 3779 | 44698 | #N/A | #N/A | #N/A | #N/A
0:00 | 0 | 0 | 0 | 0 | 0 | 0 | 3780 | 44699 | #N/A | #N/A | #N/A | #N/A
0:00 | 0 | 0 | 0 | 0 | 0 | 0 | 3781 | 44700 | #N/A | #N/A | #N/A | #N/A
0:00 | 0 | 0 | 0 | 0 | 0 | 0 | 3782 | 44701 | #N/A | #N/A | #N/A | #N/A
0:00 | 0 | 0 | 0 | 0 | 0 | 0 | 3783 | 44702 | #N/A | #N/A | #N/A | #N/A
0:00 | 0 | 0 | 0 | 0 | 0 | 0 | 3784 | 44703 | #N/A | #N/A | #N/A | #N/A
0:00 | 0 | 0 | 0 | 0 | 0 | 0 | 3785 | 44704 | #N/A | #N/A | #N/A | #N/A
0:00 | 0 | 0 | 0 | 0 | 0 | 0 | 3786 | 44705 | #N/A | #N/A | #N/A | #N/A
0:00 | 0 | 0 | 0 | 0 | 0 | 0 | 3787 | 44706 | #N/A | #N/A | #N/A | #N/A
0:00 | 0 | 0 | 0 | 0 | 0 | 0 | 3788 | 44707 | #N/A | #N/A | #N/A | #N/A
0:00 | 0 | 0 | 0 | 0 | 0 | 0 | 3789 | 44708 | #N/A | #N/A | #N/A | #N/A
0:00 | 0 | 0 | 0 | 0 | 0 | 0 | 3790 | 44709 | #N/A | #N/A | #N/A | #N/A
0:00 | 0 | 0 | 0 | 0 | 0 | 0 | 3791 | 44710 | #N/A | #N/A | #N/A | #N/A
0:00 | 0 | 0 | 0 | 0 | 0 | 0 | 3792 | 44711 | #N/A | #N/A | #N/A | #N/A
0:00 | 0 | 0 | 0 | 0 | 0 | 0 | 3793 | 44712 | #N/A | #N/A | #N/A | #N/A
0:00 | 0 | 0 | 0 | 0 | 0 | 0 | 3794 | 44713 | #N/A | #N/A | #N/A | #N/A
0:00 | 0 | 0 | 0 | 0 | 0 | 0 | 3795 | 44714 | #N/A | #N/A | #N/A | #N/A
0:00 | 0 | 0 | 0 | 0 | 0 | 0 | 3796 | 44715 | #N/A | #N/A | #N/A | #N/A
0:00 | 0 | 0 | 0 | 0 | 0 | 0 | 3797 | 44716 | #N/A | #N/A | #N/A | #N/A
0:00 | 0 | 0 | 0 | 0 | 0 | 0 | 3798 | 44717 | #N/A | #N/A | #N/A | #N/A
0:00 | 0 | 0 | 0 | 0 | 0 | 0 | 3799 | 44718 | #N/A | #N/A | #N/A | #N/A
0:00 | 0 | 0 | 0 | 0 | 0 | 0 | 3800 | 44719 | #N/A | #N/A | #N/A | #N/A
0:00 | 0 | 0 | 0 | 0 | 0 | 0 | 3801 | 44720 | #N/A | #N/A | #N/A | #N/A
0:00 | 0 | 0 | 0 | 0 | 0 | 0 | 3802 | 44721 | #N/A | #N/A | #N/A | #N/A
0:00 | 0 | 0 | 0 | 0 | 0 | 0 | 3803 | 44722 | #N/A | #N/A | #N/A | #N/A
0:00 | 0 | 0 | 0 | 0 | 0 | 0 | 3804 | 44723 | #N/A | #N/A | #N/A | #N/A
0:00 | 0 | 0 | 0 | 0 | 0 | 0 | 3805 | 44724 | #N/A | #N/A | #N/A | #N/A
0:00 | 0 | 0 | 0 | 0 | 0 | 0 | 3806 | 44725 | #N/A | #N/A | #N/A | #N/A
0:00 | 0 | 0 | 0 | 0 | 0 | 0 | 3807 | 44726 | #N/A | #N/A | #N/A | #N/A
0:00 | 0 | 0 | 0 | 0 | 0 | 0 | 3808 | 44727 | #N/A | #N/A | #N/A | #N/A
0:00 | 0 | 0 | 0 | 0 | 0 | 0 | 3809 | 44728 | #N/A | #N/A | #N/A | #N/A
0:00 | 0 | 0 | 0 | 0 | 0 | 0 | 3810 | 44729 | #N/A | #N/A | #N/A | #N/A
0:00 | 0 | 0 | 0 | 0 | 0 | 0 | 3811 | 44730 | #N/A | #N/A | #N/A | #N/A
0:00 | 0 | 0 | 0 | 0 | 0 | 0 | 3812 | 44731 | #N/A | #N/A | #N/A | #N/A
0:00 | 0 | 0 | 0 | 0 | 0 | 0 | 3813 | 44732 | #N/A | #N/A | #N/A | #N/A
0:00 | 0 | 0 | 0 | 0 | 0 | 0 | 3814 | 44733 | #N/A | #N/A | #N/A | #N/A
0:00 | 0 | 0 | 0 | 0 | 0 | 0 | 3815 | 44734 | #N/A | #N/A | #N/A | #N/A
0:00 | 0 | 0 | 0 | 0 | 0 | 0 | 3816 | 44735 | #N/A | #N/A | #N/A | #N/A
0:00 | 0 | 0 | 0 | 0 | 0 | 0 | 3817 | 44736 | #N/A | #N/A | #N/A | #N/A
0:00 | 0 | 0 | 0 | 0 | 0 | 0 | 3818 | 44737 | #N/A | #N/A | #N/A | #N/A
0:00 | 0 | 0 | 0 | 0 | 0 | 0 | 3819 | 44738 | #N/A | #N/A | #N/A | #N/A
0:00 | 0 | 0 | 0 | 0 | 0 | 0 | 3820 | 44739 | #N/A | #N/A | #N/A | #N/A
0:00 | 0 | 0 | 0 | 0 | 0 | 0 | 3821 | 44740 | #N/A | #N/A | #N/A | #N/A
0:00 | 0 | 0 | 0 | 0 | 0 | 0 | 3822 | 44741 | #N/A | #N/A | #N/A | #N/A
0:00 | 0 | 0 | 0 | 0 | 0 | 0 | 3823 | 44742 | #N/A | #N/A | #N/A | #N/A
0:00 | 0 | 0 | 0 | 0 | 0 | 0 | 3824 | 44743 | #N/A | #N/A | #N/A | #N/A
0:00 | 0 | 0 | 0 | 0 | 0 | 0 | 3825 | 44744 | #N/A | #N/A | #N/A | #N/A
0:00 | 0 | 0 | 0 | 0 | 0 | 0 | 3826 | 44745 | #N/A | #N/A | #N/A | #N/A
0:00 | 0 | 0 | 0 | 0 | 0 | 0 | 3827 | 44746 | #N/A | #N/A | #N/A | #N/A
0:00 | 0 | 0 | 0 | 0 | 0 | 0 | 3828 | 44747 | #N/A | #N/A | #N/A | #N/A
0:00 | 0 | 0 | 0 | 0 | 0 | 0 | 3829 | 44748 | #N/A | #N/A | #N/A | #N/A
0:00 | 0 | 0 | 0 | 0 | 0 | 0 | 3830 | 44749 | #N/A | #N/A | #N/A | #N/A
0:00 | 0 | 0 | 0 | 0 | 0 | 0 | 3831 | 44750 | #N/A | #N/A | #N/A | #N/A
0:00 | 0 | 0 | 0 | 0 | 0 | 0 | 3832 | 44751 | #N/A | #N/A | #N/A | #N/A
0:00 | 0 | 0 | 0 | 0 | 0 | 0 | 3833 | 44752 | #N/A | #N/A | #N/A | #N/A
0:00 | 0 | 0 | 0 | 0 | 0 | 0 | 3834 | 44753 | #N/A | #N/A | #N/A | #N/A
0:00 | 0 | 0 | 0 | 0 | 0 | 0 | 3835 | 44754 | #N/A | #N/A | #N/A | #N/A
0:00 | 0 | 0 | 0 | 0 | 0 | 0 | 3836 | 44755 | #N/A | #N/A | #N/A | #N/A
0:00 | 0 | 0 | 0 | 0 | 0 | 0 | 3837 | 44756 | #N/A | #N/A | #N/A | #N/A
0:00 | 0 | 0 | 0 | 0 | 0 | 0 | 3838 | 44757 | #N/A | #N/A | #N/A | #N/A
0:00 | 0 | 0 | 0 | 0 | 0 | 0 | 3839 | 44758 | #N/A | #N/A | #N/A | #N/A
0:00 | 0 | 0 | 0 | 0 | 0 | 0 | 3840 | 44759 | #N/A | #N/A | #N/A | #N/A
0:00 | 0 | 0 | 0 | 0 | 0 | 0 | 3841 | 44760 | #N/A | #N/A | #N/A | #N/A
0:00 | 0 | 0 | 0 | 0 | 0 | 0 | 3842 | 44761 | #N/A | #N/A | #N/A | #N/A
0:00 | 0 | 0 | 0 | 0 | 0 | 0 | 3843 | 44762 | #N/A | #N/A | #N/A | #N/A
0:00 | 0 | 0 | 0 | 0 | 0 | 0 | 3844 | 44763 | #N/A | #N/A | #N/A | #N/A
0:00 | 0 | 0 | 0 | 0 | 0 | 0 | 3845 | 44764 | #N/A | #N/A | #N/A | #N/A
0:00 | 0 | 0 | 0 | 0 | 0 | 0 | 3846 | 44765 | #N/A | #N/A | #N/A | #N/A
0:00 | 0 | 0 | 0 | 0 | 0 | 0 | 3847 | 44766 | #N/A | #N/A | #N/A | #N/A
0:00 | 0 | 0 | 0 | 0 | 0 | 0 | 3848 | 44767 | #N/A | #N/A | #N/A | #N/A
0:00 | 0 | 0 | 0 | 0 | 0 | 0 | 3849 | 44768 | #N/A | #N/A | #N/A | #N/A
0:00 | 0 | 0 | 0 | 0 | 0 | 0 | 3850 | 44769 | #N/A | #N/A | #N/A | #N/A
0:00 | 0 | 0 | 0 | 0 | 0 | 0 | 3851 | 44770 | #N/A | #N/A | #N/A | #N/A
0:00 | 0 | 0 | 0 | 0 | 0 | 0 | 3852 | 44771 | #N/A | #N/A | #N/A | #N/A
0:00 | 0 | 0 | 0 | 0 | 0 | 0 | 3853 | 44772 | #N/A | #N/A | #N/A | #N/A
0:00 | 0 | 0 | 0 | 0 | 0 | 0 | 3854 | 44773 | #N/A | #N/A | #N/A | #N/A
0:00 | 0 | 0 | 0 | 0 | 0 | 0 | 3855 | 44774 | #N/A | #N/A | #N/A | #N/A
0:00 | 0 | 0 | 0 | 0 | 0 | 0 | 3856 | 44775 | #N/A | #N/A | #N/A | #N/A
0:00 | 0 | 0 | 0 | 0 | 0 | 0 | 3857 | 44776 | #N/A | #N/A | #N/A | #N/A
0:00 | 0 | 0 | 0 | 0 | 0 | 0 | 3858 | 44777 | #N/A | #N/A | #N/A | #N/A
0:00 | 0 | 0 | 0 | 0 | 0 | 0 | 3859 | 44778 | #N/A | #N/A | #N/A | #N/A
0:00 | 0 | 0 | 0 | 0 | 0 | 0 | 3860 | 44779 | #N/A | #N/A | #N/A | #N/A
0:00 | 0 | 0 | 0 | 0 | 0 | 0 | 3861 | 44780 | #N/A | #N/A | #N/A | #N/A
0:00 | 0 | 0 | 0 | 0 | 0 | 0 | 3862 | 44781 | #N/A | #N/A | #N/A | #N/A
0:00 | 0 | 0 | 0 | 0 | 0 | 0 | 3863 | 44782 | #N/A | #N/A | #N/A | #N/A
0:00 | 0 | 0 | 0 | 0 | 0 | 0 | 3864 | 44783 | #N/A | #N/A | #N/A | #N/A
0:00 | 0 | 0 | 0 | 0 | 0 | 0 | 3865 | 44784 | #N/A | #N/A | #N/A | #N/A
0:00 | 0 | 0 | 0 | 0 | 0 | 0 | 3866 | 44785 | #N/A | #N/A | #N/A | #N/A
0:00 | 0 | 0 | 0 | 0 | 0 | 0 | 3867 | 44786 | #N/A | #N/A | #N/A | #N/A
0:00 | 0 | 0 | 0 | 0 | 0 | 0 | 3868 | 44787 | #N/A | #N/A | #N/A | #N/A
0:00 | 0 | 0 | 0 | 0 | 0 | 0 | 3869 | 44788 | #N/A | #N/A | #N/A | #N/A
0:00 | 0 | 0 | 0 | 0 | 0 | 0 | 3870 | 44789 | #N/A | #N/A | #N/A | #N/A
0:00 | 0 | 0 | 0 | 0 | 0 | 0 | 3871 | 44790 | #N/A | #N/A | #N/A | #N/A
0:00 | 0 | 0 | 0 | 0 | 0 | 0 | 3872 | 44791 | #N/A | #N/A | #N/A | #N/A
0:00 | 0 | 0 | 0 | 0 | 0 | 0 | 3873 | 44792 | #N/A | #N/A | #N/A | #N/A
0:00 | 0 | 0 | 0 | 0 | 0 | 0 | 3874 | 44793 | #N/A | #N/A | #N/A | #N/A
0:00 | 0 | 0 | 0 | 0 | 0 | 0 | 3875 | 44794 | #N/A | #N/A | #N/A | #N/A
0:00 | 0 | 0 | 0 | 0 | 0 | 0 | 3876 | 44795 | #N/A | #N/A | #N/A | #N/A
0:00 | 0 | 0 | 0 | 0 | 0 | 0 | 3877 | 44796 | #N/A | #N/A | #N/A | #N/A
0:00 | 0 | 0 | 0 | 0 | 0 | 0 | 3878 | 44797 | #N/A | #N/A | #N/A | #N/A
0:00 | 0 | 0 | 0 | 0 | 0 | 0 | 3879 | 44798 | #N/A | #N/A | #N/A | #N/A
0:00 | 0 | 0 | 0 | 0 | 0 | 0 | 3880 | 44799 | #N/A | #N/A | #N/A | #N/A
0:00 | 0 | 0 | 0 | 0 | 0 | 0 | 3881 | 44800 | #N/A | #N/A | #N/A | #N/A
0:00 | 0 | 0 | 0 | 0 | 0 | 0 | 3882 | 44801 | #N/A | #N/A | #N/A | #N/A
0:00 | 0 | 0 | 0 | 0 | 0 | 0 | 3883 | 44802 | #N/A | #N/A | #N/A | #N/A
0:00 | 0 | 0 | 0 | 0 | 0 | 0 | 3884 | 44803 | #N/A | #N/A | #N/A | #N/A
0:00 | 0 | 0 | 0 | 0 | 0 | 0 | 3885 | 44804 | #N/A | #N/A | #N/A | #N/A
0:00 | 0 | 0 | 0 | 0 | 0 | 0 | 3886 | 44805 | #N/A | #N/A | #N/A | #N/A
0:00 | 0 | 0 | 0 | 0 | 0 | 0 | 3887 | 44806 | #N/A | #N/A | #N/A | #N/A
0:00 | 0 | 0 | 0 | 0 | 0 | 0 | 3888 | 44807 | #N/A | #N/A | #N/A | #N/A
0:00 | 0 | 0 | 0 | 0 | 0 | 0 | 3889 | 44808 | #N/A | #N/A | #N/A | #N/A
0:00 | 0 | 0 | 0 | 0 | 0 | 0 | 3890 | 44809 | #N/A | #N/A | #N/A | #N/A
0:00 | 0 | 0 | 0 | 0 | 0 | 0 | 3891 | 44810 | #N/A | #N/A | #N/A | #N/A
0:00 | 0 | 0 | 0 | 0 | 0 | 0 | 3892 | 44811 | #N/A | #N/A | #N/A | #N/A
0:00 | 0 | 0 | 0 | 0 | 0 | 0 | 3893 | 44812 | #N/A | #N/A | #N/A | #N/A
0:00 | 0 | 0 | 0 | 0 | 0 | 0 | 3894 | 44813 | #N/A | #N/A | #N/A | #N/A
0:00 | 0 | 0 | 0 | 0 | 0 | 0 | 3895 | 44814 | #N/A | #N/A | #N/A | #N/A
0:00 | 0 | 0 | 0 | 0 | 0 | 0 | 3896 | 44815 | #N/A | #N/A | #N/A | #N/A
0:00 | 0 | 0 | 0 | 0 | 0 | 0 | 3897 | 44816 | #N/A | #N/A | #N/A | #N/A
0:00 | 0 | 0 | 0 | 0 | 0 | 0 | 3898 | 44817 | #N/A | #N/A | #N/A | #N/A
0:00 | 0 | 0 | 0 | 0 | 0 | 0 | 3899 | 44818 | #N/A | #N/A | #N/A | #N/A
0:00 | 0 | 0 | 0 | 0 | 0 | 0 | 3900 | 44819 | #N/A | #N/A | #N/A | #N/A
0:00 | 0 | 0 | 0 | 0 | 0 | 0 | 3901 | 44820 | #N/A | #N/A | #N/A | #N/A
0:00 | 0 | 0 | 0 | 0 | 0 | 0 | 3902 | 44821 | #N/A | #N/A | #N/A | #N/A
0:00 | 0 | 0 | 0 | 0 | 0 | 0 | 3903 | 44822 | #N/A | #N/A | #N/A | #N/A
0:00 | 0 | 0 | 0 | 0 | 0 | 0 | 3904 | 44823 | #N/A | #N/A | #N/A | #N/A
0:00 | 0 | 0 | 0 | 0 | 0 | 0 | 3905 | 44824 | #N/A | #N/A | #N/A | #N/A
0:00 | 0 | 0 | 0 | 0 | 0 | 0 | 3906 | 44825 | #N/A | #N/A | #N/A | #N/A
0:00 | 0 | 0 | 0 | 0 | 0 | 0 | 3907 | 44826 | #N/A | #N/A | #N/A | #N/A
0:00 | 0 | 0 | 0 | 0 | 0 | 0 | 3908 | 44827 | #N/A | #N/A | #N/A | #N/A
0:00 | 0 | 0 | 0 | 0 | 0 | 0 | 3909 | 44828 | #N/A | #N/A | #N/A | #N/A
0:00 | 0 | 0 | 0 | 0 | 0 | 0 | 3910 | 44829 | #N/A | #N/A | #N/A | #N/A
0:00 | 0 | 0 | 0 | 0 | 0 | 0 | 3911 | 44830 | #N/A | #N/A | #N/A | #N/A
0:00 | 0 | 0 | 0 | 0 | 0 | 0 | 3912 | 44831 | #N/A | #N/A | #N/A | #N/A
0:00 | 0 | 0 | 0 | 0 | 0 | 0 | 3913 | 44832 | #N/A | #N/A | #N/A | #N/A
0:00 | 0 | 0 | 0 | 0 | 0 | 0 | 3914 | 44833 | #N/A | #N/A | #N/A | #N/A
0:00 | 0 | 0 | 0 | 0 | 0 | 0 | 3915 | 44834 | #N/A | #N/A | #N/A | #N/A
0:00 | 0 | 0 | 0 | 0 | 0 | 0 | 3916 | 44835 | #N/A | #N/A | #N/A | #N/A
0:00 | 0 | 0 | 0 | 0 | 0 | 0 | 3917 | 44836 | #N/A | #N/A | #N/A | #N/A
0:00 | 0 | 0 | 0 | 0 | 0 | 0 | 3918 | 44837 | #N/A | #N/A | #N/A | #N/A
0:00 | 0 | 0 | 0 | 0 | 0 | 0 | 3919 | 44838 | #N/A | #N/A | #N/A | #N/A
0:00 | 0 | 0 | 0 | 0 | 0 | 0 | 3920 | 44839 | #N/A | #N/A | #N/A | #N/A
0:00 | 0 | 0 | 0 | 0 | 0 | 0 | 3921 | 44840 | #N/A | #N/A | #N/A | #N/A
0:00 | 0 | 0 | 0 | 0 | 0 | 0 | 3922 | 44841 | #N/A | #N/A | #N/A | #N/A
0:00 | 0 | 0 | 0 | 0 | 0 | 0 | 3923 | 44842 | #N/A | #N/A | #N/A | #N/A
0:00 | 0 | 0 | 0 | 0 | 0 | 0 | 3924 | 44843 | #N/A | #N/A | #N/A | #N/A
0:00 | 0 | 0 | 0 | 0 | 0 | 0 | 3925 | 44844 | #N/A | #N/A | #N/A | #N/A
0:00 | 0 | 0 | 0 | 0 | 0 | 0 | 3926 | 44845 | #N/A | #N/A | #N/A | #N/A
0:00 | 0 | 0 | 0 | 0 | 0 | 0 | 3927 | 44846 | #N/A | #N/A | #N/A | #N/A
0:00 | 0 | 0 | 0 | 0 | 0 | 0 | 3928 | 44847 | #N/A | #N/A | #N/A | #N/A
0:00 | 0 | 0 | 0 | 0 | 0 | 0 | 3929 | 44848 | #N/A | #N/A | #N/A | #N/A
0:00 | 0 | 0 | 0 | 0 | 0 | 0 | 3930 | 44849 | #N/A | #N/A | #N/A | #N/A
0:00 | 0 | 0 | 0 | 0 | 0 | 0 | 3931 | 44850 | #N/A | #N/A | #N/A | #N/A
0:00 | 0 | 0 | 0 | 0 | 0 | 0 | 3932 | 44851 | #N/A | #N/A | #N/A | #N/A
0:00 | 0 | 0 | 0 | 0 | 0 | 0 | 3933 | 44852 | #N/A | #N/A | #N/A | #N/A
0:00 | 0 | 0 | 0 | 0 | 0 | 0 | 3934 | 44853 | #N/A | #N/A | #N/A | #N/A
0:00 | 0 | 0 | 0 | 0 | 0 | 0 | 3935 | 44854 | #N/A | #N/A | #N/A | #N/A
0:00 | 0 | 0 | 0 | 0 | 0 | 0 | 3936 | 44855 | #N/A | #N/A | #N/A | #N/A
0:00 | 0 | 0 | 0 | 0 | 0 | 0 | 3937 | 44856 | #N/A | #N/A | #N/A | #N/A
0:00 | 0 | 0 | 0 | 0 | 0 | 0 | 3938 | 44857 | #N/A | #N/A | #N/A | #N/A
0:00 | 0 | 0 | 0 | 0 | 0 | 0 | 3939 | 44858 | #N/A | #N/A | #N/A | #N/A
0:00 | 0 | 0 | 0 | 0 | 0 | 0 | 3940 | 44859 | #N/A | #N/A | #N/A | #N/A
0:00 | 0 | 0 | 0 | 0 | 0 | 0 | 3941 | 44860 | #N/A | #N/A | #N/A | #N/A
0:00 | 0 | 0 | 0 | 0 | 0 | 0 | 3942 | 44861 | #N/A | #N/A | #N/A | #N/A
0:00 | 0 | 0 | 0 | 0 | 0 | 0 | 3943 | 44862 | #N/A | #N/A | #N/A | #N/A
0:00 | 0 | 0 | 0 | 0 | 0 | 0 | 3944 | 44863 | #N/A | #N/A | #N/A | #N/A
0:00 | 0 | 0 | 0 | 0 | 0 | 0 | 3945 | 44864 | #N/A | #N/A | #N/A | #N/A
0:00 | 0 | 0 | 0 | 0 | 0 | 0 | 3946 | 44865 | #N/A | #N/A | #N/A | #N/A
0:00 | 0 | 0 | 0 | 0 | 0 | 0 | 3947 | 44866 | #N/A | #N/A | #N/A | #N/A
0:00 | 0 | 0 | 0 | 0 | 0 | 0 | 3948 | 44867 | #N/A | #N/A | #N/A | #N/A
0:00 | 0 | 0 | 0 | 0 | 0 | 0 | 3949 | 44868 | #N/A | #N/A | #N/A | #N/A
0:00 | 0 | 0 | 0 | 0 | 0 | 0 | 3950 | 44869 | #N/A | #N/A | #N/A | #N/A
0:00 | 0 | 0 | 0 | 0 | 0 | 0 | 3951 | 44870 | #N/A | #N/A | #N/A | #N/A
0:00 | 0 | 0 | 0 | 0 | 0 | 0 | 3952 | 44871 | #N/A | #N/A | #N/A | #N/A
0:00 | 0 | 0 | 0 | 0 | 0 | 0 | 3953 | 44872 | #N/A | #N/A | #N/A | #N/A
0:00 | 0 | 0 | 0 | 0 | 0 | 0 | 3954 | 44873 | #N/A | #N/A | #N/A | #N/A
0:00 | 0 | 0 | 0 | 0 | 0 | 0 | 3955 | 44874 | #N/A | #N/A | #N/A | #N/A
0:00 | 0 | 0 | 0 | 0 | 0 | 0 | 3956 | 44875 | #N/A | #N/A | #N/A | #N/A
0:00 | 0 | 0 | 0 | 0 | 0 | 0 | 3957 | 44876 | #N/A | #N/A | #N/A | #N/A
0:00 | 0 | 0 | 0 | 0 | 0 | 0 | 3958 | 44877 | #N/A | #N/A | #N/A | #N/A
0:00 | 0 | 0 | 0 | 0 | 0 | 0 | 3959 | 44878 | #N/A | #N/A | #N/A | #N/A
0:00 | 0 | 0 | 0 | 0 | 0 | 0 | 3960 | 44879 | #N/A | #N/A | #N/A | #N/A
0:00 | 0 | 0 | 0 | 0 | 0 | 0 | 3961 | 44880 | #N/A | #N/A | #N/A | #N/A
0:00 | 0 | 0 | 0 | 0 | 0 | 0 | 3962 | 44881 | #N/A | #N/A | #N/A | #N/A
0:00 | 0 | 0 | 0 | 0 | 0 | 0 | 3963 | 44882 | #N/A | #N/A | #N/A | #N/A
0:00 | 0 | 0 | 0 | 0 | 0 | 0 | 3964 | 44883 | #N/A | #N/A | #N/A | #N/A
0:00 | 0 | 0 | 0 | 0 | 0 | 0 | 3965 | 44884 | #N/A | #N/A | #N/A | #N/A
0:00 | 0 | 0 | 0 | 0 | 0 | 0 | 3966 | 44885 | #N/A | #N/A | #N/A | #N/A
0:00 | 0 | 0 | 0 | 0 | 0 | 0 | 3967 | 44886 | #N/A | #N/A | #N/A | #N/A
0:00 | 0 | 0 | 0 | 0 | 0 | 0 | 3968 | 44887 | #N/A | #N/A | #N/A | #N/A
0:00 | 0 | 0 | 0 | 0 | 0 | 0 | 3969 | 44888 | #N/A | #N/A | #N/A | #N/A
0:00 | 0 | 0 | 0 | 0 | 0 | 0 | 3970 | 44889 | #N/A | #N/A | #N/A | #N/A
0:00 | 0 | 0 | 0 | 0 | 0 | 0 | 3971 | 44890 | #N/A | #N/A | #N/A | #N/A
0:00 | 0 | 0 | 0 | 0 | 0 | 0 | 3972 | 44891 | #N/A | #N/A | #N/A | #N/A
0:00 | 0 | 0 | 0 | 0 | 0 | 0 | 3973 | 44892 | #N/A | #N/A | #N/A | #N/A
0:00 | 0 | 0 | 0 | 0 | 0 | 0 | 3974 | 44893 | #N/A | #N/A | #N/A | #N/A
0:00 | 0 | 0 | 0 | 0 | 0 | 0 | 3975 | 44894 | #N/A | #N/A | #N/A | #N/A
0:00 | 0 | 0 | 0 | 0 | 0 | 0 | 3976 | 44895 | #N/A | #N/A | #N/A | #N/A
0:00 | 0 | 0 | 0 | 0 | 0 | 0 | 3977 | 44896 | #N/A | #N/A | #N/A | #N/A
0:00 | 0 | 0 | 0 | 0 | 0 | 0 | 3978 | 44897 | #N/A | #N/A | #N/A | #N/A
0:00 | 0 | 0 | 0 | 0 | 0 | 0 | 3979 | 44898 | #N/A | #N/A | #N/A | #N/A
0:00 | 0 | 0 | 0 | 0 | 0 | 0 | 3980 | 44899 | #N/A | #N/A | #N/A | #N/A
0:00 | 0 | 0 | 0 | 0 | 0 | 0 | 3981 | 44900 | #N/A | #N/A | #N/A | #N/A
0:00 | 0 | 0 | 0 | 0 | 0 | 0 | 3982 | 44901 | #N/A | #N/A | #N/A | #N/A
0:00 | 0 | 0 | 0 | 0 | 0 | 0 | 3983 | 44902 | #N/A | #N/A | #N/A | #N/A
0:00 | 0 | 0 | 0 | 0 | 0 | 0 | 3984 | 44903 | #N/A | #N/A | #N/A | #N/A
0:00 | 0 | 0 | 0 | 0 | 0 | 0 | 3985 | 44904 | #N/A | #N/A | #N/A | #N/A
0:00 | 0 | 0 | 0 | 0 | 0 | 0 | 3986 | 44905 | #N/A | #N/A | #N/A | #N/A
0:00 | 0 | 0 | 0 | 0 | 0 | 0 | 3987 | 44906 | #N/A | #N/A | #N/A | #N/A
0:00 | 0 | 0 | 0 | 0 | 0 | 0 | 3988 | 44907 | #N/A | #N/A | #N/A | #N/A
0:00 | 0 | 0 | 0 | 0 | 0 | 0 | 3989 | 44908 | #N/A | #N/A | #N/A | #N/A
0:00 | 0 | 0 | 0 | 0 | 0 | 0 | 3990 | 44909 | #N/A | #N/A | #N/A | #N/A
0:00 | 0 | 0 | 0 | 0 | 0 | 0 | 3991 | 44910 | #N/A | #N/A | #N/A | #N/A
0:00 | 0 | 0 | 0 | 0 | 0 | 0 | 3992 | 44911 | #N/A | #N/A | #N/A | #N/A
0:00 | 0 | 0 | 0 | 0 | 0 | 0 | 3993 | 44912 | #N/A | #N/A | #N/A | #N/A
0:00 | 0 | 0 | 0 | 0 | 0 | 0 | 3994 | 44913 | #N/A | #N/A | #N/A | #N/A
0:00 | 0 | 0 | 0 | 0 | 0 | 0 | 3995 | 44914 | #N/A | #N/A | #N/A | #N/A
0:00 | 0 | 0 | 0 | 0 | 0 | 0 | 3996 | 44915 | #N/A | #N/A | #N/A | #N/A
0:00 | 0 | 0 | 0 | 0 | 0 | 0 | 3997 | 44916 | #N/A | #N/A | #N/A | #N/A
0:00 | 0 | 0 | 0 | 0 | 0 | 0 | 3998 | 44917 | #N/A | #N/A | #N/A | #N/A
0:00 | 0 | 0 | 0 | 0 | 0 | 0 | 3999 | 44918 | #N/A | #N/A | #N/A | #N/A
0:00 | 0 | 0 | 0 | 0 | 0 | 0 | 4000 | 44919 | #N/A | #N/A | #N/A | #N/A
0:00 | 0 | 0 | 0 | 0 | 0 | 0 | 4001 | 44920 | #N/A | #N/A | #N/A | #N/A
0:00 | 0 | 0 | 0 | 0 | 0 | 0 | 4002 | 44921 | #N/A | #N/A | #N/A | #N/A
0:00 | 0 | 0 | 0 | 0 | 0 | 0 | 4003 | 44922 | #N/A | #N/A | #N/A | #N/A
0:00 | 0 | 0 | 0 | 0 | 0 | 0 | 4004 | 44923 | #N/A | #N/A | #N/A | #N/A
0:00 | 0 | 0 | 0 | 0 | 0 | 0 | 4005 | 44924 | #N/A | #N/A | #N/A | #N/A
0:00 | 0 | 0 | 0 | 0 | 0 | 0 | 4006 | 44925 | #N/A | #N/A | #N/A | #N/A
0:00 | 0 | 0 | 0 | 0 | 0 | 0 | 4007 | 44926 | #N/A | #N/A | #N/A | #N/A
0:00 | 0 | 0 | 0 | 0 | 0 | 0 | 4008 | 44927 | #N/A | #N/A | #N/A | #N/A
0:00 | 0 | 0 | 0 | 0 | 0 | 0 | 4009 | 44928 | #N/A | #N/A | #N/A | #N/A
0:00 | 0 | 0 | 0 | 0 | 0 | 0 | 4010 | 44929 | #N/A | #N/A | #N/A | #N/A
0:00 | 0 | 0 | 0 | 0 | 0 | 0 | 4011 | 44930 | #N/A | #N/A | #N/A | #N/A
0:00 | 0 | 0 | 0 | 0 | 0 | 0 | 4012 | 44931 | #N/A | #N/A | #N/A | #N/A
0:00 | 0 | 0 | 0 | 0 | 0 | 0 | 4013 | 44932 | #N/A | #N/A | #N/A | #N/A
0:00 | 0 | 0 | 0 | 0 | 0 | 0 | 4014 | 44933 | #N/A | #N/A | #N/A | #N/A
0:00 | 0 | 0 | 0 | 0 | 0 | 0 | 4015 | 44934 | #N/A | #N/A | #N/A | #N/A
0:00 | 0 | 0 | 0 | 0 | 0 | 0 | 4016 | 44935 | #N/A | #N/A | #N/A | #N/A
0:00 | 0 | 0 | 0 | 0 | 0 | 0 | 4017 | 44936 | #N/A | #N/A | #N/A | #N/A
0:00 | 0 | 0 | 0 | 0 | 0 | 0 | 4018 | 44937 | #N/A | #N/A | #N/A | #N/A
0:00 | 0 | 0 | 0 | 0 | 0 | 0 | 4019 | 44938 | #N/A | #N/A | #N/A | #N/A
0:00 | 0 | 0 | 0 | 0 | 0 | 0 | 4020 | 44939 | #N/A | #N/A | #N/A | #N/A
0:00 | 0 | 0 | 0 | 0 | 0 | 0 | 4021 | 44940 | #N/A | #N/A | #N/A | #N/A
0:00 | 0 | 0 | 0 | 0 | 0 | 0 | 4022 | 44941 | #N/A | #N/A | #N/A | #N/A
0:00 | 0 | 0 | 0 | 0 | 0 | 0 | 4023 | 44942 | #N/A | #N/A | #N/A | #N/A
0:00 | 0 | 0 | 0 | 0 | 0 | 0 | 4024 | 44943 | #N/A | #N/A | #N/A | #N/A
0:00 | 0 | 0 | 0 | 0 | 0 | 0 | 4025 | 44944 | #N/A | #N/A | #N/A | #N/A
0:00 | 0 | 0 | 0 | 0 | 0 | 0 | 4026 | 44945 | #N/A | #N/A | #N/A | #N/A
0:00 | 0 | 0 | 0 | 0 | 0 | 0 | 4027 | 44946 | #N/A | #N/A | #N/A | #N/A
0:00 | 0 | 0 | 0 | 0 | 0 | 0 | 4028 | 44947 | #N/A | #N/A | #N/A | #N/A
0:00 | 0 | 0 | 0 | 0 | 0 | 0 | 4029 | 44948 | #N/A | #N/A | #N/A | #N/A
0:00 | 0 | 0 | 0 | 0 | 0 | 0 | 4030 | 44949 | #N/A | #N/A | #N/A | #N/A
0:00 | 0 | 0 | 0 | 0 | 0 | 0 | 4031 | 44950 | #N/A | #N/A | #N/A | #N/A
0:00 | 0 | 0 | 0 | 0 | 0 | 0 | 4032 | 44951 | #N/A | #N/A | #N/A | #N/A
0:00 | 0 | 0 | 0 | 0 | 0 | 0 | 4033 | 44952 | #N/A | #N/A | #N/A | #N/A
0:00 | 0 | 0 | 0 | 0 | 0 | 0 | 4034 | 44953 | #N/A | #N/A | #N/A | #N/A
0:00 | 0 | 0 | 0 | 0 | 0 | 0 | 4035 | 44954 | #N/A | #N/A | #N/A | #N/A
0:00 | 0 | 0 | 0 | 0 | 0 | 0 | 4036 | 44955 | #N/A | #N/A | #N/A | #N/A
0:00 | 0 | 0 | 0 | 0 | 0 | 0 | 4037 | 44956 | #N/A | #N/A | #N/A | #N/A
0:00 | 0 | 0 | 0 | 0 | 0 | 0 | 4038 | 44957 | #N/A | #N/A | #N/A | #N/A
0:00 | 0 | 0 | 0 | 0 | 0 | 0 | 4039 | 44958 | #N/A | #N/A | #N/A | #N/A
0:00 | 0 | 0 | 0 | 0 | 0 | 0 | 4040 | 44959 | #N/A | #N/A | #N/A | #N/A
0:00 | 0 | 0 | 0 | 0 | 0 | 0 | 4041 | 44960 | #N/A | #N/A | #N/A | #N/A
0:00 | 0 | 0 | 0 | 0 | 0 | 0 | 4042 | 44961 | #N/A | #N/A | #N/A | #N/A
0:00 | 0 | 0 | 0 | 0 | 0 | 0 | 4043 | 44962 | #N/A | #N/A | #N/A | #N/A
0:00 | 0 | 0 | 0 | 0 | 0 | 0 | 4044 | 44963 | #N/A | #N/A | #N/A | #N/A
0:00 | 0 | 0 | 0 | 0 | 0 | 0 | 4045 | 44964 | #N/A | #N/A | #N/A | #N/A
0:00 | 0 | 0 | 0 | 0 | 0 | 0 | 4046 | 44965 | #N/A | #N/A | #N/A | #N/A
0:00 | 0 | 0 | 0 | 0 | 0 | 0 | 4047 | 44966 | #N/A | #N/A | #N/A | #N/A
0:00 | 0 | 0 | 0 | 0 | 0 | 0 | 4048 | 44967 | #N/A | #N/A | #N/A | #N/A
0:00 | 0 | 0 | 0 | 0 | 0 | 0 | 4049 | 44968 | #N/A | #N/A | #N/A | #N/A
0:00 | 0 | 0 | 0 | 0 | 0 | 0 | 4050 | 44969 | #N/A | #N/A | #N/A | #N/A
0:00 | 0 | 0 | 0 | 0 | 0 | 0 | 4051 | 44970 | #N/A | #N/A | #N/A | #N/A
0:00 | 0 | 0 | 0 | 0 | 0 | 0 | 4052 | 44971 | #N/A | #N/A | #N/A | #N/A
0:00 | 0 | 0 | 0 | 0 | 0 | 0 | 4053 | 44972 | #N/A | #N/A | #N/A | #N/A
0:00 | 0 | 0 | 0 | 0 | 0 | 0 | 4054 | 44973 | #N/A | #N/A | #N/A | #N/A
0:00 | 0 | 0 | 0 | 0 | 0 | 0 | 4055 | 44974 | #N/A | #N/A | #N/A | #N/A
0:00 | 0 | 0 | 0 | 0 | 0 | 0 | 4056 | 44975 | #N/A | #N/A | #N/A | #N/A
0:00 | 0 | 0 | 0 | 0 | 0 | 0 | 4057 | 44976 | #N/A | #N/A | #N/A | #N/A
0:00 | 0 | 0 | 0 | 0 | 0 | 0 | 4058 | 44977 | #N/A | #N/A | #N/A | #N/A
0:00 | 0 | 0 | 0 | 0 | 0 | 0 | 4059 | 44978 | #N/A | #N/A | #N/A | #N/A
0:00 | 0 | 0 | 0 | 0 | 0 | 0 | 4060 | 44979 | #N/A | #N/A | #N/A | #N/A
0:00 | 0 | 0 | 0 | 0 | 0 | 0 | 4061 | 44980 | #N/A | #N/A | #N/A | #N/A
0:00 | 0 | 0 | 0 | 0 | 0 | 0 | 4062 | 44981 | #N/A | #N/A | #N/A | #N/A
0:00 | 0 | 0 | 0 | 0 | 0 | 0 | 4063 | 44982 | #N/A | #N/A | #N/A | #N/A
0:00 | 0 | 0 | 0 | 0 | 0 | 0 | 4064 | 44983 | #N/A | #N/A | #N/A | #N/A
0:00 | 0 | 0 | 0 | 0 | 0 | 0 | 4065 | 44984 | #N/A | #N/A | #N/A | #N/A
0:00 | 0 | 0 | 0 | 0 | 0 | 0 | 4066 | 44985 | #N/A | #N/A | #N/A | #N/A
0:00 | 0 | 0 | 0 | 0 | 0 | 0 | 4067 | 44986 | #N/A | #N/A | #N/A | #N/A
0:00 | 0 | 0 | 0 | 0 | 0 | 0 | 4068 | 44987 | #N/A | #N/A | #N/A | #N/A
0:00 | 0 | 0 | 0 | 0 | 0 | 0 | 4069 | 44988 | #N/A | #N/A | #N/A | #N/A
0:00 | 0 | 0 | 0 | 0 | 0 | 0 | 4070 | 44989 | #N/A | #N/A | #N/A | #N/A
0:00 | 0 | 0 | 0 | 0 | 0 | 0 | 4071 | 44990 | #N/A | #N/A | #N/A | #N/A
0:00 | 0 | 0 | 0 | 0 | 0 | 0 | 4072 | 44991 | #N/A | #N/A | #N/A | #N/A
0:00 | 0 | 0 | 0 | 0 | 0 | 0 | 4073 | 44992 | #N/A | #N/A | #N/A | #N/A
0:00 | 0 | 0 | 0 | 0 | 0 | 0 | 4074 | 44993 | #N/A | #N/A | #N/A | #N/A
0:00 | 0 | 0 | 0 | 0 | 0 | 0 | 4075 | 44994 | #N/A | #N/A | #N/A | #N/A
0:00 | 0 | 0 | 0 | 0 | 0 | 0 | 4076 | 44995 | #N/A | #N/A | #N/A | #N/A
0:00 | 0 | 0 | 0 | 0 | 0 | 0 | 4077 | 44996 | #N/A | #N/A | #N/A | #N/A
0:00 | 0 | 0 | 0 | 0 | 0 | 0 | 4078 | 44997 | #N/A | #N/A | #N/A | #N/A
0:00 | 0 | 0 | 0 | 0 | 0 | 0 | 4079 | 44998 | #N/A | #N/A | #N/A | #N/A
0:00 | 0 | 0 | 0 | 0 | 0 | 0 | 4080 | 44999 | #N/A | #N/A | #N/A | #N/A
0:00 | 0 | 0 | 0 | 0 | 0 | 0 | 4081 | 45000 | #N/A | #N/A | #N/A | #N/A
0:00 | 0 | 0 | 0 | 0 | 0 | 0 | 4082 | 45001 | #N/A | #N/A | #N/A | #N/A
0:00 | 0 | 0 | 0 | 0 | 0 | 0 | 4083 | 45002 | #N/A | #N/A | #N/A | #N/A
0:00 | 0 | 0 | 0 | 0 | 0 | 0 | 4084 | 45003 | #N/A | #N/A | #N/A | #N/A
0:00 | 0 | 0 | 0 | 0 | 0 | 0 | 4085 | 45004 | #N/A | #N/A | #N/A | #N/A
0:00 | 0 | 0 | 0 | 0 | 0 | 0 | 4086 | 45005 | #N/A | #N/A | #N/A | #N/A
0:00 | 0 | 0 | 0 | 0 | 0 | 0 | 4087 | 45006 | #N/A | #N/A | #N/A | #N/A
0:00 | 0 | 0 | 0 | 0 | 0 | 0 | 4088 | 45007 | #N/A | #N/A | #N/A | #N/A
0:00 | 0 | 0 | 0 | 0 | 0 | 0 | 4089 | 45008 | #N/A | #N/A | #N/A | #N/A
0:00 | 0 | 0 | 0 | 0 | 0 | 0 | 4090 | 45009 | #N/A | #N/A | #N/A | #N/A
0:00 | 0 | 0 | 0 | 0 | 0 | 0 | 4091 | 45010 | #N/A | #N/A | #N/A | #N/A
0:00 | 0 | 0 | 0 | 0 | 0 | 0 | 4092 | 45011 | #N/A | #N/A | #N/A | #N/A
0:00 | 0 | 0 | 0 | 0 | 0 | 0 | 4093 | 45012 | #N/A | #N/A | #N/A | #N/A
0:00 | 0 | 0 | 0 | 0 | 0 | 0 | 4094 | 45013 | #N/A | #N/A | #N/A | #N/A
0:00 | 0 | 0 | 0 | 0 | 0 | 0 | 4095 | 45014 | #N/A | #N/A | #N/A | #N/A
0:00 | 0 | 0 | 0 | 0 | 0 | 0 | 4096 | 45015 | #N/A | #N/A | #N/A | #N/A
0:00 | 0 | 0 | 0 | 0 | 0 | 0 | 4097 | 45016 | #N/A | #N/A | #N/A | #N/A
0:00 | 0 | 0 | 0 | 0 | 0 | 0 | 4098 | 45017 | #N/A | #N/A | #N/A | #N/A
0:00 | 0 | 0 | 0 | 0 | 0 | 0 | 4099 | 45018 | #N/A | #N/A | #N/A | #N/A
0:00 | 0 | 0 | 0 | 0 | 0 | 0 | 4100 | 45019 | #N/A | #N/A | #N/A | #N/A
0:00 | 0 | 0 | 0 | 0 | 0 | 0 | 4101 | 45020 | #N/A | #N/A | #N/A | #N/A
0:00 | 0 | 0 | 0 | 0 | 0 | 0 | 4102 | 45021 | #N/A | #N/A | #N/A | #N/A
0:00 | 0 | 0 | 0 | 0 | 0 | 0 | 4103 | 45022 | #N/A | #N/A | #N/A | #N/A
0:00 | 0 | 0 | 0 | 0 | 0 | 0 | 4104 | 45023 | #N/A | #N/A | #N/A | #N/A
0:00 | 0 | 0 | 0 | 0 | 0 | 0 | 4105 | 45024 | #N/A | #N/A | #N/A | #N/A
0:00 | 0 | 0 | 0 | 0 | 0 | 0 | 4106 | 45025 | #N/A | #N/A | #N/A | #N/A
0:00 | 0 | 0 | 0 | 0 | 0 | 0 | 4107 | 45026 | #N/A | #N/A | #N/A | #N/A
0:00 | 0 | 0 | 0 | 0 | 0 | 0 | 4108 | 45027 | #N/A | #N/A | #N/A | #N/A
0:00 | 0 | 0 | 0 | 0 | 0 | 0 | 4109 | 45028 | #N/A | #N/A | #N/A | #N/A
0:00 | 0 | 0 | 0 | 0 | 0 | 0 | 4110 | 45029 | #N/A | #N/A | #N/A | #N/A
0:00 | 0 | 0 | 0 | 0 | 0 | 0 | 4111 | 45030 | #N/A | #N/A | #N/A | #N/A
0:00 | 0 | 0 | 0 | 0 | 0 | 0 | 4112 | 45031 | #N/A | #N/A | #N/A | #N/A
0:00 | 0 | 0 | 0 | 0 | 0 | 0 | 4113 | 45032 | #N/A | #N/A | #N/A | #N/A
0:00 | 0 | 0 | 0 | 0 | 0 | 0 | 4114 | 45033 | #N/A | #N/A | #N/A | #N/A
0:00 | 0 | 0 | 0 | 0 | 0 | 0 | 4115 | 45034 | #N/A | #N/A | #N/A | #N/A
0:00 | 0 | 0 | 0 | 0 | 0 | 0 | 4116 | 45035 | #N/A | #N/A | #N/A | #N/A
0:00 | 0 | 0 | 0 | 0 | 0 | 0 | 4117 | 45036 | #N/A | #N/A | #N/A | #N/A
0:00 | 0 | 0 | 0 | 0 | 0 | 0 | 4118 | 45037 | #N/A | #N/A | #N/A | #N/A
0:00 | 0 | 0 | 0 | 0 | 0 | 0 | 4119 | 45038 | #N/A | #N/A | #N/A | #N/A
0:00 | 0 | 0 | 0 | 0 | 0 | 0 | 4120 | 45039 | #N/A | #N/A | #N/A | #N/A
0:00 | 0 | 0 | 0 | 0 | 0 | 0 | 4121 | 45040 | #N/A | #N/A | #N/A | #N/A
0:00 | 0 | 0 | 0 | 0 | 0 | 0 | 4122 | 45041 | #N/A | #N/A | #N/A | #N/A
0:00 | 0 | 0 | 0 | 0 | 0 | 0 | 4123 | 45042 | #N/A | #N/A | #N/A | #N/A
0:00 | 0 | 0 | 0 | 0 | 0 | 0 | 4124 | 45043 | #N/A | #N/A | #N/A | #N/A
0:00 | 0 | 0 | 0 | 0 | 0 | 0 | 4125 | 45044 | #N/A | #N/A | #N/A | #N/A
0:00 | 0 | 0 | 0 | 0 | 0 | 0 | 4126 | 45045 | #N/A | #N/A | #N/A | #N/A
0:00 | 0 | 0 | 0 | 0 | 0 | 0 | 4127 | 45046 | #N/A | #N/A | #N/A | #N/A
0:00 | 0 | 0 | 0 | 0 | 0 | 0 | 4128 | 45047 | #N/A | #N/A | #N/A | #N/A
0:00 | 0 | 0 | 0 | 0 | 0 | 0 | 4129 | 45048 | #N/A | #N/A | #N/A | #N/A
0:00 | 0 | 0 | 0 | 0 | 0 | 0 | 4130 | 45049 | #N/A | #N/A | #N/A | #N/A
0:00 | 0 | 0 | 0 | 0 | 0 | 0 | 4131 | 45050 | #N/A | #N/A | #N/A | #N/A
0:00 | 0 | 0 | 0 | 0 | 0 | 0 | 4132 | 45051 | #N/A | #N/A | #N/A | #N/A
0:00 | 0 | 0 | 0 | 0 | 0 | 0 | 4133 | 45052 | #N/A | #N/A | #N/A | #N/A
0:00 | 0 | 0 | 0 | 0 | 0 | 0 | 4134 | 45053 | #N/A | #N/A | #N/A | #N/A
0:00 | 0 | 0 | 0 | 0 | 0 | 0 | 4135 | 45054 | #N/A | #N/A | #N/A | #N/A
0:00 | 0 | 0 | 0 | 0 | 0 | 0 | 4136 | 45055 | #N/A | #N/A | #N/A | #N/A
0:00 | 0 | 0 | 0 | 0 | 0 | 0 | 4137 | 45056 | #N/A | #N/A | #N/A | #N/A
0:00 | 0 | 0 | 0 | 0 | 0 | 0 | 4138 | 45057 | #N/A | #N/A | #N/A | #N/A
0:00 | 0 | 0 | 0 | 0 | 0 | 0 | 4139 | 45058 | #N/A | #N/A | #N/A | #N/A
0:00 | 0 | 0 | 0 | 0 | 0 | 0 | 4140 | 45059 | #N/A | #N/A | #N/A | #N/A
0:00 | 0 | 0 | 0 | 0 | 0 | 0 | 4141 | 45060 | #N/A | #N/A | #N/A | #N/A
0:00 | 0 | 0 | 0 | 0 | 0 | 0 | 4142 | 45061 | #N/A | #N/A | #N/A | #N/A
0:00 | 0 | 0 | 0 | 0 | 0 | 0 | 4143 | 45062 | #N/A | #N/A | #N/A | #N/A
0:00 | 0 | 0 | 0 | 0 | 0 | 0 | 4144 | 45063 | #N/A | #N/A | #N/A | #N/A
0:00 | 0 | 0 | 0 | 0 | 0 | 0 | 4145 | 45064 | #N/A | #N/A | #N/A | #N/A
0:00 | 0 | 0 | 0 | 0 | 0 | 0 | 4146 | 45065 | #N/A | #N/A | #N/A | #N/A
0:00 | 0 | 0 | 0 | 0 | 0 | 0 | 4147 | 45066 | #N/A | #N/A | #N/A | #N/A
0:00 | 0 | 0 | 0 | 0 | 0 | 0 | 4148 | 45067 | #N/A | #N/A | #N/A | #N/A
0:00 | 0 | 0 | 0 | 0 | 0 | 0 | 4149 | 45068 | #N/A | #N/A | #N/A | #N/A
0:00 | 0 | 0 | 0 | 0 | 0 | 0 | 4150 | 45069 | #N/A | #N/A | #N/A | #N/A
0:00 | 0 | 0 | 0 | 0 | 0 | 0 | 4151 | 45070 | #N/A | #N/A | #N/A | #N/A
0:00 | 0 | 0 | 0 | 0 | 0 | 0 | 4152 | 45071 | #N/A | #N/A | #N/A | #N/A
0:00 | 0 | 0 | 0 | 0 | 0 | 0 | 4153 | 45072 | #N/A | #N/A | #N/A | #N/A
0:00 | 0 | 0 | 0 | 0 | 0 | 0 | 4154 | 45073 | #N/A | #N/A | #N/A | #N/A
0:00 | 0 | 0 | 0 | 0 | 0 | 0 | 4155 | 45074 | #N/A | #N/A | #N/A | #N/A
0:00 | 0 | 0 | 0 | 0 | 0 | 0 | 4156 | 45075 | #N/A | #N/A | #N/A | #N/A
0:00 | 0 | 0 | 0 | 0 | 0 | 0 | 4157 | 45076 | #N/A | #N/A | #N/A | #N/A
0:00 | 0 | 0 | 0 | 0 | 0 | 0 | 4158 | 45077 | #N/A | #N/A | #N/A | #N/A
0:00 | 0 | 0 | 0 | 0 | 0 | 0 | 4159 | 45078 | #N/A | #N/A | #N/A | #N/A
0:00 | 0 | 0 | 0 | 0 | 0 | 0 | 4160 | 45079 | #N/A | #N/A | #N/A | #N/A
0:00 | 0 | 0 | 0 | 0 | 0 | 0 | 4161 | 45080 | #N/A | #N/A | #N/A | #N/A
0:00 | 0 | 0 | 0 | 0 | 0 | 0 | 4162 | 45081 | #N/A | #N/A | #N/A | #N/A
0:00 | 0 | 0 | 0 | 0 | 0 | 0 | 4163 | 45082 | #N/A | #N/A | #N/A | #N/A
0:00 | 0 | 0 | 0 | 0 | 0 | 0 | 4164 | 45083 | #N/A | #N/A | #N/A | #N/A
0:00 | 0 | 0 | 0 | 0 | 0 | 0 | 4165 | 45084 | #N/A | #N/A | #N/A | #N/A
0:00 | 0 | 0 | 0 | 0 | 0 | 0 | 4166 | 45085 | #N/A | #N/A | #N/A | #N/A
0:00 | 0 | 0 | 0 | 0 | 0 | 0 | 4167 | 45086 | #N/A | #N/A | #N/A | #N/A
0:00 | 0 | 0 | 0 | 0 | 0 | 0 | 4168 | 45087 | #N/A | #N/A | #N/A | #N/A
0:00 | 0 | 0 | 0 | 0 | 0 | 0 | 4169 | 45088 | #N/A | #N/A | #N/A | #N/A
0:00 | 0 | 0 | 0 | 0 | 0 | 0 | 4170 | 45089 | #N/A | #N/A | #N/A | #N/A
0:00 | 0 | 0 | 0 | 0 | 0 | 0 | 4171 | 45090 | #N/A | #N/A | #N/A | #N/A
0:00 | 0 | 0 | 0 | 0 | 0 | 0 | 4172 | 45091 | #N/A | #N/A | #N/A | #N/A
0:00 | 0 | 0 | 0 | 0 | 0 | 0 | 4173 | 45092 | #N/A | #N/A | #N/A | #N/A
0:00 | 0 | 0 | 0 | 0 | 0 | 0 | 4174 | 45093 | #N/A | #N/A | #N/A | #N/A
0:00 | 0 | 0 | 0 | 0 | 0 | 0 | 4175 | 45094 | #N/A | #N/A | #N/A | #N/A
0:00 | 0 | 0 | 0 | 0 | 0 | 0 | 4176 | 45095 | #N/A | #N/A | #N/A | #N/A
0:00 | 0 | 0 | 0 | 0 | 0 | 0 | 4177 | 45096 | #N/A | #N/A | #N/A | #N/A
0:00 | 0 | 0 | 0 | 0 | 0 | 0 | 4178 | 45097 | #N/A | #N/A | #N/A | #N/A
0:00 | 0 | 0 | 0 | 0 | 0 | 0 | 4179 | 45098 | #N/A | #N/A | #N/A | #N/A
0:00 | 0 | 0 | 0 | 0 | 0 | 0 | 4180 | 45099 | #N/A | #N/A | #N/A | #N/A
0:00 | 0 | 0 | 0 | 0 | 0 | 0 | 4181 | 45100 | #N/A | #N/A | #N/A | #N/A
0:00 | 0 | 0 | 0 | 0 | 0 | 0 | 4182 | 45101 | #N/A | #N/A | #N/A | #N/A
0:00 | 0 | 0 | 0 | 0 | 0 | 0 | 4183 | 45102 | #N/A | #N/A | #N/A | #N/A
0:00 | 0 | 0 | 0 | 0 | 0 | 0 | 4184 | 45103 | #N/A | #N/A | #N/A | #N/A
0:00 | 0 | 0 | 0 | 0 | 0 | 0 | 4185 | 45104 | #N/A | #N/A | #N/A | #N/A
0:00 | 0 | 0 | 0 | 0 | 0 | 0 | 4186 | 45105 | #N/A | #N/A | #N/A | #N/A
0:00 | 0 | 0 | 0 | 0 | 0 | 0 | 4187 | 45106 | #N/A | #N/A | #N/A | #N/A
0:00 | 0 | 0 | 0 | 0 | 0 | 0 | 4188 | 45107 | #N/A | #N/A | #N/A | #N/A
0:00 | 0 | 0 | 0 | 0 | 0 | 0 | 4189 | 45108 | #N/A | #N/A | #N/A | #N/A
0:00 | 0 | 0 | 0 | 0 | 0 | 0 | 4190 | 45109 | #N/A | #N/A | #N/A | #N/A
0:00 | 0 | 0 | 0 | 0 | 0 | 0 | 4191 | 45110 | #N/A | #N/A | #N/A | #N/A
0:00 | 0 | 0 | 0 | 0 | 0 | 0 | 4192 | 45111 | #N/A | #N/A | #N/A | #N/A
0:00 | 0 | 0 | 0 | 0 | 0 | 0 | 4193 | 45112 | #N/A | #N/A | #N/A | #N/A
0:00 | 0 | 0 | 0 | 0 | 0 | 0 | 4194 | 45113 | #N/A | #N/A | #N/A | #N/A
0:00 | 0 | 0 | 0 | 0 | 0 | 0 | 4195 | 45114 | #N/A | #N/A | #N/A | #N/A
0:00 | 0 | 0 | 0 | 0 | 0 | 0 | 4196 | 45115 | #N/A | #N/A | #N/A | #N/A
0:00 | 0 | 0 | 0 | 0 | 0 | 0 | 4197 | 45116 | #N/A | #N/A | #N/A | #N/A
0:00 | 0 | 0 | 0 | 0 | 0 | 0 | 4198 | 45117 | #N/A | #N/A | #N/A | #N/A
0:00 | 0 | 0 | 0 | 0 | 0 | 0 | 4199 | 45118 | #N/A | #N/A | #N/A | #N/A
0:00 | 0 | 0 | 0 | 0 | 0 | 0 | 4200 | 45119 | #N/A | #N/A | #N/A | #N/A
0:00 | 0 | 0 | 0 | 0 | 0 | 0 | 4201 | 45120 | #N/A | #N/A | #N/A | #N/A
0:00 | 0 | 0 | 0 | 0 | 0 | 0 | 4202 | 45121 | #N/A | #N/A | #N/A | #N/A
0:00 | 0 | 0 | 0 | 0 | 0 | 0 | 4203 | 45122 | #N/A | #N/A | #N/A | #N/A
0:00 | 0 | 0 | 0 | 0 | 0 | 0 | 4204 | 45123 | #N/A | #N/A | #N/A | #N/A
0:00 | 0 | 0 | 0 | 0 | 0 | 0 | 4205 | 45124 | #N/A | #N/A | #N/A | #N/A
0:00 | 0 | 0 | 0 | 0 | 0 | 0 | 4206 | 45125 | #N/A | #N/A | #N/A | #N/A
0:00 | 0 | 0 | 0 | 0 | 0 | 0 | 4207 | 45126 | #N/A | #N/A | #N/A | #N/A
0:00 | 0 | 0 | 0 | 0 | 0 | 0 | 4208 | 45127 | #N/A | #N/A | #N/A | #N/A
0:00 | 0 | 0 | 0 | 0 | 0 | 0 | 4209 | 45128 | #N/A | #N/A | #N/A | #N/A
0:00 | 0 | 0 | 0 | 0 | 0 | 0 | 4210 | 45129 | #N/A | #N/A | #N/A | #N/A
0:00 | 0 | 0 | 0 | 0 | 0 | 0 | 4211 | 45130 | #N/A | #N/A | #N/A | #N/A
0:00 | 0 | 0 | 0 | 0 | 0 | 0 | 4212 | 45131 | #N/A | #N/A | #N/A | #N/A
0:00 | 0 | 0 | 0 | 0 | 0 | 0 | 4213 | 45132 | #N/A | #N/A | #N/A | #N/A
0:00 | 0 | 0 | 0 | 0 | 0 | 0 | 4214 | 45133 | #N/A | #N/A | #N/A | #N/A
0:00 | 0 | 0 | 0 | 0 | 0 | 0 | 4215 | 45134 | #N/A | #N/A | #N/A | #N/A
0:00 | 0 | 0 | 0 | 0 | 0 | 0 | 4216 | 45135 | #N/A | #N/A | #N/A | #N/A
0:00 | 0 | 0 | 0 | 0 | 0 | 0 | 4217 | 45136 | #N/A | #N/A | #N/A | #N/A
0:00 | 0 | 0 | 0 | 0 | 0 | 0 | 4218 | 45137 | #N/A | #N/A | #N/A | #N/A
0:00 | 0 | 0 | 0 | 0 | 0 | 0 | 4219 | 45138 | #N/A | #N/A | #N/A | #N/A
0:00 | 0 | 0 | 0 | 0 | 0 | 0 | 4220 | 45139 | #N/A | #N/A | #N/A | #N/A
0:00 | 0 | 0 | 0 | 0 | 0 | 0 | 4221 | 45140 | #N/A | #N/A | #N/A | #N/A
0:00 | 0 | 0 | 0 | 0 | 0 | 0 | 4222 | 45141 | #N/A | #N/A | #N/A | #N/A
0:00 | 0 | 0 | 0 | 0 | 0 | 0 | 4223 | 45142 | #N/A | #N/A | #N/A | #N/A
0:00 | 0 | 0 | 0 | 0 | 0 | 0 | 4224 | 45143 | #N/A | #N/A | #N/A | #N/A
0:00 | 0 | 0 | 0 | 0 | 0 | 0 | 4225 | 45144 | #N/A | #N/A | #N/A | #N/A
0:00 | 0 | 0 | 0 | 0 | 0 | 0 | 4226 | 45145 | #N/A | #N/A | #N/A | #N/A
0:00 | 0 | 0 | 0 | 0 | 0 | 0 | 4227 | 45146 | #N/A | #N/A | #N/A | #N/A
0:00 | 0 | 0 | 0 | 0 | 0 | 0 | 4228 | 45147 | #N/A | #N/A | #N/A | #N/A
0:00 | 0 | 0 | 0 | 0 | 0 | 0 | 4229 | 45148 | #N/A | #N/A | #N/A | #N/A
0:00 | 0 | 0 | 0 | 0 | 0 | 0 | 4230 | 45149 | #N/A | #N/A | #N/A | #N/A
0:00 | 0 | 0 | 0 | 0 | 0 | 0 | 4231 | 45150 | #N/A | #N/A | #N/A | #N/A
0:00 | 0 | 0 | 0 | 0 | 0 | 0 | 4232 | 45151 | #N/A | #N/A | #N/A | #N/A
0:00 | 0 | 0 | 0 | 0 | 0 | 0 | 4233 | 45152 | #N/A | #N/A | #N/A | #N/A
0:00 | 0 | 0 | 0 | 0 | 0 | 0 | 4234 | 45153 | #N/A | #N/A | #N/A | #N/A
0:00 | 0 | 0 | 0 | 0 | 0 | 0 | 4235 | 45154 | #N/A | #N/A | #N/A | #N/A
0:00 | 0 | 0 | 0 | 0 | 0 | 0 | 4236 | 45155 | #N/A | #N/A | #N/A | #N/A
0:00 | 0 | 0 | 0 | 0 | 0 | 0 | 4237 | 45156 | #N/A | #N/A | #N/A | #N/A
0:00 | 0 | 0 | 0 | 0 | 0 | 0 | 4238 | 45157 | #N/A | #N/A | #N/A | #N/A
0:00 | 0 | 0 | 0 | 0 | 0 | 0 | 4239 | 45158 | #N/A | #N/A | #N/A | #N/A
0:00 | 0 | 0 | 0 | 0 | 0 | 0 | 4240 | 45159 | #N/A | #N/A | #N/A | #N/A
0:00 | 0 | 0 | 0 | 0 | 0 | 0 | 4241 | 45160 | #N/A | #N/A | #N/A | #N/A
0:00 | 0 | 0 | 0 | 0 | 0 | 0 | 4242 | 45161 | #N/A | #N/A | #N/A | #N/A
0:00 | 0 | 0 | 0 | 0 | 0 | 0 | 4243 | 45162 | #N/A | #N/A | #N/A | #N/A
0:00 | 0 | 0 | 0 | 0 | 0 | 0 | 4244 | 45163 | #N/A | #N/A | #N/A | #N/A
0:00 | 0 | 0 | 0 | 0 | 0 | 0 | 4245 | 45164 | #N/A | #N/A | #N/A | #N/A
0:00 | 0 | 0 | 0 | 0 | 0 | 0 | 4246 | 45165 | #N/A | #N/A | #N/A | #N/A
0:00 | 0 | 0 | 0 | 0 | 0 | 0 | 4247 | 45166 | #N/A | #N/A | #N/A | #N/A
0:00 | 0 | 0 | 0 | 0 | 0 | 0 | 4248 | 45167 | #N/A | #N/A | #N/A | #N/A
0:00 | 0 | 0 | 0 | 0 | 0 | 0 | 4249 | 45168 | #N/A | #N/A | #N/A | #N/A
0:00 | 0 | 0 | 0 | 0 | 0 | 0 | 4250 | 45169 | #N/A | #N/A | #N/A | #N/A
0:00 | 0 | 0 | 0 | 0 | 0 | 0 | 4251 | 45170 | #N/A | #N/A | #N/A | #N/A
0:00 | 0 | 0 | 0 | 0 | 0 | 0 | 4252 | 45171 | #N/A | #N/A | #N/A | #N/A
0:00 | 0 | 0 | 0 | 0 | 0 | 0 | 4253 | 45172 | #N/A | #N/A | #N/A | #N/A
0:00 | 0 | 0 | 0 | 0 | 0 | 0 | 4254 | 45173 | #N/A | #N/A | #N/A | #N/A
0:00 | 0 | 0 | 0 | 0 | 0 | 0 | 4255 | 45174 | #N/A | #N/A | #N/A | #N/A
0:00 | 0 | 0 | 0 | 0 | 0 | 0 | 4256 | 45175 | #N/A | #N/A | #N/A | #N/A
0:00 | 0 | 0 | 0 | 0 | 0 | 0 | 4257 | 45176 | #N/A | #N/A | #N/A | #N/A
0:00 | 0 | 0 | 0 | 0 | 0 | 0 | 4258 | 45177 | #N/A | #N/A | #N/A | #N/A
0:00 | 0 | 0 | 0 | 0 | 0 | 0 | 4259 | 45178 | #N/A | #N/A | #N/A | #N/A
0:00 | 0 | 0 | 0 | 0 | 0 | 0 | 4260 | 45179 | #N/A | #N/A | #N/A | #N/A
0:00 | 0 | 0 | 0 | 0 | 0 | 0 | 4261 | 45180 | #N/A | #N/A | #N/A | #N/A
0:00 | 0 | 0 | 0 | 0 | 0 | 0 | 4262 | 45181 | #N/A | #N/A | #N/A | #N/A
0:00 | 0 | 0 | 0 | 0 | 0 | 0 | 4263 | 45182 | #N/A | #N/A | #N/A | #N/A
0:00 | 0 | 0 | 0 | 0 | 0 | 0 | 4264 | 45183 | #N/A | #N/A | #N/A | #N/A
0:00 | 0 | 0 | 0 | 0 | 0 | 0 | 4265 | 45184 | #N/A | #N/A | #N/A | #N/A
0:00 | 0 | 0 | 0 | 0 | 0 | 0 | 4266 | 45185 | #N/A | #N/A | #N/A | #N/A
0:00 | 0 | 0 | 0 | 0 | 0 | 0 | 4267 | 45186 | #N/A | #N/A | #N/A | #N/A
0:00 | 0 | 0 | 0 | 0 | 0 | 0 | 4268 | 45187 | #N/A | #N/A | #N/A | #N/A
0:00 | 0 | 0 | 0 | 0 | 0 | 0 | 4269 | 45188 | #N/A | #N/A | #N/A | #N/A
0:00 | 0 | 0 | 0 | 0 | 0 | 0 | 4270 | 45189 | #N/A | #N/A | #N/A | #N/A
0:00 | 0 | 0 | 0 | 0 | 0 | 0 | 4271 | 45190 | #N/A | #N/A | #N/A | #N/A
0:00 | 0 | 0 | 0 | 0 | 0 | 0 | 4272 | 45191 | #N/A | #N/A | #N/A | #N/A
0:00 | 0 | 0 | 0 | 0 | 0 | 0 | 4273 | 45192 | #N/A | #N/A | #N/A | #N/A
0:00 | 0 | 0 | 0 | 0 | 0 | 0 | 4274 | 45193 | #N/A | #N/A | #N/A | #N/A
0:00 | 0 | 0 | 0 | 0 | 0 | 0 | 4275 | 45194 | #N/A | #N/A | #N/A | #N/A
0:00 | 0 | 0 | 0 | 0 | 0 | 0 | 4276 | 45195 | #N/A | #N/A | #N/A | #N/A
0:00 | 0 | 0 | 0 | 0 | 0 | 0 | 4277 | 45196 | #N/A | #N/A | #N/A | #N/A
0:00 | 0 | 0 | 0 | 0 | 0 | 0 | 4278 | 45197 | #N/A | #N/A | #N/A | #N/A
0:00 | 0 | 0 | 0 | 0 | 0 | 0 | 4279 | 45198 | #N/A | #N/A | #N/A | #N/A
0:00 | 0 | 0 | 0 | 0 | 0 | 0 | 4280 | 45199 | #N/A | #N/A | #N/A | #N/A
0:00 | 0 | 0 | 0 | 0 | 0 | 0 | 4281 | 45200 | #N/A | #N/A | #N/A | #N/A
0:00 | 0 | 0 | 0 | 0 | 0 | 0 | 4282 | 45201 | #N/A | #N/A | #N/A | #N/A
0:00 | 0 | 0 | 0 | 0 | 0 | 0 | 4283 | 45202 | #N/A | #N/A | #N/A | #N/A
0:00 | 0 | 0 | 0 | 0 | 0 | 0 | 4284 | 45203 | #N/A | #N/A | #N/A | #N/A
0:00 | 0 | 0 | 0 | 0 | 0 | 0 | 4285 | 45204 | #N/A | #N/A | #N/A | #N/A
0:00 | 0 | 0 | 0 | 0 | 0 | 0 | 4286 | 45205 | #N/A | #N/A | #N/A | #N/A
0:00 | 0 | 0 | 0 | 0 | 0 | 0 | 4287 | 45206 | #N/A | #N/A | #N/A | #N/A
0:00 | 0 | 0 | 0 | 0 | 0 | 0 | 4288 | 45207 | #N/A | #N/A | #N/A | #N/A
0:00 | 0 | 0 | 0 | 0 | 0 | 0 | 4289 | 45208 | #N/A | #N/A | #N/A | #N/A
0:00 | 0 | 0 | 0 | 0 | 0 | 0 | 4290 | 45209 | #N/A | #N/A | #N/A | #N/A
0:00 | 0 | 0 | 0 | 0 | 0 | 0 | 4291 | 45210 | #N/A | #N/A | #N/A | #N/A
0:00 | 0 | 0 | 0 | 0 | 0 | 0 | 4292 | 45211 | #N/A | #N/A | #N/A | #N/A
0:00 | 0 | 0 | 0 | 0 | 0 | 0 | 4293 | 45212 | #N/A | #N/A | #N/A | #N/A
0:00 | 0 | 0 | 0 | 0 | 0 | 0 | 4294 | 45213 | #N/A | #N/A | #N/A | #N/A
0:00 | 0 | 0 | 0 | 0 | 0 | 0 | 4295 | 45214 | #N/A | #N/A | #N/A | #N/A
0:00 | 0 | 0 | 0 | 0 | 0 | 0 | 4296 | 45215 | #N/A | #N/A | #N/A | #N/A
0:00 | 0 | 0 | 0 | 0 | 0 | 0 | 4297 | 45216 | #N/A | #N/A | #N/A | #N/A
0:00 | 0 | 0 | 0 | 0 | 0 | 0 | 4298 | 45217 | #N/A | #N/A | #N/A | #N/A
0:00 | 0 | 0 | 0 | 0 | 0 | 0 | 4299 | 45218 | #N/A | #N/A | #N/A | #N/A
0:00 | 0 | 0 | 0 | 0 | 0 | 0 | 4300 | 45219 | #N/A | #N/A | #N/A | #N/A
0:00 | 0 | 0 | 0 | 0 | 0 | 0 | 4301 | 45220 | #N/A | #N/A | #N/A | #N/A
0:00 | 0 | 0 | 0 | 0 | 0 | 0 | 4302 | 45221 | #N/A | #N/A | #N/A | #N/A
0:00 | 0 | 0 | 0 | 0 | 0 | 0 | 4303 | 45222 | #N/A | #N/A | #N/A | #N/A
0:00 | 0 | 0 | 0 | 0 | 0 | 0 | 4304 | 45223 | #N/A | #N/A | #N/A | #N/A
0:00 | 0 | 0 | 0 | 0 | 0 | 0 | 4305 | 45224 | #N/A | #N/A | #N/A | #N/A
0:00 | 0 | 0 | 0 | 0 | 0 | 0 | 4306 | 45225 | #N/A | #N/A | #N/A | #N/A
0:00 | 0 | 0 | 0 | 0 | 0 | 0 | 4307 | 45226 | #N/A | #N/A | #N/A | #N/A
0:00 | 0 | 0 | 0 | 0 | 0 | 0 | 4308 | 45227 | #N/A | #N/A | #N/A | #N/A
0:00 | 0 | 0 | 0 | 0 | 0 | 0 | 4309 | 45228 | #N/A | #N/A | #N/A | #N/A
0:00 | 0 | 0 | 0 | 0 | 0 | 0 | 4310 | 45229 | #N/A | #N/A | #N/A | #N/A
0:00 | 0 | 0 | 0 | 0 | 0 | 0 | 4311 | 45230 | #N/A | #N/A | #N/A | #N/A
0:00 | 0 | 0 | 0 | 0 | 0 | 0 | 4312 | 45231 | #N/A | #N/A | #N/A | #N/A
0:00 | 0 | 0 | 0 | 0 | 0 | 0 | 4313 | 45232 | #N/A | #N/A | #N/A | #N/A
0:00 | 0 | 0 | 0 | 0 | 0 | 0 | 4314 | 45233 | #N/A | #N/A | #N/A | #N/A
0:00 | 0 | 0 | 0 | 0 | 0 | 0 | 4315 | 45234 | #N/A | #N/A | #N/A | #N/A
0:00 | 0 | 0 | 0 | 0 | 0 | 0 | 4316 | 45235 | #N/A | #N/A | #N/A | #N/A
0:00 | 0 | 0 | 0 | 0 | 0 | 0 | 4317 | 45236 | #N/A | #N/A | #N/A | #N/A
0:00 | 0 | 0 | 0 | 0 | 0 | 0 | 4318 | 45237 | #N/A | #N/A | #N/A | #N/A
0:00 | 0 | 0 | 0 | 0 | 0 | 0 | 4319 | 45238 | #N/A | #N/A | #N/A | #N/A
0:00 | 0 | 0 | 0 | 0 | 0 | 0 | 4320 | 45239 | #N/A | #N/A | #N/A | #N/A
0:00 | 0 | 0 | 0 | 0 | 0 | 0 | 4321 | 45240 | #N/A | #N/A | #N/A | #N/A
0:00 | 0 | 0 | 0 | 0 | 0 | 0 | 4322 | 45241 | #N/A | #N/A | #N/A | #N/A
0:00 | 0 | 0 | 0 | 0 | 0 | 0 | 4323 | 45242 | #N/A | #N/A | #N/A | #N/A
0:00 | 0 | 0 | 0 | 0 | 0 | 0 | 4324 | 45243 | #N/A | #N/A | #N/A | #N/A
0:00 | 0 | 0 | 0 | 0 | 0 | 0 | 4325 | 45244 | #N/A | #N/A | #N/A | #N/A
0:00 | 0 | 0 | 0 | 0 | 0 | 0 | 4326 | 45245 | #N/A | #N/A | #N/A | #N/A
0:00 | 0 | 0 | 0 | 0 | 0 | 0 | 4327 | 45246 | #N/A | #N/A | #N/A | #N/A
0:00 | 0 | 0 | 0 | 0 | 0 | 0 | 4328 | 45247 | #N/A | #N/A | #N/A | #N/A
0:00 | 0 | 0 | 0 | 0 | 0 | 0 | 4329 | 45248 | #N/A | #N/A | #N/A | #N/A
0:00 | 0 | 0 | 0 | 0 | 0 | 0 | 4330 | 45249 | #N/A | #N/A | #N/A | #N/A
0:00 | 0 | 0 | 0 | 0 | 0 | 0 | 4331 | 45250 | #N/A | #N/A | #N/A | #N/A
0:00 | 0 | 0 | 0 | 0 | 0 | 0 | 4332 | 45251 | #N/A | #N/A | #N/A | #N/A
0:00 | 0 | 0 | 0 | 0 | 0 | 0 | 4333 | 45252 | #N/A | #N/A | #N/A | #N/A
0:00 | 0 | 0 | 0 | 0 | 0 | 0 | 4334 | 45253 | #N/A | #N/A | #N/A | #N/A
0:00 | 0 | 0 | 0 | 0 | 0 | 0 | 4335 | 45254 | #N/A | #N/A | #N/A | #N/A
0:00 | 0 | 0 | 0 | 0 | 0 | 0 | 4336 | 45255 | #N/A | #N/A | #N/A | #N/A
0:00 | 0 | 0 | 0 | 0 | 0 | 0 | 4337 | 45256 | #N/A | #N/A | #N/A | #N/A
0:00 | 0 | 0 | 0 | 0 | 0 | 0 | 4338 | 45257 | #N/A | #N/A | #N/A | #N/A
0:00 | 0 | 0 | 0 | 0 | 0 | 0 | 4339 | 45258 | #N/A | #N/A | #N/A | #N/A
0:00 | 0 | 0 | 0 | 0 | 0 | 0 | 4340 | 45259 | #N/A | #N/A | #N/A | #N/A
0:00 | 0 | 0 | 0 | 0 | 0 | 0 | 4341 | 45260 | #N/A | #N/A | #N/A | #N/A
0:00 | 0 | 0 | 0 | 0 | 0 | 0 | 4342 | 45261 | #N/A | #N/A | #N/A | #N/A
0:00 | 0 | 0 | 0 | 0 | 0 | 0 | 4343 | 45262 | #N/A | #N/A | #N/A | #N/A
0:00 | 0 | 0 | 0 | 0 | 0 | 0 | 4344 | 45263 | #N/A | #N/A | #N/A | #N/A
0:00 | 0 | 0 | 0 | 0 | 0 | 0 | 4345 | 45264 | #N/A | #N/A | #N/A | #N/A
0:00 | 0 | 0 | 0 | 0 | 0 | 0 | 4346 | 45265 | #N/A | #N/A | #N/A | #N/A
0:00 | 0 | 0 | 0 | 0 | 0 | 0 | 4347 | 45266 | #N/A | #N/A | #N/A | #N/A
0:00 | 0 | 0 | 0 | 0 | 0 | 0 | 4348 | 45267 | #N/A | #N/A | #N/A | #N/A
0:00 | 0 | 0 | 0 | 0 | 0 | 0 | 4349 | 45268 | #N/A | #N/A | #N/A | #N/A
0:00 | 0 | 0 | 0 | 0 | 0 | 0 | 4350 | 45269 | #N/A | #N/A | #N/A | #N/A
0:00 | 0 | 0 | 0 | 0 | 0 | 0 | 4351 | 45270 | #N/A | #N/A | #N/A | #N/A
0:00 | 0 | 0 | 0 | 0 | 0 | 0 | 4352 | 45271 | #N/A | #N/A | #N/A | #N/A
0:00 | 0 | 0 | 0 | 0 | 0 | 0 | 4353 | 45272 | #N/A | #N/A | #N/A | #N/A
0:00 | 0 | 0 | 0 | 0 | 0 | 0 | 4354 | 45273 | #N/A | #N/A | #N/A | #N/A
0:00 | 0 | 0 | 0 | 0 | 0 | 0 | 4355 | 45274 | #N/A | #N/A | #N/A | #N/A
0:00 | 0 | 0 | 0 | 0 | 0 | 0 | 4356 | 45275 | #N/A | #N/A | #N/A | #N/A
0:00 | 0 | 0 | 0 | 0 | 0 | 0 | 4357 | 45276 | #N/A | #N/A | #N/A | #N/A
0:00 | 0 | 0 | 0 | 0 | 0 | 0 | 4358 | 45277 | #N/A | #N/A | #N/A | #N/A
0:00 | 0 | 0 | 0 | 0 | 0 | 0 | 4359 | 45278 | #N/A | #N/A | #N/A | #N/A
0:00 | 0 | 0 | 0 | 0 | 0 | 0 | 4360 | 45279 | #N/A | #N/A | #N/A | #N/A
0:00 | 0 | 0 | 0 | 0 | 0 | 0 | 4361 | 45280 | #N/A | #N/A | #N/A | #N/A
0:00 | 0 | 0 | 0 | 0 | 0 | 0 | 4362 | 45281 | #N/A | #N/A | #N/A | #N/A
0:00 | 0 | 0 | 0 | 0 | 0 | 0 | 4363 | 45282 | #N/A | #N/A | #N/A | #N/A
0:00 | 0 | 0 | 0 | 0 | 0 | 0 | 4364 | 45283 | #N/A | #N/A | #N/A | #N/A
0:00 | 0 | 0 | 0 | 0 | 0 | 0 | 4365 | 45284 | #N/A | #N/A | #N/A | #N/A
0:00 | 0 | 0 | 0 | 0 | 0 | 0 | 4366 | 45285 | #N/A | #N/A | #N/A | #N/A
0:00 | 0 | 0 | 0 | 0 | 0 | 0 | 4367 | 45286 | #N/A | #N/A | #N/A | #N/A
0:00 | 0 | 0 | 0 | 0 | 0 | 0 | 4368 | 45287 | #N/A | #N/A | #N/A | #N/A
0:00 | 0 | 0 | 0 | 0 | 0 | 0 | 4369 | 45288 | #N/A | #N/A | #N/A | #N/A
0:00 | 0 | 0 | 0 | 0 | 0 | 0 | 4370 | 45289 | #N/A | #N/A | #N/A | #N/A
0:00 | 0 | 0 | 0 | 0 | 0 | 0 | 4371 | 45290 | #N/A | #N/A | #N/A | #N/A
0:00 | 0 | 0 | 0 | 0 | 0 | 0 | 4372 | 45291 | #N/A | #N/A | #N/A | #N/A
0:00 | 0 | 0 | 0 | 0 | 0 | 0 | 4373 | 45292 | #N/A | #N/A | #N/A | #N/A
0:00 | 0 | 0 | 0 | 0 | 0 | 0 | 4374 | 45293 | #N/A | #N/A | #N/A | #N/A
0:00 | 0 | 0 | 0 | 0 | 0 | 0 | 4375 | 45294 | #N/A | #N/A | #N/A | #N/A
0:00 | 0 | 0 | 0 | 0 | 0 | 0 | 4376 | 45295 | #N/A | #N/A | #N/A | #N/A
0:00 | 0 | 0 | 0 | 0 | 0 | 0 | 4377 | 45296 | #N/A | #N/A | #N/A | #N/A
0:00 | 0 | 0 | 0 | 0 | 0 | 0 | 4378 | 45297 | #N/A | #N/A | #N/A | #N/A
0:00 | 0 | 0 | 0 | 0 | 0 | 0 | 4379 | 45298 | #N/A | #N/A | #N/A | #N/A
0:00 | 0 | 0 | 0 | 0 | 0 | 0 | 4380 | 45299 | #N/A | #N/A | #N/A | #N/A
0:00 | 0 | 0 | 0 | 0 | 0 | 0 | 4381 | 45300 | #N/A | #N/A | #N/A | #N/A
0:00 | 0 | 0 | 0 | 0 | 0 | 0 | 4382 | 45301 | #N/A | #N/A | #N/A | #N/A
0:00 | 0 | 0 | 0 | 0 | 0 | 0 | 4383 | 45302 | #N/A | #N/A | #N/A | #N/A
0:00 | 0 | 0 | 0 | 0 | 0 | 0 | 4384 | 45303 | #N/A | #N/A | #N/A | #N/A
0:00 | 0 | 0 | 0 | 0 | 0 | 0 | 4385 | 45304 | #N/A | #N/A | #N/A | #N/A
0:00 | 0 | 0 | 0 | 0 | 0 | 0 | 4386 | 45305 | #N/A | #N/A | #N/A | #N/A
0:00 | 0 | 0 | 0 | 0 | 0 | 0 | 4387 | 45306 | #N/A | #N/A | #N/A | #N/A
0:00 | 0 | 0 | 0 | 0 | 0 | 0 | 4388 | 45307 | #N/A | #N/A | #N/A | #N/A
0:00 | 0 | 0 | 0 | 0 | 0 | 0 | 4389 | 45308 | #N/A | #N/A | #N/A | #N/A
0:00 | 0 | 0 | 0 | 0 | 0 | 0 | 4390 | 45309 | #N/A | #N/A | #N/A | #N/A
0:00 | 0 | 0 | 0 | 0 | 0 | 0 | 4391 | 45310 | #N/A | #N/A | #N/A | #N/A
0:00 | 0 | 0 | 0 | 0 | 0 | 0 | 4392 | 45311 | #N/A | #N/A | #N/A | #N/A
0:00 | 0 | 0 | 0 | 0 | 0 | 0 | 4393 | 45312 | #N/A | #N/A | #N/A | #N/A
0:00 | 0 | 0 | 0 | 0 | 0 | 0 | 4394 | 45313 | #N/A | #N/A | #N/A | #N/A
0:00 | 0 | 0 | 0 | 0 | 0 | 0 | 4395 | 45314 | #N/A | #N/A | #N/A | #N/A
0:00 | 0 | 0 | 0 | 0 | 0 | 0 | 4396 | 45315 | #N/A | #N/A | #N/A | #N/A
0:00 | 0 | 0 | 0 | 0 | 0 | 0 | 4397 | 45316 | #N/A | #N/A | #N/A | #N/A
0:00 | 0 | 0 | 0 | 0 | 0 | 0 | 4398 | 45317 | #N/A | #N/A | #N/A | #N/A
0:00 | 0 | 0 | 0 | 0 | 0 | 0 | 4399 | 45318 | #N/A | #N/A | #N/A | #N/A
0:00 | 0 | 0 | 0 | 0 | 0 | 0 | 4400 | 45319 | #N/A | #N/A | #N/A | #N/A
0:00 | 0 | 0 | 0 | 0 | 0 | 0 | 4401 | 45320 | #N/A | #N/A | #N/A | #N/A
0:00 | 0 | 0 | 0 | 0 | 0 | 0 | 4402 | 45321 | #N/A | #N/A | #N/A | #N/A
0:00 | 0 | 0 | 0 | 0 | 0 | 0 | 4403 | 45322 | #N/A | #N/A | #N/A | #N/A
0:00 | 0 | 0 | 0 | 0 | 0 | 0 | 4404 | 45323 | #N/A | #N/A | #N/A | #N/A
0:00 | 0 | 0 | 0 | 0 | 0 | 0 | 4405 | 45324 | #N/A | #N/A | #N/A | #N/A
0:00 | 0 | 0 | 0 | 0 | 0 | 0 | 4406 | 45325 | #N/A | #N/A | #N/A | #N/A
0:00 | 0 | 0 | 0 | 0 | 0 | 0 | 4407 | 45326 | #N/A | #N/A | #N/A | #N/A
0:00 | 0 | 0 | 0 | 0 | 0 | 0 | 4408 | 45327 | #N/A | #N/A | #N/A | #N/A
0:00 | 0 | 0 | 0 | 0 | 0 | 0 | 4409 | 45328 | #N/A | #N/A | #N/A | #N/A
0:00 | 0 | 0 | 0 | 0 | 0 | 0 | 4410 | 45329 | #N/A | #N/A | #N/A | #N/A
0:00 | 0 | 0 | 0 | 0 | 0 | 0 | 4411 | 45330 | #N/A | #N/A | #N/A | #N/A
0:00 | 0 | 0 | 0 | 0 | 0 | 0 | 4412 | 45331 | #N/A | #N/A | #N/A | #N/A
0:00 | 0 | 0 | 0 | 0 | 0 | 0 | 4413 | 45332 | #N/A | #N/A | #N/A | #N/A
0:00 | 0 | 0 | 0 | 0 | 0 | 0 | 4414 | 45333 | #N/A | #N/A | #N/A | #N/A
0:00 | 0 | 0 | 0 | 0 | 0 | 0 | 4415 | 45334 | #N/A | #N/A | #N/A | #N/A
0:00 | 0 | 0 | 0 | 0 | 0 | 0 | 4416 | 45335 | #N/A | #N/A | #N/A | #N/A
0:00 | 0 | 0 | 0 | 0 | 0 | 0 | 4417 | 45336 | #N/A | #N/A | #N/A | #N/A
0:00 | 0 | 0 | 0 | 0 | 0 | 0 | 4418 | 45337 | #N/A | #N/A | #N/A | #N/A
0:00 | 0 | 0 | 0 | 0 | 0 | 0 | 4419 | 45338 | #N/A | #N/A | #N/A | #N/A
0:00 | 0 | 0 | 0 | 0 | 0 | 0 | 4420 | 45339 | #N/A | #N/A | #N/A | #N/A
0:00 | 0 | 0 | 0 | 0 | 0 | 0 | 4421 | 45340 | #N/A | #N/A | #N/A | #N/A
0:00 | 0 | 0 | 0 | 0 | 0 | 0 | 4422 | 45341 | #N/A | #N/A | #N/A | #N/A
0:00 | 0 | 0 | 0 | 0 | 0 | 0 | 4423 | 45342 | #N/A | #N/A | #N/A | #N/A
0:00 | 0 | 0 | 0 | 0 | 0 | 0 | 4424 | 45343 | #N/A | #N/A | #N/A | #N/A
0:00 | 0 | 0 | 0 | 0 | 0 | 0 | 4425 | 45344 | #N/A | #N/A | #N/A | #N/A
0:00 | 0 | 0 | 0 | 0 | 0 | 0 | 4426 | 45345 | #N/A | #N/A | #N/A | #N/A
0:00 | 0 | 0 | 0 | 0 | 0 | 0 | 4427 | 45346 | #N/A | #N/A | #N/A | #N/A
0:00 | 0 | 0 | 0 | 0 | 0 | 0 | 4428 | 45347 | #N/A | #N/A | #N/A | #N/A
0:00 | 0 | 0 | 0 | 0 | 0 | 0 | 4429 | 45348 | #N/A | #N/A | #N/A | #N/A
0:00 | 0 | 0 | 0 | 0 | 0 | 0 | 4430 | 45349 | #N/A | #N/A | #N/A | #N/A
0:00 | 0 | 0 | 0 | 0 | 0 | 0 | 4431 | 45350 | #N/A | #N/A | #N/A | #N/A
0:00 | 0 | 0 | 0 | 0 | 0 | 0 | 4432 | 45351 | #N/A | #N/A | #N/A | #N/A
0:00 | 0 | 0 | 0 | 0 | 0 | 0 | 4433 | 45352 | #N/A | #N/A | #N/A | #N/A
0:00 | 0 | 0 | 0 | 0 | 0 | 0 | 4434 | 45353 | #N/A | #N/A | #N/A | #N/A
0:00 | 0 | 0 | 0 | 0 | 0 | 0 | 4435 | 45354 | #N/A | #N/A | #N/A | #N/A
0:00 | 0 | 0 | 0 | 0 | 0 | 0 | 4436 | 45355 | #N/A | #N/A | #N/A | #N/A
0:00 | 0 | 0 | 0 | 0 | 0 | 0 | 4437 | 45356 | #N/A | #N/A | #N/A | #N/A
0:00 | 0 | 0 | 0 | 0 | 0 | 0 | 4438 | 45357 | #N/A | #N/A | #N/A | #N/A
0:00 | 0 | 0 | 0 | 0 | 0 | 0 | 4439 | 45358 | #N/A | #N/A | #N/A | #N/A
0:00 | 0 | 0 | 0 | 0 | 0 | 0 | 4440 | 45359 | #N/A | #N/A | #N/A | #N/A
0:00 | 0 | 0 | 0 | 0 | 0 | 0 | 4441 | 45360 | #N/A | #N/A | #N/A | #N/A
0:00 | 0 | 0 | 0 | 0 | 0 | 0 | 4442 | 45361 | #N/A | #N/A | #N/A | #N/A
0:00 | 0 | 0 | 0 | 0 | 0 | 0 | 4443 | 45362 | #N/A | #N/A | #N/A | #N/A
0:00 | 0 | 0 | 0 | 0 | 0 | 0 | 4444 | 45363 | #N/A | #N/A | #N/A | #N/A
0:00 | 0 | 0 | 0 | 0 | 0 | 0 | 4445 | 45364 | #N/A | #N/A | #N/A | #N/A
0:00 | 0 | 0 | 0 | 0 | 0 | 0 | 4446 | 45365 | #N/A | #N/A | #N/A | #N/A
0:00 | 0 | 0 | 0 | 0 | 0 | 0 | 4447 | 45366 | #N/A | #N/A | #N/A | #N/A
0:00 | 0 | 0 | 0 | 0 | 0 | 0 | 4448 | 45367 | #N/A | #N/A | #N/A | #N/A
0:00 | 0 | 0 | 0 | 0 | 0 | 0 | 4449 | 45368 | #N/A | #N/A | #N/A | #N/A
0:00 | 0 | 0 | 0 | 0 | 0 | 0 | 4450 | 45369 | #N/A | #N/A | #N/A | #N/A
0:00 | 0 | 0 | 0 | 0 | 0 | 0 | 4451 | 45370 | #N/A | #N/A | #N/A | #N/A
0:00 | 0 | 0 | 0 | 0 | 0 | 0 | 4452 | 45371 | #N/A | #N/A | #N/A | #N/A
0:00 | 0 | 0 | 0 | 0 | 0 | 0 | 4453 | 45372 | #N/A | #N/A | #N/A | #N/A
0:00 | 0 | 0 | 0 | 0 | 0 | 0 | 4454 | 45373 | #N/A | #N/A | #N/A | #N/A
0:00 | 0 | 0 | 0 | 0 | 0 | 0 | 4455 | 45374 | #N/A | #N/A | #N/A | #N/A
0:00 | 0 | 0 | 0 | 0 | 0 | 0 | 4456 | 45375 | #N/A | #N/A | #N/A | #N/A
0:00 | 0 | 0 | 0 | 0 | 0 | 0 | 4457 | 45376 | #N/A | #N/A | #N/A | #N/A
0:00 | 0 | 0 | 0 | 0 | 0 | 0 | 4458 | 45377 | #N/A | #N/A | #N/A | #N/A
0:00 | 0 | 0 | 0 | 0 | 0 | 0 | 4459 | 45378 | #N/A | #N/A | #N/A | #N/A
0:00 | 0 | 0 | 0 | 0 | 0 | 0 | 4460 | 45379 | #N/A | #N/A | #N/A | #N/A
0:00 | 0 | 0 | 0 | 0 | 0 | 0 | 4461 | 45380 | #N/A | #N/A | #N/A | #N/A
0:00 | 0 | 0 | 0 | 0 | 0 | 0 | 4462 | 45381 | #N/A | #N/A | #N/A | #N/A
0:00 | 0 | 0 | 0 | 0 | 0 | 0 | 4463 | 45382 | #N/A | #N/A | #N/A | #N/A
0:00 | 0 | 0 | 0 | 0 | 0 | 0 | 4464 | 45383 | #N/A | #N/A | #N/A | #N/A
0:00 | 0 | 0 | 0 | 0 | 0 | 0 | 4465 | 45384 | #N/A | #N/A | #N/A | #N/A
0:00 | 0 | 0 | 0 | 0 | 0 | 0 | 4466 | 45385 | #N/A | #N/A | #N/A | #N/A
0:00 | 0 | 0 | 0 | 0 | 0 | 0 | 4467 | 45386 | #N/A | #N/A | #N/A | #N/A
0:00 | 0 | 0 | 0 | 0 | 0 | 0 | 4468 | 45387 | #N/A | #N/A | #N/A | #N/A
0:00 | 0 | 0 | 0 | 0 | 0 | 0 | 4469 | 45388 | #N/A | #N/A | #N/A | #N/A
0:00 | 0 | 0 | 0 | 0 | 0 | 0 | 4470 | 45389 | #N/A | #N/A | #N/A | #N/A
0:00 | 0 | 0 | 0 | 0 | 0 | 0 | 4471 | 45390 | #N/A | #N/A | #N/A | #N/A
0:00 | 0 | 0 | 0 | 0 | 0 | 0 | 4472 | 45391 | #N/A | #N/A | #N/A | #N/A
0:00 | 0 | 0 | 0 | 0 | 0 | 0 | 4473 | 45392 | #N/A | #N/A | #N/A | #N/A
0:00 | 0 | 0 | 0 | 0 | 0 | 0 | 4474 | 45393 | #N/A | #N/A | #N/A | #N/A
0:00 | 0 | 0 | 0 | 0 | 0 | 0 | 4475 | 45394 | #N/A | #N/A | #N/A | #N/A
0:00 | 0 | 0 | 0 | 0 | 0 | 0 | 4476 | 45395 | #N/A | #N/A | #N/A | #N/A
0:00 | 0 | 0 | 0 | 0 | 0 | 0 | 4477 | 45396 | #N/A | #N/A | #N/A | #N/A
0:00 | 0 | 0 | 0 | 0 | 0 | 0 | 4478 | 45397 | #N/A | #N/A | #N/A | #N/A
0:00 | 0 | 0 | 0 | 0 | 0 | 0 | 4479 | 45398 | #N/A | #N/A | #N/A | #N/A
0:00 | 0 | 0 | 0 | 0 | 0 | 0 | 4480 | 45399 | #N/A | #N/A | #N/A | #N/A
0:00 | 0 | 0 | 0 | 0 | 0 | 0 | 4481 | 45400 | #N/A | #N/A | #N/A | #N/A
0:00 | 0 | 0 | 0 | 0 | 0 | 0 | 4482 | 45401 | #N/A | #N/A | #N/A | #N/A
0:00 | 0 | 0 | 0 | 0 | 0 | 0 | 4483 | 45402 | #N/A | #N/A | #N/A | #N/A
0:00 | 0 | 0 | 0 | 0 | 0 | 0 | 4484 | 45403 | #N/A | #N/A | #N/A | #N/A
0:00 | 0 | 0 | 0 | 0 | 0 | 0 | 4485 | 45404 | #N/A | #N/A | #N/A | #N/A
0:00 | 0 | 0 | 0 | 0 | 0 | 0 | 4486 | 45405 | #N/A | #N/A | #N/A | #N/A
0:00 | 0 | 0 | 0 | 0 | 0 | 0 | 4487 | 45406 | #N/A | #N/A | #N/A | #N/A
0:00 | 0 | 0 | 0 | 0 | 0 | 0 | 4488 | 45407 | #N/A | #N/A | #N/A | #N/A
0:00 | 0 | 0 | 0 | 0 | 0 | 0 | 4489 | 45408 | #N/A | #N/A | #N/A | #N/A
0:00 | 0 | 0 | 0 | 0 | 0 | 0 | 4490 | 45409 | #N/A | #N/A | #N/A | #N/A
0:00 | 0 | 0 | 0 | 0 | 0 | 0 | 4491 | 45410 | #N/A | #N/A | #N/A | #N/A
0:00 | 0 | 0 | 0 | 0 | 0 | 0 | 4492 | 45411 | #N/A | #N/A | #N/A | #N/A
0:00 | 0 | 0 | 0 | 0 | 0 | 0 | 4493 | 45412 | #N/A | #N/A | #N/A | #N/A
0:00 | 0 | 0 | 0 | 0 | 0 | 0 | 4494 | 45413 | #N/A | #N/A | #N/A | #N/A
0:00 | 0 | 0 | 0 | 0 | 0 | 0 | 4495 | 45414 | #N/A | #N/A | #N/A | #N/A
0:00 | 0 | 0 | 0 | 0 | 0 | 0 | 4496 | 45415 | #N/A | #N/A | #N/A | #N/A
0:00 | 0 | 0 | 0 | 0 | 0 | 0 | 4497 | 45416 | #N/A | #N/A | #N/A | #N/A
0:00 | 0 | 0 | 0 | 0 | 0 | 0 | 4498 | 45417 | #N/A | #N/A | #N/A | #N/A

## ZSWöhler847
Wöhler 847 (Rohgas)
Zeit import | in Sekunden | in Sekunden gerundet | mstf | O2 | CON | mstO2 | Messpunkt | Zeit Messprotokoll | mstf | O2 | CON | mstO2
11:23 | 40982 | 40982 | -0.002 | 19.1 | 621 | #NUM! | 1 | 40920 | #N/A | #N/A | #N/A | #N/A
11:23 | 40983 | 40983 | -0.015 | 19.1 | 636 | #NUM! | 2 | 40921 | #N/A | #N/A | #N/A | #N/A
11:23 | 40984 | 40984 | -0.011 | 19 | 625 | 0 | 3 | 40922 | #N/A | #N/A | #N/A | #N/A
11:23 | 40985 | 40985 | 0.004 | 19 | 640 | 140 | 4 | 40923 | #N/A | #N/A | #N/A | #N/A
11:23 | 40986 | 40986 | 0.017 | 19 | 655 | 299 | 5 | 40924 | #N/A | #N/A | #N/A | #N/A
11:23 | 40987 | 40987 | 0.033 | 18.9 | 638 | 580 | 6 | 40925 | #N/A | #N/A | #N/A | #N/A
11:23 | 40988 | 40988 | 0.047 | 18.9 | 647 | 551 | 7 | 40926 | #N/A | #N/A | #N/A | #N/A
11:23 | 40989 | 40989 | 0.06 | 18.9 | 652 | 704 | 8 | 40927 | #N/A | #N/A | #N/A | #N/A
11:23 | 40990 | 40990 | 0.073 | 18.8 | 631 | 642 | 9 | 40928 | #N/A | #N/A | #N/A | #N/A
11:23 | 40991 | 40991 | 0.087 | 18.8 | 645 | 765 | 10 | 40929 | #N/A | #N/A | #N/A | #N/A
11:23 | 40992 | 40992 | 0.1 | 18.8 | 663 | 670 | 11 | 40930 | #N/A | #N/A | #N/A | #N/A
11:23 | 40993 | 40993 | 0.11 | 18.7 | 652 | 737 | 12 | 40931 | #N/A | #N/A | #N/A | #N/A
11:23 | 40994 | 40994 | 0.12 | 18.7 | 665 | 670 | 13 | 40932 | #N/A | #N/A | #N/A | #N/A
11:23 | 40995 | 40995 | 0.129 | 18.7 | 669 | 720 | 14 | 40933 | #N/A | #N/A | #N/A | #N/A
11:23 | 40996 | 40996 | 0.136 | 18.6 | 645 | 651 | 15 | 40934 | #N/A | #N/A | #N/A | #N/A
11:23 | 40997 | 40997 | 0.144 | 18.6 | 645 | 689 | 16 | 40935 | #N/A | #N/A | #N/A | #N/A
11:23 | 40998 | 40998 | 0.155 | 18.6 | 654 | 620 | 17 | 40936 | #N/A | #N/A | #N/A | #N/A
11:23 | 40999 | 40999 | 0.161 | 18.6 | 662 | 644 | 18 | 40937 | #N/A | #N/A | #N/A | #N/A
11:23 | 41000 | 41000 | 0.171 | 18.5 | 644 | 608 | 19 | 40938 | #N/A | #N/A | #N/A | #N/A
11:23 | 41001 | 41001 | 0.178 | 18.5 | 656 | 632 | 20 | 40939 | #N/A | #N/A | #N/A | #N/A
11:23 | 41002 | 41002 | 0.19 | 18.5 | 664 | 608 | 21 | 40940 | #N/A | #N/A | #N/A | #N/A
11:23 | 41003 | 41003 | 0.199 | 18.4 | 646 | 636 | 22 | 40941 | #N/A | #N/A | #N/A | #N/A
11:23 | 41004 | 41004 | 0.206 | 18.4 | 653 | 573 | 23 | 40942 | #N/A | #N/A | #N/A | #N/A
11:23 | 41005 | 41005 | 0.212 | 18.4 | 661 | 589 | 24 | 40943 | #N/A | #N/A | #N/A | #N/A
11:23 | 41006 | 41006 | 0.215 | 18.4 | 669 | 548 | 25 | 40944 | #N/A | #N/A | #N/A | #N/A
11:23 | 41007 | 41007 | 0.22 | 18.3 | 651 | 561 | 26 | 40945 | #N/A | #N/A | #N/A | #N/A
11:23 | 41008 | 41008 | 0.227 | 18.3 | 659 | 534 | 27 | 40946 | #N/A | #N/A | #N/A | #N/A
11:23 | 41009 | 41009 | 0.235 | 18.3 | 662 | 553 | 28 | 40947 | #N/A | #N/A | #N/A | #N/A
11:24 | 41010 | 41010 | 0.243 | 18.2 | 646 | 531 | 29 | 40948 | #N/A | #N/A | #N/A | #N/A
11:24 | 41011 | 41011 | 0.253 | 18.2 | 657 | 530 | 30 | 40949 | #N/A | #N/A | #N/A | #N/A
11:24 | 41012 | 41012 | 0.264 | 18.2 | 667 | 516 | 31 | 40950 | #N/A | #N/A | #N/A | #N/A
11:24 | 41013 | 41013 | 0.274 | 18.1 | 655 | 535 | 32 | 40951 | #N/A | #N/A | #N/A | #N/A
11:24 | 41014 | 41014 | 0.282 | 18.1 | 662 | 517 | 33 | 40952 | #N/A | #N/A | #N/A | #N/A
11:24 | 41015 | 41015 | 0.297 | 18.1 | 668 | 544 | 34 | 40953 | #N/A | #N/A | #N/A | #N/A
11:24 | 41016 | 41016 | 0.306 | 18 | 660 | 561 | 35 | 40954 | #N/A | #N/A | #N/A | #N/A
11:24 | 41017 | 41017 | 0.316 | 18 | 676 | 523 | 36 | 40955 | #N/A | #N/A | #N/A | #N/A
11:24 | 41018 | 41018 | 0.327 | 18 | 693 | 541 | 37 | 40956 | #N/A | #N/A | #N/A | #N/A
11:24 | 41019 | 41019 | 0.338 | 17.9 | 687 | 528 | 38 | 40957 | #N/A | #N/A | #N/A | #N/A
11:24 | 41020 | 41020 | 0.351 | 17.9 | 703 | 549 | 39 | 40958 | #N/A | #N/A | #N/A | #N/A
11:24 | 41021 | 41021 | 0.358 | 17.9 | 719 | 530 | 40 | 40959 | #N/A | #N/A | #N/A | #N/A
11:24 | 41022 | 41022 | 0.372 | 17.8 | 715 | 551 | 41 | 40960 | #N/A | #N/A | #N/A | #N/A
11:24 | 41023 | 41023 | 0.385 | 17.8 | 734 | 542 | 42 | 40961 | #N/A | #N/A | #N/A | #N/A
11:24 | 41024 | 41024 | 0.395 | 17.7 | 730 | 534 | 43 | 40962 | #N/A | #N/A | #N/A | #N/A
11:24 | 41025 | 41025 | 0.405 | 17.7 | 745 | 522 | 44 | 40963 | #N/A | #N/A | #N/A | #N/A
11:24 | 41026 | 41026 | 0.416 | 17.6 | 738 | 536 | 45 | 40964 | #N/A | #N/A | #N/A | #N/A
11:24 | 41027 | 41027 | 0.426 | 17.6 | 755 | 524 | 46 | 40965 | #N/A | #N/A | #N/A | #N/A
11:24 | 41028 | 41028 | 0.436 | 17.6 | 770 | 536 | 47 | 40966 | #N/A | #N/A | #N/A | #N/A
11:24 | 41029 | 41029 | 0.452 | 17.6 | 785 | 532 | 48 | 40967 | #N/A | #N/A | #N/A | #N/A
11:24 | 41030 | 41030 | 0.466 | 17.5 | 780 | 528 | 49 | 40968 | #N/A | #N/A | #N/A | #N/A
11:24 | 41031 | 41031 | 0.476 | 17.5 | 797 | 517 | 50 | 40969 | #N/A | #N/A | #N/A | #N/A
11:24 | 41032 | 41032 | 0.49 | 17.4 | 786 | 532 | 51 | 40970 | #N/A | #N/A | #N/A | #N/A
11:24 | 41033 | 41033 | 0.503 | 17.4 | 802 | 524 | 52 | 40971 | #N/A | #N/A | #N/A | #N/A
11:24 | 41034 | 41034 | 0.514 | 17.3 | 789 | 536 | 53 | 40972 | #N/A | #N/A | #N/A | #N/A
11:24 | 41035 | 41035 | 0.531 | 17.3 | 802 | 513 | 54 | 40973 | #N/A | #N/A | #N/A | #N/A
11:24 | 41036 | 41036 | 0.543 | 17.3 | 816 | 525 | 55 | 40974 | #N/A | #N/A | #N/A | #N/A
11:24 | 41037 | 41037 | 0.558 | 17.2 | 807 | 519 | 56 | 40975 | #N/A | #N/A | #N/A | #N/A
11:24 | 41038 | 41038 | 0.571 | 17.2 | 818 | 531 | 57 | 40976 | #N/A | #N/A | #N/A | #N/A
11:24 | 41039 | 41039 | 0.585 | 17.2 | 826 | 525 | 58 | 40977 | #N/A | #N/A | #N/A | #N/A
11:24 | 41040 | 41040 | 0.598 | 17.1 | 815 | 536 | 59 | 40978 | #N/A | #N/A | #N/A | #N/A
11:24 | 41042 | 41042 | 0.614 | 17.1 | 828 | 513 | 60 | 40979 | #N/A | #N/A | #N/A | #N/A
11:24 | 41043 | 41043 | 0.629 | 17 | 822 | 526 | 61 | 40980 | #N/A | #N/A | #N/A | #N/A
11:24 | 41044 | 41044 | 0.643 | 17 | 837 | 520 | 62 | 40981 | #N/A | #N/A | #N/A | #N/A
11:24 | 41045 | 41045 | 0.657 | 17 | 852 | 531 | 63 | 40982 | -0.002 | 19.1 | 621 | #NUM!
11:24 | 41046 | 41046 | 0.674 | 16.9 | 843 | 545 | 64 | 40983 | -0.015 | 19.1 | 636 | #NUM!
11:24 | 41047 | 41047 | 0.687 | 16.9 | 856 | 520 | 65 | 40984 | -0.011 | 19 | 625 | 0
11:24 | 41048 | 41048 | 0.701 | 16.9 | 868 | 530 | 66 | 40985 | 0.004 | 19 | 640 | 140
11:24 | 41049 | 41049 | 0.716 | 16.9 | 878 | 525 | 67 | 40986 | 0.017 | 19 | 655 | 299
11:24 | 41050 | 41050 | 0.731 | 16.9 | 887 | 536 | 68 | 40987 | 0.033 | 18.9 | 638 | 580
11:24 | 41051 | 41051 | 0.746 | 16.8 | 873 | 530 | 69 | 40988 | 0.047 | 18.9 | 647 | 551
11:24 | 41052 | 41052 | 0.761 | 16.8 | 878 | 541 | 70 | 40989 | 0.06 | 18.9 | 652 | 704
11:24 | 41053 | 41053 | 0.775 | 16.8 | 888 | 517 | 71 | 40990 | 0.073 | 18.8 | 631 | 642
11:24 | 41054 | 41054 | 0.788 | 16.7 | 874 | 526 | 72 | 40991 | 0.087 | 18.8 | 645 | 765
11:24 | 41055 | 41055 | 0.799 | 16.7 | 886 | 518 | 73 | 40992 | 0.1 | 18.8 | 663 | 670
11:24 | 41056 | 41056 | 0.812 | 16.7 | 897 | 526 | 74 | 40993 | 0.11 | 18.7 | 652 | 737
11:24 | 41057 | 41057 | 0.826 | 16.7 | 911 | 521 | 75 | 40994 | 0.12 | 18.7 | 665 | 670
11:24 | 41058 | 41058 | 0.846 | 16.7 | 916 | 533 | 76 | 40995 | 0.129 | 18.7 | 669 | 720
11:24 | 41059 | 41059 | 0.862 | 16.7 | 927 | 512 | 77 | 40996 | 0.136 | 18.6 | 645 | 651
11:24 | 41060 | 41060 | 0.875 | 16.6 | 915 | 520 | 78 | 40997 | 0.144 | 18.6 | 645 | 689
11:24 | 41061 | 41061 | 0.889 | 16.6 | 922 | 514 | 79 | 40998 | 0.155 | 18.6 | 654 | 620
11:24 | 41062 | 41062 | 0.906 | 16.5 | 917 | 524 | 80 | 40999 | 0.161 | 18.6 | 662 | 644
11:24 | 41063 | 41063 | 0.918 | 16.5 | 926 | 517 | 81 | 41000 | 0.171 | 18.5 | 644 | 608
11:24 | 41064 | 41064 | 0.933 | 16.5 | 937 | 526 | 82 | 41001 | 0.178 | 18.5 | 656 | 632
11:24 | 41065 | 41065 | 0.951 | 16.5 | 944 | 523 | 83 | 41002 | 0.19 | 18.5 | 664 | 608
11:24 | 41066 | 41066 | 0.965 | 16.4 | 928 | 514 | 84 | 41003 | 0.199 | 18.4 | 646 | 636
11:24 | 41067 | 41067 | 0.981 | 16.4 | 928 | 510 | 85 | 41004 | 0.206 | 18.4 | 653 | 573
11:24 | 41068 | 41068 | 0.996 | 16.4 | 928 | 518 | 86 | 41005 | 0.212 | 18.4 | 661 | 589
11:24 | 41069 | 41069 | 1.012 | 16.4 | 928 | 514 | 87 | 41006 | 0.215 | 18.4 | 669 | 548
11:24 | 41070 | 41070 | 1.024 | 16.4 | 930 | 520 | 88 | 41007 | 0.22 | 18.3 | 651 | 561
11:25 | 41071 | 41071 | 1.039 | 16.3 | 908 | 515 | 89 | 41008 | 0.227 | 18.3 | 659 | 534
11:25 | 41072 | 41072 | 1.053 | 16.3 | 908 | 507 | 90 | 41009 | 0.235 | 18.3 | 662 | 553
11:25 | 41073 | 41073 | 1.068 | 16.3 | 902 | 502 | 91 | 41010 | 0.243 | 18.2 | 646 | 531
11:25 | 41074 | 41074 | 1.082 | 16.2 | 879 | 509 | 92 | 41011 | 0.253 | 18.2 | 657 | 530
11:25 | 41075 | 41075 | 1.097 | 16.2 | 874 | 504 | 93 | 41012 | 0.264 | 18.2 | 667 | 516
11:25 | 41076 | 41076 | 1.112 | 16.2 | 868 | 511 | 94 | 41013 | 0.274 | 18.1 | 655 | 535
11:25 | 41077 | 41077 | 1.124 | 16.1 | 846 | 517 | 95 | 41014 | 0.282 | 18.1 | 662 | 517
11:25 | 41078 | 41078 | 1.138 | 16.1 | 838 | 512 | 96 | 41015 | 0.297 | 18.1 | 668 | 544
11:25 | 41079 | 41079 | 1.155 | 16.1 | 834 | 505 | 97 | 41016 | 0.306 | 18 | 660 | 561
11:25 | 41080 | 41080 | 1.168 | 16.1 | 826 | 499 | 98 | 41017 | 0.316 | 18 | 676 | 523
11:25 | 41081 | 41081 | 1.179 | 16.1 | 820 | 504 | 99 | 41018 | 0.327 | 18 | 693 | 541
11:25 | 41082 | 41082 | 1.191 | 16.1 | 814 | 499 | 100 | 41019 | 0.338 | 17.9 | 687 | 528
11:25 | 41083 | 41083 | 1.204 | 16.1 | 806 | 504 | 101 | 41020 | 0.351 | 17.9 | 703 | 549
11:25 | 41084 | 41084 | 1.217 | 16.1 | 797 | 499 | 102 | 41021 | 0.358 | 17.9 | 719 | 530
11:25 | 41085 | 41085 | 1.227 | 16.1 | 793 | 503 | 103 | 41022 | 0.372 | 17.8 | 715 | 551
11:25 | 41086 | 41086 | 1.238 | 16.1 | 785 | 484 | 104 | 41023 | 0.385 | 17.8 | 734 | 542
11:25 | 41087 | 41087 | 1.249 | 16.1 | 779 | 488 | 105 | 41024 | 0.395 | 17.7 | 730 | 534
11:25 | 41088 | 41088 | 1.261 | 16.1 | 771 | 483 | 106 | 41025 | 0.405 | 17.7 | 745 | 522
11:25 | 41089 | 41089 | 1.269 | 16.2 | 779 | 477 | 107 | 41026 | 0.416 | 17.6 | 738 | 536
11:25 | 41090 | 41090 | 1.284 | 16.2 | 772 | 482 | 108 | 41027 | 0.426 | 17.6 | 755 | 524
11:25 | 41091 | 41091 | 1.294 | 16.2 | 764 | 477 | 109 | 41028 | 0.436 | 17.6 | 770 | 536
11:25 | 41092 | 41092 | 1.306 | 16.2 | 754 | 481 | 110 | 41029 | 0.452 | 17.6 | 785 | 532
11:25 | 41093 | 41093 | 1.318 | 16.2 | 747 | 477 | 111 | 41030 | 0.466 | 17.5 | 780 | 528
11:25 | 41094 | 41094 | 1.33 | 16.2 | 739 | 481 | 112 | 41031 | 0.476 | 17.5 | 797 | 517
11:25 | 41095 | 41095 | 1.342 | 16.3 | 746 | 464 | 113 | 41032 | 0.49 | 17.4 | 786 | 532
11:25 | 41096 | 41096 | 1.351 | 16.3 | 738 | 467 | 114 | 41033 | 0.503 | 17.4 | 802 | 524
11:25 | 41097 | 41097 | 1.362 | 16.3 | 729 | 462 | 115 | 41034 | 0.514 | 17.3 | 789 | 536
11:25 | 41098 | 41098 | 1.373 | 16.4 | 734 | 466 | 116 | 41035 | 0.531 | 17.3 | 802 | 513
11:25 | 41099 | 41099 | 1.387 | 16.4 | 726 | 462 | 117 | 41036 | 0.543 | 17.3 | 816 | 525
11:25 | 41100 | 41100 | 1.398 | 16.4 | 719 | 466 | 118 | 41037 | 0.558 | 17.2 | 807 | 519
11:25 | 41101 | 41101 | 1.407 | 16.4 | 715 | 461 | 119 | 41038 | 0.571 | 17.2 | 818 | 531
11:25 | 41102 | 41102 | 1.418 | 16.4 | 706 | 465 | 120 | 41039 | 0.585 | 17.2 | 826 | 525
11:25 | 41103 | 41103 | 1.43 | 16.4 | 699 | 461 | 121 | 41040 | 0.598 | 17.1 | 815 | 536
11:25 | 41104 | 41104 | 1.442 | 16.4 | 693 | 465 | 122 | 41041 | #N/A | #N/A | #N/A | #N/A
11:25 | 41105 | 41105 | 1.456 | 16.4 | 689 | 469 | 123 | 41042 | 0.614 | 17.1 | 828 | 513
11:25 | 41106 | 41106 | 1.469 | 16.3 | 672 | 465 | 124 | 41043 | 0.629 | 17 | 822 | 526
11:25 | 41107 | 41107 | 1.483 | 16.3 | 670 | 457 | 125 | 41044 | 0.643 | 17 | 837 | 520
11:25 | 41108 | 41108 | 1.496 | 16.3 | 665 | 454 | 126 | 41045 | 0.657 | 17 | 852 | 531
11:25 | 41109 | 41109 | 1.509 | 16.3 | 668 | 458 | 127 | 41046 | 0.674 | 16.9 | 843 | 545
11:25 | 41110 | 41110 | 1.524 | 16.3 | 665 | 455 | 128 | 41047 | 0.687 | 16.9 | 856 | 520
11:25 | 41111 | 41111 | 1.536 | 16.2 | 652 | 458 | 129 | 41048 | 0.701 | 16.9 | 868 | 530
11:25 | 41112 | 41112 | 1.549 | 16.2 | 654 | 455 | 130 | 41049 | 0.716 | 16.9 | 878 | 525
11:25 | 41113 | 41113 | 1.563 | 16.2 | 652 | 459 | 131 | 41050 | 0.731 | 16.9 | 887 | 536
11:25 | 41114 | 41114 | 1.577 | 16.1 | 642 | 456 | 132 | 41051 | 0.746 | 16.8 | 873 | 530
11:25 | 41115 | 41115 | 1.593 | 16.1 | 644 | 461 | 133 | 41052 | 0.761 | 16.8 | 878 | 541
11:25 | 41116 | 41116 | 1.606 | 16.1 | 644 | 457 | 134 | 41053 | 0.775 | 16.8 | 888 | 517
11:25 | 41117 | 41117 | 1.63 | 16 | 636 | 464 | 135 | 41054 | 0.788 | 16.7 | 874 | 526
11:25 | 41118 | 41118 | 1.644 | 16 | 634 | 461 | 136 | 41055 | 0.799 | 16.7 | 886 | 518
11:25 | 41119 | 41119 | 1.657 | 15.9 | 621 | 465 | 137 | 41056 | 0.812 | 16.7 | 897 | 526
11:25 | 41120 | 41120 | 1.674 | 15.9 | 621 | 451 | 138 | 41057 | 0.826 | 16.7 | 911 | 521
11:25 | 41121 | 41121 | 1.688 | 15.8 | 607 | 454 | 139 | 41058 | 0.846 | 16.7 | 916 | 533
11:25 | 41122 | 41122 | 1.704 | 15.8 | 605 | 452 | 140 | 41059 | 0.862 | 16.7 | 927 | 512
11:25 | 41123 | 41123 | 1.718 | 15.7 | 599 | 456 | 141 | 41060 | 0.875 | 16.6 | 915 | 520
11:25 | 41124 | 41124 | 1.735 | 15.7 | 599 | 453 | 142 | 41061 | 0.889 | 16.6 | 922 | 514
11:25 | 41125 | 41125 | 1.751 | 15.7 | 607 | 458 | 143 | 41062 | 0.906 | 16.5 | 917 | 524
11:25 | 41126 | 41126 | 1.769 | 15.6 | 603 | 456 | 144 | 41063 | 0.918 | 16.5 | 926 | 517
11:25 | 41127 | 41127 | 1.786 | 15.6 | 609 | 460 | 145 | 41064 | 0.933 | 16.5 | 937 | 526
11:25 | 41128 | 41128 | 1.804 | 15.6 | 611 | 458 | 146 | 41065 | 0.951 | 16.5 | 944 | 523
11:25 | 41129 | 41129 | 1.82 | 15.5 | 605 | 462 | 147 | 41066 | 0.965 | 16.4 | 928 | 514
11:26 | 41130 | 41130 | 1.838 | 15.5 | 607 | 449 | 148 | 41067 | 0.981 | 16.4 | 928 | 510
11:26 | 41131 | 41131 | 1.854 | 15.4 | 603 | 453 | 149 | 41068 | 0.996 | 16.4 | 928 | 518
11:26 | 41132 | 41132 | 1.871 | 15.4 | 610 | 451 | 150 | 41069 | 1.012 | 16.4 | 928 | 514
11:26 | 41133 | 41133 | 1.887 | 15.4 | 616 | 454 | 151 | 41070 | 1.024 | 16.4 | 930 | 520
11:26 | 41134 | 41134 | 1.903 | 15.3 | 608 | 452 | 152 | 41071 | 1.039 | 16.3 | 908 | 515
11:26 | 41135 | 41135 | 1.921 | 15.3 | 612 | 456 | 153 | 41072 | 1.053 | 16.3 | 908 | 507
11:26 | 41136 | 41136 | 1.936 | 15.3 | 615 | 460 | 154 | 41073 | 1.068 | 16.3 | 902 | 502
11:26 | 41137 | 41137 | 1.953 | 15.2 | 605 | 458 | 155 | 41074 | 1.082 | 16.2 | 879 | 509
11:26 | 41138 | 41138 | 1.974 | 15.2 | 605 | 463 | 156 | 41075 | 1.097 | 16.2 | 874 | 504
11:26 | 41139 | 41139 | 1.991 | 15.2 | 605 | 449 | 157 | 41076 | 1.112 | 16.2 | 868 | 511
11:26 | 41140 | 41140 | 2.013 | 15.1 | 594 | 454 | 158 | 41077 | 1.124 | 16.1 | 846 | 517
11:26 | 41141 | 41141 | 2.034 | 15.1 | 596 | 453 | 159 | 41078 | 1.138 | 16.1 | 838 | 512
11:26 | 41142 | 41142 | 2.054 | 15.1 | 598 | 458 | 160 | 41079 | 1.155 | 16.1 | 834 | 505
11:26 | 41143 | 41143 | 2.071 | 15 | 586 | 455 | 161 | 41080 | 1.168 | 16.1 | 826 | 499
11:26 | 41144 | 41144 | 2.084 | 15 | 586 | 458 | 162 | 41081 | 1.179 | 16.1 | 820 | 504
11:26 | 41145 | 41145 | 2.102 | 14.9 | 578 | 456 | 163 | 41082 | 1.191 | 16.1 | 814 | 499
11:26 | 41146 | 41146 | 2.125 | 14.9 | 578 | 461 | 164 | 41083 | 1.204 | 16.1 | 806 | 504
11:26 | 41147 | 41147 | 2.144 | 14.8 | 569 | 449 | 165 | 41084 | 1.217 | 16.1 | 797 | 499
11:26 | 41148 | 41148 | 2.164 | 14.8 | 569 | 453 | 166 | 41085 | 1.227 | 16.1 | 793 | 503
11:26 | 41149 | 41149 | 2.181 | 14.7 | 558 | 451 | 167 | 41086 | 1.238 | 16.1 | 785 | 484
11:26 | 41150 | 41150 | 2.2 | 14.6 | 546 | 455 | 168 | 41087 | 1.249 | 16.1 | 779 | 488
11:26 | 41151 | 41151 | 2.216 | 14.6 | 540 | 452 | 169 | 41088 | 1.261 | 16.1 | 771 | 483
11:26 | 41152 | 41152 | 2.234 | 14.5 | 520 | 456 | 170 | 41089 | 1.269 | 16.2 | 779 | 477
11:26 | 41153 | 41153 | 2.252 | 14.5 | 513 | 454 | 171 | 41090 | 1.284 | 16.2 | 772 | 482
11:26 | 41154 | 41154 | 2.267 | 14.5 | 506 | 457 | 172 | 41091 | 1.294 | 16.2 | 764 | 477
11:26 | 41155 | 41155 | 2.288 | 14.5 | 496 | 445 | 173 | 41092 | 1.306 | 16.2 | 754 | 481
11:26 | 41156 | 41156 | 2.308 | 14.5 | 489 | 449 | 174 | 41093 | 1.318 | 16.2 | 747 | 477
11:26 | 41158 | 41158 | 2.327 | 14.5 | 480 | 448 | 175 | 41094 | 1.33 | 16.2 | 739 | 481
11:26 | 41159 | 41159 | 2.346 | 14.5 | 473 | 451 | 176 | 41095 | 1.342 | 16.3 | 746 | 464
11:26 | 41160 | 41160 | 2.366 | 14.5 | 469 | 450 | 177 | 41096 | 1.351 | 16.3 | 738 | 467
11:26 | 41161 | 41161 | 2.386 | 14.4 | 459 | 454 | 178 | 41097 | 1.362 | 16.3 | 729 | 462
11:26 | 41162 | 41162 | 2.406 | 14.4 | 457 | 452 | 179 | 41098 | 1.373 | 16.4 | 734 | 466
11:26 | 41163 | 41163 | 2.424 | 14.4 | 460 | 456 | 180 | 41099 | 1.387 | 16.4 | 726 | 462
11:26 | 41164 | 41164 | 2.444 | 14.4 | 463 | 444 | 181 | 41100 | 1.398 | 16.4 | 719 | 466
11:26 | 41165 | 41165 | 2.464 | 14.4 | 466 | 448 | 182 | 41101 | 1.407 | 16.4 | 715 | 461
11:26 | 41166 | 41166 | 2.488 | 14.3 | 461 | 452 | 183 | 41102 | 1.418 | 16.4 | 706 | 465
11:26 | 41167 | 41167 | 2.507 | 14.3 | 464 | 450 | 184 | 41103 | 1.43 | 16.4 | 699 | 461
11:26 | 41168 | 41168 | 2.529 | 14.2 | 458 | 454 | 185 | 41104 | 1.442 | 16.4 | 693 | 465
11:26 | 41169 | 41169 | 2.554 | 14.2 | 460 | 454 | 186 | 41105 | 1.456 | 16.4 | 689 | 469
11:26 | 41170 | 41170 | 2.579 | 14.2 | 463 | 458 | 187 | 41106 | 1.469 | 16.3 | 672 | 465
11:26 | 41171 | 41171 | 2.605 | 14.1 | 460 | 458 | 188 | 41107 | 1.483 | 16.3 | 670 | 457
11:26 | 41172 | 41172 | 2.629 | 14.1 | 462 | 451 | 189 | 41108 | 1.496 | 16.3 | 665 | 454
11:26 | 41173 | 41173 | 2.653 | 14.1 | 465 | 451 | 190 | 41109 | 1.509 | 16.3 | 668 | 458
11:26 | 41174 | 41174 | 2.679 | 14 | 461 | 455 | 191 | 41110 | 1.524 | 16.3 | 665 | 455
11:26 | 41175 | 41175 | 2.703 | 14 | 462 | 454 | 192 | 41111 | 1.536 | 16.2 | 652 | 458
11:26 | 41176 | 41176 | 2.727 | 14 | 465 | 458 | 193 | 41112 | 1.549 | 16.2 | 654 | 455
11:26 | 41177 | 41177 | 2.753 | 13.9 | 459 | 458 | 194 | 41113 | 1.563 | 16.2 | 652 | 459
11:26 | 41178 | 41178 | 2.777 | 13.8 | 452 | 462 | 195 | 41114 | 1.577 | 16.1 | 642 | 456
11:26 | 41179 | 41179 | 2.806 | 13.8 | 455 | 452 | 196 | 41115 | 1.593 | 16.1 | 644 | 461
11:26 | 41180 | 41180 | 2.846 | 13.7 | 452 | 458 | 197 | 41116 | 1.606 | 16.1 | 644 | 457
11:26 | 41181 | 41181 | 2.873 | 13.6 | 448 | 458 | 198 | 41117 | 1.63 | 16 | 636 | 464
11:26 | 41182 | 41182 | 2.902 | 13.5 | 448 | 462 | 199 | 41118 | 1.644 | 16 | 634 | 461
11:26 | 41183 | 41183 | 2.928 | 13.4 | 447 | 461 | 200 | 41119 | 1.657 | 15.9 | 621 | 465
11:26 | 41184 | 41184 | 2.958 | 13.4 | 451 | 466 | 201 | 41120 | 1.674 | 15.9 | 621 | 451
11:26 | 41185 | 41185 | 2.987 | 13.4 | 455 | 466 | 202 | 41121 | 1.688 | 15.8 | 607 | 454
11:26 | 41186 | 41186 | 3.014 | 13.3 | 451 | 460 | 203 | 41122 | 1.704 | 15.8 | 605 | 452
11:26 | 41187 | 41187 | 3.043 | 13.3 | 451 | 460 | 204 | 41123 | 1.718 | 15.7 | 599 | 456
11:26 | 41188 | 41188 | 3.072 | 13.3 | 454 | 464 | 205 | 41124 | 1.735 | 15.7 | 599 | 453
11:26 | 41189 | 41189 | 3.102 | 13.2 | 449 | 464 | 206 | 41125 | 1.751 | 15.7 | 607 | 458
11:26 | 41190 | 41190 | 3.131 | 13.2 | 451 | 468 | 207 | 41126 | 1.769 | 15.6 | 603 | 456
11:27 | 41191 | 41191 | 3.16 | 13.1 | 449 | 468 | 208 | 41127 | 1.786 | 15.6 | 609 | 460
11:27 | 41192 | 41192 | 3.19 | 13 | 450 | 473 | 209 | 41128 | 1.804 | 15.6 | 611 | 458
11:27 | 41193 | 41193 | 3.219 | 13 | 455 | 462 | 210 | 41129 | 1.82 | 15.5 | 605 | 462
11:27 | 41194 | 41194 | 3.246 | 12.9 | 458 | 466 | 211 | 41130 | 1.838 | 15.5 | 607 | 449
11:27 | 41195 | 41195 | 3.279 | 12.8 | 460 | 466 | 212 | 41131 | 1.854 | 15.4 | 603 | 453
11:27 | 41196 | 41196 | 3.307 | 12.8 | 471 | 470 | 213 | 41132 | 1.871 | 15.4 | 610 | 451
11:27 | 41197 | 41197 | 3.335 | 12.8 | 482 | 474 | 214 | 41133 | 1.887 | 15.4 | 616 | 454
11:27 | 41198 | 41198 | 3.363 | 12.8 | 495 | 474 | 215 | 41134 | 1.903 | 15.3 | 608 | 452
11:27 | 41199 | 41199 | 3.39 | 12.8 | 507 | 468 | 216 | 41135 | 1.921 | 15.3 | 612 | 456
11:27 | 41200 | 41200 | 3.417 | 12.7 | 513 | 467 | 217 | 41136 | 1.936 | 15.3 | 615 | 460
11:27 | 41201 | 41201 | 3.445 | 12.7 | 527 | 466 | 218 | 41137 | 1.953 | 15.2 | 605 | 458
11:27 | 41202 | 41202 | 3.474 | 12.6 | 529 | 470 | 219 | 41138 | 1.974 | 15.2 | 605 | 463
11:27 | 41203 | 41203 | 3.501 | 12.5 | 534 | 470 | 220 | 41139 | 1.991 | 15.2 | 605 | 449
11:27 | 41204 | 41204 | 3.531 | 12.5 | 543 | 474 | 221 | 41140 | 2.013 | 15.1 | 594 | 454
11:27 | 41205 | 41205 | 3.557 | 12.5 | 558 | 463 | 222 | 41141 | 2.034 | 15.1 | 596 | 453
11:27 | 41206 | 41206 | 3.583 | 12.4 | 572 | 467 | 223 | 41142 | 2.054 | 15.1 | 598 | 458
11:27 | 41207 | 41207 | 3.612 | 12.4 | 593 | 466 | 224 | 41143 | 2.071 | 15 | 586 | 455
11:27 | 41208 | 41208 | 3.639 | 12.4 | 613 | 470 | 225 | 41144 | 2.084 | 15 | 586 | 458
11:27 | 41209 | 41209 | 3.668 | 12.4 | 632 | 469 | 226 | 41145 | 2.102 | 14.9 | 578 | 456
11:27 | 41210 | 41210 | 3.695 | 12.4 | 651 | 472 | 227 | 41146 | 2.125 | 14.9 | 578 | 461
11:27 | 41211 | 41211 | 3.721 | 12.4 | 666 | 471 | 228 | 41147 | 2.144 | 14.8 | 569 | 449
11:27 | 41212 | 41212 | 3.749 | 12.3 | 674 | 466 | 229 | 41148 | 2.164 | 14.8 | 569 | 453
11:27 | 41213 | 41213 | 3.774 | 12.3 | 694 | 465 | 230 | 41149 | 2.181 | 14.7 | 558 | 451
11:27 | 41214 | 41214 | 3.798 | 12.3 | 711 | 468 | 231 | 41150 | 2.2 | 14.6 | 546 | 455
11:27 | 41215 | 41215 | 3.824 | 12.3 | 731 | 467 | 232 | 41151 | 2.216 | 14.6 | 540 | 452
11:27 | 41216 | 41216 | 3.85 | 12.3 | 747 | 470 | 233 | 41152 | 2.234 | 14.5 | 520 | 456
11:27 | 41217 | 41217 | 3.878 | 12.3 | 763 | 469 | 234 | 41153 | 2.252 | 14.5 | 513 | 454
11:27 | 41218 | 41218 | 3.904 | 12.2 | 769 | 463 | 235 | 41154 | 2.267 | 14.5 | 506 | 457
11:27 | 41219 | 41219 | 3.93 | 12.2 | 787 | 462 | 236 | 41155 | 2.288 | 14.5 | 496 | 445
11:27 | 41220 | 41220 | 3.958 | 12.2 | 798 | 465 | 237 | 41156 | 2.308 | 14.5 | 489 | 449
11:27 | 41221 | 41221 | 3.986 | 12.2 | 807 | 465 | 238 | 41157 | #N/A | #N/A | #N/A | #N/A
11:27 | 41222 | 41222 | 4.015 | 12.2 | 812 | 468 | 239 | 41158 | 2.327 | 14.5 | 480 | 448
11:27 | 41223 | 41223 | 4.043 | 12.2 | 814 | 467 | 240 | 41159 | 2.346 | 14.5 | 473 | 451
11:27 | 41224 | 41224 | 4.073 | 12.3 | 824 | 471 | 241 | 41160 | 2.366 | 14.5 | 469 | 450
11:27 | 41225 | 41225 | 4.099 | 12.3 | 825 | 461 | 242 | 41161 | 2.386 | 14.4 | 459 | 454
11:27 | 41226 | 41226 | 4.128 | 12.3 | 829 | 464 | 243 | 41162 | 2.406 | 14.4 | 457 | 452
11:27 | 41227 | 41227 | 4.156 | 12.3 | 840 | 467 | 244 | 41163 | 2.424 | 14.4 | 460 | 456
11:27 | 41228 | 41228 | 4.183 | 12.3 | 852 | 466 | 245 | 41164 | 2.444 | 14.4 | 463 | 444
11:27 | 41229 | 41229 | 4.208 | 12.3 | 863 | 469 | 246 | 41165 | 2.464 | 14.4 | 466 | 448
11:27 | 41230 | 41230 | 4.251 | 12.3 | 867 | 470 | 247 | 41166 | 2.488 | 14.3 | 461 | 452
11:27 | 41231 | 41231 | 4.264 | 12.3 | 868 | 471 | 248 | 41167 | 2.507 | 14.3 | 464 | 450
11:27 | 41232 | 41232 | 4.307 | 12.2 | 860 | 464 | 249 | 41168 | 2.529 | 14.2 | 458 | 454
11:27 | 41233 | 41233 | 4.333 | 12.1 | 855 | 466 | 250 | 41169 | 2.554 | 14.2 | 460 | 454
11:27 | 41234 | 41234 | 4.356 | 12.1 | 862 | 465 | 251 | 41170 | 2.579 | 14.2 | 463 | 458
11:27 | 41235 | 41235 | 4.381 | 12.1 | 878 | 468 | 252 | 41171 | 2.605 | 14.1 | 460 | 458
11:27 | 41236 | 41236 | 4.407 | 12.1 | 895 | 467 | 253 | 41172 | 2.629 | 14.1 | 462 | 451
11:27 | 41237 | 41237 | 4.431 | 12.2 | 922 | 469 | 254 | 41173 | 2.653 | 14.1 | 465 | 451
11:27 | 41238 | 41238 | 4.454 | 12.2 | 932 | 468 | 255 | 41174 | 2.679 | 14 | 461 | 455
11:27 | 41239 | 41239 | 4.477 | 12.1 | 931 | 462 | 256 | 41175 | 2.703 | 14 | 462 | 454
11:27 | 41240 | 41240 | 4.498 | 12.1 | 935 | 460 | 257 | 41176 | 2.727 | 14 | 465 | 458
11:27 | 41241 | 41241 | 4.522 | 12.1 | 940 | 463 | 258 | 41177 | 2.753 | 13.9 | 459 | 458
11:27 | 41242 | 41242 | 4.547 | 12.1 | 943 | 461 | 259 | 41178 | 2.777 | 13.8 | 452 | 462
11:27 | 41243 | 41243 | 4.572 | 12.1 | 944 | 464 | 260 | 41179 | 2.806 | 13.8 | 455 | 452
11:27 | 41244 | 41244 | 4.595 | 12.1 | 948 | 463 | 261 | 41180 | 2.846 | 13.7 | 452 | 458
11:27 | 41245 | 41245 | 4.616 | 12.1 | 950 | 465 | 262 | 41181 | 2.873 | 13.6 | 448 | 458
11:27 | 41246 | 41246 | 4.639 | 12.1 | 955 | 463 | 263 | 41182 | 2.902 | 13.5 | 448 | 462
11:27 | 41247 | 41247 | 4.665 | 12.1 | 957 | 458 | 264 | 41183 | 2.928 | 13.4 | 447 | 461
11:27 | 41248 | 41248 | 4.688 | 12.2 | 972 | 456 | 265 | 41184 | 2.958 | 13.4 | 451 | 466
11:27 | 41249 | 41249 | 4.712 | 12.2 | 981 | 459 | 266 | 41185 | 2.987 | 13.4 | 455 | 466
11:28 | 41251 | 41251 | 4.737 | 12.3 | 1005 | 458 | 267 | 41186 | 3.014 | 13.3 | 451 | 460
11:28 | 41252 | 41252 | 4.763 | 12.3 | 1013 | 460 | 268 | 41187 | 3.043 | 13.3 | 451 | 460
11:28 | 41253 | 41253 | 4.784 | 12.3 | 1016 | 459 | 269 | 41188 | 3.072 | 13.3 | 454 | 464
11:28 | 41254 | 41254 | 4.813 | 12.3 | 1013 | 461 | 270 | 41189 | 3.102 | 13.2 | 449 | 464
11:28 | 41255 | 41255 | 4.84 | 12.3 | 1006 | 460 | 271 | 41190 | 3.131 | 13.2 | 451 | 468
11:28 | 41256 | 41256 | 4.869 | 12.3 | 1000 | 455 | 272 | 41191 | 3.16 | 13.1 | 449 | 468
11:28 | 41257 | 41257 | 4.895 | 12.3 | 991 | 454 | 273 | 41192 | 3.19 | 13 | 450 | 473
11:28 | 41258 | 41258 | 4.923 | 12.3 | 986 | 457 | 274 | 41193 | 3.219 | 13 | 455 | 462
11:28 | 41259 | 41259 | 4.951 | 12.2 | 972 | 456 | 275 | 41194 | 3.246 | 12.9 | 458 | 466
11:28 | 41260 | 41260 | 4.976 | 12.2 | 967 | 458 | 276 | 41195 | 3.279 | 12.8 | 460 | 466
11:28 | 41261 | 41261 | 4.999 | 12.1 | 950 | 457 | 277 | 41196 | 3.307 | 12.8 | 471 | 470
11:28 | 41262 | 41262 | 5.024 | 12.1 | 944 | 459 | 278 | 41197 | 3.335 | 12.8 | 482 | 474
11:28 | 41263 | 41263 | 5.048 | 12 | 932 | 458 | 279 | 41198 | 3.363 | 12.8 | 495 | 474
11:28 | 41264 | 41264 | 5.072 | 12 | 933 | 460 | 280 | 41199 | 3.39 | 12.8 | 507 | 468
11:28 | 41265 | 41265 | 5.094 | 11.9 | 930 | 454 | 281 | 41200 | 3.417 | 12.7 | 513 | 467
11:28 | 41266 | 41266 | 5.117 | 11.9 | 941 | 453 | 282 | 41201 | 3.445 | 12.7 | 527 | 466
11:28 | 41267 | 41267 | 5.137 | 11.8 | 943 | 455 | 283 | 41202 | 3.474 | 12.6 | 529 | 470
11:28 | 41268 | 41268 | 5.158 | 11.8 | 951 | 453 | 284 | 41203 | 3.501 | 12.5 | 534 | 470
11:28 | 41269 | 41269 | 5.181 | 11.9 | 965 | 455 | 285 | 41204 | 3.531 | 12.5 | 543 | 474
11:28 | 41270 | 41270 | 5.203 | 11.9 | 971 | 454 | 286 | 41205 | 3.557 | 12.5 | 558 | 463
11:28 | 41271 | 41271 | 5.221 | 11.9 | 976 | 455 | 287 | 41206 | 3.583 | 12.4 | 572 | 467
11:28 | 41272 | 41272 | 5.246 | 12 | 995 | 454 | 288 | 41207 | 3.612 | 12.4 | 593 | 466
11:28 | 41273 | 41273 | 5.268 | 12 | 1006 | 456 | 289 | 41208 | 3.639 | 12.4 | 613 | 470
11:28 | 41274 | 41274 | 5.291 | 12 | 1016 | 447 | 290 | 41209 | 3.668 | 12.4 | 632 | 469
11:28 | 41275 | 41275 | 5.31 | 12 | 1031 | 449 | 291 | 41210 | 3.695 | 12.4 | 651 | 472
11:28 | 41276 | 41276 | 5.333 | 12.1 | 1051 | 448 | 292 | 41211 | 3.721 | 12.4 | 666 | 471
11:28 | 41277 | 41277 | 5.354 | 12.1 | 1060 | 449 | 293 | 41212 | 3.749 | 12.3 | 674 | 466
11:28 | 41278 | 41278 | 5.372 | 12.2 | 1072 | 448 | 294 | 41213 | 3.774 | 12.3 | 694 | 465
11:28 | 41279 | 41279 | 5.393 | 12.2 | 1065 | 450 | 295 | 41214 | 3.798 | 12.3 | 711 | 468
11:28 | 41280 | 41280 | 5.416 | 12.3 | 1065 | 448 | 296 | 41215 | 3.824 | 12.3 | 731 | 467
11:28 | 41281 | 41281 | 5.451 | 12.3 | 1045 | 451 | 297 | 41216 | 3.85 | 12.3 | 747 | 470
11:28 | 41282 | 41282 | 5.473 | 12.4 | 1044 | 450 | 298 | 41217 | 3.878 | 12.3 | 763 | 469
11:28 | 41283 | 41283 | 5.498 | 12.4 | 1034 | 452 | 299 | 41218 | 3.904 | 12.2 | 769 | 463
11:28 | 41284 | 41284 | 5.52 | 12.4 | 1027 | 443 | 300 | 41219 | 3.93 | 12.2 | 787 | 462
11:28 | 41285 | 41285 | 5.545 | 12.3 | 1016 | 445 | 301 | 41220 | 3.958 | 12.2 | 798 | 465
11:28 | 41286 | 41286 | 5.569 | 12.3 | 1016 | 444 | 302 | 41221 | 3.986 | 12.2 | 807 | 465
11:28 | 41287 | 41287 | 5.593 | 12.3 | 1016 | 446 | 303 | 41222 | 4.015 | 12.2 | 812 | 468
11:28 | 41288 | 41288 | 5.616 | 12.3 | 1009 | 445 | 304 | 41223 | 4.043 | 12.2 | 814 | 467
11:28 | 41289 | 41289 | 5.638 | 12.4 | 1010 | 446 | 305 | 41224 | 4.073 | 12.3 | 824 | 471
11:28 | 41290 | 41290 | 5.664 | 12.4 | 997 | 446 | 306 | 41225 | 4.099 | 12.3 | 825 | 461
11:28 | 41291 | 41291 | 5.689 | 12.4 | 981 | 447 | 307 | 41226 | 4.128 | 12.3 | 829 | 464
11:28 | 41292 | 41292 | 5.714 | 12.3 | 952 | 446 | 308 | 41227 | 4.156 | 12.3 | 840 | 467
11:28 | 41293 | 41293 | 5.734 | 12.3 | 942 | 448 | 309 | 41228 | 4.183 | 12.3 | 852 | 466
11:28 | 41294 | 41294 | 5.756 | 12.3 | 935 | 447 | 310 | 41229 | 4.208 | 12.3 | 863 | 469
11:28 | 41295 | 41295 | 5.781 | 12.3 | 934 | 441 | 311 | 41230 | 4.251 | 12.3 | 867 | 470
11:28 | 41296 | 41296 | 5.8 | 12.3 | 940 | 443 | 312 | 41231 | 4.264 | 12.3 | 868 | 471
11:28 | 41297 | 41297 | 5.819 | 12.3 | 949 | 441 | 313 | 41232 | 4.307 | 12.2 | 860 | 464
11:28 | 41298 | 41298 | 5.838 | 12.2 | 951 | 443 | 314 | 41233 | 4.333 | 12.1 | 855 | 466
11:28 | 41299 | 41299 | 5.856 | 12.2 | 960 | 441 | 315 | 41234 | 4.356 | 12.1 | 862 | 465
11:28 | 41300 | 41300 | 5.87 | 12.2 | 975 | 439 | 316 | 41235 | 4.381 | 12.1 | 878 | 468
11:28 | 41301 | 41301 | 5.888 | 12.2 | 977 | 441 | 317 | 41236 | 4.407 | 12.1 | 895 | 467
11:28 | 41302 | 41302 | 5.905 | 12.2 | 984 | 439 | 318 | 41237 | 4.431 | 12.2 | 922 | 469
11:28 | 41303 | 41303 | 5.917 | 12.2 | 989 | 440 | 319 | 41238 | 4.454 | 12.2 | 932 | 468
11:28 | 41304 | 41304 | 5.93 | 12.3 | 1001 | 438 | 320 | 41239 | 4.477 | 12.1 | 931 | 462
11:28 | 41305 | 41305 | 5.942 | 12.4 | 1015 | 439 | 321 | 41240 | 4.498 | 12.1 | 935 | 460
11:28 | 41306 | 41306 | 5.959 | 12.4 | 1006 | 438 | 322 | 41241 | 4.522 | 12.1 | 940 | 463
11:28 | 41307 | 41307 | 5.974 | 12.4 | 997 | 432 | 323 | 41242 | 4.547 | 12.1 | 943 | 461
11:28 | 41308 | 41308 | 5.992 | 12.5 | 996 | 430 | 324 | 41243 | 4.572 | 12.1 | 944 | 464
11:28 | 41309 | 41309 | 6.01 | 12.6 | 997 | 431 | 325 | 41244 | 4.595 | 12.1 | 948 | 463
11:28 | 41310 | 41310 | 6.026 | 12.7 | 998 | 430 | 326 | 41245 | 4.616 | 12.1 | 950 | 465
11:29 | 41311 | 41311 | 6.042 | 12.8 | 997 | 431 | 327 | 41246 | 4.639 | 12.1 | 955 | 463
11:29 | 41312 | 41312 | 6.061 | 12.9 | 991 | 430 | 328 | 41247 | 4.665 | 12.1 | 957 | 458
11:29 | 41313 | 41313 | 6.077 | 13 | 985 | 431 | 329 | 41248 | 4.688 | 12.2 | 972 | 456
11:29 | 41314 | 41314 | 6.096 | 13 | 965 | 429 | 330 | 41249 | 4.712 | 12.2 | 981 | 459
11:29 | 41315 | 41315 | 6.114 | 13.1 | 956 | 431 | 331 | 41250 | #N/A | #N/A | #N/A | #N/A
11:29 | 41316 | 41316 | 6.135 | 13.1 | 940 | 430 | 332 | 41251 | 4.737 | 12.3 | 1005 | 458
11:29 | 41317 | 41317 | 6.157 | 13.1 | 920 | 431 | 333 | 41252 | 4.763 | 12.3 | 1013 | 460
11:29 | 41318 | 41318 | 6.177 | 13.1 | 899 | 430 | 334 | 41253 | 4.784 | 12.3 | 1016 | 459
11:29 | 41319 | 41319 | 6.194 | 13 | 872 | 431 | 335 | 41254 | 4.813 | 12.3 | 1013 | 461
11:29 | 41320 | 41320 | 6.214 | 12.9 | 846 | 430 | 336 | 41255 | 4.84 | 12.3 | 1006 | 460
11:29 | 41321 | 41321 | 6.232 | 12.9 | 837 | 431 | 337 | 41256 | 4.869 | 12.3 | 1000 | 455
11:29 | 41322 | 41322 | 6.252 | 12.9 | 833 | 430 | 338 | 41257 | 4.895 | 12.3 | 991 | 454
11:29 | 41323 | 41323 | 6.271 | 13 | 837 | 431 | 339 | 41258 | 4.923 | 12.3 | 986 | 457
11:29 | 41324 | 41324 | 6.296 | 13 | 836 | 430 | 340 | 41259 | 4.951 | 12.2 | 972 | 456
11:29 | 41325 | 41325 | 6.32 | 13 | 835 | 425 | 341 | 41260 | 4.976 | 12.2 | 967 | 458
11:29 | 41326 | 41326 | 6.346 | 12.9 | 823 | 427 | 342 | 41261 | 4.999 | 12.1 | 950 | 457
11:29 | 41327 | 41327 | 6.379 | 12.9 | 825 | 426 | 343 | 41262 | 5.024 | 12.1 | 944 | 459
11:29 | 41328 | 41328 | 6.402 | 12.9 | 828 | 428 | 344 | 41263 | 5.048 | 12 | 932 | 458
11:29 | 41329 | 41329 | 6.412 | 12.9 | 835 | 426 | 345 | 41264 | 5.072 | 12 | 933 | 460
11:29 | 41330 | 41330 | 6.449 | 12.9 | 843 | 428 | 346 | 41265 | 5.094 | 11.9 | 930 | 454
11:29 | 41331 | 41331 | 6.477 | 12.9 | 850 | 428 | 347 | 41266 | 5.117 | 11.9 | 941 | 453
11:29 | 41332 | 41332 | 6.488 | 12.9 | 855 | 428 | 348 | 41267 | 5.137 | 11.8 | 943 | 455
11:29 | 41333 | 41333 | 6.533 | 12.9 | 861 | 429 | 349 | 41268 | 5.158 | 11.8 | 951 | 453
11:29 | 41334 | 41334 | 6.563 | 12.8 | 862 | 431 | 350 | 41269 | 5.181 | 11.9 | 965 | 455
11:29 | 41335 | 41335 | 6.592 | 12.8 | 879 | 430 | 351 | 41270 | 5.203 | 11.9 | 971 | 454
11:29 | 41336 | 41336 | 6.623 | 12.7 | 898 | 432 | 352 | 41271 | 5.221 | 11.9 | 976 | 455
11:29 | 41337 | 41337 | 6.654 | 12.6 | 921 | 432 | 353 | 41272 | 5.246 | 12 | 995 | 454
11:29 | 41338 | 41338 | 6.684 | 12.6 | 961 | 434 | 354 | 41273 | 5.268 | 12 | 1006 | 456
11:29 | 41339 | 41339 | 6.712 | 12.6 | 1013 | 433 | 355 | 41274 | 5.291 | 12 | 1016 | 447
11:29 | 41340 | 41340 | 6.741 | 12.6 | 1066 | 435 | 356 | 41275 | 5.31 | 12 | 1031 | 449
11:29 | 41341 | 41341 | 6.766 | 12.6 | 1121 | 434 | 357 | 41276 | 5.333 | 12.1 | 1051 | 448
11:29 | 41342 | 41342 | 6.794 | 12.5 | 1152 | 436 | 358 | 41277 | 5.354 | 12.1 | 1060 | 449
11:29 | 41343 | 41343 | 6.821 | 12.5 | 1185 | 428 | 359 | 41278 | 5.372 | 12.2 | 1072 | 448
11:29 | 41344 | 41344 | 6.845 | 12.4 | 1191 | 430 | 360 | 41279 | 5.393 | 12.2 | 1065 | 450
11:29 | 41345 | 41345 | 6.868 | 12.3 | 1194 | 429 | 361 | 41280 | 5.416 | 12.3 | 1065 | 448
11:29 | 41346 | 41346 | 6.891 | 12.2 | 1202 | 430 | 362 | 41281 | 5.451 | 12.3 | 1045 | 451
11:29 | 41347 | 41347 | 6.915 | 12.1 | 1216 | 429 | 363 | 41282 | 5.473 | 12.4 | 1044 | 450
11:29 | 41349 | 41349 | 6.938 | 12.1 | 1258 | 431 | 364 | 41283 | 5.498 | 12.4 | 1034 | 452
11:29 | 41350 | 41350 | 6.961 | 12 | 1316 | 430 | 365 | 41284 | 5.52 | 12.4 | 1027 | 443
11:29 | 41351 | 41351 | 6.979 | 12 | 1358 | 431 | 366 | 41285 | 5.545 | 12.3 | 1016 | 445
11:29 | 41352 | 41352 | 7.001 | 12 | 1392 | 430 | 367 | 41286 | 5.569 | 12.3 | 1016 | 444
11:29 | 41353 | 41353 | 7.026 | 12.1 | 1426 | 431 | 368 | 41287 | 5.593 | 12.3 | 1016 | 446
11:29 | 41354 | 41354 | 7.05 | 12.1 | 1431 | 430 | 369 | 41288 | 5.616 | 12.3 | 1009 | 445
11:29 | 41355 | 41355 | 7.075 | 12.1 | 1422 | 432 | 370 | 41289 | 5.638 | 12.4 | 1010 | 446
11:29 | 41356 | 41356 | 7.099 | 12.1 | 1400 | 431 | 371 | 41290 | 5.664 | 12.4 | 997 | 446
11:29 | 41357 | 41357 | 7.126 | 12.2 | 1386 | 433 | 372 | 41291 | 5.689 | 12.4 | 981 | 447
11:29 | 41358 | 41358 | 7.157 | 12.3 | 1371 | 434 | 373 | 41292 | 5.714 | 12.3 | 952 | 446
11:29 | 41359 | 41359 | 7.186 | 12.3 | 1343 | 427 | 374 | 41293 | 5.734 | 12.3 | 942 | 448
11:29 | 41360 | 41360 | 7.214 | 12.3 | 1322 | 429 | 375 | 41294 | 5.756 | 12.3 | 935 | 447
11:29 | 41361 | 41361 | 7.24 | 12.4 | 1329 | 428 | 376 | 41295 | 5.781 | 12.3 | 934 | 441
11:29 | 41362 | 41362 | 7.266 | 12.4 | 1320 | 430 | 377 | 41296 | 5.8 | 12.3 | 940 | 443
11:29 | 41363 | 41363 | 7.293 | 12.3 | 1304 | 429 | 378 | 41297 | 5.819 | 12.3 | 949 | 441
11:29 | 41364 | 41364 | 7.32 | 12.3 | 1300 | 430 | 379 | 41298 | 5.838 | 12.2 | 951 | 443
11:29 | 41365 | 41365 | 7.348 | 12.2 | 1278 | 430 | 380 | 41299 | 5.856 | 12.2 | 960 | 441
11:29 | 41366 | 41366 | 7.374 | 12.1 | 1257 | 431 | 381 | 41300 | 5.87 | 12.2 | 975 | 439
11:29 | 41367 | 41367 | 7.404 | 12 | 1240 | 431 | 382 | 41301 | 5.888 | 12.2 | 977 | 441
11:29 | 41368 | 41368 | 7.431 | 12 | 1245 | 432 | 383 | 41302 | 5.905 | 12.2 | 984 | 439
11:29 | 41369 | 41369 | 7.459 | 11.9 | 1245 | 432 | 384 | 41303 | 5.917 | 12.2 | 989 | 440
11:30 | 41370 | 41370 | 7.489 | 11.8 | 1251 | 433 | 385 | 41304 | 5.93 | 12.3 | 1001 | 438
11:30 | 41371 | 41371 | 7.516 | 11.8 | 1273 | 433 | 386 | 41305 | 5.942 | 12.4 | 1015 | 439
11:30 | 41372 | 41372 | 7.542 | 11.8 | 1289 | 434 | 387 | 41306 | 5.959 | 12.4 | 1006 | 438
11:30 | 41373 | 41373 | 7.588 | 11.8 | 1302 | 434 | 388 | 41307 | 5.974 | 12.4 | 997 | 432
11:30 | 41374 | 41374 | 7.604 | 11.8 | 1303 | 435 | 389 | 41308 | 5.992 | 12.5 | 996 | 430
11:30 | 41375 | 41375 | 7.633 | 11.8 | 1292 | 428 | 390 | 41309 | 6.01 | 12.6 | 997 | 431
11:30 | 41376 | 41376 | 7.662 | 11.8 | 1273 | 430 | 391 | 41310 | 6.026 | 12.7 | 998 | 430
11:30 | 41377 | 41377 | 7.691 | 11.7 | 1234 | 429 | 392 | 41311 | 6.042 | 12.8 | 997 | 431
11:30 | 41378 | 41378 | 7.735 | 11.7 | 1215 | 431 | 393 | 41312 | 6.061 | 12.9 | 991 | 430
11:30 | 41379 | 41379 | 7.762 | 11.7 | 1196 | 431 | 394 | 41313 | 6.077 | 13 | 985 | 431
11:30 | 41380 | 41380 | 7.792 | 11.7 | 1189 | 432 | 395 | 41314 | 6.096 | 13 | 965 | 429
11:30 | 41381 | 41381 | 7.823 | 11.6 | 1181 | 432 | 396 | 41315 | 6.114 | 13.1 | 956 | 431
11:30 | 41382 | 41382 | 7.853 | 11.6 | 1197 | 434 | 397 | 41316 | 6.135 | 13.1 | 940 | 430
11:30 | 41383 | 41383 | 7.883 | 11.6 | 1230 | 433 | 398 | 41317 | 6.157 | 13.1 | 920 | 431
11:30 | 41384 | 41384 | 7.912 | 11.6 | 1274 | 435 | 399 | 41318 | 6.177 | 13.1 | 899 | 430
11:30 | 41385 | 41385 | 7.939 | 11.5 | 1317 | 434 | 400 | 41319 | 6.194 | 13 | 872 | 431
11:30 | 41386 | 41386 | 7.966 | 11.5 | 1378 | 435 | 401 | 41320 | 6.214 | 12.9 | 846 | 430
11:30 | 41387 | 41387 | 7.996 | 11.5 | 1440 | 435 | 402 | 41321 | 6.232 | 12.9 | 837 | 431
11:30 | 41388 | 41388 | 8.027 | 11.5 | 1492 | 436 | 403 | 41322 | 6.252 | 12.9 | 833 | 430
11:30 | 41389 | 41389 | 8.056 | 11.5 | 1533 | 431 | 404 | 41323 | 6.271 | 13 | 837 | 431
11:30 | 41390 | 41390 | 8.086 | 11.5 | 1564 | 431 | 405 | 41324 | 6.296 | 13 | 836 | 430
11:30 | 41391 | 41391 | 8.114 | 11.5 | 1588 | 432 | 406 | 41325 | 6.32 | 13 | 835 | 425
11:30 | 41392 | 41392 | 8.142 | 11.5 | 1606 | 432 | 407 | 41326 | 6.346 | 12.9 | 823 | 427
11:30 | 41393 | 41393 | 8.169 | 11.5 | 1621 | 433 | 408 | 41327 | 6.379 | 12.9 | 825 | 426
11:30 | 41394 | 41394 | 8.197 | 11.5 | 1634 | 432 | 409 | 41328 | 6.402 | 12.9 | 828 | 428
11:30 | 41395 | 41395 | 8.228 | 11.5 | 1646 | 432 | 410 | 41329 | 6.412 | 12.9 | 835 | 426
11:30 | 41396 | 41396 | 8.254 | 11.5 | 1646 | 433 | 411 | 41330 | 6.449 | 12.9 | 843 | 428
11:30 | 41397 | 41397 | 8.281 | 11.5 | 1643 | 432 | 412 | 41331 | 6.477 | 12.9 | 850 | 428
11:30 | 41398 | 41398 | 8.31 | 11.5 | 1638 | 434 | 413 | 41332 | 6.488 | 12.9 | 855 | 428
11:30 | 41399 | 41399 | 8.339 | 11.4 | 1619 | 433 | 414 | 41333 | 6.533 | 12.9 | 861 | 429
11:30 | 41400 | 41400 | 8.369 | 11.4 | 1620 | 435 | 415 | 41334 | 6.563 | 12.8 | 862 | 431
11:30 | 41401 | 41401 | 8.399 | 11.4 | 1629 | 434 | 416 | 41335 | 6.592 | 12.8 | 879 | 430
11:30 | 41402 | 41402 | 8.426 | 11.4 | 1644 | 436 | 417 | 41336 | 6.623 | 12.7 | 898 | 432
11:30 | 41403 | 41403 | 8.451 | 11.4 | 1667 | 428 | 418 | 41337 | 6.654 | 12.6 | 921 | 432
11:30 | 41404 | 41404 | 8.477 | 11.3 | 1676 | 430 | 419 | 41338 | 6.684 | 12.6 | 961 | 434
11:30 | 41405 | 41405 | 8.508 | 11.3 | 1704 | 429 | 420 | 41339 | 6.712 | 12.6 | 1013 | 433
11:30 | 41406 | 41406 | 8.535 | 11.3 | 1728 | 431 | 421 | 41340 | 6.741 | 12.6 | 1066 | 435
11:30 | 41407 | 41407 | 8.562 | 11.3 | 1755 | 430 | 422 | 41341 | 6.766 | 12.6 | 1121 | 434
11:30 | 41408 | 41408 | 8.588 | 11.4 | 1802 | 431 | 423 | 41342 | 6.794 | 12.5 | 1152 | 436
11:30 | 41409 | 41409 | 8.614 | 11.3 | 1810 | 430 | 424 | 41343 | 6.821 | 12.5 | 1185 | 428
11:30 | 41410 | 41410 | 8.639 | 11.3 | 1835 | 432 | 425 | 41344 | 6.845 | 12.4 | 1191 | 430
11:30 | 41411 | 41411 | 8.665 | 11.2 | 1835 | 431 | 426 | 41345 | 6.868 | 12.3 | 1194 | 429
11:30 | 41412 | 41412 | 8.686 | 11.2 | 1849 | 432 | 427 | 41346 | 6.891 | 12.2 | 1202 | 430
11:30 | 41413 | 41413 | 8.713 | 11.2 | 1866 | 431 | 428 | 41347 | 6.915 | 12.1 | 1216 | 429
11:30 | 41414 | 41414 | 8.737 | 11.1 | 1861 | 432 | 429 | 41348 | #N/A | #N/A | #N/A | #N/A
11:30 | 41415 | 41415 | 8.767 | 11.1 | 1872 | 432 | 430 | 41349 | 6.938 | 12.1 | 1258 | 431
11:30 | 41416 | 41416 | 8.797 | 11.1 | 1883 | 433 | 431 | 41350 | 6.961 | 12 | 1316 | 430
11:30 | 41417 | 41417 | 8.825 | 11 | 1876 | 435 | 432 | 41351 | 6.979 | 12 | 1358 | 431
11:30 | 41418 | 41418 | 8.853 | 11 | 1889 | 428 | 433 | 41352 | 7.001 | 12 | 1392 | 430
11:30 | 41419 | 41419 | 8.881 | 11 | 1905 | 429 | 434 | 41353 | 7.026 | 12.1 | 1426 | 431
11:30 | 41420 | 41420 | 8.911 | 11.1 | 1941 | 428 | 435 | 41354 | 7.05 | 12.1 | 1431 | 430
11:30 | 41421 | 41421 | 8.956 | 11.1 | 1952 | 431 | 436 | 41355 | 7.075 | 12.1 | 1422 | 432
11:30 | 41422 | 41422 | 8.988 | 11.2 | 1974 | 430 | 437 | 41356 | 7.099 | 12.1 | 1400 | 431
11:30 | 41423 | 41423 | 9.019 | 11.2 | 1970 | 432 | 438 | 41357 | 7.126 | 12.2 | 1386 | 433
11:30 | 41424 | 41424 | 9.048 | 11.1 | 1940 | 431 | 439 | 41358 | 7.157 | 12.3 | 1371 | 434
11:30 | 41425 | 41425 | 9.078 | 11.1 | 1928 | 432 | 440 | 41359 | 7.186 | 12.3 | 1343 | 427
11:30 | 41426 | 41426 | 9.112 | 10.9 | 1885 | 432 | 441 | 41360 | 7.214 | 12.3 | 1322 | 429
11:30 | 41427 | 41427 | 9.145 | 10.9 | 1887 | 433 | 442 | 41361 | 7.24 | 12.4 | 1329 | 428
11:30 | 41428 | 41428 | 9.173 | 10.8 | 1881 | 433 | 443 | 41362 | 7.266 | 12.4 | 1320 | 430
11:30 | 41429 | 41429 | 9.206 | 10.8 | 1902 | 434 | 444 | 41363 | 7.293 | 12.3 | 1304 | 429
11:30 | 41430 | 41430 | 9.23 | 10.8 | 1931 | 433 | 445 | 41364 | 7.32 | 12.3 | 1300 | 430
11:31 | 41431 | 41431 | 9.27 | 10.8 | 1961 | 435 | 446 | 41365 | 7.348 | 12.2 | 1278 | 430
11:31 | 41432 | 41432 | 9.298 | 10.7 | 1973 | 428 | 447 | 41366 | 7.374 | 12.1 | 1257 | 431
11:31 | 41433 | 41433 | 9.323 | 10.7 | 2006 | 430 | 448 | 41367 | 7.404 | 12 | 1240 | 431
11:31 | 41435 | 41435 | 9.354 | 10.6 | 2028 | 429 | 449 | 41368 | 7.431 | 12 | 1245 | 432
11:31 | 41436 | 41436 | 9.383 | 10.6 | 2069 | 430 | 450 | 41369 | 7.459 | 11.9 | 1245 | 432
11:31 | 41437 | 41437 | 9.417 | 10.5 | 2088 | 430 | 451 | 41370 | 7.489 | 11.8 | 1251 | 433
11:31 | 41438 | 41438 | 9.445 | 10.5 | 2124 | 431 | 452 | 41371 | 7.516 | 11.8 | 1273 | 433
11:31 | 41439 | 41439 | 9.478 | 10.5 | 2157 | 431 | 453 | 41372 | 7.542 | 11.8 | 1289 | 434
11:31 | 41440 | 41440 | 9.529 | 10.5 | 2185 | 433 | 454 | 41373 | 7.588 | 11.8 | 1302 | 434
11:31 | 41441 | 41441 | 9.543 | 10.5 | 2206 | 432 | 455 | 41374 | 7.604 | 11.8 | 1303 | 435
11:31 | 41442 | 41442 | 9.577 | 10.5 | 2213 | 433 | 456 | 41375 | 7.633 | 11.8 | 1292 | 428
11:31 | 41443 | 41443 | 9.632 | 10.5 | 2202 | 434 | 457 | 41376 | 7.662 | 11.8 | 1273 | 430
11:31 | 41444 | 41444 | 9.683 | 10.5 | 2164 | 436 | 458 | 41377 | 7.691 | 11.7 | 1234 | 429
11:31 | 41445 | 41445 | 9.726 | 10.5 | 2132 | 436 | 459 | 41378 | 7.735 | 11.7 | 1215 | 431
11:31 | 41446 | 41446 | 9.776 | 10.5 | 2100 | 432 | 460 | 41379 | 7.762 | 11.7 | 1196 | 431
11:31 | 41447 | 41447 | 9.794 | 10.4 | 2050 | 431 | 461 | 41380 | 7.792 | 11.7 | 1189 | 432
11:31 | 41448 | 41448 | 9.806 | 10.4 | 2022 | 432 | 462 | 41381 | 7.823 | 11.6 | 1181 | 432
11:31 | 41449 | 41449 | 9.854 | 10.3 | 1983 | 434 | 463 | 41382 | 7.853 | 11.6 | 1197 | 434
11:31 | 41450 | 41450 | 9.878 | 10.2 | 1949 | 433 | 464 | 41383 | 7.883 | 11.6 | 1230 | 433
11:31 | 41451 | 41451 | 9.901 | 10.2 | 1942 | 434 | 465 | 41384 | 7.912 | 11.6 | 1274 | 435
11:31 | 41452 | 41452 | 9.93 | 10.2 | 1943 | 433 | 466 | 41385 | 7.939 | 11.5 | 1317 | 434
11:31 | 41453 | 41453 | 9.957 | 10.2 | 1953 | 434 | 467 | 41386 | 7.966 | 11.5 | 1378 | 435
11:31 | 41454 | 41454 | 9.997 | 10.2 | 1975 | 434 | 468 | 41387 | 7.996 | 11.5 | 1440 | 435
11:31 | 41455 | 41455 | 10.021 | 10.2 | 2005 | 435 | 469 | 41388 | 8.027 | 11.5 | 1492 | 436
11:31 | 41456 | 41456 | 10.066 | 10.1 | 2025 | 435 | 470 | 41389 | 8.056 | 11.5 | 1533 | 431
11:31 | 41457 | 41457 | 10.086 | 10.1 | 2065 | 436 | 471 | 41390 | 8.086 | 11.5 | 1564 | 431
11:31 | 41458 | 41458 | 10.093 | 10.1 | 2105 | 429 | 472 | 41391 | 8.114 | 11.5 | 1588 | 432
11:31 | 41459 | 41459 | 10.145 | 10.1 | 2146 | 431 | 473 | 41392 | 8.142 | 11.5 | 1606 | 432
11:31 | 41460 | 41460 | 10.161 | 10.1 | 2188 | 430 | 474 | 41393 | 8.169 | 11.5 | 1621 | 433
11:31 | 41461 | 41461 | 10.207 | 10.2 | 2251 | 432 | 475 | 41394 | 8.197 | 11.5 | 1634 | 432
11:31 | 41462 | 41462 | 10.216 | 10.2 | 2293 | 430 | 476 | 41395 | 8.228 | 11.5 | 1646 | 432
11:31 | 41463 | 41463 | 10.247 | 10.2 | 2327 | 431 | 477 | 41396 | 8.254 | 11.5 | 1646 | 433
11:31 | 41464 | 41464 | 10.286 | 10.1 | 2325 | 431 | 478 | 41397 | 8.281 | 11.5 | 1643 | 432
11:31 | 41465 | 41465 | 10.31 | 10.1 | 2328 | 432 | 479 | 41398 | 8.31 | 11.5 | 1638 | 434
11:31 | 41466 | 41466 | 10.332 | 10.1 | 2319 | 431 | 480 | 41399 | 8.339 | 11.4 | 1619 | 433
11:31 | 41467 | 41467 | 10.378 | 10 | 2284 | 433 | 481 | 41400 | 8.369 | 11.4 | 1620 | 435
11:31 | 41468 | 41468 | 10.393 | 10 | 2277 | 432 | 482 | 41401 | 8.399 | 11.4 | 1629 | 434
11:31 | 41469 | 41469 | 10.444 | 10 | 2275 | 434 | 483 | 41402 | 8.426 | 11.4 | 1644 | 436
11:31 | 41470 | 41470 | 10.46 | 10 | 2274 | 433 | 484 | 41403 | 8.451 | 11.4 | 1667 | 428
11:31 | 41471 | 41471 | 10.474 | 10 | 2272 | 428 | 485 | 41404 | 8.477 | 11.3 | 1676 | 430
11:31 | 41472 | 41472 | 10.495 | 9.9 | 2237 | 427 | 486 | 41405 | 8.508 | 11.3 | 1704 | 429
11:31 | 41473 | 41473 | 10.53 | 9.9 | 2218 | 428 | 487 | 41406 | 8.535 | 11.3 | 1728 | 431
11:31 | 41474 | 41474 | 10.559 | 9.9 | 2192 | 427 | 488 | 41407 | 8.562 | 11.3 | 1755 | 430
11:31 | 41475 | 41475 | 10.605 | 10 | 2181 | 429 | 489 | 41408 | 8.588 | 11.4 | 1802 | 431
11:31 | 41476 | 41476 | 10.639 | 10 | 2147 | 429 | 490 | 41409 | 8.614 | 11.3 | 1810 | 430
11:31 | 41477 | 41477 | 10.673 | 10 | 2112 | 430 | 491 | 41410 | 8.639 | 11.3 | 1835 | 432
11:31 | 41478 | 41478 | 10.704 | 10 | 2084 | 430 | 492 | 41411 | 8.665 | 11.2 | 1835 | 431
11:31 | 41479 | 41479 | 10.737 | 9.9 | 2046 | 431 | 493 | 41412 | 8.686 | 11.2 | 1849 | 432
11:31 | 41480 | 41480 | 10.774 | 9.9 | 2038 | 432 | 494 | 41413 | 8.713 | 11.2 | 1866 | 431
11:31 | 41481 | 41481 | 10.803 | 9.8 | 2022 | 432 | 495 | 41414 | 8.737 | 11.1 | 1861 | 432
11:31 | 41482 | 41482 | 10.843 | 9.8 | 2035 | 433 | 496 | 41415 | 8.767 | 11.1 | 1872 | 432
11:31 | 41483 | 41483 | 10.873 | 9.8 | 2057 | 433 | 497 | 41416 | 8.797 | 11.1 | 1883 | 433
11:31 | 41484 | 41484 | 10.906 | 9.8 | 2083 | 428 | 498 | 41417 | 8.825 | 11 | 1876 | 435
11:31 | 41485 | 41485 | 10.938 | 9.7 | 2092 | 428 | 499 | 41418 | 8.853 | 11 | 1889 | 428
11:31 | 41486 | 41486 | 10.969 | 9.7 | 2117 | 429 | 500 | 41419 | 8.881 | 11 | 1905 | 429
11:31 | 41487 | 41487 | 11.005 | 9.7 | 2136 | 429 | 501 | 41420 | 8.911 | 11.1 | 1941 | 428
11:31 | 41488 | 41488 | 11.03 | 9.7 | 2153 | 430 | 502 | 41421 | 8.956 | 11.1 | 1952 | 431
11:31 | 41489 | 41489 | 11.076 | 9.7 | 2165 | 430 | 503 | 41422 | 8.988 | 11.2 | 1974 | 430
11:32 | 41490 | 41490 | 11.1 | 9.8 | 2194 | 431 | 504 | 41423 | 9.019 | 11.2 | 1970 | 432
11:32 | 41491 | 41491 | 11.131 | 9.8 | 2206 | 430 | 505 | 41424 | 9.048 | 11.1 | 1940 | 431
11:32 | 41492 | 41492 | 11.162 | 9.8 | 2216 | 431 | 506 | 41425 | 9.078 | 11.1 | 1928 | 432
11:32 | 41493 | 41493 | 11.193 | 9.8 | 2223 | 431 | 507 | 41426 | 9.112 | 10.9 | 1885 | 432
11:32 | 41494 | 41494 | 11.226 | 9.8 | 2225 | 432 | 508 | 41427 | 9.145 | 10.9 | 1887 | 433
11:32 | 41495 | 41495 | 11.258 | 9.7 | 2201 | 431 | 509 | 41428 | 9.173 | 10.8 | 1881 | 433
11:32 | 41496 | 41496 | 11.297 | 9.7 | 2189 | 433 | 510 | 41429 | 9.206 | 10.8 | 1902 | 434
11:32 | 41497 | 41497 | 11.329 | 9.7 | 2168 | 427 | 511 | 41430 | 9.23 | 10.8 | 1931 | 433
11:32 | 41498 | 41498 | 11.364 | 9.8 | 2158 | 428 | 512 | 41431 | 9.27 | 10.8 | 1961 | 435
11:32 | 41499 | 41499 | 11.402 | 9.8 | 2121 | 428 | 513 | 41432 | 9.298 | 10.7 | 1973 | 428
11:32 | 41500 | 41500 | 11.441 | 9.8 | 2081 | 429 | 514 | 41433 | 9.323 | 10.7 | 2006 | 430
11:32 | 41501 | 41501 | 11.481 | 9.9 | 2062 | 429 | 515 | 41434 | #N/A | #N/A | #N/A | #N/A
11:32 | 41502 | 41502 | 11.52 | 9.9 | 2036 | 430 | 516 | 41435 | 9.354 | 10.6 | 2028 | 429
11:32 | 41503 | 41503 | 11.562 | 9.9 | 2021 | 430 | 517 | 41436 | 9.383 | 10.6 | 2069 | 430
11:32 | 41504 | 41504 | 11.602 | 9.9 | 2023 | 432 | 518 | 41437 | 9.417 | 10.5 | 2088 | 430
11:32 | 41505 | 41505 | 11.645 | 9.9 | 2035 | 432 | 519 | 41438 | 9.445 | 10.5 | 2124 | 431
11:32 | 41506 | 41506 | 11.686 | 9.8 | 2029 | 433 | 520 | 41439 | 9.478 | 10.5 | 2157 | 431
11:32 | 41507 | 41507 | 11.727 | 9.8 | 2044 | 433 | 521 | 41440 | 9.529 | 10.5 | 2185 | 433
11:32 | 41508 | 41508 | 11.764 | 9.7 | 2041 | 434 | 522 | 41441 | 9.543 | 10.5 | 2206 | 432
11:32 | 41509 | 41509 | 11.803 | 9.5 | 2030 | 434 | 523 | 41442 | 9.577 | 10.5 | 2213 | 433
11:32 | 41510 | 41510 | 11.84 | 9.4 | 2033 | 435 | 524 | 41443 | 9.632 | 10.5 | 2202 | 434
11:32 | 41511 | 41511 | 11.876 | 9.3 | 2041 | 429 | 525 | 41444 | 9.683 | 10.5 | 2164 | 436
11:32 | 41512 | 41512 | 11.914 | 9.3 | 2071 | 431 | 526 | 41445 | 9.726 | 10.5 | 2132 | 436
11:32 | 41513 | 41513 | 11.949 | 9.2 | 2089 | 430 | 527 | 41446 | 9.776 | 10.5 | 2100 | 432
11:32 | 41514 | 41514 | 11.982 | 9.2 | 2133 | 431 | 528 | 41447 | 9.794 | 10.4 | 2050 | 431
11:32 | 41515 | 41515 | 12.02 | 9.1 | 2160 | 431 | 529 | 41448 | 9.806 | 10.4 | 2022 | 432
11:32 | 41516 | 41516 | 12.053 | 9.1 | 2194 | 432 | 530 | 41449 | 9.854 | 10.3 | 1983 | 434
11:32 | 41517 | 41517 | 12.088 | 9.1 | 2221 | 432 | 531 | 41450 | 9.878 | 10.2 | 1949 | 433
11:32 | 41518 | 41518 | 12.123 | 9.1 | 2226 | 433 | 532 | 41451 | 9.901 | 10.2 | 1942 | 434
11:32 | 41519 | 41519 | 12.159 | 9.1 | 2216 | 433 | 533 | 41452 | 9.93 | 10.2 | 1943 | 433
11:32 | 41520 | 41520 | 12.194 | 9.1 | 2198 | 434 | 534 | 41453 | 9.957 | 10.2 | 1953 | 434
11:32 | 41521 | 41521 | 12.228 | 9.2 | 2193 | 433 | 535 | 41454 | 9.997 | 10.2 | 1975 | 434
11:32 | 41522 | 41522 | 12.264 | 9.2 | 2167 | 435 | 536 | 41455 | 10.021 | 10.2 | 2005 | 435
11:32 | 41523 | 41523 | 12.301 | 9.2 | 2141 | 434 | 537 | 41456 | 10.066 | 10.1 | 2025 | 435
11:32 | 41524 | 41524 | 12.338 | 9.3 | 2137 | 430 | 538 | 41457 | 10.086 | 10.1 | 2065 | 436
11:32 | 41525 | 41525 | 12.37 | 9.3 | 2117 | 430 | 539 | 41458 | 10.093 | 10.1 | 2105 | 429
11:32 | 41526 | 41526 | 12.407 | 9.3 | 2100 | 431 | 540 | 41459 | 10.145 | 10.1 | 2146 | 431
11:32 | 41527 | 41527 | 12.461 | 9.3 | 2088 | 431 | 541 | 41460 | 10.161 | 10.1 | 2188 | 430
11:32 | 41528 | 41528 | 12.497 | 9.2 | 2061 | 432 | 542 | 41461 | 10.207 | 10.2 | 2251 | 432
11:32 | 41529 | 41529 | 12.534 | 9.2 | 2056 | 432 | 543 | 41462 | 10.216 | 10.2 | 2293 | 430
11:32 | 41530 | 41530 | 12.572 | 9.1 | 2042 | 433 | 544 | 41463 | 10.247 | 10.2 | 2327 | 431
11:32 | 41531 | 41531 | 12.611 | 9.1 | 2048 | 433 | 545 | 41464 | 10.286 | 10.1 | 2325 | 431
11:32 | 41532 | 41532 | 12.649 | 9.1 | 2055 | 434 | 546 | 41465 | 10.31 | 10.1 | 2328 | 432
11:32 | 41533 | 41533 | 12.686 | 9 | 2041 | 434 | 547 | 41466 | 10.332 | 10.1 | 2319 | 431
11:32 | 41534 | 41534 | 12.723 | 9 | 2040 | 435 | 548 | 41467 | 10.378 | 10 | 2284 | 433
11:32 | 41535 | 41535 | 12.763 | 9 | 2042 | 435 | 549 | 41468 | 10.393 | 10 | 2277 | 432
11:32 | 41536 | 41536 | 12.805 | 9 | 2055 | 436 | 550 | 41469 | 10.444 | 10 | 2275 | 434
11:32 | 41537 | 41537 | 12.849 | 9 | 2076 | 431 | 551 | 41470 | 10.46 | 10 | 2274 | 433
11:32 | 41538 | 41538 | 12.892 | 8.9 | 2097 | 432 | 552 | 41471 | 10.474 | 10 | 2272 | 428
11:32 | 41539 | 41539 | 12.936 | 8.9 | 2142 | 434 | 553 | 41472 | 10.495 | 9.9 | 2237 | 427
11:32 | 41540 | 41540 | 12.979 | 8.9 | 2194 | 433 | 554 | 41473 | 10.53 | 9.9 | 2218 | 428
11:32 | 41541 | 41541 | 13.023 | 8.9 | 2250 | 435 | 555 | 41474 | 10.559 | 9.9 | 2192 | 427
11:32 | 41542 | 41542 | 13.066 | 8.8 | 2295 | 435 | 556 | 41475 | 10.605 | 10 | 2181 | 429
11:32 | 41543 | 41543 | 13.109 | 8.8 | 2367 | 436 | 557 | 41476 | 10.639 | 10 | 2147 | 429
11:32 | 41545 | 41545 | 13.153 | 8.7 | 2432 | 436 | 558 | 41477 | 10.673 | 10 | 2112 | 430
11:32 | 41546 | 41546 | 13.192 | 8.7 | 2513 | 437 | 559 | 41478 | 10.704 | 10 | 2084 | 430
11:32 | 41547 | 41547 | 13.234 | 8.7 | 2586 | 437 | 560 | 41479 | 10.737 | 9.9 | 2046 | 431
11:32 | 41548 | 41548 | 13.273 | 8.7 | 2647 | 438 | 561 | 41480 | 10.774 | 9.9 | 2038 | 432
11:32 | 41549 | 41549 | 13.317 | 8.6 | 2662 | 438 | 562 | 41481 | 10.803 | 9.8 | 2022 | 432
11:32 | 41550 | 41550 | 13.36 | 8.6 | 2695 | 434 | 563 | 41482 | 10.843 | 9.8 | 2035 | 433
11:33 | 41551 | 41551 | 13.4 | 8.5 | 2708 | 434 | 564 | 41483 | 10.873 | 9.8 | 2057 | 433
11:33 | 41552 | 41552 | 13.442 | 8.5 | 2752 | 435 | 565 | 41484 | 10.906 | 9.8 | 2083 | 428
11:33 | 41553 | 41553 | 13.481 | 8.5 | 2806 | 435 | 566 | 41485 | 10.938 | 9.7 | 2092 | 428
11:33 | 41554 | 41554 | 13.52 | 8.4 | 2847 | 436 | 567 | 41486 | 10.969 | 9.7 | 2117 | 429
11:33 | 41555 | 41555 | 13.559 | 8.5 | 2938 | 436 | 568 | 41487 | 11.005 | 9.7 | 2136 | 429
11:33 | 41556 | 41556 | 13.599 | 8.4 | 2975 | 437 | 569 | 41488 | 11.03 | 9.7 | 2153 | 430
11:33 | 41557 | 41557 | 13.638 | 8.4 | 3027 | 437 | 570 | 41489 | 11.076 | 9.7 | 2165 | 430
11:33 | 41558 | 41558 | 13.674 | 8.4 | 3056 | 438 | 571 | 41490 | 11.1 | 9.8 | 2194 | 431
11:33 | 41559 | 41559 | 13.71 | 8.4 | 3067 | 437 | 572 | 41491 | 11.131 | 9.8 | 2206 | 430
11:33 | 41560 | 41560 | 13.753 | 8.4 | 3076 | 439 | 573 | 41492 | 11.162 | 9.8 | 2216 | 431
11:33 | 41561 | 41561 | 13.791 | 8.4 | 3095 | 438 | 574 | 41493 | 11.193 | 9.8 | 2223 | 431
11:33 | 41562 | 41562 | 13.829 | 8.5 | 3140 | 440 | 575 | 41494 | 11.226 | 9.8 | 2225 | 432
11:33 | 41563 | 41563 | 13.868 | 8.6 | 3180 | 434 | 576 | 41495 | 11.258 | 9.7 | 2201 | 431
11:33 | 41564 | 41564 | 13.904 | 8.6 | 3175 | 435 | 577 | 41496 | 11.297 | 9.7 | 2189 | 433
11:33 | 41565 | 41565 | 13.943 | 8.6 | 3127 | 435 | 578 | 41497 | 11.329 | 9.7 | 2168 | 427
11:33 | 41566 | 41566 | 13.98 | 8.6 | 3087 | 436 | 579 | 41498 | 11.364 | 9.8 | 2158 | 428
11:33 | 41567 | 41567 | 14.018 | 8.6 | 3043 | 435 | 580 | 41499 | 11.402 | 9.8 | 2121 | 428
11:33 | 41568 | 41568 | 14.055 | 8.6 | 2996 | 437 | 581 | 41500 | 11.441 | 9.8 | 2081 | 429
11:33 | 41569 | 41569 | 14.09 | 8.6 | 2965 | 436 | 582 | 41501 | 11.481 | 9.9 | 2062 | 429
11:33 | 41570 | 41570 | 14.124 | 8.6 | 2945 | 437 | 583 | 41502 | 11.52 | 9.9 | 2036 | 430
11:33 | 41571 | 41571 | 14.16 | 8.6 | 2946 | 437 | 584 | 41503 | 11.562 | 9.9 | 2021 | 430
11:33 | 41572 | 41572 | 14.197 | 8.5 | 2948 | 438 | 585 | 41504 | 11.602 | 9.9 | 2023 | 432
11:33 | 41573 | 41573 | 14.233 | 8.5 | 2991 | 437 | 586 | 41505 | 11.645 | 9.9 | 2035 | 432
11:33 | 41574 | 41574 | 14.269 | 8.5 | 3042 | 439 | 587 | 41506 | 11.686 | 9.8 | 2029 | 433
11:33 | 41575 | 41575 | 14.307 | 8.5 | 3100 | 440 | 588 | 41507 | 11.727 | 9.8 | 2044 | 433
11:33 | 41576 | 41576 | 14.345 | 8.5 | 3148 | 434 | 589 | 41508 | 11.764 | 9.7 | 2041 | 434
11:33 | 41577 | 41577 | 14.382 | 8.5 | 3180 | 435 | 590 | 41509 | 11.803 | 9.5 | 2030 | 434
11:33 | 41578 | 41578 | 14.418 | 8.6 | 3231 | 435 | 591 | 41510 | 11.84 | 9.4 | 2033 | 435
11:33 | 41579 | 41579 | 14.452 | 8.6 | 3248 | 436 | 592 | 41511 | 11.876 | 9.3 | 2041 | 429
11:33 | 41580 | 41580 | 14.498 | 8.6 | 3250 | 436 | 593 | 41512 | 11.914 | 9.3 | 2071 | 431
11:33 | 41581 | 41581 | 14.536 | 8.6 | 3238 | 437 | 594 | 41513 | 11.949 | 9.2 | 2089 | 430
11:33 | 41582 | 41582 | 14.579 | 8.6 | 3221 | 436 | 595 | 41514 | 11.982 | 9.2 | 2133 | 431
11:33 | 41583 | 41583 | 14.636 | 8.5 | 3165 | 438 | 596 | 41515 | 12.02 | 9.1 | 2160 | 431
11:33 | 41584 | 41584 | 14.659 | 8.5 | 3138 | 437 | 597 | 41516 | 12.053 | 9.1 | 2194 | 432
11:33 | 41585 | 41585 | 14.699 | 8.5 | 3125 | 439 | 598 | 41517 | 12.088 | 9.1 | 2221 | 432
11:33 | 41586 | 41586 | 14.737 | 8.4 | 3094 | 438 | 599 | 41518 | 12.123 | 9.1 | 2226 | 433
11:33 | 41587 | 41587 | 14.801 | 8.3 | 3074 | 440 | 600 | 41519 | 12.159 | 9.1 | 2216 | 433
11:33 | 41588 | 41588 | 14.844 | 8.3 | 3087 | 440 | 601 | 41520 | 12.194 | 9.1 | 2198 | 434
11:33 | 41589 | 41589 | 14.886 | 8.3 | 3099 | 436 | 602 | 41521 | 12.228 | 9.2 | 2193 | 433
11:33 | 41590 | 41590 | 14.929 | 8.3 | 3108 | 435 | 603 | 41522 | 12.264 | 9.2 | 2167 | 435
11:33 | 41591 | 41591 | 14.969 | 8.2 | 3104 | 437 | 604 | 41523 | 12.301 | 9.2 | 2141 | 434
11:33 | 41592 | 41592 | 15.014 | 8.2 | 3128 | 436 | 605 | 41524 | 12.338 | 9.3 | 2137 | 430
11:33 | 41593 | 41593 | 15.055 | 8.1 | 3141 | 438 | 606 | 41525 | 12.37 | 9.3 | 2117 | 430
11:33 | 41594 | 41594 | 15.093 | 8.1 | 3203 | 437 | 607 | 41526 | 12.407 | 9.3 | 2100 | 431
11:33 | 41595 | 41595 | 15.132 | 8.1 | 3293 | 438 | 608 | 41527 | 12.461 | 9.3 | 2088 | 431
11:33 | 41596 | 41596 | 15.168 | 8.2 | 3433 | 438 | 609 | 41528 | 12.497 | 9.2 | 2061 | 432
11:33 | 41597 | 41597 | 15.202 | 8.2 | 3553 | 439 | 610 | 41529 | 12.534 | 9.2 | 2056 | 432
11:33 | 41598 | 41598 | 15.236 | 8.1 | 3624 | 438 | 611 | 41530 | 12.572 | 9.1 | 2042 | 433
11:33 | 41599 | 41599 | 15.268 | 8 | 3655 | 439 | 612 | 41531 | 12.611 | 9.1 | 2048 | 433
11:33 | 41600 | 41600 | 15.304 | 7.9 | 3641 | 439 | 613 | 41532 | 12.649 | 9.1 | 2055 | 434
11:33 | 41601 | 41601 | 15.335 | 7.9 | 3623 | 440 | 614 | 41533 | 12.686 | 9 | 2041 | 434
11:33 | 41602 | 41602 | 15.367 | 7.8 | 3569 | 434 | 615 | 41534 | 12.723 | 9 | 2040 | 435
11:33 | 41603 | 41603 | 15.398 | 7.8 | 3534 | 435 | 616 | 41535 | 12.763 | 9 | 2042 | 435
11:33 | 41604 | 41604 | 15.431 | 7.8 | 3509 | 434 | 617 | 41536 | 12.805 | 9 | 2055 | 436
11:33 | 41605 | 41605 | 15.462 | 7.9 | 3510 | 435 | 618 | 41537 | 12.849 | 9 | 2076 | 431
11:33 | 41606 | 41606 | 15.488 | 7.9 | 3493 | 434 | 619 | 41538 | 12.892 | 8.9 | 2097 | 432
11:33 | 41607 | 41607 | 15.515 | 8 | 3512 | 435 | 620 | 41539 | 12.936 | 8.9 | 2142 | 434
11:33 | 41608 | 41608 | 15.543 | 8 | 3496 | 435 | 621 | 41540 | 12.979 | 8.9 | 2194 | 433
11:33 | 41609 | 41609 | 15.569 | 8 | 3480 | 435 | 622 | 41541 | 13.023 | 8.9 | 2250 | 435
11:34 | 41610 | 41610 | 15.596 | 8 | 3446 | 435 | 623 | 41542 | 13.066 | 8.8 | 2295 | 435
11:34 | 41611 | 41611 | 15.624 | 8 | 3363 | 434 | 624 | 41543 | 13.109 | 8.8 | 2367 | 436
11:34 | 41612 | 41612 | 15.649 | 8 | 3306 | 435 | 625 | 41544 | #N/A | #N/A | #N/A | #N/A
11:34 | 41613 | 41613 | 15.676 | 8.1 | 3279 | 434 | 626 | 41545 | 13.153 | 8.7 | 2432 | 436
11:34 | 41614 | 41614 | 15.702 | 8.1 | 3247 | 435 | 627 | 41546 | 13.192 | 8.7 | 2513 | 437
11:34 | 41615 | 41615 | 15.728 | 8.2 | 3252 | 429 | 628 | 41547 | 13.234 | 8.7 | 2586 | 437
11:34 | 41616 | 41616 | 15.755 | 8.2 | 3229 | 430 | 629 | 41548 | 13.273 | 8.7 | 2647 | 438
11:34 | 41617 | 41617 | 15.782 | 8.2 | 3196 | 429 | 630 | 41549 | 13.317 | 8.6 | 2662 | 438
11:34 | 41618 | 41618 | 15.81 | 8.2 | 3150 | 430 | 631 | 41550 | 13.36 | 8.6 | 2695 | 434
11:34 | 41619 | 41619 | 15.837 | 8.3 | 3115 | 429 | 632 | 41551 | 13.4 | 8.5 | 2708 | 434
11:34 | 41620 | 41620 | 15.862 | 8.3 | 3052 | 430 | 633 | 41552 | 13.442 | 8.5 | 2752 | 435
11:34 | 41621 | 41621 | 15.887 | 8.3 | 2994 | 430 | 634 | 41553 | 13.481 | 8.5 | 2806 | 435
11:34 | 41622 | 41622 | 15.914 | 8.3 | 2934 | 430 | 635 | 41554 | 13.52 | 8.4 | 2847 | 436
11:34 | 41623 | 41623 | 15.942 | 8.3 | 2879 | 430 | 636 | 41555 | 13.559 | 8.5 | 2938 | 436
11:34 | 41624 | 41624 | 15.972 | 8.3 | 2831 | 430 | 637 | 41556 | 13.599 | 8.4 | 2975 | 437
11:34 | 41625 | 41625 | 16.001 | 8.3 | 2799 | 431 | 638 | 41557 | 13.638 | 8.4 | 3027 | 437
11:34 | 41626 | 41626 | 16.031 | 8.2 | 2753 | 430 | 639 | 41558 | 13.674 | 8.4 | 3056 | 438
11:34 | 41627 | 41627 | 16.06 | 8.2 | 2742 | 431 | 640 | 41559 | 13.71 | 8.4 | 3067 | 437
11:34 | 41628 | 41628 | 16.091 | 8.2 | 2737 | 430 | 641 | 41560 | 13.753 | 8.4 | 3076 | 439
11:34 | 41629 | 41629 | 16.121 | 8.2 | 2732 | 431 | 642 | 41561 | 13.791 | 8.4 | 3095 | 438
11:34 | 41630 | 41630 | 16.152 | 8.2 | 2723 | 426 | 643 | 41562 | 13.829 | 8.5 | 3140 | 440
11:34 | 41631 | 41631 | 16.184 | 8.2 | 2703 | 426 | 644 | 41563 | 13.868 | 8.6 | 3180 | 434
11:34 | 41632 | 41632 | 16.216 | 8.2 | 2677 | 426 | 645 | 41564 | 13.904 | 8.6 | 3175 | 435
11:34 | 41633 | 41633 | 16.246 | 8.1 | 2628 | 427 | 646 | 41565 | 13.943 | 8.6 | 3127 | 435
11:34 | 41634 | 41634 | 16.277 | 8 | 2597 | 426 | 647 | 41566 | 13.98 | 8.6 | 3087 | 436
11:34 | 41635 | 41635 | 16.312 | 8 | 2599 | 427 | 648 | 41567 | 14.018 | 8.6 | 3043 | 435
11:34 | 41636 | 41636 | 16.345 | 8 | 2620 | 427 | 649 | 41568 | 14.055 | 8.6 | 2996 | 437
11:34 | 41637 | 41637 | 16.375 | 8 | 2651 | 427 | 650 | 41569 | 14.09 | 8.6 | 2965 | 436
11:34 | 41638 | 41638 | 16.408 | 8 | 2677 | 427 | 651 | 41570 | 14.124 | 8.6 | 2945 | 437
11:34 | 41639 | 41639 | 16.439 | 8 | 2698 | 428 | 652 | 41571 | 14.16 | 8.6 | 2946 | 437
11:34 | 41640 | 41640 | 16.472 | 7.9 | 2692 | 427 | 653 | 41572 | 14.197 | 8.5 | 2948 | 438
11:34 | 41641 | 41641 | 16.52 | 7.9 | 2700 | 428 | 654 | 41573 | 14.233 | 8.5 | 2991 | 437
11:34 | 41642 | 41642 | 16.548 | 7.9 | 2709 | 428 | 655 | 41574 | 14.269 | 8.5 | 3042 | 439
11:34 | 41643 | 41643 | 16.579 | 7.9 | 2732 | 429 | 656 | 41575 | 14.307 | 8.5 | 3100 | 440
11:34 | 41644 | 41644 | 16.612 | 7.9 | 2765 | 423 | 657 | 41576 | 14.345 | 8.5 | 3148 | 434
11:34 | 41646 | 41646 | 16.643 | 7.9 | 2807 | 424 | 658 | 41577 | 14.382 | 8.5 | 3180 | 435
11:34 | 41647 | 41647 | 16.677 | 7.9 | 2862 | 423 | 659 | 41578 | 14.418 | 8.6 | 3231 | 435
11:34 | 41648 | 41648 | 16.707 | 7.9 | 2919 | 424 | 660 | 41579 | 14.452 | 8.6 | 3248 | 436
11:34 | 41649 | 41649 | 16.743 | 7.9 | 2971 | 424 | 661 | 41580 | 14.498 | 8.6 | 3250 | 436
11:34 | 41650 | 41650 | 16.775 | 7.9 | 3022 | 425 | 662 | 41581 | 14.536 | 8.6 | 3238 | 437
11:34 | 41651 | 41651 | 16.81 | 7.9 | 3068 | 424 | 663 | 41582 | 14.579 | 8.6 | 3221 | 436
11:34 | 41652 | 41652 | 16.844 | 7.9 | 3112 | 425 | 664 | 41583 | 14.636 | 8.5 | 3165 | 438
11:34 | 41653 | 41653 | 16.879 | 7.9 | 3164 | 426 | 665 | 41584 | 14.659 | 8.5 | 3138 | 437
11:34 | 41654 | 41654 | 16.907 | 7.8 | 3188 | 425 | 666 | 41585 | 14.699 | 8.5 | 3125 | 439
11:34 | 41655 | 41655 | 16.938 | 7.8 | 3241 | 426 | 667 | 41586 | 14.737 | 8.4 | 3094 | 438
11:34 | 41656 | 41656 | 16.965 | 7.8 | 3303 | 426 | 668 | 41587 | 14.801 | 8.3 | 3074 | 440
11:34 | 41657 | 41657 | 16.995 | 7.8 | 3387 | 426 | 669 | 41588 | 14.844 | 8.3 | 3087 | 440
11:34 | 41658 | 41658 | 17.024 | 7.8 | 3493 | 426 | 670 | 41589 | 14.886 | 8.3 | 3099 | 436
11:34 | 41659 | 41659 | 17.05 | 7.8 | 3612 | 426 | 671 | 41590 | 14.929 | 8.3 | 3108 | 435
11:34 | 41660 | 41660 | 17.076 | 7.8 | 3725 | 421 | 672 | 41591 | 14.969 | 8.2 | 3104 | 437
11:34 | 41661 | 41661 | 17.101 | 7.7 | 3796 | 421 | 673 | 41592 | 15.014 | 8.2 | 3128 | 436
11:34 | 41662 | 41662 | 17.124 | 7.7 | 3881 | 421 | 674 | 41593 | 15.055 | 8.1 | 3141 | 438
11:34 | 41663 | 41663 | 17.149 | 7.7 | 3957 | 421 | 675 | 41594 | 15.093 | 8.1 | 3203 | 437
11:34 | 41664 | 41664 | 17.178 | 7.8 | 4050 | 421 | 676 | 41595 | 15.132 | 8.1 | 3293 | 438
11:34 | 41665 | 41665 | 17.204 | 7.8 | 4118 | 421 | 677 | 41596 | 15.168 | 8.2 | 3433 | 438
11:34 | 41666 | 41666 | 17.229 | 7.9 | 4222 | 421 | 678 | 41597 | 15.202 | 8.2 | 3553 | 439
11:34 | 41667 | 41667 | 17.26 | 8 | 4325 | 421 | 679 | 41598 | 15.236 | 8.1 | 3624 | 438
11:34 | 41668 | 41668 | 17.288 | 8 | 4377 | 421 | 680 | 41599 | 15.268 | 8 | 3655 | 439
11:34 | 41669 | 41669 | 17.318 | 8 | 4381 | 422 | 681 | 41600 | 15.304 | 7.9 | 3641 | 439
11:34 | 41670 | 41670 | 17.346 | 8 | 4315 | 421 | 682 | 41601 | 15.335 | 7.9 | 3623 | 440
11:35 | 41671 | 41671 | 17.373 | 8.1 | 4241 | 422 | 683 | 41602 | 15.367 | 7.8 | 3569 | 434
11:35 | 41672 | 41672 | 17.403 | 8.1 | 4117 | 421 | 684 | 41603 | 15.398 | 7.8 | 3534 | 435
11:35 | 41673 | 41673 | 17.432 | 8.1 | 3987 | 422 | 685 | 41604 | 15.431 | 7.8 | 3509 | 434
11:35 | 41674 | 41674 | 17.462 | 8 | 3861 | 421 | 686 | 41605 | 15.462 | 7.9 | 3510 | 435
11:35 | 41675 | 41675 | 17.494 | 8 | 3799 | 417 | 687 | 41606 | 15.488 | 7.9 | 3493 | 434
11:35 | 41676 | 41676 | 17.521 | 7.9 | 3758 | 417 | 688 | 41607 | 15.515 | 8 | 3512 | 435
11:35 | 41677 | 41677 | 17.547 | 7.8 | 3768 | 417 | 689 | 41608 | 15.543 | 8 | 3496 | 435
11:35 | 41678 | 41678 | 17.573 | 7.7 | 3803 | 417 | 690 | 41609 | 15.569 | 8 | 3480 | 435
11:35 | 41679 | 41679 | 17.596 | 7.7 | 3887 | 417 | 691 | 41610 | 15.596 | 8 | 3446 | 435
11:35 | 41680 | 41680 | 17.618 | 7.7 | 3973 | 416 | 692 | 41611 | 15.624 | 8 | 3363 | 434
11:35 | 41681 | 41681 | 17.635 | 7.8 | 4066 | 417 | 693 | 41612 | 15.649 | 8 | 3306 | 435
11:35 | 41682 | 41682 | 17.654 | 7.7 | 4083 | 416 | 694 | 41613 | 15.676 | 8.1 | 3279 | 434
11:35 | 41683 | 41683 | 17.671 | 7.7 | 4121 | 417 | 695 | 41614 | 15.702 | 8.1 | 3247 | 435
11:35 | 41684 | 41684 | 17.686 | 7.6 | 4114 | 416 | 696 | 41615 | 15.728 | 8.2 | 3252 | 429
11:35 | 41685 | 41685 | 17.702 | 7.6 | 4136 | 416 | 697 | 41616 | 15.755 | 8.2 | 3229 | 430
11:35 | 41686 | 41686 | 17.719 | 7.7 | 4180 | 415 | 698 | 41617 | 15.782 | 8.2 | 3196 | 429
11:35 | 41687 | 41687 | 17.741 | 7.8 | 4208 | 416 | 699 | 41618 | 15.81 | 8.2 | 3150 | 430
11:35 | 41688 | 41688 | 17.761 | 7.9 | 4212 | 415 | 700 | 41619 | 15.837 | 8.3 | 3115 | 429
11:35 | 41689 | 41689 | 17.779 | 7.9 | 4150 | 415 | 701 | 41620 | 15.862 | 8.3 | 3052 | 430
11:35 | 41690 | 41690 | 17.797 | 8 | 4090 | 415 | 702 | 41621 | 15.887 | 8.3 | 2994 | 430
11:35 | 41691 | 41691 | 17.815 | 8.1 | 3997 | 410 | 703 | 41622 | 15.914 | 8.3 | 2934 | 430
11:35 | 41692 | 41692 | 17.835 | 8.3 | 3908 | 410 | 704 | 41623 | 15.942 | 8.3 | 2879 | 430
11:35 | 41693 | 41693 | 17.861 | 8.4 | 3767 | 410 | 705 | 41624 | 15.972 | 8.3 | 2831 | 430
11:35 | 41694 | 41694 | 17.882 | 8.4 | 3583 | 411 | 706 | 41625 | 16.001 | 8.3 | 2799 | 431
11:35 | 41695 | 41695 | 17.903 | 8.4 | 3400 | 410 | 707 | 41626 | 16.031 | 8.2 | 2753 | 430
11:35 | 41696 | 41696 | 17.921 | 8.4 | 3234 | 410 | 708 | 41627 | 16.06 | 8.2 | 2742 | 431
11:35 | 41697 | 41697 | 17.943 | 8.3 | 3081 | 410 | 709 | 41628 | 16.091 | 8.2 | 2737 | 430
11:35 | 41698 | 41698 | 17.964 | 8.2 | 2976 | 410 | 710 | 41629 | 16.121 | 8.2 | 2732 | 431
11:35 | 41699 | 41699 | 17.982 | 8.2 | 2945 | 409 | 711 | 41630 | 16.152 | 8.2 | 2723 | 426
11:35 | 41700 | 41700 | 18 | 8.2 | 2943 | 410 | 712 | 41631 | 16.184 | 8.2 | 2703 | 426
11:35 | 41701 | 41701 | 18.019 | 8.2 | 2963 | 409 | 713 | 41632 | 16.216 | 8.2 | 2677 | 426
11:35 | 41702 | 41702 | 18.04 | 8.2 | 2998 | 410 | 714 | 41633 | 16.246 | 8.1 | 2628 | 427
11:35 | 41703 | 41703 | 18.059 | 8.2 | 3032 | 409 | 715 | 41634 | 16.277 | 8 | 2597 | 426
11:35 | 41704 | 41704 | 18.077 | 8.2 | 3068 | 409 | 716 | 41635 | 16.312 | 8 | 2599 | 427
11:35 | 41705 | 41705 | 18.096 | 8.2 | 3104 | 408 | 717 | 41636 | 16.345 | 8 | 2620 | 427
11:35 | 41706 | 41706 | 18.111 | 8.3 | 3157 | 409 | 718 | 41637 | 16.375 | 8 | 2651 | 427
11:35 | 41707 | 41707 | 18.134 | 8.3 | 3186 | 408 | 719 | 41638 | 16.408 | 8 | 2677 | 427
11:35 | 41708 | 41708 | 18.151 | 8.3 | 3218 | 409 | 720 | 41639 | 16.439 | 8 | 2698 | 428
11:35 | 41709 | 41709 | 18.172 | 8.3 | 3256 | 408 | 721 | 41640 | 16.472 | 7.9 | 2692 | 427
11:35 | 41710 | 41710 | 18.192 | 8.3 | 3281 | 404 | 722 | 41641 | 16.52 | 7.9 | 2700 | 428
11:35 | 41711 | 41711 | 18.213 | 8.3 | 3288 | 403 | 723 | 41642 | 16.548 | 7.9 | 2709 | 428
11:35 | 41712 | 41712 | 18.237 | 8.3 | 3269 | 404 | 724 | 41643 | 16.579 | 7.9 | 2732 | 429
11:35 | 41713 | 41713 | 18.259 | 8.3 | 3214 | 403 | 725 | 41644 | 16.612 | 7.9 | 2765 | 423
11:35 | 41714 | 41714 | 18.28 | 8.3 | 3147 | 403 | 726 | 41645 | #N/A | #N/A | #N/A | #N/A
11:35 | 41715 | 41715 | 18.303 | 8.3 | 3068 | 403 | 727 | 41646 | 16.643 | 7.9 | 2807 | 424
11:35 | 41716 | 41716 | 18.323 | 8.4 | 3026 | 403 | 728 | 41647 | 16.677 | 7.9 | 2862 | 423
11:35 | 41717 | 41717 | 18.345 | 8.4 | 2971 | 403 | 729 | 41648 | 16.707 | 7.9 | 2919 | 424
11:35 | 41718 | 41718 | 18.367 | 8.4 | 2939 | 403 | 730 | 41649 | 16.743 | 7.9 | 2971 | 424
11:35 | 41719 | 41719 | 18.392 | 8.3 | 2911 | 402 | 731 | 41650 | 16.775 | 7.9 | 3022 | 425
11:35 | 41720 | 41720 | 18.416 | 8.3 | 2931 | 402 | 732 | 41651 | 16.81 | 7.9 | 3068 | 424
11:35 | 41721 | 41721 | 18.438 | 8.2 | 2939 | 402 | 733 | 41652 | 16.844 | 7.9 | 3112 | 425
11:35 | 41722 | 41722 | 18.459 | 8.2 | 2982 | 402 | 734 | 41653 | 16.879 | 7.9 | 3164 | 426
11:35 | 41723 | 41723 | 18.481 | 8.2 | 3032 | 402 | 735 | 41654 | 16.907 | 7.8 | 3188 | 425
11:35 | 41724 | 41724 | 18.502 | 8.2 | 3075 | 402 | 736 | 41655 | 16.938 | 7.8 | 3241 | 426
11:35 | 41725 | 41725 | 18.521 | 8.2 | 3115 | 402 | 737 | 41656 | 16.965 | 7.8 | 3303 | 426
11:35 | 41726 | 41726 | 18.542 | 8.2 | 3148 | 401 | 738 | 41657 | 16.995 | 7.8 | 3387 | 426
11:35 | 41727 | 41727 | 18.562 | 8.2 | 3160 | 402 | 739 | 41658 | 17.024 | 7.8 | 3493 | 426
11:35 | 41728 | 41728 | 18.584 | 8.2 | 3162 | 401 | 740 | 41659 | 17.05 | 7.8 | 3612 | 426
11:35 | 41729 | 41729 | 18.602 | 8.1 | 3131 | 397 | 741 | 41660 | 17.076 | 7.8 | 3725 | 421
11:36 | 41730 | 41730 | 18.624 | 8.1 | 3120 | 396 | 742 | 41661 | 17.101 | 7.7 | 3796 | 421
11:36 | 41731 | 41731 | 18.641 | 8.1 | 3117 | 397 | 743 | 41662 | 17.124 | 7.7 | 3881 | 421
11:36 | 41732 | 41732 | 18.662 | 8.1 | 3121 | 396 | 744 | 41663 | 17.149 | 7.7 | 3957 | 421
11:36 | 41733 | 41733 | 18.679 | 8.2 | 3154 | 396 | 745 | 41664 | 17.178 | 7.8 | 4050 | 421
11:36 | 41734 | 41734 | 18.698 | 8.2 | 3161 | 397 | 746 | 41665 | 17.204 | 7.8 | 4118 | 421
11:36 | 41735 | 41735 | 18.717 | 8.2 | 3160 | 396 | 747 | 41666 | 17.229 | 7.9 | 4222 | 421
11:36 | 41736 | 41736 | 18.738 | 8.2 | 3150 | 397 | 748 | 41667 | 17.26 | 8 | 4325 | 421
11:36 | 41737 | 41737 | 18.757 | 8.2 | 3132 | 396 | 749 | 41668 | 17.288 | 8 | 4377 | 421
11:36 | 41738 | 41738 | 18.785 | 8.2 | 3107 | 397 | 750 | 41669 | 17.318 | 8 | 4381 | 422
11:36 | 41739 | 41739 | 18.795 | 8.2 | 3085 | 396 | 751 | 41670 | 17.346 | 8 | 4315 | 421
11:36 | 41740 | 41740 | 18.814 | 8.2 | 3066 | 396 | 752 | 41671 | 17.373 | 8.1 | 4241 | 422
11:36 | 41741 | 41741 | 18.835 | 8.2 | 3048 | 395 | 753 | 41672 | 17.403 | 8.1 | 4117 | 421
11:36 | 41742 | 41742 | 18.853 | 8.3 | 3051 | 396 | 754 | 41673 | 17.432 | 8.1 | 3987 | 422
11:36 | 41743 | 41743 | 18.871 | 8.2 | 2991 | 395 | 755 | 41674 | 17.462 | 8 | 3861 | 421
11:36 | 41744 | 41744 | 18.892 | 8.2 | 2946 | 396 | 756 | 41675 | 17.494 | 8 | 3799 | 417
11:36 | 41745 | 41745 | 18.908 | 8.2 | 2898 | 395 | 757 | 41676 | 17.521 | 7.9 | 3758 | 417
11:36 | 41747 | 41747 | 18.927 | 8.2 | 2859 | 395 | 758 | 41677 | 17.547 | 7.8 | 3768 | 417
11:36 | 41748 | 41748 | 18.944 | 8.2 | 2828 | 395 | 759 | 41678 | 17.573 | 7.7 | 3803 | 417
11:36 | 41749 | 41749 | 18.961 | 8.2 | 2818 | 395 | 760 | 41679 | 17.596 | 7.7 | 3887 | 417
11:36 | 41750 | 41750 | 18.978 | 8.2 | 2828 | 394 | 761 | 41680 | 17.618 | 7.7 | 3973 | 416
11:36 | 41751 | 41751 | 18.995 | 8.2 | 2846 | 390 | 762 | 41681 | 17.635 | 7.8 | 4066 | 417
11:36 | 41752 | 41752 | 19.01 | 8.2 | 2879 | 389 | 763 | 41682 | 17.654 | 7.7 | 4083 | 416
11:36 | 41753 | 41753 | 19.024 | 8.3 | 2927 | 390 | 764 | 41683 | 17.671 | 7.7 | 4121 | 417
11:36 | 41754 | 41754 | 19.036 | 8.3 | 2940 | 389 | 765 | 41684 | 17.686 | 7.6 | 4114 | 416
11:36 | 41755 | 41755 | 19.05 | 8.4 | 2957 | 389 | 766 | 41685 | 17.702 | 7.6 | 4136 | 416
11:36 | 41756 | 41756 | 19.065 | 8.5 | 2939 | 389 | 767 | 41686 | 17.719 | 7.7 | 4180 | 415
11:36 | 41757 | 41757 | 19.082 | 8.5 | 2875 | 389 | 768 | 41687 | 17.741 | 7.8 | 4208 | 416
11:36 | 41758 | 41758 | 19.097 | 8.5 | 2805 | 388 | 769 | 41688 | 17.761 | 7.9 | 4212 | 415
11:36 | 41759 | 41759 | 19.111 | 8.5 | 2733 | 388 | 770 | 41689 | 17.779 | 7.9 | 4150 | 415
11:36 | 41760 | 41760 | 19.123 | 8.5 | 2672 | 388 | 771 | 41690 | 17.797 | 8 | 4090 | 415
11:36 | 41761 | 41761 | 19.134 | 8.5 | 2620 | 388 | 772 | 41691 | 17.815 | 8.1 | 3997 | 410
11:36 | 41762 | 41762 | 19.146 | 8.5 | 2567 | 387 | 773 | 41692 | 17.835 | 8.3 | 3908 | 410
11:36 | 41763 | 41763 | 19.157 | 8.6 | 2522 | 387 | 774 | 41693 | 17.861 | 8.4 | 3767 | 410
11:36 | 41764 | 41764 | 19.166 | 8.6 | 2445 | 386 | 775 | 41694 | 17.882 | 8.4 | 3583 | 411
11:36 | 41765 | 41765 | 19.177 | 8.6 | 2322 | 387 | 776 | 41695 | 17.903 | 8.4 | 3400 | 410
11:36 | 41766 | 41766 | 19.185 | 8.6 | 2249 | 386 | 777 | 41696 | 17.921 | 8.4 | 3234 | 410
11:36 | 41767 | 41767 | 19.194 | 8.6 | 2191 | 386 | 778 | 41697 | 17.943 | 8.3 | 3081 | 410
11:36 | 41768 | 41768 | 19.204 | 8.6 | 2155 | 385 | 779 | 41698 | 17.964 | 8.2 | 2976 | 410
11:36 | 41769 | 41769 | 19.211 | 8.6 | 2134 | 385 | 780 | 41699 | 17.982 | 8.2 | 2945 | 409
11:36 | 41770 | 41770 | 19.22 | 8.7 | 2139 | 385 | 781 | 41700 | 18 | 8.2 | 2943 | 410
11:36 | 41771 | 41771 | 19.226 | 8.8 | 2141 | 385 | 782 | 41701 | 18.019 | 8.2 | 2963 | 409
11:36 | 41772 | 41772 | 19.232 | 8.8 | 2119 | 384 | 783 | 41702 | 18.04 | 8.2 | 2998 | 410
11:36 | 41773 | 41773 | 19.24 | 8.9 | 2109 | 384 | 784 | 41703 | 18.059 | 8.2 | 3032 | 409
11:36 | 41774 | 41774 | 19.245 | 9 | 2095 | 379 | 785 | 41704 | 18.077 | 8.2 | 3068 | 409
11:36 | 41775 | 41775 | 19.252 | 9 | 2062 | 379 | 786 | 41705 | 18.096 | 8.2 | 3104 | 408
11:36 | 41776 | 41776 | 19.259 | 9 | 2024 | 378 | 787 | 41706 | 18.111 | 8.3 | 3157 | 409
11:36 | 41777 | 41777 | 19.266 | 9.1 | 1995 | 378 | 788 | 41707 | 18.134 | 8.3 | 3186 | 408
11:36 | 41778 | 41778 | 19.272 | 9.2 | 1957 | 377 | 789 | 41708 | 18.151 | 8.3 | 3218 | 409
11:36 | 41779 | 41779 | 19.279 | 9.2 | 1893 | 378 | 790 | 41709 | 18.172 | 8.3 | 3256 | 408
11:36 | 41780 | 41780 | 19.285 | 9.3 | 1836 | 378 | 791 | 41710 | 18.192 | 8.3 | 3281 | 404
11:36 | 41781 | 41781 | 19.289 | 9.3 | 1758 | 377 | 792 | 41711 | 18.213 | 8.3 | 3288 | 403
11:36 | 41782 | 41782 | 19.293 | 9.3 | 1677 | 377 | 793 | 41712 | 18.237 | 8.3 | 3269 | 404
11:36 | 41783 | 41783 | 19.299 | 9.3 | 1600 | 376 | 794 | 41713 | 18.259 | 8.3 | 3214 | 403
11:36 | 41784 | 41784 | 19.307 | 9.3 | 1531 | 376 | 795 | 41714 | 18.28 | 8.3 | 3147 | 403
11:36 | 41785 | 41785 | 19.31 | 9.3 | 1470 | 375 | 796 | 41715 | 18.303 | 8.3 | 3068 | 403
11:36 | 41786 | 41786 | 19.315 | 9.3 | 1418 | 375 | 797 | 41716 | 18.323 | 8.4 | 3026 | 403
11:36 | 41787 | 41787 | 19.318 | 9.3 | 1376 | 374 | 798 | 41717 | 18.345 | 8.4 | 2971 | 403
11:36 | 41788 | 41788 | 19.322 | 9.3 | 1344 | 375 | 799 | 41718 | 18.367 | 8.4 | 2939 | 403
11:36 | 41789 | 41789 | 19.326 | 9.4 | 1329 | 374 | 800 | 41719 | 18.392 | 8.3 | 2911 | 402
11:36 | 41790 | 41790 | 19.329 | 9.4 | 1306 | 374 | 801 | 41720 | 18.416 | 8.3 | 2931 | 402
11:37 | 41791 | 41791 | 19.331 | 9.4 | 1283 | 373 | 802 | 41721 | 18.438 | 8.2 | 2939 | 402
11:37 | 41792 | 41792 | 19.333 | 9.4 | 1259 | 373 | 803 | 41722 | 18.459 | 8.2 | 2982 | 402
11:37 | 41793 | 41793 | 19.333 | 9.4 | 1237 | 372 | 804 | 41723 | 18.481 | 8.2 | 3032 | 402
11:37 | 41794 | 41794 | 19.335 | 9.4 | 1222 | 372 | 805 | 41724 | 18.502 | 8.2 | 3075 | 402
11:37 | 41795 | 41795 | 19.337 | 9.5 | 1226 | 371 | 806 | 41725 | 18.521 | 8.2 | 3115 | 402
11:37 | 41796 | 41796 | 19.337 | 9.5 | 1227 | 371 | 807 | 41726 | 18.542 | 8.2 | 3148 | 401
11:37 | 41797 | 41797 | 19.338 | 9.5 | 1234 | 370 | 808 | 41727 | 18.562 | 8.2 | 3160 | 402
11:37 | 41798 | 41798 | 19.337 | 9.6 | 1255 | 370 | 809 | 41728 | 18.584 | 8.2 | 3162 | 401
11:37 | 41799 | 41799 | 19.339 | 9.6 | 1262 | 369 | 810 | 41729 | 18.602 | 8.1 | 3131 | 397
11:37 | 41800 | 41800 | 19.337 | 9.6 | 1263 | 369 | 811 | 41730 | 18.624 | 8.1 | 3120 | 396
11:37 | 41801 | 41801 | 19.336 | 9.6 | 1255 | 368 | 812 | 41731 | 18.641 | 8.1 | 3117 | 397
11:37 | 41802 | 41802 | 19.335 | 9.6 | 1239 | 368 | 813 | 41732 | 18.662 | 8.1 | 3121 | 396
11:37 | 41803 | 41803 | 19.334 | 9.7 | 1226 | 367 | 814 | 41733 | 18.679 | 8.2 | 3154 | 396
11:37 | 41804 | 41804 | 19.331 | 9.8 | 1204 | 367 | 815 | 41734 | 18.698 | 8.2 | 3161 | 397
11:37 | 41805 | 41805 | 19.331 | 9.8 | 1168 | 366 | 816 | 41735 | 18.717 | 8.2 | 3160 | 396
11:37 | 41806 | 41806 | 19.329 | 9.8 | 1133 | 366 | 817 | 41736 | 18.738 | 8.2 | 3150 | 397
11:37 | 41807 | 41807 | 19.326 | 9.8 | 1103 | 365 | 818 | 41737 | 18.757 | 8.2 | 3132 | 396
11:37 | 41808 | 41808 | 19.321 | 9.9 | 1087 | 365 | 819 | 41738 | 18.785 | 8.2 | 3107 | 397
11:37 | 41809 | 41809 | 19.317 | 9.9 | 1063 | 364 | 820 | 41739 | 18.795 | 8.2 | 3085 | 396
11:37 | 41810 | 41810 | 19.313 | 10 | 1053 | 360 | 821 | 41740 | 18.814 | 8.2 | 3066 | 396
11:37 | 41811 | 41811 | 19.309 | 10.1 | 1040 | 359 | 822 | 41741 | 18.835 | 8.2 | 3048 | 395
11:37 | 41812 | 41812 | 19.302 | 10.1 | 1020 | 359 | 823 | 41742 | 18.853 | 8.3 | 3051 | 396
11:37 | 41813 | 41813 | 19.297 | 10.1 | 999 | 358 | 824 | 41743 | 18.871 | 8.2 | 2991 | 395
11:37 | 41814 | 41814 | 19.289 | 10.2 | 986 | 358 | 825 | 41744 | 18.892 | 8.2 | 2946 | 396
11:37 | 41815 | 41815 | 19.283 | 10.2 | 965 | 357 | 826 | 41745 | 18.908 | 8.2 | 2898 | 395
11:37 | 41816 | 41816 | 19.277 | 10.2 | 945 | 357 | 827 | 41746 | #N/A | #N/A | #N/A | #N/A
11:37 | 41817 | 41817 | 19.271 | 10.2 | 930 | 356 | 828 | 41747 | 18.927 | 8.2 | 2859 | 395
11:37 | 41818 | 41818 | 19.263 | 10.3 | 923 | 356 | 829 | 41748 | 18.944 | 8.2 | 2828 | 395
11:37 | 41819 | 41819 | 19.257 | 10.4 | 917 | 355 | 830 | 41749 | 18.961 | 8.2 | 2818 | 395
11:37 | 41820 | 41820 | 19.25 | 10.4 | 903 | 355 | 831 | 41750 | 18.978 | 8.2 | 2828 | 394
11:37 | 41821 | 41821 | 19.244 | 10.5 | 878 | 354 | 832 | 41751 | 18.995 | 8.2 | 2846 | 390
11:37 | 41822 | 41822 | 19.235 | 10.5 | 846 | 353 | 833 | 41752 | 19.01 | 8.2 | 2879 | 389
11:37 | 41823 | 41823 | 19.227 | 10.6 | 820 | 352 | 834 | 41753 | 19.024 | 8.3 | 2927 | 390
11:37 | 41824 | 41824 | 19.221 | 10.6 | 788 | 352 | 835 | 41754 | 19.036 | 8.3 | 2940 | 389
11:37 | 41825 | 41825 | 19.214 | 10.7 | 766 | 351 | 836 | 41755 | 19.05 | 8.4 | 2957 | 389
11:37 | 41826 | 41826 | 19.205 | 10.8 | 750 | 351 | 837 | 41756 | 19.065 | 8.5 | 2939 | 389
11:37 | 41827 | 41827 | 19.198 | 10.9 | 738 | 350 | 838 | 41757 | 19.082 | 8.5 | 2875 | 389
11:37 | 41828 | 41828 | 19.19 | 10.9 | 724 | 350 | 839 | 41758 | 19.097 | 8.5 | 2805 | 388
11:37 | 41829 | 41829 | 19.183 | 10.9 | 712 | 349 | 840 | 41759 | 19.111 | 8.5 | 2733 | 388
11:37 | 41830 | 41830 | 19.176 | 10.9 | 704 | 349 | 841 | 41760 | 19.123 | 8.5 | 2672 | 388
11:37 | 41831 | 41831 | 19.17 | 11 | 705 | 348 | 842 | 41761 | 19.134 | 8.5 | 2620 | 388
11:37 | 41832 | 41832 | 19.164 | 11 | 693 | 348 | 843 | 41762 | 19.146 | 8.5 | 2567 | 387
11:37 | 41833 | 41833 | 19.156 | 11.1 | 687 | 347 | 844 | 41763 | 19.157 | 8.6 | 2522 | 387
11:37 | 41834 | 41834 | 19.151 | 11 | 665 | 347 | 845 | 41764 | 19.166 | 8.6 | 2445 | 386
11:37 | 41835 | 41835 | 19.145 | 11.1 | 654 | 346 | 846 | 41765 | 19.177 | 8.6 | 2322 | 387
11:37 | 41837 | 41837 | 19.137 | 11.1 | 637 | 346 | 847 | 41766 | 19.185 | 8.6 | 2249 | 386
11:37 | 41838 | 41838 | 19.129 | 11.1 | 620 | 345 | 848 | 41767 | 19.194 | 8.6 | 2191 | 386
11:37 | 41839 | 41839 | 19.116 | 11.2 | 612 | 344 | 849 | 41768 | 19.204 | 8.6 | 2155 | 385
11:37 | 41840 | 41840 | 19.113 | 11.2 | 601 | 344 | 850 | 41769 | 19.211 | 8.6 | 2134 | 385
11:37 | 41841 | 41841 | 19.106 | 11.3 | 601 | 343 | 851 | 41770 | 19.22 | 8.7 | 2139 | 385
11:37 | 41842 | 41842 | 19.098 | 11.3 | 598 | 343 | 852 | 41771 | 19.226 | 8.8 | 2141 | 385
11:37 | 41843 | 41843 | 19.092 | 11.3 | 597 | 342 | 853 | 41772 | 19.232 | 8.8 | 2119 | 384
11:37 | 41844 | 41844 | 19.086 | 11.3 | 598 | 341 | 854 | 41773 | 19.24 | 8.9 | 2109 | 384
11:37 | 41845 | 41845 | 19.08 | 11.3 | 600 | 341 | 855 | 41774 | 19.245 | 9 | 2095 | 379
11:37 | 41846 | 41846 | 19.074 | 11.3 | 601 | 340 | 856 | 41775 | 19.252 | 9 | 2062 | 379
11:37 | 41847 | 41847 | 19.068 | 11.4 | 610 | 340 | 857 | 41776 | 19.259 | 9 | 2024 | 378
11:37 | 41848 | 41848 | 19.061 | 11.4 | 612 | 339 | 858 | 41777 | 19.266 | 9.1 | 1995 | 378
11:37 | 41849 | 41849 | 19.055 | 11.5 | 620 | 339 | 859 | 41778 | 19.272 | 9.2 | 1957 | 377
11:38 | 41850 | 41850 | 19.052 | 11.5 | 623 | 338 | 860 | 41779 | 19.279 | 9.2 | 1893 | 378
11:38 | 41851 | 41851 | 19.047 | 11.5 | 623 | 338 | 861 | 41780 | 19.285 | 9.3 | 1836 | 378
11:38 | 41852 | 41852 | 19.045 | 11.5 | 618 | 337 | 862 | 41781 | 19.289 | 9.3 | 1758 | 377
11:38 | 41853 | 41853 | 19.041 | 11.5 | 616 | 337 | 863 | 41782 | 19.293 | 9.3 | 1677 | 377
11:38 | 41854 | 41854 | 19.04 | 11.5 | 613 | 337 | 864 | 41783 | 19.299 | 9.3 | 1600 | 376
11:38 | 41855 | 41855 | 19.04 | 11.5 | 612 | 337 | 865 | 41784 | 19.307 | 9.3 | 1531 | 376
11:38 | 41856 | 41856 | 19.041 | 11.5 | 616 | 336 | 866 | 41785 | 19.31 | 9.3 | 1470 | 375
11:38 | 41857 | 41857 | 19.042 | 11.6 | 625 | 336 | 867 | 41786 | 19.315 | 9.3 | 1418 | 375
11:38 | 41858 | 41858 | 19.042 | 11.6 | 625 | 335 | 868 | 41787 | 19.318 | 9.3 | 1376 | 374
11:38 | 41859 | 41859 | 19.041 | 11.6 | 623 | 335 | 869 | 41788 | 19.322 | 9.3 | 1344 | 375
11:38 | 41860 | 41860 | 19.045 | 11.6 | 619 | 334 | 870 | 41789 | 19.326 | 9.4 | 1329 | 374
11:38 | 41861 | 41861 | 19.044 | 11.6 | 611 | 334 | 871 | 41790 | 19.329 | 9.4 | 1306 | 374
11:38 | 41862 | 41862 | 19.042 | 11.6 | 606 | 333 | 872 | 41791 | 19.331 | 9.4 | 1283 | 373
11:38 | 41863 | 41863 | 19.041 | 11.5 | 596 | 333 | 873 | 41792 | 19.333 | 9.4 | 1259 | 373
11:38 | 41864 | 41864 | 19.041 | 11.4 | 592 | 333 | 874 | 41793 | 19.333 | 9.4 | 1237 | 372
11:38 | 41865 | 41865 | 19.041 | 11.4 | 596 | 333 | 875 | 41794 | 19.335 | 9.4 | 1222 | 372
11:38 | 41866 | 41866 | 19.039 | 11.4 | 597 | 332 | 876 | 41795 | 19.337 | 9.5 | 1226 | 371
11:38 | 41867 | 41867 | 19.04 | 11.4 | 594 | 332 | 877 | 41796 | 19.337 | 9.5 | 1227 | 371
11:38 | 41868 | 41868 | 19.04 | 11.4 | 590 | 331 | 878 | 41797 | 19.338 | 9.5 | 1234 | 370
11:38 | 41869 | 41869 | 19.038 | 11.4 | 583 | 331 | 879 | 41798 | 19.337 | 9.6 | 1255 | 370
11:38 | 41870 | 41870 | 19.036 | 11.4 | 577 | 330 | 880 | 41799 | 19.339 | 9.6 | 1262 | 369
11:38 | 41871 | 41871 | 19.038 | 11.4 | 570 | 330 | 881 | 41800 | 19.337 | 9.6 | 1263 | 369
11:38 | 41872 | 41872 | 19.04 | 11.4 | 565 | 330 | 882 | 41801 | 19.336 | 9.6 | 1255 | 368
11:38 | 41873 | 41873 | 19.038 | 11.5 | 566 | 330 | 883 | 41802 | 19.335 | 9.6 | 1239 | 368
11:38 | 41874 | 41874 | 19.041 | 11.5 | 563 | 330 | 884 | 41803 | 19.334 | 9.7 | 1226 | 367
11:38 | 41875 | 41875 | 19.041 | 11.5 | 557 | 329 | 885 | 41804 | 19.331 | 9.8 | 1204 | 367
11:38 | 41876 | 41876 | 19.04 | 11.4 | 544 | 329 | 886 | 41805 | 19.331 | 9.8 | 1168 | 366
11:38 | 41877 | 41877 | 19.039 | 11.5 | 541 | 328 | 887 | 41806 | 19.329 | 9.8 | 1133 | 366
11:38 | 41878 | 41878 | 19.039 | 11.5 | 531 | 328 | 888 | 41807 | 19.326 | 9.8 | 1103 | 365
11:38 | 41879 | 41879 | 19.038 | 11.5 | 520 | 327 | 889 | 41808 | 19.321 | 9.9 | 1087 | 365
11:38 | 41880 | 41880 | 19.038 | 11.4 | 507 | 327 | 890 | 41809 | 19.317 | 9.9 | 1063 | 364
11:38 | 41881 | 41881 | 19.036 | 11.4 | 502 | 326 | 891 | 41810 | 19.313 | 10 | 1053 | 360
11:38 | 41882 | 41882 | 19.034 | 11.3 | 495 | 326 | 892 | 41811 | 19.309 | 10.1 | 1040 | 359
11:38 | 41883 | 41883 | 19.028 | 11.3 | 493 | 326 | 893 | 41812 | 19.302 | 10.1 | 1020 | 359
11:38 | 41884 | 41884 | 19.029 | 11.3 | 488 | 326 | 894 | 41813 | 19.297 | 10.1 | 999 | 358
11:38 | 41885 | 41885 | 19.027 | 11.3 | 484 | 325 | 895 | 41814 | 19.289 | 10.2 | 986 | 358
11:38 | 41886 | 41886 | 19.027 | 11.3 | 477 | 325 | 896 | 41815 | 19.283 | 10.2 | 965 | 357
11:38 | 41887 | 41887 | 19.024 | 11.3 | 473 | 324 | 897 | 41816 | 19.277 | 10.2 | 945 | 357
11:38 | 41888 | 41888 | 19.018 | 11.3 | 468 | 324 | 898 | 41817 | 19.271 | 10.2 | 930 | 356
11:38 | 41889 | 41889 | 19.016 | 11.4 | 466 | 323 | 899 | 41818 | 19.263 | 10.3 | 923 | 356
11:38 | 41890 | 41890 | 19.015 | 11.4 | 461 | 323 | 900 | 41819 | 19.257 | 10.4 | 917 | 355
11:38 | 41891 | 41891 | 19.011 | 11.4 | 455 | 322 | 901 | 41820 | 19.25 | 10.4 | 903 | 355
11:38 | 41892 | 41892 | 19.007 | 11.5 | 454 | 322 | 902 | 41821 | 19.244 | 10.5 | 878 | 354
11:38 | 41893 | 41893 | 19.004 | 11.5 | 451 | 322 | 903 | 41822 | 19.235 | 10.5 | 846 | 353
11:38 | 41894 | 41894 | 18.997 | 11.5 | 453 | 321 | 904 | 41823 | 19.227 | 10.6 | 820 | 352
11:38 | 41895 | 41895 | 18.991 | 11.5 | 456 | 321 | 905 | 41824 | 19.221 | 10.6 | 788 | 352
11:38 | 41896 | 41896 | 18.991 | 11.6 | 467 | 321 | 906 | 41825 | 19.214 | 10.7 | 766 | 351
11:38 | 41897 | 41897 | 18.987 | 11.6 | 473 | 320 | 907 | 41826 | 19.205 | 10.8 | 750 | 351
11:38 | 41898 | 41898 | 18.984 | 11.6 | 480 | 320 | 908 | 41827 | 19.198 | 10.9 | 738 | 350
11:38 | 41899 | 41899 | 18.981 | 11.6 | 488 | 319 | 909 | 41828 | 19.19 | 10.9 | 724 | 350
11:38 | 41900 | 41900 | 18.975 | 11.6 | 494 | 319 | 910 | 41829 | 19.183 | 10.9 | 712 | 349
11:38 | 41901 | 41901 | 18.97 | 11.5 | 492 | 318 | 911 | 41830 | 19.176 | 10.9 | 704 | 349
11:38 | 41902 | 41902 | 18.968 | 11.6 | 497 | 318 | 912 | 41831 | 19.17 | 11 | 705 | 348
11:38 | 41903 | 41903 | 18.965 | 11.6 | 494 | 317 | 913 | 41832 | 19.164 | 11 | 693 | 348
11:38 | 41904 | 41904 | 18.961 | 11.7 | 494 | 317 | 914 | 41833 | 19.156 | 11.1 | 687 | 347
11:38 | 41905 | 41905 | 18.96 | 11.7 | 490 | 316 | 915 | 41834 | 19.151 | 11 | 665 | 347
11:38 | 41906 | 41906 | 18.957 | 11.7 | 486 | 316 | 916 | 41835 | 19.145 | 11.1 | 654 | 346
11:38 | 41907 | 41907 | 18.955 | 11.6 | 479 | 316 | 917 | 41836 | #N/A | #N/A | #N/A | #N/A
11:38 | 41908 | 41908 | 18.952 | 11.6 | 479 | 316 | 918 | 41837 | 19.137 | 11.1 | 637 | 346
11:38 | 41909 | 41909 | 18.95 | 11.6 | 478 | 315 | 919 | 41838 | 19.129 | 11.1 | 620 | 345
11:38 | 41910 | 41910 | 18.944 | 11.7 | 482 | 315 | 920 | 41839 | 19.116 | 11.2 | 612 | 344
11:39 | 41911 | 41911 | 18.937 | 11.8 | 485 | 315 | 921 | 41840 | 19.113 | 11.2 | 601 | 344
11:39 | 41912 | 41912 | 18.931 | 11.8 | 478 | 314 | 922 | 41841 | 19.106 | 11.3 | 601 | 343
11:39 | 41913 | 41913 | 18.925 | 11.8 | 472 | 313 | 923 | 41842 | 19.098 | 11.3 | 598 | 343
11:39 | 41914 | 41914 | 18.923 | 11.8 | 468 | 313 | 924 | 41843 | 19.092 | 11.3 | 597 | 342
11:39 | 41915 | 41915 | 18.92 | 11.8 | 466 | 312 | 925 | 41844 | 19.086 | 11.3 | 598 | 341
11:39 | 41916 | 41916 | 18.916 | 11.7 | 461 | 312 | 926 | 41845 | 19.08 | 11.3 | 600 | 341
11:39 | 41917 | 41917 | 18.915 | 11.7 | 466 | 312 | 927 | 41846 | 19.074 | 11.3 | 601 | 340
11:39 | 41918 | 41918 | 18.909 | 11.7 | 472 | 311 | 928 | 41847 | 19.068 | 11.4 | 610 | 340
11:39 | 41919 | 41919 | 18.901 | 11.7 | 479 | 311 | 929 | 41848 | 19.061 | 11.4 | 612 | 339
11:39 | 41920 | 41920 | 18.891 | 11.8 | 493 | 310 | 930 | 41849 | 19.055 | 11.5 | 620 | 339
11:39 | 41921 | 41921 | 18.882 | 11.8 | 500 | 310 | 931 | 41850 | 19.052 | 11.5 | 623 | 338
11:39 | 41922 | 41922 | 18.873 | 11.9 | 510 | 309 | 932 | 41851 | 19.047 | 11.5 | 623 | 338
11:39 | 41923 | 41923 | 18.862 | 11.9 | 512 | 309 | 933 | 41852 | 19.045 | 11.5 | 618 | 337
11:39 | 41924 | 41924 | 18.852 | 11.9 | 510 | 308 | 934 | 41853 | 19.041 | 11.5 | 616 | 337
11:39 | 41925 | 41925 | 18.844 | 11.9 | 508 | 308 | 935 | 41854 | 19.04 | 11.5 | 613 | 337
11:39 | 41926 | 41926 | 18.833 | 11.9 | 504 | 307 | 936 | 41855 | 19.04 | 11.5 | 612 | 337
11:39 | 41927 | 41927 | 18.825 | 11.9 | 501 | 307 | 937 | 41856 | 19.041 | 11.5 | 616 | 336
11:39 | 41928 | 41928 | 18.812 | 12 | 504 | 306 | 938 | 41857 | 19.042 | 11.6 | 625 | 336
11:39 | 41929 | 41929 | 18.803 | 12.1 | 505 | 306 | 939 | 41858 | 19.042 | 11.6 | 625 | 335
11:39 | 41930 | 41930 | 18.796 | 12.2 | 507 | 306 | 940 | 41859 | 19.041 | 11.6 | 623 | 335
11:39 | 41931 | 41931 | 18.786 | 12.4 | 513 | 305 | 941 | 41860 | 19.045 | 11.6 | 619 | 334
11:39 | 41932 | 41932 | 18.779 | 12.5 | 512 | 305 | 942 | 41861 | 19.044 | 11.6 | 611 | 334
11:39 | 41933 | 41933 | 18.77 | 12.5 | 505 | 304 | 943 | 41862 | 19.042 | 11.6 | 606 | 333
11:39 | 41935 | 41935 | 18.762 | 12.6 | 505 | 304 | 944 | 41863 | 19.041 | 11.5 | 596 | 333
11:39 | 41936 | 41936 | 18.754 | 12.7 | 504 | 303 | 945 | 41864 | 19.041 | 11.4 | 592 | 333
11:39 | 41937 | 41937 | 18.748 | 12.7 | 501 | 303 | 946 | 41865 | 19.041 | 11.4 | 596 | 333
11:39 | 41938 | 41938 | 18.741 | 12.7 | 497 | 302 | 947 | 41866 | 19.039 | 11.4 | 597 | 332
11:39 | 41939 | 41939 | 18.731 | 12.7 | 497 | 302 | 948 | 41867 | 19.04 | 11.4 | 594 | 332
11:39 | 41940 | 41940 | 18.723 | 12.7 | 496 | 301 | 949 | 41868 | 19.04 | 11.4 | 590 | 331
11:39 | 41941 | 41941 | 18.717 | 12.7 | 495 | 301 | 950 | 41869 | 19.038 | 11.4 | 583 | 331
11:39 | 41942 | 41942 | 18.71 | 12.6 | 489 | 300 | 951 | 41870 | 19.036 | 11.4 | 577 | 330
11:39 | 41943 | 41943 | 18.7 | 12.6 | 489 | 300 | 952 | 41871 | 19.038 | 11.4 | 570 | 330
11:39 | 41944 | 41944 | 18.698 | 12.6 | 495 | 299 | 953 | 41872 | 19.04 | 11.4 | 565 | 330
11:39 | 41945 | 41945 | 18.693 | 12.6 | 501 | 299 | 954 | 41873 | 19.038 | 11.5 | 566 | 330
11:39 | 41946 | 41946 | 18.689 | 12.7 | 514 | 299 | 955 | 41874 | 19.041 | 11.5 | 563 | 330
11:39 | 41947 | 41947 | 18.681 | 12.7 | 522 | 298 | 956 | 41875 | 19.041 | 11.5 | 557 | 329
11:39 | 41948 | 41948 | 18.676 | 12.8 | 537 | 298 | 957 | 41876 | 19.04 | 11.4 | 544 | 329
11:39 | 41949 | 41949 | 18.67 | 12.8 | 545 | 298 | 958 | 41877 | 19.039 | 11.5 | 541 | 328
11:39 | 41950 | 41950 | 18.666 | 12.9 | 556 | 298 | 959 | 41878 | 19.039 | 11.5 | 531 | 328
11:39 | 41951 | 41951 | 18.66 | 12.8 | 552 | 297 | 960 | 41879 | 19.038 | 11.5 | 520 | 327
11:39 | 41952 | 41952 | 18.655 | 12.8 | 552 | 297 | 961 | 41880 | 19.038 | 11.4 | 507 | 327
11:39 | 41953 | 41953 | 18.652 | 12.8 | 548 | 296 | 962 | 41881 | 19.036 | 11.4 | 502 | 326
11:39 | 41954 | 41954 | 18.644 | 12.8 | 546 | 296 | 963 | 41882 | 19.034 | 11.3 | 495 | 326
11:39 | 41955 | 41955 | 18.639 | 12.8 | 542 | 295 | 964 | 41883 | 19.028 | 11.3 | 493 | 326
11:39 | 41956 | 41956 | 18.635 | 12.8 | 539 | 295 | 965 | 41884 | 19.029 | 11.3 | 488 | 326
11:39 | 41957 | 41957 | 18.627 | 12.7 | 530 | 294 | 966 | 41885 | 19.027 | 11.3 | 484 | 325
11:39 | 41958 | 41958 | 18.62 | 12.7 | 527 | 294 | 967 | 41886 | 19.027 | 11.3 | 477 | 325
11:39 | 41959 | 41959 | 18.612 | 12.8 | 536 | 294 | 968 | 41887 | 19.024 | 11.3 | 473 | 324
11:39 | 41960 | 41960 | 18.607 | 12.8 | 540 | 293 | 969 | 41888 | 19.018 | 11.3 | 468 | 324
11:39 | 41961 | 41961 | 18.599 | 12.8 | 547 | 293 | 970 | 41889 | 19.016 | 11.4 | 466 | 323
11:39 | 41962 | 41962 | 18.595 | 12.8 | 556 | 293 | 971 | 41890 | 19.015 | 11.4 | 461 | 323
11:39 | 41963 | 41963 | 18.589 | 12.8 | 567 | 292 | 972 | 41891 | 19.011 | 11.4 | 455 | 322
11:39 | 41964 | 41964 | 18.582 | 12.8 | 582 | 292 | 973 | 41892 | 19.007 | 11.5 | 454 | 322
11:39 | 41965 | 41965 | 18.576 | 12.9 | 602 | 291 | 974 | 41893 | 19.004 | 11.5 | 451 | 322
11:39 | 41966 | 41966 | 18.567 | 13 | 616 | 294 | 975 | 41894 | 18.997 | 11.5 | 453 | 321
11:39 | 41967 | 41967 | 18.562 | 13 | 618 | 293 | 976 | 41895 | 18.991 | 11.5 | 456 | 321
11:39 | 41968 | 41968 | 18.555 | 13 | 621 | 293 | 977 | 41896 | 18.991 | 11.6 | 467 | 321
11:39 | 41969 | 41969 | 18.55 | 13.1 | 630 | 293 | 978 | 41897 | 18.987 | 11.6 | 473 | 320
11:40 | 41970 | 41970 | 18.546 | 13.1 | 634 | 293 | 979 | 41898 | 18.984 | 11.6 | 480 | 320
11:40 | 41971 | 41971 | 18.54 | 13.1 | 641 | 292 | 980 | 41899 | 18.981 | 11.6 | 488 | 319
11:40 | 41972 | 41972 | 18.534 | 13.1 | 650 | 292 | 981 | 41900 | 18.975 | 11.6 | 494 | 319
11:40 | 41973 | 41973 | 18.529 | 13.1 | 656 | 291 | 982 | 41901 | 18.97 | 11.5 | 492 | 318
11:40 | 41974 | 41974 | 18.523 | 13.2 | 671 | 291 | 983 | 41902 | 18.968 | 11.6 | 497 | 318
11:40 | 41975 | 41975 | 18.516 | 13.2 | 683 | 290 | 984 | 41903 | 18.965 | 11.6 | 494 | 317
11:40 | 41976 | 41976 | 18.509 | 13.2 | 689 | 290 | 985 | 41904 | 18.961 | 11.7 | 494 | 317
11:40 | 41977 | 41977 | 18.503 | 13.2 | 696 | 289 | 986 | 41905 | 18.96 | 11.7 | 490 | 316
11:40 | 41978 | 41978 | 18.498 | 13.2 | 698 | 289 | 987 | 41906 | 18.957 | 11.7 | 486 | 316
11:40 | 41979 | 41979 | 18.491 | 13.2 | 702 | 289 | 988 | 41907 | 18.955 | 11.6 | 479 | 316
11:40 | 41980 | 41980 | 18.485 | 13.2 | 705 | 289 | 989 | 41908 | 18.952 | 11.6 | 479 | 316
11:40 | 41981 | 41981 | 18.482 | 13.2 | 706 | 288 | 990 | 41909 | 18.95 | 11.6 | 478 | 315
11:40 | 41982 | 41982 | 18.476 | 13.3 | 716 | 288 | 991 | 41910 | 18.944 | 11.7 | 482 | 315
11:40 | 41983 | 41983 | 18.469 | 13.3 | 719 | 287 | 992 | 41911 | 18.937 | 11.8 | 485 | 315
11:40 | 41984 | 41984 | 18.466 | 13.3 | 720 | 287 | 993 | 41912 | 18.931 | 11.8 | 478 | 314
11:40 | 41985 | 41985 | 18.46 | 13.4 | 728 | 286 | 994 | 41913 | 18.925 | 11.8 | 472 | 313
11:40 | 41986 | 41986 | 18.459 | 13.4 | 725 | 286 | 995 | 41914 | 18.923 | 11.8 | 468 | 313
11:40 | 41987 | 41987 | 18.457 | 13.4 | 721 | 286 | 996 | 41915 | 18.92 | 11.8 | 466 | 312
11:40 | 41988 | 41988 | 18.456 | 13.4 | 714 | 286 | 997 | 41916 | 18.916 | 11.7 | 461 | 312
11:40 | 41989 | 41989 | 18.453 | 13.4 | 711 | 286 | 998 | 41917 | 18.915 | 11.7 | 466 | 312
11:40 | 41990 | 41990 | 18.451 | 13.3 | 703 | 285 | 999 | 41918 | 18.909 | 11.7 | 472 | 311
11:40 | 41991 | 41991 | 18.447 | 13.3 | 706 | 285 | 1000 | 41919 | 18.901 | 11.7 | 479 | 311
11:40 | 41992 | 41992 | 18.446 | 13.3 | 712 | 284 | 1001 | 41920 | 18.891 | 11.8 | 493 | 310
11:40 | 41993 | 41993 | 18.44 | 13.3 | 720 | 284 | 1002 | 41921 | 18.882 | 11.8 | 500 | 310
11:40 | 41994 | 41994 | 18.436 | 13.4 | 739 | 284 | 1003 | 41922 | 18.873 | 11.9 | 510 | 309
11:40 | 41995 | 41995 | 18.433 | 13.4 | 748 | 284 | 1004 | 41923 | 18.862 | 11.9 | 512 | 309
11:40 | 41996 | 41996 | 18.428 | 13.4 | 757 | 283 | 1005 | 41924 | 18.852 | 11.9 | 510 | 308
11:40 | 41997 | 41997 | 18.423 | 13.3 | 761 | 283 | 1006 | 41925 | 18.844 | 11.9 | 508 | 308
11:40 | 41998 | 41998 | 18.417 | 13.3 | 770 | 282 | 1007 | 41926 | 18.833 | 11.9 | 504 | 307
11:40 | 41999 | 41999 | 18.414 | 13.3 | 781 | 282 | 1008 | 41927 | 18.825 | 11.9 | 501 | 307
11:40 | 42000 | 42000 | 18.413 | 13.3 | 793 | 282 | 1009 | 41928 | 18.812 | 12 | 504 | 306
11:40 | 42001 | 42001 | 18.407 | 13.3 | 803 | 282 | 1010 | 41929 | 18.803 | 12.1 | 505 | 306
11:40 | 42002 | 42002 | 18.398 | 13.3 | 814 | 281 | 1011 | 41930 | 18.796 | 12.2 | 507 | 306
11:40 | 42003 | 42003 | 18.393 | 13.3 | 824 | 281 | 1012 | 41931 | 18.786 | 12.4 | 513 | 305
11:40 | 42004 | 42004 | 18.39 | 13.4 | 840 | 280 | 1013 | 41932 | 18.779 | 12.5 | 512 | 305
11:40 | 42005 | 42005 | 18.385 | 13.4 | 848 | 280 | 1014 | 41933 | 18.77 | 12.5 | 505 | 304
11:40 | 42006 | 42006 | 18.38 | 13.5 | 869 | 279 | 1015 | 41934 | #N/A | #N/A | #N/A | #N/A
11:40 | 42007 | 42007 | 18.375 | 13.5 | 876 | 279 | 1016 | 41935 | 18.762 | 12.6 | 505 | 304
11:40 | 42008 | 42008 | 18.366 | 13.5 | 884 | 279 | 1017 | 41936 | 18.754 | 12.7 | 504 | 303
11:40 | 42009 | 42009 | 18.361 | 13.5 | 892 | 279 | 1018 | 41937 | 18.748 | 12.7 | 501 | 303
11:40 | 42010 | 42010 | 18.354 | 13.5 | 898 | 278 | 1019 | 41938 | 18.741 | 12.7 | 497 | 302
11:40 | 42011 | 42011 | 18.347 | 13.5 | 908 | 278 | 1020 | 41939 | 18.731 | 12.7 | 497 | 302
11:40 | 42012 | 42012 | 18.344 | 13.5 | 922 | 277 | 1021 | 41940 | 18.723 | 12.7 | 496 | 301
11:40 | 42013 | 42013 | 18.341 | 13.5 | 934 | 277 | 1022 | 41941 | 18.717 | 12.7 | 495 | 301
11:40 | 42014 | 42014 | 18.338 | 13.5 | 952 | 277 | 1023 | 41942 | 18.71 | 12.6 | 489 | 300
11:40 | 42015 | 42015 | 18.331 | 13.6 | 986 | 276 | 1024 | 41943 | 18.7 | 12.6 | 489 | 300
11:40 | 42016 | 42016 | 18.327 | 13.6 | 1004 | 276 | 1025 | 41944 | 18.698 | 12.6 | 495 | 299
11:40 | 42017 | 42017 | 18.323 | 13.7 | 1028 | 276 | 1026 | 41945 | 18.693 | 12.6 | 501 | 299
11:40 | 42018 | 42018 | 18.32 | 13.8 | 1056 | 275 | 1027 | 41946 | 18.689 | 12.7 | 514 | 299
11:40 | 42019 | 42019 | 18.313 | 13.8 | 1066 | 275 | 1028 | 41947 | 18.681 | 12.7 | 522 | 298
11:40 | 42020 | 42020 | 18.31 | 13.8 | 1075 | 275 | 1029 | 41948 | 18.676 | 12.8 | 537 | 298
11:40 | 42021 | 42021 | 18.307 | 13.8 | 1084 | 274 | 1030 | 41949 | 18.67 | 12.8 | 545 | 298
11:40 | 42022 | 42022 | 18.305 | 13.8 | 1097 | 274 | 1031 | 41950 | 18.666 | 12.9 | 556 | 298
11:40 | 42023 | 42023 | 18.3 | 13.8 | 1113 | 274 | 1032 | 41951 | 18.66 | 12.8 | 552 | 297
11:40 | 42024 | 42024 | 18.295 | 13.7 | 1115 | 273 | 1033 | 41952 | 18.655 | 12.8 | 552 | 297
11:40 | 42025 | 42025 | 18.291 | 13.7 | 1132 | 273 | 1034 | 41953 | 18.652 | 12.8 | 548 | 296
11:40 | 42026 | 42026 | 18.289 | 13.7 | 1147 | 276 | 1035 | 41954 | 18.644 | 12.8 | 546 | 296
11:40 | 42027 | 42027 | 18.284 | 13.7 | 1164 | 275 | 1036 | 41955 | 18.639 | 12.8 | 542 | 295
11:40 | 42028 | 42028 | 18.282 | 13.8 | 1208 | 275 | 1037 | 41956 | 18.635 | 12.8 | 539 | 295
11:40 | 42029 | 42029 | 18.28 | 13.8 | 1226 | 275 | 1038 | 41957 | 18.627 | 12.7 | 530 | 294
11:40 | 42030 | 42030 | 18.274 | 13.8 | 1244 | 274 | 1039 | 41958 | 18.62 | 12.7 | 527 | 294
11:41 | 42031 | 42031 | 18.267 | 13.8 | 1263 | 274 | 1040 | 41959 | 18.612 | 12.8 | 536 | 294
11:41 | 42032 | 42032 | 18.26 | 13.8 | 1281 | 273 | 1041 | 41960 | 18.607 | 12.8 | 540 | 293
11:41 | 42033 | 42033 | 18.253 | 13.8 | 1298 | 273 | 1042 | 41961 | 18.599 | 12.8 | 547 | 293
11:41 | 42034 | 42034 | 18.25 | 13.8 | 1313 | 273 | 1043 | 41962 | 18.595 | 12.8 | 556 | 293
11:41 | 42035 | 42035 | 18.243 | 13.8 | 1325 | 273 | 1044 | 41963 | 18.589 | 12.8 | 567 | 292
11:41 | 42036 | 42036 | 18.239 | 13.8 | 1334 | 272 | 1045 | 41964 | 18.582 | 12.8 | 582 | 292
11:41 | 42037 | 42037 | 18.233 | 13.8 | 1345 | 272 | 1046 | 41965 | 18.576 | 12.9 | 602 | 291
11:41 | 42039 | 42039 | 18.228 | 13.8 | 1350 | 271 | 1047 | 41966 | 18.567 | 13 | 616 | 294
11:41 | 42040 | 42040 | 18.224 | 13.9 | 1374 | 271 | 1048 | 41967 | 18.562 | 13 | 618 | 293
11:41 | 42041 | 42041 | 18.216 | 13.9 | 1373 | 271 | 1049 | 41968 | 18.555 | 13 | 621 | 293
11:41 | 42042 | 42042 | 18.21 | 14 | 1387 | 271 | 1050 | 41969 | 18.55 | 13.1 | 630 | 293
11:41 | 42043 | 42043 | 18.205 | 14 | 1385 | 270 | 1051 | 41970 | 18.546 | 13.1 | 634 | 293
11:41 | 42044 | 42044 | 18.2 | 14.1 | 1401 | 270 | 1052 | 41971 | 18.54 | 13.1 | 641 | 292
11:41 | 42045 | 42045 | 18.196 | 14.1 | 1398 | 269 | 1053 | 41972 | 18.534 | 13.1 | 650 | 292
11:41 | 42046 | 42046 | 18.189 | 14.1 | 1398 | 269 | 1054 | 41973 | 18.529 | 13.1 | 656 | 291
11:41 | 42047 | 42047 | 18.188 | 14.1 | 1405 | 269 | 1055 | 41974 | 18.523 | 13.2 | 671 | 291
11:41 | 42048 | 42048 | 18.182 | 14.1 | 1414 | 269 | 1056 | 41975 | 18.516 | 13.2 | 683 | 290
11:41 | 42049 | 42049 | 18.18 | 14.1 | 1431 | 268 | 1057 | 41976 | 18.509 | 13.2 | 689 | 290
11:41 | 42050 | 42050 | 18.178 | 14.1 | 1449 | 268 | 1058 | 41977 | 18.503 | 13.2 | 696 | 289
11:41 | 42051 | 42051 | 18.174 | 14.1 | 1462 | 267 | 1059 | 41978 | 18.498 | 13.2 | 698 | 289
11:41 | 42052 | 42052 | 18.171 | 14.1 | 1473 | 267 | 1060 | 41979 | 18.491 | 13.2 | 702 | 289
11:41 | 42053 | 42053 | 18.164 | 14.2 | 1504 | 267 | 1061 | 41980 | 18.485 | 13.2 | 705 | 289
11:41 | 42054 | 42054 | 18.158 | 14.2 | 1516 | 267 | 1062 | 41981 | 18.482 | 13.2 | 706 | 288
11:41 | 42055 | 42055 | 18.152 | 14.2 | 1529 | 266 | 1063 | 41982 | 18.476 | 13.3 | 716 | 288
11:41 | 42056 | 42056 | 18.148 | 14.2 | 1551 | 266 | 1064 | 41983 | 18.469 | 13.3 | 719 | 287
11:41 | 42057 | 42057 | 18.145 | 14.1 | 1547 | 265 | 1065 | 41984 | 18.466 | 13.3 | 720 | 287
11:41 | 42058 | 42058 | 18.141 | 14.1 | 1563 | 265 | 1066 | 41985 | 18.46 | 13.4 | 728 | 286
11:41 | 42059 | 42059 | 18.136 | 14.1 | 1578 | 265 | 1067 | 41986 | 18.459 | 13.4 | 725 | 286
11:41 | 42060 | 42060 | 18.129 | 14.1 | 1592 | 265 | 1068 | 41987 | 18.457 | 13.4 | 721 | 286
11:41 | 42061 | 42061 | 18.123 | 14.1 | 1607 | 264 | 1069 | 41988 | 18.456 | 13.4 | 714 | 286
11:41 | 42062 | 42062 | 18.12 | 14.1 | 1621 | 264 | 1070 | 41989 | 18.453 | 13.4 | 711 | 286
11:41 | 42063 | 42063 | 18.115 | 14.1 | 1639 | 264 | 1071 | 41990 | 18.451 | 13.3 | 703 | 285
11:41 | 42064 | 42064 | 18.111 | 14.1 | 1655 | 263 | 1072 | 41991 | 18.447 | 13.3 | 706 | 285
11:41 | 42065 | 42065 | 18.104 | 14.1 | 1669 | 263 | 1073 | 41992 | 18.446 | 13.3 | 712 | 284
11:41 | 42066 | 42066 | 18.1 | 14.1 | 1684 | 263 | 1074 | 41993 | 18.44 | 13.3 | 720 | 284
11:41 | 42067 | 42067 | 18.094 | 14.1 | 1698 | 263 | 1075 | 41994 | 18.436 | 13.4 | 739 | 284
11:41 | 42068 | 42068 | 18.087 | 14.2 | 1741 | 262 | 1076 | 41995 | 18.433 | 13.4 | 748 | 284
11:41 | 42069 | 42069 | 18.082 | 14.2 | 1755 | 262 | 1077 | 41996 | 18.428 | 13.4 | 757 | 283
11:41 | 42070 | 42070 | 18.076 | 14.2 | 1773 | 261 | 1078 | 41997 | 18.423 | 13.3 | 761 | 283
11:41 | 42071 | 42071 | 18.071 | 14.3 | 1816 | 261 | 1079 | 41998 | 18.417 | 13.3 | 770 | 282
11:41 | 42072 | 42072 | 18.066 | 14.3 | 1832 | 261 | 1080 | 41999 | 18.414 | 13.3 | 781 | 282
11:41 | 42073 | 42073 | 18.056 | 14.4 | 1875 | 261 | 1081 | 42000 | 18.413 | 13.3 | 793 | 282
11:41 | 42074 | 42074 | 18.049 | 14.4 | 1895 | 263 | 1082 | 42001 | 18.407 | 13.3 | 803 | 282
11:41 | 42075 | 42075 | 18.043 | 14.4 | 1910 | 263 | 1083 | 42002 | 18.398 | 13.3 | 814 | 281
11:41 | 42076 | 42076 | 18.038 | 14.4 | 1921 | 262 | 1084 | 42003 | 18.393 | 13.3 | 824 | 281
11:41 | 42077 | 42077 | 18.034 | 14.5 | 1963 | 262 | 1085 | 42004 | 18.39 | 13.4 | 840 | 280
11:41 | 42078 | 42078 | 18.029 | 14.5 | 1970 | 262 | 1086 | 42005 | 18.385 | 13.4 | 848 | 280
11:41 | 42079 | 42079 | 18.028 | 14.5 | 1983 | 262 | 1087 | 42006 | 18.38 | 13.5 | 869 | 279
11:41 | 42080 | 42080 | 18.023 | 14.5 | 2007 | 261 | 1088 | 42007 | 18.375 | 13.5 | 876 | 279
11:41 | 42081 | 42081 | 18.02 | 14.4 | 1996 | 261 | 1089 | 42008 | 18.366 | 13.5 | 884 | 279
11:41 | 42082 | 42082 | 18.016 | 14.4 | 2019 | 261 | 1090 | 42009 | 18.361 | 13.5 | 892 | 279
11:41 | 42083 | 42083 | 18.012 | 14.4 | 2042 | 260 | 1091 | 42010 | 18.354 | 13.5 | 898 | 278
11:41 | 42084 | 42084 | 18.008 | 14.5 | 2093 | 260 | 1092 | 42011 | 18.347 | 13.5 | 908 | 278
11:41 | 42085 | 42085 | 18.004 | 14.5 | 2115 | 260 | 1093 | 42012 | 18.344 | 13.5 | 922 | 277
11:41 | 42086 | 42086 | 17.999 | 14.5 | 2135 | 259 | 1094 | 42013 | 18.341 | 13.5 | 934 | 277
11:41 | 42087 | 42087 | 17.996 | 14.5 | 2161 | 259 | 1095 | 42014 | 18.338 | 13.5 | 952 | 277
11:41 | 42088 | 42088 | 17.992 | 14.5 | 2196 | 259 | 1096 | 42015 | 18.331 | 13.6 | 986 | 276
11:41 | 42089 | 42089 | 17.99 | 14.4 | 2200 | 259 | 1097 | 42016 | 18.327 | 13.6 | 1004 | 276
11:42 | 42090 | 42090 | 17.988 | 14.4 | 2243 | 258 | 1098 | 42017 | 18.323 | 13.7 | 1028 | 276
11:42 | 42091 | 42091 | 17.986 | 14.4 | 2280 | 258 | 1099 | 42018 | 18.32 | 13.8 | 1056 | 275
11:42 | 42092 | 42092 | 17.984 | 14.4 | 2312 | 258 | 1100 | 42019 | 18.313 | 13.8 | 1066 | 275
11:42 | 42093 | 42093 | 17.979 | 14.4 | 2336 | 258 | 1101 | 42020 | 18.31 | 13.8 | 1075 | 275
11:42 | 42094 | 42094 | 17.978 | 14.4 | 2346 | 257 | 1102 | 42021 | 18.307 | 13.8 | 1084 | 274
11:42 | 42095 | 42095 | 17.977 | 14.4 | 2353 | 257 | 1103 | 42022 | 18.305 | 13.8 | 1097 | 274
11:42 | 42096 | 42096 | 17.973 | 14.4 | 2353 | 257 | 1104 | 42023 | 18.3 | 13.8 | 1113 | 274
11:42 | 42097 | 42097 | 17.97 | 14.4 | 2343 | 256 | 1105 | 42024 | 18.295 | 13.7 | 1115 | 273
11:42 | 42098 | 42098 | 17.964 | 14.4 | 2327 | 256 | 1106 | 42025 | 18.291 | 13.7 | 1132 | 273
11:42 | 42099 | 42099 | 17.958 | 14.3 | 2274 | 256 | 1107 | 42026 | 18.289 | 13.7 | 1147 | 276
11:42 | 42100 | 42100 | 17.954 | 14.3 | 2256 | 255 | 1108 | 42027 | 18.284 | 13.7 | 1164 | 275
11:42 | 42101 | 42101 | 17.95 | 14.3 | 2240 | 255 | 1109 | 42028 | 18.282 | 13.8 | 1208 | 275
11:42 | 42102 | 42102 | 17.945 | 14.2 | 2201 | 255 | 1110 | 42029 | 18.28 | 13.8 | 1226 | 275
11:42 | 42103 | 42103 | 17.942 | 14.2 | 2204 | 255 | 1111 | 42030 | 18.274 | 13.8 | 1244 | 274
11:42 | 42104 | 42104 | 17.94 | 14.2 | 2208 | 254 | 1112 | 42031 | 18.267 | 13.8 | 1263 | 274
11:42 | 42105 | 42105 | 17.935 | 14.2 | 2222 | 254 | 1113 | 42032 | 18.26 | 13.8 | 1281 | 273
11:42 | 42106 | 42106 | 17.932 | 14.2 | 2230 | 254 | 1114 | 42033 | 18.253 | 13.8 | 1298 | 273
11:42 | 42107 | 42107 | 17.928 | 14.3 | 2267 | 254 | 1115 | 42034 | 18.25 | 13.8 | 1313 | 273
11:42 | 42108 | 42108 | 17.927 | 14.3 | 2265 | 254 | 1116 | 42035 | 18.243 | 13.8 | 1325 | 273
11:42 | 42109 | 42109 | 17.925 | 14.3 | 2259 | 253 | 1117 | 42036 | 18.239 | 13.8 | 1334 | 272
11:42 | 42110 | 42110 | 17.923 | 14.4 | 2286 | 253 | 1118 | 42037 | 18.233 | 13.8 | 1345 | 272
11:42 | 42111 | 42111 | 17.922 | 14.4 | 2283 | 253 | 1119 | 42038 | #N/A | #N/A | #N/A | #N/A
11:42 | 42112 | 42112 | 17.92 | 14.4 | 2286 | 252 | 1120 | 42039 | 18.228 | 13.8 | 1350 | 271
11:42 | 42113 | 42113 | 17.918 | 14.3 | 2252 | 252 | 1121 | 42040 | 18.224 | 13.9 | 1374 | 271
11:42 | 42114 | 42114 | 17.917 | 14.3 | 2252 | 252 | 1122 | 42041 | 18.216 | 13.9 | 1373 | 271
11:42 | 42115 | 42115 | 17.916 | 14.3 | 2250 | 252 | 1123 | 42042 | 18.21 | 14 | 1387 | 271
11:42 | 42116 | 42116 | 17.914 | 14.2 | 2208 | 251 | 1124 | 42043 | 18.205 | 14 | 1385 | 270
11:42 | 42117 | 42117 | 17.914 | 14.2 | 2197 | 251 | 1125 | 42044 | 18.2 | 14.1 | 1401 | 270
11:42 | 42118 | 42118 | 17.913 | 14.2 | 2188 | 251 | 1126 | 42045 | 18.196 | 14.1 | 1398 | 269
11:42 | 42119 | 42119 | 17.91 | 14.2 | 2173 | 253 | 1127 | 42046 | 18.189 | 14.1 | 1398 | 269
11:42 | 42120 | 42120 | 17.907 | 14.2 | 2154 | 253 | 1128 | 42047 | 18.188 | 14.1 | 1405 | 269
11:42 | 42121 | 42121 | 17.905 | 14.2 | 2139 | 253 | 1129 | 42048 | 18.182 | 14.1 | 1414 | 269
11:42 | 42122 | 42122 | 17.904 | 14.1 | 2088 | 253 | 1130 | 42049 | 18.18 | 14.1 | 1431 | 268
11:42 | 42123 | 42123 | 17.9 | 14.1 | 2072 | 252 | 1131 | 42050 | 18.178 | 14.1 | 1449 | 268
11:42 | 42124 | 42124 | 17.901 | 14.1 | 2056 | 252 | 1132 | 42051 | 18.174 | 14.1 | 1462 | 267
11:42 | 42125 | 42125 | 17.897 | 14.1 | 2043 | 252 | 1133 | 42052 | 18.171 | 14.1 | 1473 | 267
11:42 | 42126 | 42126 | 17.895 | 14.1 | 2036 | 251 | 1134 | 42053 | 18.164 | 14.2 | 1504 | 267
11:42 | 42127 | 42127 | 17.894 | 14.1 | 2028 | 251 | 1135 | 42054 | 18.158 | 14.2 | 1516 | 267
11:42 | 42128 | 42128 | 17.891 | 14.1 | 2020 | 251 | 1136 | 42055 | 18.152 | 14.2 | 1529 | 266
11:42 | 42130 | 42130 | 17.891 | 14.1 | 2014 | 251 | 1137 | 42056 | 18.148 | 14.2 | 1551 | 266
11:42 | 42131 | 42131 | 17.887 | 14.1 | 2011 | 250 | 1138 | 42057 | 18.145 | 14.1 | 1547 | 265
11:42 | 42132 | 42132 | 17.887 | 14.1 | 2007 | 250 | 1139 | 42058 | 18.141 | 14.1 | 1563 | 265
11:42 | 42133 | 42133 | 17.884 | 14.1 | 2007 | 250 | 1140 | 42059 | 18.136 | 14.1 | 1578 | 265
11:42 | 42134 | 42134 | 17.886 | 14.1 | 2007 | 250 | 1141 | 42060 | 18.129 | 14.1 | 1592 | 265
11:42 | 42135 | 42135 | 17.882 | 14 | 1981 | 249 | 1142 | 42061 | 18.123 | 14.1 | 1607 | 264
11:42 | 42136 | 42136 | 17.882 | 14 | 1990 | 249 | 1143 | 42062 | 18.12 | 14.1 | 1621 | 264
11:42 | 42137 | 42137 | 17.883 | 14 | 2000 | 249 | 1144 | 42063 | 18.115 | 14.1 | 1639 | 264
11:42 | 42138 | 42138 | 17.883 | 14 | 2011 | 249 | 1145 | 42064 | 18.111 | 14.1 | 1655 | 263
11:42 | 42139 | 42139 | 17.88 | 14 | 2021 | 248 | 1146 | 42065 | 18.104 | 14.1 | 1669 | 263
11:42 | 42140 | 42140 | 17.878 | 14.1 | 2056 | 248 | 1147 | 42066 | 18.1 | 14.1 | 1684 | 263
11:42 | 42141 | 42141 | 17.877 | 14.1 | 2055 | 248 | 1148 | 42067 | 18.094 | 14.1 | 1698 | 263
11:42 | 42142 | 42142 | 17.872 | 14.1 | 2047 | 248 | 1149 | 42068 | 18.087 | 14.2 | 1741 | 262
11:42 | 42143 | 42143 | 17.868 | 14.1 | 2037 | 248 | 1150 | 42069 | 18.082 | 14.2 | 1755 | 262
11:42 | 42144 | 42144 | 17.866 | 14 | 1997 | 247 | 1151 | 42070 | 18.076 | 14.2 | 1773 | 261
11:42 | 42145 | 42145 | 17.864 | 14 | 1988 | 247 | 1152 | 42071 | 18.071 | 14.3 | 1816 | 261
11:42 | 42146 | 42146 | 17.861 | 14 | 1984 | 247 | 1153 | 42072 | 18.066 | 14.3 | 1832 | 261
11:42 | 42147 | 42147 | 17.859 | 14 | 1980 | 247 | 1154 | 42073 | 18.056 | 14.4 | 1875 | 261
11:42 | 42148 | 42148 | 17.856 | 13.9 | 1949 | 246 | 1155 | 42074 | 18.049 | 14.4 | 1895 | 263
11:42 | 42149 | 42149 | 17.857 | 13.9 | 1952 | 246 | 1156 | 42075 | 18.043 | 14.4 | 1910 | 263
11:42 | 42150 | 42150 | 17.858 | 14 | 1982 | 246 | 1157 | 42076 | 18.038 | 14.4 | 1921 | 262
11:43 | 42151 | 42151 | 17.858 | 14 | 1985 | 246 | 1158 | 42077 | 18.034 | 14.5 | 1963 | 262
11:43 | 42152 | 42152 | 17.858 | 14.2 | 2045 | 245 | 1159 | 42078 | 18.029 | 14.5 | 1970 | 262
11:43 | 42153 | 42153 | 17.857 | 14.2 | 2042 | 245 | 1160 | 42079 | 18.028 | 14.5 | 1983 | 262
11:43 | 42154 | 42154 | 17.858 | 14.2 | 2036 | 245 | 1161 | 42080 | 18.023 | 14.5 | 2007 | 261
11:43 | 42155 | 42155 | 17.856 | 14.2 | 2027 | 245 | 1162 | 42081 | 18.02 | 14.4 | 1996 | 261
11:43 | 42156 | 42156 | 17.855 | 14.1 | 1988 | 245 | 1163 | 42082 | 18.016 | 14.4 | 2019 | 261
11:43 | 42157 | 42157 | 17.856 | 14.1 | 1978 | 245 | 1164 | 42083 | 18.012 | 14.4 | 2042 | 260
11:43 | 42158 | 42158 | 17.853 | 14.1 | 1969 | 244 | 1165 | 42084 | 18.008 | 14.5 | 2093 | 260
11:43 | 42159 | 42159 | 17.852 | 14 | 1935 | 244 | 1166 | 42085 | 18.004 | 14.5 | 2115 | 260
11:43 | 42160 | 42160 | 17.853 | 14 | 1928 | 244 | 1167 | 42086 | 17.999 | 14.5 | 2135 | 259
11:43 | 42161 | 42161 | 17.851 | 14 | 1924 | 244 | 1168 | 42087 | 17.996 | 14.5 | 2161 | 259
11:43 | 42162 | 42162 | 17.85 | 14 | 1927 | 243 | 1169 | 42088 | 17.992 | 14.5 | 2196 | 259
11:43 | 42163 | 42163 | 17.852 | 14 | 1931 | 243 | 1170 | 42089 | 17.99 | 14.4 | 2200 | 259
11:43 | 42164 | 42164 | 17.851 | 14 | 1942 | 243 | 1171 | 42090 | 17.988 | 14.4 | 2243 | 258
11:43 | 42165 | 42165 | 17.847 | 14 | 1961 | 243 | 1172 | 42091 | 17.986 | 14.4 | 2280 | 258
11:43 | 42166 | 42166 | 17.847 | 14 | 1972 | 242 | 1173 | 42092 | 17.984 | 14.4 | 2312 | 258
11:43 | 42167 | 42167 | 17.844 | 14 | 1988 | 242 | 1174 | 42093 | 17.979 | 14.4 | 2336 | 258
11:43 | 42168 | 42168 | 17.843 | 14 | 1998 | 242 | 1175 | 42094 | 17.978 | 14.4 | 2346 | 257
11:43 | 42169 | 42169 | 17.845 | 14.1 | 2027 | 242 | 1176 | 42095 | 17.977 | 14.4 | 2353 | 257
11:43 | 42170 | 42170 | 17.846 | 14.1 | 2024 | 241 | 1177 | 42096 | 17.973 | 14.4 | 2353 | 257
11:43 | 42171 | 42171 | 17.845 | 14 | 1994 | 241 | 1178 | 42097 | 17.97 | 14.4 | 2343 | 256
11:43 | 42172 | 42172 | 17.848 | 14 | 1994 | 241 | 1179 | 42098 | 17.964 | 14.4 | 2327 | 256
11:43 | 42173 | 42173 | 17.846 | 14 | 1998 | 241 | 1180 | 42099 | 17.958 | 14.3 | 2274 | 256
11:43 | 42174 | 42174 | 17.846 | 14 | 2004 | 241 | 1181 | 42100 | 17.954 | 14.3 | 2256 | 255
11:43 | 42175 | 42175 | 17.846 | 14.1 | 2028 | 241 | 1182 | 42101 | 17.95 | 14.3 | 2240 | 255
11:43 | 42176 | 42176 | 17.846 | 14.1 | 2018 | 243 | 1183 | 42102 | 17.945 | 14.2 | 2201 | 255
11:43 | 42177 | 42177 | 17.846 | 14.1 | 2004 | 243 | 1184 | 42103 | 17.942 | 14.2 | 2204 | 255
11:43 | 42178 | 42178 | 17.845 | 14.1 | 1986 | 242 | 1185 | 42104 | 17.94 | 14.2 | 2208 | 254
11:43 | 42179 | 42179 | 17.844 | 14 | 1945 | 242 | 1186 | 42105 | 17.935 | 14.2 | 2222 | 254
11:43 | 42180 | 42180 | 17.842 | 13.9 | 1912 | 242 | 1187 | 42106 | 17.932 | 14.2 | 2230 | 254
11:43 | 42181 | 42181 | 17.839 | 13.9 | 1912 | 242 | 1188 | 42107 | 17.928 | 14.3 | 2267 | 254
11:43 | 42182 | 42182 | 17.839 | 13.9 | 1918 | 242 | 1189 | 42108 | 17.927 | 14.3 | 2265 | 254
11:43 | 42183 | 42183 | 17.838 | 13.9 | 1926 | 242 | 1190 | 42109 | 17.925 | 14.3 | 2259 | 253
11:43 | 42184 | 42184 | 17.838 | 14 | 1968 | 242 | 1191 | 42110 | 17.923 | 14.4 | 2286 | 253
11:43 | 42185 | 42185 | 17.836 | 14 | 1977 | 241 | 1192 | 42111 | 17.922 | 14.4 | 2283 | 253
11:43 | 42186 | 42186 | 17.836 | 14 | 1984 | 241 | 1193 | 42112 | 17.92 | 14.4 | 2286 | 252
11:43 | 42187 | 42187 | 17.834 | 14.1 | 2024 | 241 | 1194 | 42113 | 17.918 | 14.3 | 2252 | 252
11:43 | 42188 | 42188 | 17.831 | 14.1 | 2026 | 241 | 1195 | 42114 | 17.917 | 14.3 | 2252 | 252
11:43 | 42189 | 42189 | 17.83 | 14.1 | 2030 | 240 | 1196 | 42115 | 17.916 | 14.3 | 2250 | 252
11:43 | 42190 | 42190 | 17.826 | 14.2 | 2066 | 240 | 1197 | 42116 | 17.914 | 14.2 | 2208 | 251
11:43 | 42191 | 42191 | 17.821 | 14.2 | 2070 | 240 | 1198 | 42117 | 17.914 | 14.2 | 2197 | 251
11:43 | 42192 | 42192 | 17.819 | 14.1 | 2049 | 240 | 1199 | 42118 | 17.913 | 14.2 | 2188 | 251
11:43 | 42193 | 42193 | 17.815 | 14.1 | 2055 | 239 | 1200 | 42119 | 17.91 | 14.2 | 2173 | 253
11:43 | 42194 | 42194 | 17.815 | 14.1 | 2069 | 239 | 1201 | 42120 | 17.907 | 14.2 | 2154 | 253
11:43 | 42195 | 42195 | 17.814 | 14 | 2058 | 239 | 1202 | 42121 | 17.905 | 14.2 | 2139 | 253
11:43 | 42196 | 42196 | 17.812 | 14 | 2081 | 239 | 1203 | 42122 | 17.904 | 14.1 | 2088 | 253
11:43 | 42197 | 42197 | 17.812 | 14 | 2110 | 238 | 1204 | 42123 | 17.9 | 14.1 | 2072 | 252
11:43 | 42198 | 42198 | 17.811 | 14.1 | 2172 | 238 | 1205 | 42124 | 17.901 | 14.1 | 2056 | 252
11:43 | 42199 | 42199 | 17.811 | 14.2 | 2235 | 238 | 1206 | 42125 | 17.897 | 14.1 | 2043 | 252
11:43 | 42200 | 42200 | 17.81 | 14.2 | 2263 | 238 | 1207 | 42126 | 17.895 | 14.1 | 2036 | 251
11:43 | 42201 | 42201 | 17.807 | 14.3 | 2322 | 237 | 1208 | 42127 | 17.894 | 14.1 | 2028 | 251
11:43 | 42202 | 42202 | 17.802 | 14.3 | 2340 | 237 | 1209 | 42128 | 17.891 | 14.1 | 2020 | 251
11:43 | 42203 | 42203 | 17.8 | 14.3 | 2358 | 237 | 1210 | 42129 | #N/A | #N/A | #N/A | #N/A
11:43 | 42204 | 42204 | 17.795 | 14.3 | 2374 | 237 | 1211 | 42130 | 17.891 | 14.1 | 2014 | 251
11:43 | 42205 | 42205 | 17.79 | 14.3 | 2394 | 236 | 1212 | 42131 | 17.887 | 14.1 | 2011 | 250
11:43 | 42206 | 42206 | 17.79 | 14.2 | 2382 | 236 | 1213 | 42132 | 17.887 | 14.1 | 2007 | 250
11:43 | 42207 | 42207 | 17.787 | 14.2 | 2408 | 236 | 1214 | 42133 | 17.884 | 14.1 | 2007 | 250
11:43 | 42208 | 42208 | 17.786 | 14.2 | 2432 | 236 | 1215 | 42134 | 17.886 | 14.1 | 2007 | 250
11:43 | 42209 | 42209 | 17.782 | 14.2 | 2455 | 236 | 1216 | 42135 | 17.882 | 14 | 1981 | 249
11:44 | 42210 | 42210 | 17.778 | 14.2 | 2476 | 235 | 1217 | 42136 | 17.882 | 14 | 1990 | 249
11:44 | 42211 | 42211 | 17.776 | 14.2 | 2491 | 235 | 1218 | 42137 | 17.883 | 14 | 2000 | 249
11:44 | 42212 | 42212 | 17.773 | 14.3 | 2535 | 235 | 1219 | 42138 | 17.883 | 14 | 2011 | 249
11:44 | 42213 | 42213 | 17.767 | 14.3 | 2532 | 235 | 1220 | 42139 | 17.88 | 14 | 2021 | 248
11:44 | 42214 | 42214 | 17.763 | 14.3 | 2525 | 234 | 1221 | 42140 | 17.878 | 14.1 | 2056 | 248
11:44 | 42215 | 42215 | 17.76 | 14.3 | 2514 | 234 | 1222 | 42141 | 17.877 | 14.1 | 2055 | 248
11:44 | 42216 | 42216 | 17.756 | 14.4 | 2548 | 234 | 1223 | 42142 | 17.872 | 14.1 | 2047 | 248
11:44 | 42217 | 42217 | 17.754 | 14.4 | 2548 | 234 | 1224 | 42143 | 17.868 | 14.1 | 2037 | 248
11:44 | 42218 | 42218 | 17.751 | 14.4 | 2553 | 234 | 1225 | 42144 | 17.866 | 14 | 1997 | 247
11:44 | 42219 | 42219 | 17.75 | 14.4 | 2560 | 234 | 1226 | 42145 | 17.864 | 14 | 1988 | 247
11:44 | 42220 | 42220 | 17.751 | 14.4 | 2565 | 233 | 1227 | 42146 | 17.861 | 14 | 1984 | 247
11:44 | 42221 | 42221 | 17.751 | 14.5 | 2609 | 233 | 1228 | 42147 | 17.859 | 14 | 1980 | 247
11:44 | 42222 | 42222 | 17.747 | 14.5 | 2613 | 233 | 1229 | 42148 | 17.856 | 13.9 | 1949 | 246
11:44 | 42223 | 42223 | 17.745 | 14.5 | 2616 | 233 | 1230 | 42149 | 17.857 | 13.9 | 1952 | 246
11:44 | 42224 | 42224 | 17.742 | 14.5 | 2621 | 232 | 1231 | 42150 | 17.858 | 14 | 1982 | 246
11:44 | 42225 | 42225 | 17.74 | 14.5 | 2629 | 232 | 1232 | 42151 | 17.858 | 14 | 1985 | 246
11:44 | 42226 | 42226 | 17.739 | 14.4 | 2601 | 232 | 1233 | 42152 | 17.858 | 14.2 | 2045 | 245
11:44 | 42227 | 42227 | 17.737 | 14.4 | 2615 | 232 | 1234 | 42153 | 17.857 | 14.2 | 2042 | 245
11:44 | 42228 | 42228 | 17.73 | 14.4 | 2633 | 231 | 1235 | 42154 | 17.858 | 14.2 | 2036 | 245
11:44 | 42229 | 42229 | 17.727 | 14.3 | 2611 | 231 | 1236 | 42155 | 17.856 | 14.2 | 2027 | 245
11:44 | 42230 | 42230 | 17.724 | 14.3 | 2632 | 231 | 1237 | 42156 | 17.855 | 14.1 | 1988 | 245
11:44 | 42231 | 42231 | 17.722 | 14.3 | 2643 | 230 | 1238 | 42157 | 17.856 | 14.1 | 1978 | 245
11:44 | 42232 | 42232 | 17.718 | 14.3 | 2653 | 230 | 1239 | 42158 | 17.853 | 14.1 | 1969 | 244
11:44 | 42233 | 42233 | 17.714 | 14.3 | 2659 | 233 | 1240 | 42159 | 17.852 | 14 | 1935 | 244
11:44 | 42235 | 42235 | 17.712 | 14.4 | 2707 | 233 | 1241 | 42160 | 17.853 | 14 | 1928 | 244
11:44 | 42236 | 42236 | 17.709 | 14.4 | 2712 | 232 | 1242 | 42161 | 17.851 | 14 | 1924 | 244
11:44 | 42237 | 42237 | 17.707 | 14.4 | 2715 | 232 | 1243 | 42162 | 17.85 | 14 | 1927 | 243
11:44 | 42238 | 42238 | 17.704 | 14.4 | 2709 | 232 | 1244 | 42163 | 17.852 | 14 | 1931 | 243
11:44 | 42239 | 42239 | 17.701 | 14.5 | 2744 | 232 | 1245 | 42164 | 17.851 | 14 | 1942 | 243
11:44 | 42240 | 42240 | 17.696 | 14.5 | 2738 | 231 | 1246 | 42165 | 17.847 | 14 | 1961 | 243
11:44 | 42241 | 42241 | 17.693 | 14.5 | 2735 | 231 | 1247 | 42166 | 17.847 | 14 | 1972 | 242
11:44 | 42242 | 42242 | 17.689 | 14.5 | 2733 | 231 | 1248 | 42167 | 17.844 | 14 | 1988 | 242
11:44 | 42243 | 42243 | 17.688 | 14.5 | 2732 | 231 | 1249 | 42168 | 17.843 | 14 | 1998 | 242
11:44 | 42244 | 42244 | 17.685 | 14.6 | 2773 | 230 | 1250 | 42169 | 17.845 | 14.1 | 2027 | 242
11:44 | 42245 | 42245 | 17.87 | 14.6 | 2768 | 233 | 1251 | 42170 | 17.846 | 14.1 | 2024 | 241
11:44 | 42246 | 42246 | 17.854 | 14.5 | 2721 | 232 | 1252 | 42171 | 17.845 | 14 | 1994 | 241
11:44 | 42247 | 42247 | 17.838 | 14.5 | 2713 | 232 | 1253 | 42172 | 17.848 | 14 | 1994 | 241
11:44 | 42248 | 42248 | 17.822 | 14.5 | 2710 | 231 | 1254 | 42173 | 17.846 | 14 | 1998 | 241
11:44 | 42249 | 42249 | 17.81 | 14.5 | 2704 | 231 | 1255 | 42174 | 17.846 | 14 | 2004 | 241
11:44 | 42250 | 42250 | 17.797 | 14.5 | 2695 | 231 | 1256 | 42175 | 17.846 | 14.1 | 2028 | 241
11:44 | 42251 | 42251 | 17.788 | 14.5 | 2686 | 231 | 1257 | 42176 | 17.846 | 14.1 | 2018 | 243
11:44 | 42252 | 42252 | 17.78 | 14.4 | 2633 | 230 | 1258 | 42177 | 17.846 | 14.1 | 2004 | 243
11:44 | 42253 | 42253 | 17.768 | 14.4 | 2625 | 230 | 1259 | 42178 | 17.845 | 14.1 | 1986 | 242
11:44 | 42254 | 42254 | 17.758 | 14.4 | 2612 | 230 | 1260 | 42179 | 17.844 | 14 | 1945 | 242
11:44 | 42255 | 42255 | 17.748 | 14.5 | 2640 | 229 | 1261 | 42180 | 17.842 | 13.9 | 1912 | 242
11:44 | 42256 | 42256 | 17.73 | 14.5 | 2623 | 229 | 1262 | 42181 | 17.839 | 13.9 | 1912 | 242
11:44 | 42257 | 42257 | 17.728 | 14.5 | 2609 | 229 | 1263 | 42182 | 17.839 | 13.9 | 1918 | 242
11:44 | 42258 | 42258 | 17.72 | 14.6 | 2642 | 229 | 1264 | 42183 | 17.838 | 13.9 | 1926 | 242
11:44 | 42259 | 42259 | 17.707 | 14.6 | 2642 | 228 | 1265 | 42184 | 17.838 | 14 | 1968 | 242
11:44 | 42260 | 42260 | 17.698 | 14.6 | 2654 | 228 | 1266 | 42185 | 17.836 | 14 | 1977 | 241
11:44 | 42261 | 42261 | 17.691 | 14.6 | 2671 | 227 | 1267 | 42186 | 17.836 | 14 | 1984 | 241
11:44 | 42262 | 42262 | 17.683 | 14.6 | 2693 | 227 | 1268 | 42187 | 17.834 | 14.1 | 2024 | 241
11:44 | 42263 | 42263 | 17.676 | 14.6 | 2720 | 227 | 1269 | 42188 | 17.831 | 14.1 | 2026 | 241
11:44 | 42264 | 42264 | 17.667 | 14.6 | 2743 | 227 | 1270 | 42189 | 17.83 | 14.1 | 2030 | 240
11:44 | 42265 | 42265 | 17.659 | 14.6 | 2768 | 226 | 1271 | 42190 | 17.826 | 14.2 | 2066 | 240
11:44 | 42266 | 42266 | 17.652 | 14.6 | 2789 | 226 | 1272 | 42191 | 17.821 | 14.2 | 2070 | 240
11:44 | 42267 | 42267 | 17.644 | 14.7 | 2852 | 226 | 1273 | 42192 | 17.819 | 14.1 | 2049 | 240
11:44 | 42268 | 42268 | 17.637 | 14.7 | 2866 | 226 | 1274 | 42193 | 17.815 | 14.1 | 2055 | 239
11:44 | 42269 | 42269 | 17.632 | 14.7 | 2874 | 225 | 1275 | 42194 | 17.815 | 14.1 | 2069 | 239
11:44 | 42270 | 42270 | 17.627 | 14.8 | 2929 | 225 | 1276 | 42195 | 17.814 | 14 | 2058 | 239
11:45 | 42271 | 42271 | 17.623 | 14.8 | 2930 | 225 | 1277 | 42196 | 17.812 | 14 | 2081 | 239
11:45 | 42272 | 42272 | 17.619 | 14.7 | 2887 | 225 | 1278 | 42197 | 17.812 | 14 | 2110 | 238
11:45 | 42273 | 42273 | 17.615 | 14.7 | 2895 | 224 | 1279 | 42198 | 17.811 | 14.1 | 2172 | 238
11:45 | 42274 | 42274 | 17.61 | 14.8 | 2958 | 224 | 1280 | 42199 | 17.811 | 14.2 | 2235 | 238
11:45 | 42275 | 42275 | 17.606 | 14.8 | 2980 | 224 | 1281 | 42200 | 17.81 | 14.2 | 2263 | 238
11:45 | 42276 | 42276 | 17.603 | 14.8 | 3001 | 224 | 1282 | 42201 | 17.807 | 14.3 | 2322 | 237
11:45 | 42277 | 42277 | 17.6 | 14.8 | 3014 | 223 | 1283 | 42202 | 17.802 | 14.3 | 2340 | 237
11:45 | 42278 | 42278 | 17.599 | 14.8 | 3016 | 223 | 1284 | 42203 | 17.8 | 14.3 | 2358 | 237
11:45 | 42279 | 42279 | 17.595 | 14.8 | 3008 | 223 | 1285 | 42204 | 17.795 | 14.3 | 2374 | 237
11:45 | 42280 | 42280 | 17.596 | 14.8 | 2998 | 223 | 1286 | 42205 | 17.79 | 14.3 | 2394 | 236
11:45 | 42281 | 42281 | 17.595 | 14.8 | 2983 | 223 | 1287 | 42206 | 17.79 | 14.2 | 2382 | 236
11:45 | 42282 | 42282 | 17.593 | 14.8 | 2980 | 223 | 1288 | 42207 | 17.787 | 14.2 | 2408 | 236
11:45 | 42283 | 42283 | 17.589 | 14.7 | 2934 | 222 | 1289 | 42208 | 17.786 | 14.2 | 2432 | 236
11:45 | 42284 | 42284 | 17.587 | 14.6 | 2900 | 222 | 1290 | 42209 | 17.782 | 14.2 | 2455 | 236
11:45 | 42285 | 42285 | 17.584 | 14.6 | 2910 | 222 | 1291 | 42210 | 17.778 | 14.2 | 2476 | 235
11:45 | 42286 | 42286 | 17.579 | 14.6 | 2925 | 222 | 1292 | 42211 | 17.776 | 14.2 | 2491 | 235
11:45 | 42287 | 42287 | 17.579 | 14.6 | 2939 | 224 | 1293 | 42212 | 17.773 | 14.3 | 2535 | 235
11:45 | 42288 | 42288 | 17.578 | 14.6 | 2948 | 224 | 1294 | 42213 | 17.767 | 14.3 | 2532 | 235
11:45 | 42289 | 42289 | 17.575 | 14.6 | 2957 | 223 | 1295 | 42214 | 17.763 | 14.3 | 2525 | 234
11:45 | 42290 | 42290 | 17.57 | 14.6 | 2962 | 223 | 1296 | 42215 | 17.76 | 14.3 | 2514 | 234
11:45 | 42291 | 42291 | 17.569 | 14.6 | 2965 | 223 | 1297 | 42216 | 17.756 | 14.4 | 2548 | 234
11:45 | 42292 | 42292 | 17.564 | 14.7 | 3012 | 223 | 1298 | 42217 | 17.754 | 14.4 | 2548 | 234
11:45 | 42293 | 42293 | 17.563 | 14.7 | 3007 | 223 | 1299 | 42218 | 17.751 | 14.4 | 2553 | 234
11:45 | 42294 | 42294 | 17.558 | 14.7 | 3003 | 223 | 1300 | 42219 | 17.75 | 14.4 | 2560 | 234
11:45 | 42295 | 42295 | 17.552 | 14.7 | 2996 | 222 | 1301 | 42220 | 17.751 | 14.4 | 2565 | 233
11:45 | 42296 | 42296 | 17.552 | 14.7 | 2990 | 222 | 1302 | 42221 | 17.751 | 14.5 | 2609 | 233
11:45 | 42297 | 42297 | 17.551 | 14.7 | 2985 | 222 | 1303 | 42222 | 17.747 | 14.5 | 2613 | 233
11:45 | 42298 | 42298 | 17.55 | 14.7 | 2979 | 222 | 1304 | 42223 | 17.745 | 14.5 | 2616 | 233
11:45 | 42299 | 42299 | 17.548 | 14.7 | 2974 | 222 | 1305 | 42224 | 17.742 | 14.5 | 2621 | 232
11:45 | 42300 | 42300 | 17.549 | 14.8 | 3019 | 221 | 1306 | 42225 | 17.74 | 14.5 | 2629 | 232
11:45 | 42301 | 42301 | 17.545 | 14.8 | 3014 | 221 | 1307 | 42226 | 17.739 | 14.4 | 2601 | 232
11:45 | 42302 | 42302 | 17.542 | 14.9 | 3059 | 221 | 1308 | 42227 | 17.737 | 14.4 | 2615 | 232
11:45 | 42303 | 42303 | 17.541 | 14.9 | 3050 | 221 | 1309 | 42228 | 17.73 | 14.4 | 2633 | 231
11:45 | 42304 | 42304 | 17.54 | 14.9 | 3042 | 221 | 1310 | 42229 | 17.727 | 14.3 | 2611 | 231
11:45 | 42305 | 42305 | 17.54 | 14.8 | 2987 | 221 | 1311 | 42230 | 17.724 | 14.3 | 2632 | 231
11:45 | 42306 | 42306 | 17.538 | 14.8 | 2985 | 220 | 1312 | 42231 | 17.722 | 14.3 | 2643 | 230
11:45 | 42307 | 42307 | 17.534 | 14.8 | 2991 | 220 | 1313 | 42232 | 17.718 | 14.3 | 2653 | 230
11:45 | 42308 | 42308 | 17.532 | 14.8 | 3001 | 220 | 1314 | 42233 | 17.714 | 14.3 | 2659 | 233
11:45 | 42309 | 42309 | 17.529 | 14.8 | 3019 | 220 | 1315 | 42234 | #N/A | #N/A | #N/A | #N/A
11:45 | 42310 | 42310 | 17.526 | 14.8 | 3035 | 219 | 1316 | 42235 | 17.712 | 14.4 | 2707 | 233
11:45 | 42311 | 42311 | 17.525 | 14.8 | 3050 | 219 | 1317 | 42236 | 17.709 | 14.4 | 2712 | 232
11:45 | 42312 | 42312 | 17.523 | 14.8 | 3066 | 219 | 1318 | 42237 | 17.707 | 14.4 | 2715 | 232
11:45 | 42313 | 42313 | 17.524 | 14.8 | 3075 | 219 | 1319 | 42238 | 17.704 | 14.4 | 2709 | 232
11:45 | 42314 | 42314 | 17.522 | 14.8 | 3082 | 219 | 1320 | 42239 | 17.701 | 14.5 | 2744 | 232
11:45 | 42315 | 42315 | 17.524 | 14.8 | 3087 | 219 | 1321 | 42240 | 17.696 | 14.5 | 2738 | 231
11:45 | 42316 | 42316 | 17.524 | 14.9 | 3139 | 218 | 1322 | 42241 | 17.693 | 14.5 | 2735 | 231
11:45 | 42317 | 42317 | 17.522 | 14.9 | 3142 | 218 | 1323 | 42242 | 17.689 | 14.5 | 2733 | 231
11:45 | 42318 | 42318 | 17.52 | 14.9 | 3145 | 218 | 1324 | 42243 | 17.688 | 14.5 | 2732 | 231
11:45 | 42319 | 42319 | 17.518 | 14.9 | 3154 | 218 | 1325 | 42244 | 17.685 | 14.6 | 2773 | 230
11:45 | 42320 | 42320 | 17.516 | 14.9 | 3162 | 218 | 1326 | 42245 | 17.87 | 14.6 | 2768 | 233
11:45 | 42321 | 42321 | 17.516 | 14.9 | 3172 | 218 | 1327 | 42246 | 17.854 | 14.5 | 2721 | 232
11:45 | 42322 | 42322 | 17.515 | 14.8 | 3132 | 217 | 1328 | 42247 | 17.838 | 14.5 | 2713 | 232
11:45 | 42323 | 42323 | 17.515 | 14.8 | 3145 | 217 | 1329 | 42248 | 17.822 | 14.5 | 2710 | 231
11:45 | 42324 | 42324 | 17.512 | 14.7 | 3111 | 217 | 1330 | 42249 | 17.81 | 14.5 | 2704 | 231
11:45 | 42325 | 42325 | 17.512 | 14.7 | 3123 | 217 | 1331 | 42250 | 17.797 | 14.5 | 2695 | 231
11:45 | 42326 | 42326 | 17.513 | 14.8 | 3183 | 217 | 1332 | 42251 | 17.788 | 14.5 | 2686 | 231
11:45 | 42327 | 42327 | 17.513 | 14.8 | 3185 | 217 | 1333 | 42252 | 17.78 | 14.4 | 2633 | 230
11:45 | 42328 | 42328 | 17.513 | 14.8 | 3183 | 217 | 1334 | 42253 | 17.768 | 14.4 | 2625 | 230
11:45 | 42329 | 42329 | 17.51 | 14.8 | 3179 | 216 | 1335 | 42254 | 17.758 | 14.4 | 2612 | 230
11:46 | 42330 | 42330 | 17.508 | 14.9 | 3227 | 216 | 1336 | 42255 | 17.748 | 14.5 | 2640 | 229
11:46 | 42331 | 42331 | 17.506 | 14.9 | 3224 | 216 | 1337 | 42256 | 17.73 | 14.5 | 2623 | 229
11:46 | 42332 | 42332 | 17.503 | 14.9 | 3219 | 216 | 1338 | 42257 | 17.728 | 14.5 | 2609 | 229
11:46 | 42333 | 42333 | 17.5 | 14.9 | 3214 | 215 | 1339 | 42258 | 17.72 | 14.6 | 2642 | 229
11:46 | 42334 | 42334 | 17.5 | 14.9 | 3208 | 215 | 1340 | 42259 | 17.707 | 14.6 | 2642 | 228
11:46 | 42336 | 42336 | 17.497 | 14.9 | 3196 | 215 | 1341 | 42260 | 17.698 | 14.6 | 2654 | 228
11:46 | 42337 | 42337 | 17.497 | 14.9 | 3193 | 215 | 1342 | 42261 | 17.691 | 14.6 | 2671 | 227
11:46 | 42338 | 42338 | 17.495 | 14.9 | 3193 | 215 | 1343 | 42262 | 17.683 | 14.6 | 2693 | 227
11:46 | 42339 | 42339 | 17.491 | 14.9 | 3193 | 214 | 1344 | 42263 | 17.676 | 14.6 | 2720 | 227
11:46 | 42340 | 42340 | 17.489 | 14.9 | 3196 | 214 | 1345 | 42264 | 17.667 | 14.6 | 2743 | 227
11:46 | 42341 | 42341 | 17.488 | 14.9 | 3201 | 216 | 1346 | 42265 | 17.659 | 14.6 | 2768 | 226
11:46 | 42342 | 42342 | 17.484 | 15 | 3260 | 216 | 1347 | 42266 | 17.652 | 14.6 | 2789 | 226
11:46 | 42343 | 42343 | 17.482 | 14.9 | 3214 | 216 | 1348 | 42267 | 17.644 | 14.7 | 2852 | 226
11:46 | 42344 | 42344 | 17.479 | 14.9 | 3222 | 216 | 1349 | 42268 | 17.637 | 14.7 | 2866 | 226
11:46 | 42345 | 42345 | 17.476 | 14.9 | 3229 | 216 | 1350 | 42269 | 17.632 | 14.7 | 2874 | 225
11:46 | 42346 | 42346 | 17.474 | 14.9 | 3237 | 216 | 1351 | 42270 | 17.627 | 14.8 | 2929 | 225
11:46 | 42347 | 42347 | 17.471 | 14.9 | 3249 | 215 | 1352 | 42271 | 17.623 | 14.8 | 2930 | 225
11:46 | 42348 | 42348 | 17.471 | 14.9 | 3267 | 215 | 1353 | 42272 | 17.619 | 14.7 | 2887 | 225
11:46 | 42349 | 42349 | 17.468 | 14.9 | 3286 | 215 | 1354 | 42273 | 17.615 | 14.7 | 2895 | 224
11:46 | 42350 | 42350 | 17.464 | 15 | 3358 | 215 | 1355 | 42274 | 17.61 | 14.8 | 2958 | 224
11:46 | 42351 | 42351 | 17.463 | 15 | 3375 | 214 | 1356 | 42275 | 17.606 | 14.8 | 2980 | 224
11:46 | 42352 | 42352 | 17.461 | 15 | 3388 | 214 | 1357 | 42276 | 17.603 | 14.8 | 3001 | 224
11:46 | 42353 | 42353 | 17.465 | 15 | 3403 | 214 | 1358 | 42277 | 17.6 | 14.8 | 3014 | 223
11:46 | 42354 | 42354 | 17.464 | 15 | 3425 | 214 | 1359 | 42278 | 17.599 | 14.8 | 3016 | 223
11:46 | 42355 | 42355 | 17.462 | 15 | 3448 | 214 | 1360 | 42279 | 17.595 | 14.8 | 3008 | 223
11:46 | 42356 | 42356 | 17.46 | 15 | 3468 | 214 | 1361 | 42280 | 17.596 | 14.8 | 2998 | 223
11:46 | 42357 | 42357 | 17.457 | 15 | 3481 | 213 | 1362 | 42281 | 17.595 | 14.8 | 2983 | 223
11:46 | 42358 | 42358 | 17.454 | 15 | 3490 | 213 | 1363 | 42282 | 17.593 | 14.8 | 2980 | 223
11:46 | 42359 | 42359 | 17.448 | 15 | 3491 | 213 | 1364 | 42283 | 17.589 | 14.7 | 2934 | 222
11:46 | 42360 | 42360 | 17.445 | 14.9 | 3439 | 213 | 1365 | 42284 | 17.587 | 14.6 | 2900 | 222
11:46 | 42361 | 42361 | 17.441 | 15 | 3500 | 213 | 1366 | 42285 | 17.584 | 14.6 | 2910 | 222
11:46 | 42362 | 42362 | 17.439 | 15 | 3501 | 213 | 1367 | 42286 | 17.579 | 14.6 | 2925 | 222
11:46 | 42363 | 42363 | 17.434 | 15 | 3500 | 212 | 1368 | 42287 | 17.579 | 14.6 | 2939 | 224
11:46 | 42364 | 42364 | 17.433 | 15 | 3491 | 212 | 1369 | 42288 | 17.578 | 14.6 | 2948 | 224
11:46 | 42365 | 42365 | 17.429 | 15.1 | 3540 | 212 | 1370 | 42289 | 17.575 | 14.6 | 2957 | 223
11:46 | 42366 | 42366 | 17.426 | 15.1 | 3523 | 212 | 1371 | 42290 | 17.57 | 14.6 | 2962 | 223
11:46 | 42367 | 42367 | 17.42 | 15.1 | 3500 | 212 | 1372 | 42291 | 17.569 | 14.6 | 2965 | 223
11:46 | 42368 | 42368 | 17.415 | 15.1 | 3474 | 211 | 1373 | 42292 | 17.564 | 14.7 | 3012 | 223
11:46 | 42369 | 42369 | 17.413 | 15.1 | 3445 | 211 | 1374 | 42293 | 17.563 | 14.7 | 3007 | 223
11:46 | 42370 | 42370 | 17.409 | 15.1 | 3425 | 211 | 1375 | 42294 | 17.558 | 14.7 | 3003 | 223
11:46 | 42371 | 42371 | 17.405 | 15.2 | 3468 | 211 | 1376 | 42295 | 17.552 | 14.7 | 2996 | 222
11:46 | 42372 | 42372 | 17.401 | 15.2 | 3458 | 211 | 1377 | 42296 | 17.552 | 14.7 | 2990 | 222
11:46 | 42373 | 42373 | 17.401 | 15.2 | 3449 | 211 | 1378 | 42297 | 17.551 | 14.7 | 2985 | 222
11:46 | 42374 | 42374 | 17.397 | 15.2 | 3443 | 210 | 1379 | 42298 | 17.55 | 14.7 | 2979 | 222
11:46 | 42375 | 42375 | 17.396 | 15.2 | 3439 | 210 | 1380 | 42299 | 17.548 | 14.7 | 2974 | 222
11:46 | 42376 | 42376 | 17.394 | 15.2 | 3434 | 210 | 1381 | 42300 | 17.549 | 14.8 | 3019 | 221
11:46 | 42377 | 42377 | 17.393 | 15.3 | 3492 | 210 | 1382 | 42301 | 17.545 | 14.8 | 3014 | 221
11:46 | 42378 | 42378 | 17.391 | 15.3 | 3485 | 209 | 1383 | 42302 | 17.542 | 14.9 | 3059 | 221
11:46 | 42379 | 42379 | 17.391 | 15.3 | 3477 | 209 | 1384 | 42303 | 17.541 | 14.9 | 3050 | 221
11:46 | 42380 | 42380 | 17.39 | 15.3 | 3463 | 209 | 1385 | 42304 | 17.54 | 14.9 | 3042 | 221
11:46 | 42381 | 42381 | 17.391 | 15.3 | 3454 | 209 | 1386 | 42305 | 17.54 | 14.8 | 2987 | 221
11:46 | 42382 | 42382 | 17.391 | 15.3 | 3454 | 209 | 1387 | 42306 | 17.538 | 14.8 | 2985 | 220
11:46 | 42383 | 42383 | 17.391 | 15.3 | 3468 | 209 | 1388 | 42307 | 17.534 | 14.8 | 2991 | 220
11:46 | 42384 | 42384 | 17.39 | 15.2 | 3429 | 209 | 1389 | 42308 | 17.532 | 14.8 | 3001 | 220
11:46 | 42385 | 42385 | 17.389 | 15.2 | 3456 | 209 | 1390 | 42309 | 17.529 | 14.8 | 3019 | 220
11:46 | 42386 | 42386 | 17.39 | 15.2 | 3486 | 208 | 1391 | 42310 | 17.526 | 14.8 | 3035 | 219
11:46 | 42387 | 42387 | 17.39 | 15.2 | 3510 | 208 | 1392 | 42311 | 17.525 | 14.8 | 3050 | 219
11:46 | 42388 | 42388 | 17.391 | 15.2 | 3532 | 208 | 1393 | 42312 | 17.523 | 14.8 | 3066 | 219
11:46 | 42389 | 42389 | 17.392 | 15.2 | 3553 | 208 | 1394 | 42313 | 17.524 | 14.8 | 3075 | 219
11:46 | 42390 | 42390 | 17.389 | 15.2 | 3581 | 208 | 1395 | 42314 | 17.522 | 14.8 | 3082 | 219
11:47 | 42391 | 42391 | 17.389 | 15.1 | 3537 | 208 | 1396 | 42315 | 17.524 | 14.8 | 3087 | 219
11:47 | 42392 | 42392 | 17.386 | 15.1 | 3549 | 210 | 1397 | 42316 | 17.524 | 14.9 | 3139 | 218
11:47 | 42393 | 42393 | 17.385 | 15.2 | 3613 | 210 | 1398 | 42317 | 17.522 | 14.9 | 3142 | 218
11:47 | 42394 | 42394 | 17.384 | 15.2 | 3606 | 209 | 1399 | 42318 | 17.52 | 14.9 | 3145 | 218
11:47 | 42395 | 42395 | 17.382 | 15.2 | 3596 | 209 | 1400 | 42319 | 17.518 | 14.9 | 3154 | 218
11:47 | 42396 | 42396 | 17.383 | 15.2 | 3579 | 209 | 1401 | 42320 | 17.516 | 14.9 | 3162 | 218
11:47 | 42397 | 42397 | 17.385 | 15.2 | 3562 | 209 | 1402 | 42321 | 17.516 | 14.9 | 3172 | 218
11:47 | 42398 | 42398 | 17.384 | 15.1 | 3489 | 209 | 1403 | 42322 | 17.515 | 14.8 | 3132 | 217
11:47 | 42399 | 42399 | 17.383 | 15.1 | 3483 | 209 | 1404 | 42323 | 17.515 | 14.8 | 3145 | 217
11:47 | 42400 | 42400 | 17.383 | 15.1 | 3483 | 208 | 1405 | 42324 | 17.512 | 14.7 | 3111 | 217
11:47 | 42401 | 42401 | 17.387 | 15.2 | 3551 | 209 | 1406 | 42325 | 17.512 | 14.7 | 3123 | 217
11:47 | 42402 | 42402 | 17.387 | 15.2 | 3570 | 208 | 1407 | 42326 | 17.513 | 14.8 | 3183 | 217
11:47 | 42403 | 42403 | 17.385 | 15.3 | 3654 | 208 | 1408 | 42327 | 17.513 | 14.8 | 3185 | 217
11:47 | 42404 | 42404 | 17.381 | 15.3 | 3675 | 208 | 1409 | 42328 | 17.513 | 14.8 | 3183 | 217
11:47 | 42405 | 42405 | 17.379 | 15.3 | 3687 | 208 | 1410 | 42329 | 17.51 | 14.8 | 3179 | 216
11:47 | 42406 | 42406 | 17.376 | 15.2 | 3634 | 207 | 1411 | 42330 | 17.508 | 14.9 | 3227 | 216
11:47 | 42407 | 42407 | 17.377 | 15.1 | 3581 | 207 | 1412 | 42331 | 17.506 | 14.9 | 3224 | 216
11:47 | 42408 | 42408 | 17.376 | 15.1 | 3583 | 207 | 1413 | 42332 | 17.503 | 14.9 | 3219 | 216
11:47 | 42409 | 42409 | 17.373 | 15.2 | 3646 | 207 | 1414 | 42333 | 17.5 | 14.9 | 3214 | 215
11:47 | 42410 | 42410 | 17.373 | 15.2 | 3641 | 207 | 1415 | 42334 | 17.5 | 14.9 | 3208 | 215
11:47 | 42411 | 42411 | 17.369 | 15.1 | 3572 | 207 | 1416 | 42335 | #N/A | #N/A | #N/A | #N/A
11:47 | 42412 | 42412 | 17.368 | 15.1 | 3566 | 207 | 1417 | 42336 | 17.497 | 14.9 | 3196 | 215
11:47 | 42413 | 42413 | 17.367 | 15.2 | 3622 | 206 | 1418 | 42337 | 17.497 | 14.9 | 3193 | 215
11:47 | 42414 | 42414 | 17.366 | 15.2 | 3617 | 206 | 1419 | 42338 | 17.495 | 14.9 | 3193 | 215
11:47 | 42415 | 42415 | 17.366 | 15.2 | 3608 | 206 | 1420 | 42339 | 17.491 | 14.9 | 3193 | 214
11:47 | 42416 | 42416 | 17.363 | 15.2 | 3596 | 206 | 1421 | 42340 | 17.489 | 14.9 | 3196 | 214
11:47 | 42417 | 42417 | 17.361 | 15.2 | 3577 | 206 | 1422 | 42341 | 17.488 | 14.9 | 3201 | 216
11:47 | 42418 | 42418 | 17.362 | 15.2 | 3558 | 206 | 1423 | 42342 | 17.484 | 15 | 3260 | 216
11:47 | 42419 | 42419 | 17.365 | 15.2 | 3539 | 206 | 1424 | 42343 | 17.482 | 14.9 | 3214 | 216
11:47 | 42420 | 42420 | 17.361 | 15.2 | 3518 | 206 | 1425 | 42344 | 17.479 | 14.9 | 3222 | 216
11:47 | 42421 | 42421 | 17.357 | 15.2 | 3501 | 205 | 1426 | 42345 | 17.476 | 14.9 | 3229 | 216
11:47 | 42422 | 42422 | 17.354 | 15.3 | 3545 | 205 | 1427 | 42346 | 17.474 | 14.9 | 3237 | 216
11:47 | 42423 | 42423 | 17.352 | 15.3 | 3531 | 205 | 1428 | 42347 | 17.471 | 14.9 | 3249 | 215
11:47 | 42424 | 42424 | 17.349 | 15.2 | 3463 | 205 | 1429 | 42348 | 17.471 | 14.9 | 3267 | 215
11:47 | 42425 | 42425 | 17.35 | 15.2 | 3465 | 204 | 1430 | 42349 | 17.468 | 14.9 | 3286 | 215
11:47 | 42426 | 42426 | 17.348 | 15.3 | 3536 | 204 | 1431 | 42350 | 17.464 | 15 | 3358 | 215
11:47 | 42428 | 42428 | 17.347 | 15.3 | 3554 | 204 | 1432 | 42351 | 17.463 | 15 | 3375 | 214
11:47 | 42429 | 42429 | 17.346 | 15.3 | 3577 | 204 | 1433 | 42352 | 17.461 | 15 | 3388 | 214
11:47 | 42430 | 42430 | 17.347 | 15.3 | 3600 | 204 | 1434 | 42353 | 17.465 | 15 | 3403 | 214
11:47 | 42431 | 42431 | 17.346 | 15.3 | 3628 | 204 | 1435 | 42354 | 17.464 | 15 | 3425 | 214
11:47 | 42432 | 42432 | 17.346 | 15.3 | 3642 | 204 | 1436 | 42355 | 17.462 | 15 | 3448 | 214
11:47 | 42433 | 42433 | 17.343 | 15.3 | 3649 | 203 | 1437 | 42356 | 17.46 | 15 | 3468 | 214
11:47 | 42434 | 42434 | 17.342 | 15.3 | 3647 | 203 | 1438 | 42357 | 17.457 | 15 | 3481 | 213
11:47 | 42435 | 42435 | 17.341 | 15.3 | 3643 | 203 | 1439 | 42358 | 17.454 | 15 | 3490 | 213
11:47 | 42436 | 42436 | 17.339 | 15.3 | 3642 | 203 | 1440 | 42359 | 17.448 | 15 | 3491 | 213
11:47 | 42437 | 42437 | 17.336 | 15.3 | 3642 | 203 | 1441 | 42360 | 17.445 | 14.9 | 3439 | 213
11:47 | 42438 | 42438 | 17.335 | 15.3 | 3654 | 203 | 1442 | 42361 | 17.441 | 15 | 3500 | 213
11:47 | 42439 | 42439 | 17.334 | 15.2 | 3606 | 202 | 1443 | 42362 | 17.439 | 15 | 3501 | 213
11:47 | 42440 | 42440 | 17.332 | 15.2 | 3624 | 202 | 1444 | 42363 | 17.434 | 15 | 3500 | 212
11:47 | 42441 | 42441 | 17.331 | 15.2 | 3644 | 202 | 1445 | 42364 | 17.433 | 15 | 3491 | 212
11:47 | 42442 | 42442 | 17.331 | 15.2 | 3662 | 202 | 1446 | 42365 | 17.429 | 15.1 | 3540 | 212
11:47 | 42443 | 42443 | 17.33 | 15.2 | 3681 | 202 | 1447 | 42366 | 17.426 | 15.1 | 3523 | 212
11:47 | 42444 | 42444 | 17.33 | 15.2 | 3701 | 202 | 1448 | 42367 | 17.42 | 15.1 | 3500 | 212
11:47 | 42445 | 42445 | 17.328 | 15.2 | 3724 | 204 | 1449 | 42368 | 17.415 | 15.1 | 3474 | 211
11:47 | 42446 | 42446 | 17.329 | 15.2 | 3746 | 204 | 1450 | 42369 | 17.413 | 15.1 | 3445 | 211
11:47 | 42447 | 42447 | 17.328 | 15.2 | 3765 | 204 | 1451 | 42370 | 17.409 | 15.1 | 3425 | 211
11:47 | 42448 | 42448 | 17.331 | 15.2 | 3777 | 204 | 1452 | 42371 | 17.405 | 15.2 | 3468 | 211
11:47 | 42449 | 42449 | 17.33 | 15.2 | 3779 | 203 | 1453 | 42372 | 17.401 | 15.2 | 3458 | 211
11:48 | 42450 | 42450 | 17.329 | 15.2 | 3774 | 203 | 1454 | 42373 | 17.401 | 15.2 | 3449 | 211
11:48 | 42451 | 42451 | 17.328 | 15.2 | 3763 | 203 | 1455 | 42374 | 17.397 | 15.2 | 3443 | 210
11:48 | 42452 | 42452 | 17.327 | 15.3 | 3812 | 203 | 1456 | 42375 | 17.396 | 15.2 | 3439 | 210
11:48 | 42453 | 42453 | 17.324 | 15.3 | 3792 | 203 | 1457 | 42376 | 17.394 | 15.2 | 3434 | 210
11:48 | 42454 | 42454 | 17.321 | 15.2 | 3706 | 203 | 1458 | 42377 | 17.393 | 15.3 | 3492 | 210
11:48 | 42455 | 42455 | 17.319 | 15.2 | 3687 | 203 | 1459 | 42378 | 17.391 | 15.3 | 3485 | 209
11:48 | 42456 | 42456 | 17.32 | 15.1 | 3611 | 202 | 1460 | 42379 | 17.391 | 15.3 | 3477 | 209
11:48 | 42457 | 42457 | 17.315 | 15.1 | 3605 | 202 | 1461 | 42380 | 17.39 | 15.3 | 3463 | 209
11:48 | 42458 | 42458 | 17.314 | 15.1 | 3598 | 202 | 1462 | 42381 | 17.391 | 15.3 | 3454 | 209
11:48 | 42459 | 42459 | 17.315 | 15.1 | 3594 | 202 | 1463 | 42382 | 17.391 | 15.3 | 3454 | 209
11:48 | 42460 | 42460 | 17.315 | 15.2 | 3646 | 202 | 1464 | 42383 | 17.391 | 15.3 | 3468 | 209
11:48 | 42461 | 42461 | 17.314 | 15.2 | 3637 | 202 | 1465 | 42384 | 17.39 | 15.2 | 3429 | 209
11:48 | 42462 | 42462 | 17.314 | 15.2 | 3627 | 201 | 1466 | 42385 | 17.389 | 15.2 | 3456 | 209
11:48 | 42463 | 42463 | 17.315 | 15.2 | 3620 | 201 | 1467 | 42386 | 17.39 | 15.2 | 3486 | 208
11:48 | 42464 | 42464 | 17.314 | 15.3 | 3687 | 201 | 1468 | 42387 | 17.39 | 15.2 | 3510 | 208
11:48 | 42465 | 42465 | 17.313 | 15.3 | 3701 | 201 | 1469 | 42388 | 17.391 | 15.2 | 3532 | 208
11:48 | 42466 | 42466 | 17.313 | 15.2 | 3663 | 201 | 1470 | 42389 | 17.392 | 15.2 | 3553 | 208
11:48 | 42467 | 42467 | 17.311 | 15.2 | 3696 | 201 | 1471 | 42390 | 17.389 | 15.2 | 3581 | 208
11:48 | 42468 | 42468 | 17.308 | 15.2 | 3729 | 200 | 1472 | 42391 | 17.389 | 15.1 | 3537 | 208
11:48 | 42469 | 42469 | 17.306 | 15.1 | 3689 | 200 | 1473 | 42392 | 17.386 | 15.1 | 3549 | 210
11:48 | 42470 | 42470 | 17.307 | 15.1 | 3706 | 200 | 1474 | 42393 | 17.385 | 15.2 | 3613 | 210
11:48 | 42471 | 42471 | 17.309 | 15.1 | 3710 | 200 | 1475 | 42394 | 17.384 | 15.2 | 3606 | 209
11:48 | 42472 | 42472 | 17.308 | 15.1 | 3705 | 200 | 1476 | 42395 | 17.382 | 15.2 | 3596 | 209
11:48 | 42473 | 42473 | 17.307 | 15.2 | 3762 | 200 | 1477 | 42396 | 17.383 | 15.2 | 3579 | 209
11:48 | 42474 | 42474 | 17.306 | 15.2 | 3756 | 200 | 1478 | 42397 | 17.385 | 15.2 | 3562 | 209
11:48 | 42475 | 42475 | 17.304 | 15.2 | 3755 | 200 | 1479 | 42398 | 17.384 | 15.1 | 3489 | 209
11:48 | 42476 | 42476 | 17.301 | 15.2 | 3762 | 199 | 1480 | 42399 | 17.383 | 15.1 | 3483 | 209
11:48 | 42477 | 42477 | 17.299 | 15.2 | 3772 | 199 | 1481 | 42400 | 17.383 | 15.1 | 3483 | 208
11:48 | 42478 | 42478 | 17.297 | 15.2 | 3782 | 199 | 1482 | 42401 | 17.387 | 15.2 | 3551 | 209
11:48 | 42479 | 42479 | 17.292 | 15.2 | 3796 | 199 | 1483 | 42402 | 17.387 | 15.2 | 3570 | 208
11:48 | 42480 | 42480 | 17.287 | 15.2 | 3813 | 199 | 1484 | 42403 | 17.385 | 15.3 | 3654 | 208
11:48 | 42481 | 42481 | 17.285 | 15.2 | 3831 | 198 | 1485 | 42404 | 17.381 | 15.3 | 3675 | 208
11:48 | 42482 | 42482 | 17.28 | 15.2 | 3855 | 198 | 1486 | 42405 | 17.379 | 15.3 | 3687 | 208
11:48 | 42483 | 42483 | 17.278 | 15.2 | 3874 | 198 | 1487 | 42406 | 17.376 | 15.2 | 3634 | 207
11:48 | 42484 | 42484 | 17.275 | 15.2 | 3893 | 198 | 1488 | 42407 | 17.377 | 15.1 | 3581 | 207
11:48 | 42485 | 42485 | 17.275 | 15.2 | 3905 | 198 | 1489 | 42408 | 17.376 | 15.1 | 3583 | 207
11:48 | 42486 | 42486 | 17.274 | 15.2 | 3908 | 198 | 1490 | 42409 | 17.373 | 15.2 | 3646 | 207
11:48 | 42487 | 42487 | 17.271 | 15.2 | 3899 | 198 | 1491 | 42410 | 17.373 | 15.2 | 3641 | 207
11:48 | 42488 | 42488 | 17.266 | 15.3 | 3952 | 197 | 1492 | 42411 | 17.369 | 15.1 | 3572 | 207
11:48 | 42489 | 42489 | 17.264 | 15.3 | 3928 | 197 | 1493 | 42412 | 17.368 | 15.1 | 3566 | 207
11:48 | 42490 | 42490 | 17.264 | 15.3 | 3898 | 197 | 1494 | 42413 | 17.367 | 15.2 | 3622 | 206
11:48 | 42491 | 42491 | 17.261 | 15.4 | 3941 | 197 | 1495 | 42414 | 17.366 | 15.2 | 3617 | 206
11:48 | 42492 | 42492 | 17.26 | 15.4 | 3916 | 197 | 1496 | 42415 | 17.366 | 15.2 | 3608 | 206
11:48 | 42493 | 42493 | 17.256 | 15.4 | 3894 | 197 | 1497 | 42416 | 17.363 | 15.2 | 3596 | 206
11:48 | 42494 | 42494 | 17.258 | 15.3 | 3808 | 197 | 1498 | 42417 | 17.361 | 15.2 | 3577 | 206
11:48 | 42495 | 42495 | 17.254 | 15.3 | 3787 | 196 | 1499 | 42418 | 17.362 | 15.2 | 3558 | 206
11:48 | 42496 | 42496 | 17.25 | 15.3 | 3766 | 196 | 1500 | 42419 | 17.365 | 15.2 | 3539 | 206
11:48 | 42497 | 42497 | 17.25 | 15.3 | 3747 | 196 | 1501 | 42420 | 17.361 | 15.2 | 3518 | 206
11:48 | 42498 | 42498 | 17.251 | 15.3 | 3733 | 196 | 1502 | 42421 | 17.357 | 15.2 | 3501 | 205
11:48 | 42499 | 42499 | 17.25 | 15.3 | 3719 | 196 | 1503 | 42422 | 17.354 | 15.3 | 3545 | 205
11:48 | 42500 | 42500 | 17.249 | 15.3 | 3715 | 196 | 1504 | 42423 | 17.352 | 15.3 | 3531 | 205
11:48 | 42501 | 42501 | 17.249 | 15.3 | 3717 | 198 | 1505 | 42424 | 17.349 | 15.2 | 3463 | 205
11:48 | 42502 | 42502 | 17.246 | 15.3 | 3724 | 198 | 1506 | 42425 | 17.35 | 15.2 | 3465 | 204
11:48 | 42503 | 42503 | 17.244 | 15.3 | 3729 | 197 | 1507 | 42426 | 17.348 | 15.3 | 3536 | 204
11:48 | 42504 | 42504 | 17.242 | 15.3 | 3735 | 197 | 1508 | 42427 | #N/A | #N/A | #N/A | #N/A
11:48 | 42505 | 42505 | 17.243 | 15.3 | 3731 | 197 | 1509 | 42428 | 17.347 | 15.3 | 3554 | 204
11:48 | 42506 | 42506 | 17.242 | 15.3 | 3722 | 197 | 1510 | 42429 | 17.346 | 15.3 | 3577 | 204
11:48 | 42507 | 42507 | 17.24 | 15.3 | 3710 | 197 | 1511 | 42430 | 17.347 | 15.3 | 3600 | 204
11:48 | 42508 | 42508 | 17.235 | 15.3 | 3698 | 197 | 1512 | 42431 | 17.346 | 15.3 | 3628 | 204
11:48 | 42509 | 42509 | 17.236 | 15.3 | 3692 | 197 | 1513 | 42432 | 17.346 | 15.3 | 3642 | 204
11:48 | 42510 | 42510 | 17.234 | 15.3 | 3687 | 197 | 1514 | 42433 | 17.343 | 15.3 | 3649 | 203
11:49 | 42511 | 42511 | 17.234 | 15.3 | 3689 | 196 | 1515 | 42434 | 17.342 | 15.3 | 3647 | 203
11:49 | 42512 | 42512 | 17.232 | 15.3 | 3698 | 196 | 1516 | 42435 | 17.341 | 15.3 | 3643 | 203
11:49 | 42513 | 42513 | 17.233 | 15.3 | 3712 | 196 | 1517 | 42436 | 17.339 | 15.3 | 3642 | 203
11:49 | 42514 | 42514 | 17.233 | 15.3 | 3738 | 196 | 1518 | 42437 | 17.336 | 15.3 | 3642 | 203
11:49 | 42515 | 42515 | 17.231 | 15.3 | 3777 | 196 | 1519 | 42438 | 17.335 | 15.3 | 3654 | 203
11:49 | 42516 | 42516 | 17.229 | 15.3 | 3824 | 196 | 1520 | 42439 | 17.334 | 15.2 | 3606 | 202
11:49 | 42517 | 42517 | 17.227 | 15.4 | 3941 | 196 | 1521 | 42440 | 17.332 | 15.2 | 3624 | 202
11:49 | 42518 | 42518 | 17.223 | 15.4 | 3987 | 195 | 1522 | 42441 | 17.331 | 15.2 | 3644 | 202
11:49 | 42519 | 42519 | 17.22 | 15.4 | 4023 | 195 | 1523 | 42442 | 17.331 | 15.2 | 3662 | 202
11:49 | 42520 | 42520 | 17.218 | 15.4 | 4053 | 195 | 1524 | 42443 | 17.33 | 15.2 | 3681 | 202
11:49 | 42521 | 42521 | 17.218 | 15.4 | 4071 | 195 | 1525 | 42444 | 17.33 | 15.2 | 3701 | 202
11:49 | 42522 | 42522 | 17.219 | 15.4 | 4076 | 195 | 1526 | 42445 | 17.328 | 15.2 | 3724 | 204
11:49 | 42523 | 42523 | 17.217 | 15.4 | 4076 | 195 | 1527 | 42446 | 17.329 | 15.2 | 3746 | 204
11:49 | 42524 | 42524 | 17.219 | 15.4 | 4067 | 194 | 1528 | 42447 | 17.328 | 15.2 | 3765 | 204
11:49 | 42525 | 42525 | 17.221 | 15.4 | 4053 | 195 | 1529 | 42448 | 17.331 | 15.2 | 3777 | 204
11:49 | 42526 | 42526 | 17.216 | 15.4 | 4033 | 194 | 1530 | 42449 | 17.33 | 15.2 | 3779 | 203
11:49 | 42527 | 42527 | 17.216 | 15.5 | 4085 | 194 | 1531 | 42450 | 17.329 | 15.2 | 3774 | 203
11:49 | 42528 | 42528 | 17.214 | 15.5 | 4063 | 194 | 1532 | 42451 | 17.328 | 15.2 | 3763 | 203
11:49 | 42529 | 42529 | 17.213 | 15.5 | 4043 | 194 | 1533 | 42452 | 17.327 | 15.3 | 3812 | 203
11:49 | 42530 | 42530 | 17.211 | 15.5 | 4027 | 194 | 1534 | 42453 | 17.324 | 15.3 | 3792 | 203
11:49 | 42531 | 42531 | 17.207 | 15.4 | 3941 | 194 | 1535 | 42454 | 17.321 | 15.2 | 3706 | 203
11:49 | 42532 | 42532 | 17.206 | 15.4 | 3926 | 193 | 1536 | 42455 | 17.319 | 15.2 | 3687 | 203
11:49 | 42533 | 42533 | 17.204 | 15.4 | 3916 | 193 | 1537 | 42456 | 17.32 | 15.1 | 3611 | 202
11:49 | 42534 | 42534 | 17.201 | 15.4 | 3901 | 193 | 1538 | 42457 | 17.315 | 15.1 | 3605 | 202
11:49 | 42535 | 42535 | 17.2 | 15.4 | 3900 | 193 | 1539 | 42458 | 17.314 | 15.1 | 3598 | 202
11:49 | 42536 | 42536 | 17.198 | 15.4 | 3894 | 193 | 1540 | 42459 | 17.315 | 15.1 | 3594 | 202
11:49 | 42537 | 42537 | 17.197 | 15.4 | 3885 | 193 | 1541 | 42460 | 17.315 | 15.2 | 3646 | 202
11:49 | 42538 | 42538 | 17.196 | 15.5 | 3943 | 192 | 1542 | 42461 | 17.314 | 15.2 | 3637 | 202
11:49 | 42539 | 42539 | 17.198 | 15.5 | 3925 | 192 | 1543 | 42462 | 17.314 | 15.2 | 3627 | 201
11:49 | 42540 | 42540 | 17.198 | 15.5 | 3901 | 192 | 1544 | 42463 | 17.315 | 15.2 | 3620 | 201
11:49 | 42541 | 42541 | 17.197 | 15.5 | 3880 | 192 | 1545 | 42464 | 17.314 | 15.3 | 3687 | 201
11:49 | 42542 | 42542 | 17.197 | 15.5 | 3858 | 192 | 1546 | 42465 | 17.313 | 15.3 | 3701 | 201
11:49 | 42543 | 42543 | 17.198 | 15.5 | 3840 | 192 | 1547 | 42466 | 17.313 | 15.2 | 3663 | 201
11:49 | 42544 | 42544 | 17.196 | 15.5 | 3825 | 192 | 1548 | 42467 | 17.311 | 15.2 | 3696 | 201
11:49 | 42545 | 42545 | 17.197 | 15.5 | 3810 | 192 | 1549 | 42468 | 17.308 | 15.2 | 3729 | 200
11:49 | 42546 | 42546 | 17.197 | 15.5 | 3798 | 191 | 1550 | 42469 | 17.306 | 15.1 | 3689 | 200
11:49 | 42548 | 42548 | 17.198 | 15.5 | 3785 | 191 | 1551 | 42470 | 17.307 | 15.1 | 3706 | 200
11:49 | 42549 | 42549 | 17.198 | 15.5 | 3770 | 191 | 1552 | 42471 | 17.309 | 15.1 | 3710 | 200
11:49 | 42550 | 42550 | 17.196 | 15.5 | 3756 | 191 | 1553 | 42472 | 17.308 | 15.1 | 3705 | 200
11:49 | 42551 | 42551 | 17.196 | 15.5 | 3736 | 191 | 1554 | 42473 | 17.307 | 15.2 | 3762 | 200
11:49 | 42552 | 42552 | 17.198 | 15.5 | 3716 | 191 | 1555 | 42474 | 17.306 | 15.2 | 3756 | 200
11:49 | 42553 | 42553 | 17.198 | 15.5 | 3694 | 191 | 1556 | 42475 | 17.304 | 15.2 | 3755 | 200
11:49 | 42554 | 42554 | 17.2 | 15.5 | 3669 | 191 | 1557 | 42476 | 17.301 | 15.2 | 3762 | 199
11:49 | 42555 | 42555 | 17.199 | 15.5 | 3663 | 190 | 1558 | 42477 | 17.299 | 15.2 | 3772 | 199
11:49 | 42556 | 42556 | 17.196 | 15.5 | 3667 | 190 | 1559 | 42478 | 17.297 | 15.2 | 3782 | 199
11:49 | 42557 | 42557 | 17.195 | 15.5 | 3680 | 190 | 1560 | 42479 | 17.292 | 15.2 | 3796 | 199
11:49 | 42558 | 42558 | 17.194 | 15.5 | 3698 | 190 | 1561 | 42480 | 17.287 | 15.2 | 3813 | 199
11:49 | 42559 | 42559 | 17.193 | 15.5 | 3723 | 192 | 1562 | 42481 | 17.285 | 15.2 | 3831 | 198
11:49 | 42560 | 42560 | 17.195 | 15.4 | 3682 | 192 | 1563 | 42482 | 17.28 | 15.2 | 3855 | 198
11:49 | 42561 | 42561 | 17.196 | 15.4 | 3708 | 192 | 1564 | 42483 | 17.278 | 15.2 | 3874 | 198
11:49 | 42562 | 42562 | 17.197 | 15.5 | 3796 | 192 | 1565 | 42484 | 17.275 | 15.2 | 3893 | 198
11:49 | 42563 | 42563 | 17.198 | 15.5 | 3821 | 192 | 1566 | 42485 | 17.275 | 15.2 | 3905 | 198
11:49 | 42564 | 42564 | 17.201 | 15.4 | 3767 | 192 | 1567 | 42486 | 17.274 | 15.2 | 3908 | 198
11:49 | 42565 | 42565 | 17.198 | 15.5 | 3841 | 192 | 1568 | 42487 | 17.271 | 15.2 | 3899 | 198
11:49 | 42566 | 42566 | 17.197 | 15.5 | 3845 | 191 | 1569 | 42488 | 17.266 | 15.3 | 3952 | 197
11:49 | 42567 | 42567 | 17.197 | 15.5 | 3841 | 191 | 1570 | 42489 | 17.264 | 15.3 | 3928 | 197
11:49 | 42568 | 42568 | 17.197 | 15.5 | 3832 | 191 | 1571 | 42490 | 17.264 | 15.3 | 3898 | 197
11:49 | 42569 | 42569 | 17.196 | 15.5 | 3821 | 191 | 1572 | 42491 | 17.261 | 15.4 | 3941 | 197
11:50 | 42570 | 42570 | 17.197 | 15.5 | 3812 | 191 | 1573 | 42492 | 17.26 | 15.4 | 3916 | 197
11:50 | 42571 | 42571 | 17.196 | 15.4 | 3730 | 191 | 1574 | 42493 | 17.256 | 15.4 | 3894 | 197
11:50 | 42572 | 42572 | 17.194 | 15.4 | 3710 | 191 | 1575 | 42494 | 17.258 | 15.3 | 3808 | 197
11:50 | 42573 | 42573 | 17.194 | 15.4 | 3698 | 190 | 1576 | 42495 | 17.254 | 15.3 | 3787 | 196
11:50 | 42574 | 42574 | 17.195 | 15.4 | 3689 | 190 | 1577 | 42496 | 17.25 | 15.3 | 3766 | 196
11:50 | 42575 | 42575 | 17.194 | 15.4 | 3689 | 190 | 1578 | 42497 | 17.25 | 15.3 | 3747 | 196
11:50 | 42576 | 42576 | 17.194 | 15.4 | 3705 | 190 | 1579 | 42498 | 17.251 | 15.3 | 3733 | 196
11:50 | 42577 | 42577 | 17.193 | 15.4 | 3721 | 190 | 1580 | 42499 | 17.25 | 15.3 | 3719 | 196
11:50 | 42578 | 42578 | 17.191 | 15.4 | 3735 | 190 | 1581 | 42500 | 17.249 | 15.3 | 3715 | 196
11:50 | 42579 | 42579 | 17.191 | 15.5 | 3812 | 190 | 1582 | 42501 | 17.249 | 15.3 | 3717 | 198
11:50 | 42580 | 42580 | 17.194 | 15.5 | 3818 | 190 | 1583 | 42502 | 17.246 | 15.3 | 3724 | 198
11:50 | 42581 | 42581 | 17.198 | 15.5 | 3820 | 190 | 1584 | 42503 | 17.244 | 15.3 | 3729 | 197
11:50 | 42582 | 42582 | 17.198 | 15.5 | 3818 | 190 | 1585 | 42504 | 17.242 | 15.3 | 3735 | 197
11:50 | 42583 | 42583 | 17.201 | 15.5 | 3812 | 189 | 1586 | 42505 | 17.243 | 15.3 | 3731 | 197
11:50 | 42584 | 42584 | 17.202 | 15.5 | 3798 | 189 | 1587 | 42506 | 17.242 | 15.3 | 3722 | 197
11:50 | 42585 | 42585 | 17.202 | 15.5 | 3780 | 189 | 1588 | 42507 | 17.24 | 15.3 | 3710 | 197
11:50 | 42586 | 42586 | 17.201 | 15.4 | 3698 | 189 | 1589 | 42508 | 17.235 | 15.3 | 3698 | 197
11:50 | 42587 | 42587 | 17.202 | 15.5 | 3747 | 189 | 1590 | 42509 | 17.236 | 15.3 | 3692 | 197
11:50 | 42588 | 42588 | 17.204 | 15.5 | 3747 | 189 | 1591 | 42510 | 17.234 | 15.3 | 3687 | 197
11:50 | 42589 | 42589 | 17.204 | 15.4 | 3685 | 189 | 1592 | 42511 | 17.234 | 15.3 | 3689 | 196
11:50 | 42590 | 42590 | 17.205 | 15.4 | 3701 | 189 | 1593 | 42512 | 17.232 | 15.3 | 3698 | 196
11:50 | 42591 | 42591 | 17.206 | 15.3 | 3656 | 189 | 1594 | 42513 | 17.233 | 15.3 | 3712 | 196
11:50 | 42592 | 42592 | 17.208 | 15.3 | 3687 | 188 | 1595 | 42514 | 17.233 | 15.3 | 3738 | 196
11:50 | 42593 | 42593 | 17.211 | 15.3 | 3715 | 188 | 1596 | 42515 | 17.231 | 15.3 | 3777 | 196
11:50 | 42594 | 42594 | 17.214 | 15.3 | 3735 | 188 | 1597 | 42516 | 17.229 | 15.3 | 3824 | 196
11:50 | 42595 | 42595 | 17.215 | 15.4 | 3810 | 188 | 1598 | 42517 | 17.227 | 15.4 | 3941 | 196
11:50 | 42596 | 42596 | 17.217 | 15.4 | 3814 | 188 | 1599 | 42518 | 17.223 | 15.4 | 3987 | 195
11:50 | 42597 | 42597 | 17.217 | 15.4 | 3808 | 188 | 1600 | 42519 | 17.22 | 15.4 | 4023 | 195
11:50 | 42598 | 42598 | 17.218 | 15.3 | 3743 | 188 | 1601 | 42520 | 17.218 | 15.4 | 4053 | 195
11:50 | 42599 | 42599 | 17.221 | 15.3 | 3742 | 188 | 1602 | 42521 | 17.218 | 15.4 | 4071 | 195
11:50 | 42600 | 42600 | 17.224 | 15.3 | 3738 | 188 | 1603 | 42522 | 17.219 | 15.4 | 4076 | 195
11:50 | 42601 | 42601 | 17.226 | 15.3 | 3738 | 188 | 1604 | 42523 | 17.217 | 15.4 | 4076 | 195
11:50 | 42602 | 42602 | 17.229 | 15.3 | 3736 | 187 | 1605 | 42524 | 17.219 | 15.4 | 4067 | 194
11:50 | 42603 | 42603 | 17.229 | 15.3 | 3736 | 187 | 1606 | 42525 | 17.221 | 15.4 | 4053 | 195
11:50 | 42604 | 42604 | 17.228 | 15.3 | 3743 | 187 | 1607 | 42526 | 17.216 | 15.4 | 4033 | 194
11:50 | 42605 | 42605 | 17.228 | 15.3 | 3752 | 187 | 1608 | 42527 | 17.216 | 15.5 | 4085 | 194
11:50 | 42606 | 42606 | 17.231 | 15.3 | 3768 | 187 | 1609 | 42528 | 17.214 | 15.5 | 4063 | 194
11:50 | 42607 | 42607 | 17.232 | 15.3 | 3785 | 187 | 1610 | 42529 | 17.213 | 15.5 | 4043 | 194
11:50 | 42608 | 42608 | 17.233 | 15.3 | 3807 | 187 | 1611 | 42530 | 17.211 | 15.5 | 4027 | 194
11:50 | 42609 | 42609 | 17.232 | 15.4 | 3887 | 187 | 1612 | 42531 | 17.207 | 15.4 | 3941 | 194
11:50 | 42610 | 42610 | 17.235 | 15.3 | 3824 | 187 | 1613 | 42532 | 17.206 | 15.4 | 3926 | 193
11:50 | 42611 | 42611 | 17.237 | 15.3 | 3817 | 187 | 1614 | 42533 | 17.204 | 15.4 | 3916 | 193
11:50 | 42612 | 42612 | 17.234 | 15.3 | 3808 | 186 | 1615 | 42534 | 17.201 | 15.4 | 3901 | 193
11:50 | 42613 | 42613 | 17.233 | 15.3 | 3796 | 186 | 1616 | 42535 | 17.2 | 15.4 | 3900 | 193
11:50 | 42614 | 42614 | 17.232 | 15.3 | 3785 | 186 | 1617 | 42536 | 17.198 | 15.4 | 3894 | 193
11:50 | 42615 | 42615 | 17.232 | 15.3 | 3780 | 186 | 1618 | 42537 | 17.197 | 15.4 | 3885 | 193
11:50 | 42616 | 42616 | 17.232 | 15.3 | 3771 | 186 | 1619 | 42538 | 17.196 | 15.5 | 3943 | 192
11:50 | 42617 | 42617 | 17.234 | 15.4 | 3833 | 186 | 1620 | 42539 | 17.198 | 15.5 | 3925 | 192
11:50 | 42618 | 42618 | 17.237 | 15.4 | 3819 | 186 | 1621 | 42540 | 17.198 | 15.5 | 3901 | 192
11:50 | 42619 | 42619 | 17.236 | 15.4 | 3796 | 186 | 1622 | 42541 | 17.197 | 15.5 | 3880 | 192
11:50 | 42620 | 42620 | 17.238 | 15.4 | 3776 | 188 | 1623 | 42542 | 17.197 | 15.5 | 3858 | 192
11:50 | 42621 | 42621 | 17.238 | 15.4 | 3760 | 188 | 1624 | 42543 | 17.198 | 15.5 | 3840 | 192
11:50 | 42622 | 42622 | 17.237 | 15.4 | 3741 | 187 | 1625 | 42544 | 17.196 | 15.5 | 3825 | 192
11:50 | 42623 | 42623 | 17.234 | 15.5 | 3794 | 187 | 1626 | 42545 | 17.197 | 15.5 | 3810 | 192
11:50 | 42624 | 42624 | 17.233 | 15.5 | 3772 | 187 | 1627 | 42546 | 17.197 | 15.5 | 3798 | 191
11:50 | 42625 | 42625 | 17.236 | 15.5 | 3754 | 187 | 1628 | 42547 | #N/A | #N/A | #N/A | #N/A
11:50 | 42626 | 42626 | 17.237 | 15.5 | 3741 | 187 | 1629 | 42548 | 17.198 | 15.5 | 3785 | 191
11:50 | 42627 | 42627 | 17.237 | 15.5 | 3734 | 187 | 1630 | 42549 | 17.198 | 15.5 | 3770 | 191
11:50 | 42628 | 42628 | 17.236 | 15.5 | 3732 | 187 | 1631 | 42550 | 17.196 | 15.5 | 3756 | 191
11:50 | 42629 | 42629 | 17.237 | 15.5 | 3738 | 187 | 1632 | 42551 | 17.196 | 15.5 | 3736 | 191
11:50 | 42630 | 42630 | 17.239 | 15.4 | 3685 | 187 | 1633 | 42552 | 17.198 | 15.5 | 3716 | 191
11:51 | 42631 | 42631 | 17.241 | 15.4 | 3698 | 187 | 1634 | 42553 | 17.198 | 15.5 | 3694 | 191
11:51 | 42632 | 42632 | 17.241 | 15.5 | 3780 | 187 | 1635 | 42554 | 17.2 | 15.5 | 3669 | 191
11:51 | 42633 | 42633 | 17.244 | 15.5 | 3794 | 186 | 1636 | 42555 | 17.199 | 15.5 | 3663 | 190
11:51 | 42634 | 42634 | 17.243 | 15.5 | 3800 | 186 | 1637 | 42556 | 17.196 | 15.5 | 3667 | 190
11:51 | 42635 | 42635 | 17.245 | 15.5 | 3818 | 186 | 1638 | 42557 | 17.195 | 15.5 | 3680 | 190
11:51 | 42636 | 42636 | 17.246 | 15.5 | 3832 | 186 | 1639 | 42558 | 17.194 | 15.5 | 3698 | 190
11:51 | 42637 | 42637 | 17.249 | 15.5 | 3849 | 186 | 1640 | 42559 | 17.193 | 15.5 | 3723 | 192
11:51 | 42638 | 42638 | 17.248 | 15.5 | 3870 | 186 | 1641 | 42560 | 17.195 | 15.4 | 3682 | 192
11:51 | 42639 | 42639 | 17.251 | 15.4 | 3825 | 186 | 1642 | 42561 | 17.196 | 15.4 | 3708 | 192
11:51 | 42640 | 42640 | 17.252 | 15.4 | 3850 | 186 | 1643 | 42562 | 17.197 | 15.5 | 3796 | 192
11:51 | 42641 | 42641 | 17.254 | 15.4 | 3878 | 186 | 1644 | 42563 | 17.198 | 15.5 | 3821 | 192
11:51 | 42642 | 42642 | 17.255 | 15.4 | 3900 | 186 | 1645 | 42564 | 17.201 | 15.4 | 3767 | 192
11:51 | 42643 | 42643 | 17.255 | 15.4 | 3910 | 185 | 1646 | 42565 | 17.198 | 15.5 | 3841 | 192
11:51 | 42644 | 42644 | 17.257 | 15.4 | 3916 | 185 | 1647 | 42566 | 17.197 | 15.5 | 3845 | 191
11:51 | 42645 | 42645 | 17.257 | 15.4 | 3912 | 185 | 1648 | 42567 | 17.197 | 15.5 | 3841 | 191
11:51 | 42646 | 42646 | 17.259 | 15.4 | 3898 | 185 | 1649 | 42568 | 17.197 | 15.5 | 3832 | 191
11:51 | 42647 | 42647 | 17.258 | 15.4 | 3875 | 185 | 1650 | 42569 | 17.196 | 15.5 | 3821 | 191
11:51 | 42648 | 42648 | 17.255 | 15.4 | 3860 | 185 | 1651 | 42570 | 17.197 | 15.5 | 3812 | 191
11:51 | 42649 | 42649 | 17.254 | 15.3 | 3775 | 185 | 1652 | 42571 | 17.196 | 15.4 | 3730 | 191
11:51 | 42650 | 42650 | 17.253 | 15.3 | 3771 | 185 | 1653 | 42572 | 17.194 | 15.4 | 3710 | 191
11:51 | 42651 | 42651 | 17.25 | 15.3 | 3775 | 184 | 1654 | 42573 | 17.194 | 15.4 | 3698 | 190
11:51 | 42652 | 42652 | 17.25 | 15.3 | 3780 | 184 | 1655 | 42574 | 17.195 | 15.4 | 3689 | 190
11:51 | 42653 | 42653 | 17.249 | 15.3 | 3784 | 184 | 1656 | 42575 | 17.194 | 15.4 | 3689 | 190
11:51 | 42654 | 42654 | 17.247 | 15.3 | 3794 | 184 | 1657 | 42576 | 17.194 | 15.4 | 3705 | 190
11:51 | 42655 | 42655 | 17.245 | 15.4 | 3871 | 184 | 1658 | 42577 | 17.193 | 15.4 | 3721 | 190
11:51 | 42656 | 42656 | 17.248 | 15.4 | 3882 | 184 | 1659 | 42578 | 17.191 | 15.4 | 3735 | 190
11:51 | 42657 | 42657 | 17.247 | 15.5 | 3963 | 184 | 1660 | 42579 | 17.191 | 15.5 | 3812 | 190
11:51 | 42658 | 42658 | 17.247 | 15.5 | 3970 | 184 | 1661 | 42580 | 17.194 | 15.5 | 3818 | 190
11:51 | 42660 | 42660 | 17.247 | 15.6 | 4044 | 183 | 1662 | 42581 | 17.198 | 15.5 | 3820 | 190
11:51 | 42661 | 42661 | 17.248 | 15.6 | 4044 | 183 | 1663 | 42582 | 17.198 | 15.5 | 3818 | 190
11:51 | 42662 | 42662 | 17.248 | 15.6 | 4029 | 183 | 1664 | 42583 | 17.201 | 15.5 | 3812 | 189
11:51 | 42663 | 42663 | 17.247 | 15.6 | 4018 | 183 | 1665 | 42584 | 17.202 | 15.5 | 3798 | 189
11:51 | 42664 | 42664 | 17.247 | 15.6 | 4016 | 183 | 1666 | 42585 | 17.202 | 15.5 | 3780 | 189
11:51 | 42665 | 42665 | 17.244 | 15.6 | 4007 | 183 | 1667 | 42586 | 17.201 | 15.4 | 3698 | 189
11:51 | 42666 | 42666 | 17.246 | 15.6 | 4007 | 183 | 1668 | 42587 | 17.202 | 15.5 | 3747 | 189
11:51 | 42667 | 42667 | 17.242 | 15.5 | 3940 | 183 | 1669 | 42588 | 17.204 | 15.5 | 3747 | 189
11:51 | 42668 | 42668 | 17.241 | 15.5 | 3936 | 183 | 1670 | 42589 | 17.204 | 15.4 | 3685 | 189
11:51 | 42669 | 42669 | 17.24 | 15.5 | 3934 | 182 | 1671 | 42590 | 17.205 | 15.4 | 3701 | 189
11:51 | 42670 | 42670 | 17.24 | 15.5 | 3941 | 182 | 1672 | 42591 | 17.206 | 15.3 | 3656 | 189
11:51 | 42671 | 42671 | 17.242 | 15.5 | 3947 | 182 | 1673 | 42592 | 17.208 | 15.3 | 3687 | 188
11:51 | 42672 | 42672 | 17.241 | 15.6 | 4029 | 182 | 1674 | 42593 | 17.211 | 15.3 | 3715 | 188
11:51 | 42673 | 42673 | 17.24 | 15.6 | 4053 | 182 | 1675 | 42594 | 17.214 | 15.3 | 3735 | 188
11:51 | 42674 | 42674 | 17.239 | 15.6 | 4075 | 182 | 1676 | 42595 | 17.215 | 15.4 | 3810 | 188
11:51 | 42675 | 42675 | 17.236 | 15.6 | 4101 | 182 | 1677 | 42596 | 17.217 | 15.4 | 3814 | 188
11:51 | 42676 | 42676 | 17.234 | 15.6 | 4112 | 182 | 1678 | 42597 | 17.217 | 15.4 | 3808 | 188
11:51 | 42677 | 42677 | 17.234 | 15.6 | 4125 | 182 | 1679 | 42598 | 17.218 | 15.3 | 3743 | 188
11:51 | 42678 | 42678 | 17.233 | 15.7 | 4199 | 181 | 1680 | 42599 | 17.221 | 15.3 | 3742 | 188
11:51 | 42679 | 42679 | 17.233 | 15.7 | 4203 | 181 | 1681 | 42600 | 17.224 | 15.3 | 3738 | 188
11:51 | 42680 | 42680 | 17.234 | 15.7 | 4194 | 181 | 1682 | 42601 | 17.226 | 15.3 | 3738 | 188
11:51 | 42681 | 42681 | 17.231 | 15.7 | 4179 | 181 | 1683 | 42602 | 17.229 | 15.3 | 3736 | 187
11:51 | 42682 | 42682 | 17.232 | 15.7 | 4160 | 181 | 1684 | 42603 | 17.229 | 15.3 | 3736 | 187
11:51 | 42683 | 42683 | 17.231 | 15.7 | 4130 | 181 | 1685 | 42604 | 17.228 | 15.3 | 3743 | 187
11:51 | 42684 | 42684 | 17.231 | 15.7 | 4096 | 181 | 1686 | 42605 | 17.228 | 15.3 | 3752 | 187
11:51 | 42685 | 42685 | 17.227 | 15.7 | 4058 | 183 | 1687 | 42606 | 17.231 | 15.3 | 3768 | 187
11:51 | 42686 | 42686 | 17.228 | 15.7 | 4011 | 183 | 1688 | 42607 | 17.232 | 15.3 | 3785 | 187
11:51 | 42687 | 42687 | 17.23 | 15.7 | 3977 | 183 | 1689 | 42608 | 17.233 | 15.3 | 3807 | 187
11:51 | 42688 | 42688 | 17.23 | 15.7 | 3947 | 182 | 1690 | 42609 | 17.232 | 15.4 | 3887 | 187
11:51 | 42689 | 42689 | 17.229 | 15.7 | 3930 | 182 | 1691 | 42610 | 17.235 | 15.3 | 3824 | 187
11:52 | 42690 | 42690 | 17.228 | 15.7 | 3913 | 182 | 1692 | 42611 | 17.237 | 15.3 | 3817 | 187
11:52 | 42691 | 42691 | 17.227 | 15.7 | 3909 | 182 | 1693 | 42612 | 17.234 | 15.3 | 3808 | 186
11:52 | 42692 | 42692 | 17.229 | 15.7 | 3899 | 182 | 1694 | 42613 | 17.233 | 15.3 | 3796 | 186
11:52 | 42693 | 42693 | 17.228 | 15.8 | 3969 | 182 | 1695 | 42614 | 17.232 | 15.3 | 3785 | 186
11:52 | 42694 | 42694 | 17.227 | 15.8 | 3955 | 182 | 1696 | 42615 | 17.232 | 15.3 | 3780 | 186
11:52 | 42695 | 42695 | 17.228 | 15.8 | 3946 | 182 | 1697 | 42616 | 17.232 | 15.3 | 3771 | 186
11:52 | 42696 | 42696 | 17.229 | 15.7 | 3858 | 182 | 1698 | 42617 | 17.234 | 15.4 | 3833 | 186
11:52 | 42697 | 42697 | 17.231 | 15.7 | 3847 | 182 | 1699 | 42618 | 17.237 | 15.4 | 3819 | 186
11:52 | 42698 | 42698 | 17.232 | 15.7 | 3845 | 182 | 1700 | 42619 | 17.236 | 15.4 | 3796 | 186
11:52 | 42699 | 42699 | 17.235 | 15.6 | 3775 | 181 | 1701 | 42620 | 17.238 | 15.4 | 3776 | 188
11:52 | 42700 | 42700 | 17.235 | 15.7 | 3858 | 181 | 1702 | 42621 | 17.238 | 15.4 | 3760 | 188
11:52 | 42701 | 42701 | 17.241 | 15.7 | 3866 | 181 | 1703 | 42622 | 17.237 | 15.4 | 3741 | 187
11:52 | 42702 | 42702 | 17.243 | 15.7 | 3871 | 181 | 1704 | 42623 | 17.234 | 15.5 | 3794 | 187
11:52 | 42703 | 42703 | 17.243 | 15.6 | 3798 | 181 | 1705 | 42624 | 17.233 | 15.5 | 3772 | 187
11:52 | 42704 | 42704 | 17.244 | 15.6 | 3803 | 181 | 1706 | 42625 | 17.236 | 15.5 | 3754 | 187
11:52 | 42705 | 42705 | 17.245 | 15.6 | 3812 | 181 | 1707 | 42626 | 17.237 | 15.5 | 3741 | 187
11:52 | 42706 | 42706 | 17.247 | 15.5 | 3756 | 181 | 1708 | 42627 | 17.237 | 15.5 | 3734 | 187
11:52 | 42707 | 42707 | 17.248 | 15.5 | 3781 | 181 | 1709 | 42628 | 17.236 | 15.5 | 3732 | 187
11:52 | 42708 | 42708 | 17.251 | 15.5 | 3810 | 181 | 1710 | 42629 | 17.237 | 15.5 | 3738 | 187
11:52 | 42709 | 42709 | 17.253 | 15.5 | 3845 | 180 | 1711 | 42630 | 17.239 | 15.4 | 3685 | 187
11:52 | 42710 | 42710 | 17.254 | 15.5 | 3889 | 180 | 1712 | 42631 | 17.241 | 15.4 | 3698 | 187
11:52 | 42711 | 42711 | 17.254 | 15.5 | 3930 | 180 | 1713 | 42632 | 17.241 | 15.5 | 3780 | 187
11:52 | 42712 | 42712 | 17.257 | 15.5 | 3965 | 180 | 1714 | 42633 | 17.244 | 15.5 | 3794 | 186
11:52 | 42713 | 42713 | 17.258 | 15.5 | 3992 | 180 | 1715 | 42634 | 17.243 | 15.5 | 3800 | 186
11:52 | 42714 | 42714 | 17.258 | 15.5 | 4012 | 180 | 1716 | 42635 | 17.245 | 15.5 | 3818 | 186
11:52 | 42715 | 42715 | 17.256 | 15.6 | 4096 | 180 | 1717 | 42636 | 17.246 | 15.5 | 3832 | 186
11:52 | 42716 | 42716 | 17.258 | 15.6 | 4096 | 180 | 1718 | 42637 | 17.249 | 15.5 | 3849 | 186
11:52 | 42717 | 42717 | 17.258 | 15.6 | 4098 | 180 | 1719 | 42638 | 17.248 | 15.5 | 3870 | 186
11:52 | 42718 | 42718 | 17.259 | 15.6 | 4088 | 180 | 1720 | 42639 | 17.251 | 15.4 | 3825 | 186
11:52 | 42719 | 42719 | 17.259 | 15.6 | 4081 | 179 | 1721 | 42640 | 17.252 | 15.4 | 3850 | 186
11:52 | 42720 | 42720 | 17.258 | 15.6 | 4072 | 179 | 1722 | 42641 | 17.254 | 15.4 | 3878 | 186
11:52 | 42721 | 42721 | 17.256 | 15.6 | 4059 | 179 | 1723 | 42642 | 17.255 | 15.4 | 3900 | 186
11:52 | 42722 | 42722 | 17.258 | 15.6 | 4044 | 179 | 1724 | 42643 | 17.255 | 15.4 | 3910 | 185
11:52 | 42723 | 42723 | 17.256 | 15.6 | 4024 | 179 | 1725 | 42644 | 17.257 | 15.4 | 3916 | 185
11:52 | 42724 | 42724 | 17.252 | 15.6 | 4001 | 179 | 1726 | 42645 | 17.257 | 15.4 | 3912 | 185
11:52 | 42725 | 42725 | 17.251 | 15.6 | 3987 | 179 | 1727 | 42646 | 17.259 | 15.4 | 3898 | 185
11:52 | 42726 | 42726 | 17.25 | 15.7 | 4045 | 179 | 1728 | 42647 | 17.258 | 15.4 | 3875 | 185
11:52 | 42727 | 42727 | 17.249 | 15.7 | 4033 | 178 | 1729 | 42648 | 17.255 | 15.4 | 3860 | 185
11:52 | 42728 | 42728 | 17.248 | 15.7 | 4022 | 178 | 1730 | 42649 | 17.254 | 15.3 | 3775 | 185
11:52 | 42729 | 42729 | 17.246 | 15.7 | 4018 | 178 | 1731 | 42650 | 17.253 | 15.3 | 3771 | 185
11:52 | 42730 | 42730 | 17.243 | 15.7 | 4026 | 178 | 1732 | 42651 | 17.25 | 15.3 | 3775 | 184
11:52 | 42731 | 42731 | 17.243 | 15.7 | 4032 | 178 | 1733 | 42652 | 17.25 | 15.3 | 3780 | 184
11:52 | 42732 | 42732 | 17.245 | 15.7 | 4047 | 178 | 1734 | 42653 | 17.249 | 15.3 | 3784 | 184
11:52 | 42733 | 42733 | 17.244 | 15.7 | 4054 | 178 | 1735 | 42654 | 17.247 | 15.3 | 3794 | 184
11:52 | 42734 | 42734 | 17.245 | 15.8 | 4138 | 178 | 1736 | 42655 | 17.245 | 15.4 | 3871 | 184
11:52 | 42735 | 42735 | 17.245 | 15.8 | 4146 | 178 | 1737 | 42656 | 17.248 | 15.4 | 3882 | 184
11:52 | 42736 | 42736 | 17.244 | 15.7 | 4069 | 178 | 1738 | 42657 | 17.247 | 15.5 | 3963 | 184
11:52 | 42737 | 42737 | 17.243 | 15.7 | 4069 | 178 | 1739 | 42658 | 17.247 | 15.5 | 3970 | 184
11:52 | 42738 | 42738 | 17.246 | 15.7 | 4083 | 177 | 1740 | 42659 | #N/A | #N/A | #N/A | #N/A
11:52 | 42739 | 42739 | 17.246 | 15.7 | 4101 | 177 | 1741 | 42660 | 17.247 | 15.6 | 4044 | 183
11:52 | 42740 | 42740 | 17.247 | 15.7 | 4128 | 177 | 1742 | 42661 | 17.248 | 15.6 | 4044 | 183
11:52 | 42741 | 42741 | 17.246 | 15.7 | 4164 | 177 | 1743 | 42662 | 17.248 | 15.6 | 4029 | 183
11:52 | 42742 | 42742 | 17.245 | 15.7 | 4194 | 177 | 1744 | 42663 | 17.247 | 15.6 | 4018 | 183
11:52 | 42743 | 42743 | 17.245 | 15.6 | 4150 | 177 | 1745 | 42664 | 17.247 | 15.6 | 4016 | 183
11:52 | 42744 | 42744 | 17.244 | 15.6 | 4179 | 177 | 1746 | 42665 | 17.244 | 15.6 | 4007 | 183
11:52 | 42745 | 42745 | 17.245 | 15.6 | 4211 | 177 | 1747 | 42666 | 17.246 | 15.6 | 4007 | 183
11:52 | 42746 | 42746 | 17.248 | 15.6 | 4242 | 177 | 1748 | 42667 | 17.242 | 15.5 | 3940 | 183
11:52 | 42747 | 42747 | 17.247 | 15.6 | 4275 | 177 | 1749 | 42668 | 17.241 | 15.5 | 3936 | 183
11:52 | 42748 | 42748 | 17.251 | 15.6 | 4314 | 176 | 1750 | 42669 | 17.24 | 15.5 | 3934 | 182
11:52 | 42749 | 42749 | 17.253 | 15.6 | 4342 | 176 | 1751 | 42670 | 17.24 | 15.5 | 3941 | 182
11:52 | 42750 | 42750 | 17.254 | 15.6 | 4368 | 178 | 1752 | 42671 | 17.242 | 15.5 | 3947 | 182
11:53 | 42752 | 42752 | 17.253 | 15.6 | 4381 | 178 | 1753 | 42672 | 17.241 | 15.6 | 4029 | 182
11:53 | 42753 | 42753 | 17.255 | 15.7 | 4460 | 178 | 1754 | 42673 | 17.24 | 15.6 | 4053 | 182
11:53 | 42754 | 42754 | 17.258 | 15.6 | 4368 | 178 | 1755 | 42674 | 17.239 | 15.6 | 4075 | 182
11:53 | 42755 | 42755 | 17.259 | 15.6 | 4350 | 178 | 1756 | 42675 | 17.236 | 15.6 | 4101 | 182
11:53 | 42756 | 42756 | 17.26 | 15.6 | 4324 | 178 | 1757 | 42676 | 17.234 | 15.6 | 4112 | 182
11:53 | 42757 | 42757 | 17.258 | 15.7 | 4381 | 178 | 1758 | 42677 | 17.234 | 15.6 | 4125 | 182
11:53 | 42758 | 42758 | 17.262 | 15.7 | 4366 | 178 | 1759 | 42678 | 17.233 | 15.7 | 4199 | 181
11:53 | 42759 | 42759 | 17.263 | 15.6 | 4272 | 178 | 1760 | 42679 | 17.233 | 15.7 | 4203 | 181
11:53 | 42760 | 42760 | 17.264 | 15.6 | 4272 | 178 | 1761 | 42680 | 17.234 | 15.7 | 4194 | 181
11:53 | 42761 | 42761 | 17.264 | 15.6 | 4283 | 178 | 1762 | 42681 | 17.231 | 15.7 | 4179 | 181
11:53 | 42762 | 42762 | 17.265 | 15.6 | 4298 | 178 | 1763 | 42682 | 17.232 | 15.7 | 4160 | 181
11:53 | 42763 | 42763 | 17.266 | 15.6 | 4305 | 177 | 1764 | 42683 | 17.231 | 15.7 | 4130 | 181
11:53 | 42764 | 42764 | 17.267 | 15.6 | 4300 | 177 | 1765 | 42684 | 17.231 | 15.7 | 4096 | 181
11:53 | 42765 | 42765 | 17.268 | 15.6 | 4274 | 177 | 1766 | 42685 | 17.227 | 15.7 | 4058 | 183
11:53 | 42766 | 42766 | 17.268 | 15.6 | 4238 | 177 | 1767 | 42686 | 17.228 | 15.7 | 4011 | 183
11:53 | 42767 | 42767 | 17.268 | 15.6 | 4201 | 177 | 1768 | 42687 | 17.23 | 15.7 | 3977 | 183
11:53 | 42768 | 42768 | 17.268 | 15.6 | 4174 | 177 | 1769 | 42688 | 17.23 | 15.7 | 3947 | 182
11:53 | 42769 | 42769 | 17.268 | 15.6 | 4153 | 177 | 1770 | 42689 | 17.229 | 15.7 | 3930 | 182
11:53 | 42770 | 42770 | 17.267 | 15.6 | 4140 | 177 | 1771 | 42690 | 17.228 | 15.7 | 3913 | 182
11:53 | 42771 | 42771 | 17.268 | 15.7 | 4209 | 177 | 1772 | 42691 | 17.227 | 15.7 | 3909 | 182
11:53 | 42772 | 42772 | 17.269 | 15.7 | 4209 | 177 | 1773 | 42692 | 17.229 | 15.7 | 3899 | 182
11:53 | 42773 | 42773 | 17.269 | 15.7 | 4215 | 176 | 1774 | 42693 | 17.228 | 15.8 | 3969 | 182
11:53 | 42774 | 42774 | 17.267 | 15.7 | 4218 | 176 | 1775 | 42694 | 17.227 | 15.8 | 3955 | 182
11:53 | 42775 | 42775 | 17.266 | 15.7 | 4218 | 176 | 1776 | 42695 | 17.228 | 15.8 | 3946 | 182
11:53 | 42776 | 42776 | 17.265 | 15.7 | 4228 | 176 | 1777 | 42696 | 17.229 | 15.7 | 3858 | 182
11:53 | 42777 | 42777 | 17.266 | 15.7 | 4233 | 176 | 1778 | 42697 | 17.231 | 15.7 | 3847 | 182
11:53 | 42778 | 42778 | 17.264 | 15.7 | 4249 | 176 | 1779 | 42698 | 17.232 | 15.7 | 3845 | 182
11:53 | 42779 | 42779 | 17.263 | 15.7 | 4269 | 176 | 1780 | 42699 | 17.235 | 15.6 | 3775 | 181
11:53 | 42780 | 42780 | 17.263 | 15.7 | 4283 | 176 | 1781 | 42700 | 17.235 | 15.7 | 3858 | 181
11:53 | 42781 | 42781 | 17.262 | 15.7 | 4288 | 176 | 1782 | 42701 | 17.241 | 15.7 | 3866 | 181
11:53 | 42782 | 42782 | 17.263 | 15.7 | 4283 | 176 | 1783 | 42702 | 17.243 | 15.7 | 3871 | 181
11:53 | 42783 | 42783 | 17.265 | 15.7 | 4258 | 175 | 1784 | 42703 | 17.243 | 15.6 | 3798 | 181
11:53 | 42784 | 42784 | 17.266 | 15.7 | 4228 | 175 | 1785 | 42704 | 17.244 | 15.6 | 3803 | 181
11:53 | 42785 | 42785 | 17.267 | 15.7 | 4194 | 175 | 1786 | 42705 | 17.245 | 15.6 | 3812 | 181
11:53 | 42786 | 42786 | 17.266 | 15.7 | 4173 | 175 | 1787 | 42706 | 17.247 | 15.5 | 3756 | 181
11:53 | 42787 | 42787 | 17.267 | 15.7 | 4169 | 175 | 1788 | 42707 | 17.248 | 15.5 | 3781 | 181
11:53 | 42788 | 42788 | 17.267 | 15.7 | 4173 | 175 | 1789 | 42708 | 17.251 | 15.5 | 3810 | 181
11:53 | 42789 | 42789 | 17.266 | 15.7 | 4183 | 175 | 1790 | 42709 | 17.253 | 15.5 | 3845 | 180
11:53 | 42790 | 42790 | 17.269 | 15.7 | 4201 | 175 | 1791 | 42710 | 17.254 | 15.5 | 3889 | 180
11:53 | 42791 | 42791 | 17.273 | 15.7 | 4207 | 175 | 1792 | 42711 | 17.254 | 15.5 | 3930 | 180
11:53 | 42792 | 42792 | 17.277 | 15.7 | 4211 | 175 | 1793 | 42712 | 17.257 | 15.5 | 3965 | 180
11:53 | 42793 | 42793 | 17.277 | 15.7 | 4194 | 174 | 1794 | 42713 | 17.258 | 15.5 | 3992 | 180
11:53 | 42794 | 42794 | 17.281 | 15.7 | 4175 | 174 | 1795 | 42714 | 17.258 | 15.5 | 4012 | 180
11:53 | 42795 | 42795 | 17.282 | 15.7 | 4160 | 174 | 1796 | 42715 | 17.256 | 15.6 | 4096 | 180
11:53 | 42796 | 42796 | 17.283 | 15.7 | 4141 | 174 | 1797 | 42716 | 17.258 | 15.6 | 4096 | 180
11:53 | 42797 | 42797 | 17.284 | 15.6 | 4068 | 174 | 1798 | 42717 | 17.258 | 15.6 | 4098 | 180
11:53 | 42798 | 42798 | 17.286 | 15.6 | 4087 | 174 | 1799 | 42718 | 17.259 | 15.6 | 4088 | 180
11:53 | 42799 | 42799 | 17.283 | 15.6 | 4111 | 174 | 1800 | 42719 | 17.259 | 15.6 | 4081 | 179
11:53 | 42800 | 42800 | 17.282 | 15.5 | 4080 | 174 | 1801 | 42720 | 17.258 | 15.6 | 4072 | 179
11:53 | 42801 | 42801 | 17.28 | 15.5 | 4138 | 174 | 1802 | 42721 | 17.256 | 15.6 | 4059 | 179
11:53 | 42802 | 42802 | 17.281 | 15.5 | 4200 | 174 | 1803 | 42722 | 17.258 | 15.6 | 4044 | 179
11:53 | 42803 | 42803 | 17.28 | 15.5 | 4260 | 174 | 1804 | 42723 | 17.256 | 15.6 | 4024 | 179
11:53 | 42804 | 42804 | 17.278 | 15.5 | 4316 | 173 | 1805 | 42724 | 17.252 | 15.6 | 4001 | 179
11:53 | 42805 | 42805 | 17.278 | 15.5 | 4365 | 173 | 1806 | 42725 | 17.251 | 15.6 | 3987 | 179
11:53 | 42806 | 42806 | 17.276 | 15.5 | 4398 | 173 | 1807 | 42726 | 17.25 | 15.7 | 4045 | 179
11:53 | 42807 | 42807 | 17.274 | 15.6 | 4505 | 173 | 1808 | 42727 | 17.249 | 15.7 | 4033 | 178
11:53 | 42808 | 42808 | 17.275 | 15.7 | 4596 | 173 | 1809 | 42728 | 17.248 | 15.7 | 4022 | 178
11:53 | 42809 | 42809 | 17.275 | 15.7 | 4583 | 173 | 1810 | 42729 | 17.246 | 15.7 | 4018 | 178
11:54 | 42810 | 42810 | 17.273 | 15.8 | 4644 | 173 | 1811 | 42730 | 17.243 | 15.7 | 4026 | 178
11:54 | 42811 | 42811 | 17.271 | 15.8 | 4611 | 173 | 1812 | 42731 | 17.243 | 15.7 | 4032 | 178
11:54 | 42812 | 42812 | 17.271 | 15.8 | 4573 | 173 | 1813 | 42732 | 17.245 | 15.7 | 4047 | 178
11:54 | 42813 | 42813 | 17.269 | 15.8 | 4540 | 173 | 1814 | 42733 | 17.244 | 15.7 | 4054 | 178
11:54 | 42814 | 42814 | 17.266 | 15.8 | 4505 | 172 | 1815 | 42734 | 17.245 | 15.8 | 4138 | 178
11:54 | 42815 | 42815 | 17.268 | 15.8 | 4471 | 172 | 1816 | 42735 | 17.245 | 15.8 | 4146 | 178
11:54 | 42816 | 42816 | 17.266 | 15.8 | 4442 | 172 | 1817 | 42736 | 17.244 | 15.7 | 4069 | 178
11:54 | 42817 | 42817 | 17.268 | 15.8 | 4400 | 172 | 1818 | 42737 | 17.243 | 15.7 | 4069 | 178
11:54 | 42818 | 42818 | 17.27 | 15.9 | 4441 | 172 | 1819 | 42738 | 17.246 | 15.7 | 4083 | 177
11:54 | 42819 | 42819 | 17.27 | 15.8 | 4317 | 172 | 1820 | 42739 | 17.246 | 15.7 | 4101 | 177
11:54 | 42820 | 42820 | 17.27 | 15.9 | 4368 | 174 | 1821 | 42740 | 17.247 | 15.7 | 4128 | 177
11:54 | 42821 | 42821 | 17.268 | 15.9 | 4329 | 174 | 1822 | 42741 | 17.246 | 15.7 | 4164 | 177
11:54 | 42822 | 42822 | 17.267 | 15.9 | 4301 | 174 | 1823 | 42742 | 17.245 | 15.7 | 4194 | 177
11:54 | 42823 | 42823 | 17.269 | 15.9 | 4276 | 174 | 1824 | 42743 | 17.245 | 15.6 | 4150 | 177
11:54 | 42824 | 42824 | 17.27 | 15.9 | 4250 | 174 | 1825 | 42744 | 17.244 | 15.6 | 4179 | 177
11:54 | 42825 | 42825 | 17.272 | 15.9 | 4237 | 174 | 1826 | 42745 | 17.245 | 15.6 | 4211 | 177
11:54 | 42826 | 42826 | 17.274 | 15.9 | 4237 | 174 | 1827 | 42746 | 17.248 | 15.6 | 4242 | 177
11:54 | 42827 | 42827 | 17.275 | 15.8 | 4157 | 174 | 1828 | 42747 | 17.247 | 15.6 | 4275 | 177
11:54 | 42828 | 42828 | 17.275 | 15.8 | 4182 | 173 | 1829 | 42748 | 17.251 | 15.6 | 4314 | 176
0:00 | 0 | 0 | 0 | 0 | 0 | 0 | 1830 | 42749 | 17.253 | 15.6 | 4342 | 176
0:00 | 0 | 0 | 0 | 0 | 0 | 0 | 1831 | 42750 | 17.254 | 15.6 | 4368 | 178
0:00 | 0 | 0 | 0 | 0 | 0 | 0 | 1832 | 42751 | #N/A | #N/A | #N/A | #N/A
0:00 | 0 | 0 | 0 | 0 | 0 | 0 | 1833 | 42752 | 17.253 | 15.6 | 4381 | 178
0:00 | 0 | 0 | 0 | 0 | 0 | 0 | 1834 | 42753 | 17.255 | 15.7 | 4460 | 178
0:00 | 0 | 0 | 0 | 0 | 0 | 0 | 1835 | 42754 | 17.258 | 15.6 | 4368 | 178
0:00 | 0 | 0 | 0 | 0 | 0 | 0 | 1836 | 42755 | 17.259 | 15.6 | 4350 | 178
0:00 | 0 | 0 | 0 | 0 | 0 | 0 | 1837 | 42756 | 17.26 | 15.6 | 4324 | 178
0:00 | 0 | 0 | 0 | 0 | 0 | 0 | 1838 | 42757 | 17.258 | 15.7 | 4381 | 178
0:00 | 0 | 0 | 0 | 0 | 0 | 0 | 1839 | 42758 | 17.262 | 15.7 | 4366 | 178
0:00 | 0 | 0 | 0 | 0 | 0 | 0 | 1840 | 42759 | 17.263 | 15.6 | 4272 | 178
0:00 | 0 | 0 | 0 | 0 | 0 | 0 | 1841 | 42760 | 17.264 | 15.6 | 4272 | 178
0:00 | 0 | 0 | 0 | 0 | 0 | 0 | 1842 | 42761 | 17.264 | 15.6 | 4283 | 178
0:00 | 0 | 0 | 0 | 0 | 0 | 0 | 1843 | 42762 | 17.265 | 15.6 | 4298 | 178
0:00 | 0 | 0 | 0 | 0 | 0 | 0 | 1844 | 42763 | 17.266 | 15.6 | 4305 | 177
0:00 | 0 | 0 | 0 | 0 | 0 | 0 | 1845 | 42764 | 17.267 | 15.6 | 4300 | 177
0:00 | 0 | 0 | 0 | 0 | 0 | 0 | 1846 | 42765 | 17.268 | 15.6 | 4274 | 177
0:00 | 0 | 0 | 0 | 0 | 0 | 0 | 1847 | 42766 | 17.268 | 15.6 | 4238 | 177
0:00 | 0 | 0 | 0 | 0 | 0 | 0 | 1848 | 42767 | 17.268 | 15.6 | 4201 | 177
0:00 | 0 | 0 | 0 | 0 | 0 | 0 | 1849 | 42768 | 17.268 | 15.6 | 4174 | 177
0:00 | 0 | 0 | 0 | 0 | 0 | 0 | 1850 | 42769 | 17.268 | 15.6 | 4153 | 177
0:00 | 0 | 0 | 0 | 0 | 0 | 0 | 1851 | 42770 | 17.267 | 15.6 | 4140 | 177
0:00 | 0 | 0 | 0 | 0 | 0 | 0 | 1852 | 42771 | 17.268 | 15.7 | 4209 | 177
0:00 | 0 | 0 | 0 | 0 | 0 | 0 | 1853 | 42772 | 17.269 | 15.7 | 4209 | 177
0:00 | 0 | 0 | 0 | 0 | 0 | 0 | 1854 | 42773 | 17.269 | 15.7 | 4215 | 176
0:00 | 0 | 0 | 0 | 0 | 0 | 0 | 1855 | 42774 | 17.267 | 15.7 | 4218 | 176
0:00 | 0 | 0 | 0 | 0 | 0 | 0 | 1856 | 42775 | 17.266 | 15.7 | 4218 | 176
0:00 | 0 | 0 | 0 | 0 | 0 | 0 | 1857 | 42776 | 17.265 | 15.7 | 4228 | 176
0:00 | 0 | 0 | 0 | 0 | 0 | 0 | 1858 | 42777 | 17.266 | 15.7 | 4233 | 176
0:00 | 0 | 0 | 0 | 0 | 0 | 0 | 1859 | 42778 | 17.264 | 15.7 | 4249 | 176
0:00 | 0 | 0 | 0 | 0 | 0 | 0 | 1860 | 42779 | 17.263 | 15.7 | 4269 | 176
0:00 | 0 | 0 | 0 | 0 | 0 | 0 | 1861 | 42780 | 17.263 | 15.7 | 4283 | 176
0:00 | 0 | 0 | 0 | 0 | 0 | 0 | 1862 | 42781 | 17.262 | 15.7 | 4288 | 176
0:00 | 0 | 0 | 0 | 0 | 0 | 0 | 1863 | 42782 | 17.263 | 15.7 | 4283 | 176
0:00 | 0 | 0 | 0 | 0 | 0 | 0 | 1864 | 42783 | 17.265 | 15.7 | 4258 | 175
0:00 | 0 | 0 | 0 | 0 | 0 | 0 | 1865 | 42784 | 17.266 | 15.7 | 4228 | 175
0:00 | 0 | 0 | 0 | 0 | 0 | 0 | 1866 | 42785 | 17.267 | 15.7 | 4194 | 175
0:00 | 0 | 0 | 0 | 0 | 0 | 0 | 1867 | 42786 | 17.266 | 15.7 | 4173 | 175
0:00 | 0 | 0 | 0 | 0 | 0 | 0 | 1868 | 42787 | 17.267 | 15.7 | 4169 | 175
0:00 | 0 | 0 | 0 | 0 | 0 | 0 | 1869 | 42788 | 17.267 | 15.7 | 4173 | 175
0:00 | 0 | 0 | 0 | 0 | 0 | 0 | 1870 | 42789 | 17.266 | 15.7 | 4183 | 175
0:00 | 0 | 0 | 0 | 0 | 0 | 0 | 1871 | 42790 | 17.269 | 15.7 | 4201 | 175
0:00 | 0 | 0 | 0 | 0 | 0 | 0 | 1872 | 42791 | 17.273 | 15.7 | 4207 | 175
0:00 | 0 | 0 | 0 | 0 | 0 | 0 | 1873 | 42792 | 17.277 | 15.7 | 4211 | 175
0:00 | 0 | 0 | 0 | 0 | 0 | 0 | 1874 | 42793 | 17.277 | 15.7 | 4194 | 174
0:00 | 0 | 0 | 0 | 0 | 0 | 0 | 1875 | 42794 | 17.281 | 15.7 | 4175 | 174
0:00 | 0 | 0 | 0 | 0 | 0 | 0 | 1876 | 42795 | 17.282 | 15.7 | 4160 | 174
0:00 | 0 | 0 | 0 | 0 | 0 | 0 | 1877 | 42796 | 17.283 | 15.7 | 4141 | 174
0:00 | 0 | 0 | 0 | 0 | 0 | 0 | 1878 | 42797 | 17.284 | 15.6 | 4068 | 174
0:00 | 0 | 0 | 0 | 0 | 0 | 0 | 1879 | 42798 | 17.286 | 15.6 | 4087 | 174
0:00 | 0 | 0 | 0 | 0 | 0 | 0 | 1880 | 42799 | 17.283 | 15.6 | 4111 | 174
0:00 | 0 | 0 | 0 | 0 | 0 | 0 | 1881 | 42800 | 17.282 | 15.5 | 4080 | 174
0:00 | 0 | 0 | 0 | 0 | 0 | 0 | 1882 | 42801 | 17.28 | 15.5 | 4138 | 174
0:00 | 0 | 0 | 0 | 0 | 0 | 0 | 1883 | 42802 | 17.281 | 15.5 | 4200 | 174
0:00 | 0 | 0 | 0 | 0 | 0 | 0 | 1884 | 42803 | 17.28 | 15.5 | 4260 | 174
0:00 | 0 | 0 | 0 | 0 | 0 | 0 | 1885 | 42804 | 17.278 | 15.5 | 4316 | 173
0:00 | 0 | 0 | 0 | 0 | 0 | 0 | 1886 | 42805 | 17.278 | 15.5 | 4365 | 173
0:00 | 0 | 0 | 0 | 0 | 0 | 0 | 1887 | 42806 | 17.276 | 15.5 | 4398 | 173
0:00 | 0 | 0 | 0 | 0 | 0 | 0 | 1888 | 42807 | 17.274 | 15.6 | 4505 | 173
0:00 | 0 | 0 | 0 | 0 | 0 | 0 | 1889 | 42808 | 17.275 | 15.7 | 4596 | 173
0:00 | 0 | 0 | 0 | 0 | 0 | 0 | 1890 | 42809 | 17.275 | 15.7 | 4583 | 173
0:00 | 0 | 0 | 0 | 0 | 0 | 0 | 1891 | 42810 | 17.273 | 15.8 | 4644 | 173
0:00 | 0 | 0 | 0 | 0 | 0 | 0 | 1892 | 42811 | 17.271 | 15.8 | 4611 | 173
0:00 | 0 | 0 | 0 | 0 | 0 | 0 | 1893 | 42812 | 17.271 | 15.8 | 4573 | 173
0:00 | 0 | 0 | 0 | 0 | 0 | 0 | 1894 | 42813 | 17.269 | 15.8 | 4540 | 173
0:00 | 0 | 0 | 0 | 0 | 0 | 0 | 1895 | 42814 | 17.266 | 15.8 | 4505 | 172
0:00 | 0 | 0 | 0 | 0 | 0 | 0 | 1896 | 42815 | 17.268 | 15.8 | 4471 | 172
0:00 | 0 | 0 | 0 | 0 | 0 | 0 | 1897 | 42816 | 17.266 | 15.8 | 4442 | 172
0:00 | 0 | 0 | 0 | 0 | 0 | 0 | 1898 | 42817 | 17.268 | 15.8 | 4400 | 172
0:00 | 0 | 0 | 0 | 0 | 0 | 0 | 1899 | 42818 | 17.27 | 15.9 | 4441 | 172
0:00 | 0 | 0 | 0 | 0 | 0 | 0 | 1900 | 42819 | 17.27 | 15.8 | 4317 | 172
0:00 | 0 | 0 | 0 | 0 | 0 | 0 | 1901 | 42820 | 17.27 | 15.9 | 4368 | 174
0:00 | 0 | 0 | 0 | 0 | 0 | 0 | 1902 | 42821 | 17.268 | 15.9 | 4329 | 174
0:00 | 0 | 0 | 0 | 0 | 0 | 0 | 1903 | 42822 | 17.267 | 15.9 | 4301 | 174
0:00 | 0 | 0 | 0 | 0 | 0 | 0 | 1904 | 42823 | 17.269 | 15.9 | 4276 | 174
0:00 | 0 | 0 | 0 | 0 | 0 | 0 | 1905 | 42824 | 17.27 | 15.9 | 4250 | 174
0:00 | 0 | 0 | 0 | 0 | 0 | 0 | 1906 | 42825 | 17.272 | 15.9 | 4237 | 174
0:00 | 0 | 0 | 0 | 0 | 0 | 0 | 1907 | 42826 | 17.274 | 15.9 | 4237 | 174
0:00 | 0 | 0 | 0 | 0 | 0 | 0 | 1908 | 42827 | 17.275 | 15.8 | 4157 | 174
0:00 | 0 | 0 | 0 | 0 | 0 | 0 | 1909 | 42828 | 17.275 | 15.8 | 4182 | 173
0:00 | 0 | 0 | 0 | 0 | 0 | 0 | 1910 | 42829 | #N/A | #N/A | #N/A | #N/A
0:00 | 0 | 0 | 0 | 0 | 0 | 0 | 1911 | 42830 | #N/A | #N/A | #N/A | #N/A
0:00 | 0 | 0 | 0 | 0 | 0 | 0 | 1912 | 42831 | #N/A | #N/A | #N/A | #N/A
0:00 | 0 | 0 | 0 | 0 | 0 | 0 | 1913 | 42832 | #N/A | #N/A | #N/A | #N/A
0:00 | 0 | 0 | 0 | 0 | 0 | 0 | 1914 | 42833 | #N/A | #N/A | #N/A | #N/A
0:00 | 0 | 0 | 0 | 0 | 0 | 0 | 1915 | 42834 | #N/A | #N/A | #N/A | #N/A
0:00 | 0 | 0 | 0 | 0 | 0 | 0 | 1916 | 42835 | #N/A | #N/A | #N/A | #N/A
0:00 | 0 | 0 | 0 | 0 | 0 | 0 | 1917 | 42836 | #N/A | #N/A | #N/A | #N/A
0:00 | 0 | 0 | 0 | 0 | 0 | 0 | 1918 | 42837 | #N/A | #N/A | #N/A | #N/A
0:00 | 0 | 0 | 0 | 0 | 0 | 0 | 1919 | 42838 | #N/A | #N/A | #N/A | #N/A
0:00 | 0 | 0 | 0 | 0 | 0 | 0 | 1920 | 42839 | #N/A | #N/A | #N/A | #N/A
0:00 | 0 | 0 | 0 | 0 | 0 | 0 | 1921 | 42840 | #N/A | #N/A | #N/A | #N/A
0:00 | 0 | 0 | 0 | 0 | 0 | 0 | 1922 | 42841 | #N/A | #N/A | #N/A | #N/A
0:00 | 0 | 0 | 0 | 0 | 0 | 0 | 1923 | 42842 | #N/A | #N/A | #N/A | #N/A
0:00 | 0 | 0 | 0 | 0 | 0 | 0 | 1924 | 42843 | #N/A | #N/A | #N/A | #N/A
0:00 | 0 | 0 | 0 | 0 | 0 | 0 | 1925 | 42844 | #N/A | #N/A | #N/A | #N/A
0:00 | 0 | 0 | 0 | 0 | 0 | 0 | 1926 | 42845 | #N/A | #N/A | #N/A | #N/A
0:00 | 0 | 0 | 0 | 0 | 0 | 0 | 1927 | 42846 | #N/A | #N/A | #N/A | #N/A
0:00 | 0 | 0 | 0 | 0 | 0 | 0 | 1928 | 42847 | #N/A | #N/A | #N/A | #N/A
0:00 | 0 | 0 | 0 | 0 | 0 | 0 | 1929 | 42848 | #N/A | #N/A | #N/A | #N/A
0:00 | 0 | 0 | 0 | 0 | 0 | 0 | 1930 | 42849 | #N/A | #N/A | #N/A | #N/A
0:00 | 0 | 0 | 0 | 0 | 0 | 0 | 1931 | 42850 | #N/A | #N/A | #N/A | #N/A
0:00 | 0 | 0 | 0 | 0 | 0 | 0 | 1932 | 42851 | #N/A | #N/A | #N/A | #N/A
0:00 | 0 | 0 | 0 | 0 | 0 | 0 | 1933 | 42852 | #N/A | #N/A | #N/A | #N/A
0:00 | 0 | 0 | 0 | 0 | 0 | 0 | 1934 | 42853 | #N/A | #N/A | #N/A | #N/A
0:00 | 0 | 0 | 0 | 0 | 0 | 0 | 1935 | 42854 | #N/A | #N/A | #N/A | #N/A
0:00 | 0 | 0 | 0 | 0 | 0 | 0 | 1936 | 42855 | #N/A | #N/A | #N/A | #N/A
0:00 | 0 | 0 | 0 | 0 | 0 | 0 | 1937 | 42856 | #N/A | #N/A | #N/A | #N/A
0:00 | 0 | 0 | 0 | 0 | 0 | 0 | 1938 | 42857 | #N/A | #N/A | #N/A | #N/A
0:00 | 0 | 0 | 0 | 0 | 0 | 0 | 1939 | 42858 | #N/A | #N/A | #N/A | #N/A
0:00 | 0 | 0 | 0 | 0 | 0 | 0 | 1940 | 42859 | #N/A | #N/A | #N/A | #N/A
0:00 | 0 | 0 | 0 | 0 | 0 | 0 | 1941 | 42860 | #N/A | #N/A | #N/A | #N/A
0:00 | 0 | 0 | 0 | 0 | 0 | 0 | 1942 | 42861 | #N/A | #N/A | #N/A | #N/A
0:00 | 0 | 0 | 0 | 0 | 0 | 0 | 1943 | 42862 | #N/A | #N/A | #N/A | #N/A
0:00 | 0 | 0 | 0 | 0 | 0 | 0 | 1944 | 42863 | #N/A | #N/A | #N/A | #N/A
0:00 | 0 | 0 | 0 | 0 | 0 | 0 | 1945 | 42864 | #N/A | #N/A | #N/A | #N/A
0:00 | 0 | 0 | 0 | 0 | 0 | 0 | 1946 | 42865 | #N/A | #N/A | #N/A | #N/A
0:00 | 0 | 0 | 0 | 0 | 0 | 0 | 1947 | 42866 | #N/A | #N/A | #N/A | #N/A
0:00 | 0 | 0 | 0 | 0 | 0 | 0 | 1948 | 42867 | #N/A | #N/A | #N/A | #N/A
0:00 | 0 | 0 | 0 | 0 | 0 | 0 | 1949 | 42868 | #N/A | #N/A | #N/A | #N/A
0:00 | 0 | 0 | 0 | 0 | 0 | 0 | 1950 | 42869 | #N/A | #N/A | #N/A | #N/A
0:00 | 0 | 0 | 0 | 0 | 0 | 0 | 1951 | 42870 | #N/A | #N/A | #N/A | #N/A
0:00 | 0 | 0 | 0 | 0 | 0 | 0 | 1952 | 42871 | #N/A | #N/A | #N/A | #N/A
0:00 | 0 | 0 | 0 | 0 | 0 | 0 | 1953 | 42872 | #N/A | #N/A | #N/A | #N/A
0:00 | 0 | 0 | 0 | 0 | 0 | 0 | 1954 | 42873 | #N/A | #N/A | #N/A | #N/A
0:00 | 0 | 0 | 0 | 0 | 0 | 0 | 1955 | 42874 | #N/A | #N/A | #N/A | #N/A
0:00 | 0 | 0 | 0 | 0 | 0 | 0 | 1956 | 42875 | #N/A | #N/A | #N/A | #N/A
0:00 | 0 | 0 | 0 | 0 | 0 | 0 | 1957 | 42876 | #N/A | #N/A | #N/A | #N/A
0:00 | 0 | 0 | 0 | 0 | 0 | 0 | 1958 | 42877 | #N/A | #N/A | #N/A | #N/A
0:00 | 0 | 0 | 0 | 0 | 0 | 0 | 1959 | 42878 | #N/A | #N/A | #N/A | #N/A
0:00 | 0 | 0 | 0 | 0 | 0 | 0 | 1960 | 42879 | #N/A | #N/A | #N/A | #N/A
0:00 | 0 | 0 | 0 | 0 | 0 | 0 | 1961 | 42880 | #N/A | #N/A | #N/A | #N/A
0:00 | 0 | 0 | 0 | 0 | 0 | 0 | 1962 | 42881 | #N/A | #N/A | #N/A | #N/A
0:00 | 0 | 0 | 0 | 0 | 0 | 0 | 1963 | 42882 | #N/A | #N/A | #N/A | #N/A
0:00 | 0 | 0 | 0 | 0 | 0 | 0 | 1964 | 42883 | #N/A | #N/A | #N/A | #N/A
0:00 | 0 | 0 | 0 | 0 | 0 | 0 | 1965 | 42884 | #N/A | #N/A | #N/A | #N/A
0:00 | 0 | 0 | 0 | 0 | 0 | 0 | 1966 | 42885 | #N/A | #N/A | #N/A | #N/A
0:00 | 0 | 0 | 0 | 0 | 0 | 0 | 1967 | 42886 | #N/A | #N/A | #N/A | #N/A
0:00 | 0 | 0 | 0 | 0 | 0 | 0 | 1968 | 42887 | #N/A | #N/A | #N/A | #N/A
0:00 | 0 | 0 | 0 | 0 | 0 | 0 | 1969 | 42888 | #N/A | #N/A | #N/A | #N/A
0:00 | 0 | 0 | 0 | 0 | 0 | 0 | 1970 | 42889 | #N/A | #N/A | #N/A | #N/A
0:00 | 0 | 0 | 0 | 0 | 0 | 0 | 1971 | 42890 | #N/A | #N/A | #N/A | #N/A
0:00 | 0 | 0 | 0 | 0 | 0 | 0 | 1972 | 42891 | #N/A | #N/A | #N/A | #N/A
0:00 | 0 | 0 | 0 | 0 | 0 | 0 | 1973 | 42892 | #N/A | #N/A | #N/A | #N/A
0:00 | 0 | 0 | 0 | 0 | 0 | 0 | 1974 | 42893 | #N/A | #N/A | #N/A | #N/A
0:00 | 0 | 0 | 0 | 0 | 0 | 0 | 1975 | 42894 | #N/A | #N/A | #N/A | #N/A
0:00 | 0 | 0 | 0 | 0 | 0 | 0 | 1976 | 42895 | #N/A | #N/A | #N/A | #N/A
0:00 | 0 | 0 | 0 | 0 | 0 | 0 | 1977 | 42896 | #N/A | #N/A | #N/A | #N/A
0:00 | 0 | 0 | 0 | 0 | 0 | 0 | 1978 | 42897 | #N/A | #N/A | #N/A | #N/A
0:00 | 0 | 0 | 0 | 0 | 0 | 0 | 1979 | 42898 | #N/A | #N/A | #N/A | #N/A
0:00 | 0 | 0 | 0 | 0 | 0 | 0 | 1980 | 42899 | #N/A | #N/A | #N/A | #N/A
0:00 | 0 | 0 | 0 | 0 | 0 | 0 | 1981 | 42900 | #N/A | #N/A | #N/A | #N/A
0:00 | 0 | 0 | 0 | 0 | 0 | 0 | 1982 | 42901 | #N/A | #N/A | #N/A | #N/A
0:00 | 0 | 0 | 0 | 0 | 0 | 0 | 1983 | 42902 | #N/A | #N/A | #N/A | #N/A
0:00 | 0 | 0 | 0 | 0 | 0 | 0 | 1984 | 42903 | #N/A | #N/A | #N/A | #N/A
0:00 | 0 | 0 | 0 | 0 | 0 | 0 | 1985 | 42904 | #N/A | #N/A | #N/A | #N/A
0:00 | 0 | 0 | 0 | 0 | 0 | 0 | 1986 | 42905 | #N/A | #N/A | #N/A | #N/A
0:00 | 0 | 0 | 0 | 0 | 0 | 0 | 1987 | 42906 | #N/A | #N/A | #N/A | #N/A
0:00 | 0 | 0 | 0 | 0 | 0 | 0 | 1988 | 42907 | #N/A | #N/A | #N/A | #N/A
0:00 | 0 | 0 | 0 | 0 | 0 | 0 | 1989 | 42908 | #N/A | #N/A | #N/A | #N/A
0:00 | 0 | 0 | 0 | 0 | 0 | 0 | 1990 | 42909 | #N/A | #N/A | #N/A | #N/A
0:00 | 0 | 0 | 0 | 0 | 0 | 0 | 1991 | 42910 | #N/A | #N/A | #N/A | #N/A
0:00 | 0 | 0 | 0 | 0 | 0 | 0 | 1992 | 42911 | #N/A | #N/A | #N/A | #N/A
0:00 | 0 | 0 | 0 | 0 | 0 | 0 | 1993 | 42912 | #N/A | #N/A | #N/A | #N/A
0:00 | 0 | 0 | 0 | 0 | 0 | 0 | 1994 | 42913 | #N/A | #N/A | #N/A | #N/A
0:00 | 0 | 0 | 0 | 0 | 0 | 0 | 1995 | 42914 | #N/A | #N/A | #N/A | #N/A
0:00 | 0 | 0 | 0 | 0 | 0 | 0 | 1996 | 42915 | #N/A | #N/A | #N/A | #N/A
0:00 | 0 | 0 | 0 | 0 | 0 | 0 | 1997 | 42916 | #N/A | #N/A | #N/A | #N/A
0:00 | 0 | 0 | 0 | 0 | 0 | 0 | 1998 | 42917 | #N/A | #N/A | #N/A | #N/A
0:00 | 0 | 0 | 0 | 0 | 0 | 0 | 1999 | 42918 | #N/A | #N/A | #N/A | #N/A
0:00 | 0 | 0 | 0 | 0 | 0 | 0 | 2000 | 42919 | #N/A | #N/A | #N/A | #N/A
0:00 | 0 | 0 | 0 | 0 | 0 | 0 | 2001 | 42920 | #N/A | #N/A | #N/A | #N/A
0:00 | 0 | 0 | 0 | 0 | 0 | 0 | 2002 | 42921 | #N/A | #N/A | #N/A | #N/A
0:00 | 0 | 0 | 0 | 0 | 0 | 0 | 2003 | 42922 | #N/A | #N/A | #N/A | #N/A
0:00 | 0 | 0 | 0 | 0 | 0 | 0 | 2004 | 42923 | #N/A | #N/A | #N/A | #N/A
0:00 | 0 | 0 | 0 | 0 | 0 | 0 | 2005 | 42924 | #N/A | #N/A | #N/A | #N/A
0:00 | 0 | 0 | 0 | 0 | 0 | 0 | 2006 | 42925 | #N/A | #N/A | #N/A | #N/A
0:00 | 0 | 0 | 0 | 0 | 0 | 0 | 2007 | 42926 | #N/A | #N/A | #N/A | #N/A
0:00 | 0 | 0 | 0 | 0 | 0 | 0 | 2008 | 42927 | #N/A | #N/A | #N/A | #N/A
0:00 | 0 | 0 | 0 | 0 | 0 | 0 | 2009 | 42928 | #N/A | #N/A | #N/A | #N/A
0:00 | 0 | 0 | 0 | 0 | 0 | 0 | 2010 | 42929 | #N/A | #N/A | #N/A | #N/A
0:00 | 0 | 0 | 0 | 0 | 0 | 0 | 2011 | 42930 | #N/A | #N/A | #N/A | #N/A
0:00 | 0 | 0 | 0 | 0 | 0 | 0 | 2012 | 42931 | #N/A | #N/A | #N/A | #N/A
0:00 | 0 | 0 | 0 | 0 | 0 | 0 | 2013 | 42932 | #N/A | #N/A | #N/A | #N/A
0:00 | 0 | 0 | 0 | 0 | 0 | 0 | 2014 | 42933 | #N/A | #N/A | #N/A | #N/A
0:00 | 0 | 0 | 0 | 0 | 0 | 0 | 2015 | 42934 | #N/A | #N/A | #N/A | #N/A
0:00 | 0 | 0 | 0 | 0 | 0 | 0 | 2016 | 42935 | #N/A | #N/A | #N/A | #N/A
0:00 | 0 | 0 | 0 | 0 | 0 | 0 | 2017 | 42936 | #N/A | #N/A | #N/A | #N/A
0:00 | 0 | 0 | 0 | 0 | 0 | 0 | 2018 | 42937 | #N/A | #N/A | #N/A | #N/A
0:00 | 0 | 0 | 0 | 0 | 0 | 0 | 2019 | 42938 | #N/A | #N/A | #N/A | #N/A
0:00 | 0 | 0 | 0 | 0 | 0 | 0 | 2020 | 42939 | #N/A | #N/A | #N/A | #N/A
0:00 | 0 | 0 | 0 | 0 | 0 | 0 | 2021 | 42940 | #N/A | #N/A | #N/A | #N/A
0:00 | 0 | 0 | 0 | 0 | 0 | 0 | 2022 | 42941 | #N/A | #N/A | #N/A | #N/A
0:00 | 0 | 0 | 0 | 0 | 0 | 0 | 2023 | 42942 | #N/A | #N/A | #N/A | #N/A
0:00 | 0 | 0 | 0 | 0 | 0 | 0 | 2024 | 42943 | #N/A | #N/A | #N/A | #N/A
0:00 | 0 | 0 | 0 | 0 | 0 | 0 | 2025 | 42944 | #N/A | #N/A | #N/A | #N/A
0:00 | 0 | 0 | 0 | 0 | 0 | 0 | 2026 | 42945 | #N/A | #N/A | #N/A | #N/A
0:00 | 0 | 0 | 0 | 0 | 0 | 0 | 2027 | 42946 | #N/A | #N/A | #N/A | #N/A
0:00 | 0 | 0 | 0 | 0 | 0 | 0 | 2028 | 42947 | #N/A | #N/A | #N/A | #N/A
0:00 | 0 | 0 | 0 | 0 | 0 | 0 | 2029 | 42948 | #N/A | #N/A | #N/A | #N/A
0:00 | 0 | 0 | 0 | 0 | 0 | 0 | 2030 | 42949 | #N/A | #N/A | #N/A | #N/A
0:00 | 0 | 0 | 0 | 0 | 0 | 0 | 2031 | 42950 | #N/A | #N/A | #N/A | #N/A
0:00 | 0 | 0 | 0 | 0 | 0 | 0 | 2032 | 42951 | #N/A | #N/A | #N/A | #N/A
0:00 | 0 | 0 | 0 | 0 | 0 | 0 | 2033 | 42952 | #N/A | #N/A | #N/A | #N/A
0:00 | 0 | 0 | 0 | 0 | 0 | 0 | 2034 | 42953 | #N/A | #N/A | #N/A | #N/A
0:00 | 0 | 0 | 0 | 0 | 0 | 0 | 2035 | 42954 | #N/A | #N/A | #N/A | #N/A
0:00 | 0 | 0 | 0 | 0 | 0 | 0 | 2036 | 42955 | #N/A | #N/A | #N/A | #N/A
0:00 | 0 | 0 | 0 | 0 | 0 | 0 | 2037 | 42956 | #N/A | #N/A | #N/A | #N/A
0:00 | 0 | 0 | 0 | 0 | 0 | 0 | 2038 | 42957 | #N/A | #N/A | #N/A | #N/A
0:00 | 0 | 0 | 0 | 0 | 0 | 0 | 2039 | 42958 | #N/A | #N/A | #N/A | #N/A
0:00 | 0 | 0 | 0 | 0 | 0 | 0 | 2040 | 42959 | #N/A | #N/A | #N/A | #N/A
0:00 | 0 | 0 | 0 | 0 | 0 | 0 | 2041 | 42960 | #N/A | #N/A | #N/A | #N/A
0:00 | 0 | 0 | 0 | 0 | 0 | 0 | 2042 | 42961 | #N/A | #N/A | #N/A | #N/A
0:00 | 0 | 0 | 0 | 0 | 0 | 0 | 2043 | 42962 | #N/A | #N/A | #N/A | #N/A
0:00 | 0 | 0 | 0 | 0 | 0 | 0 | 2044 | 42963 | #N/A | #N/A | #N/A | #N/A
0:00 | 0 | 0 | 0 | 0 | 0 | 0 | 2045 | 42964 | #N/A | #N/A | #N/A | #N/A
0:00 | 0 | 0 | 0 | 0 | 0 | 0 | 2046 | 42965 | #N/A | #N/A | #N/A | #N/A
0:00 | 0 | 0 | 0 | 0 | 0 | 0 | 2047 | 42966 | #N/A | #N/A | #N/A | #N/A
0:00 | 0 | 0 | 0 | 0 | 0 | 0 | 2048 | 42967 | #N/A | #N/A | #N/A | #N/A
0:00 | 0 | 0 | 0 | 0 | 0 | 0 | 2049 | 42968 | #N/A | #N/A | #N/A | #N/A
0:00 | 0 | 0 | 0 | 0 | 0 | 0 | 2050 | 42969 | #N/A | #N/A | #N/A | #N/A
0:00 | 0 | 0 | 0 | 0 | 0 | 0 | 2051 | 42970 | #N/A | #N/A | #N/A | #N/A
0:00 | 0 | 0 | 0 | 0 | 0 | 0 | 2052 | 42971 | #N/A | #N/A | #N/A | #N/A
0:00 | 0 | 0 | 0 | 0 | 0 | 0 | 2053 | 42972 | #N/A | #N/A | #N/A | #N/A
0:00 | 0 | 0 | 0 | 0 | 0 | 0 | 2054 | 42973 | #N/A | #N/A | #N/A | #N/A
0:00 | 0 | 0 | 0 | 0 | 0 | 0 | 2055 | 42974 | #N/A | #N/A | #N/A | #N/A
0:00 | 0 | 0 | 0 | 0 | 0 | 0 | 2056 | 42975 | #N/A | #N/A | #N/A | #N/A
0:00 | 0 | 0 | 0 | 0 | 0 | 0 | 2057 | 42976 | #N/A | #N/A | #N/A | #N/A
0:00 | 0 | 0 | 0 | 0 | 0 | 0 | 2058 | 42977 | #N/A | #N/A | #N/A | #N/A
0:00 | 0 | 0 | 0 | 0 | 0 | 0 | 2059 | 42978 | #N/A | #N/A | #N/A | #N/A
0:00 | 0 | 0 | 0 | 0 | 0 | 0 | 2060 | 42979 | #N/A | #N/A | #N/A | #N/A
0:00 | 0 | 0 | 0 | 0 | 0 | 0 | 2061 | 42980 | #N/A | #N/A | #N/A | #N/A
0:00 | 0 | 0 | 0 | 0 | 0 | 0 | 2062 | 42981 | #N/A | #N/A | #N/A | #N/A
0:00 | 0 | 0 | 0 | 0 | 0 | 0 | 2063 | 42982 | #N/A | #N/A | #N/A | #N/A
0:00 | 0 | 0 | 0 | 0 | 0 | 0 | 2064 | 42983 | #N/A | #N/A | #N/A | #N/A
0:00 | 0 | 0 | 0 | 0 | 0 | 0 | 2065 | 42984 | #N/A | #N/A | #N/A | #N/A
0:00 | 0 | 0 | 0 | 0 | 0 | 0 | 2066 | 42985 | #N/A | #N/A | #N/A | #N/A
0:00 | 0 | 0 | 0 | 0 | 0 | 0 | 2067 | 42986 | #N/A | #N/A | #N/A | #N/A
0:00 | 0 | 0 | 0 | 0 | 0 | 0 | 2068 | 42987 | #N/A | #N/A | #N/A | #N/A
0:00 | 0 | 0 | 0 | 0 | 0 | 0 | 2069 | 42988 | #N/A | #N/A | #N/A | #N/A
0:00 | 0 | 0 | 0 | 0 | 0 | 0 | 2070 | 42989 | #N/A | #N/A | #N/A | #N/A
0:00 | 0 | 0 | 0 | 0 | 0 | 0 | 2071 | 42990 | #N/A | #N/A | #N/A | #N/A
0:00 | 0 | 0 | 0 | 0 | 0 | 0 | 2072 | 42991 | #N/A | #N/A | #N/A | #N/A
0:00 | 0 | 0 | 0 | 0 | 0 | 0 | 2073 | 42992 | #N/A | #N/A | #N/A | #N/A
0:00 | 0 | 0 | 0 | 0 | 0 | 0 | 2074 | 42993 | #N/A | #N/A | #N/A | #N/A
0:00 | 0 | 0 | 0 | 0 | 0 | 0 | 2075 | 42994 | #N/A | #N/A | #N/A | #N/A
0:00 | 0 | 0 | 0 | 0 | 0 | 0 | 2076 | 42995 | #N/A | #N/A | #N/A | #N/A
0:00 | 0 | 0 | 0 | 0 | 0 | 0 | 2077 | 42996 | #N/A | #N/A | #N/A | #N/A
0:00 | 0 | 0 | 0 | 0 | 0 | 0 | 2078 | 42997 | #N/A | #N/A | #N/A | #N/A
0:00 | 0 | 0 | 0 | 0 | 0 | 0 | 2079 | 42998 | #N/A | #N/A | #N/A | #N/A
0:00 | 0 | 0 | 0 | 0 | 0 | 0 | 2080 | 42999 | #N/A | #N/A | #N/A | #N/A
0:00 | 0 | 0 | 0 | 0 | 0 | 0 | 2081 | 43000 | #N/A | #N/A | #N/A | #N/A
0:00 | 0 | 0 | 0 | 0 | 0 | 0 | 2082 | 43001 | #N/A | #N/A | #N/A | #N/A
0:00 | 0 | 0 | 0 | 0 | 0 | 0 | 2083 | 43002 | #N/A | #N/A | #N/A | #N/A
0:00 | 0 | 0 | 0 | 0 | 0 | 0 | 2084 | 43003 | #N/A | #N/A | #N/A | #N/A
0:00 | 0 | 0 | 0 | 0 | 0 | 0 | 2085 | 43004 | #N/A | #N/A | #N/A | #N/A
0:00 | 0 | 0 | 0 | 0 | 0 | 0 | 2086 | 43005 | #N/A | #N/A | #N/A | #N/A
0:00 | 0 | 0 | 0 | 0 | 0 | 0 | 2087 | 43006 | #N/A | #N/A | #N/A | #N/A
0:00 | 0 | 0 | 0 | 0 | 0 | 0 | 2088 | 43007 | #N/A | #N/A | #N/A | #N/A
0:00 | 0 | 0 | 0 | 0 | 0 | 0 | 2089 | 43008 | #N/A | #N/A | #N/A | #N/A
0:00 | 0 | 0 | 0 | 0 | 0 | 0 | 2090 | 43009 | #N/A | #N/A | #N/A | #N/A
0:00 | 0 | 0 | 0 | 0 | 0 | 0 | 2091 | 43010 | #N/A | #N/A | #N/A | #N/A
0:00 | 0 | 0 | 0 | 0 | 0 | 0 | 2092 | 43011 | #N/A | #N/A | #N/A | #N/A
0:00 | 0 | 0 | 0 | 0 | 0 | 0 | 2093 | 43012 | #N/A | #N/A | #N/A | #N/A
0:00 | 0 | 0 | 0 | 0 | 0 | 0 | 2094 | 43013 | #N/A | #N/A | #N/A | #N/A
0:00 | 0 | 0 | 0 | 0 | 0 | 0 | 2095 | 43014 | #N/A | #N/A | #N/A | #N/A
0:00 | 0 | 0 | 0 | 0 | 0 | 0 | 2096 | 43015 | #N/A | #N/A | #N/A | #N/A
0:00 | 0 | 0 | 0 | 0 | 0 | 0 | 2097 | 43016 | #N/A | #N/A | #N/A | #N/A
0:00 | 0 | 0 | 0 | 0 | 0 | 0 | 2098 | 43017 | #N/A | #N/A | #N/A | #N/A
0:00 | 0 | 0 | 0 | 0 | 0 | 0 | 2099 | 43018 | #N/A | #N/A | #N/A | #N/A
0:00 | 0 | 0 | 0 | 0 | 0 | 0 | 2100 | 43019 | #N/A | #N/A | #N/A | #N/A
0:00 | 0 | 0 | 0 | 0 | 0 | 0 | 2101 | 43020 | #N/A | #N/A | #N/A | #N/A
0:00 | 0 | 0 | 0 | 0 | 0 | 0 | 2102 | 43021 | #N/A | #N/A | #N/A | #N/A
0:00 | 0 | 0 | 0 | 0 | 0 | 0 | 2103 | 43022 | #N/A | #N/A | #N/A | #N/A
0:00 | 0 | 0 | 0 | 0 | 0 | 0 | 2104 | 43023 | #N/A | #N/A | #N/A | #N/A
0:00 | 0 | 0 | 0 | 0 | 0 | 0 | 2105 | 43024 | #N/A | #N/A | #N/A | #N/A
0:00 | 0 | 0 | 0 | 0 | 0 | 0 | 2106 | 43025 | #N/A | #N/A | #N/A | #N/A
0:00 | 0 | 0 | 0 | 0 | 0 | 0 | 2107 | 43026 | #N/A | #N/A | #N/A | #N/A
0:00 | 0 | 0 | 0 | 0 | 0 | 0 | 2108 | 43027 | #N/A | #N/A | #N/A | #N/A
0:00 | 0 | 0 | 0 | 0 | 0 | 0 | 2109 | 43028 | #N/A | #N/A | #N/A | #N/A
0:00 | 0 | 0 | 0 | 0 | 0 | 0 | 2110 | 43029 | #N/A | #N/A | #N/A | #N/A
0:00 | 0 | 0 | 0 | 0 | 0 | 0 | 2111 | 43030 | #N/A | #N/A | #N/A | #N/A
0:00 | 0 | 0 | 0 | 0 | 0 | 0 | 2112 | 43031 | #N/A | #N/A | #N/A | #N/A
0:00 | 0 | 0 | 0 | 0 | 0 | 0 | 2113 | 43032 | #N/A | #N/A | #N/A | #N/A
0:00 | 0 | 0 | 0 | 0 | 0 | 0 | 2114 | 43033 | #N/A | #N/A | #N/A | #N/A
0:00 | 0 | 0 | 0 | 0 | 0 | 0 | 2115 | 43034 | #N/A | #N/A | #N/A | #N/A
0:00 | 0 | 0 | 0 | 0 | 0 | 0 | 2116 | 43035 | #N/A | #N/A | #N/A | #N/A
0:00 | 0 | 0 | 0 | 0 | 0 | 0 | 2117 | 43036 | #N/A | #N/A | #N/A | #N/A
0:00 | 0 | 0 | 0 | 0 | 0 | 0 | 2118 | 43037 | #N/A | #N/A | #N/A | #N/A
0:00 | 0 | 0 | 0 | 0 | 0 | 0 | 2119 | 43038 | #N/A | #N/A | #N/A | #N/A
0:00 | 0 | 0 | 0 | 0 | 0 | 0 | 2120 | 43039 | #N/A | #N/A | #N/A | #N/A
0:00 | 0 | 0 | 0 | 0 | 0 | 0 | 2121 | 43040 | #N/A | #N/A | #N/A | #N/A
0:00 | 0 | 0 | 0 | 0 | 0 | 0 | 2122 | 43041 | #N/A | #N/A | #N/A | #N/A
0:00 | 0 | 0 | 0 | 0 | 0 | 0 | 2123 | 43042 | #N/A | #N/A | #N/A | #N/A
0:00 | 0 | 0 | 0 | 0 | 0 | 0 | 2124 | 43043 | #N/A | #N/A | #N/A | #N/A
0:00 | 0 | 0 | 0 | 0 | 0 | 0 | 2125 | 43044 | #N/A | #N/A | #N/A | #N/A
0:00 | 0 | 0 | 0 | 0 | 0 | 0 | 2126 | 43045 | #N/A | #N/A | #N/A | #N/A
0:00 | 0 | 0 | 0 | 0 | 0 | 0 | 2127 | 43046 | #N/A | #N/A | #N/A | #N/A
0:00 | 0 | 0 | 0 | 0 | 0 | 0 | 2128 | 43047 | #N/A | #N/A | #N/A | #N/A
0:00 | 0 | 0 | 0 | 0 | 0 | 0 | 2129 | 43048 | #N/A | #N/A | #N/A | #N/A
0:00 | 0 | 0 | 0 | 0 | 0 | 0 | 2130 | 43049 | #N/A | #N/A | #N/A | #N/A
0:00 | 0 | 0 | 0 | 0 | 0 | 0 | 2131 | 43050 | #N/A | #N/A | #N/A | #N/A
0:00 | 0 | 0 | 0 | 0 | 0 | 0 | 2132 | 43051 | #N/A | #N/A | #N/A | #N/A
0:00 | 0 | 0 | 0 | 0 | 0 | 0 | 2133 | 43052 | #N/A | #N/A | #N/A | #N/A
0:00 | 0 | 0 | 0 | 0 | 0 | 0 | 2134 | 43053 | #N/A | #N/A | #N/A | #N/A
0:00 | 0 | 0 | 0 | 0 | 0 | 0 | 2135 | 43054 | #N/A | #N/A | #N/A | #N/A
0:00 | 0 | 0 | 0 | 0 | 0 | 0 | 2136 | 43055 | #N/A | #N/A | #N/A | #N/A
0:00 | 0 | 0 | 0 | 0 | 0 | 0 | 2137 | 43056 | #N/A | #N/A | #N/A | #N/A
0:00 | 0 | 0 | 0 | 0 | 0 | 0 | 2138 | 43057 | #N/A | #N/A | #N/A | #N/A
0:00 | 0 | 0 | 0 | 0 | 0 | 0 | 2139 | 43058 | #N/A | #N/A | #N/A | #N/A
0:00 | 0 | 0 | 0 | 0 | 0 | 0 | 2140 | 43059 | #N/A | #N/A | #N/A | #N/A
0:00 | 0 | 0 | 0 | 0 | 0 | 0 | 2141 | 43060 | #N/A | #N/A | #N/A | #N/A
0:00 | 0 | 0 | 0 | 0 | 0 | 0 | 2142 | 43061 | #N/A | #N/A | #N/A | #N/A
0:00 | 0 | 0 | 0 | 0 | 0 | 0 | 2143 | 43062 | #N/A | #N/A | #N/A | #N/A
0:00 | 0 | 0 | 0 | 0 | 0 | 0 | 2144 | 43063 | #N/A | #N/A | #N/A | #N/A
0:00 | 0 | 0 | 0 | 0 | 0 | 0 | 2145 | 43064 | #N/A | #N/A | #N/A | #N/A
0:00 | 0 | 0 | 0 | 0 | 0 | 0 | 2146 | 43065 | #N/A | #N/A | #N/A | #N/A
0:00 | 0 | 0 | 0 | 0 | 0 | 0 | 2147 | 43066 | #N/A | #N/A | #N/A | #N/A
0:00 | 0 | 0 | 0 | 0 | 0 | 0 | 2148 | 43067 | #N/A | #N/A | #N/A | #N/A
0:00 | 0 | 0 | 0 | 0 | 0 | 0 | 2149 | 43068 | #N/A | #N/A | #N/A | #N/A
0:00 | 0 | 0 | 0 | 0 | 0 | 0 | 2150 | 43069 | #N/A | #N/A | #N/A | #N/A
0:00 | 0 | 0 | 0 | 0 | 0 | 0 | 2151 | 43070 | #N/A | #N/A | #N/A | #N/A
0:00 | 0 | 0 | 0 | 0 | 0 | 0 | 2152 | 43071 | #N/A | #N/A | #N/A | #N/A
0:00 | 0 | 0 | 0 | 0 | 0 | 0 | 2153 | 43072 | #N/A | #N/A | #N/A | #N/A
0:00 | 0 | 0 | 0 | 0 | 0 | 0 | 2154 | 43073 | #N/A | #N/A | #N/A | #N/A
0:00 | 0 | 0 | 0 | 0 | 0 | 0 | 2155 | 43074 | #N/A | #N/A | #N/A | #N/A
0:00 | 0 | 0 | 0 | 0 | 0 | 0 | 2156 | 43075 | #N/A | #N/A | #N/A | #N/A
0:00 | 0 | 0 | 0 | 0 | 0 | 0 | 2157 | 43076 | #N/A | #N/A | #N/A | #N/A
0:00 | 0 | 0 | 0 | 0 | 0 | 0 | 2158 | 43077 | #N/A | #N/A | #N/A | #N/A
0:00 | 0 | 0 | 0 | 0 | 0 | 0 | 2159 | 43078 | #N/A | #N/A | #N/A | #N/A
0:00 | 0 | 0 | 0 | 0 | 0 | 0 | 2160 | 43079 | #N/A | #N/A | #N/A | #N/A
0:00 | 0 | 0 | 0 | 0 | 0 | 0 | 2161 | 43080 | #N/A | #N/A | #N/A | #N/A
0:00 | 0 | 0 | 0 | 0 | 0 | 0 | 2162 | 43081 | #N/A | #N/A | #N/A | #N/A
0:00 | 0 | 0 | 0 | 0 | 0 | 0 | 2163 | 43082 | #N/A | #N/A | #N/A | #N/A
0:00 | 0 | 0 | 0 | 0 | 0 | 0 | 2164 | 43083 | #N/A | #N/A | #N/A | #N/A
0:00 | 0 | 0 | 0 | 0 | 0 | 0 | 2165 | 43084 | #N/A | #N/A | #N/A | #N/A
0:00 | 0 | 0 | 0 | 0 | 0 | 0 | 2166 | 43085 | #N/A | #N/A | #N/A | #N/A
0:00 | 0 | 0 | 0 | 0 | 0 | 0 | 2167 | 43086 | #N/A | #N/A | #N/A | #N/A
0:00 | 0 | 0 | 0 | 0 | 0 | 0 | 2168 | 43087 | #N/A | #N/A | #N/A | #N/A
0:00 | 0 | 0 | 0 | 0 | 0 | 0 | 2169 | 43088 | #N/A | #N/A | #N/A | #N/A
0:00 | 0 | 0 | 0 | 0 | 0 | 0 | 2170 | 43089 | #N/A | #N/A | #N/A | #N/A
0:00 | 0 | 0 | 0 | 0 | 0 | 0 | 2171 | 43090 | #N/A | #N/A | #N/A | #N/A
0:00 | 0 | 0 | 0 | 0 | 0 | 0 | 2172 | 43091 | #N/A | #N/A | #N/A | #N/A
0:00 | 0 | 0 | 0 | 0 | 0 | 0 | 2173 | 43092 | #N/A | #N/A | #N/A | #N/A
0:00 | 0 | 0 | 0 | 0 | 0 | 0 | 2174 | 43093 | #N/A | #N/A | #N/A | #N/A
0:00 | 0 | 0 | 0 | 0 | 0 | 0 | 2175 | 43094 | #N/A | #N/A | #N/A | #N/A
0:00 | 0 | 0 | 0 | 0 | 0 | 0 | 2176 | 43095 | #N/A | #N/A | #N/A | #N/A
0:00 | 0 | 0 | 0 | 0 | 0 | 0 | 2177 | 43096 | #N/A | #N/A | #N/A | #N/A
0:00 | 0 | 0 | 0 | 0 | 0 | 0 | 2178 | 43097 | #N/A | #N/A | #N/A | #N/A
0:00 | 0 | 0 | 0 | 0 | 0 | 0 | 2179 | 43098 | #N/A | #N/A | #N/A | #N/A
0:00 | 0 | 0 | 0 | 0 | 0 | 0 | 2180 | 43099 | #N/A | #N/A | #N/A | #N/A
0:00 | 0 | 0 | 0 | 0 | 0 | 0 | 2181 | 43100 | #N/A | #N/A | #N/A | #N/A
0:00 | 0 | 0 | 0 | 0 | 0 | 0 | 2182 | 43101 | #N/A | #N/A | #N/A | #N/A
0:00 | 0 | 0 | 0 | 0 | 0 | 0 | 2183 | 43102 | #N/A | #N/A | #N/A | #N/A
0:00 | 0 | 0 | 0 | 0 | 0 | 0 | 2184 | 43103 | #N/A | #N/A | #N/A | #N/A
0:00 | 0 | 0 | 0 | 0 | 0 | 0 | 2185 | 43104 | #N/A | #N/A | #N/A | #N/A
0:00 | 0 | 0 | 0 | 0 | 0 | 0 | 2186 | 43105 | #N/A | #N/A | #N/A | #N/A
0:00 | 0 | 0 | 0 | 0 | 0 | 0 | 2187 | 43106 | #N/A | #N/A | #N/A | #N/A
0:00 | 0 | 0 | 0 | 0 | 0 | 0 | 2188 | 43107 | #N/A | #N/A | #N/A | #N/A
0:00 | 0 | 0 | 0 | 0 | 0 | 0 | 2189 | 43108 | #N/A | #N/A | #N/A | #N/A
0:00 | 0 | 0 | 0 | 0 | 0 | 0 | 2190 | 43109 | #N/A | #N/A | #N/A | #N/A
0:00 | 0 | 0 | 0 | 0 | 0 | 0 | 2191 | 43110 | #N/A | #N/A | #N/A | #N/A
0:00 | 0 | 0 | 0 | 0 | 0 | 0 | 2192 | 43111 | #N/A | #N/A | #N/A | #N/A
0:00 | 0 | 0 | 0 | 0 | 0 | 0 | 2193 | 43112 | #N/A | #N/A | #N/A | #N/A
0:00 | 0 | 0 | 0 | 0 | 0 | 0 | 2194 | 43113 | #N/A | #N/A | #N/A | #N/A
0:00 | 0 | 0 | 0 | 0 | 0 | 0 | 2195 | 43114 | #N/A | #N/A | #N/A | #N/A
0:00 | 0 | 0 | 0 | 0 | 0 | 0 | 2196 | 43115 | #N/A | #N/A | #N/A | #N/A
0:00 | 0 | 0 | 0 | 0 | 0 | 0 | 2197 | 43116 | #N/A | #N/A | #N/A | #N/A
0:00 | 0 | 0 | 0 | 0 | 0 | 0 | 2198 | 43117 | #N/A | #N/A | #N/A | #N/A
0:00 | 0 | 0 | 0 | 0 | 0 | 0 | 2199 | 43118 | #N/A | #N/A | #N/A | #N/A
0:00 | 0 | 0 | 0 | 0 | 0 | 0 | 2200 | 43119 | #N/A | #N/A | #N/A | #N/A
0:00 | 0 | 0 | 0 | 0 | 0 | 0 | 2201 | 43120 | #N/A | #N/A | #N/A | #N/A
0:00 | 0 | 0 | 0 | 0 | 0 | 0 | 2202 | 43121 | #N/A | #N/A | #N/A | #N/A
0:00 | 0 | 0 | 0 | 0 | 0 | 0 | 2203 | 43122 | #N/A | #N/A | #N/A | #N/A
0:00 | 0 | 0 | 0 | 0 | 0 | 0 | 2204 | 43123 | #N/A | #N/A | #N/A | #N/A
0:00 | 0 | 0 | 0 | 0 | 0 | 0 | 2205 | 43124 | #N/A | #N/A | #N/A | #N/A
0:00 | 0 | 0 | 0 | 0 | 0 | 0 | 2206 | 43125 | #N/A | #N/A | #N/A | #N/A
0:00 | 0 | 0 | 0 | 0 | 0 | 0 | 2207 | 43126 | #N/A | #N/A | #N/A | #N/A
0:00 | 0 | 0 | 0 | 0 | 0 | 0 | 2208 | 43127 | #N/A | #N/A | #N/A | #N/A
0:00 | 0 | 0 | 0 | 0 | 0 | 0 | 2209 | 43128 | #N/A | #N/A | #N/A | #N/A
0:00 | 0 | 0 | 0 | 0 | 0 | 0 | 2210 | 43129 | #N/A | #N/A | #N/A | #N/A
0:00 | 0 | 0 | 0 | 0 | 0 | 0 | 2211 | 43130 | #N/A | #N/A | #N/A | #N/A
0:00 | 0 | 0 | 0 | 0 | 0 | 0 | 2212 | 43131 | #N/A | #N/A | #N/A | #N/A
0:00 | 0 | 0 | 0 | 0 | 0 | 0 | 2213 | 43132 | #N/A | #N/A | #N/A | #N/A
0:00 | 0 | 0 | 0 | 0 | 0 | 0 | 2214 | 43133 | #N/A | #N/A | #N/A | #N/A
0:00 | 0 | 0 | 0 | 0 | 0 | 0 | 2215 | 43134 | #N/A | #N/A | #N/A | #N/A
0:00 | 0 | 0 | 0 | 0 | 0 | 0 | 2216 | 43135 | #N/A | #N/A | #N/A | #N/A
0:00 | 0 | 0 | 0 | 0 | 0 | 0 | 2217 | 43136 | #N/A | #N/A | #N/A | #N/A
0:00 | 0 | 0 | 0 | 0 | 0 | 0 | 2218 | 43137 | #N/A | #N/A | #N/A | #N/A
0:00 | 0 | 0 | 0 | 0 | 0 | 0 | 2219 | 43138 | #N/A | #N/A | #N/A | #N/A
0:00 | 0 | 0 | 0 | 0 | 0 | 0 | 2220 | 43139 | #N/A | #N/A | #N/A | #N/A
0:00 | 0 | 0 | 0 | 0 | 0 | 0 | 2221 | 43140 | #N/A | #N/A | #N/A | #N/A
0:00 | 0 | 0 | 0 | 0 | 0 | 0 | 2222 | 43141 | #N/A | #N/A | #N/A | #N/A
0:00 | 0 | 0 | 0 | 0 | 0 | 0 | 2223 | 43142 | #N/A | #N/A | #N/A | #N/A
0:00 | 0 | 0 | 0 | 0 | 0 | 0 | 2224 | 43143 | #N/A | #N/A | #N/A | #N/A
0:00 | 0 | 0 | 0 | 0 | 0 | 0 | 2225 | 43144 | #N/A | #N/A | #N/A | #N/A
0:00 | 0 | 0 | 0 | 0 | 0 | 0 | 2226 | 43145 | #N/A | #N/A | #N/A | #N/A
0:00 | 0 | 0 | 0 | 0 | 0 | 0 | 2227 | 43146 | #N/A | #N/A | #N/A | #N/A
0:00 | 0 | 0 | 0 | 0 | 0 | 0 | 2228 | 43147 | #N/A | #N/A | #N/A | #N/A
0:00 | 0 | 0 | 0 | 0 | 0 | 0 | 2229 | 43148 | #N/A | #N/A | #N/A | #N/A
0:00 | 0 | 0 | 0 | 0 | 0 | 0 | 2230 | 43149 | #N/A | #N/A | #N/A | #N/A
0:00 | 0 | 0 | 0 | 0 | 0 | 0 | 2231 | 43150 | #N/A | #N/A | #N/A | #N/A
0:00 | 0 | 0 | 0 | 0 | 0 | 0 | 2232 | 43151 | #N/A | #N/A | #N/A | #N/A
0:00 | 0 | 0 | 0 | 0 | 0 | 0 | 2233 | 43152 | #N/A | #N/A | #N/A | #N/A
0:00 | 0 | 0 | 0 | 0 | 0 | 0 | 2234 | 43153 | #N/A | #N/A | #N/A | #N/A
0:00 | 0 | 0 | 0 | 0 | 0 | 0 | 2235 | 43154 | #N/A | #N/A | #N/A | #N/A
0:00 | 0 | 0 | 0 | 0 | 0 | 0 | 2236 | 43155 | #N/A | #N/A | #N/A | #N/A
0:00 | 0 | 0 | 0 | 0 | 0 | 0 | 2237 | 43156 | #N/A | #N/A | #N/A | #N/A
0:00 | 0 | 0 | 0 | 0 | 0 | 0 | 2238 | 43157 | #N/A | #N/A | #N/A | #N/A
0:00 | 0 | 0 | 0 | 0 | 0 | 0 | 2239 | 43158 | #N/A | #N/A | #N/A | #N/A
0:00 | 0 | 0 | 0 | 0 | 0 | 0 | 2240 | 43159 | #N/A | #N/A | #N/A | #N/A
0:00 | 0 | 0 | 0 | 0 | 0 | 0 | 2241 | 43160 | #N/A | #N/A | #N/A | #N/A
0:00 | 0 | 0 | 0 | 0 | 0 | 0 | 2242 | 43161 | #N/A | #N/A | #N/A | #N/A
0:00 | 0 | 0 | 0 | 0 | 0 | 0 | 2243 | 43162 | #N/A | #N/A | #N/A | #N/A
0:00 | 0 | 0 | 0 | 0 | 0 | 0 | 2244 | 43163 | #N/A | #N/A | #N/A | #N/A
0:00 | 0 | 0 | 0 | 0 | 0 | 0 | 2245 | 43164 | #N/A | #N/A | #N/A | #N/A
0:00 | 0 | 0 | 0 | 0 | 0 | 0 | 2246 | 43165 | #N/A | #N/A | #N/A | #N/A
0:00 | 0 | 0 | 0 | 0 | 0 | 0 | 2247 | 43166 | #N/A | #N/A | #N/A | #N/A
0:00 | 0 | 0 | 0 | 0 | 0 | 0 | 2248 | 43167 | #N/A | #N/A | #N/A | #N/A
0:00 | 0 | 0 | 0 | 0 | 0 | 0 | 2249 | 43168 | #N/A | #N/A | #N/A | #N/A
0:00 | 0 | 0 | 0 | 0 | 0 | 0 | 2250 | 43169 | #N/A | #N/A | #N/A | #N/A
0:00 | 0 | 0 | 0 | 0 | 0 | 0 | 2251 | 43170 | #N/A | #N/A | #N/A | #N/A
0:00 | 0 | 0 | 0 | 0 | 0 | 0 | 2252 | 43171 | #N/A | #N/A | #N/A | #N/A
0:00 | 0 | 0 | 0 | 0 | 0 | 0 | 2253 | 43172 | #N/A | #N/A | #N/A | #N/A
0:00 | 0 | 0 | 0 | 0 | 0 | 0 | 2254 | 43173 | #N/A | #N/A | #N/A | #N/A
0:00 | 0 | 0 | 0 | 0 | 0 | 0 | 2255 | 43174 | #N/A | #N/A | #N/A | #N/A
0:00 | 0 | 0 | 0 | 0 | 0 | 0 | 2256 | 43175 | #N/A | #N/A | #N/A | #N/A
0:00 | 0 | 0 | 0 | 0 | 0 | 0 | 2257 | 43176 | #N/A | #N/A | #N/A | #N/A
0:00 | 0 | 0 | 0 | 0 | 0 | 0 | 2258 | 43177 | #N/A | #N/A | #N/A | #N/A
0:00 | 0 | 0 | 0 | 0 | 0 | 0 | 2259 | 43178 | #N/A | #N/A | #N/A | #N/A
0:00 | 0 | 0 | 0 | 0 | 0 | 0 | 2260 | 43179 | #N/A | #N/A | #N/A | #N/A
0:00 | 0 | 0 | 0 | 0 | 0 | 0 | 2261 | 43180 | #N/A | #N/A | #N/A | #N/A
0:00 | 0 | 0 | 0 | 0 | 0 | 0 | 2262 | 43181 | #N/A | #N/A | #N/A | #N/A
0:00 | 0 | 0 | 0 | 0 | 0 | 0 | 2263 | 43182 | #N/A | #N/A | #N/A | #N/A
0:00 | 0 | 0 | 0 | 0 | 0 | 0 | 2264 | 43183 | #N/A | #N/A | #N/A | #N/A
0:00 | 0 | 0 | 0 | 0 | 0 | 0 | 2265 | 43184 | #N/A | #N/A | #N/A | #N/A
0:00 | 0 | 0 | 0 | 0 | 0 | 0 | 2266 | 43185 | #N/A | #N/A | #N/A | #N/A
0:00 | 0 | 0 | 0 | 0 | 0 | 0 | 2267 | 43186 | #N/A | #N/A | #N/A | #N/A
0:00 | 0 | 0 | 0 | 0 | 0 | 0 | 2268 | 43187 | #N/A | #N/A | #N/A | #N/A
0:00 | 0 | 0 | 0 | 0 | 0 | 0 | 2269 | 43188 | #N/A | #N/A | #N/A | #N/A
0:00 | 0 | 0 | 0 | 0 | 0 | 0 | 2270 | 43189 | #N/A | #N/A | #N/A | #N/A
0:00 | 0 | 0 | 0 | 0 | 0 | 0 | 2271 | 43190 | #N/A | #N/A | #N/A | #N/A
0:00 | 0 | 0 | 0 | 0 | 0 | 0 | 2272 | 43191 | #N/A | #N/A | #N/A | #N/A
0:00 | 0 | 0 | 0 | 0 | 0 | 0 | 2273 | 43192 | #N/A | #N/A | #N/A | #N/A
0:00 | 0 | 0 | 0 | 0 | 0 | 0 | 2274 | 43193 | #N/A | #N/A | #N/A | #N/A
0:00 | 0 | 0 | 0 | 0 | 0 | 0 | 2275 | 43194 | #N/A | #N/A | #N/A | #N/A
0:00 | 0 | 0 | 0 | 0 | 0 | 0 | 2276 | 43195 | #N/A | #N/A | #N/A | #N/A
0:00 | 0 | 0 | 0 | 0 | 0 | 0 | 2277 | 43196 | #N/A | #N/A | #N/A | #N/A
0:00 | 0 | 0 | 0 | 0 | 0 | 0 | 2278 | 43197 | #N/A | #N/A | #N/A | #N/A
0:00 | 0 | 0 | 0 | 0 | 0 | 0 | 2279 | 43198 | #N/A | #N/A | #N/A | #N/A
0:00 | 0 | 0 | 0 | 0 | 0 | 0 | 2280 | 43199 | #N/A | #N/A | #N/A | #N/A
0:00 | 0 | 0 | 0 | 0 | 0 | 0 | 2281 | 43200 | #N/A | #N/A | #N/A | #N/A
0:00 | 0 | 0 | 0 | 0 | 0 | 0 | 2282 | 43201 | #N/A | #N/A | #N/A | #N/A
0:00 | 0 | 0 | 0 | 0 | 0 | 0 | 2283 | 43202 | #N/A | #N/A | #N/A | #N/A
0:00 | 0 | 0 | 0 | 0 | 0 | 0 | 2284 | 43203 | #N/A | #N/A | #N/A | #N/A
0:00 | 0 | 0 | 0 | 0 | 0 | 0 | 2285 | 43204 | #N/A | #N/A | #N/A | #N/A
0:00 | 0 | 0 | 0 | 0 | 0 | 0 | 2286 | 43205 | #N/A | #N/A | #N/A | #N/A
0:00 | 0 | 0 | 0 | 0 | 0 | 0 | 2287 | 43206 | #N/A | #N/A | #N/A | #N/A
0:00 | 0 | 0 | 0 | 0 | 0 | 0 | 2288 | 43207 | #N/A | #N/A | #N/A | #N/A
0:00 | 0 | 0 | 0 | 0 | 0 | 0 | 2289 | 43208 | #N/A | #N/A | #N/A | #N/A
0:00 | 0 | 0 | 0 | 0 | 0 | 0 | 2290 | 43209 | #N/A | #N/A | #N/A | #N/A
0:00 | 0 | 0 | 0 | 0 | 0 | 0 | 2291 | 43210 | #N/A | #N/A | #N/A | #N/A
0:00 | 0 | 0 | 0 | 0 | 0 | 0 | 2292 | 43211 | #N/A | #N/A | #N/A | #N/A
0:00 | 0 | 0 | 0 | 0 | 0 | 0 | 2293 | 43212 | #N/A | #N/A | #N/A | #N/A
0:00 | 0 | 0 | 0 | 0 | 0 | 0 | 2294 | 43213 | #N/A | #N/A | #N/A | #N/A
0:00 | 0 | 0 | 0 | 0 | 0 | 0 | 2295 | 43214 | #N/A | #N/A | #N/A | #N/A
0:00 | 0 | 0 | 0 | 0 | 0 | 0 | 2296 | 43215 | #N/A | #N/A | #N/A | #N/A
0:00 | 0 | 0 | 0 | 0 | 0 | 0 | 2297 | 43216 | #N/A | #N/A | #N/A | #N/A
0:00 | 0 | 0 | 0 | 0 | 0 | 0 | 2298 | 43217 | #N/A | #N/A | #N/A | #N/A
0:00 | 0 | 0 | 0 | 0 | 0 | 0 | 2299 | 43218 | #N/A | #N/A | #N/A | #N/A
0:00 | 0 | 0 | 0 | 0 | 0 | 0 | 2300 | 43219 | #N/A | #N/A | #N/A | #N/A
0:00 | 0 | 0 | 0 | 0 | 0 | 0 | 2301 | 43220 | #N/A | #N/A | #N/A | #N/A
0:00 | 0 | 0 | 0 | 0 | 0 | 0 | 2302 | 43221 | #N/A | #N/A | #N/A | #N/A
0:00 | 0 | 0 | 0 | 0 | 0 | 0 | 2303 | 43222 | #N/A | #N/A | #N/A | #N/A
0:00 | 0 | 0 | 0 | 0 | 0 | 0 | 2304 | 43223 | #N/A | #N/A | #N/A | #N/A
0:00 | 0 | 0 | 0 | 0 | 0 | 0 | 2305 | 43224 | #N/A | #N/A | #N/A | #N/A
0:00 | 0 | 0 | 0 | 0 | 0 | 0 | 2306 | 43225 | #N/A | #N/A | #N/A | #N/A
0:00 | 0 | 0 | 0 | 0 | 0 | 0 | 2307 | 43226 | #N/A | #N/A | #N/A | #N/A
0:00 | 0 | 0 | 0 | 0 | 0 | 0 | 2308 | 43227 | #N/A | #N/A | #N/A | #N/A
0:00 | 0 | 0 | 0 | 0 | 0 | 0 | 2309 | 43228 | #N/A | #N/A | #N/A | #N/A
0:00 | 0 | 0 | 0 | 0 | 0 | 0 | 2310 | 43229 | #N/A | #N/A | #N/A | #N/A
0:00 | 0 | 0 | 0 | 0 | 0 | 0 | 2311 | 43230 | #N/A | #N/A | #N/A | #N/A
0:00 | 0 | 0 | 0 | 0 | 0 | 0 | 2312 | 43231 | #N/A | #N/A | #N/A | #N/A
0:00 | 0 | 0 | 0 | 0 | 0 | 0 | 2313 | 43232 | #N/A | #N/A | #N/A | #N/A
0:00 | 0 | 0 | 0 | 0 | 0 | 0 | 2314 | 43233 | #N/A | #N/A | #N/A | #N/A
0:00 | 0 | 0 | 0 | 0 | 0 | 0 | 2315 | 43234 | #N/A | #N/A | #N/A | #N/A
0:00 | 0 | 0 | 0 | 0 | 0 | 0 | 2316 | 43235 | #N/A | #N/A | #N/A | #N/A
0:00 | 0 | 0 | 0 | 0 | 0 | 0 | 2317 | 43236 | #N/A | #N/A | #N/A | #N/A
0:00 | 0 | 0 | 0 | 0 | 0 | 0 | 2318 | 43237 | #N/A | #N/A | #N/A | #N/A
0:00 | 0 | 0 | 0 | 0 | 0 | 0 | 2319 | 43238 | #N/A | #N/A | #N/A | #N/A
0:00 | 0 | 0 | 0 | 0 | 0 | 0 | 2320 | 43239 | #N/A | #N/A | #N/A | #N/A
0:00 | 0 | 0 | 0 | 0 | 0 | 0 | 2321 | 43240 | #N/A | #N/A | #N/A | #N/A
0:00 | 0 | 0 | 0 | 0 | 0 | 0 | 2322 | 43241 | #N/A | #N/A | #N/A | #N/A
0:00 | 0 | 0 | 0 | 0 | 0 | 0 | 2323 | 43242 | #N/A | #N/A | #N/A | #N/A
0:00 | 0 | 0 | 0 | 0 | 0 | 0 | 2324 | 43243 | #N/A | #N/A | #N/A | #N/A
0:00 | 0 | 0 | 0 | 0 | 0 | 0 | 2325 | 43244 | #N/A | #N/A | #N/A | #N/A
0:00 | 0 | 0 | 0 | 0 | 0 | 0 | 2326 | 43245 | #N/A | #N/A | #N/A | #N/A
0:00 | 0 | 0 | 0 | 0 | 0 | 0 | 2327 | 43246 | #N/A | #N/A | #N/A | #N/A
0:00 | 0 | 0 | 0 | 0 | 0 | 0 | 2328 | 43247 | #N/A | #N/A | #N/A | #N/A
0:00 | 0 | 0 | 0 | 0 | 0 | 0 | 2329 | 43248 | #N/A | #N/A | #N/A | #N/A
0:00 | 0 | 0 | 0 | 0 | 0 | 0 | 2330 | 43249 | #N/A | #N/A | #N/A | #N/A
0:00 | 0 | 0 | 0 | 0 | 0 | 0 | 2331 | 43250 | #N/A | #N/A | #N/A | #N/A
0:00 | 0 | 0 | 0 | 0 | 0 | 0 | 2332 | 43251 | #N/A | #N/A | #N/A | #N/A
0:00 | 0 | 0 | 0 | 0 | 0 | 0 | 2333 | 43252 | #N/A | #N/A | #N/A | #N/A
0:00 | 0 | 0 | 0 | 0 | 0 | 0 | 2334 | 43253 | #N/A | #N/A | #N/A | #N/A
0:00 | 0 | 0 | 0 | 0 | 0 | 0 | 2335 | 43254 | #N/A | #N/A | #N/A | #N/A
0:00 | 0 | 0 | 0 | 0 | 0 | 0 | 2336 | 43255 | #N/A | #N/A | #N/A | #N/A
0:00 | 0 | 0 | 0 | 0 | 0 | 0 | 2337 | 43256 | #N/A | #N/A | #N/A | #N/A
0:00 | 0 | 0 | 0 | 0 | 0 | 0 | 2338 | 43257 | #N/A | #N/A | #N/A | #N/A
0:00 | 0 | 0 | 0 | 0 | 0 | 0 | 2339 | 43258 | #N/A | #N/A | #N/A | #N/A
0:00 | 0 | 0 | 0 | 0 | 0 | 0 | 2340 | 43259 | #N/A | #N/A | #N/A | #N/A
0:00 | 0 | 0 | 0 | 0 | 0 | 0 | 2341 | 43260 | #N/A | #N/A | #N/A | #N/A
0:00 | 0 | 0 | 0 | 0 | 0 | 0 | 2342 | 43261 | #N/A | #N/A | #N/A | #N/A
0:00 | 0 | 0 | 0 | 0 | 0 | 0 | 2343 | 43262 | #N/A | #N/A | #N/A | #N/A
0:00 | 0 | 0 | 0 | 0 | 0 | 0 | 2344 | 43263 | #N/A | #N/A | #N/A | #N/A
0:00 | 0 | 0 | 0 | 0 | 0 | 0 | 2345 | 43264 | #N/A | #N/A | #N/A | #N/A
0:00 | 0 | 0 | 0 | 0 | 0 | 0 | 2346 | 43265 | #N/A | #N/A | #N/A | #N/A
0:00 | 0 | 0 | 0 | 0 | 0 | 0 | 2347 | 43266 | #N/A | #N/A | #N/A | #N/A
0:00 | 0 | 0 | 0 | 0 | 0 | 0 | 2348 | 43267 | #N/A | #N/A | #N/A | #N/A
0:00 | 0 | 0 | 0 | 0 | 0 | 0 | 2349 | 43268 | #N/A | #N/A | #N/A | #N/A
0:00 | 0 | 0 | 0 | 0 | 0 | 0 | 2350 | 43269 | #N/A | #N/A | #N/A | #N/A
0:00 | 0 | 0 | 0 | 0 | 0 | 0 | 2351 | 43270 | #N/A | #N/A | #N/A | #N/A
0:00 | 0 | 0 | 0 | 0 | 0 | 0 | 2352 | 43271 | #N/A | #N/A | #N/A | #N/A
0:00 | 0 | 0 | 0 | 0 | 0 | 0 | 2353 | 43272 | #N/A | #N/A | #N/A | #N/A
0:00 | 0 | 0 | 0 | 0 | 0 | 0 | 2354 | 43273 | #N/A | #N/A | #N/A | #N/A
0:00 | 0 | 0 | 0 | 0 | 0 | 0 | 2355 | 43274 | #N/A | #N/A | #N/A | #N/A
0:00 | 0 | 0 | 0 | 0 | 0 | 0 | 2356 | 43275 | #N/A | #N/A | #N/A | #N/A
0:00 | 0 | 0 | 0 | 0 | 0 | 0 | 2357 | 43276 | #N/A | #N/A | #N/A | #N/A
0:00 | 0 | 0 | 0 | 0 | 0 | 0 | 2358 | 43277 | #N/A | #N/A | #N/A | #N/A
0:00 | 0 | 0 | 0 | 0 | 0 | 0 | 2359 | 43278 | #N/A | #N/A | #N/A | #N/A
0:00 | 0 | 0 | 0 | 0 | 0 | 0 | 2360 | 43279 | #N/A | #N/A | #N/A | #N/A
0:00 | 0 | 0 | 0 | 0 | 0 | 0 | 2361 | 43280 | #N/A | #N/A | #N/A | #N/A
0:00 | 0 | 0 | 0 | 0 | 0 | 0 | 2362 | 43281 | #N/A | #N/A | #N/A | #N/A
0:00 | 0 | 0 | 0 | 0 | 0 | 0 | 2363 | 43282 | #N/A | #N/A | #N/A | #N/A
0:00 | 0 | 0 | 0 | 0 | 0 | 0 | 2364 | 43283 | #N/A | #N/A | #N/A | #N/A
0:00 | 0 | 0 | 0 | 0 | 0 | 0 | 2365 | 43284 | #N/A | #N/A | #N/A | #N/A
0:00 | 0 | 0 | 0 | 0 | 0 | 0 | 2366 | 43285 | #N/A | #N/A | #N/A | #N/A
0:00 | 0 | 0 | 0 | 0 | 0 | 0 | 2367 | 43286 | #N/A | #N/A | #N/A | #N/A
0:00 | 0 | 0 | 0 | 0 | 0 | 0 | 2368 | 43287 | #N/A | #N/A | #N/A | #N/A
0:00 | 0 | 0 | 0 | 0 | 0 | 0 | 2369 | 43288 | #N/A | #N/A | #N/A | #N/A
0:00 | 0 | 0 | 0 | 0 | 0 | 0 | 2370 | 43289 | #N/A | #N/A | #N/A | #N/A
0:00 | 0 | 0 | 0 | 0 | 0 | 0 | 2371 | 43290 | #N/A | #N/A | #N/A | #N/A
0:00 | 0 | 0 | 0 | 0 | 0 | 0 | 2372 | 43291 | #N/A | #N/A | #N/A | #N/A
0:00 | 0 | 0 | 0 | 0 | 0 | 0 | 2373 | 43292 | #N/A | #N/A | #N/A | #N/A
0:00 | 0 | 0 | 0 | 0 | 0 | 0 | 2374 | 43293 | #N/A | #N/A | #N/A | #N/A
0:00 | 0 | 0 | 0 | 0 | 0 | 0 | 2375 | 43294 | #N/A | #N/A | #N/A | #N/A
0:00 | 0 | 0 | 0 | 0 | 0 | 0 | 2376 | 43295 | #N/A | #N/A | #N/A | #N/A
0:00 | 0 | 0 | 0 | 0 | 0 | 0 | 2377 | 43296 | #N/A | #N/A | #N/A | #N/A
0:00 | 0 | 0 | 0 | 0 | 0 | 0 | 2378 | 43297 | #N/A | #N/A | #N/A | #N/A
0:00 | 0 | 0 | 0 | 0 | 0 | 0 | 2379 | 43298 | #N/A | #N/A | #N/A | #N/A
0:00 | 0 | 0 | 0 | 0 | 0 | 0 | 2380 | 43299 | #N/A | #N/A | #N/A | #N/A
0:00 | 0 | 0 | 0 | 0 | 0 | 0 | 2381 | 43300 | #N/A | #N/A | #N/A | #N/A
0:00 | 0 | 0 | 0 | 0 | 0 | 0 | 2382 | 43301 | #N/A | #N/A | #N/A | #N/A
0:00 | 0 | 0 | 0 | 0 | 0 | 0 | 2383 | 43302 | #N/A | #N/A | #N/A | #N/A
0:00 | 0 | 0 | 0 | 0 | 0 | 0 | 2384 | 43303 | #N/A | #N/A | #N/A | #N/A
0:00 | 0 | 0 | 0 | 0 | 0 | 0 | 2385 | 43304 | #N/A | #N/A | #N/A | #N/A
0:00 | 0 | 0 | 0 | 0 | 0 | 0 | 2386 | 43305 | #N/A | #N/A | #N/A | #N/A
0:00 | 0 | 0 | 0 | 0 | 0 | 0 | 2387 | 43306 | #N/A | #N/A | #N/A | #N/A
0:00 | 0 | 0 | 0 | 0 | 0 | 0 | 2388 | 43307 | #N/A | #N/A | #N/A | #N/A
0:00 | 0 | 0 | 0 | 0 | 0 | 0 | 2389 | 43308 | #N/A | #N/A | #N/A | #N/A
0:00 | 0 | 0 | 0 | 0 | 0 | 0 | 2390 | 43309 | #N/A | #N/A | #N/A | #N/A
0:00 | 0 | 0 | 0 | 0 | 0 | 0 | 2391 | 43310 | #N/A | #N/A | #N/A | #N/A
0:00 | 0 | 0 | 0 | 0 | 0 | 0 | 2392 | 43311 | #N/A | #N/A | #N/A | #N/A
0:00 | 0 | 0 | 0 | 0 | 0 | 0 | 2393 | 43312 | #N/A | #N/A | #N/A | #N/A
0:00 | 0 | 0 | 0 | 0 | 0 | 0 | 2394 | 43313 | #N/A | #N/A | #N/A | #N/A
0:00 | 0 | 0 | 0 | 0 | 0 | 0 | 2395 | 43314 | #N/A | #N/A | #N/A | #N/A
0:00 | 0 | 0 | 0 | 0 | 0 | 0 | 2396 | 43315 | #N/A | #N/A | #N/A | #N/A
0:00 | 0 | 0 | 0 | 0 | 0 | 0 | 2397 | 43316 | #N/A | #N/A | #N/A | #N/A
0:00 | 0 | 0 | 0 | 0 | 0 | 0 | 2398 | 43317 | #N/A | #N/A | #N/A | #N/A
0:00 | 0 | 0 | 0 | 0 | 0 | 0 | 2399 | 43318 | #N/A | #N/A | #N/A | #N/A
0:00 | 0 | 0 | 0 | 0 | 0 | 0 | 2400 | 43319 | #N/A | #N/A | #N/A | #N/A
0:00 | 0 | 0 | 0 | 0 | 0 | 0 | 2401 | 43320 | #N/A | #N/A | #N/A | #N/A
0:00 | 0 | 0 | 0 | 0 | 0 | 0 | 2402 | 43321 | #N/A | #N/A | #N/A | #N/A
0:00 | 0 | 0 | 0 | 0 | 0 | 0 | 2403 | 43322 | #N/A | #N/A | #N/A | #N/A
0:00 | 0 | 0 | 0 | 0 | 0 | 0 | 2404 | 43323 | #N/A | #N/A | #N/A | #N/A
0:00 | 0 | 0 | 0 | 0 | 0 | 0 | 2405 | 43324 | #N/A | #N/A | #N/A | #N/A
0:00 | 0 | 0 | 0 | 0 | 0 | 0 | 2406 | 43325 | #N/A | #N/A | #N/A | #N/A
0:00 | 0 | 0 | 0 | 0 | 0 | 0 | 2407 | 43326 | #N/A | #N/A | #N/A | #N/A
0:00 | 0 | 0 | 0 | 0 | 0 | 0 | 2408 | 43327 | #N/A | #N/A | #N/A | #N/A
0:00 | 0 | 0 | 0 | 0 | 0 | 0 | 2409 | 43328 | #N/A | #N/A | #N/A | #N/A
0:00 | 0 | 0 | 0 | 0 | 0 | 0 | 2410 | 43329 | #N/A | #N/A | #N/A | #N/A
0:00 | 0 | 0 | 0 | 0 | 0 | 0 | 2411 | 43330 | #N/A | #N/A | #N/A | #N/A
0:00 | 0 | 0 | 0 | 0 | 0 | 0 | 2412 | 43331 | #N/A | #N/A | #N/A | #N/A
0:00 | 0 | 0 | 0 | 0 | 0 | 0 | 2413 | 43332 | #N/A | #N/A | #N/A | #N/A
0:00 | 0 | 0 | 0 | 0 | 0 | 0 | 2414 | 43333 | #N/A | #N/A | #N/A | #N/A
0:00 | 0 | 0 | 0 | 0 | 0 | 0 | 2415 | 43334 | #N/A | #N/A | #N/A | #N/A
0:00 | 0 | 0 | 0 | 0 | 0 | 0 | 2416 | 43335 | #N/A | #N/A | #N/A | #N/A
0:00 | 0 | 0 | 0 | 0 | 0 | 0 | 2417 | 43336 | #N/A | #N/A | #N/A | #N/A
0:00 | 0 | 0 | 0 | 0 | 0 | 0 | 2418 | 43337 | #N/A | #N/A | #N/A | #N/A
0:00 | 0 | 0 | 0 | 0 | 0 | 0 | 2419 | 43338 | #N/A | #N/A | #N/A | #N/A
0:00 | 0 | 0 | 0 | 0 | 0 | 0 | 2420 | 43339 | #N/A | #N/A | #N/A | #N/A
0:00 | 0 | 0 | 0 | 0 | 0 | 0 | 2421 | 43340 | #N/A | #N/A | #N/A | #N/A
0:00 | 0 | 0 | 0 | 0 | 0 | 0 | 2422 | 43341 | #N/A | #N/A | #N/A | #N/A
0:00 | 0 | 0 | 0 | 0 | 0 | 0 | 2423 | 43342 | #N/A | #N/A | #N/A | #N/A
0:00 | 0 | 0 | 0 | 0 | 0 | 0 | 2424 | 43343 | #N/A | #N/A | #N/A | #N/A
0:00 | 0 | 0 | 0 | 0 | 0 | 0 | 2425 | 43344 | #N/A | #N/A | #N/A | #N/A
0:00 | 0 | 0 | 0 | 0 | 0 | 0 | 2426 | 43345 | #N/A | #N/A | #N/A | #N/A
0:00 | 0 | 0 | 0 | 0 | 0 | 0 | 2427 | 43346 | #N/A | #N/A | #N/A | #N/A
0:00 | 0 | 0 | 0 | 0 | 0 | 0 | 2428 | 43347 | #N/A | #N/A | #N/A | #N/A
0:00 | 0 | 0 | 0 | 0 | 0 | 0 | 2429 | 43348 | #N/A | #N/A | #N/A | #N/A
0:00 | 0 | 0 | 0 | 0 | 0 | 0 | 2430 | 43349 | #N/A | #N/A | #N/A | #N/A
0:00 | 0 | 0 | 0 | 0 | 0 | 0 | 2431 | 43350 | #N/A | #N/A | #N/A | #N/A
0:00 | 0 | 0 | 0 | 0 | 0 | 0 | 2432 | 43351 | #N/A | #N/A | #N/A | #N/A
0:00 | 0 | 0 | 0 | 0 | 0 | 0 | 2433 | 43352 | #N/A | #N/A | #N/A | #N/A
0:00 | 0 | 0 | 0 | 0 | 0 | 0 | 2434 | 43353 | #N/A | #N/A | #N/A | #N/A
0:00 | 0 | 0 | 0 | 0 | 0 | 0 | 2435 | 43354 | #N/A | #N/A | #N/A | #N/A
0:00 | 0 | 0 | 0 | 0 | 0 | 0 | 2436 | 43355 | #N/A | #N/A | #N/A | #N/A
0:00 | 0 | 0 | 0 | 0 | 0 | 0 | 2437 | 43356 | #N/A | #N/A | #N/A | #N/A
0:00 | 0 | 0 | 0 | 0 | 0 | 0 | 2438 | 43357 | #N/A | #N/A | #N/A | #N/A
0:00 | 0 | 0 | 0 | 0 | 0 | 0 | 2439 | 43358 | #N/A | #N/A | #N/A | #N/A
0:00 | 0 | 0 | 0 | 0 | 0 | 0 | 2440 | 43359 | #N/A | #N/A | #N/A | #N/A
0:00 | 0 | 0 | 0 | 0 | 0 | 0 | 2441 | 43360 | #N/A | #N/A | #N/A | #N/A
0:00 | 0 | 0 | 0 | 0 | 0 | 0 | 2442 | 43361 | #N/A | #N/A | #N/A | #N/A
0:00 | 0 | 0 | 0 | 0 | 0 | 0 | 2443 | 43362 | #N/A | #N/A | #N/A | #N/A
0:00 | 0 | 0 | 0 | 0 | 0 | 0 | 2444 | 43363 | #N/A | #N/A | #N/A | #N/A
0:00 | 0 | 0 | 0 | 0 | 0 | 0 | 2445 | 43364 | #N/A | #N/A | #N/A | #N/A
0:00 | 0 | 0 | 0 | 0 | 0 | 0 | 2446 | 43365 | #N/A | #N/A | #N/A | #N/A
0:00 | 0 | 0 | 0 | 0 | 0 | 0 | 2447 | 43366 | #N/A | #N/A | #N/A | #N/A
0:00 | 0 | 0 | 0 | 0 | 0 | 0 | 2448 | 43367 | #N/A | #N/A | #N/A | #N/A
0:00 | 0 | 0 | 0 | 0 | 0 | 0 | 2449 | 43368 | #N/A | #N/A | #N/A | #N/A
0:00 | 0 | 0 | 0 | 0 | 0 | 0 | 2450 | 43369 | #N/A | #N/A | #N/A | #N/A
0:00 | 0 | 0 | 0 | 0 | 0 | 0 | 2451 | 43370 | #N/A | #N/A | #N/A | #N/A
0:00 | 0 | 0 | 0 | 0 | 0 | 0 | 2452 | 43371 | #N/A | #N/A | #N/A | #N/A
0:00 | 0 | 0 | 0 | 0 | 0 | 0 | 2453 | 43372 | #N/A | #N/A | #N/A | #N/A
0:00 | 0 | 0 | 0 | 0 | 0 | 0 | 2454 | 43373 | #N/A | #N/A | #N/A | #N/A
0:00 | 0 | 0 | 0 | 0 | 0 | 0 | 2455 | 43374 | #N/A | #N/A | #N/A | #N/A
0:00 | 0 | 0 | 0 | 0 | 0 | 0 | 2456 | 43375 | #N/A | #N/A | #N/A | #N/A
0:00 | 0 | 0 | 0 | 0 | 0 | 0 | 2457 | 43376 | #N/A | #N/A | #N/A | #N/A
0:00 | 0 | 0 | 0 | 0 | 0 | 0 | 2458 | 43377 | #N/A | #N/A | #N/A | #N/A
0:00 | 0 | 0 | 0 | 0 | 0 | 0 | 2459 | 43378 | #N/A | #N/A | #N/A | #N/A
0:00 | 0 | 0 | 0 | 0 | 0 | 0 | 2460 | 43379 | #N/A | #N/A | #N/A | #N/A
0:00 | 0 | 0 | 0 | 0 | 0 | 0 | 2461 | 43380 | #N/A | #N/A | #N/A | #N/A
0:00 | 0 | 0 | 0 | 0 | 0 | 0 | 2462 | 43381 | #N/A | #N/A | #N/A | #N/A
0:00 | 0 | 0 | 0 | 0 | 0 | 0 | 2463 | 43382 | #N/A | #N/A | #N/A | #N/A
0:00 | 0 | 0 | 0 | 0 | 0 | 0 | 2464 | 43383 | #N/A | #N/A | #N/A | #N/A
0:00 | 0 | 0 | 0 | 0 | 0 | 0 | 2465 | 43384 | #N/A | #N/A | #N/A | #N/A
0:00 | 0 | 0 | 0 | 0 | 0 | 0 | 2466 | 43385 | #N/A | #N/A | #N/A | #N/A
0:00 | 0 | 0 | 0 | 0 | 0 | 0 | 2467 | 43386 | #N/A | #N/A | #N/A | #N/A
0:00 | 0 | 0 | 0 | 0 | 0 | 0 | 2468 | 43387 | #N/A | #N/A | #N/A | #N/A
0:00 | 0 | 0 | 0 | 0 | 0 | 0 | 2469 | 43388 | #N/A | #N/A | #N/A | #N/A
0:00 | 0 | 0 | 0 | 0 | 0 | 0 | 2470 | 43389 | #N/A | #N/A | #N/A | #N/A
0:00 | 0 | 0 | 0 | 0 | 0 | 0 | 2471 | 43390 | #N/A | #N/A | #N/A | #N/A
0:00 | 0 | 0 | 0 | 0 | 0 | 0 | 2472 | 43391 | #N/A | #N/A | #N/A | #N/A
0:00 | 0 | 0 | 0 | 0 | 0 | 0 | 2473 | 43392 | #N/A | #N/A | #N/A | #N/A
0:00 | 0 | 0 | 0 | 0 | 0 | 0 | 2474 | 43393 | #N/A | #N/A | #N/A | #N/A
0:00 | 0 | 0 | 0 | 0 | 0 | 0 | 2475 | 43394 | #N/A | #N/A | #N/A | #N/A
0:00 | 0 | 0 | 0 | 0 | 0 | 0 | 2476 | 43395 | #N/A | #N/A | #N/A | #N/A
0:00 | 0 | 0 | 0 | 0 | 0 | 0 | 2477 | 43396 | #N/A | #N/A | #N/A | #N/A
0:00 | 0 | 0 | 0 | 0 | 0 | 0 | 2478 | 43397 | #N/A | #N/A | #N/A | #N/A
0:00 | 0 | 0 | 0 | 0 | 0 | 0 | 2479 | 43398 | #N/A | #N/A | #N/A | #N/A
0:00 | 0 | 0 | 0 | 0 | 0 | 0 | 2480 | 43399 | #N/A | #N/A | #N/A | #N/A
0:00 | 0 | 0 | 0 | 0 | 0 | 0 | 2481 | 43400 | #N/A | #N/A | #N/A | #N/A
0:00 | 0 | 0 | 0 | 0 | 0 | 0 | 2482 | 43401 | #N/A | #N/A | #N/A | #N/A
0:00 | 0 | 0 | 0 | 0 | 0 | 0 | 2483 | 43402 | #N/A | #N/A | #N/A | #N/A
0:00 | 0 | 0 | 0 | 0 | 0 | 0 | 2484 | 43403 | #N/A | #N/A | #N/A | #N/A
0:00 | 0 | 0 | 0 | 0 | 0 | 0 | 2485 | 43404 | #N/A | #N/A | #N/A | #N/A
0:00 | 0 | 0 | 0 | 0 | 0 | 0 | 2486 | 43405 | #N/A | #N/A | #N/A | #N/A
0:00 | 0 | 0 | 0 | 0 | 0 | 0 | 2487 | 43406 | #N/A | #N/A | #N/A | #N/A
0:00 | 0 | 0 | 0 | 0 | 0 | 0 | 2488 | 43407 | #N/A | #N/A | #N/A | #N/A
0:00 | 0 | 0 | 0 | 0 | 0 | 0 | 2489 | 43408 | #N/A | #N/A | #N/A | #N/A
0:00 | 0 | 0 | 0 | 0 | 0 | 0 | 2490 | 43409 | #N/A | #N/A | #N/A | #N/A
0:00 | 0 | 0 | 0 | 0 | 0 | 0 | 2491 | 43410 | #N/A | #N/A | #N/A | #N/A
0:00 | 0 | 0 | 0 | 0 | 0 | 0 | 2492 | 43411 | #N/A | #N/A | #N/A | #N/A
0:00 | 0 | 0 | 0 | 0 | 0 | 0 | 2493 | 43412 | #N/A | #N/A | #N/A | #N/A
0:00 | 0 | 0 | 0 | 0 | 0 | 0 | 2494 | 43413 | #N/A | #N/A | #N/A | #N/A
0:00 | 0 | 0 | 0 | 0 | 0 | 0 | 2495 | 43414 | #N/A | #N/A | #N/A | #N/A
0:00 | 0 | 0 | 0 | 0 | 0 | 0 | 2496 | 43415 | #N/A | #N/A | #N/A | #N/A
0:00 | 0 | 0 | 0 | 0 | 0 | 0 | 2497 | 43416 | #N/A | #N/A | #N/A | #N/A
0:00 | 0 | 0 | 0 | 0 | 0 | 0 | 2498 | 43417 | #N/A | #N/A | #N/A | #N/A
0:00 | 0 | 0 | 0 | 0 | 0 | 0 | 2499 | 43418 | #N/A | #N/A | #N/A | #N/A
0:00 | 0 | 0 | 0 | 0 | 0 | 0 | 2500 | 43419 | #N/A | #N/A | #N/A | #N/A
0:00 | 0 | 0 | 0 | 0 | 0 | 0 | 2501 | 43420 | #N/A | #N/A | #N/A | #N/A
0:00 | 0 | 0 | 0 | 0 | 0 | 0 | 2502 | 43421 | #N/A | #N/A | #N/A | #N/A
0:00 | 0 | 0 | 0 | 0 | 0 | 0 | 2503 | 43422 | #N/A | #N/A | #N/A | #N/A
0:00 | 0 | 0 | 0 | 0 | 0 | 0 | 2504 | 43423 | #N/A | #N/A | #N/A | #N/A
0:00 | 0 | 0 | 0 | 0 | 0 | 0 | 2505 | 43424 | #N/A | #N/A | #N/A | #N/A
0:00 | 0 | 0 | 0 | 0 | 0 | 0 | 2506 | 43425 | #N/A | #N/A | #N/A | #N/A
0:00 | 0 | 0 | 0 | 0 | 0 | 0 | 2507 | 43426 | #N/A | #N/A | #N/A | #N/A
0:00 | 0 | 0 | 0 | 0 | 0 | 0 | 2508 | 43427 | #N/A | #N/A | #N/A | #N/A
0:00 | 0 | 0 | 0 | 0 | 0 | 0 | 2509 | 43428 | #N/A | #N/A | #N/A | #N/A
0:00 | 0 | 0 | 0 | 0 | 0 | 0 | 2510 | 43429 | #N/A | #N/A | #N/A | #N/A
0:00 | 0 | 0 | 0 | 0 | 0 | 0 | 2511 | 43430 | #N/A | #N/A | #N/A | #N/A
0:00 | 0 | 0 | 0 | 0 | 0 | 0 | 2512 | 43431 | #N/A | #N/A | #N/A | #N/A
0:00 | 0 | 0 | 0 | 0 | 0 | 0 | 2513 | 43432 | #N/A | #N/A | #N/A | #N/A
0:00 | 0 | 0 | 0 | 0 | 0 | 0 | 2514 | 43433 | #N/A | #N/A | #N/A | #N/A
0:00 | 0 | 0 | 0 | 0 | 0 | 0 | 2515 | 43434 | #N/A | #N/A | #N/A | #N/A
0:00 | 0 | 0 | 0 | 0 | 0 | 0 | 2516 | 43435 | #N/A | #N/A | #N/A | #N/A
0:00 | 0 | 0 | 0 | 0 | 0 | 0 | 2517 | 43436 | #N/A | #N/A | #N/A | #N/A
0:00 | 0 | 0 | 0 | 0 | 0 | 0 | 2518 | 43437 | #N/A | #N/A | #N/A | #N/A
0:00 | 0 | 0 | 0 | 0 | 0 | 0 | 2519 | 43438 | #N/A | #N/A | #N/A | #N/A
0:00 | 0 | 0 | 0 | 0 | 0 | 0 | 2520 | 43439 | #N/A | #N/A | #N/A | #N/A
0:00 | 0 | 0 | 0 | 0 | 0 | 0 | 2521 | 43440 | #N/A | #N/A | #N/A | #N/A
0:00 | 0 | 0 | 0 | 0 | 0 | 0 | 2522 | 43441 | #N/A | #N/A | #N/A | #N/A
0:00 | 0 | 0 | 0 | 0 | 0 | 0 | 2523 | 43442 | #N/A | #N/A | #N/A | #N/A
0:00 | 0 | 0 | 0 | 0 | 0 | 0 | 2524 | 43443 | #N/A | #N/A | #N/A | #N/A
0:00 | 0 | 0 | 0 | 0 | 0 | 0 | 2525 | 43444 | #N/A | #N/A | #N/A | #N/A
0:00 | 0 | 0 | 0 | 0 | 0 | 0 | 2526 | 43445 | #N/A | #N/A | #N/A | #N/A
0:00 | 0 | 0 | 0 | 0 | 0 | 0 | 2527 | 43446 | #N/A | #N/A | #N/A | #N/A
0:00 | 0 | 0 | 0 | 0 | 0 | 0 | 2528 | 43447 | #N/A | #N/A | #N/A | #N/A
0:00 | 0 | 0 | 0 | 0 | 0 | 0 | 2529 | 43448 | #N/A | #N/A | #N/A | #N/A
0:00 | 0 | 0 | 0 | 0 | 0 | 0 | 2530 | 43449 | #N/A | #N/A | #N/A | #N/A
0:00 | 0 | 0 | 0 | 0 | 0 | 0 | 2531 | 43450 | #N/A | #N/A | #N/A | #N/A
0:00 | 0 | 0 | 0 | 0 | 0 | 0 | 2532 | 43451 | #N/A | #N/A | #N/A | #N/A
0:00 | 0 | 0 | 0 | 0 | 0 | 0 | 2533 | 43452 | #N/A | #N/A | #N/A | #N/A
0:00 | 0 | 0 | 0 | 0 | 0 | 0 | 2534 | 43453 | #N/A | #N/A | #N/A | #N/A
0:00 | 0 | 0 | 0 | 0 | 0 | 0 | 2535 | 43454 | #N/A | #N/A | #N/A | #N/A
0:00 | 0 | 0 | 0 | 0 | 0 | 0 | 2536 | 43455 | #N/A | #N/A | #N/A | #N/A
0:00 | 0 | 0 | 0 | 0 | 0 | 0 | 2537 | 43456 | #N/A | #N/A | #N/A | #N/A
0:00 | 0 | 0 | 0 | 0 | 0 | 0 | 2538 | 43457 | #N/A | #N/A | #N/A | #N/A
0:00 | 0 | 0 | 0 | 0 | 0 | 0 | 2539 | 43458 | #N/A | #N/A | #N/A | #N/A
0:00 | 0 | 0 | 0 | 0 | 0 | 0 | 2540 | 43459 | #N/A | #N/A | #N/A | #N/A
0:00 | 0 | 0 | 0 | 0 | 0 | 0 | 2541 | 43460 | #N/A | #N/A | #N/A | #N/A
0:00 | 0 | 0 | 0 | 0 | 0 | 0 | 2542 | 43461 | #N/A | #N/A | #N/A | #N/A
0:00 | 0 | 0 | 0 | 0 | 0 | 0 | 2543 | 43462 | #N/A | #N/A | #N/A | #N/A
0:00 | 0 | 0 | 0 | 0 | 0 | 0 | 2544 | 43463 | #N/A | #N/A | #N/A | #N/A
0:00 | 0 | 0 | 0 | 0 | 0 | 0 | 2545 | 43464 | #N/A | #N/A | #N/A | #N/A
0:00 | 0 | 0 | 0 | 0 | 0 | 0 | 2546 | 43465 | #N/A | #N/A | #N/A | #N/A
0:00 | 0 | 0 | 0 | 0 | 0 | 0 | 2547 | 43466 | #N/A | #N/A | #N/A | #N/A
0:00 | 0 | 0 | 0 | 0 | 0 | 0 | 2548 | 43467 | #N/A | #N/A | #N/A | #N/A
0:00 | 0 | 0 | 0 | 0 | 0 | 0 | 2549 | 43468 | #N/A | #N/A | #N/A | #N/A
0:00 | 0 | 0 | 0 | 0 | 0 | 0 | 2550 | 43469 | #N/A | #N/A | #N/A | #N/A
0:00 | 0 | 0 | 0 | 0 | 0 | 0 | 2551 | 43470 | #N/A | #N/A | #N/A | #N/A
0:00 | 0 | 0 | 0 | 0 | 0 | 0 | 2552 | 43471 | #N/A | #N/A | #N/A | #N/A
0:00 | 0 | 0 | 0 | 0 | 0 | 0 | 2553 | 43472 | #N/A | #N/A | #N/A | #N/A
0:00 | 0 | 0 | 0 | 0 | 0 | 0 | 2554 | 43473 | #N/A | #N/A | #N/A | #N/A
0:00 | 0 | 0 | 0 | 0 | 0 | 0 | 2555 | 43474 | #N/A | #N/A | #N/A | #N/A
0:00 | 0 | 0 | 0 | 0 | 0 | 0 | 2556 | 43475 | #N/A | #N/A | #N/A | #N/A
0:00 | 0 | 0 | 0 | 0 | 0 | 0 | 2557 | 43476 | #N/A | #N/A | #N/A | #N/A
0:00 | 0 | 0 | 0 | 0 | 0 | 0 | 2558 | 43477 | #N/A | #N/A | #N/A | #N/A
0:00 | 0 | 0 | 0 | 0 | 0 | 0 | 2559 | 43478 | #N/A | #N/A | #N/A | #N/A
0:00 | 0 | 0 | 0 | 0 | 0 | 0 | 2560 | 43479 | #N/A | #N/A | #N/A | #N/A
0:00 | 0 | 0 | 0 | 0 | 0 | 0 | 2561 | 43480 | #N/A | #N/A | #N/A | #N/A
0:00 | 0 | 0 | 0 | 0 | 0 | 0 | 2562 | 43481 | #N/A | #N/A | #N/A | #N/A
0:00 | 0 | 0 | 0 | 0 | 0 | 0 | 2563 | 43482 | #N/A | #N/A | #N/A | #N/A
0:00 | 0 | 0 | 0 | 0 | 0 | 0 | 2564 | 43483 | #N/A | #N/A | #N/A | #N/A
0:00 | 0 | 0 | 0 | 0 | 0 | 0 | 2565 | 43484 | #N/A | #N/A | #N/A | #N/A
0:00 | 0 | 0 | 0 | 0 | 0 | 0 | 2566 | 43485 | #N/A | #N/A | #N/A | #N/A
0:00 | 0 | 0 | 0 | 0 | 0 | 0 | 2567 | 43486 | #N/A | #N/A | #N/A | #N/A
0:00 | 0 | 0 | 0 | 0 | 0 | 0 | 2568 | 43487 | #N/A | #N/A | #N/A | #N/A
0:00 | 0 | 0 | 0 | 0 | 0 | 0 | 2569 | 43488 | #N/A | #N/A | #N/A | #N/A
0:00 | 0 | 0 | 0 | 0 | 0 | 0 | 2570 | 43489 | #N/A | #N/A | #N/A | #N/A
0:00 | 0 | 0 | 0 | 0 | 0 | 0 | 2571 | 43490 | #N/A | #N/A | #N/A | #N/A
0:00 | 0 | 0 | 0 | 0 | 0 | 0 | 2572 | 43491 | #N/A | #N/A | #N/A | #N/A
0:00 | 0 | 0 | 0 | 0 | 0 | 0 | 2573 | 43492 | #N/A | #N/A | #N/A | #N/A
0:00 | 0 | 0 | 0 | 0 | 0 | 0 | 2574 | 43493 | #N/A | #N/A | #N/A | #N/A
0:00 | 0 | 0 | 0 | 0 | 0 | 0 | 2575 | 43494 | #N/A | #N/A | #N/A | #N/A
0:00 | 0 | 0 | 0 | 0 | 0 | 0 | 2576 | 43495 | #N/A | #N/A | #N/A | #N/A
0:00 | 0 | 0 | 0 | 0 | 0 | 0 | 2577 | 43496 | #N/A | #N/A | #N/A | #N/A
0:00 | 0 | 0 | 0 | 0 | 0 | 0 | 2578 | 43497 | #N/A | #N/A | #N/A | #N/A
0:00 | 0 | 0 | 0 | 0 | 0 | 0 | 2579 | 43498 | #N/A | #N/A | #N/A | #N/A
0:00 | 0 | 0 | 0 | 0 | 0 | 0 | 2580 | 43499 | #N/A | #N/A | #N/A | #N/A
0:00 | 0 | 0 | 0 | 0 | 0 | 0 | 2581 | 43500 | #N/A | #N/A | #N/A | #N/A
0:00 | 0 | 0 | 0 | 0 | 0 | 0 | 2582 | 43501 | #N/A | #N/A | #N/A | #N/A
0:00 | 0 | 0 | 0 | 0 | 0 | 0 | 2583 | 43502 | #N/A | #N/A | #N/A | #N/A
0:00 | 0 | 0 | 0 | 0 | 0 | 0 | 2584 | 43503 | #N/A | #N/A | #N/A | #N/A
0:00 | 0 | 0 | 0 | 0 | 0 | 0 | 2585 | 43504 | #N/A | #N/A | #N/A | #N/A
0:00 | 0 | 0 | 0 | 0 | 0 | 0 | 2586 | 43505 | #N/A | #N/A | #N/A | #N/A
0:00 | 0 | 0 | 0 | 0 | 0 | 0 | 2587 | 43506 | #N/A | #N/A | #N/A | #N/A
0:00 | 0 | 0 | 0 | 0 | 0 | 0 | 2588 | 43507 | #N/A | #N/A | #N/A | #N/A
0:00 | 0 | 0 | 0 | 0 | 0 | 0 | 2589 | 43508 | #N/A | #N/A | #N/A | #N/A
0:00 | 0 | 0 | 0 | 0 | 0 | 0 | 2590 | 43509 | #N/A | #N/A | #N/A | #N/A
0:00 | 0 | 0 | 0 | 0 | 0 | 0 | 2591 | 43510 | #N/A | #N/A | #N/A | #N/A
0:00 | 0 | 0 | 0 | 0 | 0 | 0 | 2592 | 43511 | #N/A | #N/A | #N/A | #N/A
0:00 | 0 | 0 | 0 | 0 | 0 | 0 | 2593 | 43512 | #N/A | #N/A | #N/A | #N/A
0:00 | 0 | 0 | 0 | 0 | 0 | 0 | 2594 | 43513 | #N/A | #N/A | #N/A | #N/A
0:00 | 0 | 0 | 0 | 0 | 0 | 0 | 2595 | 43514 | #N/A | #N/A | #N/A | #N/A
0:00 | 0 | 0 | 0 | 0 | 0 | 0 | 2596 | 43515 | #N/A | #N/A | #N/A | #N/A
0:00 | 0 | 0 | 0 | 0 | 0 | 0 | 2597 | 43516 | #N/A | #N/A | #N/A | #N/A
0:00 | 0 | 0 | 0 | 0 | 0 | 0 | 2598 | 43517 | #N/A | #N/A | #N/A | #N/A
0:00 | 0 | 0 | 0 | 0 | 0 | 0 | 2599 | 43518 | #N/A | #N/A | #N/A | #N/A
0:00 | 0 | 0 | 0 | 0 | 0 | 0 | 2600 | 43519 | #N/A | #N/A | #N/A | #N/A
0:00 | 0 | 0 | 0 | 0 | 0 | 0 | 2601 | 43520 | #N/A | #N/A | #N/A | #N/A
0:00 | 0 | 0 | 0 | 0 | 0 | 0 | 2602 | 43521 | #N/A | #N/A | #N/A | #N/A
0:00 | 0 | 0 | 0 | 0 | 0 | 0 | 2603 | 43522 | #N/A | #N/A | #N/A | #N/A
0:00 | 0 | 0 | 0 | 0 | 0 | 0 | 2604 | 43523 | #N/A | #N/A | #N/A | #N/A
0:00 | 0 | 0 | 0 | 0 | 0 | 0 | 2605 | 43524 | #N/A | #N/A | #N/A | #N/A
0:00 | 0 | 0 | 0 | 0 | 0 | 0 | 2606 | 43525 | #N/A | #N/A | #N/A | #N/A
0:00 | 0 | 0 | 0 | 0 | 0 | 0 | 2607 | 43526 | #N/A | #N/A | #N/A | #N/A
0:00 | 0 | 0 | 0 | 0 | 0 | 0 | 2608 | 43527 | #N/A | #N/A | #N/A | #N/A
0:00 | 0 | 0 | 0 | 0 | 0 | 0 | 2609 | 43528 | #N/A | #N/A | #N/A | #N/A
0:00 | 0 | 0 | 0 | 0 | 0 | 0 | 2610 | 43529 | #N/A | #N/A | #N/A | #N/A
0:00 | 0 | 0 | 0 | 0 | 0 | 0 | 2611 | 43530 | #N/A | #N/A | #N/A | #N/A
0:00 | 0 | 0 | 0 | 0 | 0 | 0 | 2612 | 43531 | #N/A | #N/A | #N/A | #N/A
0:00 | 0 | 0 | 0 | 0 | 0 | 0 | 2613 | 43532 | #N/A | #N/A | #N/A | #N/A
0:00 | 0 | 0 | 0 | 0 | 0 | 0 | 2614 | 43533 | #N/A | #N/A | #N/A | #N/A
0:00 | 0 | 0 | 0 | 0 | 0 | 0 | 2615 | 43534 | #N/A | #N/A | #N/A | #N/A
0:00 | 0 | 0 | 0 | 0 | 0 | 0 | 2616 | 43535 | #N/A | #N/A | #N/A | #N/A
0:00 | 0 | 0 | 0 | 0 | 0 | 0 | 2617 | 43536 | #N/A | #N/A | #N/A | #N/A
0:00 | 0 | 0 | 0 | 0 | 0 | 0 | 2618 | 43537 | #N/A | #N/A | #N/A | #N/A
0:00 | 0 | 0 | 0 | 0 | 0 | 0 | 2619 | 43538 | #N/A | #N/A | #N/A | #N/A
0:00 | 0 | 0 | 0 | 0 | 0 | 0 | 2620 | 43539 | #N/A | #N/A | #N/A | #N/A
0:00 | 0 | 0 | 0 | 0 | 0 | 0 | 2621 | 43540 | #N/A | #N/A | #N/A | #N/A
0:00 | 0 | 0 | 0 | 0 | 0 | 0 | 2622 | 43541 | #N/A | #N/A | #N/A | #N/A
0:00 | 0 | 0 | 0 | 0 | 0 | 0 | 2623 | 43542 | #N/A | #N/A | #N/A | #N/A
0:00 | 0 | 0 | 0 | 0 | 0 | 0 | 2624 | 43543 | #N/A | #N/A | #N/A | #N/A
0:00 | 0 | 0 | 0 | 0 | 0 | 0 | 2625 | 43544 | #N/A | #N/A | #N/A | #N/A
0:00 | 0 | 0 | 0 | 0 | 0 | 0 | 2626 | 43545 | #N/A | #N/A | #N/A | #N/A
0:00 | 0 | 0 | 0 | 0 | 0 | 0 | 2627 | 43546 | #N/A | #N/A | #N/A | #N/A
0:00 | 0 | 0 | 0 | 0 | 0 | 0 | 2628 | 43547 | #N/A | #N/A | #N/A | #N/A
0:00 | 0 | 0 | 0 | 0 | 0 | 0 | 2629 | 43548 | #N/A | #N/A | #N/A | #N/A
0:00 | 0 | 0 | 0 | 0 | 0 | 0 | 2630 | 43549 | #N/A | #N/A | #N/A | #N/A
0:00 | 0 | 0 | 0 | 0 | 0 | 0 | 2631 | 43550 | #N/A | #N/A | #N/A | #N/A
0:00 | 0 | 0 | 0 | 0 | 0 | 0 | 2632 | 43551 | #N/A | #N/A | #N/A | #N/A
0:00 | 0 | 0 | 0 | 0 | 0 | 0 | 2633 | 43552 | #N/A | #N/A | #N/A | #N/A
0:00 | 0 | 0 | 0 | 0 | 0 | 0 | 2634 | 43553 | #N/A | #N/A | #N/A | #N/A
0:00 | 0 | 0 | 0 | 0 | 0 | 0 | 2635 | 43554 | #N/A | #N/A | #N/A | #N/A
0:00 | 0 | 0 | 0 | 0 | 0 | 0 | 2636 | 43555 | #N/A | #N/A | #N/A | #N/A
0:00 | 0 | 0 | 0 | 0 | 0 | 0 | 2637 | 43556 | #N/A | #N/A | #N/A | #N/A
0:00 | 0 | 0 | 0 | 0 | 0 | 0 | 2638 | 43557 | #N/A | #N/A | #N/A | #N/A
0:00 | 0 | 0 | 0 | 0 | 0 | 0 | 2639 | 43558 | #N/A | #N/A | #N/A | #N/A
0:00 | 0 | 0 | 0 | 0 | 0 | 0 | 2640 | 43559 | #N/A | #N/A | #N/A | #N/A
0:00 | 0 | 0 | 0 | 0 | 0 | 0 | 2641 | 43560 | #N/A | #N/A | #N/A | #N/A
0:00 | 0 | 0 | 0 | 0 | 0 | 0 | 2642 | 43561 | #N/A | #N/A | #N/A | #N/A
0:00 | 0 | 0 | 0 | 0 | 0 | 0 | 2643 | 43562 | #N/A | #N/A | #N/A | #N/A
0:00 | 0 | 0 | 0 | 0 | 0 | 0 | 2644 | 43563 | #N/A | #N/A | #N/A | #N/A
0:00 | 0 | 0 | 0 | 0 | 0 | 0 | 2645 | 43564 | #N/A | #N/A | #N/A | #N/A
0:00 | 0 | 0 | 0 | 0 | 0 | 0 | 2646 | 43565 | #N/A | #N/A | #N/A | #N/A
0:00 | 0 | 0 | 0 | 0 | 0 | 0 | 2647 | 43566 | #N/A | #N/A | #N/A | #N/A
0:00 | 0 | 0 | 0 | 0 | 0 | 0 | 2648 | 43567 | #N/A | #N/A | #N/A | #N/A
0:00 | 0 | 0 | 0 | 0 | 0 | 0 | 2649 | 43568 | #N/A | #N/A | #N/A | #N/A
0:00 | 0 | 0 | 0 | 0 | 0 | 0 | 2650 | 43569 | #N/A | #N/A | #N/A | #N/A
0:00 | 0 | 0 | 0 | 0 | 0 | 0 | 2651 | 43570 | #N/A | #N/A | #N/A | #N/A
0:00 | 0 | 0 | 0 | 0 | 0 | 0 | 2652 | 43571 | #N/A | #N/A | #N/A | #N/A
0:00 | 0 | 0 | 0 | 0 | 0 | 0 | 2653 | 43572 | #N/A | #N/A | #N/A | #N/A
0:00 | 0 | 0 | 0 | 0 | 0 | 0 | 2654 | 43573 | #N/A | #N/A | #N/A | #N/A
0:00 | 0 | 0 | 0 | 0 | 0 | 0 | 2655 | 43574 | #N/A | #N/A | #N/A | #N/A
0:00 | 0 | 0 | 0 | 0 | 0 | 0 | 2656 | 43575 | #N/A | #N/A | #N/A | #N/A
0:00 | 0 | 0 | 0 | 0 | 0 | 0 | 2657 | 43576 | #N/A | #N/A | #N/A | #N/A
0:00 | 0 | 0 | 0 | 0 | 0 | 0 | 2658 | 43577 | #N/A | #N/A | #N/A | #N/A
0:00 | 0 | 0 | 0 | 0 | 0 | 0 | 2659 | 43578 | #N/A | #N/A | #N/A | #N/A
0:00 | 0 | 0 | 0 | 0 | 0 | 0 | 2660 | 43579 | #N/A | #N/A | #N/A | #N/A
0:00 | 0 | 0 | 0 | 0 | 0 | 0 | 2661 | 43580 | #N/A | #N/A | #N/A | #N/A
0:00 | 0 | 0 | 0 | 0 | 0 | 0 | 2662 | 43581 | #N/A | #N/A | #N/A | #N/A
0:00 | 0 | 0 | 0 | 0 | 0 | 0 | 2663 | 43582 | #N/A | #N/A | #N/A | #N/A
0:00 | 0 | 0 | 0 | 0 | 0 | 0 | 2664 | 43583 | #N/A | #N/A | #N/A | #N/A
0:00 | 0 | 0 | 0 | 0 | 0 | 0 | 2665 | 43584 | #N/A | #N/A | #N/A | #N/A
0:00 | 0 | 0 | 0 | 0 | 0 | 0 | 2666 | 43585 | #N/A | #N/A | #N/A | #N/A
0:00 | 0 | 0 | 0 | 0 | 0 | 0 | 2667 | 43586 | #N/A | #N/A | #N/A | #N/A
0:00 | 0 | 0 | 0 | 0 | 0 | 0 | 2668 | 43587 | #N/A | #N/A | #N/A | #N/A
0:00 | 0 | 0 | 0 | 0 | 0 | 0 | 2669 | 43588 | #N/A | #N/A | #N/A | #N/A
0:00 | 0 | 0 | 0 | 0 | 0 | 0 | 2670 | 43589 | #N/A | #N/A | #N/A | #N/A
0:00 | 0 | 0 | 0 | 0 | 0 | 0 | 2671 | 43590 | #N/A | #N/A | #N/A | #N/A
0:00 | 0 | 0 | 0 | 0 | 0 | 0 | 2672 | 43591 | #N/A | #N/A | #N/A | #N/A
0:00 | 0 | 0 | 0 | 0 | 0 | 0 | 2673 | 43592 | #N/A | #N/A | #N/A | #N/A
0:00 | 0 | 0 | 0 | 0 | 0 | 0 | 2674 | 43593 | #N/A | #N/A | #N/A | #N/A
0:00 | 0 | 0 | 0 | 0 | 0 | 0 | 2675 | 43594 | #N/A | #N/A | #N/A | #N/A
0:00 | 0 | 0 | 0 | 0 | 0 | 0 | 2676 | 43595 | #N/A | #N/A | #N/A | #N/A
0:00 | 0 | 0 | 0 | 0 | 0 | 0 | 2677 | 43596 | #N/A | #N/A | #N/A | #N/A
0:00 | 0 | 0 | 0 | 0 | 0 | 0 | 2678 | 43597 | #N/A | #N/A | #N/A | #N/A
0:00 | 0 | 0 | 0 | 0 | 0 | 0 | 2679 | 43598 | #N/A | #N/A | #N/A | #N/A
0:00 | 0 | 0 | 0 | 0 | 0 | 0 | 2680 | 43599 | #N/A | #N/A | #N/A | #N/A
0:00 | 0 | 0 | 0 | 0 | 0 | 0 | 2681 | 43600 | #N/A | #N/A | #N/A | #N/A
0:00 | 0 | 0 | 0 | 0 | 0 | 0 | 2682 | 43601 | #N/A | #N/A | #N/A | #N/A
0:00 | 0 | 0 | 0 | 0 | 0 | 0 | 2683 | 43602 | #N/A | #N/A | #N/A | #N/A
0:00 | 0 | 0 | 0 | 0 | 0 | 0 | 2684 | 43603 | #N/A | #N/A | #N/A | #N/A
0:00 | 0 | 0 | 0 | 0 | 0 | 0 | 2685 | 43604 | #N/A | #N/A | #N/A | #N/A
0:00 | 0 | 0 | 0 | 0 | 0 | 0 | 2686 | 43605 | #N/A | #N/A | #N/A | #N/A
0:00 | 0 | 0 | 0 | 0 | 0 | 0 | 2687 | 43606 | #N/A | #N/A | #N/A | #N/A
0:00 | 0 | 0 | 0 | 0 | 0 | 0 | 2688 | 43607 | #N/A | #N/A | #N/A | #N/A
0:00 | 0 | 0 | 0 | 0 | 0 | 0 | 2689 | 43608 | #N/A | #N/A | #N/A | #N/A
0:00 | 0 | 0 | 0 | 0 | 0 | 0 | 2690 | 43609 | #N/A | #N/A | #N/A | #N/A
0:00 | 0 | 0 | 0 | 0 | 0 | 0 | 2691 | 43610 | #N/A | #N/A | #N/A | #N/A
0:00 | 0 | 0 | 0 | 0 | 0 | 0 | 2692 | 43611 | #N/A | #N/A | #N/A | #N/A
0:00 | 0 | 0 | 0 | 0 | 0 | 0 | 2693 | 43612 | #N/A | #N/A | #N/A | #N/A
0:00 | 0 | 0 | 0 | 0 | 0 | 0 | 2694 | 43613 | #N/A | #N/A | #N/A | #N/A
0:00 | 0 | 0 | 0 | 0 | 0 | 0 | 2695 | 43614 | #N/A | #N/A | #N/A | #N/A
0:00 | 0 | 0 | 0 | 0 | 0 | 0 | 2696 | 43615 | #N/A | #N/A | #N/A | #N/A
0:00 | 0 | 0 | 0 | 0 | 0 | 0 | 2697 | 43616 | #N/A | #N/A | #N/A | #N/A
0:00 | 0 | 0 | 0 | 0 | 0 | 0 | 2698 | 43617 | #N/A | #N/A | #N/A | #N/A
0:00 | 0 | 0 | 0 | 0 | 0 | 0 | 2699 | 43618 | #N/A | #N/A | #N/A | #N/A
0:00 | 0 | 0 | 0 | 0 | 0 | 0 | 2700 | 43619 | #N/A | #N/A | #N/A | #N/A
0:00 | 0 | 0 | 0 | 0 | 0 | 0 | 2701 | 43620 | #N/A | #N/A | #N/A | #N/A
0:00 | 0 | 0 | 0 | 0 | 0 | 0 | 2702 | 43621 | #N/A | #N/A | #N/A | #N/A
0:00 | 0 | 0 | 0 | 0 | 0 | 0 | 2703 | 43622 | #N/A | #N/A | #N/A | #N/A
0:00 | 0 | 0 | 0 | 0 | 0 | 0 | 2704 | 43623 | #N/A | #N/A | #N/A | #N/A
0:00 | 0 | 0 | 0 | 0 | 0 | 0 | 2705 | 43624 | #N/A | #N/A | #N/A | #N/A
0:00 | 0 | 0 | 0 | 0 | 0 | 0 | 2706 | 43625 | #N/A | #N/A | #N/A | #N/A
0:00 | 0 | 0 | 0 | 0 | 0 | 0 | 2707 | 43626 | #N/A | #N/A | #N/A | #N/A
0:00 | 0 | 0 | 0 | 0 | 0 | 0 | 2708 | 43627 | #N/A | #N/A | #N/A | #N/A
0:00 | 0 | 0 | 0 | 0 | 0 | 0 | 2709 | 43628 | #N/A | #N/A | #N/A | #N/A
0:00 | 0 | 0 | 0 | 0 | 0 | 0 | 2710 | 43629 | #N/A | #N/A | #N/A | #N/A
0:00 | 0 | 0 | 0 | 0 | 0 | 0 | 2711 | 43630 | #N/A | #N/A | #N/A | #N/A
0:00 | 0 | 0 | 0 | 0 | 0 | 0 | 2712 | 43631 | #N/A | #N/A | #N/A | #N/A
0:00 | 0 | 0 | 0 | 0 | 0 | 0 | 2713 | 43632 | #N/A | #N/A | #N/A | #N/A
0:00 | 0 | 0 | 0 | 0 | 0 | 0 | 2714 | 43633 | #N/A | #N/A | #N/A | #N/A
0:00 | 0 | 0 | 0 | 0 | 0 | 0 | 2715 | 43634 | #N/A | #N/A | #N/A | #N/A
0:00 | 0 | 0 | 0 | 0 | 0 | 0 | 2716 | 43635 | #N/A | #N/A | #N/A | #N/A
0:00 | 0 | 0 | 0 | 0 | 0 | 0 | 2717 | 43636 | #N/A | #N/A | #N/A | #N/A
0:00 | 0 | 0 | 0 | 0 | 0 | 0 | 2718 | 43637 | #N/A | #N/A | #N/A | #N/A
0:00 | 0 | 0 | 0 | 0 | 0 | 0 | 2719 | 43638 | #N/A | #N/A | #N/A | #N/A
0:00 | 0 | 0 | 0 | 0 | 0 | 0 | 2720 | 43639 | #N/A | #N/A | #N/A | #N/A
0:00 | 0 | 0 | 0 | 0 | 0 | 0 | 2721 | 43640 | #N/A | #N/A | #N/A | #N/A
0:00 | 0 | 0 | 0 | 0 | 0 | 0 | 2722 | 43641 | #N/A | #N/A | #N/A | #N/A
0:00 | 0 | 0 | 0 | 0 | 0 | 0 | 2723 | 43642 | #N/A | #N/A | #N/A | #N/A
0:00 | 0 | 0 | 0 | 0 | 0 | 0 | 2724 | 43643 | #N/A | #N/A | #N/A | #N/A
0:00 | 0 | 0 | 0 | 0 | 0 | 0 | 2725 | 43644 | #N/A | #N/A | #N/A | #N/A
0:00 | 0 | 0 | 0 | 0 | 0 | 0 | 2726 | 43645 | #N/A | #N/A | #N/A | #N/A
0:00 | 0 | 0 | 0 | 0 | 0 | 0 | 2727 | 43646 | #N/A | #N/A | #N/A | #N/A
0:00 | 0 | 0 | 0 | 0 | 0 | 0 | 2728 | 43647 | #N/A | #N/A | #N/A | #N/A
0:00 | 0 | 0 | 0 | 0 | 0 | 0 | 2729 | 43648 | #N/A | #N/A | #N/A | #N/A
0:00 | 0 | 0 | 0 | 0 | 0 | 0 | 2730 | 43649 | #N/A | #N/A | #N/A | #N/A
0:00 | 0 | 0 | 0 | 0 | 0 | 0 | 2731 | 43650 | #N/A | #N/A | #N/A | #N/A
0:00 | 0 | 0 | 0 | 0 | 0 | 0 | 2732 | 43651 | #N/A | #N/A | #N/A | #N/A
0:00 | 0 | 0 | 0 | 0 | 0 | 0 | 2733 | 43652 | #N/A | #N/A | #N/A | #N/A
0:00 | 0 | 0 | 0 | 0 | 0 | 0 | 2734 | 43653 | #N/A | #N/A | #N/A | #N/A
0:00 | 0 | 0 | 0 | 0 | 0 | 0 | 2735 | 43654 | #N/A | #N/A | #N/A | #N/A
0:00 | 0 | 0 | 0 | 0 | 0 | 0 | 2736 | 43655 | #N/A | #N/A | #N/A | #N/A
0:00 | 0 | 0 | 0 | 0 | 0 | 0 | 2737 | 43656 | #N/A | #N/A | #N/A | #N/A
0:00 | 0 | 0 | 0 | 0 | 0 | 0 | 2738 | 43657 | #N/A | #N/A | #N/A | #N/A
0:00 | 0 | 0 | 0 | 0 | 0 | 0 | 2739 | 43658 | #N/A | #N/A | #N/A | #N/A
0:00 | 0 | 0 | 0 | 0 | 0 | 0 | 2740 | 43659 | #N/A | #N/A | #N/A | #N/A
0:00 | 0 | 0 | 0 | 0 | 0 | 0 | 2741 | 43660 | #N/A | #N/A | #N/A | #N/A
0:00 | 0 | 0 | 0 | 0 | 0 | 0 | 2742 | 43661 | #N/A | #N/A | #N/A | #N/A
0:00 | 0 | 0 | 0 | 0 | 0 | 0 | 2743 | 43662 | #N/A | #N/A | #N/A | #N/A
0:00 | 0 | 0 | 0 | 0 | 0 | 0 | 2744 | 43663 | #N/A | #N/A | #N/A | #N/A
0:00 | 0 | 0 | 0 | 0 | 0 | 0 | 2745 | 43664 | #N/A | #N/A | #N/A | #N/A
0:00 | 0 | 0 | 0 | 0 | 0 | 0 | 2746 | 43665 | #N/A | #N/A | #N/A | #N/A
0:00 | 0 | 0 | 0 | 0 | 0 | 0 | 2747 | 43666 | #N/A | #N/A | #N/A | #N/A
0:00 | 0 | 0 | 0 | 0 | 0 | 0 | 2748 | 43667 | #N/A | #N/A | #N/A | #N/A
0:00 | 0 | 0 | 0 | 0 | 0 | 0 | 2749 | 43668 | #N/A | #N/A | #N/A | #N/A
0:00 | 0 | 0 | 0 | 0 | 0 | 0 | 2750 | 43669 | #N/A | #N/A | #N/A | #N/A
0:00 | 0 | 0 | 0 | 0 | 0 | 0 | 2751 | 43670 | #N/A | #N/A | #N/A | #N/A
0:00 | 0 | 0 | 0 | 0 | 0 | 0 | 2752 | 43671 | #N/A | #N/A | #N/A | #N/A
0:00 | 0 | 0 | 0 | 0 | 0 | 0 | 2753 | 43672 | #N/A | #N/A | #N/A | #N/A
0:00 | 0 | 0 | 0 | 0 | 0 | 0 | 2754 | 43673 | #N/A | #N/A | #N/A | #N/A
0:00 | 0 | 0 | 0 | 0 | 0 | 0 | 2755 | 43674 | #N/A | #N/A | #N/A | #N/A
0:00 | 0 | 0 | 0 | 0 | 0 | 0 | 2756 | 43675 | #N/A | #N/A | #N/A | #N/A
0:00 | 0 | 0 | 0 | 0 | 0 | 0 | 2757 | 43676 | #N/A | #N/A | #N/A | #N/A
0:00 | 0 | 0 | 0 | 0 | 0 | 0 | 2758 | 43677 | #N/A | #N/A | #N/A | #N/A
0:00 | 0 | 0 | 0 | 0 | 0 | 0 | 2759 | 43678 | #N/A | #N/A | #N/A | #N/A
0:00 | 0 | 0 | 0 | 0 | 0 | 0 | 2760 | 43679 | #N/A | #N/A | #N/A | #N/A
0:00 | 0 | 0 | 0 | 0 | 0 | 0 | 2761 | 43680 | #N/A | #N/A | #N/A | #N/A
0:00 | 0 | 0 | 0 | 0 | 0 | 0 | 2762 | 43681 | #N/A | #N/A | #N/A | #N/A
0:00 | 0 | 0 | 0 | 0 | 0 | 0 | 2763 | 43682 | #N/A | #N/A | #N/A | #N/A
0:00 | 0 | 0 | 0 | 0 | 0 | 0 | 2764 | 43683 | #N/A | #N/A | #N/A | #N/A
0:00 | 0 | 0 | 0 | 0 | 0 | 0 | 2765 | 43684 | #N/A | #N/A | #N/A | #N/A
0:00 | 0 | 0 | 0 | 0 | 0 | 0 | 2766 | 43685 | #N/A | #N/A | #N/A | #N/A
0:00 | 0 | 0 | 0 | 0 | 0 | 0 | 2767 | 43686 | #N/A | #N/A | #N/A | #N/A
0:00 | 0 | 0 | 0 | 0 | 0 | 0 | 2768 | 43687 | #N/A | #N/A | #N/A | #N/A
0:00 | 0 | 0 | 0 | 0 | 0 | 0 | 2769 | 43688 | #N/A | #N/A | #N/A | #N/A
0:00 | 0 | 0 | 0 | 0 | 0 | 0 | 2770 | 43689 | #N/A | #N/A | #N/A | #N/A
0:00 | 0 | 0 | 0 | 0 | 0 | 0 | 2771 | 43690 | #N/A | #N/A | #N/A | #N/A
0:00 | 0 | 0 | 0 | 0 | 0 | 0 | 2772 | 43691 | #N/A | #N/A | #N/A | #N/A
0:00 | 0 | 0 | 0 | 0 | 0 | 0 | 2773 | 43692 | #N/A | #N/A | #N/A | #N/A
0:00 | 0 | 0 | 0 | 0 | 0 | 0 | 2774 | 43693 | #N/A | #N/A | #N/A | #N/A
0:00 | 0 | 0 | 0 | 0 | 0 | 0 | 2775 | 43694 | #N/A | #N/A | #N/A | #N/A
0:00 | 0 | 0 | 0 | 0 | 0 | 0 | 2776 | 43695 | #N/A | #N/A | #N/A | #N/A
0:00 | 0 | 0 | 0 | 0 | 0 | 0 | 2777 | 43696 | #N/A | #N/A | #N/A | #N/A
0:00 | 0 | 0 | 0 | 0 | 0 | 0 | 2778 | 43697 | #N/A | #N/A | #N/A | #N/A
0:00 | 0 | 0 | 0 | 0 | 0 | 0 | 2779 | 43698 | #N/A | #N/A | #N/A | #N/A
0:00 | 0 | 0 | 0 | 0 | 0 | 0 | 2780 | 43699 | #N/A | #N/A | #N/A | #N/A
0:00 | 0 | 0 | 0 | 0 | 0 | 0 | 2781 | 43700 | #N/A | #N/A | #N/A | #N/A
0:00 | 0 | 0 | 0 | 0 | 0 | 0 | 2782 | 43701 | #N/A | #N/A | #N/A | #N/A
0:00 | 0 | 0 | 0 | 0 | 0 | 0 | 2783 | 43702 | #N/A | #N/A | #N/A | #N/A
0:00 | 0 | 0 | 0 | 0 | 0 | 0 | 2784 | 43703 | #N/A | #N/A | #N/A | #N/A
0:00 | 0 | 0 | 0 | 0 | 0 | 0 | 2785 | 43704 | #N/A | #N/A | #N/A | #N/A
0:00 | 0 | 0 | 0 | 0 | 0 | 0 | 2786 | 43705 | #N/A | #N/A | #N/A | #N/A
0:00 | 0 | 0 | 0 | 0 | 0 | 0 | 2787 | 43706 | #N/A | #N/A | #N/A | #N/A
0:00 | 0 | 0 | 0 | 0 | 0 | 0 | 2788 | 43707 | #N/A | #N/A | #N/A | #N/A
0:00 | 0 | 0 | 0 | 0 | 0 | 0 | 2789 | 43708 | #N/A | #N/A | #N/A | #N/A
0:00 | 0 | 0 | 0 | 0 | 0 | 0 | 2790 | 43709 | #N/A | #N/A | #N/A | #N/A
0:00 | 0 | 0 | 0 | 0 | 0 | 0 | 2791 | 43710 | #N/A | #N/A | #N/A | #N/A
0:00 | 0 | 0 | 0 | 0 | 0 | 0 | 2792 | 43711 | #N/A | #N/A | #N/A | #N/A
0:00 | 0 | 0 | 0 | 0 | 0 | 0 | 2793 | 43712 | #N/A | #N/A | #N/A | #N/A
0:00 | 0 | 0 | 0 | 0 | 0 | 0 | 2794 | 43713 | #N/A | #N/A | #N/A | #N/A
0:00 | 0 | 0 | 0 | 0 | 0 | 0 | 2795 | 43714 | #N/A | #N/A | #N/A | #N/A
0:00 | 0 | 0 | 0 | 0 | 0 | 0 | 2796 | 43715 | #N/A | #N/A | #N/A | #N/A
0:00 | 0 | 0 | 0 | 0 | 0 | 0 | 2797 | 43716 | #N/A | #N/A | #N/A | #N/A
0:00 | 0 | 0 | 0 | 0 | 0 | 0 | 2798 | 43717 | #N/A | #N/A | #N/A | #N/A
0:00 | 0 | 0 | 0 | 0 | 0 | 0 | 2799 | 43718 | #N/A | #N/A | #N/A | #N/A
0:00 | 0 | 0 | 0 | 0 | 0 | 0 | 2800 | 43719 | #N/A | #N/A | #N/A | #N/A
0:00 | 0 | 0 | 0 | 0 | 0 | 0 | 2801 | 43720 | #N/A | #N/A | #N/A | #N/A
0:00 | 0 | 0 | 0 | 0 | 0 | 0 | 2802 | 43721 | #N/A | #N/A | #N/A | #N/A
0:00 | 0 | 0 | 0 | 0 | 0 | 0 | 2803 | 43722 | #N/A | #N/A | #N/A | #N/A
0:00 | 0 | 0 | 0 | 0 | 0 | 0 | 2804 | 43723 | #N/A | #N/A | #N/A | #N/A
0:00 | 0 | 0 | 0 | 0 | 0 | 0 | 2805 | 43724 | #N/A | #N/A | #N/A | #N/A
0:00 | 0 | 0 | 0 | 0 | 0 | 0 | 2806 | 43725 | #N/A | #N/A | #N/A | #N/A
0:00 | 0 | 0 | 0 | 0 | 0 | 0 | 2807 | 43726 | #N/A | #N/A | #N/A | #N/A
0:00 | 0 | 0 | 0 | 0 | 0 | 0 | 2808 | 43727 | #N/A | #N/A | #N/A | #N/A
0:00 | 0 | 0 | 0 | 0 | 0 | 0 | 2809 | 43728 | #N/A | #N/A | #N/A | #N/A
0:00 | 0 | 0 | 0 | 0 | 0 | 0 | 2810 | 43729 | #N/A | #N/A | #N/A | #N/A
0:00 | 0 | 0 | 0 | 0 | 0 | 0 | 2811 | 43730 | #N/A | #N/A | #N/A | #N/A
0:00 | 0 | 0 | 0 | 0 | 0 | 0 | 2812 | 43731 | #N/A | #N/A | #N/A | #N/A
0:00 | 0 | 0 | 0 | 0 | 0 | 0 | 2813 | 43732 | #N/A | #N/A | #N/A | #N/A
0:00 | 0 | 0 | 0 | 0 | 0 | 0 | 2814 | 43733 | #N/A | #N/A | #N/A | #N/A
0:00 | 0 | 0 | 0 | 0 | 0 | 0 | 2815 | 43734 | #N/A | #N/A | #N/A | #N/A
0:00 | 0 | 0 | 0 | 0 | 0 | 0 | 2816 | 43735 | #N/A | #N/A | #N/A | #N/A
0:00 | 0 | 0 | 0 | 0 | 0 | 0 | 2817 | 43736 | #N/A | #N/A | #N/A | #N/A
0:00 | 0 | 0 | 0 | 0 | 0 | 0 | 2818 | 43737 | #N/A | #N/A | #N/A | #N/A
0:00 | 0 | 0 | 0 | 0 | 0 | 0 | 2819 | 43738 | #N/A | #N/A | #N/A | #N/A
0:00 | 0 | 0 | 0 | 0 | 0 | 0 | 2820 | 43739 | #N/A | #N/A | #N/A | #N/A
0:00 | 0 | 0 | 0 | 0 | 0 | 0 | 2821 | 43740 | #N/A | #N/A | #N/A | #N/A
0:00 | 0 | 0 | 0 | 0 | 0 | 0 | 2822 | 43741 | #N/A | #N/A | #N/A | #N/A
0:00 | 0 | 0 | 0 | 0 | 0 | 0 | 2823 | 43742 | #N/A | #N/A | #N/A | #N/A
0:00 | 0 | 0 | 0 | 0 | 0 | 0 | 2824 | 43743 | #N/A | #N/A | #N/A | #N/A
0:00 | 0 | 0 | 0 | 0 | 0 | 0 | 2825 | 43744 | #N/A | #N/A | #N/A | #N/A
0:00 | 0 | 0 | 0 | 0 | 0 | 0 | 2826 | 43745 | #N/A | #N/A | #N/A | #N/A
0:00 | 0 | 0 | 0 | 0 | 0 | 0 | 2827 | 43746 | #N/A | #N/A | #N/A | #N/A
0:00 | 0 | 0 | 0 | 0 | 0 | 0 | 2828 | 43747 | #N/A | #N/A | #N/A | #N/A
0:00 | 0 | 0 | 0 | 0 | 0 | 0 | 2829 | 43748 | #N/A | #N/A | #N/A | #N/A
0:00 | 0 | 0 | 0 | 0 | 0 | 0 | 2830 | 43749 | #N/A | #N/A | #N/A | #N/A
0:00 | 0 | 0 | 0 | 0 | 0 | 0 | 2831 | 43750 | #N/A | #N/A | #N/A | #N/A
0:00 | 0 | 0 | 0 | 0 | 0 | 0 | 2832 | 43751 | #N/A | #N/A | #N/A | #N/A
0:00 | 0 | 0 | 0 | 0 | 0 | 0 | 2833 | 43752 | #N/A | #N/A | #N/A | #N/A
0:00 | 0 | 0 | 0 | 0 | 0 | 0 | 2834 | 43753 | #N/A | #N/A | #N/A | #N/A
0:00 | 0 | 0 | 0 | 0 | 0 | 0 | 2835 | 43754 | #N/A | #N/A | #N/A | #N/A
0:00 | 0 | 0 | 0 | 0 | 0 | 0 | 2836 | 43755 | #N/A | #N/A | #N/A | #N/A
0:00 | 0 | 0 | 0 | 0 | 0 | 0 | 2837 | 43756 | #N/A | #N/A | #N/A | #N/A
0:00 | 0 | 0 | 0 | 0 | 0 | 0 | 2838 | 43757 | #N/A | #N/A | #N/A | #N/A
0:00 | 0 | 0 | 0 | 0 | 0 | 0 | 2839 | 43758 | #N/A | #N/A | #N/A | #N/A
0:00 | 0 | 0 | 0 | 0 | 0 | 0 | 2840 | 43759 | #N/A | #N/A | #N/A | #N/A
0:00 | 0 | 0 | 0 | 0 | 0 | 0 | 2841 | 43760 | #N/A | #N/A | #N/A | #N/A
0:00 | 0 | 0 | 0 | 0 | 0 | 0 | 2842 | 43761 | #N/A | #N/A | #N/A | #N/A
0:00 | 0 | 0 | 0 | 0 | 0 | 0 | 2843 | 43762 | #N/A | #N/A | #N/A | #N/A
0:00 | 0 | 0 | 0 | 0 | 0 | 0 | 2844 | 43763 | #N/A | #N/A | #N/A | #N/A
0:00 | 0 | 0 | 0 | 0 | 0 | 0 | 2845 | 43764 | #N/A | #N/A | #N/A | #N/A
0:00 | 0 | 0 | 0 | 0 | 0 | 0 | 2846 | 43765 | #N/A | #N/A | #N/A | #N/A
0:00 | 0 | 0 | 0 | 0 | 0 | 0 | 2847 | 43766 | #N/A | #N/A | #N/A | #N/A
0:00 | 0 | 0 | 0 | 0 | 0 | 0 | 2848 | 43767 | #N/A | #N/A | #N/A | #N/A
0:00 | 0 | 0 | 0 | 0 | 0 | 0 | 2849 | 43768 | #N/A | #N/A | #N/A | #N/A
0:00 | 0 | 0 | 0 | 0 | 0 | 0 | 2850 | 43769 | #N/A | #N/A | #N/A | #N/A
0:00 | 0 | 0 | 0 | 0 | 0 | 0 | 2851 | 43770 | #N/A | #N/A | #N/A | #N/A
0:00 | 0 | 0 | 0 | 0 | 0 | 0 | 2852 | 43771 | #N/A | #N/A | #N/A | #N/A
0:00 | 0 | 0 | 0 | 0 | 0 | 0 | 2853 | 43772 | #N/A | #N/A | #N/A | #N/A
0:00 | 0 | 0 | 0 | 0 | 0 | 0 | 2854 | 43773 | #N/A | #N/A | #N/A | #N/A
0:00 | 0 | 0 | 0 | 0 | 0 | 0 | 2855 | 43774 | #N/A | #N/A | #N/A | #N/A
0:00 | 0 | 0 | 0 | 0 | 0 | 0 | 2856 | 43775 | #N/A | #N/A | #N/A | #N/A
0:00 | 0 | 0 | 0 | 0 | 0 | 0 | 2857 | 43776 | #N/A | #N/A | #N/A | #N/A
0:00 | 0 | 0 | 0 | 0 | 0 | 0 | 2858 | 43777 | #N/A | #N/A | #N/A | #N/A
0:00 | 0 | 0 | 0 | 0 | 0 | 0 | 2859 | 43778 | #N/A | #N/A | #N/A | #N/A
0:00 | 0 | 0 | 0 | 0 | 0 | 0 | 2860 | 43779 | #N/A | #N/A | #N/A | #N/A
0:00 | 0 | 0 | 0 | 0 | 0 | 0 | 2861 | 43780 | #N/A | #N/A | #N/A | #N/A
0:00 | 0 | 0 | 0 | 0 | 0 | 0 | 2862 | 43781 | #N/A | #N/A | #N/A | #N/A
0:00 | 0 | 0 | 0 | 0 | 0 | 0 | 2863 | 43782 | #N/A | #N/A | #N/A | #N/A
0:00 | 0 | 0 | 0 | 0 | 0 | 0 | 2864 | 43783 | #N/A | #N/A | #N/A | #N/A
0:00 | 0 | 0 | 0 | 0 | 0 | 0 | 2865 | 43784 | #N/A | #N/A | #N/A | #N/A
0:00 | 0 | 0 | 0 | 0 | 0 | 0 | 2866 | 43785 | #N/A | #N/A | #N/A | #N/A
0:00 | 0 | 0 | 0 | 0 | 0 | 0 | 2867 | 43786 | #N/A | #N/A | #N/A | #N/A
0:00 | 0 | 0 | 0 | 0 | 0 | 0 | 2868 | 43787 | #N/A | #N/A | #N/A | #N/A
0:00 | 0 | 0 | 0 | 0 | 0 | 0 | 2869 | 43788 | #N/A | #N/A | #N/A | #N/A
0:00 | 0 | 0 | 0 | 0 | 0 | 0 | 2870 | 43789 | #N/A | #N/A | #N/A | #N/A
0:00 | 0 | 0 | 0 | 0 | 0 | 0 | 2871 | 43790 | #N/A | #N/A | #N/A | #N/A
0:00 | 0 | 0 | 0 | 0 | 0 | 0 | 2872 | 43791 | #N/A | #N/A | #N/A | #N/A
0:00 | 0 | 0 | 0 | 0 | 0 | 0 | 2873 | 43792 | #N/A | #N/A | #N/A | #N/A
0:00 | 0 | 0 | 0 | 0 | 0 | 0 | 2874 | 43793 | #N/A | #N/A | #N/A | #N/A
0:00 | 0 | 0 | 0 | 0 | 0 | 0 | 2875 | 43794 | #N/A | #N/A | #N/A | #N/A
0:00 | 0 | 0 | 0 | 0 | 0 | 0 | 2876 | 43795 | #N/A | #N/A | #N/A | #N/A
0:00 | 0 | 0 | 0 | 0 | 0 | 0 | 2877 | 43796 | #N/A | #N/A | #N/A | #N/A
0:00 | 0 | 0 | 0 | 0 | 0 | 0 | 2878 | 43797 | #N/A | #N/A | #N/A | #N/A
0:00 | 0 | 0 | 0 | 0 | 0 | 0 | 2879 | 43798 | #N/A | #N/A | #N/A | #N/A
0:00 | 0 | 0 | 0 | 0 | 0 | 0 | 2880 | 43799 | #N/A | #N/A | #N/A | #N/A
0:00 | 0 | 0 | 0 | 0 | 0 | 0 | 2881 | 43800 | #N/A | #N/A | #N/A | #N/A
0:00 | 0 | 0 | 0 | 0 | 0 | 0 | 2882 | 43801 | #N/A | #N/A | #N/A | #N/A
0:00 | 0 | 0 | 0 | 0 | 0 | 0 | 2883 | 43802 | #N/A | #N/A | #N/A | #N/A
0:00 | 0 | 0 | 0 | 0 | 0 | 0 | 2884 | 43803 | #N/A | #N/A | #N/A | #N/A
0:00 | 0 | 0 | 0 | 0 | 0 | 0 | 2885 | 43804 | #N/A | #N/A | #N/A | #N/A
0:00 | 0 | 0 | 0 | 0 | 0 | 0 | 2886 | 43805 | #N/A | #N/A | #N/A | #N/A
0:00 | 0 | 0 | 0 | 0 | 0 | 0 | 2887 | 43806 | #N/A | #N/A | #N/A | #N/A
0:00 | 0 | 0 | 0 | 0 | 0 | 0 | 2888 | 43807 | #N/A | #N/A | #N/A | #N/A
0:00 | 0 | 0 | 0 | 0 | 0 | 0 | 2889 | 43808 | #N/A | #N/A | #N/A | #N/A
0:00 | 0 | 0 | 0 | 0 | 0 | 0 | 2890 | 43809 | #N/A | #N/A | #N/A | #N/A
0:00 | 0 | 0 | 0 | 0 | 0 | 0 | 2891 | 43810 | #N/A | #N/A | #N/A | #N/A
0:00 | 0 | 0 | 0 | 0 | 0 | 0 | 2892 | 43811 | #N/A | #N/A | #N/A | #N/A
0:00 | 0 | 0 | 0 | 0 | 0 | 0 | 2893 | 43812 | #N/A | #N/A | #N/A | #N/A
0:00 | 0 | 0 | 0 | 0 | 0 | 0 | 2894 | 43813 | #N/A | #N/A | #N/A | #N/A
0:00 | 0 | 0 | 0 | 0 | 0 | 0 | 2895 | 43814 | #N/A | #N/A | #N/A | #N/A
0:00 | 0 | 0 | 0 | 0 | 0 | 0 | 2896 | 43815 | #N/A | #N/A | #N/A | #N/A
0:00 | 0 | 0 | 0 | 0 | 0 | 0 | 2897 | 43816 | #N/A | #N/A | #N/A | #N/A
0:00 | 0 | 0 | 0 | 0 | 0 | 0 | 2898 | 43817 | #N/A | #N/A | #N/A | #N/A
0:00 | 0 | 0 | 0 | 0 | 0 | 0 | 2899 | 43818 | #N/A | #N/A | #N/A | #N/A
0:00 | 0 | 0 | 0 | 0 | 0 | 0 | 2900 | 43819 | #N/A | #N/A | #N/A | #N/A
0:00 | 0 | 0 | 0 | 0 | 0 | 0 | 2901 | 43820 | #N/A | #N/A | #N/A | #N/A
0:00 | 0 | 0 | 0 | 0 | 0 | 0 | 2902 | 43821 | #N/A | #N/A | #N/A | #N/A
0:00 | 0 | 0 | 0 | 0 | 0 | 0 | 2903 | 43822 | #N/A | #N/A | #N/A | #N/A
0:00 | 0 | 0 | 0 | 0 | 0 | 0 | 2904 | 43823 | #N/A | #N/A | #N/A | #N/A
0:00 | 0 | 0 | 0 | 0 | 0 | 0 | 2905 | 43824 | #N/A | #N/A | #N/A | #N/A
0:00 | 0 | 0 | 0 | 0 | 0 | 0 | 2906 | 43825 | #N/A | #N/A | #N/A | #N/A
0:00 | 0 | 0 | 0 | 0 | 0 | 0 | 2907 | 43826 | #N/A | #N/A | #N/A | #N/A
0:00 | 0 | 0 | 0 | 0 | 0 | 0 | 2908 | 43827 | #N/A | #N/A | #N/A | #N/A
0:00 | 0 | 0 | 0 | 0 | 0 | 0 | 2909 | 43828 | #N/A | #N/A | #N/A | #N/A
0:00 | 0 | 0 | 0 | 0 | 0 | 0 | 2910 | 43829 | #N/A | #N/A | #N/A | #N/A
0:00 | 0 | 0 | 0 | 0 | 0 | 0 | 2911 | 43830 | #N/A | #N/A | #N/A | #N/A
0:00 | 0 | 0 | 0 | 0 | 0 | 0 | 2912 | 43831 | #N/A | #N/A | #N/A | #N/A
0:00 | 0 | 0 | 0 | 0 | 0 | 0 | 2913 | 43832 | #N/A | #N/A | #N/A | #N/A
0:00 | 0 | 0 | 0 | 0 | 0 | 0 | 2914 | 43833 | #N/A | #N/A | #N/A | #N/A
0:00 | 0 | 0 | 0 | 0 | 0 | 0 | 2915 | 43834 | #N/A | #N/A | #N/A | #N/A
0:00 | 0 | 0 | 0 | 0 | 0 | 0 | 2916 | 43835 | #N/A | #N/A | #N/A | #N/A
0:00 | 0 | 0 | 0 | 0 | 0 | 0 | 2917 | 43836 | #N/A | #N/A | #N/A | #N/A
0:00 | 0 | 0 | 0 | 0 | 0 | 0 | 2918 | 43837 | #N/A | #N/A | #N/A | #N/A
0:00 | 0 | 0 | 0 | 0 | 0 | 0 | 2919 | 43838 | #N/A | #N/A | #N/A | #N/A
0:00 | 0 | 0 | 0 | 0 | 0 | 0 | 2920 | 43839 | #N/A | #N/A | #N/A | #N/A
0:00 | 0 | 0 | 0 | 0 | 0 | 0 | 2921 | 43840 | #N/A | #N/A | #N/A | #N/A
0:00 | 0 | 0 | 0 | 0 | 0 | 0 | 2922 | 43841 | #N/A | #N/A | #N/A | #N/A
0:00 | 0 | 0 | 0 | 0 | 0 | 0 | 2923 | 43842 | #N/A | #N/A | #N/A | #N/A
0:00 | 0 | 0 | 0 | 0 | 0 | 0 | 2924 | 43843 | #N/A | #N/A | #N/A | #N/A
0:00 | 0 | 0 | 0 | 0 | 0 | 0 | 2925 | 43844 | #N/A | #N/A | #N/A | #N/A
0:00 | 0 | 0 | 0 | 0 | 0 | 0 | 2926 | 43845 | #N/A | #N/A | #N/A | #N/A
0:00 | 0 | 0 | 0 | 0 | 0 | 0 | 2927 | 43846 | #N/A | #N/A | #N/A | #N/A
0:00 | 0 | 0 | 0 | 0 | 0 | 0 | 2928 | 43847 | #N/A | #N/A | #N/A | #N/A
0:00 | 0 | 0 | 0 | 0 | 0 | 0 | 2929 | 43848 | #N/A | #N/A | #N/A | #N/A
0:00 | 0 | 0 | 0 | 0 | 0 | 0 | 2930 | 43849 | #N/A | #N/A | #N/A | #N/A
0:00 | 0 | 0 | 0 | 0 | 0 | 0 | 2931 | 43850 | #N/A | #N/A | #N/A | #N/A
0:00 | 0 | 0 | 0 | 0 | 0 | 0 | 2932 | 43851 | #N/A | #N/A | #N/A | #N/A
0:00 | 0 | 0 | 0 | 0 | 0 | 0 | 2933 | 43852 | #N/A | #N/A | #N/A | #N/A
0:00 | 0 | 0 | 0 | 0 | 0 | 0 | 2934 | 43853 | #N/A | #N/A | #N/A | #N/A
0:00 | 0 | 0 | 0 | 0 | 0 | 0 | 2935 | 43854 | #N/A | #N/A | #N/A | #N/A
0:00 | 0 | 0 | 0 | 0 | 0 | 0 | 2936 | 43855 | #N/A | #N/A | #N/A | #N/A
0:00 | 0 | 0 | 0 | 0 | 0 | 0 | 2937 | 43856 | #N/A | #N/A | #N/A | #N/A
0:00 | 0 | 0 | 0 | 0 | 0 | 0 | 2938 | 43857 | #N/A | #N/A | #N/A | #N/A
0:00 | 0 | 0 | 0 | 0 | 0 | 0 | 2939 | 43858 | #N/A | #N/A | #N/A | #N/A
0:00 | 0 | 0 | 0 | 0 | 0 | 0 | 2940 | 43859 | #N/A | #N/A | #N/A | #N/A
0:00 | 0 | 0 | 0 | 0 | 0 | 0 | 2941 | 43860 | #N/A | #N/A | #N/A | #N/A
0:00 | 0 | 0 | 0 | 0 | 0 | 0 | 2942 | 43861 | #N/A | #N/A | #N/A | #N/A
0:00 | 0 | 0 | 0 | 0 | 0 | 0 | 2943 | 43862 | #N/A | #N/A | #N/A | #N/A
0:00 | 0 | 0 | 0 | 0 | 0 | 0 | 2944 | 43863 | #N/A | #N/A | #N/A | #N/A
0:00 | 0 | 0 | 0 | 0 | 0 | 0 | 2945 | 43864 | #N/A | #N/A | #N/A | #N/A
0:00 | 0 | 0 | 0 | 0 | 0 | 0 | 2946 | 43865 | #N/A | #N/A | #N/A | #N/A
0:00 | 0 | 0 | 0 | 0 | 0 | 0 | 2947 | 43866 | #N/A | #N/A | #N/A | #N/A
0:00 | 0 | 0 | 0 | 0 | 0 | 0 | 2948 | 43867 | #N/A | #N/A | #N/A | #N/A
0:00 | 0 | 0 | 0 | 0 | 0 | 0 | 2949 | 43868 | #N/A | #N/A | #N/A | #N/A
0:00 | 0 | 0 | 0 | 0 | 0 | 0 | 2950 | 43869 | #N/A | #N/A | #N/A | #N/A
0:00 | 0 | 0 | 0 | 0 | 0 | 0 | 2951 | 43870 | #N/A | #N/A | #N/A | #N/A
0:00 | 0 | 0 | 0 | 0 | 0 | 0 | 2952 | 43871 | #N/A | #N/A | #N/A | #N/A
0:00 | 0 | 0 | 0 | 0 | 0 | 0 | 2953 | 43872 | #N/A | #N/A | #N/A | #N/A
0:00 | 0 | 0 | 0 | 0 | 0 | 0 | 2954 | 43873 | #N/A | #N/A | #N/A | #N/A
0:00 | 0 | 0 | 0 | 0 | 0 | 0 | 2955 | 43874 | #N/A | #N/A | #N/A | #N/A
0:00 | 0 | 0 | 0 | 0 | 0 | 0 | 2956 | 43875 | #N/A | #N/A | #N/A | #N/A
0:00 | 0 | 0 | 0 | 0 | 0 | 0 | 2957 | 43876 | #N/A | #N/A | #N/A | #N/A
0:00 | 0 | 0 | 0 | 0 | 0 | 0 | 2958 | 43877 | #N/A | #N/A | #N/A | #N/A
0:00 | 0 | 0 | 0 | 0 | 0 | 0 | 2959 | 43878 | #N/A | #N/A | #N/A | #N/A
0:00 | 0 | 0 | 0 | 0 | 0 | 0 | 2960 | 43879 | #N/A | #N/A | #N/A | #N/A
0:00 | 0 | 0 | 0 | 0 | 0 | 0 | 2961 | 43880 | #N/A | #N/A | #N/A | #N/A
0:00 | 0 | 0 | 0 | 0 | 0 | 0 | 2962 | 43881 | #N/A | #N/A | #N/A | #N/A
0:00 | 0 | 0 | 0 | 0 | 0 | 0 | 2963 | 43882 | #N/A | #N/A | #N/A | #N/A
0:00 | 0 | 0 | 0 | 0 | 0 | 0 | 2964 | 43883 | #N/A | #N/A | #N/A | #N/A
0:00 | 0 | 0 | 0 | 0 | 0 | 0 | 2965 | 43884 | #N/A | #N/A | #N/A | #N/A
0:00 | 0 | 0 | 0 | 0 | 0 | 0 | 2966 | 43885 | #N/A | #N/A | #N/A | #N/A
0:00 | 0 | 0 | 0 | 0 | 0 | 0 | 2967 | 43886 | #N/A | #N/A | #N/A | #N/A
0:00 | 0 | 0 | 0 | 0 | 0 | 0 | 2968 | 43887 | #N/A | #N/A | #N/A | #N/A
0:00 | 0 | 0 | 0 | 0 | 0 | 0 | 2969 | 43888 | #N/A | #N/A | #N/A | #N/A
0:00 | 0 | 0 | 0 | 0 | 0 | 0 | 2970 | 43889 | #N/A | #N/A | #N/A | #N/A
0:00 | 0 | 0 | 0 | 0 | 0 | 0 | 2971 | 43890 | #N/A | #N/A | #N/A | #N/A
0:00 | 0 | 0 | 0 | 0 | 0 | 0 | 2972 | 43891 | #N/A | #N/A | #N/A | #N/A
0:00 | 0 | 0 | 0 | 0 | 0 | 0 | 2973 | 43892 | #N/A | #N/A | #N/A | #N/A
0:00 | 0 | 0 | 0 | 0 | 0 | 0 | 2974 | 43893 | #N/A | #N/A | #N/A | #N/A
0:00 | 0 | 0 | 0 | 0 | 0 | 0 | 2975 | 43894 | #N/A | #N/A | #N/A | #N/A
0:00 | 0 | 0 | 0 | 0 | 0 | 0 | 2976 | 43895 | #N/A | #N/A | #N/A | #N/A
0:00 | 0 | 0 | 0 | 0 | 0 | 0 | 2977 | 43896 | #N/A | #N/A | #N/A | #N/A
0:00 | 0 | 0 | 0 | 0 | 0 | 0 | 2978 | 43897 | #N/A | #N/A | #N/A | #N/A
0:00 | 0 | 0 | 0 | 0 | 0 | 0 | 2979 | 43898 | #N/A | #N/A | #N/A | #N/A
0:00 | 0 | 0 | 0 | 0 | 0 | 0 | 2980 | 43899 | #N/A | #N/A | #N/A | #N/A
0:00 | 0 | 0 | 0 | 0 | 0 | 0 | 2981 | 43900 | #N/A | #N/A | #N/A | #N/A
0:00 | 0 | 0 | 0 | 0 | 0 | 0 | 2982 | 43901 | #N/A | #N/A | #N/A | #N/A
0:00 | 0 | 0 | 0 | 0 | 0 | 0 | 2983 | 43902 | #N/A | #N/A | #N/A | #N/A
0:00 | 0 | 0 | 0 | 0 | 0 | 0 | 2984 | 43903 | #N/A | #N/A | #N/A | #N/A
0:00 | 0 | 0 | 0 | 0 | 0 | 0 | 2985 | 43904 | #N/A | #N/A | #N/A | #N/A
0:00 | 0 | 0 | 0 | 0 | 0 | 0 | 2986 | 43905 | #N/A | #N/A | #N/A | #N/A
0:00 | 0 | 0 | 0 | 0 | 0 | 0 | 2987 | 43906 | #N/A | #N/A | #N/A | #N/A
0:00 | 0 | 0 | 0 | 0 | 0 | 0 | 2988 | 43907 | #N/A | #N/A | #N/A | #N/A
0:00 | 0 | 0 | 0 | 0 | 0 | 0 | 2989 | 43908 | #N/A | #N/A | #N/A | #N/A
0:00 | 0 | 0 | 0 | 0 | 0 | 0 | 2990 | 43909 | #N/A | #N/A | #N/A | #N/A
0:00 | 0 | 0 | 0 | 0 | 0 | 0 | 2991 | 43910 | #N/A | #N/A | #N/A | #N/A
0:00 | 0 | 0 | 0 | 0 | 0 | 0 | 2992 | 43911 | #N/A | #N/A | #N/A | #N/A
0:00 | 0 | 0 | 0 | 0 | 0 | 0 | 2993 | 43912 | #N/A | #N/A | #N/A | #N/A
0:00 | 0 | 0 | 0 | 0 | 0 | 0 | 2994 | 43913 | #N/A | #N/A | #N/A | #N/A
0:00 | 0 | 0 | 0 | 0 | 0 | 0 | 2995 | 43914 | #N/A | #N/A | #N/A | #N/A
0:00 | 0 | 0 | 0 | 0 | 0 | 0 | 2996 | 43915 | #N/A | #N/A | #N/A | #N/A
0:00 | 0 | 0 | 0 | 0 | 0 | 0 | 2997 | 43916 | #N/A | #N/A | #N/A | #N/A
0:00 | 0 | 0 | 0 | 0 | 0 | 0 | 2998 | 43917 | #N/A | #N/A | #N/A | #N/A
0:00 | 0 | 0 | 0 | 0 | 0 | 0 | 2999 | 43918 | #N/A | #N/A | #N/A | #N/A
0:00 | 0 | 0 | 0 | 0 | 0 | 0 | 3000 | 43919 | #N/A | #N/A | #N/A | #N/A
0:00 | 0 | 0 | 0 | 0 | 0 | 0 | 3001 | 43920 | #N/A | #N/A | #N/A | #N/A
0:00 | 0 | 0 | 0 | 0 | 0 | 0 | 3002 | 43921 | #N/A | #N/A | #N/A | #N/A
0:00 | 0 | 0 | 0 | 0 | 0 | 0 | 3003 | 43922 | #N/A | #N/A | #N/A | #N/A
0:00 | 0 | 0 | 0 | 0 | 0 | 0 | 3004 | 43923 | #N/A | #N/A | #N/A | #N/A
0:00 | 0 | 0 | 0 | 0 | 0 | 0 | 3005 | 43924 | #N/A | #N/A | #N/A | #N/A
0:00 | 0 | 0 | 0 | 0 | 0 | 0 | 3006 | 43925 | #N/A | #N/A | #N/A | #N/A
0:00 | 0 | 0 | 0 | 0 | 0 | 0 | 3007 | 43926 | #N/A | #N/A | #N/A | #N/A
0:00 | 0 | 0 | 0 | 0 | 0 | 0 | 3008 | 43927 | #N/A | #N/A | #N/A | #N/A
0:00 | 0 | 0 | 0 | 0 | 0 | 0 | 3009 | 43928 | #N/A | #N/A | #N/A | #N/A
0:00 | 0 | 0 | 0 | 0 | 0 | 0 | 3010 | 43929 | #N/A | #N/A | #N/A | #N/A
0:00 | 0 | 0 | 0 | 0 | 0 | 0 | 3011 | 43930 | #N/A | #N/A | #N/A | #N/A
0:00 | 0 | 0 | 0 | 0 | 0 | 0 | 3012 | 43931 | #N/A | #N/A | #N/A | #N/A
0:00 | 0 | 0 | 0 | 0 | 0 | 0 | 3013 | 43932 | #N/A | #N/A | #N/A | #N/A
0:00 | 0 | 0 | 0 | 0 | 0 | 0 | 3014 | 43933 | #N/A | #N/A | #N/A | #N/A
0:00 | 0 | 0 | 0 | 0 | 0 | 0 | 3015 | 43934 | #N/A | #N/A | #N/A | #N/A
0:00 | 0 | 0 | 0 | 0 | 0 | 0 | 3016 | 43935 | #N/A | #N/A | #N/A | #N/A
0:00 | 0 | 0 | 0 | 0 | 0 | 0 | 3017 | 43936 | #N/A | #N/A | #N/A | #N/A
0:00 | 0 | 0 | 0 | 0 | 0 | 0 | 3018 | 43937 | #N/A | #N/A | #N/A | #N/A
0:00 | 0 | 0 | 0 | 0 | 0 | 0 | 3019 | 43938 | #N/A | #N/A | #N/A | #N/A
0:00 | 0 | 0 | 0 | 0 | 0 | 0 | 3020 | 43939 | #N/A | #N/A | #N/A | #N/A
0:00 | 0 | 0 | 0 | 0 | 0 | 0 | 3021 | 43940 | #N/A | #N/A | #N/A | #N/A
0:00 | 0 | 0 | 0 | 0 | 0 | 0 | 3022 | 43941 | #N/A | #N/A | #N/A | #N/A
0:00 | 0 | 0 | 0 | 0 | 0 | 0 | 3023 | 43942 | #N/A | #N/A | #N/A | #N/A
0:00 | 0 | 0 | 0 | 0 | 0 | 0 | 3024 | 43943 | #N/A | #N/A | #N/A | #N/A
0:00 | 0 | 0 | 0 | 0 | 0 | 0 | 3025 | 43944 | #N/A | #N/A | #N/A | #N/A
0:00 | 0 | 0 | 0 | 0 | 0 | 0 | 3026 | 43945 | #N/A | #N/A | #N/A | #N/A
0:00 | 0 | 0 | 0 | 0 | 0 | 0 | 3027 | 43946 | #N/A | #N/A | #N/A | #N/A
0:00 | 0 | 0 | 0 | 0 | 0 | 0 | 3028 | 43947 | #N/A | #N/A | #N/A | #N/A
0:00 | 0 | 0 | 0 | 0 | 0 | 0 | 3029 | 43948 | #N/A | #N/A | #N/A | #N/A
0:00 | 0 | 0 | 0 | 0 | 0 | 0 | 3030 | 43949 | #N/A | #N/A | #N/A | #N/A
0:00 | 0 | 0 | 0 | 0 | 0 | 0 | 3031 | 43950 | #N/A | #N/A | #N/A | #N/A
0:00 | 0 | 0 | 0 | 0 | 0 | 0 | 3032 | 43951 | #N/A | #N/A | #N/A | #N/A
0:00 | 0 | 0 | 0 | 0 | 0 | 0 | 3033 | 43952 | #N/A | #N/A | #N/A | #N/A
0:00 | 0 | 0 | 0 | 0 | 0 | 0 | 3034 | 43953 | #N/A | #N/A | #N/A | #N/A
0:00 | 0 | 0 | 0 | 0 | 0 | 0 | 3035 | 43954 | #N/A | #N/A | #N/A | #N/A
0:00 | 0 | 0 | 0 | 0 | 0 | 0 | 3036 | 43955 | #N/A | #N/A | #N/A | #N/A
0:00 | 0 | 0 | 0 | 0 | 0 | 0 | 3037 | 43956 | #N/A | #N/A | #N/A | #N/A
0:00 | 0 | 0 | 0 | 0 | 0 | 0 | 3038 | 43957 | #N/A | #N/A | #N/A | #N/A
0:00 | 0 | 0 | 0 | 0 | 0 | 0 | 3039 | 43958 | #N/A | #N/A | #N/A | #N/A
0:00 | 0 | 0 | 0 | 0 | 0 | 0 | 3040 | 43959 | #N/A | #N/A | #N/A | #N/A
0:00 | 0 | 0 | 0 | 0 | 0 | 0 | 3041 | 43960 | #N/A | #N/A | #N/A | #N/A
0:00 | 0 | 0 | 0 | 0 | 0 | 0 | 3042 | 43961 | #N/A | #N/A | #N/A | #N/A
0:00 | 0 | 0 | 0 | 0 | 0 | 0 | 3043 | 43962 | #N/A | #N/A | #N/A | #N/A
0:00 | 0 | 0 | 0 | 0 | 0 | 0 | 3044 | 43963 | #N/A | #N/A | #N/A | #N/A
0:00 | 0 | 0 | 0 | 0 | 0 | 0 | 3045 | 43964 | #N/A | #N/A | #N/A | #N/A
0:00 | 0 | 0 | 0 | 0 | 0 | 0 | 3046 | 43965 | #N/A | #N/A | #N/A | #N/A
0:00 | 0 | 0 | 0 | 0 | 0 | 0 | 3047 | 43966 | #N/A | #N/A | #N/A | #N/A
0:00 | 0 | 0 | 0 | 0 | 0 | 0 | 3048 | 43967 | #N/A | #N/A | #N/A | #N/A
0:00 | 0 | 0 | 0 | 0 | 0 | 0 | 3049 | 43968 | #N/A | #N/A | #N/A | #N/A
0:00 | 0 | 0 | 0 | 0 | 0 | 0 | 3050 | 43969 | #N/A | #N/A | #N/A | #N/A
0:00 | 0 | 0 | 0 | 0 | 0 | 0 | 3051 | 43970 | #N/A | #N/A | #N/A | #N/A
0:00 | 0 | 0 | 0 | 0 | 0 | 0 | 3052 | 43971 | #N/A | #N/A | #N/A | #N/A
0:00 | 0 | 0 | 0 | 0 | 0 | 0 | 3053 | 43972 | #N/A | #N/A | #N/A | #N/A
0:00 | 0 | 0 | 0 | 0 | 0 | 0 | 3054 | 43973 | #N/A | #N/A | #N/A | #N/A
0:00 | 0 | 0 | 0 | 0 | 0 | 0 | 3055 | 43974 | #N/A | #N/A | #N/A | #N/A
0:00 | 0 | 0 | 0 | 0 | 0 | 0 | 3056 | 43975 | #N/A | #N/A | #N/A | #N/A
0:00 | 0 | 0 | 0 | 0 | 0 | 0 | 3057 | 43976 | #N/A | #N/A | #N/A | #N/A
0:00 | 0 | 0 | 0 | 0 | 0 | 0 | 3058 | 43977 | #N/A | #N/A | #N/A | #N/A
0:00 | 0 | 0 | 0 | 0 | 0 | 0 | 3059 | 43978 | #N/A | #N/A | #N/A | #N/A
0:00 | 0 | 0 | 0 | 0 | 0 | 0 | 3060 | 43979 | #N/A | #N/A | #N/A | #N/A
0:00 | 0 | 0 | 0 | 0 | 0 | 0 | 3061 | 43980 | #N/A | #N/A | #N/A | #N/A
0:00 | 0 | 0 | 0 | 0 | 0 | 0 | 3062 | 43981 | #N/A | #N/A | #N/A | #N/A
0:00 | 0 | 0 | 0 | 0 | 0 | 0 | 3063 | 43982 | #N/A | #N/A | #N/A | #N/A
0:00 | 0 | 0 | 0 | 0 | 0 | 0 | 3064 | 43983 | #N/A | #N/A | #N/A | #N/A
0:00 | 0 | 0 | 0 | 0 | 0 | 0 | 3065 | 43984 | #N/A | #N/A | #N/A | #N/A
0:00 | 0 | 0 | 0 | 0 | 0 | 0 | 3066 | 43985 | #N/A | #N/A | #N/A | #N/A
0:00 | 0 | 0 | 0 | 0 | 0 | 0 | 3067 | 43986 | #N/A | #N/A | #N/A | #N/A
0:00 | 0 | 0 | 0 | 0 | 0 | 0 | 3068 | 43987 | #N/A | #N/A | #N/A | #N/A
0:00 | 0 | 0 | 0 | 0 | 0 | 0 | 3069 | 43988 | #N/A | #N/A | #N/A | #N/A
0:00 | 0 | 0 | 0 | 0 | 0 | 0 | 3070 | 43989 | #N/A | #N/A | #N/A | #N/A
0:00 | 0 | 0 | 0 | 0 | 0 | 0 | 3071 | 43990 | #N/A | #N/A | #N/A | #N/A
0:00 | 0 | 0 | 0 | 0 | 0 | 0 | 3072 | 43991 | #N/A | #N/A | #N/A | #N/A
0:00 | 0 | 0 | 0 | 0 | 0 | 0 | 3073 | 43992 | #N/A | #N/A | #N/A | #N/A
0:00 | 0 | 0 | 0 | 0 | 0 | 0 | 3074 | 43993 | #N/A | #N/A | #N/A | #N/A
0:00 | 0 | 0 | 0 | 0 | 0 | 0 | 3075 | 43994 | #N/A | #N/A | #N/A | #N/A
0:00 | 0 | 0 | 0 | 0 | 0 | 0 | 3076 | 43995 | #N/A | #N/A | #N/A | #N/A
0:00 | 0 | 0 | 0 | 0 | 0 | 0 | 3077 | 43996 | #N/A | #N/A | #N/A | #N/A
0:00 | 0 | 0 | 0 | 0 | 0 | 0 | 3078 | 43997 | #N/A | #N/A | #N/A | #N/A
0:00 | 0 | 0 | 0 | 0 | 0 | 0 | 3079 | 43998 | #N/A | #N/A | #N/A | #N/A
0:00 | 0 | 0 | 0 | 0 | 0 | 0 | 3080 | 43999 | #N/A | #N/A | #N/A | #N/A
0:00 | 0 | 0 | 0 | 0 | 0 | 0 | 3081 | 44000 | #N/A | #N/A | #N/A | #N/A
0:00 | 0 | 0 | 0 | 0 | 0 | 0 | 3082 | 44001 | #N/A | #N/A | #N/A | #N/A
0:00 | 0 | 0 | 0 | 0 | 0 | 0 | 3083 | 44002 | #N/A | #N/A | #N/A | #N/A
0:00 | 0 | 0 | 0 | 0 | 0 | 0 | 3084 | 44003 | #N/A | #N/A | #N/A | #N/A
0:00 | 0 | 0 | 0 | 0 | 0 | 0 | 3085 | 44004 | #N/A | #N/A | #N/A | #N/A
0:00 | 0 | 0 | 0 | 0 | 0 | 0 | 3086 | 44005 | #N/A | #N/A | #N/A | #N/A
0:00 | 0 | 0 | 0 | 0 | 0 | 0 | 3087 | 44006 | #N/A | #N/A | #N/A | #N/A
0:00 | 0 | 0 | 0 | 0 | 0 | 0 | 3088 | 44007 | #N/A | #N/A | #N/A | #N/A
0:00 | 0 | 0 | 0 | 0 | 0 | 0 | 3089 | 44008 | #N/A | #N/A | #N/A | #N/A
0:00 | 0 | 0 | 0 | 0 | 0 | 0 | 3090 | 44009 | #N/A | #N/A | #N/A | #N/A
0:00 | 0 | 0 | 0 | 0 | 0 | 0 | 3091 | 44010 | #N/A | #N/A | #N/A | #N/A
0:00 | 0 | 0 | 0 | 0 | 0 | 0 | 3092 | 44011 | #N/A | #N/A | #N/A | #N/A
0:00 | 0 | 0 | 0 | 0 | 0 | 0 | 3093 | 44012 | #N/A | #N/A | #N/A | #N/A
0:00 | 0 | 0 | 0 | 0 | 0 | 0 | 3094 | 44013 | #N/A | #N/A | #N/A | #N/A
0:00 | 0 | 0 | 0 | 0 | 0 | 0 | 3095 | 44014 | #N/A | #N/A | #N/A | #N/A
0:00 | 0 | 0 | 0 | 0 | 0 | 0 | 3096 | 44015 | #N/A | #N/A | #N/A | #N/A
0:00 | 0 | 0 | 0 | 0 | 0 | 0 | 3097 | 44016 | #N/A | #N/A | #N/A | #N/A
0:00 | 0 | 0 | 0 | 0 | 0 | 0 | 3098 | 44017 | #N/A | #N/A | #N/A | #N/A
0:00 | 0 | 0 | 0 | 0 | 0 | 0 | 3099 | 44018 | #N/A | #N/A | #N/A | #N/A
0:00 | 0 | 0 | 0 | 0 | 0 | 0 | 3100 | 44019 | #N/A | #N/A | #N/A | #N/A
0:00 | 0 | 0 | 0 | 0 | 0 | 0 | 3101 | 44020 | #N/A | #N/A | #N/A | #N/A
0:00 | 0 | 0 | 0 | 0 | 0 | 0 | 3102 | 44021 | #N/A | #N/A | #N/A | #N/A
0:00 | 0 | 0 | 0 | 0 | 0 | 0 | 3103 | 44022 | #N/A | #N/A | #N/A | #N/A
0:00 | 0 | 0 | 0 | 0 | 0 | 0 | 3104 | 44023 | #N/A | #N/A | #N/A | #N/A
0:00 | 0 | 0 | 0 | 0 | 0 | 0 | 3105 | 44024 | #N/A | #N/A | #N/A | #N/A
0:00 | 0 | 0 | 0 | 0 | 0 | 0 | 3106 | 44025 | #N/A | #N/A | #N/A | #N/A
0:00 | 0 | 0 | 0 | 0 | 0 | 0 | 3107 | 44026 | #N/A | #N/A | #N/A | #N/A
0:00 | 0 | 0 | 0 | 0 | 0 | 0 | 3108 | 44027 | #N/A | #N/A | #N/A | #N/A
0:00 | 0 | 0 | 0 | 0 | 0 | 0 | 3109 | 44028 | #N/A | #N/A | #N/A | #N/A
0:00 | 0 | 0 | 0 | 0 | 0 | 0 | 3110 | 44029 | #N/A | #N/A | #N/A | #N/A
0:00 | 0 | 0 | 0 | 0 | 0 | 0 | 3111 | 44030 | #N/A | #N/A | #N/A | #N/A
0:00 | 0 | 0 | 0 | 0 | 0 | 0 | 3112 | 44031 | #N/A | #N/A | #N/A | #N/A
0:00 | 0 | 0 | 0 | 0 | 0 | 0 | 3113 | 44032 | #N/A | #N/A | #N/A | #N/A
0:00 | 0 | 0 | 0 | 0 | 0 | 0 | 3114 | 44033 | #N/A | #N/A | #N/A | #N/A
0:00 | 0 | 0 | 0 | 0 | 0 | 0 | 3115 | 44034 | #N/A | #N/A | #N/A | #N/A
0:00 | 0 | 0 | 0 | 0 | 0 | 0 | 3116 | 44035 | #N/A | #N/A | #N/A | #N/A
0:00 | 0 | 0 | 0 | 0 | 0 | 0 | 3117 | 44036 | #N/A | #N/A | #N/A | #N/A
0:00 | 0 | 0 | 0 | 0 | 0 | 0 | 3118 | 44037 | #N/A | #N/A | #N/A | #N/A
0:00 | 0 | 0 | 0 | 0 | 0 | 0 | 3119 | 44038 | #N/A | #N/A | #N/A | #N/A
0:00 | 0 | 0 | 0 | 0 | 0 | 0 | 3120 | 44039 | #N/A | #N/A | #N/A | #N/A
0:00 | 0 | 0 | 0 | 0 | 0 | 0 | 3121 | 44040 | #N/A | #N/A | #N/A | #N/A
0:00 | 0 | 0 | 0 | 0 | 0 | 0 | 3122 | 44041 | #N/A | #N/A | #N/A | #N/A
0:00 | 0 | 0 | 0 | 0 | 0 | 0 | 3123 | 44042 | #N/A | #N/A | #N/A | #N/A
0:00 | 0 | 0 | 0 | 0 | 0 | 0 | 3124 | 44043 | #N/A | #N/A | #N/A | #N/A
0:00 | 0 | 0 | 0 | 0 | 0 | 0 | 3125 | 44044 | #N/A | #N/A | #N/A | #N/A
0:00 | 0 | 0 | 0 | 0 | 0 | 0 | 3126 | 44045 | #N/A | #N/A | #N/A | #N/A
0:00 | 0 | 0 | 0 | 0 | 0 | 0 | 3127 | 44046 | #N/A | #N/A | #N/A | #N/A
0:00 | 0 | 0 | 0 | 0 | 0 | 0 | 3128 | 44047 | #N/A | #N/A | #N/A | #N/A
0:00 | 0 | 0 | 0 | 0 | 0 | 0 | 3129 | 44048 | #N/A | #N/A | #N/A | #N/A
0:00 | 0 | 0 | 0 | 0 | 0 | 0 | 3130 | 44049 | #N/A | #N/A | #N/A | #N/A
0:00 | 0 | 0 | 0 | 0 | 0 | 0 | 3131 | 44050 | #N/A | #N/A | #N/A | #N/A
0:00 | 0 | 0 | 0 | 0 | 0 | 0 | 3132 | 44051 | #N/A | #N/A | #N/A | #N/A
0:00 | 0 | 0 | 0 | 0 | 0 | 0 | 3133 | 44052 | #N/A | #N/A | #N/A | #N/A
0:00 | 0 | 0 | 0 | 0 | 0 | 0 | 3134 | 44053 | #N/A | #N/A | #N/A | #N/A
0:00 | 0 | 0 | 0 | 0 | 0 | 0 | 3135 | 44054 | #N/A | #N/A | #N/A | #N/A
0:00 | 0 | 0 | 0 | 0 | 0 | 0 | 3136 | 44055 | #N/A | #N/A | #N/A | #N/A
0:00 | 0 | 0 | 0 | 0 | 0 | 0 | 3137 | 44056 | #N/A | #N/A | #N/A | #N/A
0:00 | 0 | 0 | 0 | 0 | 0 | 0 | 3138 | 44057 | #N/A | #N/A | #N/A | #N/A
0:00 | 0 | 0 | 0 | 0 | 0 | 0 | 3139 | 44058 | #N/A | #N/A | #N/A | #N/A
0:00 | 0 | 0 | 0 | 0 | 0 | 0 | 3140 | 44059 | #N/A | #N/A | #N/A | #N/A
0:00 | 0 | 0 | 0 | 0 | 0 | 0 | 3141 | 44060 | #N/A | #N/A | #N/A | #N/A
0:00 | 0 | 0 | 0 | 0 | 0 | 0 | 3142 | 44061 | #N/A | #N/A | #N/A | #N/A
0:00 | 0 | 0 | 0 | 0 | 0 | 0 | 3143 | 44062 | #N/A | #N/A | #N/A | #N/A
0:00 | 0 | 0 | 0 | 0 | 0 | 0 | 3144 | 44063 | #N/A | #N/A | #N/A | #N/A
0:00 | 0 | 0 | 0 | 0 | 0 | 0 | 3145 | 44064 | #N/A | #N/A | #N/A | #N/A
0:00 | 0 | 0 | 0 | 0 | 0 | 0 | 3146 | 44065 | #N/A | #N/A | #N/A | #N/A
0:00 | 0 | 0 | 0 | 0 | 0 | 0 | 3147 | 44066 | #N/A | #N/A | #N/A | #N/A
0:00 | 0 | 0 | 0 | 0 | 0 | 0 | 3148 | 44067 | #N/A | #N/A | #N/A | #N/A
0:00 | 0 | 0 | 0 | 0 | 0 | 0 | 3149 | 44068 | #N/A | #N/A | #N/A | #N/A
0:00 | 0 | 0 | 0 | 0 | 0 | 0 | 3150 | 44069 | #N/A | #N/A | #N/A | #N/A
0:00 | 0 | 0 | 0 | 0 | 0 | 0 | 3151 | 44070 | #N/A | #N/A | #N/A | #N/A
0:00 | 0 | 0 | 0 | 0 | 0 | 0 | 3152 | 44071 | #N/A | #N/A | #N/A | #N/A
0:00 | 0 | 0 | 0 | 0 | 0 | 0 | 3153 | 44072 | #N/A | #N/A | #N/A | #N/A
0:00 | 0 | 0 | 0 | 0 | 0 | 0 | 3154 | 44073 | #N/A | #N/A | #N/A | #N/A
0:00 | 0 | 0 | 0 | 0 | 0 | 0 | 3155 | 44074 | #N/A | #N/A | #N/A | #N/A
0:00 | 0 | 0 | 0 | 0 | 0 | 0 | 3156 | 44075 | #N/A | #N/A | #N/A | #N/A
0:00 | 0 | 0 | 0 | 0 | 0 | 0 | 3157 | 44076 | #N/A | #N/A | #N/A | #N/A
0:00 | 0 | 0 | 0 | 0 | 0 | 0 | 3158 | 44077 | #N/A | #N/A | #N/A | #N/A
0:00 | 0 | 0 | 0 | 0 | 0 | 0 | 3159 | 44078 | #N/A | #N/A | #N/A | #N/A
0:00 | 0 | 0 | 0 | 0 | 0 | 0 | 3160 | 44079 | #N/A | #N/A | #N/A | #N/A
0:00 | 0 | 0 | 0 | 0 | 0 | 0 | 3161 | 44080 | #N/A | #N/A | #N/A | #N/A
0:00 | 0 | 0 | 0 | 0 | 0 | 0 | 3162 | 44081 | #N/A | #N/A | #N/A | #N/A
0:00 | 0 | 0 | 0 | 0 | 0 | 0 | 3163 | 44082 | #N/A | #N/A | #N/A | #N/A
0:00 | 0 | 0 | 0 | 0 | 0 | 0 | 3164 | 44083 | #N/A | #N/A | #N/A | #N/A
0:00 | 0 | 0 | 0 | 0 | 0 | 0 | 3165 | 44084 | #N/A | #N/A | #N/A | #N/A
0:00 | 0 | 0 | 0 | 0 | 0 | 0 | 3166 | 44085 | #N/A | #N/A | #N/A | #N/A
0:00 | 0 | 0 | 0 | 0 | 0 | 0 | 3167 | 44086 | #N/A | #N/A | #N/A | #N/A
0:00 | 0 | 0 | 0 | 0 | 0 | 0 | 3168 | 44087 | #N/A | #N/A | #N/A | #N/A
0:00 | 0 | 0 | 0 | 0 | 0 | 0 | 3169 | 44088 | #N/A | #N/A | #N/A | #N/A
0:00 | 0 | 0 | 0 | 0 | 0 | 0 | 3170 | 44089 | #N/A | #N/A | #N/A | #N/A
0:00 | 0 | 0 | 0 | 0 | 0 | 0 | 3171 | 44090 | #N/A | #N/A | #N/A | #N/A
0:00 | 0 | 0 | 0 | 0 | 0 | 0 | 3172 | 44091 | #N/A | #N/A | #N/A | #N/A
0:00 | 0 | 0 | 0 | 0 | 0 | 0 | 3173 | 44092 | #N/A | #N/A | #N/A | #N/A
0:00 | 0 | 0 | 0 | 0 | 0 | 0 | 3174 | 44093 | #N/A | #N/A | #N/A | #N/A
0:00 | 0 | 0 | 0 | 0 | 0 | 0 | 3175 | 44094 | #N/A | #N/A | #N/A | #N/A
0:00 | 0 | 0 | 0 | 0 | 0 | 0 | 3176 | 44095 | #N/A | #N/A | #N/A | #N/A
0:00 | 0 | 0 | 0 | 0 | 0 | 0 | 3177 | 44096 | #N/A | #N/A | #N/A | #N/A
0:00 | 0 | 0 | 0 | 0 | 0 | 0 | 3178 | 44097 | #N/A | #N/A | #N/A | #N/A
0:00 | 0 | 0 | 0 | 0 | 0 | 0 | 3179 | 44098 | #N/A | #N/A | #N/A | #N/A
0:00 | 0 | 0 | 0 | 0 | 0 | 0 | 3180 | 44099 | #N/A | #N/A | #N/A | #N/A
0:00 | 0 | 0 | 0 | 0 | 0 | 0 | 3181 | 44100 | #N/A | #N/A | #N/A | #N/A
0:00 | 0 | 0 | 0 | 0 | 0 | 0 | 3182 | 44101 | #N/A | #N/A | #N/A | #N/A
0:00 | 0 | 0 | 0 | 0 | 0 | 0 | 3183 | 44102 | #N/A | #N/A | #N/A | #N/A
0:00 | 0 | 0 | 0 | 0 | 0 | 0 | 3184 | 44103 | #N/A | #N/A | #N/A | #N/A
0:00 | 0 | 0 | 0 | 0 | 0 | 0 | 3185 | 44104 | #N/A | #N/A | #N/A | #N/A
0:00 | 0 | 0 | 0 | 0 | 0 | 0 | 3186 | 44105 | #N/A | #N/A | #N/A | #N/A
0:00 | 0 | 0 | 0 | 0 | 0 | 0 | 3187 | 44106 | #N/A | #N/A | #N/A | #N/A
0:00 | 0 | 0 | 0 | 0 | 0 | 0 | 3188 | 44107 | #N/A | #N/A | #N/A | #N/A
0:00 | 0 | 0 | 0 | 0 | 0 | 0 | 3189 | 44108 | #N/A | #N/A | #N/A | #N/A
0:00 | 0 | 0 | 0 | 0 | 0 | 0 | 3190 | 44109 | #N/A | #N/A | #N/A | #N/A
0:00 | 0 | 0 | 0 | 0 | 0 | 0 | 3191 | 44110 | #N/A | #N/A | #N/A | #N/A
0:00 | 0 | 0 | 0 | 0 | 0 | 0 | 3192 | 44111 | #N/A | #N/A | #N/A | #N/A
0:00 | 0 | 0 | 0 | 0 | 0 | 0 | 3193 | 44112 | #N/A | #N/A | #N/A | #N/A
0:00 | 0 | 0 | 0 | 0 | 0 | 0 | 3194 | 44113 | #N/A | #N/A | #N/A | #N/A
0:00 | 0 | 0 | 0 | 0 | 0 | 0 | 3195 | 44114 | #N/A | #N/A | #N/A | #N/A
0:00 | 0 | 0 | 0 | 0 | 0 | 0 | 3196 | 44115 | #N/A | #N/A | #N/A | #N/A
0:00 | 0 | 0 | 0 | 0 | 0 | 0 | 3197 | 44116 | #N/A | #N/A | #N/A | #N/A
0:00 | 0 | 0 | 0 | 0 | 0 | 0 | 3198 | 44117 | #N/A | #N/A | #N/A | #N/A
0:00 | 0 | 0 | 0 | 0 | 0 | 0 | 3199 | 44118 | #N/A | #N/A | #N/A | #N/A
0:00 | 0 | 0 | 0 | 0 | 0 | 0 | 3200 | 44119 | #N/A | #N/A | #N/A | #N/A
0:00 | 0 | 0 | 0 | 0 | 0 | 0 | 3201 | 44120 | #N/A | #N/A | #N/A | #N/A
0:00 | 0 | 0 | 0 | 0 | 0 | 0 | 3202 | 44121 | #N/A | #N/A | #N/A | #N/A
0:00 | 0 | 0 | 0 | 0 | 0 | 0 | 3203 | 44122 | #N/A | #N/A | #N/A | #N/A
0:00 | 0 | 0 | 0 | 0 | 0 | 0 | 3204 | 44123 | #N/A | #N/A | #N/A | #N/A
0:00 | 0 | 0 | 0 | 0 | 0 | 0 | 3205 | 44124 | #N/A | #N/A | #N/A | #N/A
0:00 | 0 | 0 | 0 | 0 | 0 | 0 | 3206 | 44125 | #N/A | #N/A | #N/A | #N/A
0:00 | 0 | 0 | 0 | 0 | 0 | 0 | 3207 | 44126 | #N/A | #N/A | #N/A | #N/A
0:00 | 0 | 0 | 0 | 0 | 0 | 0 | 3208 | 44127 | #N/A | #N/A | #N/A | #N/A
0:00 | 0 | 0 | 0 | 0 | 0 | 0 | 3209 | 44128 | #N/A | #N/A | #N/A | #N/A
0:00 | 0 | 0 | 0 | 0 | 0 | 0 | 3210 | 44129 | #N/A | #N/A | #N/A | #N/A
0:00 | 0 | 0 | 0 | 0 | 0 | 0 | 3211 | 44130 | #N/A | #N/A | #N/A | #N/A
0:00 | 0 | 0 | 0 | 0 | 0 | 0 | 3212 | 44131 | #N/A | #N/A | #N/A | #N/A
0:00 | 0 | 0 | 0 | 0 | 0 | 0 | 3213 | 44132 | #N/A | #N/A | #N/A | #N/A
0:00 | 0 | 0 | 0 | 0 | 0 | 0 | 3214 | 44133 | #N/A | #N/A | #N/A | #N/A
0:00 | 0 | 0 | 0 | 0 | 0 | 0 | 3215 | 44134 | #N/A | #N/A | #N/A | #N/A
0:00 | 0 | 0 | 0 | 0 | 0 | 0 | 3216 | 44135 | #N/A | #N/A | #N/A | #N/A
0:00 | 0 | 0 | 0 | 0 | 0 | 0 | 3217 | 44136 | #N/A | #N/A | #N/A | #N/A
0:00 | 0 | 0 | 0 | 0 | 0 | 0 | 3218 | 44137 | #N/A | #N/A | #N/A | #N/A
0:00 | 0 | 0 | 0 | 0 | 0 | 0 | 3219 | 44138 | #N/A | #N/A | #N/A | #N/A
0:00 | 0 | 0 | 0 | 0 | 0 | 0 | 3220 | 44139 | #N/A | #N/A | #N/A | #N/A
0:00 | 0 | 0 | 0 | 0 | 0 | 0 | 3221 | 44140 | #N/A | #N/A | #N/A | #N/A
0:00 | 0 | 0 | 0 | 0 | 0 | 0 | 3222 | 44141 | #N/A | #N/A | #N/A | #N/A
0:00 | 0 | 0 | 0 | 0 | 0 | 0 | 3223 | 44142 | #N/A | #N/A | #N/A | #N/A
0:00 | 0 | 0 | 0 | 0 | 0 | 0 | 3224 | 44143 | #N/A | #N/A | #N/A | #N/A
0:00 | 0 | 0 | 0 | 0 | 0 | 0 | 3225 | 44144 | #N/A | #N/A | #N/A | #N/A
0:00 | 0 | 0 | 0 | 0 | 0 | 0 | 3226 | 44145 | #N/A | #N/A | #N/A | #N/A
0:00 | 0 | 0 | 0 | 0 | 0 | 0 | 3227 | 44146 | #N/A | #N/A | #N/A | #N/A
0:00 | 0 | 0 | 0 | 0 | 0 | 0 | 3228 | 44147 | #N/A | #N/A | #N/A | #N/A
0:00 | 0 | 0 | 0 | 0 | 0 | 0 | 3229 | 44148 | #N/A | #N/A | #N/A | #N/A
0:00 | 0 | 0 | 0 | 0 | 0 | 0 | 3230 | 44149 | #N/A | #N/A | #N/A | #N/A
0:00 | 0 | 0 | 0 | 0 | 0 | 0 | 3231 | 44150 | #N/A | #N/A | #N/A | #N/A
0:00 | 0 | 0 | 0 | 0 | 0 | 0 | 3232 | 44151 | #N/A | #N/A | #N/A | #N/A
0:00 | 0 | 0 | 0 | 0 | 0 | 0 | 3233 | 44152 | #N/A | #N/A | #N/A | #N/A
0:00 | 0 | 0 | 0 | 0 | 0 | 0 | 3234 | 44153 | #N/A | #N/A | #N/A | #N/A
0:00 | 0 | 0 | 0 | 0 | 0 | 0 | 3235 | 44154 | #N/A | #N/A | #N/A | #N/A
0:00 | 0 | 0 | 0 | 0 | 0 | 0 | 3236 | 44155 | #N/A | #N/A | #N/A | #N/A
0:00 | 0 | 0 | 0 | 0 | 0 | 0 | 3237 | 44156 | #N/A | #N/A | #N/A | #N/A
0:00 | 0 | 0 | 0 | 0 | 0 | 0 | 3238 | 44157 | #N/A | #N/A | #N/A | #N/A
0:00 | 0 | 0 | 0 | 0 | 0 | 0 | 3239 | 44158 | #N/A | #N/A | #N/A | #N/A
0:00 | 0 | 0 | 0 | 0 | 0 | 0 | 3240 | 44159 | #N/A | #N/A | #N/A | #N/A
0:00 | 0 | 0 | 0 | 0 | 0 | 0 | 3241 | 44160 | #N/A | #N/A | #N/A | #N/A
0:00 | 0 | 0 | 0 | 0 | 0 | 0 | 3242 | 44161 | #N/A | #N/A | #N/A | #N/A
0:00 | 0 | 0 | 0 | 0 | 0 | 0 | 3243 | 44162 | #N/A | #N/A | #N/A | #N/A
0:00 | 0 | 0 | 0 | 0 | 0 | 0 | 3244 | 44163 | #N/A | #N/A | #N/A | #N/A
0:00 | 0 | 0 | 0 | 0 | 0 | 0 | 3245 | 44164 | #N/A | #N/A | #N/A | #N/A
0:00 | 0 | 0 | 0 | 0 | 0 | 0 | 3246 | 44165 | #N/A | #N/A | #N/A | #N/A
0:00 | 0 | 0 | 0 | 0 | 0 | 0 | 3247 | 44166 | #N/A | #N/A | #N/A | #N/A
0:00 | 0 | 0 | 0 | 0 | 0 | 0 | 3248 | 44167 | #N/A | #N/A | #N/A | #N/A
0:00 | 0 | 0 | 0 | 0 | 0 | 0 | 3249 | 44168 | #N/A | #N/A | #N/A | #N/A
0:00 | 0 | 0 | 0 | 0 | 0 | 0 | 3250 | 44169 | #N/A | #N/A | #N/A | #N/A
0:00 | 0 | 0 | 0 | 0 | 0 | 0 | 3251 | 44170 | #N/A | #N/A | #N/A | #N/A
0:00 | 0 | 0 | 0 | 0 | 0 | 0 | 3252 | 44171 | #N/A | #N/A | #N/A | #N/A
0:00 | 0 | 0 | 0 | 0 | 0 | 0 | 3253 | 44172 | #N/A | #N/A | #N/A | #N/A
0:00 | 0 | 0 | 0 | 0 | 0 | 0 | 3254 | 44173 | #N/A | #N/A | #N/A | #N/A
0:00 | 0 | 0 | 0 | 0 | 0 | 0 | 3255 | 44174 | #N/A | #N/A | #N/A | #N/A
0:00 | 0 | 0 | 0 | 0 | 0 | 0 | 3256 | 44175 | #N/A | #N/A | #N/A | #N/A
0:00 | 0 | 0 | 0 | 0 | 0 | 0 | 3257 | 44176 | #N/A | #N/A | #N/A | #N/A
0:00 | 0 | 0 | 0 | 0 | 0 | 0 | 3258 | 44177 | #N/A | #N/A | #N/A | #N/A
0:00 | 0 | 0 | 0 | 0 | 0 | 0 | 3259 | 44178 | #N/A | #N/A | #N/A | #N/A
0:00 | 0 | 0 | 0 | 0 | 0 | 0 | 3260 | 44179 | #N/A | #N/A | #N/A | #N/A
0:00 | 0 | 0 | 0 | 0 | 0 | 0 | 3261 | 44180 | #N/A | #N/A | #N/A | #N/A
0:00 | 0 | 0 | 0 | 0 | 0 | 0 | 3262 | 44181 | #N/A | #N/A | #N/A | #N/A
0:00 | 0 | 0 | 0 | 0 | 0 | 0 | 3263 | 44182 | #N/A | #N/A | #N/A | #N/A
0:00 | 0 | 0 | 0 | 0 | 0 | 0 | 3264 | 44183 | #N/A | #N/A | #N/A | #N/A
0:00 | 0 | 0 | 0 | 0 | 0 | 0 | 3265 | 44184 | #N/A | #N/A | #N/A | #N/A
0:00 | 0 | 0 | 0 | 0 | 0 | 0 | 3266 | 44185 | #N/A | #N/A | #N/A | #N/A
0:00 | 0 | 0 | 0 | 0 | 0 | 0 | 3267 | 44186 | #N/A | #N/A | #N/A | #N/A
0:00 | 0 | 0 | 0 | 0 | 0 | 0 | 3268 | 44187 | #N/A | #N/A | #N/A | #N/A
0:00 | 0 | 0 | 0 | 0 | 0 | 0 | 3269 | 44188 | #N/A | #N/A | #N/A | #N/A
0:00 | 0 | 0 | 0 | 0 | 0 | 0 | 3270 | 44189 | #N/A | #N/A | #N/A | #N/A
0:00 | 0 | 0 | 0 | 0 | 0 | 0 | 3271 | 44190 | #N/A | #N/A | #N/A | #N/A
0:00 | 0 | 0 | 0 | 0 | 0 | 0 | 3272 | 44191 | #N/A | #N/A | #N/A | #N/A
0:00 | 0 | 0 | 0 | 0 | 0 | 0 | 3273 | 44192 | #N/A | #N/A | #N/A | #N/A
0:00 | 0 | 0 | 0 | 0 | 0 | 0 | 3274 | 44193 | #N/A | #N/A | #N/A | #N/A
0:00 | 0 | 0 | 0 | 0 | 0 | 0 | 3275 | 44194 | #N/A | #N/A | #N/A | #N/A
0:00 | 0 | 0 | 0 | 0 | 0 | 0 | 3276 | 44195 | #N/A | #N/A | #N/A | #N/A
0:00 | 0 | 0 | 0 | 0 | 0 | 0 | 3277 | 44196 | #N/A | #N/A | #N/A | #N/A
0:00 | 0 | 0 | 0 | 0 | 0 | 0 | 3278 | 44197 | #N/A | #N/A | #N/A | #N/A
0:00 | 0 | 0 | 0 | 0 | 0 | 0 | 3279 | 44198 | #N/A | #N/A | #N/A | #N/A
0:00 | 0 | 0 | 0 | 0 | 0 | 0 | 3280 | 44199 | #N/A | #N/A | #N/A | #N/A
0:00 | 0 | 0 | 0 | 0 | 0 | 0 | 3281 | 44200 | #N/A | #N/A | #N/A | #N/A
0:00 | 0 | 0 | 0 | 0 | 0 | 0 | 3282 | 44201 | #N/A | #N/A | #N/A | #N/A
0:00 | 0 | 0 | 0 | 0 | 0 | 0 | 3283 | 44202 | #N/A | #N/A | #N/A | #N/A
0:00 | 0 | 0 | 0 | 0 | 0 | 0 | 3284 | 44203 | #N/A | #N/A | #N/A | #N/A
0:00 | 0 | 0 | 0 | 0 | 0 | 0 | 3285 | 44204 | #N/A | #N/A | #N/A | #N/A
0:00 | 0 | 0 | 0 | 0 | 0 | 0 | 3286 | 44205 | #N/A | #N/A | #N/A | #N/A
0:00 | 0 | 0 | 0 | 0 | 0 | 0 | 3287 | 44206 | #N/A | #N/A | #N/A | #N/A
0:00 | 0 | 0 | 0 | 0 | 0 | 0 | 3288 | 44207 | #N/A | #N/A | #N/A | #N/A
0:00 | 0 | 0 | 0 | 0 | 0 | 0 | 3289 | 44208 | #N/A | #N/A | #N/A | #N/A
0:00 | 0 | 0 | 0 | 0 | 0 | 0 | 3290 | 44209 | #N/A | #N/A | #N/A | #N/A
0:00 | 0 | 0 | 0 | 0 | 0 | 0 | 3291 | 44210 | #N/A | #N/A | #N/A | #N/A
0:00 | 0 | 0 | 0 | 0 | 0 | 0 | 3292 | 44211 | #N/A | #N/A | #N/A | #N/A
0:00 | 0 | 0 | 0 | 0 | 0 | 0 | 3293 | 44212 | #N/A | #N/A | #N/A | #N/A
0:00 | 0 | 0 | 0 | 0 | 0 | 0 | 3294 | 44213 | #N/A | #N/A | #N/A | #N/A
0:00 | 0 | 0 | 0 | 0 | 0 | 0 | 3295 | 44214 | #N/A | #N/A | #N/A | #N/A
0:00 | 0 | 0 | 0 | 0 | 0 | 0 | 3296 | 44215 | #N/A | #N/A | #N/A | #N/A
0:00 | 0 | 0 | 0 | 0 | 0 | 0 | 3297 | 44216 | #N/A | #N/A | #N/A | #N/A
0:00 | 0 | 0 | 0 | 0 | 0 | 0 | 3298 | 44217 | #N/A | #N/A | #N/A | #N/A
0:00 | 0 | 0 | 0 | 0 | 0 | 0 | 3299 | 44218 | #N/A | #N/A | #N/A | #N/A
0:00 | 0 | 0 | 0 | 0 | 0 | 0 | 3300 | 44219 | #N/A | #N/A | #N/A | #N/A
0:00 | 0 | 0 | 0 | 0 | 0 | 0 | 3301 | 44220 | #N/A | #N/A | #N/A | #N/A
0:00 | 0 | 0 | 0 | 0 | 0 | 0 | 3302 | 44221 | #N/A | #N/A | #N/A | #N/A
0:00 | 0 | 0 | 0 | 0 | 0 | 0 | 3303 | 44222 | #N/A | #N/A | #N/A | #N/A
0:00 | 0 | 0 | 0 | 0 | 0 | 0 | 3304 | 44223 | #N/A | #N/A | #N/A | #N/A
0:00 | 0 | 0 | 0 | 0 | 0 | 0 | 3305 | 44224 | #N/A | #N/A | #N/A | #N/A
0:00 | 0 | 0 | 0 | 0 | 0 | 0 | 3306 | 44225 | #N/A | #N/A | #N/A | #N/A
0:00 | 0 | 0 | 0 | 0 | 0 | 0 | 3307 | 44226 | #N/A | #N/A | #N/A | #N/A
0:00 | 0 | 0 | 0 | 0 | 0 | 0 | 3308 | 44227 | #N/A | #N/A | #N/A | #N/A
0:00 | 0 | 0 | 0 | 0 | 0 | 0 | 3309 | 44228 | #N/A | #N/A | #N/A | #N/A
0:00 | 0 | 0 | 0 | 0 | 0 | 0 | 3310 | 44229 | #N/A | #N/A | #N/A | #N/A
0:00 | 0 | 0 | 0 | 0 | 0 | 0 | 3311 | 44230 | #N/A | #N/A | #N/A | #N/A
0:00 | 0 | 0 | 0 | 0 | 0 | 0 | 3312 | 44231 | #N/A | #N/A | #N/A | #N/A
0:00 | 0 | 0 | 0 | 0 | 0 | 0 | 3313 | 44232 | #N/A | #N/A | #N/A | #N/A
0:00 | 0 | 0 | 0 | 0 | 0 | 0 | 3314 | 44233 | #N/A | #N/A | #N/A | #N/A
0:00 | 0 | 0 | 0 | 0 | 0 | 0 | 3315 | 44234 | #N/A | #N/A | #N/A | #N/A
0:00 | 0 | 0 | 0 | 0 | 0 | 0 | 3316 | 44235 | #N/A | #N/A | #N/A | #N/A
0:00 | 0 | 0 | 0 | 0 | 0 | 0 | 3317 | 44236 | #N/A | #N/A | #N/A | #N/A
0:00 | 0 | 0 | 0 | 0 | 0 | 0 | 3318 | 44237 | #N/A | #N/A | #N/A | #N/A
0:00 | 0 | 0 | 0 | 0 | 0 | 0 | 3319 | 44238 | #N/A | #N/A | #N/A | #N/A
0:00 | 0 | 0 | 0 | 0 | 0 | 0 | 3320 | 44239 | #N/A | #N/A | #N/A | #N/A
0:00 | 0 | 0 | 0 | 0 | 0 | 0 | 3321 | 44240 | #N/A | #N/A | #N/A | #N/A
0:00 | 0 | 0 | 0 | 0 | 0 | 0 | 3322 | 44241 | #N/A | #N/A | #N/A | #N/A
0:00 | 0 | 0 | 0 | 0 | 0 | 0 | 3323 | 44242 | #N/A | #N/A | #N/A | #N/A
0:00 | 0 | 0 | 0 | 0 | 0 | 0 | 3324 | 44243 | #N/A | #N/A | #N/A | #N/A
0:00 | 0 | 0 | 0 | 0 | 0 | 0 | 3325 | 44244 | #N/A | #N/A | #N/A | #N/A
0:00 | 0 | 0 | 0 | 0 | 0 | 0 | 3326 | 44245 | #N/A | #N/A | #N/A | #N/A
0:00 | 0 | 0 | 0 | 0 | 0 | 0 | 3327 | 44246 | #N/A | #N/A | #N/A | #N/A
0:00 | 0 | 0 | 0 | 0 | 0 | 0 | 3328 | 44247 | #N/A | #N/A | #N/A | #N/A
0:00 | 0 | 0 | 0 | 0 | 0 | 0 | 3329 | 44248 | #N/A | #N/A | #N/A | #N/A
0:00 | 0 | 0 | 0 | 0 | 0 | 0 | 3330 | 44249 | #N/A | #N/A | #N/A | #N/A
0:00 | 0 | 0 | 0 | 0 | 0 | 0 | 3331 | 44250 | #N/A | #N/A | #N/A | #N/A
0:00 | 0 | 0 | 0 | 0 | 0 | 0 | 3332 | 44251 | #N/A | #N/A | #N/A | #N/A
0:00 | 0 | 0 | 0 | 0 | 0 | 0 | 3333 | 44252 | #N/A | #N/A | #N/A | #N/A
0:00 | 0 | 0 | 0 | 0 | 0 | 0 | 3334 | 44253 | #N/A | #N/A | #N/A | #N/A
0:00 | 0 | 0 | 0 | 0 | 0 | 0 | 3335 | 44254 | #N/A | #N/A | #N/A | #N/A
0:00 | 0 | 0 | 0 | 0 | 0 | 0 | 3336 | 44255 | #N/A | #N/A | #N/A | #N/A
0:00 | 0 | 0 | 0 | 0 | 0 | 0 | 3337 | 44256 | #N/A | #N/A | #N/A | #N/A
0:00 | 0 | 0 | 0 | 0 | 0 | 0 | 3338 | 44257 | #N/A | #N/A | #N/A | #N/A
0:00 | 0 | 0 | 0 | 0 | 0 | 0 | 3339 | 44258 | #N/A | #N/A | #N/A | #N/A
0:00 | 0 | 0 | 0 | 0 | 0 | 0 | 3340 | 44259 | #N/A | #N/A | #N/A | #N/A
0:00 | 0 | 0 | 0 | 0 | 0 | 0 | 3341 | 44260 | #N/A | #N/A | #N/A | #N/A
0:00 | 0 | 0 | 0 | 0 | 0 | 0 | 3342 | 44261 | #N/A | #N/A | #N/A | #N/A
0:00 | 0 | 0 | 0 | 0 | 0 | 0 | 3343 | 44262 | #N/A | #N/A | #N/A | #N/A
0:00 | 0 | 0 | 0 | 0 | 0 | 0 | 3344 | 44263 | #N/A | #N/A | #N/A | #N/A
0:00 | 0 | 0 | 0 | 0 | 0 | 0 | 3345 | 44264 | #N/A | #N/A | #N/A | #N/A
0:00 | 0 | 0 | 0 | 0 | 0 | 0 | 3346 | 44265 | #N/A | #N/A | #N/A | #N/A
0:00 | 0 | 0 | 0 | 0 | 0 | 0 | 3347 | 44266 | #N/A | #N/A | #N/A | #N/A
0:00 | 0 | 0 | 0 | 0 | 0 | 0 | 3348 | 44267 | #N/A | #N/A | #N/A | #N/A
0:00 | 0 | 0 | 0 | 0 | 0 | 0 | 3349 | 44268 | #N/A | #N/A | #N/A | #N/A
0:00 | 0 | 0 | 0 | 0 | 0 | 0 | 3350 | 44269 | #N/A | #N/A | #N/A | #N/A
0:00 | 0 | 0 | 0 | 0 | 0 | 0 | 3351 | 44270 | #N/A | #N/A | #N/A | #N/A
0:00 | 0 | 0 | 0 | 0 | 0 | 0 | 3352 | 44271 | #N/A | #N/A | #N/A | #N/A
0:00 | 0 | 0 | 0 | 0 | 0 | 0 | 3353 | 44272 | #N/A | #N/A | #N/A | #N/A
0:00 | 0 | 0 | 0 | 0 | 0 | 0 | 3354 | 44273 | #N/A | #N/A | #N/A | #N/A
0:00 | 0 | 0 | 0 | 0 | 0 | 0 | 3355 | 44274 | #N/A | #N/A | #N/A | #N/A
0:00 | 0 | 0 | 0 | 0 | 0 | 0 | 3356 | 44275 | #N/A | #N/A | #N/A | #N/A
0:00 | 0 | 0 | 0 | 0 | 0 | 0 | 3357 | 44276 | #N/A | #N/A | #N/A | #N/A
0:00 | 0 | 0 | 0 | 0 | 0 | 0 | 3358 | 44277 | #N/A | #N/A | #N/A | #N/A
0:00 | 0 | 0 | 0 | 0 | 0 | 0 | 3359 | 44278 | #N/A | #N/A | #N/A | #N/A
0:00 | 0 | 0 | 0 | 0 | 0 | 0 | 3360 | 44279 | #N/A | #N/A | #N/A | #N/A
0:00 | 0 | 0 | 0 | 0 | 0 | 0 | 3361 | 44280 | #N/A | #N/A | #N/A | #N/A
0:00 | 0 | 0 | 0 | 0 | 0 | 0 | 3362 | 44281 | #N/A | #N/A | #N/A | #N/A
0:00 | 0 | 0 | 0 | 0 | 0 | 0 | 3363 | 44282 | #N/A | #N/A | #N/A | #N/A
0:00 | 0 | 0 | 0 | 0 | 0 | 0 | 3364 | 44283 | #N/A | #N/A | #N/A | #N/A
0:00 | 0 | 0 | 0 | 0 | 0 | 0 | 3365 | 44284 | #N/A | #N/A | #N/A | #N/A
0:00 | 0 | 0 | 0 | 0 | 0 | 0 | 3366 | 44285 | #N/A | #N/A | #N/A | #N/A
0:00 | 0 | 0 | 0 | 0 | 0 | 0 | 3367 | 44286 | #N/A | #N/A | #N/A | #N/A
0:00 | 0 | 0 | 0 | 0 | 0 | 0 | 3368 | 44287 | #N/A | #N/A | #N/A | #N/A
0:00 | 0 | 0 | 0 | 0 | 0 | 0 | 3369 | 44288 | #N/A | #N/A | #N/A | #N/A
0:00 | 0 | 0 | 0 | 0 | 0 | 0 | 3370 | 44289 | #N/A | #N/A | #N/A | #N/A
0:00 | 0 | 0 | 0 | 0 | 0 | 0 | 3371 | 44290 | #N/A | #N/A | #N/A | #N/A
0:00 | 0 | 0 | 0 | 0 | 0 | 0 | 3372 | 44291 | #N/A | #N/A | #N/A | #N/A
0:00 | 0 | 0 | 0 | 0 | 0 | 0 | 3373 | 44292 | #N/A | #N/A | #N/A | #N/A
0:00 | 0 | 0 | 0 | 0 | 0 | 0 | 3374 | 44293 | #N/A | #N/A | #N/A | #N/A
0:00 | 0 | 0 | 0 | 0 | 0 | 0 | 3375 | 44294 | #N/A | #N/A | #N/A | #N/A
0:00 | 0 | 0 | 0 | 0 | 0 | 0 | 3376 | 44295 | #N/A | #N/A | #N/A | #N/A
0:00 | 0 | 0 | 0 | 0 | 0 | 0 | 3377 | 44296 | #N/A | #N/A | #N/A | #N/A
0:00 | 0 | 0 | 0 | 0 | 0 | 0 | 3378 | 44297 | #N/A | #N/A | #N/A | #N/A
0:00 | 0 | 0 | 0 | 0 | 0 | 0 | 3379 | 44298 | #N/A | #N/A | #N/A | #N/A
0:00 | 0 | 0 | 0 | 0 | 0 | 0 | 3380 | 44299 | #N/A | #N/A | #N/A | #N/A
0:00 | 0 | 0 | 0 | 0 | 0 | 0 | 3381 | 44300 | #N/A | #N/A | #N/A | #N/A
0:00 | 0 | 0 | 0 | 0 | 0 | 0 | 3382 | 44301 | #N/A | #N/A | #N/A | #N/A
0:00 | 0 | 0 | 0 | 0 | 0 | 0 | 3383 | 44302 | #N/A | #N/A | #N/A | #N/A
0:00 | 0 | 0 | 0 | 0 | 0 | 0 | 3384 | 44303 | #N/A | #N/A | #N/A | #N/A
0:00 | 0 | 0 | 0 | 0 | 0 | 0 | 3385 | 44304 | #N/A | #N/A | #N/A | #N/A
0:00 | 0 | 0 | 0 | 0 | 0 | 0 | 3386 | 44305 | #N/A | #N/A | #N/A | #N/A
0:00 | 0 | 0 | 0 | 0 | 0 | 0 | 3387 | 44306 | #N/A | #N/A | #N/A | #N/A
0:00 | 0 | 0 | 0 | 0 | 0 | 0 | 3388 | 44307 | #N/A | #N/A | #N/A | #N/A
0:00 | 0 | 0 | 0 | 0 | 0 | 0 | 3389 | 44308 | #N/A | #N/A | #N/A | #N/A
0:00 | 0 | 0 | 0 | 0 | 0 | 0 | 3390 | 44309 | #N/A | #N/A | #N/A | #N/A
0:00 | 0 | 0 | 0 | 0 | 0 | 0 | 3391 | 44310 | #N/A | #N/A | #N/A | #N/A
0:00 | 0 | 0 | 0 | 0 | 0 | 0 | 3392 | 44311 | #N/A | #N/A | #N/A | #N/A
0:00 | 0 | 0 | 0 | 0 | 0 | 0 | 3393 | 44312 | #N/A | #N/A | #N/A | #N/A
0:00 | 0 | 0 | 0 | 0 | 0 | 0 | 3394 | 44313 | #N/A | #N/A | #N/A | #N/A
0:00 | 0 | 0 | 0 | 0 | 0 | 0 | 3395 | 44314 | #N/A | #N/A | #N/A | #N/A
0:00 | 0 | 0 | 0 | 0 | 0 | 0 | 3396 | 44315 | #N/A | #N/A | #N/A | #N/A
0:00 | 0 | 0 | 0 | 0 | 0 | 0 | 3397 | 44316 | #N/A | #N/A | #N/A | #N/A
0:00 | 0 | 0 | 0 | 0 | 0 | 0 | 3398 | 44317 | #N/A | #N/A | #N/A | #N/A
0:00 | 0 | 0 | 0 | 0 | 0 | 0 | 3399 | 44318 | #N/A | #N/A | #N/A | #N/A
0:00 | 0 | 0 | 0 | 0 | 0 | 0 | 3400 | 44319 | #N/A | #N/A | #N/A | #N/A
0:00 | 0 | 0 | 0 | 0 | 0 | 0 | 3401 | 44320 | #N/A | #N/A | #N/A | #N/A
0:00 | 0 | 0 | 0 | 0 | 0 | 0 | 3402 | 44321 | #N/A | #N/A | #N/A | #N/A
0:00 | 0 | 0 | 0 | 0 | 0 | 0 | 3403 | 44322 | #N/A | #N/A | #N/A | #N/A
0:00 | 0 | 0 | 0 | 0 | 0 | 0 | 3404 | 44323 | #N/A | #N/A | #N/A | #N/A
0:00 | 0 | 0 | 0 | 0 | 0 | 0 | 3405 | 44324 | #N/A | #N/A | #N/A | #N/A
0:00 | 0 | 0 | 0 | 0 | 0 | 0 | 3406 | 44325 | #N/A | #N/A | #N/A | #N/A
0:00 | 0 | 0 | 0 | 0 | 0 | 0 | 3407 | 44326 | #N/A | #N/A | #N/A | #N/A
0:00 | 0 | 0 | 0 | 0 | 0 | 0 | 3408 | 44327 | #N/A | #N/A | #N/A | #N/A
0:00 | 0 | 0 | 0 | 0 | 0 | 0 | 3409 | 44328 | #N/A | #N/A | #N/A | #N/A
0:00 | 0 | 0 | 0 | 0 | 0 | 0 | 3410 | 44329 | #N/A | #N/A | #N/A | #N/A
0:00 | 0 | 0 | 0 | 0 | 0 | 0 | 3411 | 44330 | #N/A | #N/A | #N/A | #N/A
0:00 | 0 | 0 | 0 | 0 | 0 | 0 | 3412 | 44331 | #N/A | #N/A | #N/A | #N/A
0:00 | 0 | 0 | 0 | 0 | 0 | 0 | 3413 | 44332 | #N/A | #N/A | #N/A | #N/A
0:00 | 0 | 0 | 0 | 0 | 0 | 0 | 3414 | 44333 | #N/A | #N/A | #N/A | #N/A
0:00 | 0 | 0 | 0 | 0 | 0 | 0 | 3415 | 44334 | #N/A | #N/A | #N/A | #N/A
0:00 | 0 | 0 | 0 | 0 | 0 | 0 | 3416 | 44335 | #N/A | #N/A | #N/A | #N/A
0:00 | 0 | 0 | 0 | 0 | 0 | 0 | 3417 | 44336 | #N/A | #N/A | #N/A | #N/A
0:00 | 0 | 0 | 0 | 0 | 0 | 0 | 3418 | 44337 | #N/A | #N/A | #N/A | #N/A
0:00 | 0 | 0 | 0 | 0 | 0 | 0 | 3419 | 44338 | #N/A | #N/A | #N/A | #N/A
0:00 | 0 | 0 | 0 | 0 | 0 | 0 | 3420 | 44339 | #N/A | #N/A | #N/A | #N/A
0:00 | 0 | 0 | 0 | 0 | 0 | 0 | 3421 | 44340 | #N/A | #N/A | #N/A | #N/A
0:00 | 0 | 0 | 0 | 0 | 0 | 0 | 3422 | 44341 | #N/A | #N/A | #N/A | #N/A
0:00 | 0 | 0 | 0 | 0 | 0 | 0 | 3423 | 44342 | #N/A | #N/A | #N/A | #N/A
0:00 | 0 | 0 | 0 | 0 | 0 | 0 | 3424 | 44343 | #N/A | #N/A | #N/A | #N/A
0:00 | 0 | 0 | 0 | 0 | 0 | 0 | 3425 | 44344 | #N/A | #N/A | #N/A | #N/A
0:00 | 0 | 0 | 0 | 0 | 0 | 0 | 3426 | 44345 | #N/A | #N/A | #N/A | #N/A
0:00 | 0 | 0 | 0 | 0 | 0 | 0 | 3427 | 44346 | #N/A | #N/A | #N/A | #N/A
0:00 | 0 | 0 | 0 | 0 | 0 | 0 | 3428 | 44347 | #N/A | #N/A | #N/A | #N/A
0:00 | 0 | 0 | 0 | 0 | 0 | 0 | 3429 | 44348 | #N/A | #N/A | #N/A | #N/A
0:00 | 0 | 0 | 0 | 0 | 0 | 0 | 3430 | 44349 | #N/A | #N/A | #N/A | #N/A
0:00 | 0 | 0 | 0 | 0 | 0 | 0 | 3431 | 44350 | #N/A | #N/A | #N/A | #N/A
0:00 | 0 | 0 | 0 | 0 | 0 | 0 | 3432 | 44351 | #N/A | #N/A | #N/A | #N/A
0:00 | 0 | 0 | 0 | 0 | 0 | 0 | 3433 | 44352 | #N/A | #N/A | #N/A | #N/A
0:00 | 0 | 0 | 0 | 0 | 0 | 0 | 3434 | 44353 | #N/A | #N/A | #N/A | #N/A
0:00 | 0 | 0 | 0 | 0 | 0 | 0 | 3435 | 44354 | #N/A | #N/A | #N/A | #N/A
0:00 | 0 | 0 | 0 | 0 | 0 | 0 | 3436 | 44355 | #N/A | #N/A | #N/A | #N/A
0:00 | 0 | 0 | 0 | 0 | 0 | 0 | 3437 | 44356 | #N/A | #N/A | #N/A | #N/A
0:00 | 0 | 0 | 0 | 0 | 0 | 0 | 3438 | 44357 | #N/A | #N/A | #N/A | #N/A
0:00 | 0 | 0 | 0 | 0 | 0 | 0 | 3439 | 44358 | #N/A | #N/A | #N/A | #N/A
0:00 | 0 | 0 | 0 | 0 | 0 | 0 | 3440 | 44359 | #N/A | #N/A | #N/A | #N/A
0:00 | 0 | 0 | 0 | 0 | 0 | 0 | 3441 | 44360 | #N/A | #N/A | #N/A | #N/A
0:00 | 0 | 0 | 0 | 0 | 0 | 0 | 3442 | 44361 | #N/A | #N/A | #N/A | #N/A
0:00 | 0 | 0 | 0 | 0 | 0 | 0 | 3443 | 44362 | #N/A | #N/A | #N/A | #N/A
0:00 | 0 | 0 | 0 | 0 | 0 | 0 | 3444 | 44363 | #N/A | #N/A | #N/A | #N/A
0:00 | 0 | 0 | 0 | 0 | 0 | 0 | 3445 | 44364 | #N/A | #N/A | #N/A | #N/A
0:00 | 0 | 0 | 0 | 0 | 0 | 0 | 3446 | 44365 | #N/A | #N/A | #N/A | #N/A
0:00 | 0 | 0 | 0 | 0 | 0 | 0 | 3447 | 44366 | #N/A | #N/A | #N/A | #N/A
0:00 | 0 | 0 | 0 | 0 | 0 | 0 | 3448 | 44367 | #N/A | #N/A | #N/A | #N/A
0:00 | 0 | 0 | 0 | 0 | 0 | 0 | 3449 | 44368 | #N/A | #N/A | #N/A | #N/A
0:00 | 0 | 0 | 0 | 0 | 0 | 0 | 3450 | 44369 | #N/A | #N/A | #N/A | #N/A
0:00 | 0 | 0 | 0 | 0 | 0 | 0 | 3451 | 44370 | #N/A | #N/A | #N/A | #N/A
0:00 | 0 | 0 | 0 | 0 | 0 | 0 | 3452 | 44371 | #N/A | #N/A | #N/A | #N/A
0:00 | 0 | 0 | 0 | 0 | 0 | 0 | 3453 | 44372 | #N/A | #N/A | #N/A | #N/A
0:00 | 0 | 0 | 0 | 0 | 0 | 0 | 3454 | 44373 | #N/A | #N/A | #N/A | #N/A
0:00 | 0 | 0 | 0 | 0 | 0 | 0 | 3455 | 44374 | #N/A | #N/A | #N/A | #N/A
0:00 | 0 | 0 | 0 | 0 | 0 | 0 | 3456 | 44375 | #N/A | #N/A | #N/A | #N/A
0:00 | 0 | 0 | 0 | 0 | 0 | 0 | 3457 | 44376 | #N/A | #N/A | #N/A | #N/A
0:00 | 0 | 0 | 0 | 0 | 0 | 0 | 3458 | 44377 | #N/A | #N/A | #N/A | #N/A
0:00 | 0 | 0 | 0 | 0 | 0 | 0 | 3459 | 44378 | #N/A | #N/A | #N/A | #N/A
0:00 | 0 | 0 | 0 | 0 | 0 | 0 | 3460 | 44379 | #N/A | #N/A | #N/A | #N/A
0:00 | 0 | 0 | 0 | 0 | 0 | 0 | 3461 | 44380 | #N/A | #N/A | #N/A | #N/A
0:00 | 0 | 0 | 0 | 0 | 0 | 0 | 3462 | 44381 | #N/A | #N/A | #N/A | #N/A
0:00 | 0 | 0 | 0 | 0 | 0 | 0 | 3463 | 44382 | #N/A | #N/A | #N/A | #N/A
0:00 | 0 | 0 | 0 | 0 | 0 | 0 | 3464 | 44383 | #N/A | #N/A | #N/A | #N/A
0:00 | 0 | 0 | 0 | 0 | 0 | 0 | 3465 | 44384 | #N/A | #N/A | #N/A | #N/A
0:00 | 0 | 0 | 0 | 0 | 0 | 0 | 3466 | 44385 | #N/A | #N/A | #N/A | #N/A
0:00 | 0 | 0 | 0 | 0 | 0 | 0 | 3467 | 44386 | #N/A | #N/A | #N/A | #N/A
0:00 | 0 | 0 | 0 | 0 | 0 | 0 | 3468 | 44387 | #N/A | #N/A | #N/A | #N/A
0:00 | 0 | 0 | 0 | 0 | 0 | 0 | 3469 | 44388 | #N/A | #N/A | #N/A | #N/A
0:00 | 0 | 0 | 0 | 0 | 0 | 0 | 3470 | 44389 | #N/A | #N/A | #N/A | #N/A
0:00 | 0 | 0 | 0 | 0 | 0 | 0 | 3471 | 44390 | #N/A | #N/A | #N/A | #N/A
0:00 | 0 | 0 | 0 | 0 | 0 | 0 | 3472 | 44391 | #N/A | #N/A | #N/A | #N/A
0:00 | 0 | 0 | 0 | 0 | 0 | 0 | 3473 | 44392 | #N/A | #N/A | #N/A | #N/A
0:00 | 0 | 0 | 0 | 0 | 0 | 0 | 3474 | 44393 | #N/A | #N/A | #N/A | #N/A
0:00 | 0 | 0 | 0 | 0 | 0 | 0 | 3475 | 44394 | #N/A | #N/A | #N/A | #N/A
0:00 | 0 | 0 | 0 | 0 | 0 | 0 | 3476 | 44395 | #N/A | #N/A | #N/A | #N/A
0:00 | 0 | 0 | 0 | 0 | 0 | 0 | 3477 | 44396 | #N/A | #N/A | #N/A | #N/A
0:00 | 0 | 0 | 0 | 0 | 0 | 0 | 3478 | 44397 | #N/A | #N/A | #N/A | #N/A
0:00 | 0 | 0 | 0 | 0 | 0 | 0 | 3479 | 44398 | #N/A | #N/A | #N/A | #N/A
0:00 | 0 | 0 | 0 | 0 | 0 | 0 | 3480 | 44399 | #N/A | #N/A | #N/A | #N/A
0:00 | 0 | 0 | 0 | 0 | 0 | 0 | 3481 | 44400 | #N/A | #N/A | #N/A | #N/A
0:00 | 0 | 0 | 0 | 0 | 0 | 0 | 3482 | 44401 | #N/A | #N/A | #N/A | #N/A
0:00 | 0 | 0 | 0 | 0 | 0 | 0 | 3483 | 44402 | #N/A | #N/A | #N/A | #N/A
0:00 | 0 | 0 | 0 | 0 | 0 | 0 | 3484 | 44403 | #N/A | #N/A | #N/A | #N/A
0:00 | 0 | 0 | 0 | 0 | 0 | 0 | 3485 | 44404 | #N/A | #N/A | #N/A | #N/A
0:00 | 0 | 0 | 0 | 0 | 0 | 0 | 3486 | 44405 | #N/A | #N/A | #N/A | #N/A
0:00 | 0 | 0 | 0 | 0 | 0 | 0 | 3487 | 44406 | #N/A | #N/A | #N/A | #N/A
0:00 | 0 | 0 | 0 | 0 | 0 | 0 | 3488 | 44407 | #N/A | #N/A | #N/A | #N/A
0:00 | 0 | 0 | 0 | 0 | 0 | 0 | 3489 | 44408 | #N/A | #N/A | #N/A | #N/A
0:00 | 0 | 0 | 0 | 0 | 0 | 0 | 3490 | 44409 | #N/A | #N/A | #N/A | #N/A
0:00 | 0 | 0 | 0 | 0 | 0 | 0 | 3491 | 44410 | #N/A | #N/A | #N/A | #N/A
0:00 | 0 | 0 | 0 | 0 | 0 | 0 | 3492 | 44411 | #N/A | #N/A | #N/A | #N/A
0:00 | 0 | 0 | 0 | 0 | 0 | 0 | 3493 | 44412 | #N/A | #N/A | #N/A | #N/A
0:00 | 0 | 0 | 0 | 0 | 0 | 0 | 3494 | 44413 | #N/A | #N/A | #N/A | #N/A
0:00 | 0 | 0 | 0 | 0 | 0 | 0 | 3495 | 44414 | #N/A | #N/A | #N/A | #N/A
0:00 | 0 | 0 | 0 | 0 | 0 | 0 | 3496 | 44415 | #N/A | #N/A | #N/A | #N/A
0:00 | 0 | 0 | 0 | 0 | 0 | 0 | 3497 | 44416 | #N/A | #N/A | #N/A | #N/A
0:00 | 0 | 0 | 0 | 0 | 0 | 0 | 3498 | 44417 | #N/A | #N/A | #N/A | #N/A
0:00 | 0 | 0 | 0 | 0 | 0 | 0 | 3499 | 44418 | #N/A | #N/A | #N/A | #N/A
0:00 | 0 | 0 | 0 | 0 | 0 | 0 | 3500 | 44419 | #N/A | #N/A | #N/A | #N/A
0:00 | 0 | 0 | 0 | 0 | 0 | 0 | 3501 | 44420 | #N/A | #N/A | #N/A | #N/A
0:00 | 0 | 0 | 0 | 0 | 0 | 0 | 3502 | 44421 | #N/A | #N/A | #N/A | #N/A
0:00 | 0 | 0 | 0 | 0 | 0 | 0 | 3503 | 44422 | #N/A | #N/A | #N/A | #N/A
0:00 | 0 | 0 | 0 | 0 | 0 | 0 | 3504 | 44423 | #N/A | #N/A | #N/A | #N/A
0:00 | 0 | 0 | 0 | 0 | 0 | 0 | 3505 | 44424 | #N/A | #N/A | #N/A | #N/A
0:00 | 0 | 0 | 0 | 0 | 0 | 0 | 3506 | 44425 | #N/A | #N/A | #N/A | #N/A
0:00 | 0 | 0 | 0 | 0 | 0 | 0 | 3507 | 44426 | #N/A | #N/A | #N/A | #N/A
0:00 | 0 | 0 | 0 | 0 | 0 | 0 | 3508 | 44427 | #N/A | #N/A | #N/A | #N/A
0:00 | 0 | 0 | 0 | 0 | 0 | 0 | 3509 | 44428 | #N/A | #N/A | #N/A | #N/A
0:00 | 0 | 0 | 0 | 0 | 0 | 0 | 3510 | 44429 | #N/A | #N/A | #N/A | #N/A
0:00 | 0 | 0 | 0 | 0 | 0 | 0 | 3511 | 44430 | #N/A | #N/A | #N/A | #N/A
0:00 | 0 | 0 | 0 | 0 | 0 | 0 | 3512 | 44431 | #N/A | #N/A | #N/A | #N/A
0:00 | 0 | 0 | 0 | 0 | 0 | 0 | 3513 | 44432 | #N/A | #N/A | #N/A | #N/A
0:00 | 0 | 0 | 0 | 0 | 0 | 0 | 3514 | 44433 | #N/A | #N/A | #N/A | #N/A
0:00 | 0 | 0 | 0 | 0 | 0 | 0 | 3515 | 44434 | #N/A | #N/A | #N/A | #N/A
0:00 | 0 | 0 | 0 | 0 | 0 | 0 | 3516 | 44435 | #N/A | #N/A | #N/A | #N/A
0:00 | 0 | 0 | 0 | 0 | 0 | 0 | 3517 | 44436 | #N/A | #N/A | #N/A | #N/A
0:00 | 0 | 0 | 0 | 0 | 0 | 0 | 3518 | 44437 | #N/A | #N/A | #N/A | #N/A
0:00 | 0 | 0 | 0 | 0 | 0 | 0 | 3519 | 44438 | #N/A | #N/A | #N/A | #N/A
0:00 | 0 | 0 | 0 | 0 | 0 | 0 | 3520 | 44439 | #N/A | #N/A | #N/A | #N/A
0:00 | 0 | 0 | 0 | 0 | 0 | 0 | 3521 | 44440 | #N/A | #N/A | #N/A | #N/A
0:00 | 0 | 0 | 0 | 0 | 0 | 0 | 3522 | 44441 | #N/A | #N/A | #N/A | #N/A
0:00 | 0 | 0 | 0 | 0 | 0 | 0 | 3523 | 44442 | #N/A | #N/A | #N/A | #N/A
0:00 | 0 | 0 | 0 | 0 | 0 | 0 | 3524 | 44443 | #N/A | #N/A | #N/A | #N/A
0:00 | 0 | 0 | 0 | 0 | 0 | 0 | 3525 | 44444 | #N/A | #N/A | #N/A | #N/A
0:00 | 0 | 0 | 0 | 0 | 0 | 0 | 3526 | 44445 | #N/A | #N/A | #N/A | #N/A
0:00 | 0 | 0 | 0 | 0 | 0 | 0 | 3527 | 44446 | #N/A | #N/A | #N/A | #N/A
0:00 | 0 | 0 | 0 | 0 | 0 | 0 | 3528 | 44447 | #N/A | #N/A | #N/A | #N/A
0:00 | 0 | 0 | 0 | 0 | 0 | 0 | 3529 | 44448 | #N/A | #N/A | #N/A | #N/A
0:00 | 0 | 0 | 0 | 0 | 0 | 0 | 3530 | 44449 | #N/A | #N/A | #N/A | #N/A
0:00 | 0 | 0 | 0 | 0 | 0 | 0 | 3531 | 44450 | #N/A | #N/A | #N/A | #N/A
0:00 | 0 | 0 | 0 | 0 | 0 | 0 | 3532 | 44451 | #N/A | #N/A | #N/A | #N/A
0:00 | 0 | 0 | 0 | 0 | 0 | 0 | 3533 | 44452 | #N/A | #N/A | #N/A | #N/A
0:00 | 0 | 0 | 0 | 0 | 0 | 0 | 3534 | 44453 | #N/A | #N/A | #N/A | #N/A
0:00 | 0 | 0 | 0 | 0 | 0 | 0 | 3535 | 44454 | #N/A | #N/A | #N/A | #N/A
0:00 | 0 | 0 | 0 | 0 | 0 | 0 | 3536 | 44455 | #N/A | #N/A | #N/A | #N/A
0:00 | 0 | 0 | 0 | 0 | 0 | 0 | 3537 | 44456 | #N/A | #N/A | #N/A | #N/A
0:00 | 0 | 0 | 0 | 0 | 0 | 0 | 3538 | 44457 | #N/A | #N/A | #N/A | #N/A
0:00 | 0 | 0 | 0 | 0 | 0 | 0 | 3539 | 44458 | #N/A | #N/A | #N/A | #N/A
0:00 | 0 | 0 | 0 | 0 | 0 | 0 | 3540 | 44459 | #N/A | #N/A | #N/A | #N/A
0:00 | 0 | 0 | 0 | 0 | 0 | 0 | 3541 | 44460 | #N/A | #N/A | #N/A | #N/A
0:00 | 0 | 0 | 0 | 0 | 0 | 0 | 3542 | 44461 | #N/A | #N/A | #N/A | #N/A
0:00 | 0 | 0 | 0 | 0 | 0 | 0 | 3543 | 44462 | #N/A | #N/A | #N/A | #N/A
0:00 | 0 | 0 | 0 | 0 | 0 | 0 | 3544 | 44463 | #N/A | #N/A | #N/A | #N/A
0:00 | 0 | 0 | 0 | 0 | 0 | 0 | 3545 | 44464 | #N/A | #N/A | #N/A | #N/A
0:00 | 0 | 0 | 0 | 0 | 0 | 0 | 3546 | 44465 | #N/A | #N/A | #N/A | #N/A
0:00 | 0 | 0 | 0 | 0 | 0 | 0 | 3547 | 44466 | #N/A | #N/A | #N/A | #N/A
0:00 | 0 | 0 | 0 | 0 | 0 | 0 | 3548 | 44467 | #N/A | #N/A | #N/A | #N/A
0:00 | 0 | 0 | 0 | 0 | 0 | 0 | 3549 | 44468 | #N/A | #N/A | #N/A | #N/A
0:00 | 0 | 0 | 0 | 0 | 0 | 0 | 3550 | 44469 | #N/A | #N/A | #N/A | #N/A
0:00 | 0 | 0 | 0 | 0 | 0 | 0 | 3551 | 44470 | #N/A | #N/A | #N/A | #N/A
0:00 | 0 | 0 | 0 | 0 | 0 | 0 | 3552 | 44471 | #N/A | #N/A | #N/A | #N/A
0:00 | 0 | 0 | 0 | 0 | 0 | 0 | 3553 | 44472 | #N/A | #N/A | #N/A | #N/A
0:00 | 0 | 0 | 0 | 0 | 0 | 0 | 3554 | 44473 | #N/A | #N/A | #N/A | #N/A
0:00 | 0 | 0 | 0 | 0 | 0 | 0 | 3555 | 44474 | #N/A | #N/A | #N/A | #N/A
0:00 | 0 | 0 | 0 | 0 | 0 | 0 | 3556 | 44475 | #N/A | #N/A | #N/A | #N/A
0:00 | 0 | 0 | 0 | 0 | 0 | 0 | 3557 | 44476 | #N/A | #N/A | #N/A | #N/A
0:00 | 0 | 0 | 0 | 0 | 0 | 0 | 3558 | 44477 | #N/A | #N/A | #N/A | #N/A
0:00 | 0 | 0 | 0 | 0 | 0 | 0 | 3559 | 44478 | #N/A | #N/A | #N/A | #N/A
0:00 | 0 | 0 | 0 | 0 | 0 | 0 | 3560 | 44479 | #N/A | #N/A | #N/A | #N/A
0:00 | 0 | 0 | 0 | 0 | 0 | 0 | 3561 | 44480 | #N/A | #N/A | #N/A | #N/A
0:00 | 0 | 0 | 0 | 0 | 0 | 0 | 3562 | 44481 | #N/A | #N/A | #N/A | #N/A
0:00 | 0 | 0 | 0 | 0 | 0 | 0 | 3563 | 44482 | #N/A | #N/A | #N/A | #N/A
0:00 | 0 | 0 | 0 | 0 | 0 | 0 | 3564 | 44483 | #N/A | #N/A | #N/A | #N/A
0:00 | 0 | 0 | 0 | 0 | 0 | 0 | 3565 | 44484 | #N/A | #N/A | #N/A | #N/A
0:00 | 0 | 0 | 0 | 0 | 0 | 0 | 3566 | 44485 | #N/A | #N/A | #N/A | #N/A
0:00 | 0 | 0 | 0 | 0 | 0 | 0 | 3567 | 44486 | #N/A | #N/A | #N/A | #N/A
0:00 | 0 | 0 | 0 | 0 | 0 | 0 | 3568 | 44487 | #N/A | #N/A | #N/A | #N/A
0:00 | 0 | 0 | 0 | 0 | 0 | 0 | 3569 | 44488 | #N/A | #N/A | #N/A | #N/A
0:00 | 0 | 0 | 0 | 0 | 0 | 0 | 3570 | 44489 | #N/A | #N/A | #N/A | #N/A
0:00 | 0 | 0 | 0 | 0 | 0 | 0 | 3571 | 44490 | #N/A | #N/A | #N/A | #N/A
0:00 | 0 | 0 | 0 | 0 | 0 | 0 | 3572 | 44491 | #N/A | #N/A | #N/A | #N/A
0:00 | 0 | 0 | 0 | 0 | 0 | 0 | 3573 | 44492 | #N/A | #N/A | #N/A | #N/A
0:00 | 0 | 0 | 0 | 0 | 0 | 0 | 3574 | 44493 | #N/A | #N/A | #N/A | #N/A
0:00 | 0 | 0 | 0 | 0 | 0 | 0 | 3575 | 44494 | #N/A | #N/A | #N/A | #N/A
0:00 | 0 | 0 | 0 | 0 | 0 | 0 | 3576 | 44495 | #N/A | #N/A | #N/A | #N/A
0:00 | 0 | 0 | 0 | 0 | 0 | 0 | 3577 | 44496 | #N/A | #N/A | #N/A | #N/A
0:00 | 0 | 0 | 0 | 0 | 0 | 0 | 3578 | 44497 | #N/A | #N/A | #N/A | #N/A
0:00 | 0 | 0 | 0 | 0 | 0 | 0 | 3579 | 44498 | #N/A | #N/A | #N/A | #N/A
0:00 | 0 | 0 | 0 | 0 | 0 | 0 | 3580 | 44499 | #N/A | #N/A | #N/A | #N/A
0:00 | 0 | 0 | 0 | 0 | 0 | 0 | 3581 | 44500 | #N/A | #N/A | #N/A | #N/A
0:00 | 0 | 0 | 0 | 0 | 0 | 0 | 3582 | 44501 | #N/A | #N/A | #N/A | #N/A
0:00 | 0 | 0 | 0 | 0 | 0 | 0 | 3583 | 44502 | #N/A | #N/A | #N/A | #N/A
0:00 | 0 | 0 | 0 | 0 | 0 | 0 | 3584 | 44503 | #N/A | #N/A | #N/A | #N/A
0:00 | 0 | 0 | 0 | 0 | 0 | 0 | 3585 | 44504 | #N/A | #N/A | #N/A | #N/A
0:00 | 0 | 0 | 0 | 0 | 0 | 0 | 3586 | 44505 | #N/A | #N/A | #N/A | #N/A
0:00 | 0 | 0 | 0 | 0 | 0 | 0 | 3587 | 44506 | #N/A | #N/A | #N/A | #N/A
0:00 | 0 | 0 | 0 | 0 | 0 | 0 | 3588 | 44507 | #N/A | #N/A | #N/A | #N/A
0:00 | 0 | 0 | 0 | 0 | 0 | 0 | 3589 | 44508 | #N/A | #N/A | #N/A | #N/A
0:00 | 0 | 0 | 0 | 0 | 0 | 0 | 3590 | 44509 | #N/A | #N/A | #N/A | #N/A
0:00 | 0 | 0 | 0 | 0 | 0 | 0 | 3591 | 44510 | #N/A | #N/A | #N/A | #N/A
0:00 | 0 | 0 | 0 | 0 | 0 | 0 | 3592 | 44511 | #N/A | #N/A | #N/A | #N/A
0:00 | 0 | 0 | 0 | 0 | 0 | 0 | 3593 | 44512 | #N/A | #N/A | #N/A | #N/A
0:00 | 0 | 0 | 0 | 0 | 0 | 0 | 3594 | 44513 | #N/A | #N/A | #N/A | #N/A
0:00 | 0 | 0 | 0 | 0 | 0 | 0 | 3595 | 44514 | #N/A | #N/A | #N/A | #N/A
0:00 | 0 | 0 | 0 | 0 | 0 | 0 | 3596 | 44515 | #N/A | #N/A | #N/A | #N/A
0:00 | 0 | 0 | 0 | 0 | 0 | 0 | 3597 | 44516 | #N/A | #N/A | #N/A | #N/A
0:00 | 0 | 0 | 0 | 0 | 0 | 0 | 3598 | 44517 | #N/A | #N/A | #N/A | #N/A
0:00 | 0 | 0 | 0 | 0 | 0 | 0 | 3599 | 44518 | #N/A | #N/A | #N/A | #N/A
0:00 | 0 | 0 | 0 | 0 | 0 | 0 | 3600 | 44519 | #N/A | #N/A | #N/A | #N/A
0:00 | 0 | 0 | 0 | 0 | 0 | 0 | 3601 | 44520 | #N/A | #N/A | #N/A | #N/A
0:00 | 0 | 0 | 0 | 0 | 0 | 0 | 3602 | 44521 | #N/A | #N/A | #N/A | #N/A
0:00 | 0 | 0 | 0 | 0 | 0 | 0 | 3603 | 44522 | #N/A | #N/A | #N/A | #N/A
0:00 | 0 | 0 | 0 | 0 | 0 | 0 | 3604 | 44523 | #N/A | #N/A | #N/A | #N/A
0:00 | 0 | 0 | 0 | 0 | 0 | 0 | 3605 | 44524 | #N/A | #N/A | #N/A | #N/A
0:00 | 0 | 0 | 0 | 0 | 0 | 0 | 3606 | 44525 | #N/A | #N/A | #N/A | #N/A
0:00 | 0 | 0 | 0 | 0 | 0 | 0 | 3607 | 44526 | #N/A | #N/A | #N/A | #N/A
0:00 | 0 | 0 | 0 | 0 | 0 | 0 | 3608 | 44527 | #N/A | #N/A | #N/A | #N/A
0:00 | 0 | 0 | 0 | 0 | 0 | 0 | 3609 | 44528 | #N/A | #N/A | #N/A | #N/A
0:00 | 0 | 0 | 0 | 0 | 0 | 0 | 3610 | 44529 | #N/A | #N/A | #N/A | #N/A
0:00 | 0 | 0 | 0 | 0 | 0 | 0 | 3611 | 44530 | #N/A | #N/A | #N/A | #N/A
0:00 | 0 | 0 | 0 | 0 | 0 | 0 | 3612 | 44531 | #N/A | #N/A | #N/A | #N/A
0:00 | 0 | 0 | 0 | 0 | 0 | 0 | 3613 | 44532 | #N/A | #N/A | #N/A | #N/A
0:00 | 0 | 0 | 0 | 0 | 0 | 0 | 3614 | 44533 | #N/A | #N/A | #N/A | #N/A
0:00 | 0 | 0 | 0 | 0 | 0 | 0 | 3615 | 44534 | #N/A | #N/A | #N/A | #N/A
0:00 | 0 | 0 | 0 | 0 | 0 | 0 | 3616 | 44535 | #N/A | #N/A | #N/A | #N/A
0:00 | 0 | 0 | 0 | 0 | 0 | 0 | 3617 | 44536 | #N/A | #N/A | #N/A | #N/A
0:00 | 0 | 0 | 0 | 0 | 0 | 0 | 3618 | 44537 | #N/A | #N/A | #N/A | #N/A
0:00 | 0 | 0 | 0 | 0 | 0 | 0 | 3619 | 44538 | #N/A | #N/A | #N/A | #N/A
0:00 | 0 | 0 | 0 | 0 | 0 | 0 | 3620 | 44539 | #N/A | #N/A | #N/A | #N/A
0:00 | 0 | 0 | 0 | 0 | 0 | 0 | 3621 | 44540 | #N/A | #N/A | #N/A | #N/A
0:00 | 0 | 0 | 0 | 0 | 0 | 0 | 3622 | 44541 | #N/A | #N/A | #N/A | #N/A
0:00 | 0 | 0 | 0 | 0 | 0 | 0 | 3623 | 44542 | #N/A | #N/A | #N/A | #N/A
0:00 | 0 | 0 | 0 | 0 | 0 | 0 | 3624 | 44543 | #N/A | #N/A | #N/A | #N/A
0:00 | 0 | 0 | 0 | 0 | 0 | 0 | 3625 | 44544 | #N/A | #N/A | #N/A | #N/A
0:00 | 0 | 0 | 0 | 0 | 0 | 0 | 3626 | 44545 | #N/A | #N/A | #N/A | #N/A
0:00 | 0 | 0 | 0 | 0 | 0 | 0 | 3627 | 44546 | #N/A | #N/A | #N/A | #N/A
0:00 | 0 | 0 | 0 | 0 | 0 | 0 | 3628 | 44547 | #N/A | #N/A | #N/A | #N/A
0:00 | 0 | 0 | 0 | 0 | 0 | 0 | 3629 | 44548 | #N/A | #N/A | #N/A | #N/A
0:00 | 0 | 0 | 0 | 0 | 0 | 0 | 3630 | 44549 | #N/A | #N/A | #N/A | #N/A
0:00 | 0 | 0 | 0 | 0 | 0 | 0 | 3631 | 44550 | #N/A | #N/A | #N/A | #N/A
0:00 | 0 | 0 | 0 | 0 | 0 | 0 | 3632 | 44551 | #N/A | #N/A | #N/A | #N/A
0:00 | 0 | 0 | 0 | 0 | 0 | 0 | 3633 | 44552 | #N/A | #N/A | #N/A | #N/A
0:00 | 0 | 0 | 0 | 0 | 0 | 0 | 3634 | 44553 | #N/A | #N/A | #N/A | #N/A
0:00 | 0 | 0 | 0 | 0 | 0 | 0 | 3635 | 44554 | #N/A | #N/A | #N/A | #N/A
0:00 | 0 | 0 | 0 | 0 | 0 | 0 | 3636 | 44555 | #N/A | #N/A | #N/A | #N/A
0:00 | 0 | 0 | 0 | 0 | 0 | 0 | 3637 | 44556 | #N/A | #N/A | #N/A | #N/A
0:00 | 0 | 0 | 0 | 0 | 0 | 0 | 3638 | 44557 | #N/A | #N/A | #N/A | #N/A
0:00 | 0 | 0 | 0 | 0 | 0 | 0 | 3639 | 44558 | #N/A | #N/A | #N/A | #N/A
0:00 | 0 | 0 | 0 | 0 | 0 | 0 | 3640 | 44559 | #N/A | #N/A | #N/A | #N/A
0:00 | 0 | 0 | 0 | 0 | 0 | 0 | 3641 | 44560 | #N/A | #N/A | #N/A | #N/A
0:00 | 0 | 0 | 0 | 0 | 0 | 0 | 3642 | 44561 | #N/A | #N/A | #N/A | #N/A
0:00 | 0 | 0 | 0 | 0 | 0 | 0 | 3643 | 44562 | #N/A | #N/A | #N/A | #N/A
0:00 | 0 | 0 | 0 | 0 | 0 | 0 | 3644 | 44563 | #N/A | #N/A | #N/A | #N/A
0:00 | 0 | 0 | 0 | 0 | 0 | 0 | 3645 | 44564 | #N/A | #N/A | #N/A | #N/A
0:00 | 0 | 0 | 0 | 0 | 0 | 0 | 3646 | 44565 | #N/A | #N/A | #N/A | #N/A
0:00 | 0 | 0 | 0 | 0 | 0 | 0 | 3647 | 44566 | #N/A | #N/A | #N/A | #N/A
0:00 | 0 | 0 | 0 | 0 | 0 | 0 | 3648 | 44567 | #N/A | #N/A | #N/A | #N/A
0:00 | 0 | 0 | 0 | 0 | 0 | 0 | 3649 | 44568 | #N/A | #N/A | #N/A | #N/A
0:00 | 0 | 0 | 0 | 0 | 0 | 0 | 3650 | 44569 | #N/A | #N/A | #N/A | #N/A
0:00 | 0 | 0 | 0 | 0 | 0 | 0 | 3651 | 44570 | #N/A | #N/A | #N/A | #N/A
0:00 | 0 | 0 | 0 | 0 | 0 | 0 | 3652 | 44571 | #N/A | #N/A | #N/A | #N/A
0:00 | 0 | 0 | 0 | 0 | 0 | 0 | 3653 | 44572 | #N/A | #N/A | #N/A | #N/A
0:00 | 0 | 0 | 0 | 0 | 0 | 0 | 3654 | 44573 | #N/A | #N/A | #N/A | #N/A
0:00 | 0 | 0 | 0 | 0 | 0 | 0 | 3655 | 44574 | #N/A | #N/A | #N/A | #N/A
0:00 | 0 | 0 | 0 | 0 | 0 | 0 | 3656 | 44575 | #N/A | #N/A | #N/A | #N/A
0:00 | 0 | 0 | 0 | 0 | 0 | 0 | 3657 | 44576 | #N/A | #N/A | #N/A | #N/A
0:00 | 0 | 0 | 0 | 0 | 0 | 0 | 3658 | 44577 | #N/A | #N/A | #N/A | #N/A
0:00 | 0 | 0 | 0 | 0 | 0 | 0 | 3659 | 44578 | #N/A | #N/A | #N/A | #N/A
0:00 | 0 | 0 | 0 | 0 | 0 | 0 | 3660 | 44579 | #N/A | #N/A | #N/A | #N/A
0:00 | 0 | 0 | 0 | 0 | 0 | 0 | 3661 | 44580 | #N/A | #N/A | #N/A | #N/A
0:00 | 0 | 0 | 0 | 0 | 0 | 0 | 3662 | 44581 | #N/A | #N/A | #N/A | #N/A
0:00 | 0 | 0 | 0 | 0 | 0 | 0 | 3663 | 44582 | #N/A | #N/A | #N/A | #N/A
0:00 | 0 | 0 | 0 | 0 | 0 | 0 | 3664 | 44583 | #N/A | #N/A | #N/A | #N/A
0:00 | 0 | 0 | 0 | 0 | 0 | 0 | 3665 | 44584 | #N/A | #N/A | #N/A | #N/A
0:00 | 0 | 0 | 0 | 0 | 0 | 0 | 3666 | 44585 | #N/A | #N/A | #N/A | #N/A
0:00 | 0 | 0 | 0 | 0 | 0 | 0 | 3667 | 44586 | #N/A | #N/A | #N/A | #N/A
0:00 | 0 | 0 | 0 | 0 | 0 | 0 | 3668 | 44587 | #N/A | #N/A | #N/A | #N/A
0:00 | 0 | 0 | 0 | 0 | 0 | 0 | 3669 | 44588 | #N/A | #N/A | #N/A | #N/A
0:00 | 0 | 0 | 0 | 0 | 0 | 0 | 3670 | 44589 | #N/A | #N/A | #N/A | #N/A
0:00 | 0 | 0 | 0 | 0 | 0 | 0 | 3671 | 44590 | #N/A | #N/A | #N/A | #N/A
0:00 | 0 | 0 | 0 | 0 | 0 | 0 | 3672 | 44591 | #N/A | #N/A | #N/A | #N/A
0:00 | 0 | 0 | 0 | 0 | 0 | 0 | 3673 | 44592 | #N/A | #N/A | #N/A | #N/A
0:00 | 0 | 0 | 0 | 0 | 0 | 0 | 3674 | 44593 | #N/A | #N/A | #N/A | #N/A
0:00 | 0 | 0 | 0 | 0 | 0 | 0 | 3675 | 44594 | #N/A | #N/A | #N/A | #N/A
0:00 | 0 | 0 | 0 | 0 | 0 | 0 | 3676 | 44595 | #N/A | #N/A | #N/A | #N/A
0:00 | 0 | 0 | 0 | 0 | 0 | 0 | 3677 | 44596 | #N/A | #N/A | #N/A | #N/A
0:00 | 0 | 0 | 0 | 0 | 0 | 0 | 3678 | 44597 | #N/A | #N/A | #N/A | #N/A
0:00 | 0 | 0 | 0 | 0 | 0 | 0 | 3679 | 44598 | #N/A | #N/A | #N/A | #N/A
0:00 | 0 | 0 | 0 | 0 | 0 | 0 | 3680 | 44599 | #N/A | #N/A | #N/A | #N/A
0:00 | 0 | 0 | 0 | 0 | 0 | 0 | 3681 | 44600 | #N/A | #N/A | #N/A | #N/A
0:00 | 0 | 0 | 0 | 0 | 0 | 0 | 3682 | 44601 | #N/A | #N/A | #N/A | #N/A
0:00 | 0 | 0 | 0 | 0 | 0 | 0 | 3683 | 44602 | #N/A | #N/A | #N/A | #N/A
0:00 | 0 | 0 | 0 | 0 | 0 | 0 | 3684 | 44603 | #N/A | #N/A | #N/A | #N/A
0:00 | 0 | 0 | 0 | 0 | 0 | 0 | 3685 | 44604 | #N/A | #N/A | #N/A | #N/A
0:00 | 0 | 0 | 0 | 0 | 0 | 0 | 3686 | 44605 | #N/A | #N/A | #N/A | #N/A
0:00 | 0 | 0 | 0 | 0 | 0 | 0 | 3687 | 44606 | #N/A | #N/A | #N/A | #N/A
0:00 | 0 | 0 | 0 | 0 | 0 | 0 | 3688 | 44607 | #N/A | #N/A | #N/A | #N/A
0:00 | 0 | 0 | 0 | 0 | 0 | 0 | 3689 | 44608 | #N/A | #N/A | #N/A | #N/A
0:00 | 0 | 0 | 0 | 0 | 0 | 0 | 3690 | 44609 | #N/A | #N/A | #N/A | #N/A
0:00 | 0 | 0 | 0 | 0 | 0 | 0 | 3691 | 44610 | #N/A | #N/A | #N/A | #N/A
0:00 | 0 | 0 | 0 | 0 | 0 | 0 | 3692 | 44611 | #N/A | #N/A | #N/A | #N/A
0:00 | 0 | 0 | 0 | 0 | 0 | 0 | 3693 | 44612 | #N/A | #N/A | #N/A | #N/A
0:00 | 0 | 0 | 0 | 0 | 0 | 0 | 3694 | 44613 | #N/A | #N/A | #N/A | #N/A
0:00 | 0 | 0 | 0 | 0 | 0 | 0 | 3695 | 44614 | #N/A | #N/A | #N/A | #N/A
0:00 | 0 | 0 | 0 | 0 | 0 | 0 | 3696 | 44615 | #N/A | #N/A | #N/A | #N/A
0:00 | 0 | 0 | 0 | 0 | 0 | 0 | 3697 | 44616 | #N/A | #N/A | #N/A | #N/A
0:00 | 0 | 0 | 0 | 0 | 0 | 0 | 3698 | 44617 | #N/A | #N/A | #N/A | #N/A
0:00 | 0 | 0 | 0 | 0 | 0 | 0 | 3699 | 44618 | #N/A | #N/A | #N/A | #N/A
0:00 | 0 | 0 | 0 | 0 | 0 | 0 | 3700 | 44619 | #N/A | #N/A | #N/A | #N/A
0:00 | 0 | 0 | 0 | 0 | 0 | 0 | 3701 | 44620 | #N/A | #N/A | #N/A | #N/A
0:00 | 0 | 0 | 0 | 0 | 0 | 0 | 3702 | 44621 | #N/A | #N/A | #N/A | #N/A
0:00 | 0 | 0 | 0 | 0 | 0 | 0 | 3703 | 44622 | #N/A | #N/A | #N/A | #N/A
0:00 | 0 | 0 | 0 | 0 | 0 | 0 | 3704 | 44623 | #N/A | #N/A | #N/A | #N/A
0:00 | 0 | 0 | 0 | 0 | 0 | 0 | 3705 | 44624 | #N/A | #N/A | #N/A | #N/A
0:00 | 0 | 0 | 0 | 0 | 0 | 0 | 3706 | 44625 | #N/A | #N/A | #N/A | #N/A
0:00 | 0 | 0 | 0 | 0 | 0 | 0 | 3707 | 44626 | #N/A | #N/A | #N/A | #N/A
0:00 | 0 | 0 | 0 | 0 | 0 | 0 | 3708 | 44627 | #N/A | #N/A | #N/A | #N/A
0:00 | 0 | 0 | 0 | 0 | 0 | 0 | 3709 | 44628 | #N/A | #N/A | #N/A | #N/A
0:00 | 0 | 0 | 0 | 0 | 0 | 0 | 3710 | 44629 | #N/A | #N/A | #N/A | #N/A
0:00 | 0 | 0 | 0 | 0 | 0 | 0 | 3711 | 44630 | #N/A | #N/A | #N/A | #N/A
0:00 | 0 | 0 | 0 | 0 | 0 | 0 | 3712 | 44631 | #N/A | #N/A | #N/A | #N/A
0:00 | 0 | 0 | 0 | 0 | 0 | 0 | 3713 | 44632 | #N/A | #N/A | #N/A | #N/A
0:00 | 0 | 0 | 0 | 0 | 0 | 0 | 3714 | 44633 | #N/A | #N/A | #N/A | #N/A
0:00 | 0 | 0 | 0 | 0 | 0 | 0 | 3715 | 44634 | #N/A | #N/A | #N/A | #N/A
0:00 | 0 | 0 | 0 | 0 | 0 | 0 | 3716 | 44635 | #N/A | #N/A | #N/A | #N/A
0:00 | 0 | 0 | 0 | 0 | 0 | 0 | 3717 | 44636 | #N/A | #N/A | #N/A | #N/A
0:00 | 0 | 0 | 0 | 0 | 0 | 0 | 3718 | 44637 | #N/A | #N/A | #N/A | #N/A
0:00 | 0 | 0 | 0 | 0 | 0 | 0 | 3719 | 44638 | #N/A | #N/A | #N/A | #N/A
0:00 | 0 | 0 | 0 | 0 | 0 | 0 | 3720 | 44639 | #N/A | #N/A | #N/A | #N/A
0:00 | 0 | 0 | 0 | 0 | 0 | 0 | 3721 | 44640 | #N/A | #N/A | #N/A | #N/A
0:00 | 0 | 0 | 0 | 0 | 0 | 0 | 3722 | 44641 | #N/A | #N/A | #N/A | #N/A
0:00 | 0 | 0 | 0 | 0 | 0 | 0 | 3723 | 44642 | #N/A | #N/A | #N/A | #N/A
0:00 | 0 | 0 | 0 | 0 | 0 | 0 | 3724 | 44643 | #N/A | #N/A | #N/A | #N/A
0:00 | 0 | 0 | 0 | 0 | 0 | 0 | 3725 | 44644 | #N/A | #N/A | #N/A | #N/A
0:00 | 0 | 0 | 0 | 0 | 0 | 0 | 3726 | 44645 | #N/A | #N/A | #N/A | #N/A
0:00 | 0 | 0 | 0 | 0 | 0 | 0 | 3727 | 44646 | #N/A | #N/A | #N/A | #N/A
0:00 | 0 | 0 | 0 | 0 | 0 | 0 | 3728 | 44647 | #N/A | #N/A | #N/A | #N/A
0:00 | 0 | 0 | 0 | 0 | 0 | 0 | 3729 | 44648 | #N/A | #N/A | #N/A | #N/A
0:00 | 0 | 0 | 0 | 0 | 0 | 0 | 3730 | 44649 | #N/A | #N/A | #N/A | #N/A
0:00 | 0 | 0 | 0 | 0 | 0 | 0 | 3731 | 44650 | #N/A | #N/A | #N/A | #N/A
0:00 | 0 | 0 | 0 | 0 | 0 | 0 | 3732 | 44651 | #N/A | #N/A | #N/A | #N/A
0:00 | 0 | 0 | 0 | 0 | 0 | 0 | 3733 | 44652 | #N/A | #N/A | #N/A | #N/A
0:00 | 0 | 0 | 0 | 0 | 0 | 0 | 3734 | 44653 | #N/A | #N/A | #N/A | #N/A
0:00 | 0 | 0 | 0 | 0 | 0 | 0 | 3735 | 44654 | #N/A | #N/A | #N/A | #N/A
0:00 | 0 | 0 | 0 | 0 | 0 | 0 | 3736 | 44655 | #N/A | #N/A | #N/A | #N/A
0:00 | 0 | 0 | 0 | 0 | 0 | 0 | 3737 | 44656 | #N/A | #N/A | #N/A | #N/A
0:00 | 0 | 0 | 0 | 0 | 0 | 0 | 3738 | 44657 | #N/A | #N/A | #N/A | #N/A
0:00 | 0 | 0 | 0 | 0 | 0 | 0 | 3739 | 44658 | #N/A | #N/A | #N/A | #N/A
0:00 | 0 | 0 | 0 | 0 | 0 | 0 | 3740 | 44659 | #N/A | #N/A | #N/A | #N/A
0:00 | 0 | 0 | 0 | 0 | 0 | 0 | 3741 | 44660 | #N/A | #N/A | #N/A | #N/A
0:00 | 0 | 0 | 0 | 0 | 0 | 0 | 3742 | 44661 | #N/A | #N/A | #N/A | #N/A
0:00 | 0 | 0 | 0 | 0 | 0 | 0 | 3743 | 44662 | #N/A | #N/A | #N/A | #N/A
0:00 | 0 | 0 | 0 | 0 | 0 | 0 | 3744 | 44663 | #N/A | #N/A | #N/A | #N/A
0:00 | 0 | 0 | 0 | 0 | 0 | 0 | 3745 | 44664 | #N/A | #N/A | #N/A | #N/A
0:00 | 0 | 0 | 0 | 0 | 0 | 0 | 3746 | 44665 | #N/A | #N/A | #N/A | #N/A
0:00 | 0 | 0 | 0 | 0 | 0 | 0 | 3747 | 44666 | #N/A | #N/A | #N/A | #N/A
0:00 | 0 | 0 | 0 | 0 | 0 | 0 | 3748 | 44667 | #N/A | #N/A | #N/A | #N/A
0:00 | 0 | 0 | 0 | 0 | 0 | 0 | 3749 | 44668 | #N/A | #N/A | #N/A | #N/A
0:00 | 0 | 0 | 0 | 0 | 0 | 0 | 3750 | 44669 | #N/A | #N/A | #N/A | #N/A
0:00 | 0 | 0 | 0 | 0 | 0 | 0 | 3751 | 44670 | #N/A | #N/A | #N/A | #N/A
0:00 | 0 | 0 | 0 | 0 | 0 | 0 | 3752 | 44671 | #N/A | #N/A | #N/A | #N/A
0:00 | 0 | 0 | 0 | 0 | 0 | 0 | 3753 | 44672 | #N/A | #N/A | #N/A | #N/A
0:00 | 0 | 0 | 0 | 0 | 0 | 0 | 3754 | 44673 | #N/A | #N/A | #N/A | #N/A
0:00 | 0 | 0 | 0 | 0 | 0 | 0 | 3755 | 44674 | #N/A | #N/A | #N/A | #N/A
0:00 | 0 | 0 | 0 | 0 | 0 | 0 | 3756 | 44675 | #N/A | #N/A | #N/A | #N/A
0:00 | 0 | 0 | 0 | 0 | 0 | 0 | 3757 | 44676 | #N/A | #N/A | #N/A | #N/A
0:00 | 0 | 0 | 0 | 0 | 0 | 0 | 3758 | 44677 | #N/A | #N/A | #N/A | #N/A
0:00 | 0 | 0 | 0 | 0 | 0 | 0 | 3759 | 44678 | #N/A | #N/A | #N/A | #N/A
0:00 | 0 | 0 | 0 | 0 | 0 | 0 | 3760 | 44679 | #N/A | #N/A | #N/A | #N/A
0:00 | 0 | 0 | 0 | 0 | 0 | 0 | 3761 | 44680 | #N/A | #N/A | #N/A | #N/A
0:00 | 0 | 0 | 0 | 0 | 0 | 0 | 3762 | 44681 | #N/A | #N/A | #N/A | #N/A
0:00 | 0 | 0 | 0 | 0 | 0 | 0 | 3763 | 44682 | #N/A | #N/A | #N/A | #N/A
0:00 | 0 | 0 | 0 | 0 | 0 | 0 | 3764 | 44683 | #N/A | #N/A | #N/A | #N/A
0:00 | 0 | 0 | 0 | 0 | 0 | 0 | 3765 | 44684 | #N/A | #N/A | #N/A | #N/A
0:00 | 0 | 0 | 0 | 0 | 0 | 0 | 3766 | 44685 | #N/A | #N/A | #N/A | #N/A
0:00 | 0 | 0 | 0 | 0 | 0 | 0 | 3767 | 44686 | #N/A | #N/A | #N/A | #N/A
0:00 | 0 | 0 | 0 | 0 | 0 | 0 | 3768 | 44687 | #N/A | #N/A | #N/A | #N/A
0:00 | 0 | 0 | 0 | 0 | 0 | 0 | 3769 | 44688 | #N/A | #N/A | #N/A | #N/A
0:00 | 0 | 0 | 0 | 0 | 0 | 0 | 3770 | 44689 | #N/A | #N/A | #N/A | #N/A
0:00 | 0 | 0 | 0 | 0 | 0 | 0 | 3771 | 44690 | #N/A | #N/A | #N/A | #N/A
0:00 | 0 | 0 | 0 | 0 | 0 | 0 | 3772 | 44691 | #N/A | #N/A | #N/A | #N/A
0:00 | 0 | 0 | 0 | 0 | 0 | 0 | 3773 | 44692 | #N/A | #N/A | #N/A | #N/A
0:00 | 0 | 0 | 0 | 0 | 0 | 0 | 3774 | 44693 | #N/A | #N/A | #N/A | #N/A
0:00 | 0 | 0 | 0 | 0 | 0 | 0 | 3775 | 44694 | #N/A | #N/A | #N/A | #N/A
0:00 | 0 | 0 | 0 | 0 | 0 | 0 | 3776 | 44695 | #N/A | #N/A | #N/A | #N/A
0:00 | 0 | 0 | 0 | 0 | 0 | 0 | 3777 | 44696 | #N/A | #N/A | #N/A | #N/A
0:00 | 0 | 0 | 0 | 0 | 0 | 0 | 3778 | 44697 | #N/A | #N/A | #N/A | #N/A
0:00 | 0 | 0 | 0 | 0 | 0 | 0 | 3779 | 44698 | #N/A | #N/A | #N/A | #N/A
0:00 | 0 | 0 | 0 | 0 | 0 | 0 | 3780 | 44699 | #N/A | #N/A | #N/A | #N/A
0:00 | 0 | 0 | 0 | 0 | 0 | 0 | 3781 | 44700 | #N/A | #N/A | #N/A | #N/A
0:00 | 0 | 0 | 0 | 0 | 0 | 0 | 3782 | 44701 | #N/A | #N/A | #N/A | #N/A
0:00 | 0 | 0 | 0 | 0 | 0 | 0 | 3783 | 44702 | #N/A | #N/A | #N/A | #N/A
0:00 | 0 | 0 | 0 | 0 | 0 | 0 | 3784 | 44703 | #N/A | #N/A | #N/A | #N/A
0:00 | 0 | 0 | 0 | 0 | 0 | 0 | 3785 | 44704 | #N/A | #N/A | #N/A | #N/A
0:00 | 0 | 0 | 0 | 0 | 0 | 0 | 3786 | 44705 | #N/A | #N/A | #N/A | #N/A
0:00 | 0 | 0 | 0 | 0 | 0 | 0 | 3787 | 44706 | #N/A | #N/A | #N/A | #N/A
0:00 | 0 | 0 | 0 | 0 | 0 | 0 | 3788 | 44707 | #N/A | #N/A | #N/A | #N/A
0:00 | 0 | 0 | 0 | 0 | 0 | 0 | 3789 | 44708 | #N/A | #N/A | #N/A | #N/A
0:00 | 0 | 0 | 0 | 0 | 0 | 0 | 3790 | 44709 | #N/A | #N/A | #N/A | #N/A
0:00 | 0 | 0 | 0 | 0 | 0 | 0 | 3791 | 44710 | #N/A | #N/A | #N/A | #N/A
0:00 | 0 | 0 | 0 | 0 | 0 | 0 | 3792 | 44711 | #N/A | #N/A | #N/A | #N/A
0:00 | 0 | 0 | 0 | 0 | 0 | 0 | 3793 | 44712 | #N/A | #N/A | #N/A | #N/A
0:00 | 0 | 0 | 0 | 0 | 0 | 0 | 3794 | 44713 | #N/A | #N/A | #N/A | #N/A
0:00 | 0 | 0 | 0 | 0 | 0 | 0 | 3795 | 44714 | #N/A | #N/A | #N/A | #N/A
0:00 | 0 | 0 | 0 | 0 | 0 | 0 | 3796 | 44715 | #N/A | #N/A | #N/A | #N/A
0:00 | 0 | 0 | 0 | 0 | 0 | 0 | 3797 | 44716 | #N/A | #N/A | #N/A | #N/A
0:00 | 0 | 0 | 0 | 0 | 0 | 0 | 3798 | 44717 | #N/A | #N/A | #N/A | #N/A
0:00 | 0 | 0 | 0 | 0 | 0 | 0 | 3799 | 44718 | #N/A | #N/A | #N/A | #N/A
0:00 | 0 | 0 | 0 | 0 | 0 | 0 | 3800 | 44719 | #N/A | #N/A | #N/A | #N/A
0:00 | 0 | 0 | 0 | 0 | 0 | 0 | 3801 | 44720 | #N/A | #N/A | #N/A | #N/A
0:00 | 0 | 0 | 0 | 0 | 0 | 0 | 3802 | 44721 | #N/A | #N/A | #N/A | #N/A
0:00 | 0 | 0 | 0 | 0 | 0 | 0 | 3803 | 44722 | #N/A | #N/A | #N/A | #N/A
0:00 | 0 | 0 | 0 | 0 | 0 | 0 | 3804 | 44723 | #N/A | #N/A | #N/A | #N/A
0:00 | 0 | 0 | 0 | 0 | 0 | 0 | 3805 | 44724 | #N/A | #N/A | #N/A | #N/A
0:00 | 0 | 0 | 0 | 0 | 0 | 0 | 3806 | 44725 | #N/A | #N/A | #N/A | #N/A
0:00 | 0 | 0 | 0 | 0 | 0 | 0 | 3807 | 44726 | #N/A | #N/A | #N/A | #N/A
0:00 | 0 | 0 | 0 | 0 | 0 | 0 | 3808 | 44727 | #N/A | #N/A | #N/A | #N/A
0:00 | 0 | 0 | 0 | 0 | 0 | 0 | 3809 | 44728 | #N/A | #N/A | #N/A | #N/A
0:00 | 0 | 0 | 0 | 0 | 0 | 0 | 3810 | 44729 | #N/A | #N/A | #N/A | #N/A
0:00 | 0 | 0 | 0 | 0 | 0 | 0 | 3811 | 44730 | #N/A | #N/A | #N/A | #N/A
0:00 | 0 | 0 | 0 | 0 | 0 | 0 | 3812 | 44731 | #N/A | #N/A | #N/A | #N/A
0:00 | 0 | 0 | 0 | 0 | 0 | 0 | 3813 | 44732 | #N/A | #N/A | #N/A | #N/A
0:00 | 0 | 0 | 0 | 0 | 0 | 0 | 3814 | 44733 | #N/A | #N/A | #N/A | #N/A
0:00 | 0 | 0 | 0 | 0 | 0 | 0 | 3815 | 44734 | #N/A | #N/A | #N/A | #N/A
0:00 | 0 | 0 | 0 | 0 | 0 | 0 | 3816 | 44735 | #N/A | #N/A | #N/A | #N/A
0:00 | 0 | 0 | 0 | 0 | 0 | 0 | 3817 | 44736 | #N/A | #N/A | #N/A | #N/A
0:00 | 0 | 0 | 0 | 0 | 0 | 0 | 3818 | 44737 | #N/A | #N/A | #N/A | #N/A
0:00 | 0 | 0 | 0 | 0 | 0 | 0 | 3819 | 44738 | #N/A | #N/A | #N/A | #N/A
0:00 | 0 | 0 | 0 | 0 | 0 | 0 | 3820 | 44739 | #N/A | #N/A | #N/A | #N/A
0:00 | 0 | 0 | 0 | 0 | 0 | 0 | 3821 | 44740 | #N/A | #N/A | #N/A | #N/A
0:00 | 0 | 0 | 0 | 0 | 0 | 0 | 3822 | 44741 | #N/A | #N/A | #N/A | #N/A
0:00 | 0 | 0 | 0 | 0 | 0 | 0 | 3823 | 44742 | #N/A | #N/A | #N/A | #N/A
0:00 | 0 | 0 | 0 | 0 | 0 | 0 | 3824 | 44743 | #N/A | #N/A | #N/A | #N/A
0:00 | 0 | 0 | 0 | 0 | 0 | 0 | 3825 | 44744 | #N/A | #N/A | #N/A | #N/A
0:00 | 0 | 0 | 0 | 0 | 0 | 0 | 3826 | 44745 | #N/A | #N/A | #N/A | #N/A
0:00 | 0 | 0 | 0 | 0 | 0 | 0 | 3827 | 44746 | #N/A | #N/A | #N/A | #N/A
0:00 | 0 | 0 | 0 | 0 | 0 | 0 | 3828 | 44747 | #N/A | #N/A | #N/A | #N/A
0:00 | 0 | 0 | 0 | 0 | 0 | 0 | 3829 | 44748 | #N/A | #N/A | #N/A | #N/A
0:00 | 0 | 0 | 0 | 0 | 0 | 0 | 3830 | 44749 | #N/A | #N/A | #N/A | #N/A
0:00 | 0 | 0 | 0 | 0 | 0 | 0 | 3831 | 44750 | #N/A | #N/A | #N/A | #N/A
0:00 | 0 | 0 | 0 | 0 | 0 | 0 | 3832 | 44751 | #N/A | #N/A | #N/A | #N/A
0:00 | 0 | 0 | 0 | 0 | 0 | 0 | 3833 | 44752 | #N/A | #N/A | #N/A | #N/A
0:00 | 0 | 0 | 0 | 0 | 0 | 0 | 3834 | 44753 | #N/A | #N/A | #N/A | #N/A
0:00 | 0 | 0 | 0 | 0 | 0 | 0 | 3835 | 44754 | #N/A | #N/A | #N/A | #N/A
0:00 | 0 | 0 | 0 | 0 | 0 | 0 | 3836 | 44755 | #N/A | #N/A | #N/A | #N/A
0:00 | 0 | 0 | 0 | 0 | 0 | 0 | 3837 | 44756 | #N/A | #N/A | #N/A | #N/A
0:00 | 0 | 0 | 0 | 0 | 0 | 0 | 3838 | 44757 | #N/A | #N/A | #N/A | #N/A
0:00 | 0 | 0 | 0 | 0 | 0 | 0 | 3839 | 44758 | #N/A | #N/A | #N/A | #N/A
0:00 | 0 | 0 | 0 | 0 | 0 | 0 | 3840 | 44759 | #N/A | #N/A | #N/A | #N/A
0:00 | 0 | 0 | 0 | 0 | 0 | 0 | 3841 | 44760 | #N/A | #N/A | #N/A | #N/A
0:00 | 0 | 0 | 0 | 0 | 0 | 0 | 3842 | 44761 | #N/A | #N/A | #N/A | #N/A
0:00 | 0 | 0 | 0 | 0 | 0 | 0 | 3843 | 44762 | #N/A | #N/A | #N/A | #N/A
0:00 | 0 | 0 | 0 | 0 | 0 | 0 | 3844 | 44763 | #N/A | #N/A | #N/A | #N/A
0:00 | 0 | 0 | 0 | 0 | 0 | 0 | 3845 | 44764 | #N/A | #N/A | #N/A | #N/A
0:00 | 0 | 0 | 0 | 0 | 0 | 0 | 3846 | 44765 | #N/A | #N/A | #N/A | #N/A
0:00 | 0 | 0 | 0 | 0 | 0 | 0 | 3847 | 44766 | #N/A | #N/A | #N/A | #N/A
0:00 | 0 | 0 | 0 | 0 | 0 | 0 | 3848 | 44767 | #N/A | #N/A | #N/A | #N/A
0:00 | 0 | 0 | 0 | 0 | 0 | 0 | 3849 | 44768 | #N/A | #N/A | #N/A | #N/A
0:00 | 0 | 0 | 0 | 0 | 0 | 0 | 3850 | 44769 | #N/A | #N/A | #N/A | #N/A
0:00 | 0 | 0 | 0 | 0 | 0 | 0 | 3851 | 44770 | #N/A | #N/A | #N/A | #N/A
0:00 | 0 | 0 | 0 | 0 | 0 | 0 | 3852 | 44771 | #N/A | #N/A | #N/A | #N/A
0:00 | 0 | 0 | 0 | 0 | 0 | 0 | 3853 | 44772 | #N/A | #N/A | #N/A | #N/A
0:00 | 0 | 0 | 0 | 0 | 0 | 0 | 3854 | 44773 | #N/A | #N/A | #N/A | #N/A
0:00 | 0 | 0 | 0 | 0 | 0 | 0 | 3855 | 44774 | #N/A | #N/A | #N/A | #N/A
0:00 | 0 | 0 | 0 | 0 | 0 | 0 | 3856 | 44775 | #N/A | #N/A | #N/A | #N/A
0:00 | 0 | 0 | 0 | 0 | 0 | 0 | 3857 | 44776 | #N/A | #N/A | #N/A | #N/A
0:00 | 0 | 0 | 0 | 0 | 0 | 0 | 3858 | 44777 | #N/A | #N/A | #N/A | #N/A
0:00 | 0 | 0 | 0 | 0 | 0 | 0 | 3859 | 44778 | #N/A | #N/A | #N/A | #N/A
0:00 | 0 | 0 | 0 | 0 | 0 | 0 | 3860 | 44779 | #N/A | #N/A | #N/A | #N/A
0:00 | 0 | 0 | 0 | 0 | 0 | 0 | 3861 | 44780 | #N/A | #N/A | #N/A | #N/A
0:00 | 0 | 0 | 0 | 0 | 0 | 0 | 3862 | 44781 | #N/A | #N/A | #N/A | #N/A
0:00 | 0 | 0 | 0 | 0 | 0 | 0 | 3863 | 44782 | #N/A | #N/A | #N/A | #N/A
0:00 | 0 | 0 | 0 | 0 | 0 | 0 | 3864 | 44783 | #N/A | #N/A | #N/A | #N/A
0:00 | 0 | 0 | 0 | 0 | 0 | 0 | 3865 | 44784 | #N/A | #N/A | #N/A | #N/A
0:00 | 0 | 0 | 0 | 0 | 0 | 0 | 3866 | 44785 | #N/A | #N/A | #N/A | #N/A
0:00 | 0 | 0 | 0 | 0 | 0 | 0 | 3867 | 44786 | #N/A | #N/A | #N/A | #N/A
0:00 | 0 | 0 | 0 | 0 | 0 | 0 | 3868 | 44787 | #N/A | #N/A | #N/A | #N/A
0:00 | 0 | 0 | 0 | 0 | 0 | 0 | 3869 | 44788 | #N/A | #N/A | #N/A | #N/A
0:00 | 0 | 0 | 0 | 0 | 0 | 0 | 3870 | 44789 | #N/A | #N/A | #N/A | #N/A
0:00 | 0 | 0 | 0 | 0 | 0 | 0 | 3871 | 44790 | #N/A | #N/A | #N/A | #N/A
0:00 | 0 | 0 | 0 | 0 | 0 | 0 | 3872 | 44791 | #N/A | #N/A | #N/A | #N/A
0:00 | 0 | 0 | 0 | 0 | 0 | 0 | 3873 | 44792 | #N/A | #N/A | #N/A | #N/A
0:00 | 0 | 0 | 0 | 0 | 0 | 0 | 3874 | 44793 | #N/A | #N/A | #N/A | #N/A
0:00 | 0 | 0 | 0 | 0 | 0 | 0 | 3875 | 44794 | #N/A | #N/A | #N/A | #N/A
0:00 | 0 | 0 | 0 | 0 | 0 | 0 | 3876 | 44795 | #N/A | #N/A | #N/A | #N/A
0:00 | 0 | 0 | 0 | 0 | 0 | 0 | 3877 | 44796 | #N/A | #N/A | #N/A | #N/A
0:00 | 0 | 0 | 0 | 0 | 0 | 0 | 3878 | 44797 | #N/A | #N/A | #N/A | #N/A
0:00 | 0 | 0 | 0 | 0 | 0 | 0 | 3879 | 44798 | #N/A | #N/A | #N/A | #N/A
0:00 | 0 | 0 | 0 | 0 | 0 | 0 | 3880 | 44799 | #N/A | #N/A | #N/A | #N/A
0:00 | 0 | 0 | 0 | 0 | 0 | 0 | 3881 | 44800 | #N/A | #N/A | #N/A | #N/A
0:00 | 0 | 0 | 0 | 0 | 0 | 0 | 3882 | 44801 | #N/A | #N/A | #N/A | #N/A
0:00 | 0 | 0 | 0 | 0 | 0 | 0 | 3883 | 44802 | #N/A | #N/A | #N/A | #N/A
0:00 | 0 | 0 | 0 | 0 | 0 | 0 | 3884 | 44803 | #N/A | #N/A | #N/A | #N/A
0:00 | 0 | 0 | 0 | 0 | 0 | 0 | 3885 | 44804 | #N/A | #N/A | #N/A | #N/A
0:00 | 0 | 0 | 0 | 0 | 0 | 0 | 3886 | 44805 | #N/A | #N/A | #N/A | #N/A
0:00 | 0 | 0 | 0 | 0 | 0 | 0 | 3887 | 44806 | #N/A | #N/A | #N/A | #N/A
0:00 | 0 | 0 | 0 | 0 | 0 | 0 | 3888 | 44807 | #N/A | #N/A | #N/A | #N/A
0:00 | 0 | 0 | 0 | 0 | 0 | 0 | 3889 | 44808 | #N/A | #N/A | #N/A | #N/A
0:00 | 0 | 0 | 0 | 0 | 0 | 0 | 3890 | 44809 | #N/A | #N/A | #N/A | #N/A
0:00 | 0 | 0 | 0 | 0 | 0 | 0 | 3891 | 44810 | #N/A | #N/A | #N/A | #N/A
0:00 | 0 | 0 | 0 | 0 | 0 | 0 | 3892 | 44811 | #N/A | #N/A | #N/A | #N/A
0:00 | 0 | 0 | 0 | 0 | 0 | 0 | 3893 | 44812 | #N/A | #N/A | #N/A | #N/A
0:00 | 0 | 0 | 0 | 0 | 0 | 0 | 3894 | 44813 | #N/A | #N/A | #N/A | #N/A
0:00 | 0 | 0 | 0 | 0 | 0 | 0 | 3895 | 44814 | #N/A | #N/A | #N/A | #N/A
0:00 | 0 | 0 | 0 | 0 | 0 | 0 | 3896 | 44815 | #N/A | #N/A | #N/A | #N/A
0:00 | 0 | 0 | 0 | 0 | 0 | 0 | 3897 | 44816 | #N/A | #N/A | #N/A | #N/A
0:00 | 0 | 0 | 0 | 0 | 0 | 0 | 3898 | 44817 | #N/A | #N/A | #N/A | #N/A
0:00 | 0 | 0 | 0 | 0 | 0 | 0 | 3899 | 44818 | #N/A | #N/A | #N/A | #N/A
0:00 | 0 | 0 | 0 | 0 | 0 | 0 | 3900 | 44819 | #N/A | #N/A | #N/A | #N/A
0:00 | 0 | 0 | 0 | 0 | 0 | 0 | 3901 | 44820 | #N/A | #N/A | #N/A | #N/A
0:00 | 0 | 0 | 0 | 0 | 0 | 0 | 3902 | 44821 | #N/A | #N/A | #N/A | #N/A
0:00 | 0 | 0 | 0 | 0 | 0 | 0 | 3903 | 44822 | #N/A | #N/A | #N/A | #N/A
0:00 | 0 | 0 | 0 | 0 | 0 | 0 | 3904 | 44823 | #N/A | #N/A | #N/A | #N/A
0:00 | 0 | 0 | 0 | 0 | 0 | 0 | 3905 | 44824 | #N/A | #N/A | #N/A | #N/A
0:00 | 0 | 0 | 0 | 0 | 0 | 0 | 3906 | 44825 | #N/A | #N/A | #N/A | #N/A
0:00 | 0 | 0 | 0 | 0 | 0 | 0 | 3907 | 44826 | #N/A | #N/A | #N/A | #N/A
0:00 | 0 | 0 | 0 | 0 | 0 | 0 | 3908 | 44827 | #N/A | #N/A | #N/A | #N/A
0:00 | 0 | 0 | 0 | 0 | 0 | 0 | 3909 | 44828 | #N/A | #N/A | #N/A | #N/A
0:00 | 0 | 0 | 0 | 0 | 0 | 0 | 3910 | 44829 | #N/A | #N/A | #N/A | #N/A
0:00 | 0 | 0 | 0 | 0 | 0 | 0 | 3911 | 44830 | #N/A | #N/A | #N/A | #N/A
0:00 | 0 | 0 | 0 | 0 | 0 | 0 | 3912 | 44831 | #N/A | #N/A | #N/A | #N/A
0:00 | 0 | 0 | 0 | 0 | 0 | 0 | 3913 | 44832 | #N/A | #N/A | #N/A | #N/A
0:00 | 0 | 0 | 0 | 0 | 0 | 0 | 3914 | 44833 | #N/A | #N/A | #N/A | #N/A
0:00 | 0 | 0 | 0 | 0 | 0 | 0 | 3915 | 44834 | #N/A | #N/A | #N/A | #N/A
0:00 | 0 | 0 | 0 | 0 | 0 | 0 | 3916 | 44835 | #N/A | #N/A | #N/A | #N/A
0:00 | 0 | 0 | 0 | 0 | 0 | 0 | 3917 | 44836 | #N/A | #N/A | #N/A | #N/A
0:00 | 0 | 0 | 0 | 0 | 0 | 0 | 3918 | 44837 | #N/A | #N/A | #N/A | #N/A
0:00 | 0 | 0 | 0 | 0 | 0 | 0 | 3919 | 44838 | #N/A | #N/A | #N/A | #N/A
0:00 | 0 | 0 | 0 | 0 | 0 | 0 | 3920 | 44839 | #N/A | #N/A | #N/A | #N/A
0:00 | 0 | 0 | 0 | 0 | 0 | 0 | 3921 | 44840 | #N/A | #N/A | #N/A | #N/A
0:00 | 0 | 0 | 0 | 0 | 0 | 0 | 3922 | 44841 | #N/A | #N/A | #N/A | #N/A
0:00 | 0 | 0 | 0 | 0 | 0 | 0 | 3923 | 44842 | #N/A | #N/A | #N/A | #N/A
0:00 | 0 | 0 | 0 | 0 | 0 | 0 | 3924 | 44843 | #N/A | #N/A | #N/A | #N/A
0:00 | 0 | 0 | 0 | 0 | 0 | 0 | 3925 | 44844 | #N/A | #N/A | #N/A | #N/A
0:00 | 0 | 0 | 0 | 0 | 0 | 0 | 3926 | 44845 | #N/A | #N/A | #N/A | #N/A
0:00 | 0 | 0 | 0 | 0 | 0 | 0 | 3927 | 44846 | #N/A | #N/A | #N/A | #N/A
0:00 | 0 | 0 | 0 | 0 | 0 | 0 | 3928 | 44847 | #N/A | #N/A | #N/A | #N/A
0:00 | 0 | 0 | 0 | 0 | 0 | 0 | 3929 | 44848 | #N/A | #N/A | #N/A | #N/A
0:00 | 0 | 0 | 0 | 0 | 0 | 0 | 3930 | 44849 | #N/A | #N/A | #N/A | #N/A
0:00 | 0 | 0 | 0 | 0 | 0 | 0 | 3931 | 44850 | #N/A | #N/A | #N/A | #N/A
0:00 | 0 | 0 | 0 | 0 | 0 | 0 | 3932 | 44851 | #N/A | #N/A | #N/A | #N/A
0:00 | 0 | 0 | 0 | 0 | 0 | 0 | 3933 | 44852 | #N/A | #N/A | #N/A | #N/A
0:00 | 0 | 0 | 0 | 0 | 0 | 0 | 3934 | 44853 | #N/A | #N/A | #N/A | #N/A
0:00 | 0 | 0 | 0 | 0 | 0 | 0 | 3935 | 44854 | #N/A | #N/A | #N/A | #N/A
0:00 | 0 | 0 | 0 | 0 | 0 | 0 | 3936 | 44855 | #N/A | #N/A | #N/A | #N/A
0:00 | 0 | 0 | 0 | 0 | 0 | 0 | 3937 | 44856 | #N/A | #N/A | #N/A | #N/A
0:00 | 0 | 0 | 0 | 0 | 0 | 0 | 3938 | 44857 | #N/A | #N/A | #N/A | #N/A
0:00 | 0 | 0 | 0 | 0 | 0 | 0 | 3939 | 44858 | #N/A | #N/A | #N/A | #N/A
0:00 | 0 | 0 | 0 | 0 | 0 | 0 | 3940 | 44859 | #N/A | #N/A | #N/A | #N/A
0:00 | 0 | 0 | 0 | 0 | 0 | 0 | 3941 | 44860 | #N/A | #N/A | #N/A | #N/A
0:00 | 0 | 0 | 0 | 0 | 0 | 0 | 3942 | 44861 | #N/A | #N/A | #N/A | #N/A
0:00 | 0 | 0 | 0 | 0 | 0 | 0 | 3943 | 44862 | #N/A | #N/A | #N/A | #N/A
0:00 | 0 | 0 | 0 | 0 | 0 | 0 | 3944 | 44863 | #N/A | #N/A | #N/A | #N/A
0:00 | 0 | 0 | 0 | 0 | 0 | 0 | 3945 | 44864 | #N/A | #N/A | #N/A | #N/A
0:00 | 0 | 0 | 0 | 0 | 0 | 0 | 3946 | 44865 | #N/A | #N/A | #N/A | #N/A
0:00 | 0 | 0 | 0 | 0 | 0 | 0 | 3947 | 44866 | #N/A | #N/A | #N/A | #N/A
0:00 | 0 | 0 | 0 | 0 | 0 | 0 | 3948 | 44867 | #N/A | #N/A | #N/A | #N/A
0:00 | 0 | 0 | 0 | 0 | 0 | 0 | 3949 | 44868 | #N/A | #N/A | #N/A | #N/A
0:00 | 0 | 0 | 0 | 0 | 0 | 0 | 3950 | 44869 | #N/A | #N/A | #N/A | #N/A
0:00 | 0 | 0 | 0 | 0 | 0 | 0 | 3951 | 44870 | #N/A | #N/A | #N/A | #N/A
0:00 | 0 | 0 | 0 | 0 | 0 | 0 | 3952 | 44871 | #N/A | #N/A | #N/A | #N/A
0:00 | 0 | 0 | 0 | 0 | 0 | 0 | 3953 | 44872 | #N/A | #N/A | #N/A | #N/A
0:00 | 0 | 0 | 0 | 0 | 0 | 0 | 3954 | 44873 | #N/A | #N/A | #N/A | #N/A
0:00 | 0 | 0 | 0 | 0 | 0 | 0 | 3955 | 44874 | #N/A | #N/A | #N/A | #N/A
0:00 | 0 | 0 | 0 | 0 | 0 | 0 | 3956 | 44875 | #N/A | #N/A | #N/A | #N/A
0:00 | 0 | 0 | 0 | 0 | 0 | 0 | 3957 | 44876 | #N/A | #N/A | #N/A | #N/A
0:00 | 0 | 0 | 0 | 0 | 0 | 0 | 3958 | 44877 | #N/A | #N/A | #N/A | #N/A
0:00 | 0 | 0 | 0 | 0 | 0 | 0 | 3959 | 44878 | #N/A | #N/A | #N/A | #N/A
0:00 | 0 | 0 | 0 | 0 | 0 | 0 | 3960 | 44879 | #N/A | #N/A | #N/A | #N/A
0:00 | 0 | 0 | 0 | 0 | 0 | 0 | 3961 | 44880 | #N/A | #N/A | #N/A | #N/A
0:00 | 0 | 0 | 0 | 0 | 0 | 0 | 3962 | 44881 | #N/A | #N/A | #N/A | #N/A
0:00 | 0 | 0 | 0 | 0 | 0 | 0 | 3963 | 44882 | #N/A | #N/A | #N/A | #N/A
0:00 | 0 | 0 | 0 | 0 | 0 | 0 | 3964 | 44883 | #N/A | #N/A | #N/A | #N/A
0:00 | 0 | 0 | 0 | 0 | 0 | 0 | 3965 | 44884 | #N/A | #N/A | #N/A | #N/A
0:00 | 0 | 0 | 0 | 0 | 0 | 0 | 3966 | 44885 | #N/A | #N/A | #N/A | #N/A
0:00 | 0 | 0 | 0 | 0 | 0 | 0 | 3967 | 44886 | #N/A | #N/A | #N/A | #N/A
0:00 | 0 | 0 | 0 | 0 | 0 | 0 | 3968 | 44887 | #N/A | #N/A | #N/A | #N/A
0:00 | 0 | 0 | 0 | 0 | 0 | 0 | 3969 | 44888 | #N/A | #N/A | #N/A | #N/A
0:00 | 0 | 0 | 0 | 0 | 0 | 0 | 3970 | 44889 | #N/A | #N/A | #N/A | #N/A
0:00 | 0 | 0 | 0 | 0 | 0 | 0 | 3971 | 44890 | #N/A | #N/A | #N/A | #N/A
0:00 | 0 | 0 | 0 | 0 | 0 | 0 | 3972 | 44891 | #N/A | #N/A | #N/A | #N/A
0:00 | 0 | 0 | 0 | 0 | 0 | 0 | 3973 | 44892 | #N/A | #N/A | #N/A | #N/A
0:00 | 0 | 0 | 0 | 0 | 0 | 0 | 3974 | 44893 | #N/A | #N/A | #N/A | #N/A
0:00 | 0 | 0 | 0 | 0 | 0 | 0 | 3975 | 44894 | #N/A | #N/A | #N/A | #N/A
0:00 | 0 | 0 | 0 | 0 | 0 | 0 | 3976 | 44895 | #N/A | #N/A | #N/A | #N/A
0:00 | 0 | 0 | 0 | 0 | 0 | 0 | 3977 | 44896 | #N/A | #N/A | #N/A | #N/A
0:00 | 0 | 0 | 0 | 0 | 0 | 0 | 3978 | 44897 | #N/A | #N/A | #N/A | #N/A
0:00 | 0 | 0 | 0 | 0 | 0 | 0 | 3979 | 44898 | #N/A | #N/A | #N/A | #N/A
0:00 | 0 | 0 | 0 | 0 | 0 | 0 | 3980 | 44899 | #N/A | #N/A | #N/A | #N/A
0:00 | 0 | 0 | 0 | 0 | 0 | 0 | 3981 | 44900 | #N/A | #N/A | #N/A | #N/A
0:00 | 0 | 0 | 0 | 0 | 0 | 0 | 3982 | 44901 | #N/A | #N/A | #N/A | #N/A
0:00 | 0 | 0 | 0 | 0 | 0 | 0 | 3983 | 44902 | #N/A | #N/A | #N/A | #N/A
0:00 | 0 | 0 | 0 | 0 | 0 | 0 | 3984 | 44903 | #N/A | #N/A | #N/A | #N/A
0:00 | 0 | 0 | 0 | 0 | 0 | 0 | 3985 | 44904 | #N/A | #N/A | #N/A | #N/A
0:00 | 0 | 0 | 0 | 0 | 0 | 0 | 3986 | 44905 | #N/A | #N/A | #N/A | #N/A
0:00 | 0 | 0 | 0 | 0 | 0 | 0 | 3987 | 44906 | #N/A | #N/A | #N/A | #N/A
0:00 | 0 | 0 | 0 | 0 | 0 | 0 | 3988 | 44907 | #N/A | #N/A | #N/A | #N/A
0:00 | 0 | 0 | 0 | 0 | 0 | 0 | 3989 | 44908 | #N/A | #N/A | #N/A | #N/A
0:00 | 0 | 0 | 0 | 0 | 0 | 0 | 3990 | 44909 | #N/A | #N/A | #N/A | #N/A
0:00 | 0 | 0 | 0 | 0 | 0 | 0 | 3991 | 44910 | #N/A | #N/A | #N/A | #N/A
0:00 | 0 | 0 | 0 | 0 | 0 | 0 | 3992 | 44911 | #N/A | #N/A | #N/A | #N/A
0:00 | 0 | 0 | 0 | 0 | 0 | 0 | 3993 | 44912 | #N/A | #N/A | #N/A | #N/A
0:00 | 0 | 0 | 0 | 0 | 0 | 0 | 3994 | 44913 | #N/A | #N/A | #N/A | #N/A
0:00 | 0 | 0 | 0 | 0 | 0 | 0 | 3995 | 44914 | #N/A | #N/A | #N/A | #N/A
0:00 | 0 | 0 | 0 | 0 | 0 | 0 | 3996 | 44915 | #N/A | #N/A | #N/A | #N/A
0:00 | 0 | 0 | 0 | 0 | 0 | 0 | 3997 | 44916 | #N/A | #N/A | #N/A | #N/A
0:00 | 0 | 0 | 0 | 0 | 0 | 0 | 3998 | 44917 | #N/A | #N/A | #N/A | #N/A
0:00 | 0 | 0 | 0 | 0 | 0 | 0 | 3999 | 44918 | #N/A | #N/A | #N/A | #N/A
0:00 | 0 | 0 | 0 | 0 | 0 | 0 | 4000 | 44919 | #N/A | #N/A | #N/A | #N/A
0:00 | 0 | 0 | 0 | 0 | 0 | 0 | 4001 | 44920 | #N/A | #N/A | #N/A | #N/A
0:00 | 0 | 0 | 0 | 0 | 0 | 0 | 4002 | 44921 | #N/A | #N/A | #N/A | #N/A
0:00 | 0 | 0 | 0 | 0 | 0 | 0 | 4003 | 44922 | #N/A | #N/A | #N/A | #N/A
0:00 | 0 | 0 | 0 | 0 | 0 | 0 | 4004 | 44923 | #N/A | #N/A | #N/A | #N/A
0:00 | 0 | 0 | 0 | 0 | 0 | 0 | 4005 | 44924 | #N/A | #N/A | #N/A | #N/A
0:00 | 0 | 0 | 0 | 0 | 0 | 0 | 4006 | 44925 | #N/A | #N/A | #N/A | #N/A
0:00 | 0 | 0 | 0 | 0 | 0 | 0 | 4007 | 44926 | #N/A | #N/A | #N/A | #N/A
0:00 | 0 | 0 | 0 | 0 | 0 | 0 | 4008 | 44927 | #N/A | #N/A | #N/A | #N/A
0:00 | 0 | 0 | 0 | 0 | 0 | 0 | 4009 | 44928 | #N/A | #N/A | #N/A | #N/A
0:00 | 0 | 0 | 0 | 0 | 0 | 0 | 4010 | 44929 | #N/A | #N/A | #N/A | #N/A
0:00 | 0 | 0 | 0 | 0 | 0 | 0 | 4011 | 44930 | #N/A | #N/A | #N/A | #N/A
0:00 | 0 | 0 | 0 | 0 | 0 | 0 | 4012 | 44931 | #N/A | #N/A | #N/A | #N/A
0:00 | 0 | 0 | 0 | 0 | 0 | 0 | 4013 | 44932 | #N/A | #N/A | #N/A | #N/A
0:00 | 0 | 0 | 0 | 0 | 0 | 0 | 4014 | 44933 | #N/A | #N/A | #N/A | #N/A
0:00 | 0 | 0 | 0 | 0 | 0 | 0 | 4015 | 44934 | #N/A | #N/A | #N/A | #N/A
0:00 | 0 | 0 | 0 | 0 | 0 | 0 | 4016 | 44935 | #N/A | #N/A | #N/A | #N/A
0:00 | 0 | 0 | 0 | 0 | 0 | 0 | 4017 | 44936 | #N/A | #N/A | #N/A | #N/A
0:00 | 0 | 0 | 0 | 0 | 0 | 0 | 4018 | 44937 | #N/A | #N/A | #N/A | #N/A
0:00 | 0 | 0 | 0 | 0 | 0 | 0 | 4019 | 44938 | #N/A | #N/A | #N/A | #N/A
0:00 | 0 | 0 | 0 | 0 | 0 | 0 | 4020 | 44939 | #N/A | #N/A | #N/A | #N/A
0:00 | 0 | 0 | 0 | 0 | 0 | 0 | 4021 | 44940 | #N/A | #N/A | #N/A | #N/A
0:00 | 0 | 0 | 0 | 0 | 0 | 0 | 4022 | 44941 | #N/A | #N/A | #N/A | #N/A
0:00 | 0 | 0 | 0 | 0 | 0 | 0 | 4023 | 44942 | #N/A | #N/A | #N/A | #N/A
0:00 | 0 | 0 | 0 | 0 | 0 | 0 | 4024 | 44943 | #N/A | #N/A | #N/A | #N/A
0:00 | 0 | 0 | 0 | 0 | 0 | 0 | 4025 | 44944 | #N/A | #N/A | #N/A | #N/A
0:00 | 0 | 0 | 0 | 0 | 0 | 0 | 4026 | 44945 | #N/A | #N/A | #N/A | #N/A
0:00 | 0 | 0 | 0 | 0 | 0 | 0 | 4027 | 44946 | #N/A | #N/A | #N/A | #N/A
0:00 | 0 | 0 | 0 | 0 | 0 | 0 | 4028 | 44947 | #N/A | #N/A | #N/A | #N/A
0:00 | 0 | 0 | 0 | 0 | 0 | 0 | 4029 | 44948 | #N/A | #N/A | #N/A | #N/A
0:00 | 0 | 0 | 0 | 0 | 0 | 0 | 4030 | 44949 | #N/A | #N/A | #N/A | #N/A
0:00 | 0 | 0 | 0 | 0 | 0 | 0 | 4031 | 44950 | #N/A | #N/A | #N/A | #N/A
0:00 | 0 | 0 | 0 | 0 | 0 | 0 | 4032 | 44951 | #N/A | #N/A | #N/A | #N/A
0:00 | 0 | 0 | 0 | 0 | 0 | 0 | 4033 | 44952 | #N/A | #N/A | #N/A | #N/A
0:00 | 0 | 0 | 0 | 0 | 0 | 0 | 4034 | 44953 | #N/A | #N/A | #N/A | #N/A
0:00 | 0 | 0 | 0 | 0 | 0 | 0 | 4035 | 44954 | #N/A | #N/A | #N/A | #N/A
0:00 | 0 | 0 | 0 | 0 | 0 | 0 | 4036 | 44955 | #N/A | #N/A | #N/A | #N/A
0:00 | 0 | 0 | 0 | 0 | 0 | 0 | 4037 | 44956 | #N/A | #N/A | #N/A | #N/A
0:00 | 0 | 0 | 0 | 0 | 0 | 0 | 4038 | 44957 | #N/A | #N/A | #N/A | #N/A
0:00 | 0 | 0 | 0 | 0 | 0 | 0 | 4039 | 44958 | #N/A | #N/A | #N/A | #N/A
0:00 | 0 | 0 | 0 | 0 | 0 | 0 | 4040 | 44959 | #N/A | #N/A | #N/A | #N/A
0:00 | 0 | 0 | 0 | 0 | 0 | 0 | 4041 | 44960 | #N/A | #N/A | #N/A | #N/A
0:00 | 0 | 0 | 0 | 0 | 0 | 0 | 4042 | 44961 | #N/A | #N/A | #N/A | #N/A
0:00 | 0 | 0 | 0 | 0 | 0 | 0 | 4043 | 44962 | #N/A | #N/A | #N/A | #N/A
0:00 | 0 | 0 | 0 | 0 | 0 | 0 | 4044 | 44963 | #N/A | #N/A | #N/A | #N/A
0:00 | 0 | 0 | 0 | 0 | 0 | 0 | 4045 | 44964 | #N/A | #N/A | #N/A | #N/A
0:00 | 0 | 0 | 0 | 0 | 0 | 0 | 4046 | 44965 | #N/A | #N/A | #N/A | #N/A
0:00 | 0 | 0 | 0 | 0 | 0 | 0 | 4047 | 44966 | #N/A | #N/A | #N/A | #N/A
0:00 | 0 | 0 | 0 | 0 | 0 | 0 | 4048 | 44967 | #N/A | #N/A | #N/A | #N/A
0:00 | 0 | 0 | 0 | 0 | 0 | 0 | 4049 | 44968 | #N/A | #N/A | #N/A | #N/A
0:00 | 0 | 0 | 0 | 0 | 0 | 0 | 4050 | 44969 | #N/A | #N/A | #N/A | #N/A
0:00 | 0 | 0 | 0 | 0 | 0 | 0 | 4051 | 44970 | #N/A | #N/A | #N/A | #N/A
0:00 | 0 | 0 | 0 | 0 | 0 | 0 | 4052 | 44971 | #N/A | #N/A | #N/A | #N/A
0:00 | 0 | 0 | 0 | 0 | 0 | 0 | 4053 | 44972 | #N/A | #N/A | #N/A | #N/A
0:00 | 0 | 0 | 0 | 0 | 0 | 0 | 4054 | 44973 | #N/A | #N/A | #N/A | #N/A
0:00 | 0 | 0 | 0 | 0 | 0 | 0 | 4055 | 44974 | #N/A | #N/A | #N/A | #N/A
0:00 | 0 | 0 | 0 | 0 | 0 | 0 | 4056 | 44975 | #N/A | #N/A | #N/A | #N/A
0:00 | 0 | 0 | 0 | 0 | 0 | 0 | 4057 | 44976 | #N/A | #N/A | #N/A | #N/A
0:00 | 0 | 0 | 0 | 0 | 0 | 0 | 4058 | 44977 | #N/A | #N/A | #N/A | #N/A
0:00 | 0 | 0 | 0 | 0 | 0 | 0 | 4059 | 44978 | #N/A | #N/A | #N/A | #N/A
0:00 | 0 | 0 | 0 | 0 | 0 | 0 | 4060 | 44979 | #N/A | #N/A | #N/A | #N/A
0:00 | 0 | 0 | 0 | 0 | 0 | 0 | 4061 | 44980 | #N/A | #N/A | #N/A | #N/A
0:00 | 0 | 0 | 0 | 0 | 0 | 0 | 4062 | 44981 | #N/A | #N/A | #N/A | #N/A
0:00 | 0 | 0 | 0 | 0 | 0 | 0 | 4063 | 44982 | #N/A | #N/A | #N/A | #N/A
0:00 | 0 | 0 | 0 | 0 | 0 | 0 | 4064 | 44983 | #N/A | #N/A | #N/A | #N/A
0:00 | 0 | 0 | 0 | 0 | 0 | 0 | 4065 | 44984 | #N/A | #N/A | #N/A | #N/A
0:00 | 0 | 0 | 0 | 0 | 0 | 0 | 4066 | 44985 | #N/A | #N/A | #N/A | #N/A
0:00 | 0 | 0 | 0 | 0 | 0 | 0 | 4067 | 44986 | #N/A | #N/A | #N/A | #N/A
0:00 | 0 | 0 | 0 | 0 | 0 | 0 | 4068 | 44987 | #N/A | #N/A | #N/A | #N/A
0:00 | 0 | 0 | 0 | 0 | 0 | 0 | 4069 | 44988 | #N/A | #N/A | #N/A | #N/A
0:00 | 0 | 0 | 0 | 0 | 0 | 0 | 4070 | 44989 | #N/A | #N/A | #N/A | #N/A
0:00 | 0 | 0 | 0 | 0 | 0 | 0 | 4071 | 44990 | #N/A | #N/A | #N/A | #N/A
0:00 | 0 | 0 | 0 | 0 | 0 | 0 | 4072 | 44991 | #N/A | #N/A | #N/A | #N/A
0:00 | 0 | 0 | 0 | 0 | 0 | 0 | 4073 | 44992 | #N/A | #N/A | #N/A | #N/A
0:00 | 0 | 0 | 0 | 0 | 0 | 0 | 4074 | 44993 | #N/A | #N/A | #N/A | #N/A
0:00 | 0 | 0 | 0 | 0 | 0 | 0 | 4075 | 44994 | #N/A | #N/A | #N/A | #N/A
0:00 | 0 | 0 | 0 | 0 | 0 | 0 | 4076 | 44995 | #N/A | #N/A | #N/A | #N/A
0:00 | 0 | 0 | 0 | 0 | 0 | 0 | 4077 | 44996 | #N/A | #N/A | #N/A | #N/A
0:00 | 0 | 0 | 0 | 0 | 0 | 0 | 4078 | 44997 | #N/A | #N/A | #N/A | #N/A
0:00 | 0 | 0 | 0 | 0 | 0 | 0 | 4079 | 44998 | #N/A | #N/A | #N/A | #N/A
0:00 | 0 | 0 | 0 | 0 | 0 | 0 | 4080 | 44999 | #N/A | #N/A | #N/A | #N/A
0:00 | 0 | 0 | 0 | 0 | 0 | 0 | 4081 | 45000 | #N/A | #N/A | #N/A | #N/A
0:00 | 0 | 0 | 0 | 0 | 0 | 0 | 4082 | 45001 | #N/A | #N/A | #N/A | #N/A
0:00 | 0 | 0 | 0 | 0 | 0 | 0 | 4083 | 45002 | #N/A | #N/A | #N/A | #N/A
0:00 | 0 | 0 | 0 | 0 | 0 | 0 | 4084 | 45003 | #N/A | #N/A | #N/A | #N/A
0:00 | 0 | 0 | 0 | 0 | 0 | 0 | 4085 | 45004 | #N/A | #N/A | #N/A | #N/A
0:00 | 0 | 0 | 0 | 0 | 0 | 0 | 4086 | 45005 | #N/A | #N/A | #N/A | #N/A
0:00 | 0 | 0 | 0 | 0 | 0 | 0 | 4087 | 45006 | #N/A | #N/A | #N/A | #N/A
0:00 | 0 | 0 | 0 | 0 | 0 | 0 | 4088 | 45007 | #N/A | #N/A | #N/A | #N/A
0:00 | 0 | 0 | 0 | 0 | 0 | 0 | 4089 | 45008 | #N/A | #N/A | #N/A | #N/A
0:00 | 0 | 0 | 0 | 0 | 0 | 0 | 4090 | 45009 | #N/A | #N/A | #N/A | #N/A
0:00 | 0 | 0 | 0 | 0 | 0 | 0 | 4091 | 45010 | #N/A | #N/A | #N/A | #N/A
0:00 | 0 | 0 | 0 | 0 | 0 | 0 | 4092 | 45011 | #N/A | #N/A | #N/A | #N/A
0:00 | 0 | 0 | 0 | 0 | 0 | 0 | 4093 | 45012 | #N/A | #N/A | #N/A | #N/A
0:00 | 0 | 0 | 0 | 0 | 0 | 0 | 4094 | 45013 | #N/A | #N/A | #N/A | #N/A
0:00 | 0 | 0 | 0 | 0 | 0 | 0 | 4095 | 45014 | #N/A | #N/A | #N/A | #N/A
0:00 | 0 | 0 | 0 | 0 | 0 | 0 | 4096 | 45015 | #N/A | #N/A | #N/A | #N/A
0:00 | 0 | 0 | 0 | 0 | 0 | 0 | 4097 | 45016 | #N/A | #N/A | #N/A | #N/A
0:00 | 0 | 0 | 0 | 0 | 0 | 0 | 4098 | 45017 | #N/A | #N/A | #N/A | #N/A
0:00 | 0 | 0 | 0 | 0 | 0 | 0 | 4099 | 45018 | #N/A | #N/A | #N/A | #N/A
0:00 | 0 | 0 | 0 | 0 | 0 | 0 | 4100 | 45019 | #N/A | #N/A | #N/A | #N/A
0:00 | 0 | 0 | 0 | 0 | 0 | 0 | 4101 | 45020 | #N/A | #N/A | #N/A | #N/A
0:00 | 0 | 0 | 0 | 0 | 0 | 0 | 4102 | 45021 | #N/A | #N/A | #N/A | #N/A
0:00 | 0 | 0 | 0 | 0 | 0 | 0 | 4103 | 45022 | #N/A | #N/A | #N/A | #N/A
0:00 | 0 | 0 | 0 | 0 | 0 | 0 | 4104 | 45023 | #N/A | #N/A | #N/A | #N/A
0:00 | 0 | 0 | 0 | 0 | 0 | 0 | 4105 | 45024 | #N/A | #N/A | #N/A | #N/A
0:00 | 0 | 0 | 0 | 0 | 0 | 0 | 4106 | 45025 | #N/A | #N/A | #N/A | #N/A
0:00 | 0 | 0 | 0 | 0 | 0 | 0 | 4107 | 45026 | #N/A | #N/A | #N/A | #N/A
0:00 | 0 | 0 | 0 | 0 | 0 | 0 | 4108 | 45027 | #N/A | #N/A | #N/A | #N/A
0:00 | 0 | 0 | 0 | 0 | 0 | 0 | 4109 | 45028 | #N/A | #N/A | #N/A | #N/A
0:00 | 0 | 0 | 0 | 0 | 0 | 0 | 4110 | 45029 | #N/A | #N/A | #N/A | #N/A
0:00 | 0 | 0 | 0 | 0 | 0 | 0 | 4111 | 45030 | #N/A | #N/A | #N/A | #N/A
0:00 | 0 | 0 | 0 | 0 | 0 | 0 | 4112 | 45031 | #N/A | #N/A | #N/A | #N/A
0:00 | 0 | 0 | 0 | 0 | 0 | 0 | 4113 | 45032 | #N/A | #N/A | #N/A | #N/A
0:00 | 0 | 0 | 0 | 0 | 0 | 0 | 4114 | 45033 | #N/A | #N/A | #N/A | #N/A
0:00 | 0 | 0 | 0 | 0 | 0 | 0 | 4115 | 45034 | #N/A | #N/A | #N/A | #N/A
0:00 | 0 | 0 | 0 | 0 | 0 | 0 | 4116 | 45035 | #N/A | #N/A | #N/A | #N/A
0:00 | 0 | 0 | 0 | 0 | 0 | 0 | 4117 | 45036 | #N/A | #N/A | #N/A | #N/A
0:00 | 0 | 0 | 0 | 0 | 0 | 0 | 4118 | 45037 | #N/A | #N/A | #N/A | #N/A
0:00 | 0 | 0 | 0 | 0 | 0 | 0 | 4119 | 45038 | #N/A | #N/A | #N/A | #N/A
0:00 | 0 | 0 | 0 | 0 | 0 | 0 | 4120 | 45039 | #N/A | #N/A | #N/A | #N/A
0:00 | 0 | 0 | 0 | 0 | 0 | 0 | 4121 | 45040 | #N/A | #N/A | #N/A | #N/A
0:00 | 0 | 0 | 0 | 0 | 0 | 0 | 4122 | 45041 | #N/A | #N/A | #N/A | #N/A
0:00 | 0 | 0 | 0 | 0 | 0 | 0 | 4123 | 45042 | #N/A | #N/A | #N/A | #N/A
0:00 | 0 | 0 | 0 | 0 | 0 | 0 | 4124 | 45043 | #N/A | #N/A | #N/A | #N/A
0:00 | 0 | 0 | 0 | 0 | 0 | 0 | 4125 | 45044 | #N/A | #N/A | #N/A | #N/A
0:00 | 0 | 0 | 0 | 0 | 0 | 0 | 4126 | 45045 | #N/A | #N/A | #N/A | #N/A
0:00 | 0 | 0 | 0 | 0 | 0 | 0 | 4127 | 45046 | #N/A | #N/A | #N/A | #N/A
0:00 | 0 | 0 | 0 | 0 | 0 | 0 | 4128 | 45047 | #N/A | #N/A | #N/A | #N/A
0:00 | 0 | 0 | 0 | 0 | 0 | 0 | 4129 | 45048 | #N/A | #N/A | #N/A | #N/A
0:00 | 0 | 0 | 0 | 0 | 0 | 0 | 4130 | 45049 | #N/A | #N/A | #N/A | #N/A
0:00 | 0 | 0 | 0 | 0 | 0 | 0 | 4131 | 45050 | #N/A | #N/A | #N/A | #N/A
0:00 | 0 | 0 | 0 | 0 | 0 | 0 | 4132 | 45051 | #N/A | #N/A | #N/A | #N/A
0:00 | 0 | 0 | 0 | 0 | 0 | 0 | 4133 | 45052 | #N/A | #N/A | #N/A | #N/A
0:00 | 0 | 0 | 0 | 0 | 0 | 0 | 4134 | 45053 | #N/A | #N/A | #N/A | #N/A
0:00 | 0 | 0 | 0 | 0 | 0 | 0 | 4135 | 45054 | #N/A | #N/A | #N/A | #N/A
0:00 | 0 | 0 | 0 | 0 | 0 | 0 | 4136 | 45055 | #N/A | #N/A | #N/A | #N/A
0:00 | 0 | 0 | 0 | 0 | 0 | 0 | 4137 | 45056 | #N/A | #N/A | #N/A | #N/A
0:00 | 0 | 0 | 0 | 0 | 0 | 0 | 4138 | 45057 | #N/A | #N/A | #N/A | #N/A
0:00 | 0 | 0 | 0 | 0 | 0 | 0 | 4139 | 45058 | #N/A | #N/A | #N/A | #N/A
0:00 | 0 | 0 | 0 | 0 | 0 | 0 | 4140 | 45059 | #N/A | #N/A | #N/A | #N/A
0:00 | 0 | 0 | 0 | 0 | 0 | 0 | 4141 | 45060 | #N/A | #N/A | #N/A | #N/A
0:00 | 0 | 0 | 0 | 0 | 0 | 0 | 4142 | 45061 | #N/A | #N/A | #N/A | #N/A
0:00 | 0 | 0 | 0 | 0 | 0 | 0 | 4143 | 45062 | #N/A | #N/A | #N/A | #N/A
0:00 | 0 | 0 | 0 | 0 | 0 | 0 | 4144 | 45063 | #N/A | #N/A | #N/A | #N/A
0:00 | 0 | 0 | 0 | 0 | 0 | 0 | 4145 | 45064 | #N/A | #N/A | #N/A | #N/A
0:00 | 0 | 0 | 0 | 0 | 0 | 0 | 4146 | 45065 | #N/A | #N/A | #N/A | #N/A
0:00 | 0 | 0 | 0 | 0 | 0 | 0 | 4147 | 45066 | #N/A | #N/A | #N/A | #N/A
0:00 | 0 | 0 | 0 | 0 | 0 | 0 | 4148 | 45067 | #N/A | #N/A | #N/A | #N/A
0:00 | 0 | 0 | 0 | 0 | 0 | 0 | 4149 | 45068 | #N/A | #N/A | #N/A | #N/A
0:00 | 0 | 0 | 0 | 0 | 0 | 0 | 4150 | 45069 | #N/A | #N/A | #N/A | #N/A
0:00 | 0 | 0 | 0 | 0 | 0 | 0 | 4151 | 45070 | #N/A | #N/A | #N/A | #N/A
0:00 | 0 | 0 | 0 | 0 | 0 | 0 | 4152 | 45071 | #N/A | #N/A | #N/A | #N/A
0:00 | 0 | 0 | 0 | 0 | 0 | 0 | 4153 | 45072 | #N/A | #N/A | #N/A | #N/A
0:00 | 0 | 0 | 0 | 0 | 0 | 0 | 4154 | 45073 | #N/A | #N/A | #N/A | #N/A
0:00 | 0 | 0 | 0 | 0 | 0 | 0 | 4155 | 45074 | #N/A | #N/A | #N/A | #N/A
0:00 | 0 | 0 | 0 | 0 | 0 | 0 | 4156 | 45075 | #N/A | #N/A | #N/A | #N/A
0:00 | 0 | 0 | 0 | 0 | 0 | 0 | 4157 | 45076 | #N/A | #N/A | #N/A | #N/A
0:00 | 0 | 0 | 0 | 0 | 0 | 0 | 4158 | 45077 | #N/A | #N/A | #N/A | #N/A
0:00 | 0 | 0 | 0 | 0 | 0 | 0 | 4159 | 45078 | #N/A | #N/A | #N/A | #N/A
0:00 | 0 | 0 | 0 | 0 | 0 | 0 | 4160 | 45079 | #N/A | #N/A | #N/A | #N/A
0:00 | 0 | 0 | 0 | 0 | 0 | 0 | 4161 | 45080 | #N/A | #N/A | #N/A | #N/A
0:00 | 0 | 0 | 0 | 0 | 0 | 0 | 4162 | 45081 | #N/A | #N/A | #N/A | #N/A
0:00 | 0 | 0 | 0 | 0 | 0 | 0 | 4163 | 45082 | #N/A | #N/A | #N/A | #N/A
0:00 | 0 | 0 | 0 | 0 | 0 | 0 | 4164 | 45083 | #N/A | #N/A | #N/A | #N/A
0:00 | 0 | 0 | 0 | 0 | 0 | 0 | 4165 | 45084 | #N/A | #N/A | #N/A | #N/A
0:00 | 0 | 0 | 0 | 0 | 0 | 0 | 4166 | 45085 | #N/A | #N/A | #N/A | #N/A
0:00 | 0 | 0 | 0 | 0 | 0 | 0 | 4167 | 45086 | #N/A | #N/A | #N/A | #N/A
0:00 | 0 | 0 | 0 | 0 | 0 | 0 | 4168 | 45087 | #N/A | #N/A | #N/A | #N/A
0:00 | 0 | 0 | 0 | 0 | 0 | 0 | 4169 | 45088 | #N/A | #N/A | #N/A | #N/A
0:00 | 0 | 0 | 0 | 0 | 0 | 0 | 4170 | 45089 | #N/A | #N/A | #N/A | #N/A
0:00 | 0 | 0 | 0 | 0 | 0 | 0 | 4171 | 45090 | #N/A | #N/A | #N/A | #N/A
0:00 | 0 | 0 | 0 | 0 | 0 | 0 | 4172 | 45091 | #N/A | #N/A | #N/A | #N/A
0:00 | 0 | 0 | 0 | 0 | 0 | 0 | 4173 | 45092 | #N/A | #N/A | #N/A | #N/A
0:00 | 0 | 0 | 0 | 0 | 0 | 0 | 4174 | 45093 | #N/A | #N/A | #N/A | #N/A
0:00 | 0 | 0 | 0 | 0 | 0 | 0 | 4175 | 45094 | #N/A | #N/A | #N/A | #N/A
0:00 | 0 | 0 | 0 | 0 | 0 | 0 | 4176 | 45095 | #N/A | #N/A | #N/A | #N/A
0:00 | 0 | 0 | 0 | 0 | 0 | 0 | 4177 | 45096 | #N/A | #N/A | #N/A | #N/A
0:00 | 0 | 0 | 0 | 0 | 0 | 0 | 4178 | 45097 | #N/A | #N/A | #N/A | #N/A
0:00 | 0 | 0 | 0 | 0 | 0 | 0 | 4179 | 45098 | #N/A | #N/A | #N/A | #N/A
0:00 | 0 | 0 | 0 | 0 | 0 | 0 | 4180 | 45099 | #N/A | #N/A | #N/A | #N/A
0:00 | 0 | 0 | 0 | 0 | 0 | 0 | 4181 | 45100 | #N/A | #N/A | #N/A | #N/A
0:00 | 0 | 0 | 0 | 0 | 0 | 0 | 4182 | 45101 | #N/A | #N/A | #N/A | #N/A
0:00 | 0 | 0 | 0 | 0 | 0 | 0 | 4183 | 45102 | #N/A | #N/A | #N/A | #N/A
0:00 | 0 | 0 | 0 | 0 | 0 | 0 | 4184 | 45103 | #N/A | #N/A | #N/A | #N/A
0:00 | 0 | 0 | 0 | 0 | 0 | 0 | 4185 | 45104 | #N/A | #N/A | #N/A | #N/A
0:00 | 0 | 0 | 0 | 0 | 0 | 0 | 4186 | 45105 | #N/A | #N/A | #N/A | #N/A
0:00 | 0 | 0 | 0 | 0 | 0 | 0 | 4187 | 45106 | #N/A | #N/A | #N/A | #N/A
0:00 | 0 | 0 | 0 | 0 | 0 | 0 | 4188 | 45107 | #N/A | #N/A | #N/A | #N/A
0:00 | 0 | 0 | 0 | 0 | 0 | 0 | 4189 | 45108 | #N/A | #N/A | #N/A | #N/A
0:00 | 0 | 0 | 0 | 0 | 0 | 0 | 4190 | 45109 | #N/A | #N/A | #N/A | #N/A
0:00 | 0 | 0 | 0 | 0 | 0 | 0 | 4191 | 45110 | #N/A | #N/A | #N/A | #N/A
0:00 | 0 | 0 | 0 | 0 | 0 | 0 | 4192 | 45111 | #N/A | #N/A | #N/A | #N/A
0:00 | 0 | 0 | 0 | 0 | 0 | 0 | 4193 | 45112 | #N/A | #N/A | #N/A | #N/A
0:00 | 0 | 0 | 0 | 0 | 0 | 0 | 4194 | 45113 | #N/A | #N/A | #N/A | #N/A
0:00 | 0 | 0 | 0 | 0 | 0 | 0 | 4195 | 45114 | #N/A | #N/A | #N/A | #N/A
0:00 | 0 | 0 | 0 | 0 | 0 | 0 | 4196 | 45115 | #N/A | #N/A | #N/A | #N/A
0:00 | 0 | 0 | 0 | 0 | 0 | 0 | 4197 | 45116 | #N/A | #N/A | #N/A | #N/A
0:00 | 0 | 0 | 0 | 0 | 0 | 0 | 4198 | 45117 | #N/A | #N/A | #N/A | #N/A
0:00 | 0 | 0 | 0 | 0 | 0 | 0 | 4199 | 45118 | #N/A | #N/A | #N/A | #N/A
0:00 | 0 | 0 | 0 | 0 | 0 | 0 | 4200 | 45119 | #N/A | #N/A | #N/A | #N/A
0:00 | 0 | 0 | 0 | 0 | 0 | 0 | 4201 | 45120 | #N/A | #N/A | #N/A | #N/A
0:00 | 0 | 0 | 0 | 0 | 0 | 0 | 4202 | 45121 | #N/A | #N/A | #N/A | #N/A
0:00 | 0 | 0 | 0 | 0 | 0 | 0 | 4203 | 45122 | #N/A | #N/A | #N/A | #N/A
0:00 | 0 | 0 | 0 | 0 | 0 | 0 | 4204 | 45123 | #N/A | #N/A | #N/A | #N/A
0:00 | 0 | 0 | 0 | 0 | 0 | 0 | 4205 | 45124 | #N/A | #N/A | #N/A | #N/A
0:00 | 0 | 0 | 0 | 0 | 0 | 0 | 4206 | 45125 | #N/A | #N/A | #N/A | #N/A
0:00 | 0 | 0 | 0 | 0 | 0 | 0 | 4207 | 45126 | #N/A | #N/A | #N/A | #N/A
0:00 | 0 | 0 | 0 | 0 | 0 | 0 | 4208 | 45127 | #N/A | #N/A | #N/A | #N/A
0:00 | 0 | 0 | 0 | 0 | 0 | 0 | 4209 | 45128 | #N/A | #N/A | #N/A | #N/A
0:00 | 0 | 0 | 0 | 0 | 0 | 0 | 4210 | 45129 | #N/A | #N/A | #N/A | #N/A
0:00 | 0 | 0 | 0 | 0 | 0 | 0 | 4211 | 45130 | #N/A | #N/A | #N/A | #N/A
0:00 | 0 | 0 | 0 | 0 | 0 | 0 | 4212 | 45131 | #N/A | #N/A | #N/A | #N/A
0:00 | 0 | 0 | 0 | 0 | 0 | 0 | 4213 | 45132 | #N/A | #N/A | #N/A | #N/A
0:00 | 0 | 0 | 0 | 0 | 0 | 0 | 4214 | 45133 | #N/A | #N/A | #N/A | #N/A
0:00 | 0 | 0 | 0 | 0 | 0 | 0 | 4215 | 45134 | #N/A | #N/A | #N/A | #N/A
0:00 | 0 | 0 | 0 | 0 | 0 | 0 | 4216 | 45135 | #N/A | #N/A | #N/A | #N/A
0:00 | 0 | 0 | 0 | 0 | 0 | 0 | 4217 | 45136 | #N/A | #N/A | #N/A | #N/A
0:00 | 0 | 0 | 0 | 0 | 0 | 0 | 4218 | 45137 | #N/A | #N/A | #N/A | #N/A
0:00 | 0 | 0 | 0 | 0 | 0 | 0 | 4219 | 45138 | #N/A | #N/A | #N/A | #N/A
0:00 | 0 | 0 | 0 | 0 | 0 | 0 | 4220 | 45139 | #N/A | #N/A | #N/A | #N/A
0:00 | 0 | 0 | 0 | 0 | 0 | 0 | 4221 | 45140 | #N/A | #N/A | #N/A | #N/A
0:00 | 0 | 0 | 0 | 0 | 0 | 0 | 4222 | 45141 | #N/A | #N/A | #N/A | #N/A
0:00 | 0 | 0 | 0 | 0 | 0 | 0 | 4223 | 45142 | #N/A | #N/A | #N/A | #N/A
0:00 | 0 | 0 | 0 | 0 | 0 | 0 | 4224 | 45143 | #N/A | #N/A | #N/A | #N/A
0:00 | 0 | 0 | 0 | 0 | 0 | 0 | 4225 | 45144 | #N/A | #N/A | #N/A | #N/A
0:00 | 0 | 0 | 0 | 0 | 0 | 0 | 4226 | 45145 | #N/A | #N/A | #N/A | #N/A
0:00 | 0 | 0 | 0 | 0 | 0 | 0 | 4227 | 45146 | #N/A | #N/A | #N/A | #N/A
0:00 | 0 | 0 | 0 | 0 | 0 | 0 | 4228 | 45147 | #N/A | #N/A | #N/A | #N/A
0:00 | 0 | 0 | 0 | 0 | 0 | 0 | 4229 | 45148 | #N/A | #N/A | #N/A | #N/A
0:00 | 0 | 0 | 0 | 0 | 0 | 0 | 4230 | 45149 | #N/A | #N/A | #N/A | #N/A
0:00 | 0 | 0 | 0 | 0 | 0 | 0 | 4231 | 45150 | #N/A | #N/A | #N/A | #N/A
0:00 | 0 | 0 | 0 | 0 | 0 | 0 | 4232 | 45151 | #N/A | #N/A | #N/A | #N/A
0:00 | 0 | 0 | 0 | 0 | 0 | 0 | 4233 | 45152 | #N/A | #N/A | #N/A | #N/A
0:00 | 0 | 0 | 0 | 0 | 0 | 0 | 4234 | 45153 | #N/A | #N/A | #N/A | #N/A
0:00 | 0 | 0 | 0 | 0 | 0 | 0 | 4235 | 45154 | #N/A | #N/A | #N/A | #N/A
0:00 | 0 | 0 | 0 | 0 | 0 | 0 | 4236 | 45155 | #N/A | #N/A | #N/A | #N/A
0:00 | 0 | 0 | 0 | 0 | 0 | 0 | 4237 | 45156 | #N/A | #N/A | #N/A | #N/A
0:00 | 0 | 0 | 0 | 0 | 0 | 0 | 4238 | 45157 | #N/A | #N/A | #N/A | #N/A
0:00 | 0 | 0 | 0 | 0 | 0 | 0 | 4239 | 45158 | #N/A | #N/A | #N/A | #N/A
0:00 | 0 | 0 | 0 | 0 | 0 | 0 | 4240 | 45159 | #N/A | #N/A | #N/A | #N/A
0:00 | 0 | 0 | 0 | 0 | 0 | 0 | 4241 | 45160 | #N/A | #N/A | #N/A | #N/A
0:00 | 0 | 0 | 0 | 0 | 0 | 0 | 4242 | 45161 | #N/A | #N/A | #N/A | #N/A
0:00 | 0 | 0 | 0 | 0 | 0 | 0 | 4243 | 45162 | #N/A | #N/A | #N/A | #N/A
0:00 | 0 | 0 | 0 | 0 | 0 | 0 | 4244 | 45163 | #N/A | #N/A | #N/A | #N/A
0:00 | 0 | 0 | 0 | 0 | 0 | 0 | 4245 | 45164 | #N/A | #N/A | #N/A | #N/A
0:00 | 0 | 0 | 0 | 0 | 0 | 0 | 4246 | 45165 | #N/A | #N/A | #N/A | #N/A
0:00 | 0 | 0 | 0 | 0 | 0 | 0 | 4247 | 45166 | #N/A | #N/A | #N/A | #N/A
0:00 | 0 | 0 | 0 | 0 | 0 | 0 | 4248 | 45167 | #N/A | #N/A | #N/A | #N/A
0:00 | 0 | 0 | 0 | 0 | 0 | 0 | 4249 | 45168 | #N/A | #N/A | #N/A | #N/A
0:00 | 0 | 0 | 0 | 0 | 0 | 0 | 4250 | 45169 | #N/A | #N/A | #N/A | #N/A
0:00 | 0 | 0 | 0 | 0 | 0 | 0 | 4251 | 45170 | #N/A | #N/A | #N/A | #N/A
0:00 | 0 | 0 | 0 | 0 | 0 | 0 | 4252 | 45171 | #N/A | #N/A | #N/A | #N/A
0:00 | 0 | 0 | 0 | 0 | 0 | 0 | 4253 | 45172 | #N/A | #N/A | #N/A | #N/A
0:00 | 0 | 0 | 0 | 0 | 0 | 0 | 4254 | 45173 | #N/A | #N/A | #N/A | #N/A
0:00 | 0 | 0 | 0 | 0 | 0 | 0 | 4255 | 45174 | #N/A | #N/A | #N/A | #N/A
0:00 | 0 | 0 | 0 | 0 | 0 | 0 | 4256 | 45175 | #N/A | #N/A | #N/A | #N/A
0:00 | 0 | 0 | 0 | 0 | 0 | 0 | 4257 | 45176 | #N/A | #N/A | #N/A | #N/A
0:00 | 0 | 0 | 0 | 0 | 0 | 0 | 4258 | 45177 | #N/A | #N/A | #N/A | #N/A
0:00 | 0 | 0 | 0 | 0 | 0 | 0 | 4259 | 45178 | #N/A | #N/A | #N/A | #N/A
0:00 | 0 | 0 | 0 | 0 | 0 | 0 | 4260 | 45179 | #N/A | #N/A | #N/A | #N/A
0:00 | 0 | 0 | 0 | 0 | 0 | 0 | 4261 | 45180 | #N/A | #N/A | #N/A | #N/A
0:00 | 0 | 0 | 0 | 0 | 0 | 0 | 4262 | 45181 | #N/A | #N/A | #N/A | #N/A
0:00 | 0 | 0 | 0 | 0 | 0 | 0 | 4263 | 45182 | #N/A | #N/A | #N/A | #N/A
0:00 | 0 | 0 | 0 | 0 | 0 | 0 | 4264 | 45183 | #N/A | #N/A | #N/A | #N/A
0:00 | 0 | 0 | 0 | 0 | 0 | 0 | 4265 | 45184 | #N/A | #N/A | #N/A | #N/A
0:00 | 0 | 0 | 0 | 0 | 0 | 0 | 4266 | 45185 | #N/A | #N/A | #N/A | #N/A
0:00 | 0 | 0 | 0 | 0 | 0 | 0 | 4267 | 45186 | #N/A | #N/A | #N/A | #N/A
0:00 | 0 | 0 | 0 | 0 | 0 | 0 | 4268 | 45187 | #N/A | #N/A | #N/A | #N/A
0:00 | 0 | 0 | 0 | 0 | 0 | 0 | 4269 | 45188 | #N/A | #N/A | #N/A | #N/A
0:00 | 0 | 0 | 0 | 0 | 0 | 0 | 4270 | 45189 | #N/A | #N/A | #N/A | #N/A
0:00 | 0 | 0 | 0 | 0 | 0 | 0 | 4271 | 45190 | #N/A | #N/A | #N/A | #N/A
0:00 | 0 | 0 | 0 | 0 | 0 | 0 | 4272 | 45191 | #N/A | #N/A | #N/A | #N/A
0:00 | 0 | 0 | 0 | 0 | 0 | 0 | 4273 | 45192 | #N/A | #N/A | #N/A | #N/A
0:00 | 0 | 0 | 0 | 0 | 0 | 0 | 4274 | 45193 | #N/A | #N/A | #N/A | #N/A
0:00 | 0 | 0 | 0 | 0 | 0 | 0 | 4275 | 45194 | #N/A | #N/A | #N/A | #N/A
0:00 | 0 | 0 | 0 | 0 | 0 | 0 | 4276 | 45195 | #N/A | #N/A | #N/A | #N/A
0:00 | 0 | 0 | 0 | 0 | 0 | 0 | 4277 | 45196 | #N/A | #N/A | #N/A | #N/A
0:00 | 0 | 0 | 0 | 0 | 0 | 0 | 4278 | 45197 | #N/A | #N/A | #N/A | #N/A
0:00 | 0 | 0 | 0 | 0 | 0 | 0 | 4279 | 45198 | #N/A | #N/A | #N/A | #N/A
0:00 | 0 | 0 | 0 | 0 | 0 | 0 | 4280 | 45199 | #N/A | #N/A | #N/A | #N/A
0:00 | 0 | 0 | 0 | 0 | 0 | 0 | 4281 | 45200 | #N/A | #N/A | #N/A | #N/A
0:00 | 0 | 0 | 0 | 0 | 0 | 0 | 4282 | 45201 | #N/A | #N/A | #N/A | #N/A
0:00 | 0 | 0 | 0 | 0 | 0 | 0 | 4283 | 45202 | #N/A | #N/A | #N/A | #N/A
0:00 | 0 | 0 | 0 | 0 | 0 | 0 | 4284 | 45203 | #N/A | #N/A | #N/A | #N/A
0:00 | 0 | 0 | 0 | 0 | 0 | 0 | 4285 | 45204 | #N/A | #N/A | #N/A | #N/A
0:00 | 0 | 0 | 0 | 0 | 0 | 0 | 4286 | 45205 | #N/A | #N/A | #N/A | #N/A
0:00 | 0 | 0 | 0 | 0 | 0 | 0 | 4287 | 45206 | #N/A | #N/A | #N/A | #N/A
0:00 | 0 | 0 | 0 | 0 | 0 | 0 | 4288 | 45207 | #N/A | #N/A | #N/A | #N/A
0:00 | 0 | 0 | 0 | 0 | 0 | 0 | 4289 | 45208 | #N/A | #N/A | #N/A | #N/A
0:00 | 0 | 0 | 0 | 0 | 0 | 0 | 4290 | 45209 | #N/A | #N/A | #N/A | #N/A
0:00 | 0 | 0 | 0 | 0 | 0 | 0 | 4291 | 45210 | #N/A | #N/A | #N/A | #N/A
0:00 | 0 | 0 | 0 | 0 | 0 | 0 | 4292 | 45211 | #N/A | #N/A | #N/A | #N/A
0:00 | 0 | 0 | 0 | 0 | 0 | 0 | 4293 | 45212 | #N/A | #N/A | #N/A | #N/A
0:00 | 0 | 0 | 0 | 0 | 0 | 0 | 4294 | 45213 | #N/A | #N/A | #N/A | #N/A
0:00 | 0 | 0 | 0 | 0 | 0 | 0 | 4295 | 45214 | #N/A | #N/A | #N/A | #N/A
0:00 | 0 | 0 | 0 | 0 | 0 | 0 | 4296 | 45215 | #N/A | #N/A | #N/A | #N/A
0:00 | 0 | 0 | 0 | 0 | 0 | 0 | 4297 | 45216 | #N/A | #N/A | #N/A | #N/A
0:00 | 0 | 0 | 0 | 0 | 0 | 0 | 4298 | 45217 | #N/A | #N/A | #N/A | #N/A
0:00 | 0 | 0 | 0 | 0 | 0 | 0 | 4299 | 45218 | #N/A | #N/A | #N/A | #N/A
0:00 | 0 | 0 | 0 | 0 | 0 | 0 | 4300 | 45219 | #N/A | #N/A | #N/A | #N/A
0:00 | 0 | 0 | 0 | 0 | 0 | 0 | 4301 | 45220 | #N/A | #N/A | #N/A | #N/A
0:00 | 0 | 0 | 0 | 0 | 0 | 0 | 4302 | 45221 | #N/A | #N/A | #N/A | #N/A
0:00 | 0 | 0 | 0 | 0 | 0 | 0 | 4303 | 45222 | #N/A | #N/A | #N/A | #N/A
0:00 | 0 | 0 | 0 | 0 | 0 | 0 | 4304 | 45223 | #N/A | #N/A | #N/A | #N/A
0:00 | 0 | 0 | 0 | 0 | 0 | 0 | 4305 | 45224 | #N/A | #N/A | #N/A | #N/A
0:00 | 0 | 0 | 0 | 0 | 0 | 0 | 4306 | 45225 | #N/A | #N/A | #N/A | #N/A
0:00 | 0 | 0 | 0 | 0 | 0 | 0 | 4307 | 45226 | #N/A | #N/A | #N/A | #N/A
0:00 | 0 | 0 | 0 | 0 | 0 | 0 | 4308 | 45227 | #N/A | #N/A | #N/A | #N/A
0:00 | 0 | 0 | 0 | 0 | 0 | 0 | 4309 | 45228 | #N/A | #N/A | #N/A | #N/A
0:00 | 0 | 0 | 0 | 0 | 0 | 0 | 4310 | 45229 | #N/A | #N/A | #N/A | #N/A
0:00 | 0 | 0 | 0 | 0 | 0 | 0 | 4311 | 45230 | #N/A | #N/A | #N/A | #N/A
0:00 | 0 | 0 | 0 | 0 | 0 | 0 | 4312 | 45231 | #N/A | #N/A | #N/A | #N/A
0:00 | 0 | 0 | 0 | 0 | 0 | 0 | 4313 | 45232 | #N/A | #N/A | #N/A | #N/A
0:00 | 0 | 0 | 0 | 0 | 0 | 0 | 4314 | 45233 | #N/A | #N/A | #N/A | #N/A
0:00 | 0 | 0 | 0 | 0 | 0 | 0 | 4315 | 45234 | #N/A | #N/A | #N/A | #N/A
0:00 | 0 | 0 | 0 | 0 | 0 | 0 | 4316 | 45235 | #N/A | #N/A | #N/A | #N/A
0:00 | 0 | 0 | 0 | 0 | 0 | 0 | 4317 | 45236 | #N/A | #N/A | #N/A | #N/A
0:00 | 0 | 0 | 0 | 0 | 0 | 0 | 4318 | 45237 | #N/A | #N/A | #N/A | #N/A
0:00 | 0 | 0 | 0 | 0 | 0 | 0 | 4319 | 45238 | #N/A | #N/A | #N/A | #N/A
0:00 | 0 | 0 | 0 | 0 | 0 | 0 | 4320 | 45239 | #N/A | #N/A | #N/A | #N/A
0:00 | 0 | 0 | 0 | 0 | 0 | 0 | 4321 | 45240 | #N/A | #N/A | #N/A | #N/A
0:00 | 0 | 0 | 0 | 0 | 0 | 0 | 4322 | 45241 | #N/A | #N/A | #N/A | #N/A
0:00 | 0 | 0 | 0 | 0 | 0 | 0 | 4323 | 45242 | #N/A | #N/A | #N/A | #N/A
0:00 | 0 | 0 | 0 | 0 | 0 | 0 | 4324 | 45243 | #N/A | #N/A | #N/A | #N/A
0:00 | 0 | 0 | 0 | 0 | 0 | 0 | 4325 | 45244 | #N/A | #N/A | #N/A | #N/A
0:00 | 0 | 0 | 0 | 0 | 0 | 0 | 4326 | 45245 | #N/A | #N/A | #N/A | #N/A
0:00 | 0 | 0 | 0 | 0 | 0 | 0 | 4327 | 45246 | #N/A | #N/A | #N/A | #N/A
0:00 | 0 | 0 | 0 | 0 | 0 | 0 | 4328 | 45247 | #N/A | #N/A | #N/A | #N/A
0:00 | 0 | 0 | 0 | 0 | 0 | 0 | 4329 | 45248 | #N/A | #N/A | #N/A | #N/A
0:00 | 0 | 0 | 0 | 0 | 0 | 0 | 4330 | 45249 | #N/A | #N/A | #N/A | #N/A
0:00 | 0 | 0 | 0 | 0 | 0 | 0 | 4331 | 45250 | #N/A | #N/A | #N/A | #N/A
0:00 | 0 | 0 | 0 | 0 | 0 | 0 | 4332 | 45251 | #N/A | #N/A | #N/A | #N/A
0:00 | 0 | 0 | 0 | 0 | 0 | 0 | 4333 | 45252 | #N/A | #N/A | #N/A | #N/A
0:00 | 0 | 0 | 0 | 0 | 0 | 0 | 4334 | 45253 | #N/A | #N/A | #N/A | #N/A
0:00 | 0 | 0 | 0 | 0 | 0 | 0 | 4335 | 45254 | #N/A | #N/A | #N/A | #N/A
0:00 | 0 | 0 | 0 | 0 | 0 | 0 | 4336 | 45255 | #N/A | #N/A | #N/A | #N/A
0:00 | 0 | 0 | 0 | 0 | 0 | 0 | 4337 | 45256 | #N/A | #N/A | #N/A | #N/A
0:00 | 0 | 0 | 0 | 0 | 0 | 0 | 4338 | 45257 | #N/A | #N/A | #N/A | #N/A
0:00 | 0 | 0 | 0 | 0 | 0 | 0 | 4339 | 45258 | #N/A | #N/A | #N/A | #N/A
0:00 | 0 | 0 | 0 | 0 | 0 | 0 | 4340 | 45259 | #N/A | #N/A | #N/A | #N/A
0:00 | 0 | 0 | 0 | 0 | 0 | 0 | 4341 | 45260 | #N/A | #N/A | #N/A | #N/A
0:00 | 0 | 0 | 0 | 0 | 0 | 0 | 4342 | 45261 | #N/A | #N/A | #N/A | #N/A
0:00 | 0 | 0 | 0 | 0 | 0 | 0 | 4343 | 45262 | #N/A | #N/A | #N/A | #N/A
0:00 | 0 | 0 | 0 | 0 | 0 | 0 | 4344 | 45263 | #N/A | #N/A | #N/A | #N/A
0:00 | 0 | 0 | 0 | 0 | 0 | 0 | 4345 | 45264 | #N/A | #N/A | #N/A | #N/A
0:00 | 0 | 0 | 0 | 0 | 0 | 0 | 4346 | 45265 | #N/A | #N/A | #N/A | #N/A
0:00 | 0 | 0 | 0 | 0 | 0 | 0 | 4347 | 45266 | #N/A | #N/A | #N/A | #N/A
0:00 | 0 | 0 | 0 | 0 | 0 | 0 | 4348 | 45267 | #N/A | #N/A | #N/A | #N/A
0:00 | 0 | 0 | 0 | 0 | 0 | 0 | 4349 | 45268 | #N/A | #N/A | #N/A | #N/A
0:00 | 0 | 0 | 0 | 0 | 0 | 0 | 4350 | 45269 | #N/A | #N/A | #N/A | #N/A
0:00 | 0 | 0 | 0 | 0 | 0 | 0 | 4351 | 45270 | #N/A | #N/A | #N/A | #N/A
0:00 | 0 | 0 | 0 | 0 | 0 | 0 | 4352 | 45271 | #N/A | #N/A | #N/A | #N/A
0:00 | 0 | 0 | 0 | 0 | 0 | 0 | 4353 | 45272 | #N/A | #N/A | #N/A | #N/A
0:00 | 0 | 0 | 0 | 0 | 0 | 0 | 4354 | 45273 | #N/A | #N/A | #N/A | #N/A
0:00 | 0 | 0 | 0 | 0 | 0 | 0 | 4355 | 45274 | #N/A | #N/A | #N/A | #N/A
0:00 | 0 | 0 | 0 | 0 | 0 | 0 | 4356 | 45275 | #N/A | #N/A | #N/A | #N/A
0:00 | 0 | 0 | 0 | 0 | 0 | 0 | 4357 | 45276 | #N/A | #N/A | #N/A | #N/A
0:00 | 0 | 0 | 0 | 0 | 0 | 0 | 4358 | 45277 | #N/A | #N/A | #N/A | #N/A
0:00 | 0 | 0 | 0 | 0 | 0 | 0 | 4359 | 45278 | #N/A | #N/A | #N/A | #N/A
0:00 | 0 | 0 | 0 | 0 | 0 | 0 | 4360 | 45279 | #N/A | #N/A | #N/A | #N/A
0:00 | 0 | 0 | 0 | 0 | 0 | 0 | 4361 | 45280 | #N/A | #N/A | #N/A | #N/A
0:00 | 0 | 0 | 0 | 0 | 0 | 0 | 4362 | 45281 | #N/A | #N/A | #N/A | #N/A
0:00 | 0 | 0 | 0 | 0 | 0 | 0 | 4363 | 45282 | #N/A | #N/A | #N/A | #N/A
0:00 | 0 | 0 | 0 | 0 | 0 | 0 | 4364 | 45283 | #N/A | #N/A | #N/A | #N/A
0:00 | 0 | 0 | 0 | 0 | 0 | 0 | 4365 | 45284 | #N/A | #N/A | #N/A | #N/A
0:00 | 0 | 0 | 0 | 0 | 0 | 0 | 4366 | 45285 | #N/A | #N/A | #N/A | #N/A
0:00 | 0 | 0 | 0 | 0 | 0 | 0 | 4367 | 45286 | #N/A | #N/A | #N/A | #N/A
0:00 | 0 | 0 | 0 | 0 | 0 | 0 | 4368 | 45287 | #N/A | #N/A | #N/A | #N/A
0:00 | 0 | 0 | 0 | 0 | 0 | 0 | 4369 | 45288 | #N/A | #N/A | #N/A | #N/A
0:00 | 0 | 0 | 0 | 0 | 0 | 0 | 4370 | 45289 | #N/A | #N/A | #N/A | #N/A
0:00 | 0 | 0 | 0 | 0 | 0 | 0 | 4371 | 45290 | #N/A | #N/A | #N/A | #N/A
0:00 | 0 | 0 | 0 | 0 | 0 | 0 | 4372 | 45291 | #N/A | #N/A | #N/A | #N/A
0:00 | 0 | 0 | 0 | 0 | 0 | 0 | 4373 | 45292 | #N/A | #N/A | #N/A | #N/A
0:00 | 0 | 0 | 0 | 0 | 0 | 0 | 4374 | 45293 | #N/A | #N/A | #N/A | #N/A
0:00 | 0 | 0 | 0 | 0 | 0 | 0 | 4375 | 45294 | #N/A | #N/A | #N/A | #N/A
0:00 | 0 | 0 | 0 | 0 | 0 | 0 | 4376 | 45295 | #N/A | #N/A | #N/A | #N/A
0:00 | 0 | 0 | 0 | 0 | 0 | 0 | 4377 | 45296 | #N/A | #N/A | #N/A | #N/A
0:00 | 0 | 0 | 0 | 0 | 0 | 0 | 4378 | 45297 | #N/A | #N/A | #N/A | #N/A
0:00 | 0 | 0 | 0 | 0 | 0 | 0 | 4379 | 45298 | #N/A | #N/A | #N/A | #N/A
0:00 | 0 | 0 | 0 | 0 | 0 | 0 | 4380 | 45299 | #N/A | #N/A | #N/A | #N/A
0:00 | 0 | 0 | 0 | 0 | 0 | 0 | 4381 | 45300 | #N/A | #N/A | #N/A | #N/A
0:00 | 0 | 0 | 0 | 0 | 0 | 0 | 4382 | 45301 | #N/A | #N/A | #N/A | #N/A
0:00 | 0 | 0 | 0 | 0 | 0 | 0 | 4383 | 45302 | #N/A | #N/A | #N/A | #N/A
0:00 | 0 | 0 | 0 | 0 | 0 | 0 | 4384 | 45303 | #N/A | #N/A | #N/A | #N/A
0:00 | 0 | 0 | 0 | 0 | 0 | 0 | 4385 | 45304 | #N/A | #N/A | #N/A | #N/A
0:00 | 0 | 0 | 0 | 0 | 0 | 0 | 4386 | 45305 | #N/A | #N/A | #N/A | #N/A
0:00 | 0 | 0 | 0 | 0 | 0 | 0 | 4387 | 45306 | #N/A | #N/A | #N/A | #N/A
0:00 | 0 | 0 | 0 | 0 | 0 | 0 | 4388 | 45307 | #N/A | #N/A | #N/A | #N/A
0:00 | 0 | 0 | 0 | 0 | 0 | 0 | 4389 | 45308 | #N/A | #N/A | #N/A | #N/A
0:00 | 0 | 0 | 0 | 0 | 0 | 0 | 4390 | 45309 | #N/A | #N/A | #N/A | #N/A
0:00 | 0 | 0 | 0 | 0 | 0 | 0 | 4391 | 45310 | #N/A | #N/A | #N/A | #N/A
0:00 | 0 | 0 | 0 | 0 | 0 | 0 | 4392 | 45311 | #N/A | #N/A | #N/A | #N/A
0:00 | 0 | 0 | 0 | 0 | 0 | 0 | 4393 | 45312 | #N/A | #N/A | #N/A | #N/A
0:00 | 0 | 0 | 0 | 0 | 0 | 0 | 4394 | 45313 | #N/A | #N/A | #N/A | #N/A
0:00 | 0 | 0 | 0 | 0 | 0 | 0 | 4395 | 45314 | #N/A | #N/A | #N/A | #N/A
0:00 | 0 | 0 | 0 | 0 | 0 | 0 | 4396 | 45315 | #N/A | #N/A | #N/A | #N/A
0:00 | 0 | 0 | 0 | 0 | 0 | 0 | 4397 | 45316 | #N/A | #N/A | #N/A | #N/A
0:00 | 0 | 0 | 0 | 0 | 0 | 0 | 4398 | 45317 | #N/A | #N/A | #N/A | #N/A
0:00 | 0 | 0 | 0 | 0 | 0 | 0 | 4399 | 45318 | #N/A | #N/A | #N/A | #N/A
0:00 | 0 | 0 | 0 | 0 | 0 | 0 | 4400 | 45319 | #N/A | #N/A | #N/A | #N/A
0:00 | 0 | 0 | 0 | 0 | 0 | 0 | 4401 | 45320 | #N/A | #N/A | #N/A | #N/A
0:00 | 0 | 0 | 0 | 0 | 0 | 0 | 4402 | 45321 | #N/A | #N/A | #N/A | #N/A
0:00 | 0 | 0 | 0 | 0 | 0 | 0 | 4403 | 45322 | #N/A | #N/A | #N/A | #N/A
0:00 | 0 | 0 | 0 | 0 | 0 | 0 | 4404 | 45323 | #N/A | #N/A | #N/A | #N/A
0:00 | 0 | 0 | 0 | 0 | 0 | 0 | 4405 | 45324 | #N/A | #N/A | #N/A | #N/A
0:00 | 0 | 0 | 0 | 0 | 0 | 0 | 4406 | 45325 | #N/A | #N/A | #N/A | #N/A
0:00 | 0 | 0 | 0 | 0 | 0 | 0 | 4407 | 45326 | #N/A | #N/A | #N/A | #N/A
0:00 | 0 | 0 | 0 | 0 | 0 | 0 | 4408 | 45327 | #N/A | #N/A | #N/A | #N/A
0:00 | 0 | 0 | 0 | 0 | 0 | 0 | 4409 | 45328 | #N/A | #N/A | #N/A | #N/A
0:00 | 0 | 0 | 0 | 0 | 0 | 0 | 4410 | 45329 | #N/A | #N/A | #N/A | #N/A
0:00 | 0 | 0 | 0 | 0 | 0 | 0 | 4411 | 45330 | #N/A | #N/A | #N/A | #N/A
0:00 | 0 | 0 | 0 | 0 | 0 | 0 | 4412 | 45331 | #N/A | #N/A | #N/A | #N/A
0:00 | 0 | 0 | 0 | 0 | 0 | 0 | 4413 | 45332 | #N/A | #N/A | #N/A | #N/A
0:00 | 0 | 0 | 0 | 0 | 0 | 0 | 4414 | 45333 | #N/A | #N/A | #N/A | #N/A
0:00 | 0 | 0 | 0 | 0 | 0 | 0 | 4415 | 45334 | #N/A | #N/A | #N/A | #N/A
0:00 | 0 | 0 | 0 | 0 | 0 | 0 | 4416 | 45335 | #N/A | #N/A | #N/A | #N/A
0:00 | 0 | 0 | 0 | 0 | 0 | 0 | 4417 | 45336 | #N/A | #N/A | #N/A | #N/A
0:00 | 0 | 0 | 0 | 0 | 0 | 0 | 4418 | 45337 | #N/A | #N/A | #N/A | #N/A
0:00 | 0 | 0 | 0 | 0 | 0 | 0 | 4419 | 45338 | #N/A | #N/A | #N/A | #N/A
0:00 | 0 | 0 | 0 | 0 | 0 | 0 | 4420 | 45339 | #N/A | #N/A | #N/A | #N/A
0:00 | 0 | 0 | 0 | 0 | 0 | 0 | 4421 | 45340 | #N/A | #N/A | #N/A | #N/A
0:00 | 0 | 0 | 0 | 0 | 0 | 0 | 4422 | 45341 | #N/A | #N/A | #N/A | #N/A
0:00 | 0 | 0 | 0 | 0 | 0 | 0 | 4423 | 45342 | #N/A | #N/A | #N/A | #N/A
0:00 | 0 | 0 | 0 | 0 | 0 | 0 | 4424 | 45343 | #N/A | #N/A | #N/A | #N/A
0:00 | 0 | 0 | 0 | 0 | 0 | 0 | 4425 | 45344 | #N/A | #N/A | #N/A | #N/A
0:00 | 0 | 0 | 0 | 0 | 0 | 0 | 4426 | 45345 | #N/A | #N/A | #N/A | #N/A
0:00 | 0 | 0 | 0 | 0 | 0 | 0 | 4427 | 45346 | #N/A | #N/A | #N/A | #N/A
0:00 | 0 | 0 | 0 | 0 | 0 | 0 | 4428 | 45347 | #N/A | #N/A | #N/A | #N/A
0:00 | 0 | 0 | 0 | 0 | 0 | 0 | 4429 | 45348 | #N/A | #N/A | #N/A | #N/A
0:00 | 0 | 0 | 0 | 0 | 0 | 0 | 4430 | 45349 | #N/A | #N/A | #N/A | #N/A
0:00 | 0 | 0 | 0 | 0 | 0 | 0 | 4431 | 45350 | #N/A | #N/A | #N/A | #N/A
0:00 | 0 | 0 | 0 | 0 | 0 | 0 | 4432 | 45351 | #N/A | #N/A | #N/A | #N/A
0:00 | 0 | 0 | 0 | 0 | 0 | 0 | 4433 | 45352 | #N/A | #N/A | #N/A | #N/A
0:00 | 0 | 0 | 0 | 0 | 0 | 0 | 4434 | 45353 | #N/A | #N/A | #N/A | #N/A
0:00 | 0 | 0 | 0 | 0 | 0 | 0 | 4435 | 45354 | #N/A | #N/A | #N/A | #N/A
0:00 | 0 | 0 | 0 | 0 | 0 | 0 | 4436 | 45355 | #N/A | #N/A | #N/A | #N/A
0:00 | 0 | 0 | 0 | 0 | 0 | 0 | 4437 | 45356 | #N/A | #N/A | #N/A | #N/A
0:00 | 0 | 0 | 0 | 0 | 0 | 0 | 4438 | 45357 | #N/A | #N/A | #N/A | #N/A
0:00 | 0 | 0 | 0 | 0 | 0 | 0 | 4439 | 45358 | #N/A | #N/A | #N/A | #N/A
0:00 | 0 | 0 | 0 | 0 | 0 | 0 | 4440 | 45359 | #N/A | #N/A | #N/A | #N/A
0:00 | 0 | 0 | 0 | 0 | 0 | 0 | 4441 | 45360 | #N/A | #N/A | #N/A | #N/A
0:00 | 0 | 0 | 0 | 0 | 0 | 0 | 4442 | 45361 | #N/A | #N/A | #N/A | #N/A
0:00 | 0 | 0 | 0 | 0 | 0 | 0 | 4443 | 45362 | #N/A | #N/A | #N/A | #N/A
0:00 | 0 | 0 | 0 | 0 | 0 | 0 | 4444 | 45363 | #N/A | #N/A | #N/A | #N/A
0:00 | 0 | 0 | 0 | 0 | 0 | 0 | 4445 | 45364 | #N/A | #N/A | #N/A | #N/A
0:00 | 0 | 0 | 0 | 0 | 0 | 0 | 4446 | 45365 | #N/A | #N/A | #N/A | #N/A
0:00 | 0 | 0 | 0 | 0 | 0 | 0 | 4447 | 45366 | #N/A | #N/A | #N/A | #N/A
0:00 | 0 | 0 | 0 | 0 | 0 | 0 | 4448 | 45367 | #N/A | #N/A | #N/A | #N/A
0:00 | 0 | 0 | 0 | 0 | 0 | 0 | 4449 | 45368 | #N/A | #N/A | #N/A | #N/A
0:00 | 0 | 0 | 0 | 0 | 0 | 0 | 4450 | 45369 | #N/A | #N/A | #N/A | #N/A
0:00 | 0 | 0 | 0 | 0 | 0 | 0 | 4451 | 45370 | #N/A | #N/A | #N/A | #N/A
0:00 | 0 | 0 | 0 | 0 | 0 | 0 | 4452 | 45371 | #N/A | #N/A | #N/A | #N/A
0:00 | 0 | 0 | 0 | 0 | 0 | 0 | 4453 | 45372 | #N/A | #N/A | #N/A | #N/A
0:00 | 0 | 0 | 0 | 0 | 0 | 0 | 4454 | 45373 | #N/A | #N/A | #N/A | #N/A
0:00 | 0 | 0 | 0 | 0 | 0 | 0 | 4455 | 45374 | #N/A | #N/A | #N/A | #N/A
0:00 | 0 | 0 | 0 | 0 | 0 | 0 | 4456 | 45375 | #N/A | #N/A | #N/A | #N/A
0:00 | 0 | 0 | 0 | 0 | 0 | 0 | 4457 | 45376 | #N/A | #N/A | #N/A | #N/A
0:00 | 0 | 0 | 0 | 0 | 0 | 0 | 4458 | 45377 | #N/A | #N/A | #N/A | #N/A
0:00 | 0 | 0 | 0 | 0 | 0 | 0 | 4459 | 45378 | #N/A | #N/A | #N/A | #N/A
0:00 | 0 | 0 | 0 | 0 | 0 | 0 | 4460 | 45379 | #N/A | #N/A | #N/A | #N/A
0:00 | 0 | 0 | 0 | 0 | 0 | 0 | 4461 | 45380 | #N/A | #N/A | #N/A | #N/A
0:00 | 0 | 0 | 0 | 0 | 0 | 0 | 4462 | 45381 | #N/A | #N/A | #N/A | #N/A
0:00 | 0 | 0 | 0 | 0 | 0 | 0 | 4463 | 45382 | #N/A | #N/A | #N/A | #N/A
0:00 | 0 | 0 | 0 | 0 | 0 | 0 | 4464 | 45383 | #N/A | #N/A | #N/A | #N/A
0:00 | 0 | 0 | 0 | 0 | 0 | 0 | 4465 | 45384 | #N/A | #N/A | #N/A | #N/A
0:00 | 0 | 0 | 0 | 0 | 0 | 0 | 4466 | 45385 | #N/A | #N/A | #N/A | #N/A
0:00 | 0 | 0 | 0 | 0 | 0 | 0 | 4467 | 45386 | #N/A | #N/A | #N/A | #N/A
0:00 | 0 | 0 | 0 | 0 | 0 | 0 | 4468 | 45387 | #N/A | #N/A | #N/A | #N/A
0:00 | 0 | 0 | 0 | 0 | 0 | 0 | 4469 | 45388 | #N/A | #N/A | #N/A | #N/A
0:00 | 0 | 0 | 0 | 0 | 0 | 0 | 4470 | 45389 | #N/A | #N/A | #N/A | #N/A
0:00 | 0 | 0 | 0 | 0 | 0 | 0 | 4471 | 45390 | #N/A | #N/A | #N/A | #N/A
0:00 | 0 | 0 | 0 | 0 | 0 | 0 | 4472 | 45391 | #N/A | #N/A | #N/A | #N/A
0:00 | 0 | 0 | 0 | 0 | 0 | 0 | 4473 | 45392 | #N/A | #N/A | #N/A | #N/A
0:00 | 0 | 0 | 0 | 0 | 0 | 0 | 4474 | 45393 | #N/A | #N/A | #N/A | #N/A
0:00 | 0 | 0 | 0 | 0 | 0 | 0 | 4475 | 45394 | #N/A | #N/A | #N/A | #N/A
0:00 | 0 | 0 | 0 | 0 | 0 | 0 | 4476 | 45395 | #N/A | #N/A | #N/A | #N/A
0:00 | 0 | 0 | 0 | 0 | 0 | 0 | 4477 | 45396 | #N/A | #N/A | #N/A | #N/A
0:00 | 0 | 0 | 0 | 0 | 0 | 0 | 4478 | 45397 | #N/A | #N/A | #N/A | #N/A
0:00 | 0 | 0 | 0 | 0 | 0 | 0 | 4479 | 45398 | #N/A | #N/A | #N/A | #N/A
0:00 | 0 | 0 | 0 | 0 | 0 | 0 | 4480 | 45399 | #N/A | #N/A | #N/A | #N/A
0:00 | 0 | 0 | 0 | 0 | 0 | 0 | 4481 | 45400 | #N/A | #N/A | #N/A | #N/A
0:00 | 0 | 0 | 0 | 0 | 0 | 0 | 4482 | 45401 | #N/A | #N/A | #N/A | #N/A
0:00 | 0 | 0 | 0 | 0 | 0 | 0 | 4483 | 45402 | #N/A | #N/A | #N/A | #N/A
0:00 | 0 | 0 | 0 | 0 | 0 | 0 | 4484 | 45403 | #N/A | #N/A | #N/A | #N/A
0:00 | 0 | 0 | 0 | 0 | 0 | 0 | 4485 | 45404 | #N/A | #N/A | #N/A | #N/A
0:00 | 0 | 0 | 0 | 0 | 0 | 0 | 4486 | 45405 | #N/A | #N/A | #N/A | #N/A
0:00 | 0 | 0 | 0 | 0 | 0 | 0 | 4487 | 45406 | #N/A | #N/A | #N/A | #N/A
0:00 | 0 | 0 | 0 | 0 | 0 | 0 | 4488 | 45407 | #N/A | #N/A | #N/A | #N/A
0:00 | 0 | 0 | 0 | 0 | 0 | 0 | 4489 | 45408 | #N/A | #N/A | #N/A | #N/A
0:00 | 0 | 0 | 0 | 0 | 0 | 0 | 4490 | 45409 | #N/A | #N/A | #N/A | #N/A
0:00 | 0 | 0 | 0 | 0 | 0 | 0 | 4491 | 45410 | #N/A | #N/A | #N/A | #N/A
0:00 | 0 | 0 | 0 | 0 | 0 | 0 | 4492 | 45411 | #N/A | #N/A | #N/A | #N/A
0:00 | 0 | 0 | 0 | 0 | 0 | 0 | 4493 | 45412 | #N/A | #N/A | #N/A | #N/A
0:00 | 0 | 0 | 0 | 0 | 0 | 0 | 4494 | 45413 | #N/A | #N/A | #N/A | #N/A
0:00 | 0 | 0 | 0 | 0 | 0 | 0 | 4495 | 45414 | #N/A | #N/A | #N/A | #N/A
0:00 | 0 | 0 | 0 | 0 | 0 | 0 | 4496 | 45415 | #N/A | #N/A | #N/A | #N/A
0:00 | 0 | 0 | 0 | 0 | 0 | 0 | 4497 | 45416 | #N/A | #N/A | #N/A | #N/A
0:00 | 0 | 0 | 0 | 0 | 0 | 0 | 4498 | 45417 | #N/A | #N/A | #N/A | #N/A

## ZSGPE
GPE CSV
Zeit import | Extrahieren der Zeit | Zeit in Sekunden | Spannung 1 | Strom 1 | Strom 2 | Strom Gesamt | Messpunkt | Zeit Messprotokoll | Spannung 1 | Strom Gesamt
05.06.2025¦12:01:25.227 | 12:01:25 | 43285 | 0 | 0 | 0 | 0 | 1 | 40920 | #N/A | #N/A
05.06.2025¦12:01:26.239 | 12:01:26 | 43286 | 0 | 0 | 0 | 0 | 2 | 40921 | #N/A | #N/A
05.06.2025¦12:01:27.240 | 12:01:27 | 43287 | 0 | 0 | 0 | 0 | 3 | 40922 | #N/A | #N/A
05.06.2025¦12:01:28.241 | 12:01:28 | 43288 | 0 | 0 | 0 | 0 | 4 | 40923 | #N/A | #N/A
05.06.2025¦12:01:29.240 | 12:01:29 | 43289 | 0 | 0 | 0 | 0 | 5 | 40924 | #N/A | #N/A
05.06.2025¦12:01:30.241 | 12:01:30 | 43290 | 0 | 0 | 0 | 0 | 6 | 40925 | #N/A | #N/A
05.06.2025¦12:01:31.240 | 12:01:31 | 43291 | 0 | 0 | 0 | 0 | 7 | 40926 | #N/A | #N/A
05.06.2025¦12:01:32.239 | 12:01:32 | 43292 | 0 | 0 | 0 | 0 | 8 | 40927 | #N/A | #N/A
05.06.2025¦12:01:33.240 | 12:01:33 | 43293 | 0 | 0 | 0 | 0 | 9 | 40928 | #N/A | #N/A
05.06.2025¦12:01:34.239 | 12:01:34 | 43294 | 0 | 0 | 0 | 0 | 10 | 40929 | #N/A | #N/A
05.06.2025¦12:01:35.240 | 12:01:35 | 43295 | 0 | 0 | 0 | 0 | 11 | 40930 | #N/A | #N/A
05.06.2025¦12:01:36.240 | 12:01:36 | 43296 | 0 | 0 | 0 | 0 | 12 | 40931 | #N/A | #N/A
05.06.2025¦12:01:37.241 | 12:01:37 | 43297 | 0 | 0 | 0 | 0 | 13 | 40932 | #N/A | #N/A
05.06.2025¦12:01:38.240 | 12:01:38 | 43298 | 0 | 0 | 0 | 0 | 14 | 40933 | #N/A | #N/A
05.06.2025¦12:01:39.240 | 12:01:39 | 43299 | 0 | 0 | 0 | 0 | 15 | 40934 | #N/A | #N/A
05.06.2025¦12:01:40.240 | 12:01:40 | 43300 | 0 | 0 | 0 | 0 | 16 | 40935 | #N/A | #N/A
05.06.2025¦12:01:41.240 | 12:01:41 | 43301 | 0 | 0 | 0 | 0 | 17 | 40936 | #N/A | #N/A
05.06.2025¦12:01:42.241 | 12:01:42 | 43302 | 0 | 0 | 0 | 0 | 18 | 40937 | #N/A | #N/A
05.06.2025¦12:01:43.239 | 12:01:43 | 43303 | 0 | 0 | 0 | 0 | 19 | 40938 | #N/A | #N/A
05.06.2025¦12:01:44.242 | 12:01:44 | 43304 | 0 | 0 | 0 | 0 | 20 | 40939 | #N/A | #N/A
05.06.2025¦12:01:45.239 | 12:01:45 | 43305 | 0 | 0 | 0 | 0 | 21 | 40940 | #N/A | #N/A
05.06.2025¦12:01:46.240 | 12:01:46 | 43306 | 0 | 0 | 0 | 0 | 22 | 40941 | #N/A | #N/A
05.06.2025¦12:01:47.239 | 12:01:47 | 43307 | 0 | 0 | 0 | 0 | 23 | 40942 | #N/A | #N/A
05.06.2025¦12:01:48.239 | 12:01:48 | 43308 | 0 | 0 | 0 | 0 | 24 | 40943 | #N/A | #N/A
05.06.2025¦12:01:49.240 | 12:01:49 | 43309 | 0 | 0 | 0 | 0 | 25 | 40944 | #N/A | #N/A
05.06.2025¦12:01:50.240 | 12:01:50 | 43310 | 0 | 0 | 0 | 0 | 26 | 40945 | #N/A | #N/A
05.06.2025¦12:01:51.240 | 12:01:51 | 43311 | 0 | 0 | 0 | 0 | 27 | 40946 | #N/A | #N/A
05.06.2025¦12:01:52.240 | 12:01:52 | 43312 | 0 | 0 | 0 | 0 | 28 | 40947 | #N/A | #N/A
05.06.2025¦12:01:53.239 | 12:01:53 | 43313 | 0 | 0 | 0 | 0 | 29 | 40948 | #N/A | #N/A
05.06.2025¦12:01:54.240 | 12:01:54 | 43314 | 0 | 0 | 0 | 0 | 30 | 40949 | #N/A | #N/A
05.06.2025¦12:01:55.239 | 12:01:55 | 43315 | 0 | 0 | 0 | 0 | 31 | 40950 | #N/A | #N/A
05.06.2025¦12:01:56.240 | 12:01:56 | 43316 | 0 | 0 | 0 | 0 | 32 | 40951 | #N/A | #N/A
05.06.2025¦12:01:57.240 | 12:01:57 | 43317 | 0 | 0 | 0 | 0 | 33 | 40952 | #N/A | #N/A
05.06.2025¦12:01:58.240 | 12:01:58 | 43318 | 0 | 0 | 0 | 0 | 34 | 40953 | #N/A | #N/A
05.06.2025¦12:01:59.240 | 12:01:59 | 43319 | 0 | 0 | 0 | 0 | 35 | 40954 | #N/A | #N/A
05.06.2025¦12:02:00.239 | 12:02:00 | 43320 | 0 | 0 | 0 | 0 | 36 | 40955 | #N/A | #N/A
05.06.2025¦12:02:01.240 | 12:02:01 | 43321 | 0 | 0 | 0 | 0 | 37 | 40956 | #N/A | #N/A
05.06.2025¦12:02:02.240 | 12:02:02 | 43322 | 0 | 0 | 0 | 0 | 38 | 40957 | #N/A | #N/A
05.06.2025¦12:02:03.240 | 12:02:03 | 43323 | 0 | 0 | 0 | 0 | 39 | 40958 | #N/A | #N/A
05.06.2025¦12:02:04.240 | 12:02:04 | 43324 | 0 | 0 | 0 | 0 | 40 | 40959 | #N/A | #N/A
05.06.2025¦12:02:05.240 | 12:02:05 | 43325 | 0 | 0 | 0 | 0 | 41 | 40960 | #N/A | #N/A
05.06.2025¦12:02:06.240 | 12:02:06 | 43326 | 0 | 0 | 0 | 0 | 42 | 40961 | #N/A | #N/A
05.06.2025¦12:02:07.240 | 12:02:07 | 43327 | 0 | 0 | 0 | 0 | 43 | 40962 | #N/A | #N/A
05.06.2025¦12:02:08.240 | 12:02:08 | 43328 | 0 | 0 | 0 | 0 | 44 | 40963 | #N/A | #N/A
05.06.2025¦12:02:09.240 | 12:02:09 | 43329 | 0 | 0 | 0 | 0 | 45 | 40964 | #N/A | #N/A
05.06.2025¦12:02:10.240 | 12:02:10 | 43330 | 0 | 0 | 0 | 0 | 46 | 40965 | #N/A | #N/A
05.06.2025¦12:02:11.239 | 12:02:11 | 43331 | 0 | 0 | 0 | 0 | 47 | 40966 | #N/A | #N/A
05.06.2025¦12:02:12.242 | 12:02:12 | 43332 | 0 | 0 | 0 | 0 | 48 | 40967 | #N/A | #N/A
05.06.2025¦12:02:13.240 | 12:02:13 | 43333 | 0 | 0 | 0 | 0 | 49 | 40968 | #N/A | #N/A
05.06.2025¦12:02:14.239 | 12:02:14 | 43334 | 0 | 0 | 0 | 0 | 50 | 40969 | #N/A | #N/A
05.06.2025¦12:02:15.239 | 12:02:15 | 43335 | 0 | 0 | 0 | 0 | 51 | 40970 | #N/A | #N/A
05.06.2025¦12:02:16.240 | 12:02:16 | 43336 | 0 | 0 | 0 | 0 | 52 | 40971 | #N/A | #N/A
05.06.2025¦12:02:17.241 | 12:02:17 | 43337 | 0 | 0 | 0 | 0 | 53 | 40972 | #N/A | #N/A
05.06.2025¦12:02:18.240 | 12:02:18 | 43338 | 0 | 0 | 0 | 0 | 54 | 40973 | #N/A | #N/A
05.06.2025¦12:02:19.240 | 12:02:19 | 43339 | 0 | 0 | 0 | 0 | 55 | 40974 | #N/A | #N/A
05.06.2025¦12:02:20.239 | 12:02:20 | 43340 | 0 | 0 | 0 | 0 | 56 | 40975 | #N/A | #N/A
05.06.2025¦12:02:21.239 | 12:02:21 | 43341 | 0 | 0 | 0 | 0 | 57 | 40976 | #N/A | #N/A
05.06.2025¦12:02:22.240 | 12:02:22 | 43342 | 0 | 0 | 0 | 0 | 58 | 40977 | #N/A | #N/A
05.06.2025¦12:02:23.240 | 12:02:23 | 43343 | 0 | 0 | 0 | 0 | 59 | 40978 | #N/A | #N/A
05.06.2025¦12:02:24.241 | 12:02:24 | 43344 | 0 | 0 | 0 | 0 | 60 | 40979 | #N/A | #N/A
05.06.2025¦12:02:25.240 | 12:02:25 | 43345 | 0 | 0 | 0 | 0 | 61 | 40980 | #N/A | #N/A
05.06.2025¦12:02:26.242 | 12:02:26 | 43346 | 0 | 0 | 0 | 0 | 62 | 40981 | #N/A | #N/A
05.06.2025¦12:02:27.240 | 12:02:27 | 43347 | 0 | 0 | 0 | 0 | 63 | 40982 | #N/A | #N/A
05.06.2025¦12:02:28.239 | 12:02:28 | 43348 | 0 | 0 | 0 | 0 | 64 | 40983 | #N/A | #N/A
05.06.2025¦12:02:29.240 | 12:02:29 | 43349 | 0 | 0 | 0 | 0 | 65 | 40984 | #N/A | #N/A
05.06.2025¦12:02:30.239 | 12:02:30 | 43350 | 0 | 0 | 0 | 0 | 66 | 40985 | #N/A | #N/A
05.06.2025¦12:02:31.240 | 12:02:31 | 43351 | 0 | 0 | 0 | 0 | 67 | 40986 | #N/A | #N/A
05.06.2025¦12:02:32.240 | 12:02:32 | 43352 | 0 | 0 | 0 | 0 | 68 | 40987 | #N/A | #N/A
05.06.2025¦12:02:33.240 | 12:02:33 | 43353 | 0 | 0 | 0 | 0 | 69 | 40988 | #N/A | #N/A
05.06.2025¦12:02:34.240 | 12:02:34 | 43354 | 0 | 0 | 0 | 0 | 70 | 40989 | #N/A | #N/A
05.06.2025¦12:02:35.240 | 12:02:35 | 43355 | 0 | 0 | 0 | 0 | 71 | 40990 | #N/A | #N/A
05.06.2025¦12:02:36.240 | 12:02:36 | 43356 | 0 | 0 | 0 | 0 | 72 | 40991 | #N/A | #N/A
05.06.2025¦12:02:37.240 | 12:02:37 | 43357 | 0 | 0 | 0 | 0 | 73 | 40992 | #N/A | #N/A
05.06.2025¦12:02:38.240 | 12:02:38 | 43358 | 0 | 0 | 0 | 0 | 74 | 40993 | #N/A | #N/A
05.06.2025¦12:02:39.240 | 12:02:39 | 43359 | 0 | 0 | 0 | 0 | 75 | 40994 | #N/A | #N/A
|  | #VALUE! | #VALUE! | #VALUE! | #VALUE! | #VALUE! | 76 | 40995 | #N/A | #N/A
|  | #VALUE! | #VALUE! | #VALUE! | #VALUE! | #VALUE! | 77 | 40996 | #N/A | #N/A
|  | #VALUE! | #VALUE! | #VALUE! | #VALUE! | #VALUE! | 78 | 40997 | #N/A | #N/A
05.06.2025¦12:02:39.240 | 12:02:39 | 43359 | 0 | 0 | 0 | 0 | 79 | 40998 | #N/A | #N/A
05.06.2025¦12:02:40.241 | 12:02:40 | 43360 | 0 | 0 | 0 | 0 | 80 | 40999 | #N/A | #N/A
05.06.2025¦12:02:41.240 | 12:02:41 | 43361 | 0 | 0 | 0 | 0 | 81 | 41000 | #N/A | #N/A
05.06.2025¦12:02:42.239 | 12:02:42 | 43362 | 0 | 0 | 0 | 0 | 82 | 41001 | #N/A | #N/A
05.06.2025¦12:02:43.240 | 12:02:43 | 43363 | 0 | 0 | 0 | 0 | 83 | 41002 | #N/A | #N/A
05.06.2025¦12:02:44.240 | 12:02:44 | 43364 | 0 | 0 | 0 | 0 | 84 | 41003 | #N/A | #N/A
05.06.2025¦12:02:45.240 | 12:02:45 | 43365 | 0 | 0 | 0 | 0 | 85 | 41004 | #N/A | #N/A
05.06.2025¦12:02:46.239 | 12:02:46 | 43366 | 0 | 0 | 0 | 0 | 86 | 41005 | #N/A | #N/A
05.06.2025¦12:02:47.242 | 12:02:47 | 43367 | 0 | 0 | 0 | 0 | 87 | 41006 | #N/A | #N/A
05.06.2025¦12:02:48.240 | 12:02:48 | 43368 | 0 | 0 | 0 | 0 | 88 | 41007 | #N/A | #N/A
05.06.2025¦12:02:49.240 | 12:02:49 | 43369 | 0 | 0 | 0 | 0 | 89 | 41008 | #N/A | #N/A
05.06.2025¦12:02:50.239 | 12:02:50 | 43370 | 0 | 0 | 0 | 0 | 90 | 41009 | #N/A | #N/A
05.06.2025¦12:02:51.239 | 12:02:51 | 43371 | 0 | 0 | 0 | 0 | 91 | 41010 | #N/A | #N/A
05.06.2025¦12:02:52.240 | 12:02:52 | 43372 | 0 | 0 | 0 | 0 | 92 | 41011 | #N/A | #N/A
05.06.2025¦12:02:53.240 | 12:02:53 | 43373 | 0 | 0 | 0 | 0 | 93 | 41012 | #N/A | #N/A
05.06.2025¦12:02:54.242 | 12:02:54 | 43374 | 0 | 0 | 0 | 0 | 94 | 41013 | #N/A | #N/A
05.06.2025¦12:02:55.239 | 12:02:55 | 43375 | 0 | 0 | 0 | 0 | 95 | 41014 | #N/A | #N/A
05.06.2025¦12:02:56.240 | 12:02:56 | 43376 | 0 | 0 | 0 | 0 | 96 | 41015 | #N/A | #N/A
05.06.2025¦12:02:57.240 | 12:02:57 | 43377 | 0 | 0 | 0 | 0 | 97 | 41016 | #N/A | #N/A
05.06.2025¦12:02:58.240 | 12:02:58 | 43378 | 0 | 0 | 0 | 0 | 98 | 41017 | #N/A | #N/A
05.06.2025¦12:02:59.240 | 12:02:59 | 43379 | 0 | 0 | 0 | 0 | 99 | 41018 | #N/A | #N/A
05.06.2025¦12:03:00.239 | 12:03:00 | 43380 | 0 | 0 | 0 | 0 | 100 | 41019 | #N/A | #N/A
05.06.2025¦12:03:01.241 | 12:03:01 | 43381 | 0 | 0 | 0 | 0 | 101 | 41020 | #N/A | #N/A
05.06.2025¦12:03:02.239 | 12:03:02 | 43382 | 0 | 0 | 0 | 0 | 102 | 41021 | #N/A | #N/A
05.06.2025¦12:03:03.240 | 12:03:03 | 43383 | 0 | 0 | 0 | 0 | 103 | 41022 | #N/A | #N/A
05.06.2025¦12:03:04.240 | 12:03:04 | 43384 | 0 | 0 | 0 | 0 | 104 | 41023 | #N/A | #N/A
05.06.2025¦12:03:05.239 | 12:03:05 | 43385 | 0 | 0 | 0 | 0 | 105 | 41024 | #N/A | #N/A
05.06.2025¦12:03:06.240 | 12:03:06 | 43386 | 0 | 0 | 0 | 0 | 106 | 41025 | #N/A | #N/A
05.06.2025¦12:03:07.240 | 12:03:07 | 43387 | 0 | 0 | 0 | 0 | 107 | 41026 | #N/A | #N/A
05.06.2025¦12:03:08.242 | 12:03:08 | 43388 | 0 | 0 | 0 | 0 | 108 | 41027 | #N/A | #N/A
05.06.2025¦12:03:09.239 | 12:03:09 | 43389 | 0 | 0 | 0 | 0 | 109 | 41028 | #N/A | #N/A
|  | #VALUE! | #VALUE! | #VALUE! | #VALUE! | #VALUE! | 110 | 41029 | #N/A | #N/A
|  | #VALUE! | #VALUE! | #VALUE! | #VALUE! | #VALUE! | 111 | 41030 | #N/A | #N/A
|  | #VALUE! | #VALUE! | #VALUE! | #VALUE! | #VALUE! | 112 | 41031 | #N/A | #N/A
05.06.2025¦12:03:10.239 | 12:03:10 | 43390 | 0 | 0 | 0 | 0 | 113 | 41032 | #N/A | #N/A
05.06.2025¦12:03:11.240 | 12:03:11 | 43391 | 0 | 0 | 0 | 0 | 114 | 41033 | #N/A | #N/A
05.06.2025¦12:03:12.240 | 12:03:12 | 43392 | 0 | 0 | 0 | 0 | 115 | 41034 | #N/A | #N/A
05.06.2025¦12:03:13.240 | 12:03:13 | 43393 | 0 | 0 | 0 | 0 | 116 | 41035 | #N/A | #N/A
05.06.2025¦12:03:14.240 | 12:03:14 | 43394 | 0 | 0 | 0 | 0 | 117 | 41036 | #N/A | #N/A
05.06.2025¦12:03:15.239 | 12:03:15 | 43395 | 0 | 0 | 0 | 0 | 118 | 41037 | #N/A | #N/A
05.06.2025¦12:03:16.239 | 12:03:16 | 43396 | 0 | 0 | 0 | 0 | 119 | 41038 | #N/A | #N/A
05.06.2025¦12:03:17.240 | 12:03:17 | 43397 | 0 | 0 | 0 | 0 | 120 | 41039 | #N/A | #N/A
05.06.2025¦12:03:18.239 | 12:03:18 | 43398 | 0 | 0 | 0 | 0 | 121 | 41040 | #N/A | #N/A
05.06.2025¦12:03:19.240 | 12:03:19 | 43399 | 0 | 0 | 0 | 0 | 122 | 41041 | #N/A | #N/A
05.06.2025¦12:03:20.239 | 12:03:20 | 43400 | 0 | 0 | 0 | 0 | 123 | 41042 | #N/A | #N/A
05.06.2025¦12:03:21.240 | 12:03:21 | 43401 | 0 | 0 | 0 | 0 | 124 | 41043 | #N/A | #N/A
05.06.2025¦12:03:22.240 | 12:03:22 | 43402 | 0 | 0 | 0 | 0 | 125 | 41044 | #N/A | #N/A
05.06.2025¦12:03:23.240 | 12:03:23 | 43403 | 0 | 0 | 0 | 0 | 126 | 41045 | #N/A | #N/A
05.06.2025¦12:03:24.240 | 12:03:24 | 43404 | 0 | 0 | 0 | 0 | 127 | 41046 | #N/A | #N/A
05.06.2025¦12:03:25.239 | 12:03:25 | 43405 | 0 | 0 | 0 | 0 | 128 | 41047 | #N/A | #N/A
05.06.2025¦12:03:26.239 | 12:03:26 | 43406 | 0 | 0 | 0 | 0 | 129 | 41048 | #N/A | #N/A
05.06.2025¦12:03:27.240 | 12:03:27 | 43407 | 0 | 0 | 0 | 0 | 130 | 41049 | #N/A | #N/A
05.06.2025¦12:03:28.239 | 12:03:28 | 43408 | 0 | 0 | 0 | 0 | 131 | 41050 | #N/A | #N/A
05.06.2025¦12:03:29.241 | 12:03:29 | 43409 | 0 | 0 | 0 | 0 | 132 | 41051 | #N/A | #N/A
05.06.2025¦12:03:30.240 | 12:03:30 | 43410 | 0 | 0 | 0 | 0 | 133 | 41052 | #N/A | #N/A
05.06.2025¦12:03:31.240 | 12:03:31 | 43411 | 0 | 0 | 0 | 0 | 134 | 41053 | #N/A | #N/A
05.06.2025¦12:03:32.239 | 12:03:32 | 43412 | 0 | 0 | 0 | 0 | 135 | 41054 | #N/A | #N/A
05.06.2025¦12:03:33.239 | 12:03:33 | 43413 | 0 | 0 | 0 | 0 | 136 | 41055 | #N/A | #N/A
05.06.2025¦12:03:34.240 | 12:03:34 | 43414 | 0 | 0 | 0 | 0 | 137 | 41056 | #N/A | #N/A
05.06.2025¦12:03:35.240 | 12:03:35 | 43415 | 0 | 0 | 0 | 0 | 138 | 41057 | #N/A | #N/A
05.06.2025¦12:03:36.240 | 12:03:36 | 43416 | 0 | 0 | 0 | 0 | 139 | 41058 | #N/A | #N/A
05.06.2025¦12:03:37.240 | 12:03:37 | 43417 | 0 | 0 | 0 | 0 | 140 | 41059 | #N/A | #N/A
05.06.2025¦12:03:38.240 | 12:03:38 | 43418 | 0 | 0 | 0 | 0 | 141 | 41060 | #N/A | #N/A
05.06.2025¦12:03:39.240 | 12:03:39 | 43419 | 0 | 0 | 0 | 0 | 142 | 41061 | #N/A | #N/A
|  | #VALUE! | #VALUE! | #VALUE! | #VALUE! | #VALUE! | 143 | 41062 | #N/A | #N/A
|  | #VALUE! | #VALUE! | #VALUE! | #VALUE! | #VALUE! | 144 | 41063 | #N/A | #N/A
|  | #VALUE! | #VALUE! | #VALUE! | #VALUE! | #VALUE! | 145 | 41064 | #N/A | #N/A
05.06.2025¦12:03:40.240 | 12:03:40 | 43420 | 0 | 0 | 0 | 0 | 146 | 41065 | #N/A | #N/A
05.06.2025¦12:03:41.239 | 12:03:41 | 43421 | 0 | 0 | 0 | 0 | 147 | 41066 | #N/A | #N/A
05.06.2025¦12:03:42.240 | 12:03:42 | 43422 | 0 | 0 | 0 | 0 | 148 | 41067 | #N/A | #N/A
05.06.2025¦12:03:43.240 | 12:03:43 | 43423 | 0 | 0 | 0 | 0 | 149 | 41068 | #N/A | #N/A
05.06.2025¦12:03:44.240 | 12:03:44 | 43424 | 0 | 0 | 0 | 0 | 150 | 41069 | #N/A | #N/A
05.06.2025¦12:03:45.240 | 12:03:45 | 43425 | 0 | 0 | 0 | 0 | 151 | 41070 | #N/A | #N/A
05.06.2025¦12:03:46.240 | 12:03:46 | 43426 | 0 | 0 | 0 | 0 | 152 | 41071 | #N/A | #N/A
05.06.2025¦12:03:47.240 | 12:03:47 | 43427 | 0 | 0 | 0 | 0 | 153 | 41072 | #N/A | #N/A
05.06.2025¦12:03:48.239 | 12:03:48 | 43428 | 0 | 0 | 0 | 0 | 154 | 41073 | #N/A | #N/A
05.06.2025¦12:03:49.240 | 12:03:49 | 43429 | 0 | 0 | 0 | 0 | 155 | 41074 | #N/A | #N/A
05.06.2025¦12:03:50.240 | 12:03:50 | 43430 | 0 | 0 | 0 | 0 | 156 | 41075 | #N/A | #N/A
05.06.2025¦12:03:51.240 | 12:03:51 | 43431 | 0 | 0 | 0 | 0 | 157 | 41076 | #N/A | #N/A
05.06.2025¦12:03:52.239 | 12:03:52 | 43432 | 0 | 0 | 0 | 0 | 158 | 41077 | #N/A | #N/A
05.06.2025¦12:03:53.239 | 12:03:53 | 43433 | 0 | 0 | 0 | 0 | 159 | 41078 | #N/A | #N/A
05.06.2025¦12:03:54.240 | 12:03:54 | 43434 | 0 | 0 | 0 | 0 | 160 | 41079 | #N/A | #N/A
05.06.2025¦12:03:55.240 | 12:03:55 | 43435 | 0 | 0 | 0 | 0 | 161 | 41080 | #N/A | #N/A
05.06.2025¦12:03:56.240 | 12:03:56 | 43436 | 0 | 0 | 0 | 0 | 162 | 41081 | #N/A | #N/A
05.06.2025¦12:03:57.242 | 12:03:57 | 43437 | 0 | 0 | 0 | 0 | 163 | 41082 | #N/A | #N/A
05.06.2025¦12:03:58.239 | 12:03:58 | 43438 | 0 | 0 | 0 | 0 | 164 | 41083 | #N/A | #N/A
05.06.2025¦12:03:59.240 | 12:03:59 | 43439 | 0 | 0 | 0 | 0 | 165 | 41084 | #N/A | #N/A
05.06.2025¦12:04:00.240 | 12:04:00 | 43440 | 0 | 0 | 0 | 0 | 166 | 41085 | #N/A | #N/A
05.06.2025¦12:04:01.239 | 12:04:01 | 43441 | 0 | 0 | 0 | 0 | 167 | 41086 | #N/A | #N/A
05.06.2025¦12:04:02.240 | 12:04:02 | 43442 | 0 | 0 | 0 | 0 | 168 | 41087 | #N/A | #N/A
05.06.2025¦12:04:03.240 | 12:04:03 | 43443 | 0 | 0 | 0 | 0 | 169 | 41088 | #N/A | #N/A
05.06.2025¦12:04:04.239 | 12:04:04 | 43444 | 0 | 0 | 0 | 0 | 170 | 41089 | #N/A | #N/A
05.06.2025¦12:04:05.240 | 12:04:05 | 43445 | 0 | 0 | 0 | 0 | 171 | 41090 | #N/A | #N/A
05.06.2025¦12:04:06.240 | 12:04:06 | 43446 | 0 | 0 | 0 | 0 | 172 | 41091 | #N/A | #N/A
05.06.2025¦12:04:07.240 | 12:04:07 | 43447 | 0 | 0 | 0 | 0 | 173 | 41092 | #N/A | #N/A
05.06.2025¦12:04:08.240 | 12:04:08 | 43448 | 0 | 0 | 0 | 0 | 174 | 41093 | #N/A | #N/A
05.06.2025¦12:04:09.239 | 12:04:09 | 43449 | 0 | 0 | 0 | 0 | 175 | 41094 | #N/A | #N/A
|  | #VALUE! | #VALUE! | #VALUE! | #VALUE! | #VALUE! | 176 | 41095 | #N/A | #N/A
|  | #VALUE! | #VALUE! | #VALUE! | #VALUE! | #VALUE! | 177 | 41096 | #N/A | #N/A
|  | #VALUE! | #VALUE! | #VALUE! | #VALUE! | #VALUE! | 178 | 41097 | #N/A | #N/A
05.06.2025¦12:04:10.240 | 12:04:10 | 43450 | 0 | 0 | 0 | 0 | 179 | 41098 | #N/A | #N/A
05.06.2025¦12:04:11.240 | 12:04:11 | 43451 | 0 | 0 | 0 | 0 | 180 | 41099 | #N/A | #N/A
05.06.2025¦12:04:12.239 | 12:04:12 | 43452 | 0 | 0 | 0 | 0 | 181 | 41100 | #N/A | #N/A
05.06.2025¦12:04:13.240 | 12:04:13 | 43453 | 0 | 0 | 0 | 0 | 182 | 41101 | #N/A | #N/A
05.06.2025¦12:04:14.239 | 12:04:14 | 43454 | 0 | 0 | 0 | 0 | 183 | 41102 | #N/A | #N/A
05.06.2025¦12:04:15.239 | 12:04:15 | 43455 | 0 | 0 | 0 | 0 | 184 | 41103 | #N/A | #N/A
05.06.2025¦12:04:16.240 | 12:04:16 | 43456 | 0 | 0 | 0 | 0 | 185 | 41104 | #N/A | #N/A
05.06.2025¦12:04:17.240 | 12:04:17 | 43457 | 0 | 0 | 0 | 0 | 186 | 41105 | #N/A | #N/A
05.06.2025¦12:04:18.241 | 12:04:18 | 43458 | 0 | 0 | 0 | 0 | 187 | 41106 | #N/A | #N/A
05.06.2025¦12:04:19.240 | 12:04:19 | 43459 | 0 | 0 | 0 | 0 | 188 | 41107 | #N/A | #N/A
05.06.2025¦12:04:20.240 | 12:04:20 | 43460 | 0 | 0 | 0 | 0 | 189 | 41108 | #N/A | #N/A
05.06.2025¦12:04:21.240 | 12:04:21 | 43461 | 0 | 0 | 0 | 0 | 190 | 41109 | #N/A | #N/A
05.06.2025¦12:04:22.240 | 12:04:22 | 43462 | 0 | 0 | 0 | 0 | 191 | 41110 | #N/A | #N/A
05.06.2025¦12:04:23.240 | 12:04:23 | 43463 | 0 | 0 | 0 | 0 | 192 | 41111 | #N/A | #N/A
05.06.2025¦12:04:24.240 | 12:04:24 | 43464 | 0 | 0 | 0 | 0 | 193 | 41112 | #N/A | #N/A
05.06.2025¦12:04:25.241 | 12:04:25 | 43465 | 0 | 0 | 0 | 0 | 194 | 41113 | #N/A | #N/A
05.06.2025¦12:04:26.240 | 12:04:26 | 43466 | 0 | 0 | 0 | 0 | 195 | 41114 | #N/A | #N/A
05.06.2025¦12:04:27.240 | 12:04:27 | 43467 | 0 | 0 | 0 | 0 | 196 | 41115 | #N/A | #N/A
05.06.2025¦12:04:28.240 | 12:04:28 | 43468 | 0 | 0 | 0 | 0 | 197 | 41116 | #N/A | #N/A
05.06.2025¦12:04:29.240 | 12:04:29 | 43469 | 0 | 0 | 0 | 0 | 198 | 41117 | #N/A | #N/A
05.06.2025¦12:04:30.240 | 12:04:30 | 43470 | 0 | 0 | 0 | 0 | 199 | 41118 | #N/A | #N/A
05.06.2025¦12:04:31.240 | 12:04:31 | 43471 | 0 | 0 | 0 | 0 | 200 | 41119 | #N/A | #N/A
05.06.2025¦12:04:32.240 | 12:04:32 | 43472 | 0 | 0 | 0 | 0 | 201 | 41120 | #N/A | #N/A
05.06.2025¦12:04:33.240 | 12:04:33 | 43473 | 0 | 0 | 0 | 0 | 202 | 41121 | #N/A | #N/A
05.06.2025¦12:04:34.240 | 12:04:34 | 43474 | 0 | 0 | 0 | 0 | 203 | 41122 | #N/A | #N/A
05.06.2025¦12:04:35.240 | 12:04:35 | 43475 | 0 | 0 | 0 | 0 | 204 | 41123 | #N/A | #N/A
05.06.2025¦12:04:36.240 | 12:04:36 | 43476 | 0 | 0 | 0 | 0 | 205 | 41124 | #N/A | #N/A
05.06.2025¦12:04:37.240 | 12:04:37 | 43477 | 0 | 0 | 0 | 0 | 206 | 41125 | #N/A | #N/A
05.06.2025¦12:04:38.240 | 12:04:38 | 43478 | 0 | 0 | 0 | 0 | 207 | 41126 | #N/A | #N/A
05.06.2025¦12:04:39.240 | 12:04:39 | 43479 | 0 | 0 | 0 | 0 | 208 | 41127 | #N/A | #N/A
|  | #VALUE! | #VALUE! | #VALUE! | #VALUE! | #VALUE! | 209 | 41128 | #N/A | #N/A
|  | #VALUE! | #VALUE! | #VALUE! | #VALUE! | #VALUE! | 210 | 41129 | #N/A | #N/A
|  | #VALUE! | #VALUE! | #VALUE! | #VALUE! | #VALUE! | 211 | 41130 | #N/A | #N/A
05.06.2025¦12:04:40.239 | 12:04:40 | 43480 | 0 | 0 | 0 | 0 | 212 | 41131 | #N/A | #N/A
05.06.2025¦12:04:41.239 | 12:04:41 | 43481 | 0 | 0 | 0 | 0 | 213 | 41132 | #N/A | #N/A
05.06.2025¦12:04:42.239 | 12:04:42 | 43482 | 0 | 0 | 0 | 0 | 214 | 41133 | #N/A | #N/A
05.06.2025¦12:04:43.240 | 12:04:43 | 43483 | 0 | 0 | 0 | 0 | 215 | 41134 | #N/A | #N/A
05.06.2025¦12:04:44.240 | 12:04:44 | 43484 | 0 | 0 | 0 | 0 | 216 | 41135 | #N/A | #N/A
05.06.2025¦12:04:45.240 | 12:04:45 | 43485 | 0 | 0 | 0 | 0 | 217 | 41136 | #N/A | #N/A
05.06.2025¦12:04:46.242 | 12:04:46 | 43486 | 0 | 0 | 0 | 0 | 218 | 41137 | #N/A | #N/A
05.06.2025¦12:04:47.240 | 12:04:47 | 43487 | 0 | 0 | 0 | 0 | 219 | 41138 | #N/A | #N/A
05.06.2025¦12:04:48.240 | 12:04:48 | 43488 | 0 | 0 | 0 | 0 | 220 | 41139 | #N/A | #N/A
05.06.2025¦12:04:49.240 | 12:04:49 | 43489 | 0 | 0 | 0 | 0 | 221 | 41140 | #N/A | #N/A
05.06.2025¦12:04:50.239 | 12:04:50 | 43490 | 0 | 0 | 0 | 0 | 222 | 41141 | #N/A | #N/A
05.06.2025¦12:04:51.240 | 12:04:51 | 43491 | 0 | 0 | 0 | 0 | 223 | 41142 | #N/A | #N/A
05.06.2025¦12:04:52.240 | 12:04:52 | 43492 | 0 | 0 | 0 | 0 | 224 | 41143 | #N/A | #N/A
05.06.2025¦12:04:53.241 | 12:04:53 | 43493 | 0 | 0 | 0 | 0 | 225 | 41144 | #N/A | #N/A
05.06.2025¦12:04:54.239 | 12:04:54 | 43494 | 0 | 0 | 0 | 0 | 226 | 41145 | #N/A | #N/A
05.06.2025¦12:04:55.240 | 12:04:55 | 43495 | 0 | 0 | 0 | 0 | 227 | 41146 | #N/A | #N/A
05.06.2025¦12:04:56.239 | 12:04:56 | 43496 | 0 | 0 | 0 | 0 | 228 | 41147 | #N/A | #N/A
05.06.2025¦12:04:57.240 | 12:04:57 | 43497 | 0 | 0 | 0 | 0 | 229 | 41148 | #N/A | #N/A
05.06.2025¦12:04:58.239 | 12:04:58 | 43498 | 0 | 0 | 0 | 0 | 230 | 41149 | #N/A | #N/A
05.06.2025¦12:04:59.240 | 12:04:59 | 43499 | 0 | 0 | 0 | 0 | 231 | 41150 | #N/A | #N/A
05.06.2025¦12:05:00.240 | 12:05:00 | 43500 | 0 | 0 | 0 | 0 | 232 | 41151 | #N/A | #N/A
05.06.2025¦12:05:01.239 | 12:05:01 | 43501 | 0 | 0 | 0 | 0 | 233 | 41152 | #N/A | #N/A
05.06.2025¦12:05:02.240 | 12:05:02 | 43502 | 0 | 0 | 0 | 0 | 234 | 41153 | #N/A | #N/A
05.06.2025¦12:05:03.240 | 12:05:03 | 43503 | 0 | 0 | 0 | 0 | 235 | 41154 | #N/A | #N/A
05.06.2025¦12:05:04.239 | 12:05:04 | 43504 | 0 | 0 | 0 | 0 | 236 | 41155 | #N/A | #N/A
05.06.2025¦12:05:05.240 | 12:05:05 | 43505 | 0 | 0 | 0 | 0 | 237 | 41156 | #N/A | #N/A
05.06.2025¦12:05:06.239 | 12:05:06 | 43506 | 0 | 0 | 0 | 0 | 238 | 41157 | #N/A | #N/A
05.06.2025¦12:05:07.240 | 12:05:07 | 43507 | 0 | 0 | 0 | 0 | 239 | 41158 | #N/A | #N/A
05.06.2025¦12:05:08.240 | 12:05:08 | 43508 | 0 | 0 | 0 | 0 | 240 | 41159 | #N/A | #N/A
05.06.2025¦12:05:09.240 | 12:05:09 | 43509 | 0 | 0 | 0 | 0 | 241 | 41160 | #N/A | #N/A
|  | #VALUE! | #VALUE! | #VALUE! | #VALUE! | #VALUE! | 242 | 41161 | #N/A | #N/A
|  | #VALUE! | #VALUE! | #VALUE! | #VALUE! | #VALUE! | 243 | 41162 | #N/A | #N/A
|  | #VALUE! | #VALUE! | #VALUE! | #VALUE! | #VALUE! | 244 | 41163 | #N/A | #N/A
05.06.2025¦12:05:10.239 | 12:05:10 | 43510 | 0 | 0 | 0 | 0 | 245 | 41164 | #N/A | #N/A
05.06.2025¦12:05:11.240 | 12:05:11 | 43511 | 0 | 0 | 0 | 0 | 246 | 41165 | #N/A | #N/A
05.06.2025¦12:05:12.239 | 12:05:12 | 43512 | 0 | 0 | 0 | 0 | 247 | 41166 | #N/A | #N/A
05.06.2025¦12:05:13.239 | 12:05:13 | 43513 | 0 | 0 | 0 | 0 | 248 | 41167 | #N/A | #N/A
05.06.2025¦12:05:14.242 | 12:05:14 | 43514 | 0 | 0 | 0 | 0 | 249 | 41168 | #N/A | #N/A
05.06.2025¦12:05:15.239 | 12:05:15 | 43515 | 0 | 0 | 0 | 0 | 250 | 41169 | #N/A | #N/A
05.06.2025¦12:05:16.239 | 12:05:16 | 43516 | 0 | 0 | 0 | 0 | 251 | 41170 | #N/A | #N/A
05.06.2025¦12:05:17.240 | 12:05:17 | 43517 | 0 | 0 | 0 | 0 | 252 | 41171 | #N/A | #N/A
05.06.2025¦12:05:18.240 | 12:05:18 | 43518 | 0 | 0 | 0 | 0 | 253 | 41172 | #N/A | #N/A
05.06.2025¦12:05:19.240 | 12:05:19 | 43519 | 0 | 0 | 0 | 0 | 254 | 41173 | #N/A | #N/A
05.06.2025¦12:05:20.240 | 12:05:20 | 43520 | 0 | 0 | 0 | 0 | 255 | 41174 | #N/A | #N/A
05.06.2025¦12:05:21.242 | 12:05:21 | 43521 | 0 | 0 | 0 | 0 | 256 | 41175 | #N/A | #N/A
05.06.2025¦12:05:22.239 | 12:05:22 | 43522 | 0 | 0 | 0 | 0 | 257 | 41176 | #N/A | #N/A
05.06.2025¦12:05:23.240 | 12:05:23 | 43523 | 0 | 0 | 0 | 0 | 258 | 41177 | #N/A | #N/A
05.06.2025¦12:05:24.240 | 12:05:24 | 43524 | 0 | 0 | 0 | 0 | 259 | 41178 | #N/A | #N/A
05.06.2025¦12:05:25.240 | 12:05:25 | 43525 | 0 | 0 | 0 | 0 | 260 | 41179 | #N/A | #N/A
05.06.2025¦12:05:26.240 | 12:05:26 | 43526 | 0 | 0 | 0 | 0 | 261 | 41180 | #N/A | #N/A
05.06.2025¦12:05:27.240 | 12:05:27 | 43527 | 0 | 0 | 0 | 0 | 262 | 41181 | #N/A | #N/A
05.06.2025¦12:05:28.239 | 12:05:28 | 43528 | 0 | 0 | 0 | 0 | 263 | 41182 | #N/A | #N/A
05.06.2025¦12:05:29.240 | 12:05:29 | 43529 | 0 | 0 | 0 | 0 | 264 | 41183 | #N/A | #N/A
05.06.2025¦12:05:30.240 | 12:05:30 | 43530 | 0 | 0 | 0 | 0 | 265 | 41184 | #N/A | #N/A
05.06.2025¦12:05:31.240 | 12:05:31 | 43531 | 0 | 0 | 0 | 0 | 266 | 41185 | #N/A | #N/A
05.06.2025¦12:05:32.240 | 12:05:32 | 43532 | 0 | 0 | 0 | 0 | 267 | 41186 | #N/A | #N/A
05.06.2025¦12:05:33.240 | 12:05:33 | 43533 | 0 | 0 | 0 | 0 | 268 | 41187 | #N/A | #N/A
05.06.2025¦12:05:34.240 | 12:05:34 | 43534 | 0 | 0 | 0 | 0 | 269 | 41188 | #N/A | #N/A
05.06.2025¦12:05:35.242 | 12:05:35 | 43535 | 0 | 0 | 0 | 0 | 270 | 41189 | #N/A | #N/A
05.06.2025¦12:05:36.239 | 12:05:36 | 43536 | 0 | 0 | 0 | 0 | 271 | 41190 | #N/A | #N/A
05.06.2025¦12:05:37.240 | 12:05:37 | 43537 | 0 | 0 | 0 | 0 | 272 | 41191 | #N/A | #N/A
05.06.2025¦12:05:38.240 | 12:05:38 | 43538 | 0 | 0 | 0 | 0 | 273 | 41192 | #N/A | #N/A
05.06.2025¦12:05:39.239 | 12:05:39 | 43539 | 0 | 0 | 0 | 0 | 274 | 41193 | #N/A | #N/A
|  | #VALUE! | #VALUE! | #VALUE! | #VALUE! | #VALUE! | 275 | 41194 | #N/A | #N/A
|  | #VALUE! | #VALUE! | #VALUE! | #VALUE! | #VALUE! | 276 | 41195 | #N/A | #N/A
|  | #VALUE! | #VALUE! | #VALUE! | #VALUE! | #VALUE! | 277 | 41196 | #N/A | #N/A
05.06.2025¦12:05:40.239 | 12:05:40 | 43540 | 0 | 0 | 0 | 0 | 278 | 41197 | #N/A | #N/A
05.06.2025¦12:05:41.240 | 12:05:41 | 43541 | 0 | 0 | 0 | 0 | 279 | 41198 | #N/A | #N/A
05.06.2025¦12:05:42.241 | 12:05:42 | 43542 | 0 | 0 | 0 | 0 | 280 | 41199 | #N/A | #N/A
05.06.2025¦12:05:43.239 | 12:05:43 | 43543 | 0 | 0 | 0 | 0 | 281 | 41200 | #N/A | #N/A
05.06.2025¦12:05:44.240 | 12:05:44 | 43544 | 0 | 0 | 0 | 0 | 282 | 41201 | #N/A | #N/A
05.06.2025¦12:05:45.239 | 12:05:45 | 43545 | 0 | 0 | 0 | 0 | 283 | 41202 | #N/A | #N/A
05.06.2025¦12:05:46.239 | 12:05:46 | 43546 | 0 | 0 | 0 | 0 | 284 | 41203 | #N/A | #N/A
05.06.2025¦12:05:47.240 | 12:05:47 | 43547 | 0 | 0 | 0 | 0 | 285 | 41204 | #N/A | #N/A
05.06.2025¦12:05:48.240 | 12:05:48 | 43548 | 0 | 0 | 0 | 0 | 286 | 41205 | #N/A | #N/A
05.06.2025¦12:05:49.241 | 12:05:49 | 43549 | 0 | 0 | 0 | 0 | 287 | 41206 | #N/A | #N/A
05.06.2025¦12:05:50.240 | 12:05:50 | 43550 | 0 | 0 | 0 | 0 | 288 | 41207 | #N/A | #N/A
05.06.2025¦12:05:51.240 | 12:05:51 | 43551 | 0 | 0 | 0 | 0 | 289 | 41208 | #N/A | #N/A
05.06.2025¦12:05:52.240 | 12:05:52 | 43552 | 0 | 0 | 0 | 0 | 290 | 41209 | #N/A | #N/A
05.06.2025¦12:05:53.239 | 12:05:53 | 43553 | 0 | 0 | 0 | 0 | 291 | 41210 | #N/A | #N/A
05.06.2025¦12:05:54.239 | 12:05:54 | 43554 | 0 | 0 | 0 | 0 | 292 | 41211 | #N/A | #N/A
05.06.2025¦12:05:55.240 | 12:05:55 | 43555 | 0 | 0 | 0 | 0 | 293 | 41212 | #N/A | #N/A
05.06.2025¦12:05:56.240 | 12:05:56 | 43556 | 0 | 0 | 0 | 0 | 294 | 41213 | #N/A | #N/A
05.06.2025¦12:05:57.239 | 12:05:57 | 43557 | 0 | 0 | 0 | 0 | 295 | 41214 | #N/A | #N/A
05.06.2025¦12:05:58.240 | 12:05:58 | 43558 | 0 | 0 | 0 | 0 | 296 | 41215 | #N/A | #N/A
05.06.2025¦12:05:59.240 | 12:05:59 | 43559 | 0 | 0 | 0 | 0 | 297 | 41216 | #N/A | #N/A
05.06.2025¦12:06:00.239 | 12:06:00 | 43560 | 0 | 0 | 0 | 0 | 298 | 41217 | #N/A | #N/A
05.06.2025¦12:06:01.239 | 12:06:01 | 43561 | 0 | 0 | 0 | 0 | 299 | 41218 | #N/A | #N/A
05.06.2025¦12:06:02.240 | 12:06:02 | 43562 | 0 | 0 | 0 | 0 | 300 | 41219 | #N/A | #N/A
05.06.2025¦12:06:03.240 | 12:06:03 | 43563 | 0 | 0 | 0 | 0 | 301 | 41220 | #N/A | #N/A
05.06.2025¦12:06:04.239 | 12:06:04 | 43564 | 0 | 0 | 0 | 0 | 302 | 41221 | #N/A | #N/A
05.06.2025¦12:06:05.240 | 12:06:05 | 43565 | 0 | 0 | 0 | 0 | 303 | 41222 | #N/A | #N/A
05.06.2025¦12:06:06.240 | 12:06:06 | 43566 | 0 | 0 | 0 | 0 | 304 | 41223 | #N/A | #N/A
05.06.2025¦12:06:07.239 | 12:06:07 | 43567 | 0 | 0 | 0 | 0 | 305 | 41224 | #N/A | #N/A
05.06.2025¦12:06:08.240 | 12:06:08 | 43568 | 0 | 0 | 0 | 0 | 306 | 41225 | #N/A | #N/A
05.06.2025¦12:06:09.240 | 12:06:09 | 43569 | 0 | 0 | 0 | 0 | 307 | 41226 | #N/A | #N/A
|  | #VALUE! | #VALUE! | #VALUE! | #VALUE! | #VALUE! | 308 | 41227 | #N/A | #N/A
|  | #VALUE! | #VALUE! | #VALUE! | #VALUE! | #VALUE! | 309 | 41228 | #N/A | #N/A
|  | #VALUE! | #VALUE! | #VALUE! | #VALUE! | #VALUE! | 310 | 41229 | #N/A | #N/A
05.06.2025¦12:06:10.240 | 12:06:10 | 43570 | 0 | 0 | 0 | 0 | 311 | 41230 | #N/A | #N/A
05.06.2025¦12:06:11.240 | 12:06:11 | 43571 | 0 | 0 | 0 | 0 | 312 | 41231 | #N/A | #N/A
05.06.2025¦12:06:12.239 | 12:06:12 | 43572 | 0 | 0 | 0 | 0 | 313 | 41232 | #N/A | #N/A
05.06.2025¦12:06:13.240 | 12:06:13 | 43573 | 0 | 0 | 0 | 0 | 314 | 41233 | #N/A | #N/A
05.06.2025¦12:06:14.239 | 12:06:14 | 43574 | 0 | 0 | 0 | 0 | 315 | 41234 | #N/A | #N/A
05.06.2025¦12:06:15.240 | 12:06:15 | 43575 | 0 | 0 | 0 | 0 | 316 | 41235 | #N/A | #N/A
05.06.2025¦12:06:16.240 | 12:06:16 | 43576 | 0 | 0 | 0 | 0 | 317 | 41236 | #N/A | #N/A
05.06.2025¦12:06:17.241 | 12:06:17 | 43577 | 0 | 0 | 0 | 0 | 318 | 41237 | #N/A | #N/A
05.06.2025¦12:06:18.240 | 12:06:18 | 43578 | 0 | 0 | 0 | 0 | 319 | 41238 | #N/A | #N/A
05.06.2025¦12:06:19.239 | 12:06:19 | 43579 | 0 | 0 | 0 | 0 | 320 | 41239 | #N/A | #N/A
05.06.2025¦12:06:20.240 | 12:06:20 | 43580 | 0 | 0 | 0 | 0 | 321 | 41240 | #N/A | #N/A
05.06.2025¦12:06:21.240 | 12:06:21 | 43581 | 0 | 0 | 0 | 0 | 322 | 41241 | #N/A | #N/A
05.06.2025¦12:06:22.239 | 12:06:22 | 43582 | 0 | 0 | 0 | 0 | 323 | 41242 | #N/A | #N/A
05.06.2025¦12:06:23.239 | 12:06:23 | 43583 | 0 | 0 | 0 | 0 | 324 | 41243 | #N/A | #N/A
05.06.2025¦12:06:24.240 | 12:06:24 | 43584 | 0 | 0 | 0 | 0 | 325 | 41244 | #N/A | #N/A
05.06.2025¦12:06:25.240 | 12:06:25 | 43585 | 0 | 0 | 0 | 0 | 326 | 41245 | #N/A | #N/A
05.06.2025¦12:06:26.240 | 12:06:26 | 43586 | 0 | 0 | 0 | 0 | 327 | 41246 | #N/A | #N/A
05.06.2025¦12:06:27.240 | 12:06:27 | 43587 | 0 | 0 | 0 | 0 | 328 | 41247 | #N/A | #N/A
05.06.2025¦12:06:28.240 | 12:06:28 | 43588 | 0 | 0 | 0 | 0 | 329 | 41248 | #N/A | #N/A
05.06.2025¦12:06:29.240 | 12:06:29 | 43589 | 0 | 0 | 0 | 0 | 330 | 41249 | #N/A | #N/A
05.06.2025¦12:06:30.240 | 12:06:30 | 43590 | 0 | 0 | 0 | 0 | 331 | 41250 | #N/A | #N/A
05.06.2025¦12:06:31.241 | 12:06:31 | 43591 | 0 | 0 | 0 | 0 | 332 | 41251 | #N/A | #N/A
05.06.2025¦12:06:32.239 | 12:06:32 | 43592 | 0 | 0 | 0 | 0 | 333 | 41252 | #N/A | #N/A
05.06.2025¦12:06:33.239 | 12:06:33 | 43593 | 0 | 0 | 0 | 0 | 334 | 41253 | #N/A | #N/A
05.06.2025¦12:06:34.240 | 12:06:34 | 43594 | 0 | 0 | 0 | 0 | 335 | 41254 | #N/A | #N/A
05.06.2025¦12:06:35.240 | 12:06:35 | 43595 | 0 | 0 | 0 | 0 | 336 | 41255 | #N/A | #N/A
05.06.2025¦12:06:36.240 | 12:06:36 | 43596 | 0 | 0 | 0 | 0 | 337 | 41256 | #N/A | #N/A
05.06.2025¦12:06:37.240 | 12:06:37 | 43597 | 0 | 0 | 0 | 0 | 338 | 41257 | #N/A | #N/A
05.06.2025¦12:06:38.241 | 12:06:38 | 43598 | 0 | 0 | 0 | 0 | 339 | 41258 | #N/A | #N/A
05.06.2025¦12:06:39.240 | 12:06:39 | 43599 | 0 | 0 | 0 | 0 | 340 | 41259 | #N/A | #N/A
|  | #VALUE! | #VALUE! | #VALUE! | #VALUE! | #VALUE! | 341 | 41260 | #N/A | #N/A
|  | #VALUE! | #VALUE! | #VALUE! | #VALUE! | #VALUE! | 342 | 41261 | #N/A | #N/A
|  | #VALUE! | #VALUE! | #VALUE! | #VALUE! | #VALUE! | 343 | 41262 | #N/A | #N/A
05.06.2025¦12:06:40.240 | 12:06:40 | 43600 | 0 | 0 | 0 | 0 | 344 | 41263 | #N/A | #N/A
05.06.2025¦12:06:41.239 | 12:06:41 | 43601 | 0 | 0 | 0 | 0 | 345 | 41264 | #N/A | #N/A
05.06.2025¦12:06:42.240 | 12:06:42 | 43602 | 0 | 0 | 0 | 0 | 346 | 41265 | #N/A | #N/A
05.06.2025¦12:06:43.240 | 12:06:43 | 43603 | 0 | 0 | 0 | 0 | 347 | 41266 | #N/A | #N/A
05.06.2025¦12:06:44.240 | 12:06:44 | 43604 | 0 | 0 | 0 | 0 | 348 | 41267 | #N/A | #N/A
05.06.2025¦12:06:45.240 | 12:06:45 | 43605 | 0 | 0 | 0 | 0 | 349 | 41268 | #N/A | #N/A
05.06.2025¦12:06:46.239 | 12:06:46 | 43606 | 0 | 0 | 0 | 0 | 350 | 41269 | #N/A | #N/A
05.06.2025¦12:06:47.240 | 12:06:47 | 43607 | 0 | 0 | 0 | 0 | 351 | 41270 | #N/A | #N/A
05.06.2025¦12:06:48.240 | 12:06:48 | 43608 | 0 | 0 | 0 | 0 | 352 | 41271 | #N/A | #N/A
05.06.2025¦12:06:49.239 | 12:06:49 | 43609 | 0 | 0 | 0 | 0 | 353 | 41272 | #N/A | #N/A
05.06.2025¦12:06:50.240 | 12:06:50 | 43610 | 0 | 0 | 0 | 0 | 354 | 41273 | #N/A | #N/A
05.06.2025¦12:06:51.240 | 12:06:51 | 43611 | 0 | 0 | 0 | 0 | 355 | 41274 | #N/A | #N/A
05.06.2025¦12:06:52.242 | 12:06:52 | 43612 | 0 | 0 | 0 | 0 | 356 | 41275 | #N/A | #N/A
05.06.2025¦12:06:53.239 | 12:06:53 | 43613 | 0 | 0 | 0 | 0 | 357 | 41276 | #N/A | #N/A
05.06.2025¦12:06:54.239 | 12:06:54 | 43614 | 0 | 0 | 0 | 0 | 358 | 41277 | #N/A | #N/A
05.06.2025¦12:06:55.240 | 12:06:55 | 43615 | 0 | 0 | 0 | 0 | 359 | 41278 | #N/A | #N/A
05.06.2025¦12:06:56.239 | 12:06:56 | 43616 | 0 | 0 | 0 | 0 | 360 | 41279 | #N/A | #N/A
05.06.2025¦12:06:57.239 | 12:06:57 | 43617 | 0 | 0 | 0 | 0 | 361 | 41280 | #N/A | #N/A
05.06.2025¦12:06:58.240 | 12:06:58 | 43618 | 0 | 0 | 0 | 0 | 362 | 41281 | #N/A | #N/A
05.06.2025¦12:06:59.242 | 12:06:59 | 43619 | 0 | 0 | 0 | 0 | 363 | 41282 | #N/A | #N/A
05.06.2025¦12:07:00.239 | 12:07:00 | 43620 | 0 | 0 | 0 | 0 | 364 | 41283 | #N/A | #N/A
05.06.2025¦12:07:01.240 | 12:07:01 | 43621 | 0 | 0 | 0 | 0 | 365 | 41284 | #N/A | #N/A
05.06.2025¦12:07:02.240 | 12:07:02 | 43622 | 0 | 0 | 0 | 0 | 366 | 41285 | #N/A | #N/A
05.06.2025¦12:07:03.240 | 12:07:03 | 43623 | 0 | 0 | 0 | 0 | 367 | 41286 | #N/A | #N/A
05.06.2025¦12:07:04.240 | 12:07:04 | 43624 | 0 | 0 | 0 | 0 | 368 | 41287 | #N/A | #N/A
05.06.2025¦12:07:05.240 | 12:07:05 | 43625 | 0 | 0 | 0 | 0 | 369 | 41288 | #N/A | #N/A
05.06.2025¦12:07:06.239 | 12:07:06 | 43626 | 0 | 0 | 0 | 0 | 370 | 41289 | #N/A | #N/A
05.06.2025¦12:07:07.240 | 12:07:07 | 43627 | 0 | 0 | 0 | 0 | 371 | 41290 | #N/A | #N/A
05.06.2025¦12:07:08.239 | 12:07:08 | 43628 | 0 | 0 | 0 | 0 | 372 | 41291 | #N/A | #N/A
05.06.2025¦12:07:09.240 | 12:07:09 | 43629 | 0 | 0 | 0 | 0 | 373 | 41292 | #N/A | #N/A
|  | #VALUE! | #VALUE! | #VALUE! | #VALUE! | #VALUE! | 374 | 41293 | #N/A | #N/A
|  | #VALUE! | #VALUE! | #VALUE! | #VALUE! | #VALUE! | 375 | 41294 | #N/A | #N/A
|  | #VALUE! | #VALUE! | #VALUE! | #VALUE! | #VALUE! | 376 | 41295 | #N/A | #N/A
05.06.2025¦12:07:10.239 | 12:07:10 | 43630 | 0 | 0 | 0 | 0 | 377 | 41296 | #N/A | #N/A
05.06.2025¦12:07:11.240 | 12:07:11 | 43631 | 0 | 0 | 0 | 0 | 378 | 41297 | #N/A | #N/A
05.06.2025¦12:07:12.240 | 12:07:12 | 43632 | 0 | 0 | 0 | 0 | 379 | 41298 | #N/A | #N/A
05.06.2025¦12:07:13.240 | 12:07:13 | 43633 | 0 | 0 | 0 | 0 | 380 | 41299 | #N/A | #N/A
05.06.2025¦12:07:14.240 | 12:07:14 | 43634 | 0 | 0 | 0 | 0 | 381 | 41300 | #N/A | #N/A
05.06.2025¦12:07:15.240 | 12:07:15 | 43635 | 0 | 0 | 0 | 0 | 382 | 41301 | #N/A | #N/A
05.06.2025¦12:07:16.239 | 12:07:16 | 43636 | 0 | 0 | 0 | 0 | 383 | 41302 | #N/A | #N/A
05.06.2025¦12:07:17.240 | 12:07:17 | 43637 | 0 | 0 | 0 | 0 | 384 | 41303 | #N/A | #N/A
05.06.2025¦12:07:18.240 | 12:07:18 | 43638 | 0 | 0 | 0 | 0 | 385 | 41304 | #N/A | #N/A
05.06.2025¦12:07:19.240 | 12:07:19 | 43639 | 0 | 0 | 0 | 0 | 386 | 41305 | #N/A | #N/A
05.06.2025¦12:07:20.240 | 12:07:20 | 43640 | 0 | 0 | 0 | 0 | 387 | 41306 | #N/A | #N/A
05.06.2025¦12:07:21.239 | 12:07:21 | 43641 | 0 | 0 | 0 | 0 | 388 | 41307 | #N/A | #N/A
05.06.2025¦12:07:22.239 | 12:07:22 | 43642 | 0 | 0 | 0 | 0 | 389 | 41308 | #N/A | #N/A
05.06.2025¦12:07:23.240 | 12:07:23 | 43643 | 0 | 0 | 0 | 0 | 390 | 41309 | #N/A | #N/A
05.06.2025¦12:07:24.240 | 12:07:24 | 43644 | 0 | 0 | 0 | 0 | 391 | 41310 | #N/A | #N/A
05.06.2025¦12:07:25.240 | 12:07:25 | 43645 | 0 | 0 | 0 | 0 | 392 | 41311 | #N/A | #N/A
05.06.2025¦12:07:26.240 | 12:07:26 | 43646 | 0 | 0 | 0 | 0 | 393 | 41312 | #N/A | #N/A
05.06.2025¦12:07:27.239 | 12:07:27 | 43647 | 0 | 0 | 0 | 0 | 394 | 41313 | #N/A | #N/A
05.06.2025¦12:07:28.240 | 12:07:28 | 43648 | 0 | 0 | 0 | 0 | 395 | 41314 | #N/A | #N/A
05.06.2025¦12:07:29.239 | 12:07:29 | 43649 | 0 | 0 | 0 | 0 | 396 | 41315 | #N/A | #N/A
05.06.2025¦12:07:30.239 | 12:07:30 | 43650 | 0 | 0 | 0 | 0 | 397 | 41316 | #N/A | #N/A
05.06.2025¦12:07:31.240 | 12:07:31 | 43651 | 0 | 0 | 0 | 0 | 398 | 41317 | #N/A | #N/A
05.06.2025¦12:07:32.241 | 12:07:32 | 43652 | 0 | 0 | 0 | 0 | 399 | 41318 | #N/A | #N/A
05.06.2025¦12:07:33.240 | 12:07:33 | 43653 | 0 | 0 | 0 | 0 | 400 | 41319 | #N/A | #N/A
05.06.2025¦12:07:34.240 | 12:07:34 | 43654 | 0 | 0 | 0 | 0 | 401 | 41320 | #N/A | #N/A
05.06.2025¦12:07:35.239 | 12:07:35 | 43655 | 0 | 0 | 0 | 0 | 402 | 41321 | #N/A | #N/A
05.06.2025¦12:07:36.240 | 12:07:36 | 43656 | 0 | 0 | 0 | 0 | 403 | 41322 | #N/A | #N/A
05.06.2025¦12:07:37.240 | 12:07:37 | 43657 | 0 | 0 | 0 | 0 | 404 | 41323 | #N/A | #N/A
05.06.2025¦12:07:38.240 | 12:07:38 | 43658 | 0 | 0 | 0 | 0 | 405 | 41324 | #N/A | #N/A
05.06.2025¦12:07:39.240 | 12:07:39 | 43659 | 0 | 0 | 0 | 0 | 406 | 41325 | #N/A | #N/A
|  | #VALUE! | #VALUE! | #VALUE! | #VALUE! | #VALUE! | 407 | 41326 | #N/A | #N/A
|  | #VALUE! | #VALUE! | #VALUE! | #VALUE! | #VALUE! | 408 | 41327 | #N/A | #N/A
|  | #VALUE! | #VALUE! | #VALUE! | #VALUE! | #VALUE! | 409 | 41328 | #N/A | #N/A
05.06.2025¦12:07:40.239 | 12:07:40 | 43660 | 0 | 0 | 0 | 0 | 410 | 41329 | #N/A | #N/A
05.06.2025¦12:07:41.240 | 12:07:41 | 43661 | 0 | 0 | 0 | 0 | 411 | 41330 | #N/A | #N/A
05.06.2025¦12:07:42.239 | 12:07:42 | 43662 | 0 | 0 | 0 | 0 | 412 | 41331 | #N/A | #N/A
05.06.2025¦12:07:43.239 | 12:07:43 | 43663 | 0 | 0 | 0 | 0 | 413 | 41332 | #N/A | #N/A
05.06.2025¦12:07:44.239 | 12:07:44 | 43664 | 0 | 0 | 0 | 0 | 414 | 41333 | #N/A | #N/A
05.06.2025¦12:07:45.240 | 12:07:45 | 43665 | 0 | 0 | 0 | 0 | 415 | 41334 | #N/A | #N/A
05.06.2025¦12:07:46.240 | 12:07:46 | 43666 | 0 | 0 | 0 | 0 | 416 | 41335 | #N/A | #N/A
05.06.2025¦12:07:47.240 | 12:07:47 | 43667 | 0 | 0 | 0 | 0 | 417 | 41336 | #N/A | #N/A
05.06.2025¦12:07:48.240 | 12:07:48 | 43668 | 0 | 0 | 0 | 0 | 418 | 41337 | #N/A | #N/A
05.06.2025¦12:07:49.240 | 12:07:49 | 43669 | 0 | 0 | 0 | 0 | 419 | 41338 | #N/A | #N/A
05.06.2025¦12:07:50.240 | 12:07:50 | 43670 | 0 | 0 | 0 | 0 | 420 | 41339 | #N/A | #N/A
05.06.2025¦12:07:51.239 | 12:07:51 | 43671 | 0 | 0 | 0 | 0 | 421 | 41340 | #N/A | #N/A
05.06.2025¦12:07:52.240 | 12:07:52 | 43672 | 0 | 0 | 0 | 0 | 422 | 41341 | #N/A | #N/A
05.06.2025¦12:07:53.240 | 12:07:53 | 43673 | 0 | 0 | 0 | 0 | 423 | 41342 | #N/A | #N/A
05.06.2025¦12:07:54.240 | 12:07:54 | 43674 | 0 | 0 | 0 | 0 | 424 | 41343 | #N/A | #N/A
05.06.2025¦12:07:55.241 | 12:07:55 | 43675 | 0 | 0 | 0 | 0 | 425 | 41344 | #N/A | #N/A
05.06.2025¦12:07:56.239 | 12:07:56 | 43676 | 0 | 0 | 0 | 0 | 426 | 41345 | #N/A | #N/A
05.06.2025¦12:07:57.240 | 12:07:57 | 43677 | 0 | 0 | 0 | 0 | 427 | 41346 | #N/A | #N/A
05.06.2025¦12:07:58.240 | 12:07:58 | 43678 | 0 | 0 | 0 | 0 | 428 | 41347 | #N/A | #N/A
05.06.2025¦12:07:59.239 | 12:07:59 | 43679 | 0 | 0 | 0 | 0 | 429 | 41348 | #N/A | #N/A
05.06.2025¦12:08:00.240 | 12:08:00 | 43680 | 0 | 0 | 0 | 0 | 430 | 41349 | #N/A | #N/A
05.06.2025¦12:08:01.240 | 12:08:01 | 43681 | 0 | 0 | 0 | 0 | 431 | 41350 | #N/A | #N/A
05.06.2025¦12:08:02.241 | 12:08:02 | 43682 | 0 | 0 | 0 | 0 | 432 | 41351 | #N/A | #N/A
05.06.2025¦12:08:03.240 | 12:08:03 | 43683 | 0 | 0 | 0 | 0 | 433 | 41352 | #N/A | #N/A
05.06.2025¦12:08:04.240 | 12:08:04 | 43684 | 0 | 0 | 0 | 0 | 434 | 41353 | #N/A | #N/A
05.06.2025¦12:08:05.239 | 12:08:05 | 43685 | 0 | 0 | 0 | 0 | 435 | 41354 | #N/A | #N/A
05.06.2025¦12:08:06.240 | 12:08:06 | 43686 | 0 | 0 | 0 | 0 | 436 | 41355 | #N/A | #N/A
05.06.2025¦12:08:07.239 | 12:08:07 | 43687 | 0 | 0 | 0 | 0 | 437 | 41356 | #N/A | #N/A
05.06.2025¦12:08:08.239 | 12:08:08 | 43688 | 0 | 0 | 0 | 0 | 438 | 41357 | #N/A | #N/A
05.06.2025¦12:08:09.241 | 12:08:09 | 43689 | 0 | 0 | 0 | 0 | 439 | 41358 | #N/A | #N/A
|  | #VALUE! | #VALUE! | #VALUE! | #VALUE! | #VALUE! | 440 | 41359 | #N/A | #N/A
|  | #VALUE! | #VALUE! | #VALUE! | #VALUE! | #VALUE! | 441 | 41360 | #N/A | #N/A
|  | #VALUE! | #VALUE! | #VALUE! | #VALUE! | #VALUE! | 442 | 41361 | #N/A | #N/A
05.06.2025¦12:08:10.239 | 12:08:10 | 43690 | 0 | 0 | 0 | 0 | 443 | 41362 | #N/A | #N/A
05.06.2025¦12:08:11.240 | 12:08:11 | 43691 | 0 | 0 | 0 | 0 | 444 | 41363 | #N/A | #N/A
05.06.2025¦12:08:12.240 | 12:08:12 | 43692 | 0 | 0 | 0 | 0 | 445 | 41364 | #N/A | #N/A
05.06.2025¦12:08:13.240 | 12:08:13 | 43693 | 0 | 0 | 0 | 0 | 446 | 41365 | #N/A | #N/A
05.06.2025¦12:08:14.240 | 12:08:14 | 43694 | 0 | 0 | 0 | 0 | 447 | 41366 | #N/A | #N/A
05.06.2025¦12:08:15.240 | 12:08:15 | 43695 | 0 | 0 | 0 | 0 | 448 | 41367 | #N/A | #N/A
05.06.2025¦12:08:16.241 | 12:08:16 | 43696 | 0 | 0 | 0 | 0 | 449 | 41368 | #N/A | #N/A
05.06.2025¦12:08:17.239 | 12:08:17 | 43697 | 0 | 0 | 0 | 0 | 450 | 41369 | #N/A | #N/A
05.06.2025¦12:08:18.239 | 12:08:18 | 43698 | 0 | 0 | 0 | 0 | 451 | 41370 | #N/A | #N/A
05.06.2025¦12:08:19.240 | 12:08:19 | 43699 | 0 | 0 | 0 | 0 | 452 | 41371 | #N/A | #N/A
05.06.2025¦12:08:20.240 | 12:08:20 | 43700 | 0 | 0 | 0 | 0 | 453 | 41372 | #N/A | #N/A
05.06.2025¦12:08:21.240 | 12:08:21 | 43701 | 0 | 0 | 0 | 0 | 454 | 41373 | #N/A | #N/A
05.06.2025¦12:08:22.239 | 12:08:22 | 43702 | 0 | 0 | 0 | 0 | 455 | 41374 | #N/A | #N/A
05.06.2025¦12:08:23.241 | 12:08:23 | 43703 | 0 | 0 | 0 | 0 | 456 | 41375 | #N/A | #N/A
05.06.2025¦12:08:24.240 | 12:08:24 | 43704 | 0 | 0 | 0 | 0 | 457 | 41376 | #N/A | #N/A
05.06.2025¦12:08:25.239 | 12:08:25 | 43705 | 0 | 0 | 0 | 0 | 458 | 41377 | #N/A | #N/A
05.06.2025¦12:08:26.239 | 12:08:26 | 43706 | 0 | 0 | 0 | 0 | 459 | 41378 | #N/A | #N/A
05.06.2025¦12:08:27.240 | 12:08:27 | 43707 | 0 | 0 | 0 | 0 | 460 | 41379 | #N/A | #N/A
05.06.2025¦12:08:28.239 | 12:08:28 | 43708 | 0 | 0 | 0 | 0 | 461 | 41380 | #N/A | #N/A
05.06.2025¦12:08:29.240 | 12:08:29 | 43709 | 0 | 0 | 0 | 0 | 462 | 41381 | #N/A | #N/A
05.06.2025¦12:08:30.240 | 12:08:30 | 43710 | 0 | 0 | 0 | 0 | 463 | 41382 | #N/A | #N/A
05.06.2025¦12:08:31.240 | 12:08:31 | 43711 | 0 | 0 | 0 | 0 | 464 | 41383 | #N/A | #N/A
05.06.2025¦12:08:32.240 | 12:08:32 | 43712 | 0 | 0 | 0 | 0 | 465 | 41384 | #N/A | #N/A
05.06.2025¦12:08:33.240 | 12:08:33 | 43713 | 0 | 0 | 0 | 0 | 466 | 41385 | #N/A | #N/A
05.06.2025¦12:08:34.239 | 12:08:34 | 43714 | 0 | 0 | 0 | 0 | 467 | 41386 | #N/A | #N/A
05.06.2025¦12:08:35.240 | 12:08:35 | 43715 | 0 | 0 | 0 | 0 | 468 | 41387 | #N/A | #N/A
05.06.2025¦12:08:36.240 | 12:08:36 | 43716 | 0 | 0 | 0 | 0 | 469 | 41388 | #N/A | #N/A
05.06.2025¦12:08:37.241 | 12:08:37 | 43717 | 0 | 0 | 0 | 0 | 470 | 41389 | #N/A | #N/A
05.06.2025¦12:08:38.239 | 12:08:38 | 43718 | 0 | 0 | 0 | 0 | 471 | 41390 | #N/A | #N/A
05.06.2025¦12:08:39.240 | 12:08:39 | 43719 | 0 | 0 | 0 | 0 | 472 | 41391 | #N/A | #N/A
|  | #VALUE! | #VALUE! | #VALUE! | #VALUE! | #VALUE! | 473 | 41392 | #N/A | #N/A
|  | #VALUE! | #VALUE! | #VALUE! | #VALUE! | #VALUE! | 474 | 41393 | #N/A | #N/A
|  | #VALUE! | #VALUE! | #VALUE! | #VALUE! | #VALUE! | 475 | 41394 | #N/A | #N/A
05.06.2025¦12:08:40.239 | 12:08:40 | 43720 | 0 | 0 | 0 | 0 | 476 | 41395 | #N/A | #N/A
05.06.2025¦12:08:41.240 | 12:08:41 | 43721 | 0 | 0 | 0 | 0 | 477 | 41396 | #N/A | #N/A
05.06.2025¦12:08:42.240 | 12:08:42 | 43722 | 0 | 0 | 0 | 0 | 478 | 41397 | #N/A | #N/A
05.06.2025¦12:08:43.240 | 12:08:43 | 43723 | 0 | 0 | 0 | 0 | 479 | 41398 | #N/A | #N/A
05.06.2025¦12:08:44.239 | 12:08:44 | 43724 | 0 | 0 | 0 | 0 | 480 | 41399 | #N/A | #N/A
05.06.2025¦12:08:45.240 | 12:08:45 | 43725 | 0 | 0 | 0 | 0 | 481 | 41400 | #N/A | #N/A
05.06.2025¦12:08:46.240 | 12:08:46 | 43726 | 0 | 0 | 0 | 0 | 482 | 41401 | #N/A | #N/A
05.06.2025¦12:08:47.240 | 12:08:47 | 43727 | 0 | 0 | 0 | 0 | 483 | 41402 | #N/A | #N/A
05.06.2025¦12:08:48.240 | 12:08:48 | 43728 | 0 | 0 | 0 | 0 | 484 | 41403 | #N/A | #N/A
05.06.2025¦12:08:49.240 | 12:08:49 | 43729 | 0 | 0 | 0 | 0 | 485 | 41404 | #N/A | #N/A
05.06.2025¦12:08:50.240 | 12:08:50 | 43730 | 0 | 0 | 0 | 0 | 486 | 41405 | #N/A | #N/A
05.06.2025¦12:08:51.239 | 12:08:51 | 43731 | 0 | 0 | 0 | 0 | 487 | 41406 | #N/A | #N/A
05.06.2025¦12:08:52.240 | 12:08:52 | 43732 | 0 | 0 | 0 | 0 | 488 | 41407 | #N/A | #N/A
05.06.2025¦12:08:53.239 | 12:08:53 | 43733 | 0 | 0 | 0 | 0 | 489 | 41408 | #N/A | #N/A
05.06.2025¦12:08:54.239 | 12:08:54 | 43734 | 0 | 0 | 0 | 0 | 490 | 41409 | #N/A | #N/A
05.06.2025¦12:08:55.240 | 12:08:55 | 43735 | 0 | 0 | 0 | 0 | 491 | 41410 | #N/A | #N/A
05.06.2025¦12:08:56.239 | 12:08:56 | 43736 | 0 | 0 | 0 | 0 | 492 | 41411 | #N/A | #N/A
05.06.2025¦12:08:57.239 | 12:08:57 | 43737 | 0 | 0 | 0 | 0 | 493 | 41412 | #N/A | #N/A
05.06.2025¦12:08:58.242 | 12:08:58 | 43738 | 0 | 0 | 0 | 0 | 494 | 41413 | #N/A | #N/A
05.06.2025¦12:08:59.240 | 12:08:59 | 43739 | 0 | 0 | 0 | 0 | 495 | 41414 | #N/A | #N/A
05.06.2025¦12:09:00.239 | 12:09:00 | 43740 | 0 | 0 | 0 | 0 | 496 | 41415 | #N/A | #N/A
05.06.2025¦12:09:01.240 | 12:09:01 | 43741 | 0 | 0 | 0 | 0 | 497 | 41416 | #N/A | #N/A
05.06.2025¦12:09:02.240 | 12:09:02 | 43742 | 0 | 0 | 0 | 0 | 498 | 41417 | #N/A | #N/A
05.06.2025¦12:09:03.240 | 12:09:03 | 43743 | 0 | 0 | 0 | 0 | 499 | 41418 | #N/A | #N/A
05.06.2025¦12:09:04.240 | 12:09:04 | 43744 | 0 | 0 | 0 | 0 | 500 | 41419 | #N/A | #N/A
05.06.2025¦12:09:05.240 | 12:09:05 | 43745 | 0 | 0 | 0 | 0 | 501 | 41420 | #N/A | #N/A
05.06.2025¦12:09:06.240 | 12:09:06 | 43746 | 0 | 0 | 0 | 0 | 502 | 41421 | #N/A | #N/A
05.06.2025¦12:09:07.239 | 12:09:07 | 43747 | 0 | 0 | 0 | 0 | 503 | 41422 | #N/A | #N/A
05.06.2025¦12:09:08.240 | 12:09:08 | 43748 | 0 | 0 | 0 | 0 | 504 | 41423 | #N/A | #N/A
05.06.2025¦12:09:09.239 | 12:09:09 | 43749 | 0 | 0 | 0 | 0 | 505 | 41424 | #N/A | #N/A
|  | #VALUE! | #VALUE! | #VALUE! | #VALUE! | #VALUE! | 506 | 41425 | #N/A | #N/A
|  | #VALUE! | #VALUE! | #VALUE! | #VALUE! | #VALUE! | 507 | 41426 | #N/A | #N/A
|  | #VALUE! | #VALUE! | #VALUE! | #VALUE! | #VALUE! | 508 | 41427 | #N/A | #N/A
05.06.2025¦12:09:10.239 | 12:09:10 | 43750 | 0 | 0 | 0 | 0 | 509 | 41428 | #N/A | #N/A
05.06.2025¦12:09:11.239 | 12:09:11 | 43751 | 0 | 0 | 0 | 0 | 510 | 41429 | #N/A | #N/A
05.06.2025¦12:09:12.241 | 12:09:12 | 43752 | 0 | 0 | 0 | 0 | 511 | 41430 | #N/A | #N/A
05.06.2025¦12:09:13.240 | 12:09:13 | 43753 | 0 | 0 | 0 | 0 | 512 | 41431 | #N/A | #N/A
05.06.2025¦12:09:14.240 | 12:09:14 | 43754 | 0 | 0 | 0 | 0 | 513 | 41432 | #N/A | #N/A
05.06.2025¦12:09:15.240 | 12:09:15 | 43755 | 0 | 0 | 0 | 0 | 514 | 41433 | #N/A | #N/A
05.06.2025¦12:09:16.240 | 12:09:16 | 43756 | 0 | 0 | 0 | 0 | 515 | 41434 | #N/A | #N/A
05.06.2025¦12:09:17.240 | 12:09:17 | 43757 | 0 | 0 | 0 | 0 | 516 | 41435 | #N/A | #N/A
05.06.2025¦12:09:18.240 | 12:09:18 | 43758 | 0 | 0 | 0 | 0 | 517 | 41436 | #N/A | #N/A
05.06.2025¦12:09:19.241 | 12:09:19 | 43759 | 0 | 0 | 0 | 0 | 518 | 41437 | #N/A | #N/A
05.06.2025¦12:09:20.239 | 12:09:20 | 43760 | 0 | 0 | 0 | 0 | 519 | 41438 | #N/A | #N/A
05.06.2025¦12:09:21.239 | 12:09:21 | 43761 | 0 | 0 | 0 | 0 | 520 | 41439 | #N/A | #N/A
05.06.2025¦12:09:22.239 | 12:09:22 | 43762 | 0 | 0 | 0 | 0 | 521 | 41440 | #N/A | #N/A
05.06.2025¦12:09:23.239 | 12:09:23 | 43763 | 0 | 0 | 0 | 0 | 522 | 41441 | #N/A | #N/A
05.06.2025¦12:09:24.240 | 12:09:24 | 43764 | 0 | 0 | 0 | 0 | 523 | 41442 | #N/A | #N/A
05.06.2025¦12:09:25.240 | 12:09:25 | 43765 | 0 | 0 | 0 | 0 | 524 | 41443 | #N/A | #N/A
05.06.2025¦12:09:26.239 | 12:09:26 | 43766 | 0 | 0 | 0 | 0 | 525 | 41444 | #N/A | #N/A
05.06.2025¦12:09:27.239 | 12:09:27 | 43767 | 0 | 0 | 0 | 0 | 526 | 41445 | #N/A | #N/A
05.06.2025¦12:09:28.239 | 12:09:28 | 43768 | 0 | 0 | 0 | 0 | 527 | 41446 | #N/A | #N/A
05.06.2025¦12:09:29.240 | 12:09:29 | 43769 | 0 | 0 | 0 | 0 | 528 | 41447 | #N/A | #N/A
05.06.2025¦12:09:30.240 | 12:09:30 | 43770 | 0 | 0 | 0 | 0 | 529 | 41448 | #N/A | #N/A
05.06.2025¦12:09:31.240 | 12:09:31 | 43771 | 0 | 0 | 0 | 0 | 530 | 41449 | #N/A | #N/A
05.06.2025¦12:09:32.239 | 12:09:32 | 43772 | 0 | 0 | 0 | 0 | 531 | 41450 | #N/A | #N/A
05.06.2025¦12:09:33.240 | 12:09:33 | 43773 | 0 | 0 | 0 | 0 | 532 | 41451 | #N/A | #N/A
05.06.2025¦12:09:34.240 | 12:09:34 | 43774 | 0 | 0 | 0 | 0 | 533 | 41452 | #N/A | #N/A
05.06.2025¦12:09:35.240 | 12:09:35 | 43775 | 0 | 0 | 0 | 0 | 534 | 41453 | #N/A | #N/A
05.06.2025¦12:09:36.240 | 12:09:36 | 43776 | 0 | 0 | 0 | 0 | 535 | 41454 | #N/A | #N/A
05.06.2025¦12:09:37.240 | 12:09:37 | 43777 | 0 | 0 | 0 | 0 | 536 | 41455 | #N/A | #N/A
05.06.2025¦12:09:38.240 | 12:09:38 | 43778 | 0 | 0 | 0 | 0 | 537 | 41456 | #N/A | #N/A
05.06.2025¦12:09:39.239 | 12:09:39 | 43779 | 0 | 0 | 0 | 0 | 538 | 41457 | #N/A | #N/A
|  | #VALUE! | #VALUE! | #VALUE! | #VALUE! | #VALUE! | 539 | 41458 | #N/A | #N/A
|  | #VALUE! | #VALUE! | #VALUE! | #VALUE! | #VALUE! | 540 | 41459 | #N/A | #N/A
|  | #VALUE! | #VALUE! | #VALUE! | #VALUE! | #VALUE! | 541 | 41460 | #N/A | #N/A
05.06.2025¦12:09:40.240 | 12:09:40 | 43780 | 0 | 0 | 0 | 0 | 542 | 41461 | #N/A | #N/A
05.06.2025¦12:09:41.240 | 12:09:41 | 43781 | 0 | 0 | 0 | 0 | 543 | 41462 | #N/A | #N/A
05.06.2025¦12:09:42.239 | 12:09:42 | 43782 | 0 | 0 | 0 | 0 | 544 | 41463 | #N/A | #N/A
05.06.2025¦12:09:43.239 | 12:09:43 | 43783 | 0 | 0 | 0 | 0 | 545 | 41464 | #N/A | #N/A
05.06.2025¦12:09:44.239 | 12:09:44 | 43784 | 0 | 0 | 0 | 0 | 546 | 41465 | #N/A | #N/A
05.06.2025¦12:09:45.240 | 12:09:45 | 43785 | 0 | 0 | 0 | 0 | 547 | 41466 | #N/A | #N/A
05.06.2025¦12:09:46.240 | 12:09:46 | 43786 | 0 | 0 | 0 | 0 | 548 | 41467 | #N/A | #N/A
05.06.2025¦12:09:47.240 | 12:09:47 | 43787 | 0 | 0 | 0 | 0 | 549 | 41468 | #N/A | #N/A
05.06.2025¦12:09:48.240 | 12:09:48 | 43788 | 0 | 0 | 0 | 0 | 550 | 41469 | #N/A | #N/A
05.06.2025¦12:09:49.240 | 12:09:49 | 43789 | 0 | 0 | 0 | 0 | 551 | 41470 | #N/A | #N/A
05.06.2025¦12:09:50.240 | 12:09:50 | 43790 | 0 | 0 | 0 | 0 | 552 | 41471 | #N/A | #N/A
05.06.2025¦12:09:51.240 | 12:09:51 | 43791 | 0 | 0 | 0 | 0 | 553 | 41472 | #N/A | #N/A
05.06.2025¦12:09:52.240 | 12:09:52 | 43792 | 0 | 0 | 0 | 0 | 554 | 41473 | #N/A | #N/A
05.06.2025¦12:09:53.239 | 12:09:53 | 43793 | 0 | 0 | 0 | 0 | 555 | 41474 | #N/A | #N/A
05.06.2025¦12:09:54.241 | 12:09:54 | 43794 | 0 | 0 | 0 | 0 | 556 | 41475 | #N/A | #N/A
05.06.2025¦12:09:55.239 | 12:09:55 | 43795 | 0 | 0 | 0 | 0 | 557 | 41476 | #N/A | #N/A
05.06.2025¦12:09:56.239 | 12:09:56 | 43796 | 0 | 0 | 0 | 0 | 558 | 41477 | #N/A | #N/A
05.06.2025¦12:09:57.240 | 12:09:57 | 43797 | 0 | 0 | 0 | 0 | 559 | 41478 | #N/A | #N/A
05.06.2025¦12:09:58.239 | 12:09:58 | 43798 | 0 | 0 | 0 | 0 | 560 | 41479 | #N/A | #N/A
05.06.2025¦12:09:59.240 | 12:09:59 | 43799 | 0 | 0 | 0 | 0 | 561 | 41480 | #N/A | #N/A
05.06.2025¦12:10:00.240 | 12:10:00 | 43800 | 0 | 0 | 0 | 0 | 562 | 41481 | #N/A | #N/A
05.06.2025¦12:10:01.240 | 12:10:01 | 43801 | 0 | 0 | 0 | 0 | 563 | 41482 | #N/A | #N/A
05.06.2025¦12:10:02.240 | 12:10:02 | 43802 | 0 | 0 | 0 | 0 | 564 | 41483 | #N/A | #N/A
05.06.2025¦12:10:03.240 | 12:10:03 | 43803 | 0 | 0 | 0 | 0 | 565 | 41484 | #N/A | #N/A
05.06.2025¦12:10:04.240 | 12:10:04 | 43804 | 0 | 0 | 0 | 0 | 566 | 41485 | #N/A | #N/A
05.06.2025¦12:10:05.240 | 12:10:05 | 43805 | 0 | 0 | 0 | 0 | 567 | 41486 | #N/A | #N/A
05.06.2025¦12:10:06.240 | 12:10:06 | 43806 | 0 | 0 | 0 | 0 | 568 | 41487 | #N/A | #N/A
05.06.2025¦12:10:07.240 | 12:10:07 | 43807 | 0 | 0 | 0 | 0 | 569 | 41488 | #N/A | #N/A
05.06.2025¦12:10:08.241 | 12:10:08 | 43808 | 0 | 0 | 0 | 0 | 570 | 41489 | #N/A | #N/A
05.06.2025¦12:10:09.240 | 12:10:09 | 43809 | 0 | 0 | 0 | 0 | 571 | 41490 | #N/A | #N/A
|  | #VALUE! | #VALUE! | #VALUE! | #VALUE! | #VALUE! | 572 | 41491 | #N/A | #N/A
|  | #VALUE! | #VALUE! | #VALUE! | #VALUE! | #VALUE! | 573 | 41492 | #N/A | #N/A
|  | #VALUE! | #VALUE! | #VALUE! | #VALUE! | #VALUE! | 574 | 41493 | #N/A | #N/A
05.06.2025¦12:10:10.239 | 12:10:10 | 43810 | 0 | 0 | 0 | 0 | 575 | 41494 | #N/A | #N/A
05.06.2025¦12:10:11.240 | 12:10:11 | 43811 | 0 | 0 | 0 | 0 | 576 | 41495 | #N/A | #N/A
05.06.2025¦12:10:12.240 | 12:10:12 | 43812 | 0 | 0 | 0 | 0 | 577 | 41496 | #N/A | #N/A
05.06.2025¦12:10:13.240 | 12:10:13 | 43813 | 0 | 0 | 0 | 0 | 578 | 41497 | #N/A | #N/A
05.06.2025¦12:10:14.240 | 12:10:14 | 43814 | 0 | 0 | 0 | 0 | 579 | 41498 | #N/A | #N/A
05.06.2025¦12:10:15.240 | 12:10:15 | 43815 | 0 | 0 | 0 | 0 | 580 | 41499 | #N/A | #N/A
05.06.2025¦12:10:16.239 | 12:10:16 | 43816 | 0 | 0 | 0 | 0 | 581 | 41500 | #N/A | #N/A
05.06.2025¦12:10:17.239 | 12:10:17 | 43817 | 0 | 0 | 0 | 0 | 582 | 41501 | #N/A | #N/A
05.06.2025¦12:10:18.240 | 12:10:18 | 43818 | 0 | 0 | 0 | 0 | 583 | 41502 | #N/A | #N/A
05.06.2025¦12:10:19.239 | 12:10:19 | 43819 | 0 | 0 | 0 | 0 | 584 | 41503 | #N/A | #N/A
05.06.2025¦12:10:20.240 | 12:10:20 | 43820 | 0 | 0 | 0 | 0 | 585 | 41504 | #N/A | #N/A
05.06.2025¦12:10:21.239 | 12:10:21 | 43821 | 0 | 0 | 0 | 0 | 586 | 41505 | #N/A | #N/A
05.06.2025¦12:10:22.239 | 12:10:22 | 43822 | 0 | 0 | 0 | 0 | 587 | 41506 | #N/A | #N/A
05.06.2025¦12:10:23.240 | 12:10:23 | 43823 | 0 | 0 | 0 | 0 | 588 | 41507 | #N/A | #N/A
05.06.2025¦12:10:24.239 | 12:10:24 | 43824 | 0 | 0 | 0 | 0 | 589 | 41508 | #N/A | #N/A
05.06.2025¦12:10:25.239 | 12:10:25 | 43825 | 0 | 0 | 0 | 0 | 590 | 41509 | #N/A | #N/A
05.06.2025¦12:10:26.240 | 12:10:26 | 43826 | 0 | 0 | 0 | 0 | 591 | 41510 | #N/A | #N/A
05.06.2025¦12:10:27.241 | 12:10:27 | 43827 | 0 | 0 | 0 | 0 | 592 | 41511 | #N/A | #N/A
05.06.2025¦12:10:28.240 | 12:10:28 | 43828 | 0 | 0 | 0 | 0 | 593 | 41512 | #N/A | #N/A
05.06.2025¦12:10:29.242 | 12:10:29 | 43829 | 0 | 0 | 0 | 0 | 594 | 41513 | #N/A | #N/A
05.06.2025¦12:10:30.241 | 12:10:30 | 43830 | 0 | 0 | 0 | 0 | 595 | 41514 | #N/A | #N/A
05.06.2025¦12:10:31.240 | 12:10:31 | 43831 | 0 | 0 | 0 | 0 | 596 | 41515 | #N/A | #N/A
05.06.2025¦12:10:32.239 | 12:10:32 | 43832 | 0 | 0 | 0 | 0 | 597 | 41516 | #N/A | #N/A
05.06.2025¦12:10:33.239 | 12:10:33 | 43833 | 0 | 0 | 0 | 0 | 598 | 41517 | #N/A | #N/A
05.06.2025¦12:10:34.241 | 12:10:34 | 43834 | 0 | 0 | 0 | 0 | 599 | 41518 | #N/A | #N/A
05.06.2025¦12:10:35.240 | 12:10:35 | 43835 | 0 | 0 | 0 | 0 | 600 | 41519 | #N/A | #N/A
05.06.2025¦12:10:36.242 | 12:10:36 | 43836 | 0 | 0 | 0 | 0 | 601 | 41520 | #N/A | #N/A
05.06.2025¦12:10:37.240 | 12:10:37 | 43837 | 0 | 0 | 0 | 0 | 602 | 41521 | #N/A | #N/A
05.06.2025¦12:10:38.239 | 12:10:38 | 43838 | 0 | 0 | 0 | 0 | 603 | 41522 | #N/A | #N/A
05.06.2025¦12:10:39.240 | 12:10:39 | 43839 | 0 | 0 | 0 | 0 | 604 | 41523 | #N/A | #N/A
|  | #VALUE! | #VALUE! | #VALUE! | #VALUE! | #VALUE! | 605 | 41524 | #N/A | #N/A
|  | #VALUE! | #VALUE! | #VALUE! | #VALUE! | #VALUE! | 606 | 41525 | #N/A | #N/A
|  | #VALUE! | #VALUE! | #VALUE! | #VALUE! | #VALUE! | 607 | 41526 | #N/A | #N/A
05.06.2025¦12:10:40.239 | 12:10:40 | 43840 | 0 | 0 | 0 | 0 | 608 | 41527 | #N/A | #N/A
05.06.2025¦12:10:41.240 | 12:10:41 | 43841 | 0 | 0 | 0 | 0 | 609 | 41528 | #N/A | #N/A
05.06.2025¦12:10:42.240 | 12:10:42 | 43842 | 0 | 0 | 0 | 0 | 610 | 41529 | #N/A | #N/A
05.06.2025¦12:10:43.242 | 12:10:43 | 43843 | 0 | 0 | 0 | 0 | 611 | 41530 | #N/A | #N/A
05.06.2025¦12:10:44.239 | 12:10:44 | 43844 | 0 | 0 | 0 | 0 | 612 | 41531 | #N/A | #N/A
05.06.2025¦12:10:45.240 | 12:10:45 | 43845 | 0 | 0 | 0 | 0 | 613 | 41532 | #N/A | #N/A
05.06.2025¦12:10:46.240 | 12:10:46 | 43846 | 0 | 0 | 0 | 0 | 614 | 41533 | #N/A | #N/A
05.06.2025¦12:10:47.240 | 12:10:47 | 43847 | 0 | 0 | 0 | 0 | 615 | 41534 | #N/A | #N/A
05.06.2025¦12:10:48.240 | 12:10:48 | 43848 | 0 | 0 | 0 | 0 | 616 | 41535 | #N/A | #N/A
05.06.2025¦12:10:49.240 | 12:10:49 | 43849 | 0 | 0 | 0 | 0 | 617 | 41536 | #N/A | #N/A
05.06.2025¦12:10:50.241 | 12:10:50 | 43850 | 0 | 0 | 0 | 0 | 618 | 41537 | #N/A | #N/A
05.06.2025¦12:10:51.239 | 12:10:51 | 43851 | 0 | 0 | 0 | 0 | 619 | 41538 | #N/A | #N/A
05.06.2025¦12:10:52.240 | 12:10:52 | 43852 | 0 | 0 | 0 | 0 | 620 | 41539 | #N/A | #N/A
05.06.2025¦12:10:53.239 | 12:10:53 | 43853 | 0 | 0 | 0 | 0 | 621 | 41540 | #N/A | #N/A
05.06.2025¦12:10:54.240 | 12:10:54 | 43854 | 0 | 0 | 0 | 0 | 622 | 41541 | #N/A | #N/A
05.06.2025¦12:10:55.239 | 12:10:55 | 43855 | 0 | 0 | 0 | 0 | 623 | 41542 | #N/A | #N/A
05.06.2025¦12:10:56.240 | 12:10:56 | 43856 | 0 | 0 | 0 | 0 | 624 | 41543 | #N/A | #N/A
05.06.2025¦12:10:57.240 | 12:10:57 | 43857 | 0 | 0 | 0 | 0 | 625 | 41544 | #N/A | #N/A
05.06.2025¦12:10:58.240 | 12:10:58 | 43858 | 0 | 0 | 0 | 0 | 626 | 41545 | #N/A | #N/A
05.06.2025¦12:10:59.239 | 12:10:59 | 43859 | 0 | 0 | 0 | 0 | 627 | 41546 | #N/A | #N/A
05.06.2025¦12:11:00.240 | 12:11:00 | 43860 | 0 | 0 | 0 | 0 | 628 | 41547 | #N/A | #N/A
05.06.2025¦12:11:01.240 | 12:11:01 | 43861 | 0 | 0 | 0 | 0 | 629 | 41548 | #N/A | #N/A
05.06.2025¦12:11:02.240 | 12:11:02 | 43862 | 0 | 0 | 0 | 0 | 630 | 41549 | #N/A | #N/A
05.06.2025¦12:11:03.239 | 12:11:03 | 43863 | 0 | 0 | 0 | 0 | 631 | 41550 | #N/A | #N/A
05.06.2025¦12:11:04.240 | 12:11:04 | 43864 | 0 | 0 | 0 | 0 | 632 | 41551 | #N/A | #N/A
05.06.2025¦12:11:05.240 | 12:11:05 | 43865 | 0 | 0 | 0 | 0 | 633 | 41552 | #N/A | #N/A
05.06.2025¦12:11:06.240 | 12:11:06 | 43866 | 0 | 0 | 0 | 0 | 634 | 41553 | #N/A | #N/A
05.06.2025¦12:11:07.240 | 12:11:07 | 43867 | 0 | 0 | 0 | 0 | 635 | 41554 | #N/A | #N/A
05.06.2025¦12:11:08.239 | 12:11:08 | 43868 | 0 | 0 | 0 | 0 | 636 | 41555 | #N/A | #N/A
05.06.2025¦12:11:09.240 | 12:11:09 | 43869 | 0 | 0 | 0 | 0 | 637 | 41556 | #N/A | #N/A
05.06.2025¦12:11:10.239 | 12:11:10 | 43870 | 0 | 0 | 0 | 0 | 638 | 41557 | #N/A | #N/A
|  | #VALUE! | #VALUE! | #VALUE! | #VALUE! | #VALUE! | 639 | 41558 | #N/A | #N/A
|  | #VALUE! | #VALUE! | #VALUE! | #VALUE! | #VALUE! | 640 | 41559 | #N/A | #N/A
|  | #VALUE! | #VALUE! | #VALUE! | #VALUE! | #VALUE! | 641 | 41560 | #N/A | #N/A
05.06.2025¦12:11:11.241 | 12:11:11 | 43871 | 0 | 0 | 0 | 0 | 642 | 41561 | #N/A | #N/A
05.06.2025¦12:11:12.240 | 12:11:12 | 43872 | 0 | 0 | 0 | 0 | 643 | 41562 | #N/A | #N/A
05.06.2025¦12:11:13.240 | 12:11:13 | 43873 | 0 | 0 | 0 | 0 | 644 | 41563 | #N/A | #N/A
05.06.2025¦12:11:14.240 | 12:11:14 | 43874 | 0 | 0 | 0 | 0 | 645 | 41564 | #N/A | #N/A
05.06.2025¦12:11:15.240 | 12:11:15 | 43875 | 0 | 0 | 0 | 0 | 646 | 41565 | #N/A | #N/A
05.06.2025¦12:11:16.240 | 12:11:16 | 43876 | 0 | 0 | 0 | 0 | 647 | 41566 | #N/A | #N/A
05.06.2025¦12:11:17.240 | 12:11:17 | 43877 | 0 | 0 | 0 | 0 | 648 | 41567 | #N/A | #N/A
05.06.2025¦12:11:18.242 | 12:11:18 | 43878 | 0 | 0 | 0 | 0 | 649 | 41568 | #N/A | #N/A
05.06.2025¦12:11:19.240 | 12:11:19 | 43879 | 0 | 0 | 0 | 0 | 650 | 41569 | #N/A | #N/A
05.06.2025¦12:11:20.240 | 12:11:20 | 43880 | 0 | 0 | 0 | 0 | 651 | 41570 | #N/A | #N/A
05.06.2025¦12:11:21.240 | 12:11:21 | 43881 | 0 | 0 | 0 | 0 | 652 | 41571 | #N/A | #N/A
05.06.2025¦12:11:22.240 | 12:11:22 | 43882 | 0 | 0 | 0 | 0 | 653 | 41572 | #N/A | #N/A
05.06.2025¦12:11:23.240 | 12:11:23 | 43883 | 0 | 0 | 0 | 0 | 654 | 41573 | #N/A | #N/A
05.06.2025¦12:11:24.240 | 12:11:24 | 43884 | 0 | 0 | 0 | 0 | 655 | 41574 | #N/A | #N/A
05.06.2025¦12:11:25.241 | 12:11:25 | 43885 | 0 | 0 | 0 | 0 | 656 | 41575 | #N/A | #N/A
05.06.2025¦12:11:26.239 | 12:11:26 | 43886 | 0 | 0 | 0 | 0 | 657 | 41576 | #N/A | #N/A
05.06.2025¦12:11:27.239 | 12:11:27 | 43887 | 0 | 0 | 0 | 0 | 658 | 41577 | #N/A | #N/A
05.06.2025¦12:11:28.240 | 12:11:28 | 43888 | 0 | 0 | 0 | 0 | 659 | 41578 | #N/A | #N/A
05.06.2025¦12:11:29.240 | 12:11:29 | 43889 | 0 | 0 | 0 | 0 | 660 | 41579 | #N/A | #N/A
05.06.2025¦12:11:30.240 | 12:11:30 | 43890 | 0 | 0 | 0 | 0 | 661 | 41580 | #N/A | #N/A
05.06.2025¦12:11:31.240 | 12:11:31 | 43891 | 0 | 0 | 0 | 0 | 662 | 41581 | #N/A | #N/A
05.06.2025¦12:11:32.239 | 12:11:32 | 43892 | 0 | 0 | 0 | 0 | 663 | 41582 | #N/A | #N/A
05.06.2025¦12:11:33.240 | 12:11:33 | 43893 | 0 | 0 | 0 | 0 | 664 | 41583 | #N/A | #N/A
05.06.2025¦12:11:34.240 | 12:11:34 | 43894 | 0 | 0 | 0 | 0 | 665 | 41584 | #N/A | #N/A
05.06.2025¦12:11:35.239 | 12:11:35 | 43895 | 0 | 0 | 0 | 0 | 666 | 41585 | #N/A | #N/A
05.06.2025¦12:11:36.240 | 12:11:36 | 43896 | 0 | 0 | 0 | 0 | 667 | 41586 | #N/A | #N/A
05.06.2025¦12:11:37.240 | 12:11:37 | 43897 | 0 | 0 | 0 | 0 | 668 | 41587 | #N/A | #N/A
05.06.2025¦12:11:38.240 | 12:11:38 | 43898 | 0 | 0 | 0 | 0 | 669 | 41588 | #N/A | #N/A
05.06.2025¦12:11:39.240 | 12:11:39 | 43899 | 0 | 0 | 0 | 0 | 670 | 41589 | #N/A | #N/A
05.06.2025¦12:11:40.240 | 12:11:40 | 43900 | 0 | 0 | 0 | 0 | 671 | 41590 | #N/A | #N/A
|  | #VALUE! | #VALUE! | #VALUE! | #VALUE! | #VALUE! | 672 | 41591 | #N/A | #N/A
|  | #VALUE! | #VALUE! | #VALUE! | #VALUE! | #VALUE! | 673 | 41592 | #N/A | #N/A
|  | #VALUE! | #VALUE! | #VALUE! | #VALUE! | #VALUE! | 674 | 41593 | #N/A | #N/A
05.06.2025¦12:11:41.239 | 12:11:41 | 43901 | 0 | 0 | 0 | 0 | 675 | 41594 | #N/A | #N/A
05.06.2025¦12:11:42.240 | 12:11:42 | 43902 | 0 | 0 | 0 | 0 | 676 | 41595 | #N/A | #N/A
05.06.2025¦12:11:43.239 | 12:11:43 | 43903 | 0 | 0 | 0 | 0 | 677 | 41596 | #N/A | #N/A
05.06.2025¦12:11:44.240 | 12:11:44 | 43904 | 0 | 0 | 0 | 0 | 678 | 41597 | #N/A | #N/A
05.06.2025¦12:11:45.240 | 12:11:45 | 43905 | 0 | 0 | 0 | 0 | 679 | 41598 | #N/A | #N/A
05.06.2025¦12:11:46.241 | 12:11:46 | 43906 | 0 | 0 | 0 | 0 | 680 | 41599 | #N/A | #N/A
05.06.2025¦12:11:47.240 | 12:11:47 | 43907 | 0 | 0 | 0 | 0 | 681 | 41600 | #N/A | #N/A
05.06.2025¦12:11:48.240 | 12:11:48 | 43908 | 0 | 0 | 0 | 0 | 682 | 41601 | #N/A | #N/A
05.06.2025¦12:11:49.239 | 12:11:49 | 43909 | 0 | 0 | 0 | 0 | 683 | 41602 | #N/A | #N/A
05.06.2025¦12:11:50.239 | 12:11:50 | 43910 | 0 | 0 | 0 | 0 | 684 | 41603 | #N/A | #N/A
05.06.2025¦12:11:51.240 | 12:11:51 | 43911 | 0 | 0 | 0 | 0 | 685 | 41604 | #N/A | #N/A
05.06.2025¦12:11:52.239 | 12:11:52 | 43912 | 0 | 0 | 0 | 0 | 686 | 41605 | #N/A | #N/A
05.06.2025¦12:11:53.241 | 12:11:53 | 43913 | 0 | 0 | 0 | 0 | 687 | 41606 | #N/A | #N/A
05.06.2025¦12:11:54.239 | 12:11:54 | 43914 | 0 | 0 | 0 | 0 | 688 | 41607 | #N/A | #N/A
05.06.2025¦12:11:55.240 | 12:11:55 | 43915 | 0 | 0 | 0 | 0 | 689 | 41608 | #N/A | #N/A
05.06.2025¦12:11:56.239 | 12:11:56 | 43916 | 0 | 0 | 0 | 0 | 690 | 41609 | #N/A | #N/A
05.06.2025¦12:11:57.240 | 12:11:57 | 43917 | 0 | 0 | 0 | 0 | 691 | 41610 | #N/A | #N/A
05.06.2025¦12:11:58.240 | 12:11:58 | 43918 | 0 | 0 | 0 | 0 | 692 | 41611 | #N/A | #N/A
05.06.2025¦12:11:59.239 | 12:11:59 | 43919 | 0 | 0 | 0 | 0 | 693 | 41612 | #N/A | #N/A
05.06.2025¦12:12:00.240 | 12:12:00 | 43920 | 0 | 0 | 0 | 0 | 694 | 41613 | #N/A | #N/A
05.06.2025¦12:12:01.240 | 12:12:01 | 43921 | 0 | 0 | 0 | 0 | 695 | 41614 | #N/A | #N/A
05.06.2025¦12:12:02.240 | 12:12:02 | 43922 | 0 | 0 | 0 | 0 | 696 | 41615 | #N/A | #N/A
05.06.2025¦12:12:03.240 | 12:12:03 | 43923 | 0 | 0 | 0 | 0 | 697 | 41616 | #N/A | #N/A
05.06.2025¦12:12:04.240 | 12:12:04 | 43924 | 0 | 0 | 0 | 0 | 698 | 41617 | #N/A | #N/A
05.06.2025¦12:12:05.240 | 12:12:05 | 43925 | 0 | 0 | 0 | 0 | 699 | 41618 | #N/A | #N/A
05.06.2025¦12:12:06.240 | 12:12:06 | 43926 | 0 | 0 | 0 | 0 | 700 | 41619 | #N/A | #N/A
05.06.2025¦12:12:07.241 | 12:12:07 | 43927 | 0 | 0 | 0 | 0 | 701 | 41620 | #N/A | #N/A
05.06.2025¦12:12:08.239 | 12:12:08 | 43928 | 0 | 0 | 0 | 0 | 702 | 41621 | #N/A | #N/A
05.06.2025¦12:12:09.240 | 12:12:09 | 43929 | 0 | 0 | 0 | 0 | 703 | 41622 | #N/A | #N/A
05.06.2025¦12:12:10.240 | 12:12:10 | 43930 | 0 | 0 | 0 | 0 | 704 | 41623 | #N/A | #N/A
|  | #VALUE! | #VALUE! | #VALUE! | #VALUE! | #VALUE! | 705 | 41624 | #N/A | #N/A
|  | #VALUE! | #VALUE! | #VALUE! | #VALUE! | #VALUE! | 706 | 41625 | #N/A | #N/A
|  | #VALUE! | #VALUE! | #VALUE! | #VALUE! | #VALUE! | 707 | 41626 | #N/A | #N/A
05.06.2025¦12:12:11.240 | 12:12:11 | 43931 | 0 | 0 | 0 | 0 | 708 | 41627 | #N/A | #N/A
05.06.2025¦12:12:12.240 | 12:12:12 | 43932 | 0 | 0 | 0 | 0 | 709 | 41628 | #N/A | #N/A
05.06.2025¦12:12:13.240 | 12:12:13 | 43933 | 0 | 0 | 0 | 0 | 710 | 41629 | #N/A | #N/A
05.06.2025¦12:12:14.240 | 12:12:14 | 43934 | 0 | 0 | 0 | 0 | 711 | 41630 | #N/A | #N/A
05.06.2025¦12:12:15.239 | 12:12:15 | 43935 | 0 | 0 | 0 | 0 | 712 | 41631 | #N/A | #N/A
05.06.2025¦12:12:16.239 | 12:12:16 | 43936 | 0 | 0 | 0 | 0 | 713 | 41632 | #N/A | #N/A
05.06.2025¦12:12:17.240 | 12:12:17 | 43937 | 0 | 0 | 0 | 0 | 714 | 41633 | #N/A | #N/A
05.06.2025¦12:12:18.240 | 12:12:18 | 43938 | 0 | 0 | 0 | 0 | 715 | 41634 | #N/A | #N/A
05.06.2025¦12:12:19.240 | 12:12:19 | 43939 | 0 | 0 | 0 | 0 | 716 | 41635 | #N/A | #N/A
05.06.2025¦12:12:20.240 | 12:12:20 | 43940 | 0 | 0 | 0 | 0 | 717 | 41636 | #N/A | #N/A
05.06.2025¦12:12:21.240 | 12:12:21 | 43941 | 0 | 0 | 0 | 0 | 718 | 41637 | #N/A | #N/A
05.06.2025¦12:12:22.240 | 12:12:22 | 43942 | 0 | 0 | 0 | 0 | 719 | 41638 | #N/A | #N/A
05.06.2025¦12:12:23.240 | 12:12:23 | 43943 | 0 | 0 | 0 | 0 | 720 | 41639 | #N/A | #N/A
05.06.2025¦12:12:24.239 | 12:12:24 | 43944 | 0 | 0 | 0 | 0 | 721 | 41640 | #N/A | #N/A
05.06.2025¦12:12:25.240 | 12:12:25 | 43945 | 0 | 0 | 0 | 0 | 722 | 41641 | #N/A | #N/A
05.06.2025¦12:12:26.240 | 12:12:26 | 43946 | 0 | 0 | 0 | 0 | 723 | 41642 | #N/A | #N/A
05.06.2025¦12:12:27.240 | 12:12:27 | 43947 | 0 | 0 | 0 | 0 | 724 | 41643 | #N/A | #N/A
05.06.2025¦12:12:28.241 | 12:12:28 | 43948 | 0 | 0 | 0 | 0 | 725 | 41644 | #N/A | #N/A
05.06.2025¦12:12:29.239 | 12:12:29 | 43949 | 0 | 0 | 0 | 0 | 726 | 41645 | #N/A | #N/A
05.06.2025¦12:12:30.240 | 12:12:30 | 43950 | 0 | 0 | 0 | 0 | 727 | 41646 | #N/A | #N/A
05.06.2025¦12:12:31.240 | 12:12:31 | 43951 | 0 | 0 | 0 | 0 | 728 | 41647 | #N/A | #N/A
05.06.2025¦12:12:32.239 | 12:12:32 | 43952 | 0 | 0 | 0 | 0 | 729 | 41648 | #N/A | #N/A
05.06.2025¦12:12:33.239 | 12:12:33 | 43953 | 0 | 0 | 0 | 0 | 730 | 41649 | #N/A | #N/A
05.06.2025¦12:12:34.239 | 12:12:34 | 43954 | 0 | 0 | 0 | 0 | 731 | 41650 | #N/A | #N/A
05.06.2025¦12:12:35.241 | 12:12:35 | 43955 | 0 | 0 | 0 | 0 | 732 | 41651 | #N/A | #N/A
05.06.2025¦12:12:36.240 | 12:12:36 | 43956 | 0 | 0 | 0 | 0 | 733 | 41652 | #N/A | #N/A
05.06.2025¦12:12:37.240 | 12:12:37 | 43957 | 0 | 0 | 0 | 0 | 734 | 41653 | #N/A | #N/A
05.06.2025¦12:12:38.239 | 12:12:38 | 43958 | 0 | 0 | 0 | 0 | 735 | 41654 | #N/A | #N/A
05.06.2025¦12:12:39.240 | 12:12:39 | 43959 | 0 | 0 | 0 | 0 | 736 | 41655 | #N/A | #N/A
05.06.2025¦12:12:40.240 | 12:12:40 | 43960 | 0 | 0 | 0 | 0 | 737 | 41656 | #N/A | #N/A
|  | #VALUE! | #VALUE! | #VALUE! | #VALUE! | #VALUE! | 738 | 41657 | #N/A | #N/A
|  | #VALUE! | #VALUE! | #VALUE! | #VALUE! | #VALUE! | 739 | 41658 | #N/A | #N/A
|  | #VALUE! | #VALUE! | #VALUE! | #VALUE! | #VALUE! | 740 | 41659 | #N/A | #N/A
05.06.2025¦12:12:41.239 | 12:12:41 | 43961 | 0 | 0 | 0 | 0 | 741 | 41660 | #N/A | #N/A
05.06.2025¦12:12:42.241 | 12:12:42 | 43962 | 0 | 0 | 0 | 0 | 742 | 41661 | #N/A | #N/A
05.06.2025¦12:12:43.240 | 12:12:43 | 43963 | 0 | 0 | 0 | 0 | 743 | 41662 | #N/A | #N/A
05.06.2025¦12:12:44.240 | 12:12:44 | 43964 | 0 | 0 | 0 | 0 | 744 | 41663 | #N/A | #N/A
05.06.2025¦12:12:45.240 | 12:12:45 | 43965 | 0 | 0 | 0 | 0 | 745 | 41664 | #N/A | #N/A
05.06.2025¦12:12:46.239 | 12:12:46 | 43966 | 0 | 0 | 0 | 0 | 746 | 41665 | #N/A | #N/A
05.06.2025¦12:12:47.240 | 12:12:47 | 43967 | 0 | 0 | 0 | 0 | 747 | 41666 | #N/A | #N/A
05.06.2025¦12:12:48.240 | 12:12:48 | 43968 | 0 | 0 | 0 | 0 | 748 | 41667 | #N/A | #N/A
05.06.2025¦12:12:49.240 | 12:12:49 | 43969 | 0 | 0 | 0 | 0 | 749 | 41668 | #N/A | #N/A
05.06.2025¦12:12:50.240 | 12:12:50 | 43970 | 0 | 0 | 0 | 0 | 750 | 41669 | #N/A | #N/A
05.06.2025¦12:12:51.240 | 12:12:51 | 43971 | 0 | 0 | 0 | 0 | 751 | 41670 | #N/A | #N/A
05.06.2025¦12:12:52.240 | 12:12:52 | 43972 | 0 | 0 | 0 | 0 | 752 | 41671 | #N/A | #N/A
05.06.2025¦12:12:53.239 | 12:12:53 | 43973 | 0 | 0 | 0 | 0 | 753 | 41672 | #N/A | #N/A
05.06.2025¦12:12:54.240 | 12:12:54 | 43974 | 0 | 0 | 0 | 0 | 754 | 41673 | #N/A | #N/A
05.06.2025¦12:12:55.239 | 12:12:55 | 43975 | 0 | 0 | 0 | 0 | 755 | 41674 | #N/A | #N/A
05.06.2025¦12:12:56.242 | 12:12:56 | 43976 | 0 | 0 | 0 | 0 | 756 | 41675 | #N/A | #N/A
05.06.2025¦12:12:57.240 | 12:12:57 | 43977 | 0 | 0 | 0 | 0 | 757 | 41676 | #N/A | #N/A
05.06.2025¦12:12:58.239 | 12:12:58 | 43978 | 0 | 0 | 0 | 0 | 758 | 41677 | #N/A | #N/A
05.06.2025¦12:12:59.239 | 12:12:59 | 43979 | 0 | 0 | 0 | 0 | 759 | 41678 | #N/A | #N/A
05.06.2025¦12:13:00.240 | 12:13:00 | 43980 | 0 | 0 | 0 | 0 | 760 | 41679 | #N/A | #N/A
05.06.2025¦12:13:01.240 | 12:13:01 | 43981 | 0 | 0 | 0 | 0 | 761 | 41680 | #N/A | #N/A
05.06.2025¦12:13:02.240 | 12:13:02 | 43982 | 0 | 0 | 0 | 0 | 762 | 41681 | #N/A | #N/A
05.06.2025¦12:13:03.241 | 12:13:03 | 43983 | 0 | 0 | 0 | 0 | 763 | 41682 | #N/A | #N/A
05.06.2025¦12:13:04.240 | 12:13:04 | 43984 | 0 | 0 | 0 | 0 | 764 | 41683 | #N/A | #N/A
05.06.2025¦12:13:05.240 | 12:13:05 | 43985 | 0 | 0 | 0 | 0 | 765 | 41684 | #N/A | #N/A
05.06.2025¦12:13:06.239 | 12:13:06 | 43986 | 0 | 0 | 0 | 0 | 766 | 41685 | #N/A | #N/A
05.06.2025¦12:13:07.240 | 12:13:07 | 43987 | 0 | 0 | 0 | 0 | 767 | 41686 | #N/A | #N/A
05.06.2025¦12:13:08.240 | 12:13:08 | 43988 | 0 | 0 | 0 | 0 | 768 | 41687 | #N/A | #N/A
05.06.2025¦12:13:09.240 | 12:13:09 | 43989 | 0 | 0 | 0 | 0 | 769 | 41688 | #N/A | #N/A
05.06.2025¦12:13:10.240 | 12:13:10 | 43990 | 0 | 0 | 0 | 0 | 770 | 41689 | #N/A | #N/A
|  | #VALUE! | #VALUE! | #VALUE! | #VALUE! | #VALUE! | 771 | 41690 | #N/A | #N/A
|  | #VALUE! | #VALUE! | #VALUE! | #VALUE! | #VALUE! | 772 | 41691 | #N/A | #N/A
|  | #VALUE! | #VALUE! | #VALUE! | #VALUE! | #VALUE! | 773 | 41692 | #N/A | #N/A
05.06.2025¦12:13:11.240 | 12:13:11 | 43991 | 0 | 0 | 0 | 0 | 774 | 41693 | #N/A | #N/A
05.06.2025¦12:13:12.240 | 12:13:12 | 43992 | 0 | 0 | 0 | 0 | 775 | 41694 | #N/A | #N/A
05.06.2025¦12:13:13.239 | 12:13:13 | 43993 | 0 | 0 | 0 | 0 | 776 | 41695 | #N/A | #N/A
05.06.2025¦12:13:14.239 | 12:13:14 | 43994 | 0 | 0 | 0 | 0 | 777 | 41696 | #N/A | #N/A
05.06.2025¦12:13:15.240 | 12:13:15 | 43995 | 0 | 0 | 0 | 0 | 778 | 41697 | #N/A | #N/A
05.06.2025¦12:13:16.240 | 12:13:16 | 43996 | 0 | 0 | 0 | 0 | 779 | 41698 | #N/A | #N/A
05.06.2025¦12:13:17.240 | 12:13:17 | 43997 | 0 | 0 | 0 | 0 | 780 | 41699 | #N/A | #N/A
05.06.2025¦12:13:18.240 | 12:13:18 | 43998 | 0 | 0 | 0 | 0 | 781 | 41700 | #N/A | #N/A
05.06.2025¦12:13:19.240 | 12:13:19 | 43999 | 0 | 0 | 0 | 0 | 782 | 41701 | #N/A | #N/A
05.06.2025¦12:13:20.239 | 12:13:20 | 44000 | 0 | 0 | 0 | 0 | 783 | 41702 | #N/A | #N/A
05.06.2025¦12:13:21.240 | 12:13:21 | 44001 | 0 | 0 | 0 | 0 | 784 | 41703 | #N/A | #N/A
05.06.2025¦12:13:22.240 | 12:13:22 | 44002 | 0 | 0 | 0 | 0 | 785 | 41704 | #N/A | #N/A
05.06.2025¦12:13:23.240 | 12:13:23 | 44003 | 0 | 0 | 0 | 0 | 786 | 41705 | #N/A | #N/A
05.06.2025¦12:13:24.240 | 12:13:24 | 44004 | 0 | 0 | 0 | 0 | 787 | 41706 | #N/A | #N/A
05.06.2025¦12:13:25.240 | 12:13:25 | 44005 | 0 | 0 | 0 | 0 | 788 | 41707 | #N/A | #N/A
05.06.2025¦12:13:26.239 | 12:13:26 | 44006 | 0 | 0 | 0 | 0 | 789 | 41708 | #N/A | #N/A
05.06.2025¦12:13:27.239 | 12:13:27 | 44007 | 0 | 0 | 0 | 0 | 790 | 41709 | #N/A | #N/A
05.06.2025¦12:13:28.240 | 12:13:28 | 44008 | 0 | 0 | 0 | 0 | 791 | 41710 | #N/A | #N/A
05.06.2025¦12:13:29.240 | 12:13:29 | 44009 | 0 | 0 | 0 | 0 | 792 | 41711 | #N/A | #N/A
05.06.2025¦12:13:30.240 | 12:13:30 | 44010 | 0 | 0 | 0 | 0 | 793 | 41712 | #N/A | #N/A
05.06.2025¦12:13:31.242 | 12:13:31 | 44011 | 0 | 0 | 0 | 0 | 794 | 41713 | #N/A | #N/A
05.06.2025¦12:13:32.240 | 12:13:32 | 44012 | 0 | 0 | 0 | 0 | 795 | 41714 | #N/A | #N/A
05.06.2025¦12:13:33.240 | 12:13:33 | 44013 | 0 | 0 | 0 | 0 | 796 | 41715 | #N/A | #N/A
05.06.2025¦12:13:34.240 | 12:13:34 | 44014 | 0 | 0 | 0 | 0 | 797 | 41716 | #N/A | #N/A
05.06.2025¦12:13:35.239 | 12:13:35 | 44015 | 0 | 0 | 0 | 0 | 798 | 41717 | #N/A | #N/A
05.06.2025¦12:13:36.240 | 12:13:36 | 44016 | 0 | 0 | 0 | 0 | 799 | 41718 | #N/A | #N/A
05.06.2025¦12:13:37.240 | 12:13:37 | 44017 | 0 | 0 | 0 | 0 | 800 | 41719 | #N/A | #N/A
05.06.2025¦12:13:38.240 | 12:13:38 | 44018 | 0 | 0 | 0 | 0 | 801 | 41720 | #N/A | #N/A
05.06.2025¦12:13:39.240 | 12:13:39 | 44019 | 0 | 0 | 0 | 0 | 802 | 41721 | #N/A | #N/A
05.06.2025¦12:13:40.240 | 12:13:40 | 44020 | 0 | 0 | 0 | 0 | 803 | 41722 | #N/A | #N/A
|  | #VALUE! | #VALUE! | #VALUE! | #VALUE! | #VALUE! | 804 | 41723 | #N/A | #N/A
|  | #VALUE! | #VALUE! | #VALUE! | #VALUE! | #VALUE! | 805 | 41724 | #N/A | #N/A
|  | #VALUE! | #VALUE! | #VALUE! | #VALUE! | #VALUE! | 806 | 41725 | #N/A | #N/A
05.06.2025¦12:13:41.240 | 12:13:41 | 44021 | 0 | 0 | 0 | 0 | 807 | 41726 | #N/A | #N/A
05.06.2025¦12:13:42.240 | 12:13:42 | 44022 | 0 | 0 | 0 | 0 | 808 | 41727 | #N/A | #N/A
05.06.2025¦12:13:43.240 | 12:13:43 | 44023 | 0 | 0 | 0 | 0 | 809 | 41728 | #N/A | #N/A
05.06.2025¦12:13:44.240 | 12:13:44 | 44024 | 0 | 0 | 0 | 0 | 810 | 41729 | #N/A | #N/A
05.06.2025¦12:13:45.240 | 12:13:45 | 44025 | 0 | 0 | 0 | 0 | 811 | 41730 | #N/A | #N/A
05.06.2025¦12:13:46.240 | 12:13:46 | 44026 | 0 | 0 | 0 | 0 | 812 | 41731 | #N/A | #N/A
05.06.2025¦12:13:47.240 | 12:13:47 | 44027 | 0 | 0 | 0 | 0 | 813 | 41732 | #N/A | #N/A
05.06.2025¦12:13:48.240 | 12:13:48 | 44028 | 0 | 0 | 0 | 0 | 814 | 41733 | #N/A | #N/A
05.06.2025¦12:13:49.240 | 12:13:49 | 44029 | 0 | 0 | 0 | 0 | 815 | 41734 | #N/A | #N/A
05.06.2025¦12:13:50.240 | 12:13:50 | 44030 | 0 | 0 | 0 | 0 | 816 | 41735 | #N/A | #N/A
05.06.2025¦12:13:51.239 | 12:13:51 | 44031 | 0 | 0 | 0 | 0 | 817 | 41736 | #N/A | #N/A
05.06.2025¦12:13:52.241 | 12:13:52 | 44032 | 0 | 0 | 0 | 0 | 818 | 41737 | #N/A | #N/A
05.06.2025¦12:13:53.239 | 12:13:53 | 44033 | 0 | 0 | 0 | 0 | 819 | 41738 | #N/A | #N/A
05.06.2025¦12:13:54.239 | 12:13:54 | 44034 | 0 | 0 | 0 | 0 | 820 | 41739 | #N/A | #N/A
05.06.2025¦12:13:55.240 | 12:13:55 | 44035 | 0 | 0 | 0 | 0 | 821 | 41740 | #N/A | #N/A
05.06.2025¦12:13:56.240 | 12:13:56 | 44036 | 0 | 0 | 0 | 0 | 822 | 41741 | #N/A | #N/A
05.06.2025¦12:13:57.240 | 12:13:57 | 44037 | 0 | 0 | 0 | 0 | 823 | 41742 | #N/A | #N/A
05.06.2025¦12:13:58.240 | 12:13:58 | 44038 | 0 | 0 | 0 | 0 | 824 | 41743 | #N/A | #N/A
05.06.2025¦12:13:59.240 | 12:13:59 | 44039 | 0 | 0 | 0 | 0 | 825 | 41744 | #N/A | #N/A
05.06.2025¦12:14:00.239 | 12:14:00 | 44040 | 0 | 0 | 0 | 0 | 826 | 41745 | #N/A | #N/A
05.06.2025¦12:14:01.240 | 12:14:01 | 44041 | 0 | 0 | 0 | 0 | 827 | 41746 | #N/A | #N/A
05.06.2025¦12:14:02.240 | 12:14:02 | 44042 | 0 | 0 | 0 | 0 | 828 | 41747 | #N/A | #N/A
05.06.2025¦12:14:03.240 | 12:14:03 | 44043 | 0 | 0 | 0 | 0 | 829 | 41748 | #N/A | #N/A
05.06.2025¦12:14:04.239 | 12:14:04 | 44044 | 0 | 0 | 0 | 0 | 830 | 41749 | #N/A | #N/A
05.06.2025¦12:14:05.240 | 12:14:05 | 44045 | 0 | 0 | 0 | 0 | 831 | 41750 | #N/A | #N/A
05.06.2025¦12:14:06.241 | 12:14:06 | 44046 | 0 | 0 | 0 | 0 | 832 | 41751 | #N/A | #N/A
05.06.2025¦12:14:07.239 | 12:14:07 | 44047 | 0 | 0 | 0 | 0 | 833 | 41752 | #N/A | #N/A
05.06.2025¦12:14:08.240 | 12:14:08 | 44048 | 0 | 0 | 0 | 0 | 834 | 41753 | #N/A | #N/A
05.06.2025¦12:14:09.239 | 12:14:09 | 44049 | 0 | 0 | 0 | 0 | 835 | 41754 | #N/A | #N/A
05.06.2025¦12:14:10.240 | 12:14:10 | 44050 | 0 | 0 | 0 | 0 | 836 | 41755 | #N/A | #N/A
|  | #VALUE! | #VALUE! | #VALUE! | #VALUE! | #VALUE! | 837 | 41756 | #N/A | #N/A
|  | #VALUE! | #VALUE! | #VALUE! | #VALUE! | #VALUE! | 838 | 41757 | #N/A | #N/A
|  | #VALUE! | #VALUE! | #VALUE! | #VALUE! | #VALUE! | 839 | 41758 | #N/A | #N/A
05.06.2025¦12:14:11.240 | 12:14:11 | 44051 | 0 | 0 | 0 | 0 | 840 | 41759 | #N/A | #N/A
05.06.2025¦12:14:12.240 | 12:14:12 | 44052 | 0 | 0 | 0 | 0 | 841 | 41760 | #N/A | #N/A
05.06.2025¦12:14:13.241 | 12:14:13 | 44053 | 0 | 0 | 0 | 0 | 842 | 41761 | #N/A | #N/A
05.06.2025¦12:14:14.240 | 12:14:14 | 44054 | 0 | 0 | 0 | 0 | 843 | 41762 | #N/A | #N/A
05.06.2025¦12:14:15.239 | 12:14:15 | 44055 | 0 | 0 | 0 | 0 | 844 | 41763 | #N/A | #N/A
05.06.2025¦12:14:16.239 | 12:14:16 | 44056 | 0 | 0 | 0 | 0 | 845 | 41764 | #N/A | #N/A
05.06.2025¦12:14:17.239 | 12:14:17 | 44057 | 0 | 0 | 0 | 0 | 846 | 41765 | #N/A | #N/A
05.06.2025¦12:14:18.241 | 12:14:18 | 44058 | 0 | 0 | 0 | 0 | 847 | 41766 | #N/A | #N/A
05.06.2025¦12:14:19.240 | 12:14:19 | 44059 | 0 | 0 | 0 | 0 | 848 | 41767 | #N/A | #N/A
05.06.2025¦12:14:20.239 | 12:14:20 | 44060 | 0 | 0 | 0 | 0 | 849 | 41768 | #N/A | #N/A
05.06.2025¦12:14:21.240 | 12:14:21 | 44061 | 0 | 0 | 0 | 0 | 850 | 41769 | #N/A | #N/A
05.06.2025¦12:14:22.240 | 12:14:22 | 44062 | 0 | 0 | 0 | 0 | 851 | 41770 | #N/A | #N/A
05.06.2025¦12:14:23.240 | 12:14:23 | 44063 | 0 | 0 | 0 | 0 | 852 | 41771 | #N/A | #N/A
05.06.2025¦12:14:24.239 | 12:14:24 | 44064 | 0 | 0 | 0 | 0 | 853 | 41772 | #N/A | #N/A
05.06.2025¦12:14:25.240 | 12:14:25 | 44065 | 0 | 0 | 0 | 0 | 854 | 41773 | #N/A | #N/A
05.06.2025¦12:14:26.239 | 12:14:26 | 44066 | 0 | 0 | 0 | 0 | 855 | 41774 | #N/A | #N/A
05.06.2025¦12:14:27.240 | 12:14:27 | 44067 | 0 | 0 | 0 | 0 | 856 | 41775 | #N/A | #N/A
05.06.2025¦12:14:28.240 | 12:14:28 | 44068 | 0 | 0 | 0 | 0 | 857 | 41776 | #N/A | #N/A
05.06.2025¦12:14:29.240 | 12:14:29 | 44069 | 0 | 0 | 0 | 0 | 858 | 41777 | #N/A | #N/A
05.06.2025¦12:14:30.239 | 12:14:30 | 44070 | 0 | 0 | 0 | 0 | 859 | 41778 | #N/A | #N/A
05.06.2025¦12:14:31.240 | 12:14:31 | 44071 | 0 | 0 | 0 | 0 | 860 | 41779 | #N/A | #N/A
05.06.2025¦12:14:32.240 | 12:14:32 | 44072 | 0 | 0 | 0 | 0 | 861 | 41780 | #N/A | #N/A
05.06.2025¦12:14:33.240 | 12:14:33 | 44073 | 0 | 0 | 0 | 0 | 862 | 41781 | #N/A | #N/A
05.06.2025¦12:14:34.240 | 12:14:34 | 44074 | 0 | 0 | 0 | 0 | 863 | 41782 | #N/A | #N/A
05.06.2025¦12:14:35.239 | 12:14:35 | 44075 | 0 | 0 | 0 | 0 | 864 | 41783 | #N/A | #N/A
05.06.2025¦12:14:36.239 | 12:14:36 | 44076 | 0 | 0 | 0 | 0 | 865 | 41784 | #N/A | #N/A
05.06.2025¦12:14:37.239 | 12:14:37 | 44077 | 0 | 0 | 0 | 0 | 866 | 41785 | #N/A | #N/A
05.06.2025¦12:14:38.239 | 12:14:38 | 44078 | 0 | 0 | 0 | 0 | 867 | 41786 | #N/A | #N/A
05.06.2025¦12:14:39.240 | 12:14:39 | 44079 | 0 | 0 | 0 | 0 | 868 | 41787 | #N/A | #N/A
05.06.2025¦12:14:40.240 | 12:14:40 | 44080 | 0 | 0 | 0 | 0 | 869 | 41788 | #N/A | #N/A
|  | #VALUE! | #VALUE! | #VALUE! | #VALUE! | #VALUE! | 870 | 41789 | #N/A | #N/A
|  | #VALUE! | #VALUE! | #VALUE! | #VALUE! | #VALUE! | 871 | 41790 | #N/A | #N/A
|  | #VALUE! | #VALUE! | #VALUE! | #VALUE! | #VALUE! | 872 | 41791 | #N/A | #N/A
05.06.2025¦12:14:41.241 | 12:14:41 | 44081 | 0 | 0 | 0 | 0 | 873 | 41792 | #N/A | #N/A
05.06.2025¦12:14:42.240 | 12:14:42 | 44082 | 0 | 0 | 0 | 0 | 874 | 41793 | #N/A | #N/A
05.06.2025¦12:14:43.239 | 12:14:43 | 44083 | 0 | 0 | 0 | 0 | 875 | 41794 | #N/A | #N/A
05.06.2025¦12:14:44.240 | 12:14:44 | 44084 | 0 | 0 | 0 | 0 | 876 | 41795 | #N/A | #N/A
05.06.2025¦12:14:45.239 | 12:14:45 | 44085 | 0 | 0 | 0 | 0 | 877 | 41796 | #N/A | #N/A
05.06.2025¦12:14:46.240 | 12:14:46 | 44086 | 0 | 0 | 0 | 0 | 878 | 41797 | #N/A | #N/A
05.06.2025¦12:14:47.240 | 12:14:47 | 44087 | 0 | 0 | 0 | 0 | 879 | 41798 | #N/A | #N/A
05.06.2025¦12:14:48.241 | 12:14:48 | 44088 | 0 | 0 | 0 | 0 | 880 | 41799 | #N/A | #N/A
05.06.2025¦12:14:49.239 | 12:14:49 | 44089 | 0 | 0 | 0 | 0 | 881 | 41800 | #N/A | #N/A
05.06.2025¦12:14:50.240 | 12:14:50 | 44090 | 0 | 0 | 0 | 0 | 882 | 41801 | #N/A | #N/A
05.06.2025¦12:14:51.240 | 12:14:51 | 44091 | 0 | 0 | 0 | 0 | 883 | 41802 | #N/A | #N/A
05.06.2025¦12:14:52.240 | 12:14:52 | 44092 | 0 | 0 | 0 | 0 | 884 | 41803 | #N/A | #N/A
05.06.2025¦12:14:53.239 | 12:14:53 | 44093 | 0 | 0 | 0 | 0 | 885 | 41804 | #N/A | #N/A
05.06.2025¦12:14:54.239 | 12:14:54 | 44094 | 0 | 0 | 0 | 0 | 886 | 41805 | #N/A | #N/A
05.06.2025¦12:14:55.241 | 12:14:55 | 44095 | 0 | 0 | 0 | 0 | 887 | 41806 | #N/A | #N/A
05.06.2025¦12:14:56.239 | 12:14:56 | 44096 | 0 | 0 | 0 | 0 | 888 | 41807 | #N/A | #N/A
05.06.2025¦12:14:57.240 | 12:14:57 | 44097 | 0 | 0 | 0 | 0 | 889 | 41808 | #N/A | #N/A
05.06.2025¦12:14:58.240 | 12:14:58 | 44098 | 0 | 0 | 0 | 0 | 890 | 41809 | #N/A | #N/A
05.06.2025¦12:14:59.240 | 12:14:59 | 44099 | 0 | 0 | 0 | 0 | 891 | 41810 | #N/A | #N/A
05.06.2025¦12:15:00.240 | 12:15:00 | 44100 | 0 | 0 | 0 | 0 | 892 | 41811 | #N/A | #N/A
05.06.2025¦12:15:01.240 | 12:15:01 | 44101 | 0 | 0 | 0 | 0 | 893 | 41812 | #N/A | #N/A
05.06.2025¦12:15:02.239 | 12:15:02 | 44102 | 0 | 0 | 0 | 0 | 894 | 41813 | #N/A | #N/A
05.06.2025¦12:15:03.240 | 12:15:03 | 44103 | 0 | 0 | 0 | 0 | 895 | 41814 | #N/A | #N/A
05.06.2025¦12:15:04.239 | 12:15:04 | 44104 | 0 | 0 | 0 | 0 | 896 | 41815 | #N/A | #N/A
05.06.2025¦12:15:05.240 | 12:15:05 | 44105 | 0 | 0 | 0 | 0 | 897 | 41816 | #N/A | #N/A
05.06.2025¦12:15:06.240 | 12:15:06 | 44106 | 0 | 0 | 0 | 0 | 898 | 41817 | #N/A | #N/A
05.06.2025¦12:15:07.239 | 12:15:07 | 44107 | 0 | 0 | 0 | 0 | 899 | 41818 | #N/A | #N/A
05.06.2025¦12:15:08.239 | 12:15:08 | 44108 | 0 | 0 | 0 | 0 | 900 | 41819 | #N/A | #N/A
05.06.2025¦12:15:09.241 | 12:15:09 | 44109 | 0 | 0 | 0 | 0 | 901 | 41820 | #N/A | #N/A
05.06.2025¦12:15:10.240 | 12:15:10 | 44110 | 0 | 0 | 0 | 0 | 902 | 41821 | #N/A | #N/A
|  | #VALUE! | #VALUE! | #VALUE! | #VALUE! | #VALUE! | 903 | 41822 | #N/A | #N/A
|  | #VALUE! | #VALUE! | #VALUE! | #VALUE! | #VALUE! | 904 | 41823 | #N/A | #N/A
|  | #VALUE! | #VALUE! | #VALUE! | #VALUE! | #VALUE! | 905 | 41824 | #N/A | #N/A
05.06.2025¦12:15:11.239 | 12:15:11 | 44111 | 0 | 0 | 0 | 0 | 906 | 41825 | #N/A | #N/A
05.06.2025¦12:15:12.240 | 12:15:12 | 44112 | 0 | 0 | 0 | 0 | 907 | 41826 | #N/A | #N/A
05.06.2025¦12:15:13.240 | 12:15:13 | 44113 | 0 | 0 | 0 | 0 | 908 | 41827 | #N/A | #N/A
05.06.2025¦12:15:14.240 | 12:15:14 | 44114 | 0 | 0 | 0 | 0 | 909 | 41828 | #N/A | #N/A
05.06.2025¦12:15:15.240 | 12:15:15 | 44115 | 0 | 0 | 0 | 0 | 910 | 41829 | #N/A | #N/A
05.06.2025¦12:15:16.241 | 12:15:16 | 44116 | 0 | 0 | 0 | 0 | 911 | 41830 | #N/A | #N/A
05.06.2025¦12:15:17.239 | 12:15:17 | 44117 | 0 | 0 | 0 | 0 | 912 | 41831 | #N/A | #N/A
05.06.2025¦12:15:18.240 | 12:15:18 | 44118 | 0 | 0 | 0 | 0 | 913 | 41832 | #N/A | #N/A
05.06.2025¦12:15:19.240 | 12:15:19 | 44119 | 0 | 0 | 0 | 0 | 914 | 41833 | #N/A | #N/A
05.06.2025¦12:15:20.240 | 12:15:20 | 44120 | 0 | 0 | 0 | 0 | 915 | 41834 | #N/A | #N/A
05.06.2025¦12:15:21.239 | 12:15:21 | 44121 | 0 | 0 | 0 | 0 | 916 | 41835 | #N/A | #N/A
05.06.2025¦12:15:22.240 | 12:15:22 | 44122 | 0 | 0 | 0 | 0 | 917 | 41836 | #N/A | #N/A
05.06.2025¦12:15:23.241 | 12:15:23 | 44123 | 0 | 0 | 0 | 0 | 918 | 41837 | #N/A | #N/A
05.06.2025¦12:15:24.239 | 12:15:24 | 44124 | 0 | 0 | 0 | 0 | 919 | 41838 | #N/A | #N/A
05.06.2025¦12:15:25.240 | 12:15:25 | 44125 | 0 | 0 | 0 | 0 | 920 | 41839 | #N/A | #N/A
05.06.2025¦12:15:26.240 | 12:15:26 | 44126 | 0 | 0 | 0 | 0 | 921 | 41840 | #N/A | #N/A
05.06.2025¦12:15:27.239 | 12:15:27 | 44127 | 0 | 0 | 0 | 0 | 922 | 41841 | #N/A | #N/A
05.06.2025¦12:15:28.240 | 12:15:28 | 44128 | 0 | 0 | 0 | 0 | 923 | 41842 | #N/A | #N/A
05.06.2025¦12:15:29.240 | 12:15:29 | 44129 | 0 | 0 | 0 | 0 | 924 | 41843 | #N/A | #N/A
05.06.2025¦12:15:30.241 | 12:15:30 | 44130 | 0 | 0 | 0 | 0 | 925 | 41844 | #N/A | #N/A
05.06.2025¦12:15:31.240 | 12:15:31 | 44131 | 0 | 0 | 0 | 0 | 926 | 41845 | #N/A | #N/A
05.06.2025¦12:15:32.239 | 12:15:32 | 44132 | 0 | 0 | 0 | 0 | 927 | 41846 | #N/A | #N/A
05.06.2025¦12:15:33.240 | 12:15:33 | 44133 | 0 | 0 | 0 | 0 | 928 | 41847 | #N/A | #N/A
05.06.2025¦12:15:34.240 | 12:15:34 | 44134 | 0 | 0 | 0 | 0 | 929 | 41848 | #N/A | #N/A
05.06.2025¦12:15:35.239 | 12:15:35 | 44135 | 0 | 0 | 0 | 0 | 930 | 41849 | #N/A | #N/A
05.06.2025¦12:15:36.240 | 12:15:36 | 44136 | 0 | 0 | 0 | 0 | 931 | 41850 | #N/A | #N/A
05.06.2025¦12:15:37.242 | 12:15:37 | 44137 | 0 | 0 | 0 | 0 | 932 | 41851 | #N/A | #N/A
05.06.2025¦12:15:38.240 | 12:15:38 | 44138 | 0 | 0 | 0 | 0 | 933 | 41852 | #N/A | #N/A
05.06.2025¦12:15:39.240 | 12:15:39 | 44139 | 0 | 0 | 0 | 0 | 934 | 41853 | #N/A | #N/A
05.06.2025¦12:15:40.240 | 12:15:40 | 44140 | 0 | 0 | 0 | 0 | 935 | 41854 | #N/A | #N/A
|  | #VALUE! | #VALUE! | #VALUE! | #VALUE! | #VALUE! | 936 | 41855 | #N/A | #N/A
|  | #VALUE! | #VALUE! | #VALUE! | #VALUE! | #VALUE! | 937 | 41856 | #N/A | #N/A
|  | #VALUE! | #VALUE! | #VALUE! | #VALUE! | #VALUE! | 938 | 41857 | #N/A | #N/A
05.06.2025¦12:15:41.240 | 12:15:41 | 44141 | 0 | 0 | 0 | 0 | 939 | 41858 | #N/A | #N/A
05.06.2025¦12:15:42.240 | 12:15:42 | 44142 | 0 | 0 | 0 | 0 | 940 | 41859 | #N/A | #N/A
05.06.2025¦12:15:43.239 | 12:15:43 | 44143 | 0 | 0 | 0 | 0 | 941 | 41860 | #N/A | #N/A
05.06.2025¦12:15:44.242 | 12:15:44 | 44144 | 0 | 0 | 0 | 0 | 942 | 41861 | #N/A | #N/A
05.06.2025¦12:15:45.240 | 12:15:45 | 44145 | 0 | 0 | 0 | 0 | 943 | 41862 | #N/A | #N/A
05.06.2025¦12:15:46.240 | 12:15:46 | 44146 | 0 | 0 | 0 | 0 | 944 | 41863 | #N/A | #N/A
05.06.2025¦12:15:47.240 | 12:15:47 | 44147 | 0 | 0 | 0 | 0 | 945 | 41864 | #N/A | #N/A
05.06.2025¦12:15:48.240 | 12:15:48 | 44148 | 0 | 0 | 0 | 0 | 946 | 41865 | #N/A | #N/A
05.06.2025¦12:15:49.240 | 12:15:49 | 44149 | 0 | 0 | 0 | 0 | 947 | 41866 | #N/A | #N/A
05.06.2025¦12:15:50.240 | 12:15:50 | 44150 | 0 | 0 | 0 | 0 | 948 | 41867 | #N/A | #N/A
05.06.2025¦12:15:51.242 | 12:15:51 | 44151 | 0 | 0 | 0 | 0 | 949 | 41868 | #N/A | #N/A
05.06.2025¦12:15:52.239 | 12:15:52 | 44152 | 0 | 0 | 0 | 0 | 950 | 41869 | #N/A | #N/A
05.06.2025¦12:15:53.240 | 12:15:53 | 44153 | 0 | 0 | 0 | 0 | 951 | 41870 | #N/A | #N/A
05.06.2025¦12:15:54.239 | 12:15:54 | 44154 | 0 | 0 | 0 | 0 | 952 | 41871 | #N/A | #N/A
05.06.2025¦12:15:55.240 | 12:15:55 | 44155 | 0 | 0 | 0 | 0 | 953 | 41872 | #N/A | #N/A
05.06.2025¦12:15:56.240 | 12:15:56 | 44156 | 0 | 0 | 0 | 0 | 954 | 41873 | #N/A | #N/A
05.06.2025¦12:15:57.239 | 12:15:57 | 44157 | 0 | 0 | 0 | 0 | 955 | 41874 | #N/A | #N/A
05.06.2025¦12:15:58.242 | 12:15:58 | 44158 | 0 | 0 | 0 | 0 | 956 | 41875 | #N/A | #N/A
05.06.2025¦12:15:59.239 | 12:15:59 | 44159 | 0 | 0 | 0 | 0 | 957 | 41876 | #N/A | #N/A
05.06.2025¦12:16:00.239 | 12:16:00 | 44160 | 0 | 0 | 0 | 0 | 958 | 41877 | #N/A | #N/A
05.06.2025¦12:16:01.240 | 12:16:01 | 44161 | 0 | 0 | 0 | 0 | 959 | 41878 | #N/A | #N/A
05.06.2025¦12:16:02.239 | 12:16:02 | 44162 | 0 | 0 | 0 | 0 | 960 | 41879 | #N/A | #N/A
05.06.2025¦12:16:03.240 | 12:16:03 | 44163 | 0 | 0 | 0 | 0 | 961 | 41880 | #N/A | #N/A
05.06.2025¦12:16:04.239 | 12:16:04 | 44164 | 0 | 0 | 0 | 0 | 962 | 41881 | #N/A | #N/A
05.06.2025¦12:16:05.241 | 12:16:05 | 44165 | 0 | 0 | 0 | 0 | 963 | 41882 | #N/A | #N/A
05.06.2025¦12:16:06.239 | 12:16:06 | 44166 | 0 | 0 | 0 | 0 | 964 | 41883 | #N/A | #N/A
05.06.2025¦12:16:07.240 | 12:16:07 | 44167 | 0 | 0 | 0 | 0 | 965 | 41884 | #N/A | #N/A
05.06.2025¦12:16:08.239 | 12:16:08 | 44168 | 0 | 0 | 0 | 0 | 966 | 41885 | #N/A | #N/A
05.06.2025¦12:16:09.239 | 12:16:09 | 44169 | 0 | 0 | 0 | 0 | 967 | 41886 | #N/A | #N/A
05.06.2025¦12:16:10.240 | 12:16:10 | 44170 | 0 | 0 | 0 | 0 | 968 | 41887 | #N/A | #N/A
|  | #VALUE! | #VALUE! | #VALUE! | #VALUE! | #VALUE! | 969 | 41888 | #N/A | #N/A
|  | #VALUE! | #VALUE! | #VALUE! | #VALUE! | #VALUE! | 970 | 41889 | #N/A | #N/A
|  | #VALUE! | #VALUE! | #VALUE! | #VALUE! | #VALUE! | 971 | 41890 | #N/A | #N/A
05.06.2025¦12:16:11.239 | 12:16:11 | 44171 | 0 | 0 | 0 | 0 | 972 | 41891 | #N/A | #N/A
05.06.2025¦12:16:12.239 | 12:16:12 | 44172 | 0 | 0 | 0 | 0 | 973 | 41892 | #N/A | #N/A
05.06.2025¦12:16:13.240 | 12:16:13 | 44173 | 0 | 0 | 0 | 0 | 974 | 41893 | #N/A | #N/A
05.06.2025¦12:16:14.240 | 12:16:14 | 44174 | 0 | 0 | 0 | 0 | 975 | 41894 | #N/A | #N/A
05.06.2025¦12:16:15.239 | 12:16:15 | 44175 | 0 | 0 | 0 | 0 | 976 | 41895 | #N/A | #N/A
05.06.2025¦12:16:16.239 | 12:16:16 | 44176 | 0 | 0 | 0 | 0 | 977 | 41896 | #N/A | #N/A
05.06.2025¦12:16:17.240 | 12:16:17 | 44177 | 0 | 0 | 0 | 0 | 978 | 41897 | #N/A | #N/A
05.06.2025¦12:16:18.240 | 12:16:18 | 44178 | 0 | 0 | 0 | 0 | 979 | 41898 | #N/A | #N/A
05.06.2025¦12:16:19.240 | 12:16:19 | 44179 | 0 | 0 | 0 | 0 | 980 | 41899 | #N/A | #N/A
05.06.2025¦12:16:20.239 | 12:16:20 | 44180 | 0 | 0 | 0 | 0 | 981 | 41900 | #N/A | #N/A
05.06.2025¦12:16:21.240 | 12:16:21 | 44181 | 0 | 0 | 0 | 0 | 982 | 41901 | #N/A | #N/A
05.06.2025¦12:16:22.240 | 12:16:22 | 44182 | 0 | 0 | 0 | 0 | 983 | 41902 | #N/A | #N/A
05.06.2025¦12:16:23.239 | 12:16:23 | 44183 | 0 | 0 | 0 | 0 | 984 | 41903 | #N/A | #N/A
05.06.2025¦12:16:24.240 | 12:16:24 | 44184 | 0 | 0 | 0 | 0 | 985 | 41904 | #N/A | #N/A
05.06.2025¦12:16:25.240 | 12:16:25 | 44185 | 0 | 0 | 0 | 0 | 986 | 41905 | #N/A | #N/A
05.06.2025¦12:16:26.241 | 12:16:26 | 44186 | 0 | 0 | 0 | 0 | 987 | 41906 | #N/A | #N/A
05.06.2025¦12:16:27.240 | 12:16:27 | 44187 | 0 | 0 | 0 | 0 | 988 | 41907 | #N/A | #N/A
05.06.2025¦12:16:28.240 | 12:16:28 | 44188 | 0 | 0 | 0 | 0 | 989 | 41908 | #N/A | #N/A
05.06.2025¦12:16:29.239 | 12:16:29 | 44189 | 0 | 0 | 0 | 0 | 990 | 41909 | #N/A | #N/A
05.06.2025¦12:16:30.240 | 12:16:30 | 44190 | 0 | 0 | 0 | 0 | 991 | 41910 | #N/A | #N/A
05.06.2025¦12:16:31.240 | 12:16:31 | 44191 | 0 | 0 | 0 | 0 | 992 | 41911 | #N/A | #N/A
05.06.2025¦12:16:32.239 | 12:16:32 | 44192 | 0 | 0 | 0 | 0 | 993 | 41912 | #N/A | #N/A
05.06.2025¦12:16:33.241 | 12:16:33 | 44193 | 0 | 0 | 0 | 0 | 994 | 41913 | #N/A | #N/A
05.06.2025¦12:16:34.240 | 12:16:34 | 44194 | 0 | 0 | 0 | 0 | 995 | 41914 | #N/A | #N/A
05.06.2025¦12:16:35.240 | 12:16:35 | 44195 | 0 | 0 | 0 | 0 | 996 | 41915 | #N/A | #N/A
05.06.2025¦12:16:36.239 | 12:16:36 | 44196 | 0 | 0 | 0 | 0 | 997 | 41916 | #N/A | #N/A
05.06.2025¦12:16:37.240 | 12:16:37 | 44197 | 0 | 0 | 0 | 0 | 998 | 41917 | #N/A | #N/A
05.06.2025¦12:16:38.240 | 12:16:38 | 44198 | 0 | 0 | 0 | 0 | 999 | 41918 | #N/A | #N/A
05.06.2025¦12:16:39.240 | 12:16:39 | 44199 | 0 | 0 | 0 | 0 | 1000 | 41919 | #N/A | #N/A
05.06.2025¦12:16:40.240 | 12:16:40 | 44200 | 0 | 0 | 0 | 0 | 1001 | 41920 | #N/A | #N/A
|  | #VALUE! | #VALUE! | #VALUE! | #VALUE! | #VALUE! | 1002 | 41921 | #N/A | #N/A
|  | #VALUE! | #VALUE! | #VALUE! | #VALUE! | #VALUE! | 1003 | 41922 | #N/A | #N/A
|  | #VALUE! | #VALUE! | #VALUE! | #VALUE! | #VALUE! | 1004 | 41923 | #N/A | #N/A
05.06.2025¦12:16:41.239 | 12:16:41 | 44201 | 0 | 0 | 0 | 0 | 1005 | 41924 | #N/A | #N/A
05.06.2025¦12:16:42.240 | 12:16:42 | 44202 | 0 | 0 | 0 | 0 | 1006 | 41925 | #N/A | #N/A
05.06.2025¦12:16:43.240 | 12:16:43 | 44203 | 0 | 0 | 0 | 0 | 1007 | 41926 | #N/A | #N/A
05.06.2025¦12:16:44.240 | 12:16:44 | 44204 | 0 | 0 | 0 | 0 | 1008 | 41927 | #N/A | #N/A
05.06.2025¦12:16:45.240 | 12:16:45 | 44205 | 0 | 0 | 0 | 0 | 1009 | 41928 | #N/A | #N/A
05.06.2025¦12:16:46.240 | 12:16:46 | 44206 | 0 | 0 | 0 | 0 | 1010 | 41929 | #N/A | #N/A
05.06.2025¦12:16:47.242 | 12:16:47 | 44207 | 0 | 0 | 0 | 0 | 1011 | 41930 | #N/A | #N/A
05.06.2025¦12:16:48.240 | 12:16:48 | 44208 | 0 | 0 | 0 | 0 | 1012 | 41931 | #N/A | #N/A
05.06.2025¦12:16:49.239 | 12:16:49 | 44209 | 0 | 0 | 0 | 0 | 1013 | 41932 | #N/A | #N/A
05.06.2025¦12:16:50.240 | 12:16:50 | 44210 | 0 | 0 | 0 | 0 | 1014 | 41933 | #N/A | #N/A
05.06.2025¦12:16:51.240 | 12:16:51 | 44211 | 0 | 0 | 0 | 0 | 1015 | 41934 | #N/A | #N/A
05.06.2025¦12:16:52.240 | 12:16:52 | 44212 | 0 | 0 | 0 | 0 | 1016 | 41935 | #N/A | #N/A
05.06.2025¦12:16:53.240 | 12:16:53 | 44213 | 0 | 0 | 0 | 0 | 1017 | 41936 | #N/A | #N/A
05.06.2025¦12:16:54.241 | 12:16:54 | 44214 | 0 | 0 | 0 | 0 | 1018 | 41937 | #N/A | #N/A
05.06.2025¦12:16:55.240 | 12:16:55 | 44215 | 0 | 0 | 0 | 0 | 1019 | 41938 | #N/A | #N/A
05.06.2025¦12:16:56.240 | 12:16:56 | 44216 | 0 | 0 | 0 | 0 | 1020 | 41939 | #N/A | #N/A
05.06.2025¦12:16:57.240 | 12:16:57 | 44217 | 0 | 0 | 0 | 0 | 1021 | 41940 | #N/A | #N/A
05.06.2025¦12:16:58.240 | 12:16:58 | 44218 | 0 | 0 | 0 | 0 | 1022 | 41941 | #N/A | #N/A
05.06.2025¦12:16:59.239 | 12:16:59 | 44219 | 0 | 0 | 0 | 0 | 1023 | 41942 | #N/A | #N/A
05.06.2025¦12:17:00.240 | 12:17:00 | 44220 | 0 | 0 | 0 | 0 | 1024 | 41943 | #N/A | #N/A
05.06.2025¦12:17:01.240 | 12:17:01 | 44221 | 0 | 0 | 0 | 0 | 1025 | 41944 | #N/A | #N/A
05.06.2025¦12:17:02.240 | 12:17:02 | 44222 | 0 | 0 | 0 | 0 | 1026 | 41945 | #N/A | #N/A
05.06.2025¦12:17:03.240 | 12:17:03 | 44223 | 0 | 0 | 0 | 0 | 1027 | 41946 | #N/A | #N/A
05.06.2025¦12:17:04.239 | 12:17:04 | 44224 | 0 | 0 | 0 | 0 | 1028 | 41947 | #N/A | #N/A
05.06.2025¦12:17:05.240 | 12:17:05 | 44225 | 0 | 0 | 0 | 0 | 1029 | 41948 | #N/A | #N/A
05.06.2025¦12:17:06.240 | 12:17:06 | 44226 | 0 | 0 | 0 | 0 | 1030 | 41949 | #N/A | #N/A
05.06.2025¦12:17:07.240 | 12:17:07 | 44227 | 0 | 0 | 0 | 0 | 1031 | 41950 | #N/A | #N/A
05.06.2025¦12:17:08.240 | 12:17:08 | 44228 | 0 | 0 | 0 | 0 | 1032 | 41951 | #N/A | #N/A
05.06.2025¦12:17:09.239 | 12:17:09 | 44229 | 0 | 0 | 0 | 0 | 1033 | 41952 | #N/A | #N/A
05.06.2025¦12:17:10.240 | 12:17:10 | 44230 | 0 | 0 | 0 | 0 | 1034 | 41953 | #N/A | #N/A
|  | #VALUE! | #VALUE! | #VALUE! | #VALUE! | #VALUE! | 1035 | 41954 | #N/A | #N/A
|  | #VALUE! | #VALUE! | #VALUE! | #VALUE! | #VALUE! | 1036 | 41955 | #N/A | #N/A
|  | #VALUE! | #VALUE! | #VALUE! | #VALUE! | #VALUE! | 1037 | 41956 | #N/A | #N/A
05.06.2025¦12:17:11.239 | 12:17:11 | 44231 | 0 | 0 | 0 | 0 | 1038 | 41957 | #N/A | #N/A
05.06.2025¦12:17:12.240 | 12:17:12 | 44232 | 0 | 0 | 0 | 0 | 1039 | 41958 | #N/A | #N/A
05.06.2025¦12:17:13.240 | 12:17:13 | 44233 | 0 | 0 | 0 | 0 | 1040 | 41959 | #N/A | #N/A
05.06.2025¦12:17:14.239 | 12:17:14 | 44234 | 0 | 0 | 0 | 0 | 1041 | 41960 | #N/A | #N/A
05.06.2025¦12:17:15.239 | 12:17:15 | 44235 | 0 | 0 | 0 | 0 | 1042 | 41961 | #N/A | #N/A
05.06.2025¦12:17:16.240 | 12:17:16 | 44236 | 0 | 0 | 0 | 0 | 1043 | 41962 | #N/A | #N/A
05.06.2025¦12:17:17.240 | 12:17:17 | 44237 | 0 | 0 | 0 | 0 | 1044 | 41963 | #N/A | #N/A
05.06.2025¦12:17:18.240 | 12:17:18 | 44238 | 0 | 0 | 0 | 0 | 1045 | 41964 | #N/A | #N/A
05.06.2025¦12:17:19.240 | 12:17:19 | 44239 | 0 | 0 | 0 | 0 | 1046 | 41965 | #N/A | #N/A
05.06.2025¦12:17:20.239 | 12:17:20 | 44240 | 0 | 0 | 0 | 0 | 1047 | 41966 | #N/A | #N/A
05.06.2025¦12:17:21.240 | 12:17:21 | 44241 | 0 | 0 | 0 | 0 | 1048 | 41967 | #N/A | #N/A
05.06.2025¦12:17:22.240 | 12:17:22 | 44242 | 0 | 0 | 0 | 0 | 1049 | 41968 | #N/A | #N/A
05.06.2025¦12:17:23.240 | 12:17:23 | 44243 | 0 | 0 | 0 | 0 | 1050 | 41969 | #N/A | #N/A
05.06.2025¦12:17:24.239 | 12:17:24 | 44244 | 0 | 0 | 0 | 0 | 1051 | 41970 | #N/A | #N/A
05.06.2025¦12:17:25.240 | 12:17:25 | 44245 | 0 | 0 | 0 | 0 | 1052 | 41971 | #N/A | #N/A
05.06.2025¦12:17:26.240 | 12:17:26 | 44246 | 0 | 0 | 0 | 0 | 1053 | 41972 | #N/A | #N/A
05.06.2025¦12:17:27.240 | 12:17:27 | 44247 | 0 | 0 | 0 | 0 | 1054 | 41973 | #N/A | #N/A
05.06.2025¦12:17:28.240 | 12:17:28 | 44248 | 0 | 0 | 0 | 0 | 1055 | 41974 | #N/A | #N/A
05.06.2025¦12:17:29.240 | 12:17:29 | 44249 | 0 | 0 | 0 | 0 | 1056 | 41975 | #N/A | #N/A
05.06.2025¦12:17:30.240 | 12:17:30 | 44250 | 0 | 0 | 0 | 0 | 1057 | 41976 | #N/A | #N/A
05.06.2025¦12:17:31.240 | 12:17:31 | 44251 | 0 | 0 | 0 | 0 | 1058 | 41977 | #N/A | #N/A
05.06.2025¦12:17:32.239 | 12:17:32 | 44252 | 0 | 0 | 0 | 0 | 1059 | 41978 | #N/A | #N/A
05.06.2025¦12:17:33.240 | 12:17:33 | 44253 | 0 | 0 | 0 | 0 | 1060 | 41979 | #N/A | #N/A
05.06.2025¦12:17:34.240 | 12:17:34 | 44254 | 0 | 0 | 0 | 0 | 1061 | 41980 | #N/A | #N/A
05.06.2025¦12:17:35.240 | 12:17:35 | 44255 | 0 | 0 | 0 | 0 | 1062 | 41981 | #N/A | #N/A
05.06.2025¦12:17:36.241 | 12:17:36 | 44256 | 0 | 0 | 0 | 0 | 1063 | 41982 | #N/A | #N/A
05.06.2025¦12:17:37.239 | 12:17:37 | 44257 | 0 | 0 | 0 | 0 | 1064 | 41983 | #N/A | #N/A
05.06.2025¦12:17:38.240 | 12:17:38 | 44258 | 0 | 0 | 0 | 0 | 1065 | 41984 | #N/A | #N/A
05.06.2025¦12:17:39.239 | 12:17:39 | 44259 | 0 | 0 | 0 | 0 | 1066 | 41985 | #N/A | #N/A
05.06.2025¦12:17:40.239 | 12:17:40 | 44260 | 0 | 0 | 0 | 0 | 1067 | 41986 | #N/A | #N/A
|  | #VALUE! | #VALUE! | #VALUE! | #VALUE! | #VALUE! | 1068 | 41987 | #N/A | #N/A
|  | #VALUE! | #VALUE! | #VALUE! | #VALUE! | #VALUE! | 1069 | 41988 | #N/A | #N/A
|  | #VALUE! | #VALUE! | #VALUE! | #VALUE! | #VALUE! | 1070 | 41989 | #N/A | #N/A
05.06.2025¦12:17:41.240 | 12:17:41 | 44261 | 0 | 0 | 0 | 0 | 1071 | 41990 | #N/A | #N/A
05.06.2025¦12:17:42.240 | 12:17:42 | 44262 | 0 | 0 | 0 | 0 | 1072 | 41991 | #N/A | #N/A
05.06.2025¦12:17:43.239 | 12:17:43 | 44263 | 0 | 0 | 0 | 0 | 1073 | 41992 | #N/A | #N/A
05.06.2025¦12:17:44.240 | 12:17:44 | 44264 | 0 | 0 | 0 | 0 | 1074 | 41993 | #N/A | #N/A
05.06.2025¦12:17:45.239 | 12:17:45 | 44265 | 0 | 0 | 0 | 0 | 1075 | 41994 | #N/A | #N/A
05.06.2025¦12:17:46.240 | 12:17:46 | 44266 | 0 | 0 | 0 | 0 | 1076 | 41995 | #N/A | #N/A
05.06.2025¦12:17:47.240 | 12:17:47 | 44267 | 0 | 0 | 0 | 0 | 1077 | 41996 | #N/A | #N/A
05.06.2025¦12:17:48.240 | 12:17:48 | 44268 | 0 | 0 | 0 | 0 | 1078 | 41997 | #N/A | #N/A
05.06.2025¦12:17:49.240 | 12:17:49 | 44269 | 0 | 0 | 0 | 0 | 1079 | 41998 | #N/A | #N/A
05.06.2025¦12:17:50.240 | 12:17:50 | 44270 | 0 | 0 | 0 | 0 | 1080 | 41999 | #N/A | #N/A
05.06.2025¦12:17:51.240 | 12:17:51 | 44271 | 0 | 0 | 0 | 0 | 1081 | 42000 | #N/A | #N/A
05.06.2025¦12:17:52.240 | 12:17:52 | 44272 | 0 | 0 | 0 | 0 | 1082 | 42001 | #N/A | #N/A
05.06.2025¦12:17:53.239 | 12:17:53 | 44273 | 0 | 0 | 0 | 0 | 1083 | 42002 | #N/A | #N/A
05.06.2025¦12:17:54.240 | 12:17:54 | 44274 | 0 | 0 | 0 | 0 | 1084 | 42003 | #N/A | #N/A
05.06.2025¦12:17:55.240 | 12:17:55 | 44275 | 0 | 0 | 0 | 0 | 1085 | 42004 | #N/A | #N/A
05.06.2025¦12:17:56.240 | 12:17:56 | 44276 | 0 | 0 | 0 | 0 | 1086 | 42005 | #N/A | #N/A
05.06.2025¦12:17:57.240 | 12:17:57 | 44277 | 0 | 0 | 0 | 0 | 1087 | 42006 | #N/A | #N/A
05.06.2025¦12:17:58.240 | 12:17:58 | 44278 | 0 | 0 | 0 | 0 | 1088 | 42007 | #N/A | #N/A
05.06.2025¦12:17:59.240 | 12:17:59 | 44279 | 0 | 0 | 0 | 0 | 1089 | 42008 | #N/A | #N/A
05.06.2025¦12:18:00.240 | 12:18:00 | 44280 | 0 | 0 | 0 | 0 | 1090 | 42009 | #N/A | #N/A
05.06.2025¦12:18:01.239 | 12:18:01 | 44281 | 0 | 0 | 0 | 0 | 1091 | 42010 | #N/A | #N/A
05.06.2025¦12:18:02.239 | 12:18:02 | 44282 | 0 | 0 | 0 | 0 | 1092 | 42011 | #N/A | #N/A
05.06.2025¦12:18:03.240 | 12:18:03 | 44283 | 0 | 0 | 0 | 0 | 1093 | 42012 | #N/A | #N/A
05.06.2025¦12:18:04.240 | 12:18:04 | 44284 | 0 | 0 | 0 | 0 | 1094 | 42013 | #N/A | #N/A
05.06.2025¦12:18:05.239 | 12:18:05 | 44285 | 0 | 0 | 0 | 0 | 1095 | 42014 | #N/A | #N/A
05.06.2025¦12:18:06.239 | 12:18:06 | 44286 | 0 | 0 | 0 | 0 | 1096 | 42015 | #N/A | #N/A
05.06.2025¦12:18:07.240 | 12:18:07 | 44287 | 0 | 0 | 0 | 0 | 1097 | 42016 | #N/A | #N/A
05.06.2025¦12:18:08.240 | 12:18:08 | 44288 | 0 | 0 | 0 | 0 | 1098 | 42017 | #N/A | #N/A
05.06.2025¦12:18:09.240 | 12:18:09 | 44289 | 0 | 0 | 0 | 0 | 1099 | 42018 | #N/A | #N/A
05.06.2025¦12:18:10.240 | 12:18:10 | 44290 | 0 | 0 | 0 | 0 | 1100 | 42019 | #N/A | #N/A
|  | #VALUE! | #VALUE! | #VALUE! | #VALUE! | #VALUE! | 1101 | 42020 | #N/A | #N/A
|  | #VALUE! | #VALUE! | #VALUE! | #VALUE! | #VALUE! | 1102 | 42021 | #N/A | #N/A
|  | #VALUE! | #VALUE! | #VALUE! | #VALUE! | #VALUE! | 1103 | 42022 | #N/A | #N/A
05.06.2025¦12:18:11.241 | 12:18:11 | 44291 | 0 | 0 | 0 | 0 | 1104 | 42023 | #N/A | #N/A
05.06.2025¦12:18:12.239 | 12:18:12 | 44292 | 0 | 0 | 0 | 0 | 1105 | 42024 | #N/A | #N/A
05.06.2025¦12:18:13.240 | 12:18:13 | 44293 | 0 | 0 | 0 | 0 | 1106 | 42025 | #N/A | #N/A
05.06.2025¦12:18:14.240 | 12:18:14 | 44294 | 0 | 0 | 0 | 0 | 1107 | 42026 | #N/A | #N/A
05.06.2025¦12:18:15.240 | 12:18:15 | 44295 | 0 | 0 | 0 | 0 | 1108 | 42027 | #N/A | #N/A
05.06.2025¦12:18:16.239 | 12:18:16 | 44296 | 0 | 0 | 0 | 0 | 1109 | 42028 | #N/A | #N/A
05.06.2025¦12:18:17.240 | 12:18:17 | 44297 | 0 | 0 | 0 | 0 | 1110 | 42029 | #N/A | #N/A
05.06.2025¦12:18:18.239 | 12:18:18 | 44298 | 0 | 0 | 0 | 0 | 1111 | 42030 | #N/A | #N/A
05.06.2025¦12:18:19.240 | 12:18:19 | 44299 | 0 | 0 | 0 | 0 | 1112 | 42031 | #N/A | #N/A
05.06.2025¦12:18:20.239 | 12:18:20 | 44300 | 0 | 0 | 0 | 0 | 1113 | 42032 | #N/A | #N/A
05.06.2025¦12:18:21.239 | 12:18:21 | 44301 | 0 | 0 | 0 | 0 | 1114 | 42033 | #N/A | #N/A
05.06.2025¦12:18:22.240 | 12:18:22 | 44302 | 0 | 0 | 0 | 0 | 1115 | 42034 | #N/A | #N/A
05.06.2025¦12:18:23.240 | 12:18:23 | 44303 | 0 | 0 | 0 | 0 | 1116 | 42035 | #N/A | #N/A
05.06.2025¦12:18:24.239 | 12:18:24 | 44304 | 0 | 0 | 0 | 0 | 1117 | 42036 | #N/A | #N/A
05.06.2025¦12:18:25.241 | 12:18:25 | 44305 | 0 | 0 | 0 | 0 | 1118 | 42037 | #N/A | #N/A
05.06.2025¦12:18:26.239 | 12:18:26 | 44306 | 0 | 0 | 0 | 0 | 1119 | 42038 | #N/A | #N/A
05.06.2025¦12:18:27.239 | 12:18:27 | 44307 | 0 | 0 | 0 | 0 | 1120 | 42039 | #N/A | #N/A
05.06.2025¦12:18:28.239 | 12:18:28 | 44308 | 0 | 0 | 0 | 0 | 1121 | 42040 | #N/A | #N/A
05.06.2025¦12:18:29.240 | 12:18:29 | 44309 | 0 | 0 | 0 | 0 | 1122 | 42041 | #N/A | #N/A
05.06.2025¦12:18:30.240 | 12:18:30 | 44310 | 0 | 0 | 0 | 0 | 1123 | 42042 | #N/A | #N/A
05.06.2025¦12:18:31.239 | 12:18:31 | 44311 | 0 | 0 | 0 | 0 | 1124 | 42043 | #N/A | #N/A
05.06.2025¦12:18:32.241 | 12:18:32 | 44312 | 0 | 0 | 0 | 0 | 1125 | 42044 | #N/A | #N/A
05.06.2025¦12:18:33.240 | 12:18:33 | 44313 | 0 | 0 | 0 | 0 | 1126 | 42045 | #N/A | #N/A
05.06.2025¦12:18:34.240 | 12:18:34 | 44314 | 0 | 0 | 0 | 0 | 1127 | 42046 | #N/A | #N/A
05.06.2025¦12:18:35.240 | 12:18:35 | 44315 | 0 | 0 | 0 | 0 | 1128 | 42047 | #N/A | #N/A
05.06.2025¦12:18:36.240 | 12:18:36 | 44316 | 0 | 0 | 0 | 0 | 1129 | 42048 | #N/A | #N/A
05.06.2025¦12:18:37.240 | 12:18:37 | 44317 | 0 | 0 | 0 | 0 | 1130 | 42049 | #N/A | #N/A
05.06.2025¦12:18:38.240 | 12:18:38 | 44318 | 0 | 0 | 0 | 0 | 1131 | 42050 | #N/A | #N/A
05.06.2025¦12:18:39.241 | 12:18:39 | 44319 | 0 | 0 | 0 | 0 | 1132 | 42051 | #N/A | #N/A
05.06.2025¦12:18:40.239 | 12:18:40 | 44320 | 0 | 0 | 0 | 0 | 1133 | 42052 | #N/A | #N/A
|  | #VALUE! | #VALUE! | #VALUE! | #VALUE! | #VALUE! | 1134 | 42053 | #N/A | #N/A
|  | #VALUE! | #VALUE! | #VALUE! | #VALUE! | #VALUE! | 1135 | 42054 | #N/A | #N/A
|  | #VALUE! | #VALUE! | #VALUE! | #VALUE! | #VALUE! | 1136 | 42055 | #N/A | #N/A
05.06.2025¦12:18:41.239 | 12:18:41 | 44321 | 0 | 0 | 0 | 0 | 1137 | 42056 | #N/A | #N/A
05.06.2025¦12:18:42.240 | 12:18:42 | 44322 | 0 | 0 | 0 | 0 | 1138 | 42057 | #N/A | #N/A
05.06.2025¦12:18:43.240 | 12:18:43 | 44323 | 0 | 0 | 0 | 0 | 1139 | 42058 | #N/A | #N/A
05.06.2025¦12:18:44.241 | 12:18:44 | 44324 | 0 | 0 | 0 | 0 | 1140 | 42059 | #N/A | #N/A
05.06.2025¦12:18:45.240 | 12:18:45 | 44325 | 0 | 0 | 0 | 0 | 1141 | 42060 | #N/A | #N/A
05.06.2025¦12:18:46.242 | 12:18:46 | 44326 | 0 | 0 | 0 | 0 | 1142 | 42061 | #N/A | #N/A
05.06.2025¦12:18:47.239 | 12:18:47 | 44327 | 0 | 0 | 0 | 0 | 1143 | 42062 | #N/A | #N/A
05.06.2025¦12:18:48.240 | 12:18:48 | 44328 | 0 | 0 | 0 | 0 | 1144 | 42063 | #N/A | #N/A
05.06.2025¦12:18:49.240 | 12:18:49 | 44329 | 0 | 0 | 0 | 0 | 1145 | 42064 | #N/A | #N/A
05.06.2025¦12:18:50.240 | 12:18:50 | 44330 | 0 | 0 | 0 | 0 | 1146 | 42065 | #N/A | #N/A
05.06.2025¦12:18:51.240 | 12:18:51 | 44331 | 0 | 0 | 0 | 0 | 1147 | 42066 | #N/A | #N/A
05.06.2025¦12:18:52.240 | 12:18:52 | 44332 | 0 | 0 | 0 | 0 | 1148 | 42067 | #N/A | #N/A
05.06.2025¦12:18:53.241 | 12:18:53 | 44333 | 0 | 0 | 0 | 0 | 1149 | 42068 | #N/A | #N/A
05.06.2025¦12:18:54.240 | 12:18:54 | 44334 | 0 | 0 | 0 | 0 | 1150 | 42069 | #N/A | #N/A
05.06.2025¦12:18:55.240 | 12:18:55 | 44335 | 0 | 0 | 0 | 0 | 1151 | 42070 | #N/A | #N/A
05.06.2025¦12:18:56.241 | 12:18:56 | 44336 | 0 | 0 | 0 | 0 | 1152 | 42071 | #N/A | #N/A
05.06.2025¦12:18:57.239 | 12:18:57 | 44337 | 0 | 0 | 0 | 0 | 1153 | 42072 | #N/A | #N/A
05.06.2025¦12:18:58.239 | 12:18:58 | 44338 | 0 | 0 | 0 | 0 | 1154 | 42073 | #N/A | #N/A
05.06.2025¦12:18:59.240 | 12:18:59 | 44339 | 0 | 0 | 0 | 0 | 1155 | 42074 | #N/A | #N/A
05.06.2025¦12:19:00.240 | 12:19:00 | 44340 | 0 | 0 | 0 | 0 | 1156 | 42075 | #N/A | #N/A
05.06.2025¦12:19:01.240 | 12:19:01 | 44341 | 0 | 0 | 0 | 0 | 1157 | 42076 | #N/A | #N/A
05.06.2025¦12:19:02.240 | 12:19:02 | 44342 | 0 | 0 | 0 | 0 | 1158 | 42077 | #N/A | #N/A
05.06.2025¦12:19:03.239 | 12:19:03 | 44343 | 0 | 0 | 0 | 0 | 1159 | 42078 | #N/A | #N/A
05.06.2025¦12:19:04.240 | 12:19:04 | 44344 | 0 | 0 | 0 | 0 | 1160 | 42079 | #N/A | #N/A
05.06.2025¦12:19:05.240 | 12:19:05 | 44345 | 0 | 0 | 0 | 0 | 1161 | 42080 | #N/A | #N/A
05.06.2025¦12:19:06.239 | 12:19:06 | 44346 | 0 | 0 | 0 | 0 | 1162 | 42081 | #N/A | #N/A
05.06.2025¦12:19:07.242 | 12:19:07 | 44347 | 0 | 0 | 0 | 0 | 1163 | 42082 | #N/A | #N/A
05.06.2025¦12:19:08.240 | 12:19:08 | 44348 | 0 | 0 | 0 | 0 | 1164 | 42083 | #N/A | #N/A
05.06.2025¦12:19:09.239 | 12:19:09 | 44349 | 0 | 0 | 0 | 0 | 1165 | 42084 | #N/A | #N/A
05.06.2025¦12:19:10.239 | 12:19:10 | 44350 | 0 | 0 | 0 | 0 | 1166 | 42085 | #N/A | #N/A
|  | #VALUE! | #VALUE! | #VALUE! | #VALUE! | #VALUE! | 1167 | 42086 | #N/A | #N/A
|  | #VALUE! | #VALUE! | #VALUE! | #VALUE! | #VALUE! | 1168 | 42087 | #N/A | #N/A
|  | #VALUE! | #VALUE! | #VALUE! | #VALUE! | #VALUE! | 1169 | 42088 | #N/A | #N/A
05.06.2025¦12:19:11.239 | 12:19:11 | 44351 | 0 | 0 | 0 | 0 | 1170 | 42089 | #N/A | #N/A
05.06.2025¦12:19:12.240 | 12:19:12 | 44352 | 0 | 0 | 0 | 0 | 1171 | 42090 | #N/A | #N/A
05.06.2025¦12:19:13.239 | 12:19:13 | 44353 | 0 | 0 | 0 | 0 | 1172 | 42091 | #N/A | #N/A
05.06.2025¦12:19:14.241 | 12:19:14 | 44354 | 0 | 0 | 0 | 0 | 1173 | 42092 | #N/A | #N/A
05.06.2025¦12:19:15.240 | 12:19:15 | 44355 | 0 | 0 | 0 | 0 | 1174 | 42093 | #N/A | #N/A
05.06.2025¦12:19:16.239 | 12:19:16 | 44356 | 0 | 0 | 0 | 0 | 1175 | 42094 | #N/A | #N/A
05.06.2025¦12:19:17.239 | 12:19:17 | 44357 | 0 | 0 | 0 | 0 | 1176 | 42095 | #N/A | #N/A
05.06.2025¦12:19:18.240 | 12:19:18 | 44358 | 0 | 0 | 0 | 0 | 1177 | 42096 | #N/A | #N/A
05.06.2025¦12:19:19.240 | 12:19:19 | 44359 | 0 | 0 | 0 | 0 | 1178 | 42097 | #N/A | #N/A
05.06.2025¦12:19:20.240 | 12:19:20 | 44360 | 0 | 0 | 0 | 0 | 1179 | 42098 | #N/A | #N/A
05.06.2025¦12:19:21.240 | 12:19:21 | 44361 | 0 | 0 | 0 | 0 | 1180 | 42099 | #N/A | #N/A
05.06.2025¦12:19:22.239 | 12:19:22 | 44362 | 0 | 0 | 0 | 0 | 1181 | 42100 | #N/A | #N/A
05.06.2025¦12:19:23.240 | 12:19:23 | 44363 | 0 | 0 | 0 | 0 | 1182 | 42101 | #N/A | #N/A
05.06.2025¦12:19:24.240 | 12:19:24 | 44364 | 0 | 0 | 0 | 0 | 1183 | 42102 | #N/A | #N/A
05.06.2025¦12:19:25.240 | 12:19:25 | 44365 | 0 | 0 | 0 | 0 | 1184 | 42103 | #N/A | #N/A
05.06.2025¦12:19:26.240 | 12:19:26 | 44366 | 0 | 0 | 0 | 0 | 1185 | 42104 | #N/A | #N/A
05.06.2025¦12:19:27.240 | 12:19:27 | 44367 | 0 | 0 | 0 | 0 | 1186 | 42105 | #N/A | #N/A
05.06.2025¦12:19:28.240 | 12:19:28 | 44368 | 0 | 0 | 0 | 0 | 1187 | 42106 | #N/A | #N/A
05.06.2025¦12:19:29.239 | 12:19:29 | 44369 | 0 | 0 | 0 | 0 | 1188 | 42107 | #N/A | #N/A
05.06.2025¦12:19:30.240 | 12:19:30 | 44370 | 0 | 0 | 0 | 0 | 1189 | 42108 | #N/A | #N/A
05.06.2025¦12:19:31.239 | 12:19:31 | 44371 | 0 | 0 | 0 | 0 | 1190 | 42109 | #N/A | #N/A
05.06.2025¦12:19:32.240 | 12:19:32 | 44372 | 0 | 0 | 0 | 0 | 1191 | 42110 | #N/A | #N/A
05.06.2025¦12:19:33.240 | 12:19:33 | 44373 | 0 | 0 | 0 | 0 | 1192 | 42111 | #N/A | #N/A
05.06.2025¦12:19:34.239 | 12:19:34 | 44374 | 0 | 0 | 0 | 0 | 1193 | 42112 | #N/A | #N/A
05.06.2025¦12:19:35.240 | 12:19:35 | 44375 | 0 | 0 | 0 | 0 | 1194 | 42113 | #N/A | #N/A
05.06.2025¦12:19:36.240 | 12:19:36 | 44376 | 0 | 0 | 0 | 0 | 1195 | 42114 | #N/A | #N/A
05.06.2025¦12:19:37.240 | 12:19:37 | 44377 | 0 | 0 | 0 | 0 | 1196 | 42115 | #N/A | #N/A
05.06.2025¦12:19:38.239 | 12:19:38 | 44378 | 0 | 0 | 0 | 0 | 1197 | 42116 | #N/A | #N/A
05.06.2025¦12:19:39.239 | 12:19:39 | 44379 | 0 | 0 | 0 | 0 | 1198 | 42117 | #N/A | #N/A
05.06.2025¦12:19:40.240 | 12:19:40 | 44380 | 0 | 0 | 0 | 0 | 1199 | 42118 | #N/A | #N/A
|  | #VALUE! | #VALUE! | #VALUE! | #VALUE! | #VALUE! | 1200 | 42119 | #N/A | #N/A
|  | #VALUE! | #VALUE! | #VALUE! | #VALUE! | #VALUE! | 1201 | 42120 | #N/A | #N/A
|  | #VALUE! | #VALUE! | #VALUE! | #VALUE! | #VALUE! | 1202 | 42121 | #N/A | #N/A
05.06.2025¦12:19:41.239 | 12:19:41 | 44381 | 0 | 0 | 0 | 0 | 1203 | 42122 | #N/A | #N/A
05.06.2025¦12:19:42.239 | 12:19:42 | 44382 | 0 | 0 | 0 | 0 | 1204 | 42123 | #N/A | #N/A
05.06.2025¦12:19:43.240 | 12:19:43 | 44383 | 0 | 0 | 0 | 0 | 1205 | 42124 | #N/A | #N/A
05.06.2025¦12:19:44.239 | 12:19:44 | 44384 | 0 | 0 | 0 | 0 | 1206 | 42125 | #N/A | #N/A
05.06.2025¦12:19:45.239 | 12:19:45 | 44385 | 0 | 0 | 0 | 0 | 1207 | 42126 | #N/A | #N/A
05.06.2025¦12:19:46.240 | 12:19:46 | 44386 | 0 | 0 | 0 | 0 | 1208 | 42127 | #N/A | #N/A
05.06.2025¦12:19:47.240 | 12:19:47 | 44387 | 0 | 0 | 0 | 0 | 1209 | 42128 | #N/A | #N/A
05.06.2025¦12:19:48.239 | 12:19:48 | 44388 | 0 | 0 | 0 | 0 | 1210 | 42129 | #N/A | #N/A
05.06.2025¦12:19:49.242 | 12:19:49 | 44389 | 0 | 0 | 0 | 0 | 1211 | 42130 | #N/A | #N/A
05.06.2025¦12:19:50.239 | 12:19:50 | 44390 | 0 | 0 | 0 | 0 | 1212 | 42131 | #N/A | #N/A
05.06.2025¦12:19:51.240 | 12:19:51 | 44391 | 0 | 0 | 0 | 0 | 1213 | 42132 | #N/A | #N/A
05.06.2025¦12:19:52.240 | 12:19:52 | 44392 | 0 | 0 | 0 | 0 | 1214 | 42133 | #N/A | #N/A
05.06.2025¦12:19:53.240 | 12:19:53 | 44393 | 0 | 0 | 0 | 0 | 1215 | 42134 | #N/A | #N/A
05.06.2025¦12:19:54.240 | 12:19:54 | 44394 | 0 | 0 | 0 | 0 | 1216 | 42135 | #N/A | #N/A
05.06.2025¦12:19:55.239 | 12:19:55 | 44395 | 0 | 0 | 0 | 0 | 1217 | 42136 | #N/A | #N/A
05.06.2025¦12:19:56.239 | 12:19:56 | 44396 | 0 | 0 | 0 | 0 | 1218 | 42137 | #N/A | #N/A
05.06.2025¦12:19:57.240 | 12:19:57 | 44397 | 0 | 0 | 0 | 0 | 1219 | 42138 | #N/A | #N/A
05.06.2025¦12:19:58.239 | 12:19:58 | 44398 | 0 | 0 | 0 | 0 | 1220 | 42139 | #N/A | #N/A
05.06.2025¦12:19:59.240 | 12:19:59 | 44399 | 0 | 0 | 0 | 0 | 1221 | 42140 | #N/A | #N/A
05.06.2025¦12:20:00.240 | 12:20:00 | 44400 | 0 | 0 | 0 | 0 | 1222 | 42141 | #N/A | #N/A
05.06.2025¦12:20:01.240 | 12:20:01 | 44401 | 0 | 0 | 0 | 0 | 1223 | 42142 | #N/A | #N/A
05.06.2025¦12:20:02.240 | 12:20:02 | 44402 | 0 | 0 | 0 | 0 | 1224 | 42143 | #N/A | #N/A
05.06.2025¦12:20:03.240 | 12:20:03 | 44403 | 0 | 0 | 0 | 0 | 1225 | 42144 | #N/A | #N/A
05.06.2025¦12:20:04.239 | 12:20:04 | 44404 | 0 | 0 | 0 | 0 | 1226 | 42145 | #N/A | #N/A
05.06.2025¦12:20:05.240 | 12:20:05 | 44405 | 0 | 0 | 0 | 0 | 1227 | 42146 | #N/A | #N/A
05.06.2025¦12:20:06.240 | 12:20:06 | 44406 | 0 | 0 | 0 | 0 | 1228 | 42147 | #N/A | #N/A
05.06.2025¦12:20:07.240 | 12:20:07 | 44407 | 0 | 0 | 0 | 0 | 1229 | 42148 | #N/A | #N/A
05.06.2025¦12:20:08.239 | 12:20:08 | 44408 | 0 | 0 | 0 | 0 | 1230 | 42149 | #N/A | #N/A
05.06.2025¦12:20:09.240 | 12:20:09 | 44409 | 0 | 0 | 0 | 0 | 1231 | 42150 | #N/A | #N/A
05.06.2025¦12:20:10.243 | 12:20:10 | 44410 | 0 | 0 | 0 | 0 | 1232 | 42151 | #N/A | #N/A
|  | #VALUE! | #VALUE! | #VALUE! | #VALUE! | #VALUE! | 1233 | 42152 | #N/A | #N/A
|  | #VALUE! | #VALUE! | #VALUE! | #VALUE! | #VALUE! | 1234 | 42153 | #N/A | #N/A
|  | #VALUE! | #VALUE! | #VALUE! | #VALUE! | #VALUE! | 1235 | 42154 | #N/A | #N/A
05.06.2025¦12:20:11.239 | 12:20:11 | 44411 | 0 | 0 | 0 | 0 | 1236 | 42155 | #N/A | #N/A
05.06.2025¦12:20:12.240 | 12:20:12 | 44412 | 0 | 0 | 0 | 0 | 1237 | 42156 | #N/A | #N/A
05.06.2025¦12:20:13.240 | 12:20:13 | 44413 | 0 | 0 | 0 | 0 | 1238 | 42157 | #N/A | #N/A
05.06.2025¦12:20:14.239 | 12:20:14 | 44414 | 0 | 0 | 0 | 0 | 1239 | 42158 | #N/A | #N/A
05.06.2025¦12:20:15.239 | 12:20:15 | 44415 | 0 | 0 | 0 | 0 | 1240 | 42159 | #N/A | #N/A
05.06.2025¦12:20:16.240 | 12:20:16 | 44416 | 0 | 0 | 0 | 0 | 1241 | 42160 | #N/A | #N/A
05.06.2025¦12:20:17.239 | 12:20:17 | 44417 | 0 | 0 | 0 | 0 | 1242 | 42161 | #N/A | #N/A
05.06.2025¦12:20:18.240 | 12:20:18 | 44418 | 0 | 0 | 0 | 0 | 1243 | 42162 | #N/A | #N/A
05.06.2025¦12:20:19.240 | 12:20:19 | 44419 | 0 | 0 | 0 | 0 | 1244 | 42163 | #N/A | #N/A
05.06.2025¦12:20:20.239 | 12:20:20 | 44420 | 0 | 0 | 0 | 0 | 1245 | 42164 | #N/A | #N/A
05.06.2025¦12:20:21.240 | 12:20:21 | 44421 | 0 | 0 | 0 | 0 | 1246 | 42165 | #N/A | #N/A
05.06.2025¦12:20:22.239 | 12:20:22 | 44422 | 0 | 0 | 0 | 0 | 1247 | 42166 | #N/A | #N/A
05.06.2025¦12:20:23.239 | 12:20:23 | 44423 | 0 | 0 | 0 | 0 | 1248 | 42167 | #N/A | #N/A
05.06.2025¦12:20:24.241 | 12:20:24 | 44424 | 0 | 0 | 0 | 0 | 1249 | 42168 | #N/A | #N/A
05.06.2025¦12:20:25.240 | 12:20:25 | 44425 | 0 | 0 | 0 | 0 | 1250 | 42169 | #N/A | #N/A
05.06.2025¦12:20:26.240 | 12:20:26 | 44426 | 0 | 0 | 0 | 0 | 1251 | 42170 | #N/A | #N/A
05.06.2025¦12:20:27.239 | 12:20:27 | 44427 | 0 | 0 | 0 | 0 | 1252 | 42171 | #N/A | #N/A
05.06.2025¦12:20:28.240 | 12:20:28 | 44428 | 0 | 0 | 0 | 0 | 1253 | 42172 | #N/A | #N/A
05.06.2025¦12:20:29.240 | 12:20:29 | 44429 | 0 | 0 | 0 | 0 | 1254 | 42173 | #N/A | #N/A
05.06.2025¦12:20:30.239 | 12:20:30 | 44430 | 0 | 0 | 0 | 0 | 1255 | 42174 | #N/A | #N/A
05.06.2025¦12:20:31.240 | 12:20:31 | 44431 | 0 | 0 | 0 | 0 | 1256 | 42175 | #N/A | #N/A
05.06.2025¦12:20:32.240 | 12:20:32 | 44432 | 0 | 0 | 0 | 0 | 1257 | 42176 | #N/A | #N/A
05.06.2025¦12:20:33.239 | 12:20:33 | 44433 | 0 | 0 | 0 | 0 | 1258 | 42177 | #N/A | #N/A
05.06.2025¦12:20:34.240 | 12:20:34 | 44434 | 0 | 0 | 0 | 0 | 1259 | 42178 | #N/A | #N/A
05.06.2025¦12:20:35.239 | 12:20:35 | 44435 | 0 | 0 | 0 | 0 | 1260 | 42179 | #N/A | #N/A
05.06.2025¦12:20:36.240 | 12:20:36 | 44436 | 0 | 0 | 0 | 0 | 1261 | 42180 | #N/A | #N/A
05.06.2025¦12:20:37.240 | 12:20:37 | 44437 | 0 | 0 | 0 | 0 | 1262 | 42181 | #N/A | #N/A
05.06.2025¦12:20:38.239 | 12:20:38 | 44438 | 0 | 0 | 0 | 0 | 1263 | 42182 | #N/A | #N/A
05.06.2025¦12:20:39.240 | 12:20:39 | 44439 | 0 | 0 | 0 | 0 | 1264 | 42183 | #N/A | #N/A
05.06.2025¦12:20:40.239 | 12:20:40 | 44440 | 0 | 0 | 0 | 0 | 1265 | 42184 | #N/A | #N/A
|  | #VALUE! | #VALUE! | #VALUE! | #VALUE! | #VALUE! | 1266 | 42185 | #N/A | #N/A
|  | #VALUE! | #VALUE! | #VALUE! | #VALUE! | #VALUE! | 1267 | 42186 | #N/A | #N/A
|  | #VALUE! | #VALUE! | #VALUE! | #VALUE! | #VALUE! | 1268 | 42187 | #N/A | #N/A
05.06.2025¦12:20:41.239 | 12:20:41 | 44441 | 0 | 0 | 0 | 0 | 1269 | 42188 | #N/A | #N/A
05.06.2025¦12:20:42.239 | 12:20:42 | 44442 | 0 | 0 | 0 | 0 | 1270 | 42189 | #N/A | #N/A
05.06.2025¦12:20:43.240 | 12:20:43 | 44443 | 0 | 0 | 0 | 0 | 1271 | 42190 | #N/A | #N/A
05.06.2025¦12:20:44.239 | 12:20:44 | 44444 | 0 | 0 | 0 | 0 | 1272 | 42191 | #N/A | #N/A
05.06.2025¦12:20:45.240 | 12:20:45 | 44445 | 0 | 0 | 0 | 0 | 1273 | 42192 | #N/A | #N/A
05.06.2025¦12:20:46.239 | 12:20:46 | 44446 | 0 | 0 | 0 | 0 | 1274 | 42193 | #N/A | #N/A
05.06.2025¦12:20:47.239 | 12:20:47 | 44447 | 0 | 0 | 0 | 0 | 1275 | 42194 | #N/A | #N/A
05.06.2025¦12:20:48.239 | 12:20:48 | 44448 | 0 | 0 | 0 | 0 | 1276 | 42195 | #N/A | #N/A
05.06.2025¦12:20:49.240 | 12:20:49 | 44449 | 0 | 0 | 0 | 0 | 1277 | 42196 | #N/A | #N/A
05.06.2025¦12:20:50.240 | 12:20:50 | 44450 | 0 | 0 | 0 | 0 | 1278 | 42197 | #N/A | #N/A
05.06.2025¦12:20:51.240 | 12:20:51 | 44451 | 0 | 0 | 0 | 0 | 1279 | 42198 | #N/A | #N/A
05.06.2025¦12:20:52.241 | 12:20:52 | 44452 | 0 | 0 | 0 | 0 | 1280 | 42199 | #N/A | #N/A
05.06.2025¦12:20:53.240 | 12:20:53 | 44453 | 0 | 0 | 0 | 0 | 1281 | 42200 | #N/A | #N/A
05.06.2025¦12:20:54.239 | 12:20:54 | 44454 | 0 | 0 | 0 | 0 | 1282 | 42201 | #N/A | #N/A
05.06.2025¦12:20:55.240 | 12:20:55 | 44455 | 0 | 0 | 0 | 0 | 1283 | 42202 | #N/A | #N/A
05.06.2025¦12:20:56.239 | 12:20:56 | 44456 | 0 | 0 | 0 | 0 | 1284 | 42203 | #N/A | #N/A
05.06.2025¦12:20:57.240 | 12:20:57 | 44457 | 0 | 0 | 0 | 0 | 1285 | 42204 | #N/A | #N/A
05.06.2025¦12:20:58.239 | 12:20:58 | 44458 | 0 | 0 | 0 | 0 | 1286 | 42205 | #N/A | #N/A
05.06.2025¦12:20:59.239 | 12:20:59 | 44459 | 0 | 0 | 0 | 0 | 1287 | 42206 | #N/A | #N/A
05.06.2025¦12:21:00.239 | 12:21:00 | 44460 | 0 | 0 | 0 | 0 | 1288 | 42207 | #N/A | #N/A
05.06.2025¦12:21:01.239 | 12:21:01 | 44461 | 0 | 0 | 0 | 0 | 1289 | 42208 | #N/A | #N/A
05.06.2025¦12:21:02.240 | 12:21:02 | 44462 | 0 | 0 | 0 | 0 | 1290 | 42209 | #N/A | #N/A
05.06.2025¦12:21:03.240 | 12:21:03 | 44463 | 0 | 0 | 0 | 0 | 1291 | 42210 | #N/A | #N/A
05.06.2025¦12:21:04.240 | 12:21:04 | 44464 | 0 | 0 | 0 | 0 | 1292 | 42211 | #N/A | #N/A
05.06.2025¦12:21:05.239 | 12:21:05 | 44465 | 0 | 0 | 0 | 0 | 1293 | 42212 | #N/A | #N/A
05.06.2025¦12:21:06.241 | 12:21:06 | 44466 | 0 | 0 | 0 | 0 | 1294 | 42213 | #N/A | #N/A
05.06.2025¦12:21:07.239 | 12:21:07 | 44467 | 0 | 0 | 0 | 0 | 1295 | 42214 | #N/A | #N/A
05.06.2025¦12:21:08.239 | 12:21:08 | 44468 | 0 | 0 | 0 | 0 | 1296 | 42215 | #N/A | #N/A
05.06.2025¦12:21:09.240 | 12:21:09 | 44469 | 0 | 0 | 0 | 0 | 1297 | 42216 | #N/A | #N/A
05.06.2025¦12:21:10.240 | 12:21:10 | 44470 | 0 | 0 | 0 | 0 | 1298 | 42217 | #N/A | #N/A
05.06.2025¦12:21:11.240 | 12:21:11 | 44471 | 0 | 0 | 0 | 0 | 1299 | 42218 | #N/A | #N/A
|  | #VALUE! | #VALUE! | #VALUE! | #VALUE! | #VALUE! | 1300 | 42219 | #N/A | #N/A
|  | #VALUE! | #VALUE! | #VALUE! | #VALUE! | #VALUE! | 1301 | 42220 | #N/A | #N/A
|  | #VALUE! | #VALUE! | #VALUE! | #VALUE! | #VALUE! | 1302 | 42221 | #N/A | #N/A
05.06.2025¦12:21:12.239 | 12:21:12 | 44472 | 0 | 0 | 0 | 0 | 1303 | 42222 | #N/A | #N/A
05.06.2025¦12:21:13.240 | 12:21:13 | 44473 | 0 | 0 | 0 | 0 | 1304 | 42223 | #N/A | #N/A
05.06.2025¦12:21:14.240 | 12:21:14 | 44474 | 0 | 0 | 0 | 0 | 1305 | 42224 | #N/A | #N/A
05.06.2025¦12:21:15.240 | 12:21:15 | 44475 | 0 | 0 | 0 | 0 | 1306 | 42225 | #N/A | #N/A
05.06.2025¦12:21:16.240 | 12:21:16 | 44476 | 0 | 0 | 0 | 0 | 1307 | 42226 | #N/A | #N/A
05.06.2025¦12:21:17.240 | 12:21:17 | 44477 | 0 | 0 | 0 | 0 | 1308 | 42227 | #N/A | #N/A
05.06.2025¦12:21:18.240 | 12:21:18 | 44478 | 0 | 0 | 0 | 0 | 1309 | 42228 | #N/A | #N/A
05.06.2025¦12:21:19.240 | 12:21:19 | 44479 | 0 | 0 | 0 | 0 | 1310 | 42229 | #N/A | #N/A
05.06.2025¦12:21:20.240 | 12:21:20 | 44480 | 0 | 0 | 0 | 0 | 1311 | 42230 | #N/A | #N/A
05.06.2025¦12:21:21.239 | 12:21:21 | 44481 | 0 | 0 | 0 | 0 | 1312 | 42231 | #N/A | #N/A
05.06.2025¦12:21:22.240 | 12:21:22 | 44482 | 0 | 0 | 0 | 0 | 1313 | 42232 | #N/A | #N/A
05.06.2025¦12:21:23.239 | 12:21:23 | 44483 | 0 | 0 | 0 | 0 | 1314 | 42233 | #N/A | #N/A
05.06.2025¦12:21:24.240 | 12:21:24 | 44484 | 0 | 0 | 0 | 0 | 1315 | 42234 | #N/A | #N/A
05.06.2025¦12:21:25.240 | 12:21:25 | 44485 | 0 | 0 | 0 | 0 | 1316 | 42235 | #N/A | #N/A
05.06.2025¦12:21:26.240 | 12:21:26 | 44486 | 0 | 0 | 0 | 0 | 1317 | 42236 | #N/A | #N/A
05.06.2025¦12:21:27.241 | 12:21:27 | 44487 | 0 | 0 | 0 | 0 | 1318 | 42237 | #N/A | #N/A
05.06.2025¦12:21:28.239 | 12:21:28 | 44488 | 0 | 0 | 0 | 0 | 1319 | 42238 | #N/A | #N/A
05.06.2025¦12:21:29.240 | 12:21:29 | 44489 | 0 | 0 | 0 | 0 | 1320 | 42239 | #N/A | #N/A
05.06.2025¦12:21:30.240 | 12:21:30 | 44490 | 0 | 0 | 0 | 0 | 1321 | 42240 | #N/A | #N/A
05.06.2025¦12:21:31.239 | 12:21:31 | 44491 | 0 | 0 | 0 | 0 | 1322 | 42241 | #N/A | #N/A
05.06.2025¦12:21:32.240 | 12:21:32 | 44492 | 0 | 0 | 0 | 0 | 1323 | 42242 | #N/A | #N/A
05.06.2025¦12:21:33.240 | 12:21:33 | 44493 | 0 | 0 | 0 | 0 | 1324 | 42243 | #N/A | #N/A
05.06.2025¦12:21:34.240 | 12:21:34 | 44494 | 0 | 0 | 0 | 0 | 1325 | 42244 | #N/A | #N/A
05.06.2025¦12:21:35.239 | 12:21:35 | 44495 | 0 | 0 | 0 | 0 | 1326 | 42245 | #N/A | #N/A
05.06.2025¦12:21:36.239 | 12:21:36 | 44496 | 0 | 0 | 0 | 0 | 1327 | 42246 | #N/A | #N/A
05.06.2025¦12:21:37.239 | 12:21:37 | 44497 | 0 | 0 | 0 | 0 | 1328 | 42247 | #N/A | #N/A
05.06.2025¦12:21:38.239 | 12:21:38 | 44498 | 0 | 0 | 0 | 0 | 1329 | 42248 | #N/A | #N/A
05.06.2025¦12:21:39.240 | 12:21:39 | 44499 | 0 | 0 | 0 | 0 | 1330 | 42249 | #N/A | #N/A
05.06.2025¦12:21:40.239 | 12:21:40 | 44500 | 0 | 0 | 0 | 0 | 1331 | 42250 | #N/A | #N/A
05.06.2025¦12:21:41.240 | 12:21:41 | 44501 | 0 | 0 | 0 | 0 | 1332 | 42251 | #N/A | #N/A
|  | #VALUE! | #VALUE! | #VALUE! | #VALUE! | #VALUE! | 1333 | 42252 | #N/A | #N/A
|  | #VALUE! | #VALUE! | #VALUE! | #VALUE! | #VALUE! | 1334 | 42253 | #N/A | #N/A
|  | #VALUE! | #VALUE! | #VALUE! | #VALUE! | #VALUE! | 1335 | 42254 | #N/A | #N/A
05.06.2025¦12:21:42.240 | 12:21:42 | 44502 | 0 | 0 | 0 | 0 | 1336 | 42255 | #N/A | #N/A
05.06.2025¦12:21:43.239 | 12:21:43 | 44503 | 0 | 0 | 0 | 0 | 1337 | 42256 | #N/A | #N/A
05.06.2025¦12:21:44.240 | 12:21:44 | 44504 | 0 | 0 | 0 | 0 | 1338 | 42257 | #N/A | #N/A
05.06.2025¦12:21:45.239 | 12:21:45 | 44505 | 0 | 0 | 0 | 0 | 1339 | 42258 | #N/A | #N/A
05.06.2025¦12:21:46.240 | 12:21:46 | 44506 | 0 | 0 | 0 | 0 | 1340 | 42259 | #N/A | #N/A
05.06.2025¦12:21:47.240 | 12:21:47 | 44507 | 0 | 0 | 0 | 0 | 1341 | 42260 | #N/A | #N/A
05.06.2025¦12:21:48.240 | 12:21:48 | 44508 | 0 | 0 | 0 | 0 | 1342 | 42261 | #N/A | #N/A
05.06.2025¦12:21:49.240 | 12:21:49 | 44509 | 0 | 0 | 0 | 0 | 1343 | 42262 | #N/A | #N/A
05.06.2025¦12:21:50.239 | 12:21:50 | 44510 | 0 | 0 | 0 | 0 | 1344 | 42263 | #N/A | #N/A
05.06.2025¦12:21:51.240 | 12:21:51 | 44511 | 0 | 0 | 0 | 0 | 1345 | 42264 | #N/A | #N/A
05.06.2025¦12:21:52.240 | 12:21:52 | 44512 | 0 | 0 | 0 | 0 | 1346 | 42265 | #N/A | #N/A
05.06.2025¦12:21:53.240 | 12:21:53 | 44513 | 0 | 0 | 0 | 0 | 1347 | 42266 | #N/A | #N/A
05.06.2025¦12:21:54.240 | 12:21:54 | 44514 | 0 | 0 | 0 | 0 | 1348 | 42267 | #N/A | #N/A
05.06.2025¦12:21:55.240 | 12:21:55 | 44515 | 0 | 0 | 0 | 0 | 1349 | 42268 | #N/A | #N/A
05.06.2025¦12:21:56.239 | 12:21:56 | 44516 | 0 | 0 | 0 | 0 | 1350 | 42269 | #N/A | #N/A
05.06.2025¦12:21:57.239 | 12:21:57 | 44517 | 0 | 0 | 0 | 0 | 1351 | 42270 | #N/A | #N/A
05.06.2025¦12:21:58.239 | 12:21:58 | 44518 | 0 | 0 | 0 | 0 | 1352 | 42271 | #N/A | #N/A
05.06.2025¦12:21:59.240 | 12:21:59 | 44519 | 0 | 0 | 0 | 0 | 1353 | 42272 | #N/A | #N/A
05.06.2025¦12:22:00.240 | 12:22:00 | 44520 | 0 | 0 | 0 | 0 | 1354 | 42273 | #N/A | #N/A
05.06.2025¦12:22:01.240 | 12:22:01 | 44521 | 0 | 0 | 0 | 0 | 1355 | 42274 | #N/A | #N/A
05.06.2025¦12:22:02.240 | 12:22:02 | 44522 | 0 | 0 | 0 | 0 | 1356 | 42275 | #N/A | #N/A
05.06.2025¦12:22:03.240 | 12:22:03 | 44523 | 0 | 0 | 0 | 0 | 1357 | 42276 | #N/A | #N/A
05.06.2025¦12:22:04.240 | 12:22:04 | 44524 | 0 | 0 | 0 | 0 | 1358 | 42277 | #N/A | #N/A
05.06.2025¦12:22:05.240 | 12:22:05 | 44525 | 0 | 0 | 0 | 0 | 1359 | 42278 | #N/A | #N/A
05.06.2025¦12:22:06.240 | 12:22:06 | 44526 | 0 | 0 | 0 | 0 | 1360 | 42279 | #N/A | #N/A
05.06.2025¦12:22:07.240 | 12:22:07 | 44527 | 0 | 0 | 0 | 0 | 1361 | 42280 | #N/A | #N/A
05.06.2025¦12:22:08.240 | 12:22:08 | 44528 | 0 | 0 | 0 | 0 | 1362 | 42281 | #N/A | #N/A
05.06.2025¦12:22:09.239 | 12:22:09 | 44529 | 0 | 0 | 0 | 0 | 1363 | 42282 | #N/A | #N/A
05.06.2025¦12:22:10.240 | 12:22:10 | 44530 | 0 | 0 | 0 | 0 | 1364 | 42283 | #N/A | #N/A
05.06.2025¦12:22:11.240 | 12:22:11 | 44531 | 0 | 0 | 0 | 0 | 1365 | 42284 | #N/A | #N/A
|  | #VALUE! | #VALUE! | #VALUE! | #VALUE! | #VALUE! | 1366 | 42285 | #N/A | #N/A
|  | #VALUE! | #VALUE! | #VALUE! | #VALUE! | #VALUE! | 1367 | 42286 | #N/A | #N/A
|  | #VALUE! | #VALUE! | #VALUE! | #VALUE! | #VALUE! | 1368 | 42287 | #N/A | #N/A
05.06.2025¦12:22:12.240 | 12:22:12 | 44532 | 0 | 0 | 0 | 0 | 1369 | 42288 | #N/A | #N/A
05.06.2025¦12:22:13.239 | 12:22:13 | 44533 | 0 | 0 | 0 | 0 | 1370 | 42289 | #N/A | #N/A
05.06.2025¦12:22:14.239 | 12:22:14 | 44534 | 0 | 0 | 0 | 0 | 1371 | 42290 | #N/A | #N/A
05.06.2025¦12:22:15.240 | 12:22:15 | 44535 | 0 | 0 | 0 | 0 | 1372 | 42291 | #N/A | #N/A
05.06.2025¦12:22:16.240 | 12:22:16 | 44536 | 0 | 0 | 0 | 0 | 1373 | 42292 | #N/A | #N/A
05.06.2025¦12:22:17.239 | 12:22:17 | 44537 | 0 | 0 | 0 | 0 | 1374 | 42293 | #N/A | #N/A
05.06.2025¦12:22:18.240 | 12:22:18 | 44538 | 0 | 0 | 0 | 0 | 1375 | 42294 | #N/A | #N/A
05.06.2025¦12:22:19.240 | 12:22:19 | 44539 | 0 | 0 | 0 | 0 | 1376 | 42295 | #N/A | #N/A
05.06.2025¦12:22:20.240 | 12:22:20 | 44540 | 0 | 0 | 0 | 0 | 1377 | 42296 | #N/A | #N/A
05.06.2025¦12:22:21.239 | 12:22:21 | 44541 | 0 | 0 | 0 | 0 | 1378 | 42297 | #N/A | #N/A
05.06.2025¦12:22:22.239 | 12:22:22 | 44542 | 0 | 0 | 0 | 0 | 1379 | 42298 | #N/A | #N/A
05.06.2025¦12:22:23.242 | 12:22:23 | 44543 | 0 | 0 | 0 | 0 | 1380 | 42299 | #N/A | #N/A
05.06.2025¦12:22:24.240 | 12:22:24 | 44544 | 0 | 0 | 0 | 0 | 1381 | 42300 | #N/A | #N/A
05.06.2025¦12:22:25.240 | 12:22:25 | 44545 | 0 | 0 | 0 | 0 | 1382 | 42301 | #N/A | #N/A
05.06.2025¦12:22:26.240 | 12:22:26 | 44546 | 0 | 0 | 0 | 0 | 1383 | 42302 | #N/A | #N/A
05.06.2025¦12:22:27.239 | 12:22:27 | 44547 | 0 | 0 | 0 | 0 | 1384 | 42303 | #N/A | #N/A
05.06.2025¦12:22:28.239 | 12:22:28 | 44548 | 0 | 0 | 0 | 0 | 1385 | 42304 | #N/A | #N/A
05.06.2025¦12:22:29.240 | 12:22:29 | 44549 | 0 | 0 | 0 | 0 | 1386 | 42305 | #N/A | #N/A
05.06.2025¦12:22:30.241 | 12:22:30 | 44550 | 0 | 0 | 0 | 0 | 1387 | 42306 | #N/A | #N/A
05.06.2025¦12:22:31.239 | 12:22:31 | 44551 | 0 | 0 | 0 | 0 | 1388 | 42307 | #N/A | #N/A
05.06.2025¦12:22:32.240 | 12:22:32 | 44552 | 0 | 0 | 0 | 0 | 1389 | 42308 | #N/A | #N/A
05.06.2025¦12:22:33.240 | 12:22:33 | 44553 | 0 | 0 | 0 | 0 | 1390 | 42309 | #N/A | #N/A
05.06.2025¦12:22:34.240 | 12:22:34 | 44554 | 0 | 0 | 0 | 0 | 1391 | 42310 | #N/A | #N/A
05.06.2025¦12:22:35.239 | 12:22:35 | 44555 | 0 | 0 | 0 | 0 | 1392 | 42311 | #N/A | #N/A
05.06.2025¦12:22:36.240 | 12:22:36 | 44556 | 0 | 0 | 0 | 0 | 1393 | 42312 | #N/A | #N/A
05.06.2025¦12:22:37.239 | 12:22:37 | 44557 | 0 | 0 | 0 | 0 | 1394 | 42313 | #N/A | #N/A
05.06.2025¦12:22:38.240 | 12:22:38 | 44558 | 0 | 0 | 0 | 0 | 1395 | 42314 | #N/A | #N/A
05.06.2025¦12:22:39.239 | 12:22:39 | 44559 | 0 | 0 | 0 | 0 | 1396 | 42315 | #N/A | #N/A
05.06.2025¦12:22:40.240 | 12:22:40 | 44560 | 0 | 0 | 0 | 0 | 1397 | 42316 | #N/A | #N/A
05.06.2025¦12:22:41.240 | 12:22:41 | 44561 | 0 | 0 | 0 | 0 | 1398 | 42317 | #N/A | #N/A
|  | #VALUE! | #VALUE! | #VALUE! | #VALUE! | #VALUE! | 1399 | 42318 | #N/A | #N/A
|  | #VALUE! | #VALUE! | #VALUE! | #VALUE! | #VALUE! | 1400 | 42319 | #N/A | #N/A
|  | #VALUE! | #VALUE! | #VALUE! | #VALUE! | #VALUE! | 1401 | 42320 | #N/A | #N/A
05.06.2025¦12:22:42.240 | 12:22:42 | 44562 | 0 | 0 | 0 | 0 | 1402 | 42321 | #N/A | #N/A
05.06.2025¦12:22:43.240 | 12:22:43 | 44563 | 0 | 0 | 0 | 0 | 1403 | 42322 | #N/A | #N/A
05.06.2025¦12:22:44.241 | 12:22:44 | 44564 | 0 | 0 | 0 | 0 | 1404 | 42323 | #N/A | #N/A
05.06.2025¦12:22:45.240 | 12:22:45 | 44565 | 0 | 0 | 0 | 0 | 1405 | 42324 | #N/A | #N/A
05.06.2025¦12:22:46.240 | 12:22:46 | 44566 | 0 | 0 | 0 | 0 | 1406 | 42325 | #N/A | #N/A
05.06.2025¦12:22:47.240 | 12:22:47 | 44567 | 0 | 0 | 0 | 0 | 1407 | 42326 | #N/A | #N/A
05.06.2025¦12:22:48.239 | 12:22:48 | 44568 | 0 | 0 | 0 | 0 | 1408 | 42327 | #N/A | #N/A
05.06.2025¦12:22:49.240 | 12:22:49 | 44569 | 0 | 0 | 0 | 0 | 1409 | 42328 | #N/A | #N/A
05.06.2025¦12:22:50.240 | 12:22:50 | 44570 | 0 | 0 | 0 | 0 | 1410 | 42329 | #N/A | #N/A
05.06.2025¦12:22:51.240 | 12:22:51 | 44571 | 0 | 0 | 0 | 0 | 1411 | 42330 | #N/A | #N/A
05.06.2025¦12:22:52.240 | 12:22:52 | 44572 | 0 | 0 | 0 | 0 | 1412 | 42331 | #N/A | #N/A
05.06.2025¦12:22:53.239 | 12:22:53 | 44573 | 0 | 0 | 0 | 0 | 1413 | 42332 | #N/A | #N/A
05.06.2025¦12:22:54.240 | 12:22:54 | 44574 | 0 | 0 | 0 | 0 | 1414 | 42333 | #N/A | #N/A
05.06.2025¦12:22:55.240 | 12:22:55 | 44575 | 0 | 0 | 0 | 0 | 1415 | 42334 | #N/A | #N/A
05.06.2025¦12:22:56.239 | 12:22:56 | 44576 | 0 | 0 | 0 | 0 | 1416 | 42335 | #N/A | #N/A
05.06.2025¦12:22:57.239 | 12:22:57 | 44577 | 0 | 0 | 0 | 0 | 1417 | 42336 | #N/A | #N/A
05.06.2025¦12:22:58.240 | 12:22:58 | 44578 | 0 | 0 | 0 | 0 | 1418 | 42337 | #N/A | #N/A
05.06.2025¦12:22:59.240 | 12:22:59 | 44579 | 0 | 0 | 0 | 0 | 1419 | 42338 | #N/A | #N/A
05.06.2025¦12:23:00.240 | 12:23:00 | 44580 | 0 | 0 | 0 | 0 | 1420 | 42339 | #N/A | #N/A
05.06.2025¦12:23:01.239 | 12:23:01 | 44581 | 0 | 0 | 0 | 0 | 1421 | 42340 | #N/A | #N/A
05.06.2025¦12:23:02.240 | 12:23:02 | 44582 | 0 | 0 | 0 | 0 | 1422 | 42341 | #N/A | #N/A
05.06.2025¦12:23:03.240 | 12:23:03 | 44583 | 0 | 0 | 0 | 0 | 1423 | 42342 | #N/A | #N/A
05.06.2025¦12:23:04.240 | 12:23:04 | 44584 | 0 | 0 | 0 | 0 | 1424 | 42343 | #N/A | #N/A
05.06.2025¦12:23:05.239 | 12:23:05 | 44585 | 0 | 0 | 0 | 0 | 1425 | 42344 | #N/A | #N/A
05.06.2025¦12:23:06.239 | 12:23:06 | 44586 | 0 | 0 | 0 | 0 | 1426 | 42345 | #N/A | #N/A
05.06.2025¦12:23:07.240 | 12:23:07 | 44587 | 0 | 0 | 0 | 0 | 1427 | 42346 | #N/A | #N/A
05.06.2025¦12:23:08.239 | 12:23:08 | 44588 | 0 | 0 | 0 | 0 | 1428 | 42347 | #N/A | #N/A
05.06.2025¦12:23:09.239 | 12:23:09 | 44589 | 0 | 0 | 0 | 0 | 1429 | 42348 | #N/A | #N/A
05.06.2025¦12:23:10.240 | 12:23:10 | 44590 | 0 | 0 | 0 | 0 | 1430 | 42349 | #N/A | #N/A
05.06.2025¦12:23:11.240 | 12:23:11 | 44591 | 0 | 0 | 0 | 0 | 1431 | 42350 | #N/A | #N/A
|  | #VALUE! | #VALUE! | #VALUE! | #VALUE! | #VALUE! | 1432 | 42351 | #N/A | #N/A
|  | #VALUE! | #VALUE! | #VALUE! | #VALUE! | #VALUE! | 1433 | 42352 | #N/A | #N/A
|  | #VALUE! | #VALUE! | #VALUE! | #VALUE! | #VALUE! | 1434 | 42353 | #N/A | #N/A
05.06.2025¦12:23:12.240 | 12:23:12 | 44592 | 0 | 0 | 0 | 0 | 1435 | 42354 | #N/A | #N/A
05.06.2025¦12:23:13.240 | 12:23:13 | 44593 | 0 | 0 | 0 | 0 | 1436 | 42355 | #N/A | #N/A
05.06.2025¦12:23:14.240 | 12:23:14 | 44594 | 0 | 0 | 0 | 0 | 1437 | 42356 | #N/A | #N/A
05.06.2025¦12:23:15.240 | 12:23:15 | 44595 | 0 | 0 | 0 | 0 | 1438 | 42357 | #N/A | #N/A
05.06.2025¦12:23:16.240 | 12:23:16 | 44596 | 0 | 0 | 0 | 0 | 1439 | 42358 | #N/A | #N/A
05.06.2025¦12:23:17.240 | 12:23:17 | 44597 | 0 | 0 | 0 | 0 | 1440 | 42359 | #N/A | #N/A
05.06.2025¦12:23:18.240 | 12:23:18 | 44598 | 0 | 0 | 0 | 0 | 1441 | 42360 | #N/A | #N/A
05.06.2025¦12:23:19.242 | 12:23:19 | 44599 | 0 | 0 | 0 | 0 | 1442 | 42361 | #N/A | #N/A
05.06.2025¦12:23:20.240 | 12:23:20 | 44600 | 0 | 0 | 0 | 0 | 1443 | 42362 | #N/A | #N/A
05.06.2025¦12:23:21.239 | 12:23:21 | 44601 | 0 | 0 | 0 | 0 | 1444 | 42363 | #N/A | #N/A
05.06.2025¦12:23:22.239 | 12:23:22 | 44602 | 0 | 0 | 0 | 0 | 1445 | 42364 | #N/A | #N/A
05.06.2025¦12:23:23.240 | 12:23:23 | 44603 | 0 | 0 | 0 | 0 | 1446 | 42365 | #N/A | #N/A
05.06.2025¦12:23:24.240 | 12:23:24 | 44604 | 0 | 0 | 0 | 0 | 1447 | 42366 | #N/A | #N/A
05.06.2025¦12:23:25.240 | 12:23:25 | 44605 | 0 | 0 | 0 | 0 | 1448 | 42367 | #N/A | #N/A
05.06.2025¦12:23:26.241 | 12:23:26 | 44606 | 0 | 0 | 0 | 0 | 1449 | 42368 | #N/A | #N/A
05.06.2025¦12:23:27.240 | 12:23:27 | 44607 | 0 | 0 | 0 | 0 | 1450 | 42369 | #N/A | #N/A
05.06.2025¦12:23:28.239 | 12:23:28 | 44608 | 0 | 0 | 0 | 0 | 1451 | 42370 | #N/A | #N/A
05.06.2025¦12:23:29.240 | 12:23:29 | 44609 | 0 | 0 | 0 | 0 | 1452 | 42371 | #N/A | #N/A
05.06.2025¦12:23:30.239 | 12:23:30 | 44610 | 0 | 0 | 0 | 0 | 1453 | 42372 | #N/A | #N/A
05.06.2025¦12:23:31.240 | 12:23:31 | 44611 | 0 | 0 | 0 | 0 | 1454 | 42373 | #N/A | #N/A
05.06.2025¦12:23:32.240 | 12:23:32 | 44612 | 0 | 0 | 0 | 0 | 1455 | 42374 | #N/A | #N/A
05.06.2025¦12:23:33.239 | 12:23:33 | 44613 | 0 | 0 | 0 | 0 | 1456 | 42375 | #N/A | #N/A
05.06.2025¦12:23:34.239 | 12:23:34 | 44614 | 0 | 0 | 0 | 0 | 1457 | 42376 | #N/A | #N/A
05.06.2025¦12:23:35.239 | 12:23:35 | 44615 | 0 | 0 | 0 | 0 | 1458 | 42377 | #N/A | #N/A
05.06.2025¦12:23:36.239 | 12:23:36 | 44616 | 0 | 0 | 0 | 0 | 1459 | 42378 | #N/A | #N/A
05.06.2025¦12:23:37.239 | 12:23:37 | 44617 | 0 | 0 | 0 | 0 | 1460 | 42379 | #N/A | #N/A
05.06.2025¦12:23:38.239 | 12:23:38 | 44618 | 0 | 0 | 0 | 0 | 1461 | 42380 | #N/A | #N/A
05.06.2025¦12:23:39.240 | 12:23:39 | 44619 | 0 | 0 | 0 | 0 | 1462 | 42381 | #N/A | #N/A
05.06.2025¦12:23:40.240 | 12:23:40 | 44620 | 0 | 0 | 0 | 0 | 1463 | 42382 | #N/A | #N/A
05.06.2025¦12:23:41.239 | 12:23:41 | 44621 | 0 | 0 | 0 | 0 | 1464 | 42383 | #N/A | #N/A
|  | #VALUE! | #VALUE! | #VALUE! | #VALUE! | #VALUE! | 1465 | 42384 | #N/A | #N/A
|  | #VALUE! | #VALUE! | #VALUE! | #VALUE! | #VALUE! | 1466 | 42385 | #N/A | #N/A
|  | #VALUE! | #VALUE! | #VALUE! | #VALUE! | #VALUE! | 1467 | 42386 | #N/A | #N/A
05.06.2025¦12:23:42.239 | 12:23:42 | 44622 | 0 | 0 | 0 | 0 | 1468 | 42387 | #N/A | #N/A
05.06.2025¦12:23:43.240 | 12:23:43 | 44623 | 0 | 0 | 0 | 0 | 1469 | 42388 | #N/A | #N/A
05.06.2025¦12:23:44.240 | 12:23:44 | 44624 | 0 | 0 | 0 | 0 | 1470 | 42389 | #N/A | #N/A
05.06.2025¦12:23:45.240 | 12:23:45 | 44625 | 0 | 0 | 0 | 0 | 1471 | 42390 | #N/A | #N/A
05.06.2025¦12:23:46.240 | 12:23:46 | 44626 | 0 | 0 | 0 | 0 | 1472 | 42391 | #N/A | #N/A
05.06.2025¦12:23:47.239 | 12:23:47 | 44627 | 0 | 0 | 0 | 0 | 1473 | 42392 | #N/A | #N/A
05.06.2025¦12:23:48.240 | 12:23:48 | 44628 | 0 | 0 | 0 | 0 | 1474 | 42393 | #N/A | #N/A
05.06.2025¦12:23:49.240 | 12:23:49 | 44629 | 0 | 0 | 0 | 0 | 1475 | 42394 | #N/A | #N/A
05.06.2025¦12:23:50.240 | 12:23:50 | 44630 | 0 | 0 | 0 | 0 | 1476 | 42395 | #N/A | #N/A
05.06.2025¦12:23:51.240 | 12:23:51 | 44631 | 0 | 0 | 0 | 0 | 1477 | 42396 | #N/A | #N/A
05.06.2025¦12:23:52.240 | 12:23:52 | 44632 | 0 | 0 | 0 | 0 | 1478 | 42397 | #N/A | #N/A
05.06.2025¦12:23:53.239 | 12:23:53 | 44633 | 0 | 0 | 0 | 0 | 1479 | 42398 | #N/A | #N/A
05.06.2025¦12:23:54.240 | 12:23:54 | 44634 | 0 | 0 | 0 | 0 | 1480 | 42399 | #N/A | #N/A
05.06.2025¦12:23:55.240 | 12:23:55 | 44635 | 0 | 0 | 0 | 0 | 1481 | 42400 | #N/A | #N/A
05.06.2025¦12:23:56.240 | 12:23:56 | 44636 | 0 | 0 | 0 | 0 | 1482 | 42401 | #N/A | #N/A
05.06.2025¦12:23:57.240 | 12:23:57 | 44637 | 0 | 0 | 0 | 0 | 1483 | 42402 | #N/A | #N/A
05.06.2025¦12:23:58.240 | 12:23:58 | 44638 | 0 | 0 | 0 | 0 | 1484 | 42403 | #N/A | #N/A
05.06.2025¦12:23:59.240 | 12:23:59 | 44639 | 0 | 0 | 0 | 0 | 1485 | 42404 | #N/A | #N/A
05.06.2025¦12:24:00.239 | 12:24:00 | 44640 | 0 | 0 | 0 | 0 | 1486 | 42405 | #N/A | #N/A
05.06.2025¦12:24:01.241 | 12:24:01 | 44641 | 0 | 0 | 0 | 0 | 1487 | 42406 | #N/A | #N/A
05.06.2025¦12:24:02.239 | 12:24:02 | 44642 | 0 | 0 | 0 | 0 | 1488 | 42407 | #N/A | #N/A
05.06.2025¦12:24:03.240 | 12:24:03 | 44643 | 0 | 0 | 0 | 0 | 1489 | 42408 | #N/A | #N/A
05.06.2025¦12:24:04.240 | 12:24:04 | 44644 | 0 | 0 | 0 | 0 | 1490 | 42409 | #N/A | #N/A
05.06.2025¦12:24:05.240 | 12:24:05 | 44645 | 0 | 0 | 0 | 0 | 1491 | 42410 | #N/A | #N/A
05.06.2025¦12:24:06.240 | 12:24:06 | 44646 | 0 | 0 | 0 | 0 | 1492 | 42411 | #N/A | #N/A
05.06.2025¦12:24:07.240 | 12:24:07 | 44647 | 0 | 0 | 0 | 0 | 1493 | 42412 | #N/A | #N/A
05.06.2025¦12:24:08.240 | 12:24:08 | 44648 | 0 | 0 | 0 | 0 | 1494 | 42413 | #N/A | #N/A
05.06.2025¦12:24:09.239 | 12:24:09 | 44649 | 0 | 0 | 0 | 0 | 1495 | 42414 | #N/A | #N/A
05.06.2025¦12:24:10.240 | 12:24:10 | 44650 | 0 | 0 | 0 | 0 | 1496 | 42415 | #N/A | #N/A
05.06.2025¦12:24:11.240 | 12:24:11 | 44651 | 0 | 0 | 0 | 0 | 1497 | 42416 | #N/A | #N/A
|  | #VALUE! | #VALUE! | #VALUE! | #VALUE! | #VALUE! | 1498 | 42417 | #N/A | #N/A
|  | #VALUE! | #VALUE! | #VALUE! | #VALUE! | #VALUE! | 1499 | 42418 | #N/A | #N/A
|  | #VALUE! | #VALUE! | #VALUE! | #VALUE! | #VALUE! | 1500 | 42419 | #N/A | #N/A
05.06.2025¦12:24:12.240 | 12:24:12 | 44652 | 0 | 0 | 0 | 0 | 1501 | 42420 | #N/A | #N/A
05.06.2025¦12:24:13.240 | 12:24:13 | 44653 | 0 | 0 | 0 | 0 | 1502 | 42421 | #N/A | #N/A
05.06.2025¦12:24:14.240 | 12:24:14 | 44654 | 0 | 0 | 0 | 0 | 1503 | 42422 | #N/A | #N/A
05.06.2025¦12:24:15.240 | 12:24:15 | 44655 | 0 | 0 | 0 | 0 | 1504 | 42423 | #N/A | #N/A
05.06.2025¦12:24:16.240 | 12:24:16 | 44656 | 0 | 0 | 0 | 0 | 1505 | 42424 | #N/A | #N/A
05.06.2025¦12:24:17.240 | 12:24:17 | 44657 | 0 | 0 | 0 | 0 | 1506 | 42425 | #N/A | #N/A
05.06.2025¦12:24:18.239 | 12:24:18 | 44658 | 0 | 0 | 0 | 0 | 1507 | 42426 | #N/A | #N/A
05.06.2025¦12:24:19.240 | 12:24:19 | 44659 | 0 | 0 | 0 | 0 | 1508 | 42427 | #N/A | #N/A
05.06.2025¦12:24:20.240 | 12:24:20 | 44660 | 0 | 0 | 0 | 0 | 1509 | 42428 | #N/A | #N/A
05.06.2025¦12:24:21.239 | 12:24:21 | 44661 | 0 | 0 | 0 | 0 | 1510 | 42429 | #N/A | #N/A
05.06.2025¦12:24:22.242 | 12:24:22 | 44662 | 0 | 0 | 0 | 0 | 1511 | 42430 | #N/A | #N/A
05.06.2025¦12:24:23.240 | 12:24:23 | 44663 | 0 | 0 | 0 | 0 | 1512 | 42431 | #N/A | #N/A
05.06.2025¦12:24:24.240 | 12:24:24 | 44664 | 0 | 0 | 0 | 0 | 1513 | 42432 | #N/A | #N/A
05.06.2025¦12:24:25.240 | 12:24:25 | 44665 | 0 | 0 | 0 | 0 | 1514 | 42433 | #N/A | #N/A
05.06.2025¦12:24:26.240 | 12:24:26 | 44666 | 0 | 0 | 0 | 0 | 1515 | 42434 | #N/A | #N/A
05.06.2025¦12:24:27.240 | 12:24:27 | 44667 | 0 | 0 | 0 | 0 | 1516 | 42435 | #N/A | #N/A
05.06.2025¦12:24:28.240 | 12:24:28 | 44668 | 0 | 0 | 0 | 0 | 1517 | 42436 | #N/A | #N/A
05.06.2025¦12:24:29.241 | 12:24:29 | 44669 | 0 | 0 | 0 | 0 | 1518 | 42437 | #N/A | #N/A
05.06.2025¦12:24:30.240 | 12:24:30 | 44670 | 0 | 0 | 0 | 0 | 1519 | 42438 | #N/A | #N/A
05.06.2025¦12:24:31.240 | 12:24:31 | 44671 | 0 | 0 | 0 | 0 | 1520 | 42439 | #N/A | #N/A
05.06.2025¦12:24:32.239 | 12:24:32 | 44672 | 0 | 0 | 0 | 0 | 1521 | 42440 | #N/A | #N/A
05.06.2025¦12:24:33.240 | 12:24:33 | 44673 | 0 | 0 | 0 | 0 | 1522 | 42441 | #N/A | #N/A
05.06.2025¦12:24:34.240 | 12:24:34 | 44674 | 0 | 0 | 0 | 0 | 1523 | 42442 | #N/A | #N/A
05.06.2025¦12:24:35.239 | 12:24:35 | 44675 | 0 | 0 | 0 | 0 | 1524 | 42443 | #N/A | #N/A
05.06.2025¦12:24:36.240 | 12:24:36 | 44676 | 0 | 0 | 0 | 0 | 1525 | 42444 | #N/A | #N/A
05.06.2025¦12:24:37.239 | 12:24:37 | 44677 | 0 | 0 | 0 | 0 | 1526 | 42445 | #N/A | #N/A
05.06.2025¦12:24:38.239 | 12:24:38 | 44678 | 0 | 0 | 0 | 0 | 1527 | 42446 | #N/A | #N/A
05.06.2025¦12:24:39.240 | 12:24:39 | 44679 | 0 | 0 | 0 | 0 | 1528 | 42447 | #N/A | #N/A
05.06.2025¦12:24:40.240 | 12:24:40 | 44680 | 0 | 0 | 0 | 0 | 1529 | 42448 | #N/A | #N/A
05.06.2025¦12:24:41.240 | 12:24:41 | 44681 | 0 | 0 | 0 | 0 | 1530 | 42449 | #N/A | #N/A
|  | #VALUE! | #VALUE! | #VALUE! | #VALUE! | #VALUE! | 1531 | 42450 | #N/A | #N/A
|  | #VALUE! | #VALUE! | #VALUE! | #VALUE! | #VALUE! | 1532 | 42451 | #N/A | #N/A
|  | #VALUE! | #VALUE! | #VALUE! | #VALUE! | #VALUE! | 1533 | 42452 | #N/A | #N/A
05.06.2025¦12:24:42.239 | 12:24:42 | 44682 | 0 | 0 | 0 | 0 | 1534 | 42453 | #N/A | #N/A
05.06.2025¦12:24:43.241 | 12:24:43 | 44683 | 0 | 0 | 0 | 0 | 1535 | 42454 | #N/A | #N/A
05.06.2025¦12:24:44.239 | 12:24:44 | 44684 | 0 | 0 | 0 | 0 | 1536 | 42455 | #N/A | #N/A
05.06.2025¦12:24:45.240 | 12:24:45 | 44685 | 0 | 0 | 0 | 0 | 1537 | 42456 | #N/A | #N/A
05.06.2025¦12:24:46.240 | 12:24:46 | 44686 | 0 | 0 | 0 | 0 | 1538 | 42457 | #N/A | #N/A
05.06.2025¦12:24:47.239 | 12:24:47 | 44687 | 0 | 0 | 0 | 0 | 1539 | 42458 | #N/A | #N/A
05.06.2025¦12:24:48.240 | 12:24:48 | 44688 | 0 | 0 | 0 | 0 | 1540 | 42459 | #N/A | #N/A
05.06.2025¦12:24:49.240 | 12:24:49 | 44689 | 0 | 0 | 0 | 0 | 1541 | 42460 | #N/A | #N/A
05.06.2025¦12:24:50.239 | 12:24:50 | 44690 | 0 | 0 | 0 | 0 | 1542 | 42461 | #N/A | #N/A
05.06.2025¦12:24:51.240 | 12:24:51 | 44691 | 0 | 0 | 0 | 0 | 1543 | 42462 | #N/A | #N/A
05.06.2025¦12:24:52.239 | 12:24:52 | 44692 | 0 | 0 | 0 | 0 | 1544 | 42463 | #N/A | #N/A
05.06.2025¦12:24:53.240 | 12:24:53 | 44693 | 0 | 0 | 0 | 0 | 1545 | 42464 | #N/A | #N/A
05.06.2025¦12:24:54.239 | 12:24:54 | 44694 | 0 | 0 | 0 | 0 | 1546 | 42465 | #N/A | #N/A
05.06.2025¦12:24:55.240 | 12:24:55 | 44695 | 0 | 0 | 0 | 0 | 1547 | 42466 | #N/A | #N/A
05.06.2025¦12:24:56.239 | 12:24:56 | 44696 | 0 | 0 | 0 | 0 | 1548 | 42467 | #N/A | #N/A
05.06.2025¦12:24:57.242 | 12:24:57 | 44697 | 0 | 0 | 0 | 0 | 1549 | 42468 | #N/A | #N/A
05.06.2025¦12:24:58.239 | 12:24:58 | 44698 | 0 | 0 | 0 | 0 | 1550 | 42469 | #N/A | #N/A
05.06.2025¦12:24:59.240 | 12:24:59 | 44699 | 0 | 0 | 0 | 0 | 1551 | 42470 | #N/A | #N/A
05.06.2025¦12:25:00.239 | 12:25:00 | 44700 | 0 | 0 | 0 | 0 | 1552 | 42471 | #N/A | #N/A
05.06.2025¦12:25:01.240 | 12:25:01 | 44701 | 0 | 0 | 0 | 0 | 1553 | 42472 | #N/A | #N/A
05.06.2025¦12:25:02.240 | 12:25:02 | 44702 | 0 | 0 | 0 | 0 | 1554 | 42473 | #N/A | #N/A
05.06.2025¦12:25:03.240 | 12:25:03 | 44703 | 0 | 0 | 0 | 0 | 1555 | 42474 | #N/A | #N/A
05.06.2025¦12:25:04.240 | 12:25:04 | 44704 | 0 | 0 | 0 | 0 | 1556 | 42475 | #N/A | #N/A
05.06.2025¦12:25:05.239 | 12:25:05 | 44705 | 0 | 0 | 0 | 0 | 1557 | 42476 | #N/A | #N/A
05.06.2025¦12:25:06.240 | 12:25:06 | 44706 | 0 | 0 | 0 | 0 | 1558 | 42477 | #N/A | #N/A
05.06.2025¦12:25:07.240 | 12:25:07 | 44707 | 0 | 0 | 0 | 0 | 1559 | 42478 | #N/A | #N/A
05.06.2025¦12:25:08.239 | 12:25:08 | 44708 | 0 | 0 | 0 | 0 | 1560 | 42479 | #N/A | #N/A
05.06.2025¦12:25:09.240 | 12:25:09 | 44709 | 0 | 0 | 0 | 0 | 1561 | 42480 | #N/A | #N/A
05.06.2025¦12:25:10.240 | 12:25:10 | 44710 | 0 | 0 | 0 | 0 | 1562 | 42481 | #N/A | #N/A
05.06.2025¦12:25:11.241 | 12:25:11 | 44711 | 0 | 0 | 0 | 0 | 1563 | 42482 | #N/A | #N/A
|  | #VALUE! | #VALUE! | #VALUE! | #VALUE! | #VALUE! | 1564 | 42483 | #N/A | #N/A
|  | #VALUE! | #VALUE! | #VALUE! | #VALUE! | #VALUE! | 1565 | 42484 | #N/A | #N/A
|  | #VALUE! | #VALUE! | #VALUE! | #VALUE! | #VALUE! | 1566 | 42485 | #N/A | #N/A
05.06.2025¦12:25:12.240 | 12:25:12 | 44712 | 0 | 0 | 0 | 0 | 1567 | 42486 | #N/A | #N/A
05.06.2025¦12:25:13.239 | 12:25:13 | 44713 | 0 | 0 | 0 | 0 | 1568 | 42487 | #N/A | #N/A
05.06.2025¦12:25:14.240 | 12:25:14 | 44714 | 0 | 0 | 0 | 0 | 1569 | 42488 | #N/A | #N/A
05.06.2025¦12:25:15.240 | 12:25:15 | 44715 | 0 | 0 | 0 | 0 | 1570 | 42489 | #N/A | #N/A
05.06.2025¦12:25:16.240 | 12:25:16 | 44716 | 0 | 0 | 0 | 0 | 1571 | 42490 | #N/A | #N/A
05.06.2025¦12:25:17.240 | 12:25:17 | 44717 | 0 | 0 | 0 | 0 | 1572 | 42491 | #N/A | #N/A
05.06.2025¦12:25:18.241 | 12:25:18 | 44718 | 0 | 0 | 0 | 0 | 1573 | 42492 | #N/A | #N/A
05.06.2025¦12:25:19.239 | 12:25:19 | 44719 | 0 | 0 | 0 | 0 | 1574 | 42493 | #N/A | #N/A
05.06.2025¦12:25:20.240 | 12:25:20 | 44720 | 0 | 0 | 0 | 0 | 1575 | 42494 | #N/A | #N/A
05.06.2025¦12:25:21.239 | 12:25:21 | 44721 | 0 | 0 | 0 | 0 | 1576 | 42495 | #N/A | #N/A
05.06.2025¦12:25:22.240 | 12:25:22 | 44722 | 0 | 0 | 0 | 0 | 1577 | 42496 | #N/A | #N/A
05.06.2025¦12:25:23.240 | 12:25:23 | 44723 | 0 | 0 | 0 | 0 | 1578 | 42497 | #N/A | #N/A
05.06.2025¦12:25:24.240 | 12:25:24 | 44724 | 0 | 0 | 0 | 0 | 1579 | 42498 | #N/A | #N/A
05.06.2025¦12:25:25.241 | 12:25:25 | 44725 | 0 | 0 | 0 | 0 | 1580 | 42499 | #N/A | #N/A
05.06.2025¦12:25:26.239 | 12:25:26 | 44726 | 0 | 0 | 0 | 0 | 1581 | 42500 | #N/A | #N/A
05.06.2025¦12:25:27.240 | 12:25:27 | 44727 | 0 | 0 | 0 | 0 | 1582 | 42501 | #N/A | #N/A
05.06.2025¦12:25:28.239 | 12:25:28 | 44728 | 0 | 0 | 0 | 0 | 1583 | 42502 | #N/A | #N/A
05.06.2025¦12:25:29.240 | 12:25:29 | 44729 | 0 | 0 | 0 | 0 | 1584 | 42503 | #N/A | #N/A
05.06.2025¦12:25:30.240 | 12:25:30 | 44730 | 0 | 0 | 0 | 0 | 1585 | 42504 | #N/A | #N/A
05.06.2025¦12:25:31.240 | 12:25:31 | 44731 | 0 | 0 | 0 | 0 | 1586 | 42505 | #N/A | #N/A
05.06.2025¦12:25:32.239 | 12:25:32 | 44732 | 0 | 0 | 0 | 0 | 1587 | 42506 | #N/A | #N/A
05.06.2025¦12:25:33.239 | 12:25:33 | 44733 | 0 | 0 | 0 | 0 | 1588 | 42507 | #N/A | #N/A
05.06.2025¦12:25:34.239 | 12:25:34 | 44734 | 0 | 0 | 0 | 0 | 1589 | 42508 | #N/A | #N/A
05.06.2025¦12:25:35.239 | 12:25:35 | 44735 | 0 | 0 | 0 | 0 | 1590 | 42509 | #N/A | #N/A
05.06.2025¦12:25:36.240 | 12:25:36 | 44736 | 0 | 0 | 0 | 0 | 1591 | 42510 | #N/A | #N/A
05.06.2025¦12:25:37.240 | 12:25:37 | 44737 | 0 | 0 | 0 | 0 | 1592 | 42511 | #N/A | #N/A
05.06.2025¦12:25:38.240 | 12:25:38 | 44738 | 0 | 0 | 0 | 0 | 1593 | 42512 | #N/A | #N/A
05.06.2025¦12:25:39.240 | 12:25:39 | 44739 | 0 | 0 | 0 | 0 | 1594 | 42513 | #N/A | #N/A
05.06.2025¦12:25:40.240 | 12:25:40 | 44740 | 0 | 0 | 0 | 0 | 1595 | 42514 | #N/A | #N/A
05.06.2025¦12:25:41.239 | 12:25:41 | 44741 | 0 | 0 | 0 | 0 | 1596 | 42515 | #N/A | #N/A
|  | #VALUE! | #VALUE! | #VALUE! | #VALUE! | #VALUE! | 1597 | 42516 | #N/A | #N/A
|  | #VALUE! | #VALUE! | #VALUE! | #VALUE! | #VALUE! | 1598 | 42517 | #N/A | #N/A
|  | #VALUE! | #VALUE! | #VALUE! | #VALUE! | #VALUE! | 1599 | 42518 | #N/A | #N/A
05.06.2025¦12:25:42.240 | 12:25:42 | 44742 | 0 | 0 | 0 | 0 | 1600 | 42519 | #N/A | #N/A
05.06.2025¦12:25:43.240 | 12:25:43 | 44743 | 0 | 0 | 0 | 0 | 1601 | 42520 | #N/A | #N/A
05.06.2025¦12:25:44.240 | 12:25:44 | 44744 | 0 | 0 | 0 | 0 | 1602 | 42521 | #N/A | #N/A
05.06.2025¦12:25:45.239 | 12:25:45 | 44745 | 0 | 0 | 0 | 0 | 1603 | 42522 | #N/A | #N/A
05.06.2025¦12:25:46.240 | 12:25:46 | 44746 | 0 | 0 | 0 | 0 | 1604 | 42523 | #N/A | #N/A
05.06.2025¦12:25:47.240 | 12:25:47 | 44747 | 0 | 0 | 0 | 0 | 1605 | 42524 | #N/A | #N/A
05.06.2025¦12:25:48.240 | 12:25:48 | 44748 | 0 | 0 | 0 | 0 | 1606 | 42525 | #N/A | #N/A
05.06.2025¦12:25:49.241 | 12:25:49 | 44749 | 0 | 0 | 0 | 0 | 1607 | 42526 | #N/A | #N/A
05.06.2025¦12:25:50.240 | 12:25:50 | 44750 | 0 | 0 | 0 | 0 | 1608 | 42527 | #N/A | #N/A
05.06.2025¦12:25:51.240 | 12:25:51 | 44751 | 0 | 0 | 0 | 0 | 1609 | 42528 | #N/A | #N/A
05.06.2025¦12:25:52.240 | 12:25:52 | 44752 | 0 | 0 | 0 | 0 | 1610 | 42529 | #N/A | #N/A
05.06.2025¦12:25:53.240 | 12:25:53 | 44753 | 0 | 0 | 0 | 0 | 1611 | 42530 | #N/A | #N/A
05.06.2025¦12:25:54.239 | 12:25:54 | 44754 | 0 | 0 | 0 | 0 | 1612 | 42531 | #N/A | #N/A
05.06.2025¦12:25:55.240 | 12:25:55 | 44755 | 0 | 0 | 0 | 0 | 1613 | 42532 | #N/A | #N/A
05.06.2025¦12:25:56.240 | 12:25:56 | 44756 | 0 | 0 | 0 | 0 | 1614 | 42533 | #N/A | #N/A
05.06.2025¦12:25:57.240 | 12:25:57 | 44757 | 0 | 0 | 0 | 0 | 1615 | 42534 | #N/A | #N/A
05.06.2025¦12:25:58.240 | 12:25:58 | 44758 | 0 | 0 | 0 | 0 | 1616 | 42535 | #N/A | #N/A
05.06.2025¦12:25:59.240 | 12:25:59 | 44759 | 0 | 0 | 0 | 0 | 1617 | 42536 | #N/A | #N/A
05.06.2025¦12:26:00.239 | 12:26:00 | 44760 | 0 | 0 | 0 | 0 | 1618 | 42537 | #N/A | #N/A
05.06.2025¦12:26:01.239 | 12:26:01 | 44761 | 0 | 0 | 0 | 0 | 1619 | 42538 | #N/A | #N/A
05.06.2025¦12:26:02.240 | 12:26:02 | 44762 | 0 | 0 | 0 | 0 | 1620 | 42539 | #N/A | #N/A
05.06.2025¦12:26:03.240 | 12:26:03 | 44763 | 0 | 0 | 0 | 0 | 1621 | 42540 | #N/A | #N/A
05.06.2025¦12:26:04.239 | 12:26:04 | 44764 | 0 | 0 | 0 | 0 | 1622 | 42541 | #N/A | #N/A
05.06.2025¦12:26:05.240 | 12:26:05 | 44765 | 0 | 0 | 0 | 0 | 1623 | 42542 | #N/A | #N/A
05.06.2025¦12:26:06.239 | 12:26:06 | 44766 | 0 | 0 | 0 | 0 | 1624 | 42543 | #N/A | #N/A
05.06.2025¦12:26:07.241 | 12:26:07 | 44767 | 0 | 0 | 0 | 0 | 1625 | 42544 | #N/A | #N/A
05.06.2025¦12:26:08.239 | 12:26:08 | 44768 | 0 | 0 | 0 | 0 | 1626 | 42545 | #N/A | #N/A
05.06.2025¦12:26:09.240 | 12:26:09 | 44769 | 0 | 0 | 0 | 0 | 1627 | 42546 | #N/A | #N/A
05.06.2025¦12:26:10.240 | 12:26:10 | 44770 | 0 | 0 | 0 | 0 | 1628 | 42547 | #N/A | #N/A
05.06.2025¦12:26:11.239 | 12:26:11 | 44771 | 0 | 0 | 0 | 0 | 1629 | 42548 | #N/A | #N/A
|  | #VALUE! | #VALUE! | #VALUE! | #VALUE! | #VALUE! | 1630 | 42549 | #N/A | #N/A
|  | #VALUE! | #VALUE! | #VALUE! | #VALUE! | #VALUE! | 1631 | 42550 | #N/A | #N/A
|  | #VALUE! | #VALUE! | #VALUE! | #VALUE! | #VALUE! | 1632 | 42551 | #N/A | #N/A
05.06.2025¦12:26:12.240 | 12:26:12 | 44772 | 0 | 0 | 0 | 0 | 1633 | 42552 | #N/A | #N/A
05.06.2025¦12:26:13.239 | 12:26:13 | 44773 | 0 | 0 | 0 | 0 | 1634 | 42553 | #N/A | #N/A
05.06.2025¦12:26:14.241 | 12:26:14 | 44774 | 0 | 0 | 0 | 0 | 1635 | 42554 | #N/A | #N/A
05.06.2025¦12:26:15.239 | 12:26:15 | 44775 | 0 | 0 | 0 | 0 | 1636 | 42555 | #N/A | #N/A
05.06.2025¦12:26:16.240 | 12:26:16 | 44776 | 0 | 0 | 0 | 0 | 1637 | 42556 | #N/A | #N/A
05.06.2025¦12:26:17.239 | 12:26:17 | 44777 | 0 | 0 | 0 | 0 | 1638 | 42557 | #N/A | #N/A
05.06.2025¦12:26:18.240 | 12:26:18 | 44778 | 0 | 0 | 0 | 0 | 1639 | 42558 | #N/A | #N/A
05.06.2025¦12:26:19.240 | 12:26:19 | 44779 | 0 | 0 | 0 | 0 | 1640 | 42559 | #N/A | #N/A
05.06.2025¦12:26:20.240 | 12:26:20 | 44780 | 0 | 0 | 0 | 0 | 1641 | 42560 | #N/A | #N/A
05.06.2025¦12:26:21.241 | 12:26:21 | 44781 | 0 | 0 | 0 | 0 | 1642 | 42561 | #N/A | #N/A
05.06.2025¦12:26:22.239 | 12:26:22 | 44782 | 0 | 0 | 0 | 0 | 1643 | 42562 | #N/A | #N/A
05.06.2025¦12:26:23.240 | 12:26:23 | 44783 | 0 | 0 | 0 | 0 | 1644 | 42563 | #N/A | #N/A
05.06.2025¦12:26:24.240 | 12:26:24 | 44784 | 0 | 0 | 0 | 0 | 1645 | 42564 | #N/A | #N/A
05.06.2025¦12:26:25.240 | 12:26:25 | 44785 | 0 | 0 | 0 | 0 | 1646 | 42565 | #N/A | #N/A
05.06.2025¦12:26:26.240 | 12:26:26 | 44786 | 0 | 0 | 0 | 0 | 1647 | 42566 | #N/A | #N/A
05.06.2025¦12:26:27.239 | 12:26:27 | 44787 | 0 | 0 | 0 | 0 | 1648 | 42567 | #N/A | #N/A
05.06.2025¦12:26:28.241 | 12:26:28 | 44788 | 0 | 0 | 0 | 0 | 1649 | 42568 | #N/A | #N/A
05.06.2025¦12:26:29.239 | 12:26:29 | 44789 | 0 | 0 | 0 | 0 | 1650 | 42569 | #N/A | #N/A
05.06.2025¦12:26:30.240 | 12:26:30 | 44790 | 0 | 0 | 0 | 0 | 1651 | 42570 | #N/A | #N/A
05.06.2025¦12:26:31.240 | 12:26:31 | 44791 | 0 | 0 | 0 | 0 | 1652 | 42571 | #N/A | #N/A
05.06.2025¦12:26:32.240 | 12:26:32 | 44792 | 0 | 0 | 0 | 0 | 1653 | 42572 | #N/A | #N/A
05.06.2025¦12:26:33.239 | 12:26:33 | 44793 | 0 | 0 | 0 | 0 | 1654 | 42573 | #N/A | #N/A
05.06.2025¦12:26:34.240 | 12:26:34 | 44794 | 0 | 0 | 0 | 0 | 1655 | 42574 | #N/A | #N/A
05.06.2025¦12:26:35.240 | 12:26:35 | 44795 | 0 | 0 | 0 | 0 | 1656 | 42575 | #N/A | #N/A
05.06.2025¦12:26:36.239 | 12:26:36 | 44796 | 0 | 0 | 0 | 0 | 1657 | 42576 | #N/A | #N/A
05.06.2025¦12:26:37.240 | 12:26:37 | 44797 | 0 | 0 | 0 | 0 | 1658 | 42577 | #N/A | #N/A
05.06.2025¦12:26:38.239 | 12:26:38 | 44798 | 0 | 0 | 0 | 0 | 1659 | 42578 | #N/A | #N/A
05.06.2025¦12:26:39.240 | 12:26:39 | 44799 | 0 | 0 | 0 | 0 | 1660 | 42579 | #N/A | #N/A
05.06.2025¦12:26:40.240 | 12:26:40 | 44800 | 0 | 0 | 0 | 0 | 1661 | 42580 | #N/A | #N/A
05.06.2025¦12:26:41.240 | 12:26:41 | 44801 | 0 | 0 | 0 | 0 | 1662 | 42581 | #N/A | #N/A
|  | #VALUE! | #VALUE! | #VALUE! | #VALUE! | #VALUE! | 1663 | 42582 | #N/A | #N/A
|  | #VALUE! | #VALUE! | #VALUE! | #VALUE! | #VALUE! | 1664 | 42583 | #N/A | #N/A
|  | #VALUE! | #VALUE! | #VALUE! | #VALUE! | #VALUE! | 1665 | 42584 | #N/A | #N/A
05.06.2025¦12:26:42.239 | 12:26:42 | 44802 | 0 | 0 | 0 | 0 | 1666 | 42585 | #N/A | #N/A
05.06.2025¦12:26:43.239 | 12:26:43 | 44803 | 0 | 0 | 0 | 0 | 1667 | 42586 | #N/A | #N/A
05.06.2025¦12:26:44.239 | 12:26:44 | 44804 | 0 | 0 | 0 | 0 | 1668 | 42587 | #N/A | #N/A
05.06.2025¦12:26:45.239 | 12:26:45 | 44805 | 0 | 0 | 0 | 0 | 1669 | 42588 | #N/A | #N/A
05.06.2025¦12:26:46.240 | 12:26:46 | 44806 | 0 | 0 | 0 | 0 | 1670 | 42589 | #N/A | #N/A
05.06.2025¦12:26:47.240 | 12:26:47 | 44807 | 0 | 0 | 0 | 0 | 1671 | 42590 | #N/A | #N/A
05.06.2025¦12:26:48.240 | 12:26:48 | 44808 | 0 | 0 | 0 | 0 | 1672 | 42591 | #N/A | #N/A
05.06.2025¦12:26:49.240 | 12:26:49 | 44809 | 0 | 0 | 0 | 0 | 1673 | 42592 | #N/A | #N/A
05.06.2025¦12:26:50.241 | 12:26:50 | 44810 | 0 | 0 | 0 | 0 | 1674 | 42593 | #N/A | #N/A
05.06.2025¦12:26:51.239 | 12:26:51 | 44811 | 0 | 0 | 0 | 0 | 1675 | 42594 | #N/A | #N/A
05.06.2025¦12:26:52.239 | 12:26:52 | 44812 | 0 | 0 | 0 | 0 | 1676 | 42595 | #N/A | #N/A
05.06.2025¦12:26:53.239 | 12:26:53 | 44813 | 0 | 0 | 0 | 0 | 1677 | 42596 | #N/A | #N/A
05.06.2025¦12:26:54.240 | 12:26:54 | 44814 | 0 | 0 | 0 | 0 | 1678 | 42597 | #N/A | #N/A
05.06.2025¦12:26:55.240 | 12:26:55 | 44815 | 0 | 0 | 0 | 0 | 1679 | 42598 | #N/A | #N/A
05.06.2025¦12:26:56.241 | 12:26:56 | 44816 | 0 | 0 | 0 | 0 | 1680 | 42599 | #N/A | #N/A
05.06.2025¦12:26:57.239 | 12:26:57 | 44817 | 0 | 0 | 0 | 0 | 1681 | 42600 | #N/A | #N/A
05.06.2025¦12:26:58.239 | 12:26:58 | 44818 | 0 | 0 | 0 | 0 | 1682 | 42601 | #N/A | #N/A
05.06.2025¦12:26:59.239 | 12:26:59 | 44819 | 0 | 0 | 0 | 0 | 1683 | 42602 | #N/A | #N/A
05.06.2025¦12:27:00.240 | 12:27:00 | 44820 | 0 | 0 | 0 | 0 | 1684 | 42603 | #N/A | #N/A
05.06.2025¦12:27:01.239 | 12:27:01 | 44821 | 0 | 0 | 0 | 0 | 1685 | 42604 | #N/A | #N/A
05.06.2025¦12:27:02.240 | 12:27:02 | 44822 | 0 | 0 | 0 | 0 | 1686 | 42605 | #N/A | #N/A
05.06.2025¦12:27:03.241 | 12:27:03 | 44823 | 0 | 0 | 0 | 0 | 1687 | 42606 | #N/A | #N/A
05.06.2025¦12:27:04.240 | 12:27:04 | 44824 | 0 | 0 | 0 | 0 | 1688 | 42607 | #N/A | #N/A
05.06.2025¦12:27:05.240 | 12:27:05 | 44825 | 0 | 0 | 0 | 0 | 1689 | 42608 | #N/A | #N/A
05.06.2025¦12:27:06.240 | 12:27:06 | 44826 | 0 | 0 | 0 | 0 | 1690 | 42609 | #N/A | #N/A
05.06.2025¦12:27:07.240 | 12:27:07 | 44827 | 0 | 0 | 0 | 0 | 1691 | 42610 | #N/A | #N/A
05.06.2025¦12:27:08.240 | 12:27:08 | 44828 | 0 | 0 | 0 | 0 | 1692 | 42611 | #N/A | #N/A
05.06.2025¦12:27:09.240 | 12:27:09 | 44829 | 0 | 0 | 0 | 0 | 1693 | 42612 | #N/A | #N/A
05.06.2025¦12:27:10.242 | 12:27:10 | 44830 | 0 | 0 | 0 | 0 | 1694 | 42613 | #N/A | #N/A
05.06.2025¦12:27:11.240 | 12:27:11 | 44831 | 0 | 0 | 0 | 0 | 1695 | 42614 | #N/A | #N/A
|  | #VALUE! | #VALUE! | #VALUE! | #VALUE! | #VALUE! | 1696 | 42615 | #N/A | #N/A
|  | #VALUE! | #VALUE! | #VALUE! | #VALUE! | #VALUE! | 1697 | 42616 | #N/A | #N/A
|  | #VALUE! | #VALUE! | #VALUE! | #VALUE! | #VALUE! | 1698 | 42617 | #N/A | #N/A
05.06.2025¦12:27:12.240 | 12:27:12 | 44832 | 0 | 0 | 0 | 0 | 1699 | 42618 | #N/A | #N/A
05.06.2025¦12:27:13.240 | 12:27:13 | 44833 | 0 | 0 | 0 | 0 | 1700 | 42619 | #N/A | #N/A
05.06.2025¦12:27:14.239 | 12:27:14 | 44834 | 0 | 0 | 0 | 0 | 1701 | 42620 | #N/A | #N/A
05.06.2025¦12:27:15.240 | 12:27:15 | 44835 | 0 | 0 | 0 | 0 | 1702 | 42621 | #N/A | #N/A
05.06.2025¦12:27:16.240 | 12:27:16 | 44836 | 0 | 0 | 0 | 0 | 1703 | 42622 | #N/A | #N/A
05.06.2025¦12:27:17.241 | 12:27:17 | 44837 | 0 | 0 | 0 | 0 | 1704 | 42623 | #N/A | #N/A
05.06.2025¦12:27:18.240 | 12:27:18 | 44838 | 0 | 0 | 0 | 0 | 1705 | 42624 | #N/A | #N/A
05.06.2025¦12:27:19.240 | 12:27:19 | 44839 | 0 | 0 | 0 | 0 | 1706 | 42625 | #N/A | #N/A
05.06.2025¦12:27:20.240 | 12:27:20 | 44840 | 0 | 0 | 0 | 0 | 1707 | 42626 | #N/A | #N/A
05.06.2025¦12:27:21.240 | 12:27:21 | 44841 | 0 | 0 | 0 | 0 | 1708 | 42627 | #N/A | #N/A
05.06.2025¦12:27:22.239 | 12:27:22 | 44842 | 0 | 0 | 0 | 0 | 1709 | 42628 | #N/A | #N/A
05.06.2025¦12:27:23.239 | 12:27:23 | 44843 | 0 | 0 | 0 | 0 | 1710 | 42629 | #N/A | #N/A
05.06.2025¦12:27:24.242 | 12:27:24 | 44844 | 0 | 0 | 0 | 0 | 1711 | 42630 | #N/A | #N/A
05.06.2025¦12:27:25.240 | 12:27:25 | 44845 | 0 | 0 | 0 | 0 | 1712 | 42631 | #N/A | #N/A
05.06.2025¦12:27:26.240 | 12:27:26 | 44846 | 0 | 0 | 0 | 0 | 1713 | 42632 | #N/A | #N/A
05.06.2025¦12:27:27.240 | 12:27:27 | 44847 | 0 | 0 | 0 | 0 | 1714 | 42633 | #N/A | #N/A
05.06.2025¦12:27:28.240 | 12:27:28 | 44848 | 0 | 0 | 0 | 0 | 1715 | 42634 | #N/A | #N/A
05.06.2025¦12:27:29.240 | 12:27:29 | 44849 | 0 | 0 | 0 | 0 | 1716 | 42635 | #N/A | #N/A
05.06.2025¦12:27:30.240 | 12:27:30 | 44850 | 0 | 0 | 0 | 0 | 1717 | 42636 | #N/A | #N/A
05.06.2025¦12:27:31.240 | 12:27:31 | 44851 | 0 | 0 | 0 | 0 | 1718 | 42637 | #N/A | #N/A
05.06.2025¦12:27:32.240 | 12:27:32 | 44852 | 0 | 0 | 0 | 0 | 1719 | 42638 | #N/A | #N/A
05.06.2025¦12:27:33.240 | 12:27:33 | 44853 | 0 | 0 | 0 | 0 | 1720 | 42639 | #N/A | #N/A
05.06.2025¦12:27:34.240 | 12:27:34 | 44854 | 0 | 0 | 0 | 0 | 1721 | 42640 | #N/A | #N/A
05.06.2025¦12:27:35.240 | 12:27:35 | 44855 | 0 | 0 | 0 | 0 | 1722 | 42641 | #N/A | #N/A
05.06.2025¦12:27:36.240 | 12:27:36 | 44856 | 0 | 0 | 0 | 0 | 1723 | 42642 | #N/A | #N/A
05.06.2025¦12:27:37.240 | 12:27:37 | 44857 | 0 | 0 | 0 | 0 | 1724 | 42643 | #N/A | #N/A
05.06.2025¦12:27:38.240 | 12:27:38 | 44858 | 0 | 0 | 0 | 0 | 1725 | 42644 | #N/A | #N/A
05.06.2025¦12:27:39.239 | 12:27:39 | 44859 | 0 | 0 | 0 | 0 | 1726 | 42645 | #N/A | #N/A
05.06.2025¦12:27:40.239 | 12:27:40 | 44860 | 0 | 0 | 0 | 0 | 1727 | 42646 | #N/A | #N/A
05.06.2025¦12:27:41.240 | 12:27:41 | 44861 | 0 | 0 | 0 | 0 | 1728 | 42647 | #N/A | #N/A
|  | #VALUE! | #VALUE! | #VALUE! | #VALUE! | #VALUE! | 1729 | 42648 | #N/A | #N/A
|  | #VALUE! | #VALUE! | #VALUE! | #VALUE! | #VALUE! | 1730 | 42649 | #N/A | #N/A
|  | #VALUE! | #VALUE! | #VALUE! | #VALUE! | #VALUE! | 1731 | 42650 | #N/A | #N/A
05.06.2025¦12:27:42.239 | 12:27:42 | 44862 | 0 | 0 | 0 | 0 | 1732 | 42651 | #N/A | #N/A
05.06.2025¦12:27:43.240 | 12:27:43 | 44863 | 0 | 0 | 0 | 0 | 1733 | 42652 | #N/A | #N/A
05.06.2025¦12:27:44.240 | 12:27:44 | 44864 | 0 | 0 | 0 | 0 | 1734 | 42653 | #N/A | #N/A
05.06.2025¦12:27:45.241 | 12:27:45 | 44865 | 0 | 0 | 0 | 0 | 1735 | 42654 | #N/A | #N/A
05.06.2025¦12:27:46.239 | 12:27:46 | 44866 | 0 | 0 | 0 | 0 | 1736 | 42655 | #N/A | #N/A
05.06.2025¦12:27:47.240 | 12:27:47 | 44867 | 0 | 0 | 0 | 0 | 1737 | 42656 | #N/A | #N/A
05.06.2025¦12:27:48.239 | 12:27:48 | 44868 | 0 | 0 | 0 | 0 | 1738 | 42657 | #N/A | #N/A
05.06.2025¦12:27:49.240 | 12:27:49 | 44869 | 0 | 0 | 0 | 0 | 1739 | 42658 | #N/A | #N/A
05.06.2025¦12:27:50.240 | 12:27:50 | 44870 | 0 | 0 | 0 | 0 | 1740 | 42659 | #N/A | #N/A
05.06.2025¦12:27:51.240 | 12:27:51 | 44871 | 0 | 0 | 0 | 0 | 1741 | 42660 | #N/A | #N/A
05.06.2025¦12:27:52.239 | 12:27:52 | 44872 | 0 | 0 | 0 | 0 | 1742 | 42661 | #N/A | #N/A
05.06.2025¦12:27:53.239 | 12:27:53 | 44873 | 0 | 0 | 0 | 0 | 1743 | 42662 | #N/A | #N/A
05.06.2025¦12:27:54.240 | 12:27:54 | 44874 | 0 | 0 | 0 | 0 | 1744 | 42663 | #N/A | #N/A
05.06.2025¦12:27:55.240 | 12:27:55 | 44875 | 0 | 0 | 0 | 0 | 1745 | 42664 | #N/A | #N/A
05.06.2025¦12:27:56.240 | 12:27:56 | 44876 | 0 | 0 | 0 | 0 | 1746 | 42665 | #N/A | #N/A
05.06.2025¦12:27:57.240 | 12:27:57 | 44877 | 0 | 0 | 0 | 0 | 1747 | 42666 | #N/A | #N/A
05.06.2025¦12:27:58.240 | 12:27:58 | 44878 | 0 | 0 | 0 | 0 | 1748 | 42667 | #N/A | #N/A
05.06.2025¦12:27:59.241 | 12:27:59 | 44879 | 0 | 0 | 0 | 0 | 1749 | 42668 | #N/A | #N/A
05.06.2025¦12:28:00.240 | 12:28:00 | 44880 | 0 | 0 | 0 | 0 | 1750 | 42669 | #N/A | #N/A
05.06.2025¦12:28:01.240 | 12:28:01 | 44881 | 0 | 0 | 0 | 0 | 1751 | 42670 | #N/A | #N/A
05.06.2025¦12:28:02.240 | 12:28:02 | 44882 | 0 | 0 | 0 | 0 | 1752 | 42671 | #N/A | #N/A
05.06.2025¦12:28:03.240 | 12:28:03 | 44883 | 0 | 0 | 0 | 0 | 1753 | 42672 | #N/A | #N/A
05.06.2025¦12:28:04.240 | 12:28:04 | 44884 | 0 | 0 | 0 | 0 | 1754 | 42673 | #N/A | #N/A
05.06.2025¦12:28:05.240 | 12:28:05 | 44885 | 0 | 0 | 0 | 0 | 1755 | 42674 | #N/A | #N/A
05.06.2025¦12:28:06.239 | 12:28:06 | 44886 | 0 | 0 | 0 | 0 | 1756 | 42675 | #N/A | #N/A
05.06.2025¦12:28:07.239 | 12:28:07 | 44887 | 0 | 0 | 0 | 0 | 1757 | 42676 | #N/A | #N/A
05.06.2025¦12:28:08.240 | 12:28:08 | 44888 | 0 | 0 | 0 | 0 | 1758 | 42677 | #N/A | #N/A
05.06.2025¦12:28:09.239 | 12:28:09 | 44889 | 0 | 0 | 0 | 0 | 1759 | 42678 | #N/A | #N/A
05.06.2025¦12:28:10.240 | 12:28:10 | 44890 | 0 | 0 | 0 | 0 | 1760 | 42679 | #N/A | #N/A
05.06.2025¦12:28:11.240 | 12:28:11 | 44891 | 0 | 0 | 0 | 0 | 1761 | 42680 | #N/A | #N/A
|  | #VALUE! | #VALUE! | #VALUE! | #VALUE! | #VALUE! | 1762 | 42681 | #N/A | #N/A
|  | #VALUE! | #VALUE! | #VALUE! | #VALUE! | #VALUE! | 1763 | 42682 | #N/A | #N/A
|  | #VALUE! | #VALUE! | #VALUE! | #VALUE! | #VALUE! | 1764 | 42683 | #N/A | #N/A
05.06.2025¦12:28:12.239 | 12:28:12 | 44892 | 0 | 0 | 0 | 0 | 1765 | 42684 | #N/A | #N/A
05.06.2025¦12:28:13.241 | 12:28:13 | 44893 | 0 | 0 | 0 | 0 | 1766 | 42685 | #N/A | #N/A
05.06.2025¦12:28:14.240 | 12:28:14 | 44894 | 0 | 0 | 0 | 0 | 1767 | 42686 | #N/A | #N/A
05.06.2025¦12:28:15.239 | 12:28:15 | 44895 | 0 | 0 | 0 | 0 | 1768 | 42687 | #N/A | #N/A
05.06.2025¦12:28:16.240 | 12:28:16 | 44896 | 0 | 0 | 0 | 0 | 1769 | 42688 | #N/A | #N/A
05.06.2025¦12:28:17.240 | 12:28:17 | 44897 | 0 | 0 | 0 | 0 | 1770 | 42689 | #N/A | #N/A
05.06.2025¦12:28:18.240 | 12:28:18 | 44898 | 0 | 0 | 0 | 0 | 1771 | 42690 | #N/A | #N/A
05.06.2025¦12:28:19.240 | 12:28:19 | 44899 | 0 | 0 | 0 | 0 | 1772 | 42691 | #N/A | #N/A
05.06.2025¦12:28:20.240 | 12:28:20 | 44900 | 0 | 0 | 0 | 0 | 1773 | 42692 | #N/A | #N/A
05.06.2025¦12:28:21.240 | 12:28:21 | 44901 | 0 | 0 | 0 | 0 | 1774 | 42693 | #N/A | #N/A
05.06.2025¦12:28:22.240 | 12:28:22 | 44902 | 0 | 0 | 0 | 0 | 1775 | 42694 | #N/A | #N/A
05.06.2025¦12:28:23.239 | 12:28:23 | 44903 | 0 | 0 | 0 | 0 | 1776 | 42695 | #N/A | #N/A
05.06.2025¦12:28:24.240 | 12:28:24 | 44904 | 0 | 0 | 0 | 0 | 1777 | 42696 | #N/A | #N/A
05.06.2025¦12:28:25.240 | 12:28:25 | 44905 | 0 | 0 | 0 | 0 | 1778 | 42697 | #N/A | #N/A
05.06.2025¦12:28:26.240 | 12:28:26 | 44906 | 0 | 0 | 0 | 0 | 1779 | 42698 | #N/A | #N/A
05.06.2025¦12:28:27.240 | 12:28:27 | 44907 | 0 | 0 | 0 | 0 | 1780 | 42699 | #N/A | #N/A
05.06.2025¦12:28:28.240 | 12:28:28 | 44908 | 0 | 0 | 0 | 0 | 1781 | 42700 | #N/A | #N/A
05.06.2025¦12:28:29.240 | 12:28:29 | 44909 | 0 | 0 | 0 | 0 | 1782 | 42701 | #N/A | #N/A
05.06.2025¦12:28:30.240 | 12:28:30 | 44910 | 0 | 0 | 0 | 0 | 1783 | 42702 | #N/A | #N/A
05.06.2025¦12:28:31.239 | 12:28:31 | 44911 | 0 | 0 | 0 | 0 | 1784 | 42703 | #N/A | #N/A
05.06.2025¦12:28:32.240 | 12:28:32 | 44912 | 0 | 0 | 0 | 0 | 1785 | 42704 | #N/A | #N/A
05.06.2025¦12:28:33.240 | 12:28:33 | 44913 | 0 | 0 | 0 | 0 | 1786 | 42705 | #N/A | #N/A
05.06.2025¦12:28:34.241 | 12:28:34 | 44914 | 0 | 0 | 0 | 0 | 1787 | 42706 | #N/A | #N/A
05.06.2025¦12:28:35.239 | 12:28:35 | 44915 | 0 | 0 | 0 | 0 | 1788 | 42707 | #N/A | #N/A
05.06.2025¦12:28:36.240 | 12:28:36 | 44916 | 0 | 0 | 0 | 0 | 1789 | 42708 | #N/A | #N/A
05.06.2025¦12:28:37.239 | 12:28:37 | 44917 | 0 | 0 | 0 | 0 | 1790 | 42709 | #N/A | #N/A
05.06.2025¦12:28:38.239 | 12:28:38 | 44918 | 0 | 0 | 0 | 0 | 1791 | 42710 | #N/A | #N/A
05.06.2025¦12:28:39.240 | 12:28:39 | 44919 | 0 | 0 | 0 | 0 | 1792 | 42711 | #N/A | #N/A
05.06.2025¦12:28:40.240 | 12:28:40 | 44920 | 0 | 0 | 0 | 0 | 1793 | 42712 | #N/A | #N/A
05.06.2025¦12:28:41.239 | 12:28:41 | 44921 | 0 | 0 | 0 | 0 | 1794 | 42713 | #N/A | #N/A
|  | #VALUE! | #VALUE! | #VALUE! | #VALUE! | #VALUE! | 1795 | 42714 | #N/A | #N/A
|  | #VALUE! | #VALUE! | #VALUE! | #VALUE! | #VALUE! | 1796 | 42715 | #N/A | #N/A
|  | #VALUE! | #VALUE! | #VALUE! | #VALUE! | #VALUE! | 1797 | 42716 | #N/A | #N/A
05.06.2025¦12:28:42.239 | 12:28:42 | 44922 | 0 | 0 | 0 | 0 | 1798 | 42717 | #N/A | #N/A
05.06.2025¦12:28:43.240 | 12:28:43 | 44923 | 0 | 0 | 0 | 0 | 1799 | 42718 | #N/A | #N/A
05.06.2025¦12:28:44.240 | 12:28:44 | 44924 | 0 | 0 | 0 | 0 | 1800 | 42719 | #N/A | #N/A
05.06.2025¦12:28:45.240 | 12:28:45 | 44925 | 0 | 0 | 0 | 0 | 1801 | 42720 | #N/A | #N/A
05.06.2025¦12:28:46.239 | 12:28:46 | 44926 | 0 | 0 | 0 | 0 | 1802 | 42721 | #N/A | #N/A
05.06.2025¦12:28:47.239 | 12:28:47 | 44927 | 0 | 0 | 0 | 0 | 1803 | 42722 | #N/A | #N/A
05.06.2025¦12:28:48.240 | 12:28:48 | 44928 | 0 | 0 | 0 | 0 | 1804 | 42723 | #N/A | #N/A
05.06.2025¦12:28:49.239 | 12:28:49 | 44929 | 0 | 0 | 0 | 0 | 1805 | 42724 | #N/A | #N/A
05.06.2025¦12:28:50.239 | 12:28:50 | 44930 | 0 | 0 | 0 | 0 | 1806 | 42725 | #N/A | #N/A
05.06.2025¦12:28:51.240 | 12:28:51 | 44931 | 0 | 0 | 0 | 0 | 1807 | 42726 | #N/A | #N/A
05.06.2025¦12:28:52.239 | 12:28:52 | 44932 | 0 | 0 | 0 | 0 | 1808 | 42727 | #N/A | #N/A
05.06.2025¦12:28:53.240 | 12:28:53 | 44933 | 0 | 0 | 0 | 0 | 1809 | 42728 | #N/A | #N/A
05.06.2025¦12:28:54.239 | 12:28:54 | 44934 | 0 | 0 | 0 | 0 | 1810 | 42729 | #N/A | #N/A
05.06.2025¦12:28:55.240 | 12:28:55 | 44935 | 0 | 0 | 0 | 0 | 1811 | 42730 | #N/A | #N/A
05.06.2025¦12:28:56.240 | 12:28:56 | 44936 | 0 | 0 | 0 | 0 | 1812 | 42731 | #N/A | #N/A
05.06.2025¦12:28:57.240 | 12:28:57 | 44937 | 0 | 0 | 0 | 0 | 1813 | 42732 | #N/A | #N/A
05.06.2025¦12:28:58.239 | 12:28:58 | 44938 | 0 | 0 | 0 | 0 | 1814 | 42733 | #N/A | #N/A
05.06.2025¦12:28:59.239 | 12:28:59 | 44939 | 0 | 0 | 0 | 0 | 1815 | 42734 | #N/A | #N/A
05.06.2025¦12:29:00.240 | 12:29:00 | 44940 | 0 | 0 | 0 | 0 | 1816 | 42735 | #N/A | #N/A
05.06.2025¦12:29:01.239 | 12:29:01 | 44941 | 0 | 0 | 0 | 0 | 1817 | 42736 | #N/A | #N/A
05.06.2025¦12:29:02.240 | 12:29:02 | 44942 | 0 | 0 | 0 | 0 | 1818 | 42737 | #N/A | #N/A
05.06.2025¦12:29:03.240 | 12:29:03 | 44943 | 0 | 0 | 0 | 0 | 1819 | 42738 | #N/A | #N/A
05.06.2025¦12:29:04.240 | 12:29:04 | 44944 | 0 | 0 | 0 | 0 | 1820 | 42739 | #N/A | #N/A
05.06.2025¦12:29:05.240 | 12:29:05 | 44945 | 0 | 0 | 0 | 0 | 1821 | 42740 | #N/A | #N/A
05.06.2025¦12:29:06.240 | 12:29:06 | 44946 | 0 | 0 | 0 | 0 | 1822 | 42741 | #N/A | #N/A
05.06.2025¦12:29:07.240 | 12:29:07 | 44947 | 0 | 0 | 0 | 0 | 1823 | 42742 | #N/A | #N/A
05.06.2025¦12:29:08.240 | 12:29:08 | 44948 | 0 | 0 | 0 | 0 | 1824 | 42743 | #N/A | #N/A
05.06.2025¦12:29:09.241 | 12:29:09 | 44949 | 0 | 0 | 0 | 0 | 1825 | 42744 | #N/A | #N/A
05.06.2025¦12:29:10.240 | 12:29:10 | 44950 | 0 | 0 | 0 | 0 | 1826 | 42745 | #N/A | #N/A
05.06.2025¦12:29:11.240 | 12:29:11 | 44951 | 0 | 0 | 0 | 0 | 1827 | 42746 | #N/A | #N/A
|  | #VALUE! | #VALUE! | #VALUE! | #VALUE! | #VALUE! | 1828 | 42747 | #N/A | #N/A
|  | #VALUE! | #VALUE! | #VALUE! | #VALUE! | #VALUE! | 1829 | 42748 | #N/A | #N/A
|  | #VALUE! | #VALUE! | #VALUE! | #VALUE! | #VALUE! | 1830 | 42749 | #N/A | #N/A
05.06.2025¦12:29:12.239 | 12:29:12 | 44952 | 0 | 0 | 0 | 0 | 1831 | 42750 | #N/A | #N/A
05.06.2025¦12:29:13.240 | 12:29:13 | 44953 | 0 | 0 | 0 | 0 | 1832 | 42751 | #N/A | #N/A
05.06.2025¦12:29:14.240 | 12:29:14 | 44954 | 0 | 0 | 0 | 0 | 1833 | 42752 | #N/A | #N/A
05.06.2025¦12:29:15.240 | 12:29:15 | 44955 | 0 | 0 | 0 | 0 | 1834 | 42753 | #N/A | #N/A
05.06.2025¦12:29:16.240 | 12:29:16 | 44956 | 0 | 0 | 0 | 0 | 1835 | 42754 | #N/A | #N/A
05.06.2025¦12:29:17.240 | 12:29:17 | 44957 | 0 | 0 | 0 | 0 | 1836 | 42755 | #N/A | #N/A
05.06.2025¦12:29:18.240 | 12:29:18 | 44958 | 0 | 0 | 0 | 0 | 1837 | 42756 | #N/A | #N/A
05.06.2025¦12:29:19.240 | 12:29:19 | 44959 | 0 | 0 | 0 | 0 | 1838 | 42757 | #N/A | #N/A
05.06.2025¦12:29:20.240 | 12:29:20 | 44960 | 0 | 0 | 0 | 0 | 1839 | 42758 | #N/A | #N/A
05.06.2025¦12:29:21.240 | 12:29:21 | 44961 | 0 | 0 | 0 | 0 | 1840 | 42759 | #N/A | #N/A
05.06.2025¦12:29:22.240 | 12:29:22 | 44962 | 0 | 0 | 0 | 0 | 1841 | 42760 | #N/A | #N/A
05.06.2025¦12:29:23.241 | 12:29:23 | 44963 | 0 | 0 | 0 | 0 | 1842 | 42761 | #N/A | #N/A
05.06.2025¦12:29:24.240 | 12:29:24 | 44964 | 0 | 0 | 0 | 0 | 1843 | 42762 | #N/A | #N/A
05.06.2025¦12:29:25.240 | 12:29:25 | 44965 | 0 | 0 | 0 | 0 | 1844 | 42763 | #N/A | #N/A
05.06.2025¦12:29:26.239 | 12:29:26 | 44966 | 0 | 0 | 0 | 0 | 1845 | 42764 | #N/A | #N/A
05.06.2025¦12:29:27.240 | 12:29:27 | 44967 | 0 | 0 | 0 | 0 | 1846 | 42765 | #N/A | #N/A
05.06.2025¦12:29:28.240 | 12:29:28 | 44968 | 0 | 0 | 0 | 0 | 1847 | 42766 | #N/A | #N/A
05.06.2025¦12:29:29.240 | 12:29:29 | 44969 | 0 | 0 | 0 | 0 | 1848 | 42767 | #N/A | #N/A
05.06.2025¦12:29:30.241 | 12:29:30 | 44970 | 0 | 0 | 0 | 0 | 1849 | 42768 | #N/A | #N/A
05.06.2025¦12:29:31.239 | 12:29:31 | 44971 | 0 | 0 | 0 | 0 | 1850 | 42769 | #N/A | #N/A
05.06.2025¦12:29:32.240 | 12:29:32 | 44972 | 0 | 0 | 0 | 0 | 1851 | 42770 | #N/A | #N/A
05.06.2025¦12:29:33.240 | 12:29:33 | 44973 | 0 | 0 | 0 | 0 | 1852 | 42771 | #N/A | #N/A
05.06.2025¦12:29:34.239 | 12:29:34 | 44974 | 0 | 0 | 0 | 0 | 1853 | 42772 | #N/A | #N/A
05.06.2025¦12:29:35.239 | 12:29:35 | 44975 | 0 | 0 | 0 | 0 | 1854 | 42773 | #N/A | #N/A
05.06.2025¦12:29:36.240 | 12:29:36 | 44976 | 0 | 0 | 0 | 0 | 1855 | 42774 | #N/A | #N/A
05.06.2025¦12:29:37.242 | 12:29:37 | 44977 | 0 | 0 | 0 | 0 | 1856 | 42775 | #N/A | #N/A
05.06.2025¦12:29:38.239 | 12:29:38 | 44978 | 0 | 0 | 0 | 0 | 1857 | 42776 | #N/A | #N/A
05.06.2025¦12:29:39.240 | 12:29:39 | 44979 | 0 | 0 | 0 | 0 | 1858 | 42777 | #N/A | #N/A
05.06.2025¦12:29:40.240 | 12:29:40 | 44980 | 0 | 0 | 0 | 0 | 1859 | 42778 | #N/A | #N/A
05.06.2025¦12:29:41.240 | 12:29:41 | 44981 | 0 | 0 | 0 | 0 | 1860 | 42779 | #N/A | #N/A
|  | #VALUE! | #VALUE! | #VALUE! | #VALUE! | #VALUE! | 1861 | 42780 | #N/A | #N/A
|  | #VALUE! | #VALUE! | #VALUE! | #VALUE! | #VALUE! | 1862 | 42781 | #N/A | #N/A
|  | #VALUE! | #VALUE! | #VALUE! | #VALUE! | #VALUE! | 1863 | 42782 | #N/A | #N/A
05.06.2025¦12:29:42.239 | 12:29:42 | 44982 | 0 | 0 | 0 | 0 | 1864 | 42783 | #N/A | #N/A
05.06.2025¦12:29:43.239 | 12:29:43 | 44983 | 0 | 0 | 0 | 0 | 1865 | 42784 | #N/A | #N/A
05.06.2025¦12:29:44.242 | 12:29:44 | 44984 | 0 | 0 | 0 | 0 | 1866 | 42785 | #N/A | #N/A
05.06.2025¦12:29:45.240 | 12:29:45 | 44985 | 0 | 0 | 0 | 0 | 1867 | 42786 | #N/A | #N/A
05.06.2025¦12:29:46.240 | 12:29:46 | 44986 | 0 | 0 | 0 | 0 | 1868 | 42787 | #N/A | #N/A
05.06.2025¦12:29:47.239 | 12:29:47 | 44987 | 0 | 0 | 0 | 0 | 1869 | 42788 | #N/A | #N/A
05.06.2025¦12:29:48.239 | 12:29:48 | 44988 | 0 | 0 | 0 | 0 | 1870 | 42789 | #N/A | #N/A
05.06.2025¦12:29:49.240 | 12:29:49 | 44989 | 0 | 0 | 0 | 0 | 1871 | 42790 | #N/A | #N/A
05.06.2025¦12:29:50.240 | 12:29:50 | 44990 | 0 | 0 | 0 | 0 | 1872 | 42791 | #N/A | #N/A
05.06.2025¦12:29:51.241 | 12:29:51 | 44991 | 0 | 0 | 0 | 0 | 1873 | 42792 | #N/A | #N/A
05.06.2025¦12:29:52.239 | 12:29:52 | 44992 | 0 | 0 | 0 | 0 | 1874 | 42793 | #N/A | #N/A
05.06.2025¦12:29:53.239 | 12:29:53 | 44993 | 0 | 0 | 0 | 0 | 1875 | 42794 | #N/A | #N/A
05.06.2025¦12:29:54.239 | 12:29:54 | 44994 | 0 | 0 | 0 | 0 | 1876 | 42795 | #N/A | #N/A
05.06.2025¦12:29:55.239 | 12:29:55 | 44995 | 0 | 0 | 0 | 0 | 1877 | 42796 | #N/A | #N/A
05.06.2025¦12:29:56.240 | 12:29:56 | 44996 | 0 | 0 | 0 | 0 | 1878 | 42797 | #N/A | #N/A
05.06.2025¦12:29:57.240 | 12:29:57 | 44997 | 0 | 0 | 0 | 0 | 1879 | 42798 | #N/A | #N/A
05.06.2025¦12:29:58.240 | 12:29:58 | 44998 | 0 | 0 | 0 | 0 | 1880 | 42799 | #N/A | #N/A
05.06.2025¦12:29:59.240 | 12:29:59 | 44999 | 0 | 0 | 0 | 0 | 1881 | 42800 | #N/A | #N/A
05.06.2025¦12:30:00.240 | 12:30:00 | 45000 | 0 | 0 | 0 | 0 | 1882 | 42801 | #N/A | #N/A
05.06.2025¦12:30:01.240 | 12:30:01 | 45001 | 0 | 0 | 0 | 0 | 1883 | 42802 | #N/A | #N/A
05.06.2025¦12:30:02.240 | 12:30:02 | 45002 | 0 | 0 | 0 | 0 | 1884 | 42803 | #N/A | #N/A
05.06.2025¦12:30:03.240 | 12:30:03 | 45003 | 0 | 0 | 0 | 0 | 1885 | 42804 | #N/A | #N/A
05.06.2025¦12:30:04.240 | 12:30:04 | 45004 | 0 | 0 | 0 | 0 | 1886 | 42805 | #N/A | #N/A
05.06.2025¦12:30:05.241 | 12:30:05 | 45005 | 0 | 0 | 0 | 0 | 1887 | 42806 | #N/A | #N/A
05.06.2025¦12:30:06.239 | 12:30:06 | 45006 | 0 | 0 | 0 | 0 | 1888 | 42807 | #N/A | #N/A
05.06.2025¦12:30:07.240 | 12:30:07 | 45007 | 0 | 0 | 0 | 0 | 1889 | 42808 | #N/A | #N/A
05.06.2025¦12:30:08.240 | 12:30:08 | 45008 | 0 | 0 | 0 | 0 | 1890 | 42809 | #N/A | #N/A
05.06.2025¦12:30:09.240 | 12:30:09 | 45009 | 0 | 0 | 0 | 0 | 1891 | 42810 | #N/A | #N/A
05.06.2025¦12:30:10.240 | 12:30:10 | 45010 | 0 | 0 | 0 | 0 | 1892 | 42811 | #N/A | #N/A
05.06.2025¦12:30:11.240 | 12:30:11 | 45011 | 0 | 0 | 0 | 0 | 1893 | 42812 | #N/A | #N/A
05.06.2025¦12:30:12.239 | 12:30:12 | 45012 | 0 | 0 | 0 | 0 | 1894 | 42813 | #N/A | #N/A
|  | #VALUE! | #VALUE! | #VALUE! | #VALUE! | #VALUE! | 1895 | 42814 | #N/A | #N/A
|  | #VALUE! | #VALUE! | #VALUE! | #VALUE! | #VALUE! | 1896 | 42815 | #N/A | #N/A
|  | #VALUE! | #VALUE! | #VALUE! | #VALUE! | #VALUE! | 1897 | 42816 | #N/A | #N/A
05.06.2025¦12:30:13.241 | 12:30:13 | 45013 | 0 | 0 | 0 | 0 | 1898 | 42817 | #N/A | #N/A
05.06.2025¦12:30:14.239 | 12:30:14 | 45014 | 0 | 0 | 0 | 0 | 1899 | 42818 | #N/A | #N/A
05.06.2025¦12:30:15.239 | 12:30:15 | 45015 | 0 | 0 | 0 | 0 | 1900 | 42819 | #N/A | #N/A
05.06.2025¦12:30:16.240 | 12:30:16 | 45016 | 0 | 0 | 0 | 0 | 1901 | 42820 | #N/A | #N/A
05.06.2025¦12:30:17.240 | 12:30:17 | 45017 | 0 | 0 | 0 | 0 | 1902 | 42821 | #N/A | #N/A
05.06.2025¦12:30:18.239 | 12:30:18 | 45018 | 0 | 0 | 0 | 0 | 1903 | 42822 | #N/A | #N/A
05.06.2025¦12:30:19.241 | 12:30:19 | 45019 | 0 | 0 | 0 | 0 | 1904 | 42823 | #N/A | #N/A
05.06.2025¦12:30:20.239 | 12:30:20 | 45020 | 0 | 0 | 0 | 0 | 1905 | 42824 | #N/A | #N/A
05.06.2025¦12:30:21.240 | 12:30:21 | 45021 | 0 | 0 | 0 | 0 | 1906 | 42825 | #N/A | #N/A
05.06.2025¦12:30:22.240 | 12:30:22 | 45022 | 0 | 0 | 0 | 0 | 1907 | 42826 | #N/A | #N/A
05.06.2025¦12:30:23.240 | 12:30:23 | 45023 | 0 | 0 | 0 | 0 | 1908 | 42827 | #N/A | #N/A
05.06.2025¦12:30:24.239 | 12:30:24 | 45024 | 0 | 0 | 0 | 0 | 1909 | 42828 | #N/A | #N/A
05.06.2025¦12:30:25.240 | 12:30:25 | 45025 | 0 | 0 | 0 | 0 | 1910 | 42829 | #N/A | #N/A
05.06.2025¦12:30:26.241 | 12:30:26 | 45026 | 0 | 0 | 0 | 0 | 1911 | 42830 | #N/A | #N/A
05.06.2025¦12:30:27.240 | 12:30:27 | 45027 | 0 | 0 | 0 | 0 | 1912 | 42831 | #N/A | #N/A
05.06.2025¦12:30:28.240 | 12:30:28 | 45028 | 0 | 0 | 0 | 0 | 1913 | 42832 | #N/A | #N/A
05.06.2025¦12:30:29.240 | 12:30:29 | 45029 | 0 | 0 | 0 | 0 | 1914 | 42833 | #N/A | #N/A
05.06.2025¦12:30:30.239 | 12:30:30 | 45030 | 0 | 0 | 0 | 0 | 1915 | 42834 | #N/A | #N/A
05.06.2025¦12:30:31.240 | 12:30:31 | 45031 | 0 | 0 | 0 | 0 | 1916 | 42835 | #N/A | #N/A
05.06.2025¦12:30:32.240 | 12:30:32 | 45032 | 0 | 0 | 0 | 0 | 1917 | 42836 | #N/A | #N/A
05.06.2025¦12:30:33.239 | 12:30:33 | 45033 | 0 | 0 | 0 | 0 | 1918 | 42837 | #N/A | #N/A
05.06.2025¦12:30:34.240 | 12:30:34 | 45034 | 0 | 0 | 0 | 0 | 1919 | 42838 | #N/A | #N/A
05.06.2025¦12:30:35.240 | 12:30:35 | 45035 | 0 | 0 | 0 | 0 | 1920 | 42839 | #N/A | #N/A
05.06.2025¦12:30:36.239 | 12:30:36 | 45036 | 0 | 0 | 0 | 0 | 1921 | 42840 | #N/A | #N/A
05.06.2025¦12:30:37.240 | 12:30:37 | 45037 | 0 | 0 | 0 | 0 | 1922 | 42841 | #N/A | #N/A
05.06.2025¦12:30:38.239 | 12:30:38 | 45038 | 0 | 0 | 0 | 0 | 1923 | 42842 | #N/A | #N/A
05.06.2025¦12:30:39.240 | 12:30:39 | 45039 | 0 | 0 | 0 | 0 | 1924 | 42843 | #N/A | #N/A
05.06.2025¦12:30:40.240 | 12:30:40 | 45040 | 0 | 0 | 0 | 0 | 1925 | 42844 | #N/A | #N/A
05.06.2025¦12:30:41.240 | 12:30:41 | 45041 | 0 | 0 | 0 | 0 | 1926 | 42845 | #N/A | #N/A
05.06.2025¦12:30:42.239 | 12:30:42 | 45042 | 0 | 0 | 0 | 0 | 1927 | 42846 | #N/A | #N/A
|  | #VALUE! | #VALUE! | #VALUE! | #VALUE! | #VALUE! | 1928 | 42847 | #N/A | #N/A
|  | #VALUE! | #VALUE! | #VALUE! | #VALUE! | #VALUE! | 1929 | 42848 | #N/A | #N/A
|  | #VALUE! | #VALUE! | #VALUE! | #VALUE! | #VALUE! | 1930 | 42849 | #N/A | #N/A
05.06.2025¦12:30:43.239 | 12:30:43 | 45043 | 0 | 0 | 0 | 0 | 1931 | 42850 | #N/A | #N/A
05.06.2025¦12:30:44.240 | 12:30:44 | 45044 | 0 | 0 | 0 | 0 | 1932 | 42851 | #N/A | #N/A
05.06.2025¦12:30:45.240 | 12:30:45 | 45045 | 0 | 0 | 0 | 0 | 1933 | 42852 | #N/A | #N/A
05.06.2025¦12:30:46.240 | 12:30:46 | 45046 | 0 | 0 | 0 | 0 | 1934 | 42853 | #N/A | #N/A
05.06.2025¦12:30:47.240 | 12:30:47 | 45047 | 0 | 0 | 0 | 0 | 1935 | 42854 | #N/A | #N/A
05.06.2025¦12:30:48.240 | 12:30:48 | 45048 | 0 | 0 | 0 | 0 | 1936 | 42855 | #N/A | #N/A
05.06.2025¦12:30:49.240 | 12:30:49 | 45049 | 0 | 0 | 0 | 0 | 1937 | 42856 | #N/A | #N/A
05.06.2025¦12:30:50.240 | 12:30:50 | 45050 | 0 | 0 | 0 | 0 | 1938 | 42857 | #N/A | #N/A
05.06.2025¦12:30:51.240 | 12:30:51 | 45051 | 0 | 0 | 0 | 0 | 1939 | 42858 | #N/A | #N/A
05.06.2025¦12:30:52.240 | 12:30:52 | 45052 | 0 | 0 | 0 | 0 | 1940 | 42859 | #N/A | #N/A
05.06.2025¦12:30:53.239 | 12:30:53 | 45053 | 0 | 0 | 0 | 0 | 1941 | 42860 | #N/A | #N/A
05.06.2025¦12:30:54.242 | 12:30:54 | 45054 | 0 | 0 | 0 | 0 | 1942 | 42861 | #N/A | #N/A
05.06.2025¦12:30:55.239 | 12:30:55 | 45055 | 0 | 0 | 0 | 0 | 1943 | 42862 | #N/A | #N/A
05.06.2025¦12:30:56.240 | 12:30:56 | 45056 | 0 | 0 | 0 | 0 | 1944 | 42863 | #N/A | #N/A
05.06.2025¦12:30:57.240 | 12:30:57 | 45057 | 0 | 0 | 0 | 0 | 1945 | 42864 | #N/A | #N/A
05.06.2025¦12:30:58.240 | 12:30:58 | 45058 | 0 | 0 | 0 | 0 | 1946 | 42865 | #N/A | #N/A
05.06.2025¦12:30:59.239 | 12:30:59 | 45059 | 0 | 0 | 0 | 0 | 1947 | 42866 | #N/A | #N/A
05.06.2025¦12:31:00.239 | 12:31:00 | 45060 | 0 | 0 | 0 | 0 | 1948 | 42867 | #N/A | #N/A
05.06.2025¦12:31:01.240 | 12:31:01 | 45061 | 0 | 0 | 0 | 0 | 1949 | 42868 | #N/A | #N/A
05.06.2025¦12:31:02.240 | 12:31:02 | 45062 | 0 | 0 | 0 | 0 | 1950 | 42869 | #N/A | #N/A
05.06.2025¦12:31:03.240 | 12:31:03 | 45063 | 0 | 0 | 0 | 0 | 1951 | 42870 | #N/A | #N/A
05.06.2025¦12:31:04.240 | 12:31:04 | 45064 | 0 | 0 | 0 | 0 | 1952 | 42871 | #N/A | #N/A
05.06.2025¦12:31:05.240 | 12:31:05 | 45065 | 0 | 0 | 0 | 0 | 1953 | 42872 | #N/A | #N/A
05.06.2025¦12:31:06.240 | 12:31:06 | 45066 | 0 | 0 | 0 | 0 | 1954 | 42873 | #N/A | #N/A
05.06.2025¦12:31:07.240 | 12:31:07 | 45067 | 0 | 0 | 0 | 0 | 1955 | 42874 | #N/A | #N/A
05.06.2025¦12:31:08.239 | 12:31:08 | 45068 | 0 | 0 | 0 | 0 | 1956 | 42875 | #N/A | #N/A
05.06.2025¦12:31:09.240 | 12:31:09 | 45069 | 0 | 0 | 0 | 0 | 1957 | 42876 | #N/A | #N/A
05.06.2025¦12:31:10.240 | 12:31:10 | 45070 | 0 | 0 | 0 | 0 | 1958 | 42877 | #N/A | #N/A
05.06.2025¦12:31:11.240 | 12:31:11 | 45071 | 0 | 0 | 0 | 0 | 1959 | 42878 | #N/A | #N/A
05.06.2025¦12:31:12.239 | 12:31:12 | 45072 | 0 | 0 | 0 | 0 | 1960 | 42879 | #N/A | #N/A
|  | #VALUE! | #VALUE! | #VALUE! | #VALUE! | #VALUE! | 1961 | 42880 | #N/A | #N/A
|  | #VALUE! | #VALUE! | #VALUE! | #VALUE! | #VALUE! | 1962 | 42881 | #N/A | #N/A
|  | #VALUE! | #VALUE! | #VALUE! | #VALUE! | #VALUE! | 1963 | 42882 | #N/A | #N/A
05.06.2025¦12:31:13.240 | 12:31:13 | 45073 | 0 | 0 | 0 | 0 | 1964 | 42883 | #N/A | #N/A
05.06.2025¦12:31:14.240 | 12:31:14 | 45074 | 0 | 0 | 0 | 0 | 1965 | 42884 | #N/A | #N/A
05.06.2025¦12:31:15.239 | 12:31:15 | 45075 | 0 | 0 | 0 | 0 | 1966 | 42885 | #N/A | #N/A
05.06.2025¦12:31:16.240 | 12:31:16 | 45076 | 0 | 0 | 0 | 0 | 1967 | 42886 | #N/A | #N/A
05.06.2025¦12:31:17.239 | 12:31:17 | 45077 | 0 | 0 | 0 | 0 | 1968 | 42887 | #N/A | #N/A
05.06.2025¦12:31:18.240 | 12:31:18 | 45078 | 0 | 0 | 0 | 0 | 1969 | 42888 | #N/A | #N/A
05.06.2025¦12:31:19.240 | 12:31:19 | 45079 | 0 | 0 | 0 | 0 | 1970 | 42889 | #N/A | #N/A
05.06.2025¦12:31:20.240 | 12:31:20 | 45080 | 0 | 0 | 0 | 0 | 1971 | 42890 | #N/A | #N/A
05.06.2025¦12:31:21.239 | 12:31:21 | 45081 | 0 | 0 | 0 | 0 | 1972 | 42891 | #N/A | #N/A
05.06.2025¦12:31:22.241 | 12:31:22 | 45082 | 0 | 0 | 0 | 0 | 1973 | 42892 | #N/A | #N/A
05.06.2025¦12:31:23.239 | 12:31:23 | 45083 | 0 | 0 | 0 | 0 | 1974 | 42893 | #N/A | #N/A
05.06.2025¦12:31:24.239 | 12:31:24 | 45084 | 0 | 0 | 0 | 0 | 1975 | 42894 | #N/A | #N/A
05.06.2025¦12:31:25.239 | 12:31:25 | 45085 | 0 | 0 | 0 | 0 | 1976 | 42895 | #N/A | #N/A
05.06.2025¦12:31:26.240 | 12:31:26 | 45086 | 0 | 0 | 0 | 0 | 1977 | 42896 | #N/A | #N/A
05.06.2025¦12:31:27.239 | 12:31:27 | 45087 | 0 | 0 | 0 | 0 | 1978 | 42897 | #N/A | #N/A
05.06.2025¦12:31:28.240 | 12:31:28 | 45088 | 0 | 0 | 0 | 0 | 1979 | 42898 | #N/A | #N/A
05.06.2025¦12:31:29.241 | 12:31:29 | 45089 | 0 | 0 | 0 | 0 | 1980 | 42899 | #N/A | #N/A
05.06.2025¦12:31:30.239 | 12:31:30 | 45090 | 0 | 0 | 0 | 0 | 1981 | 42900 | #N/A | #N/A
05.06.2025¦12:31:31.240 | 12:31:31 | 45091 | 0 | 0 | 0 | 0 | 1982 | 42901 | #N/A | #N/A
05.06.2025¦12:31:32.240 | 12:31:32 | 45092 | 0 | 0 | 0 | 0 | 1983 | 42902 | #N/A | #N/A
05.06.2025¦12:31:33.240 | 12:31:33 | 45093 | 0 | 0 | 0 | 0 | 1984 | 42903 | #N/A | #N/A
05.06.2025¦12:31:34.240 | 12:31:34 | 45094 | 0 | 0 | 0 | 0 | 1985 | 42904 | #N/A | #N/A
05.06.2025¦12:31:35.239 | 12:31:35 | 45095 | 0 | 0 | 0 | 0 | 1986 | 42905 | #N/A | #N/A
05.06.2025¦12:31:36.239 | 12:31:36 | 45096 | 0 | 0 | 0 | 0 | 1987 | 42906 | #N/A | #N/A
05.06.2025¦12:31:37.239 | 12:31:37 | 45097 | 0 | 0 | 0 | 0 | 1988 | 42907 | #N/A | #N/A
05.06.2025¦12:31:38.239 | 12:31:38 | 45098 | 0 | 0 | 0 | 0 | 1989 | 42908 | #N/A | #N/A
05.06.2025¦12:31:39.240 | 12:31:39 | 45099 | 0 | 0 | 0 | 0 | 1990 | 42909 | #N/A | #N/A
05.06.2025¦12:31:40.240 | 12:31:40 | 45100 | 0 | 0 | 0 | 0 | 1991 | 42910 | #N/A | #N/A
05.06.2025¦12:31:41.240 | 12:31:41 | 45101 | 0 | 0 | 0 | 0 | 1992 | 42911 | #N/A | #N/A
05.06.2025¦12:31:42.240 | 12:31:42 | 45102 | 0 | 0 | 0 | 0 | 1993 | 42912 | #N/A | #N/A
|  | #VALUE! | #VALUE! | #VALUE! | #VALUE! | #VALUE! | 1994 | 42913 | #N/A | #N/A
|  | #VALUE! | #VALUE! | #VALUE! | #VALUE! | #VALUE! | 1995 | 42914 | #N/A | #N/A
|  | #VALUE! | #VALUE! | #VALUE! | #VALUE! | #VALUE! | 1996 | 42915 | #N/A | #N/A
05.06.2025¦12:31:43.239 | 12:31:43 | 45103 | 0 | 0 | 0 | 0 | 1997 | 42916 | #N/A | #N/A
05.06.2025¦12:31:44.240 | 12:31:44 | 45104 | 0 | 0 | 0 | 0 | 1998 | 42917 | #N/A | #N/A
05.06.2025¦12:31:45.240 | 12:31:45 | 45105 | 0 | 0 | 0 | 0 | 1999 | 42918 | #N/A | #N/A
05.06.2025¦12:31:46.240 | 12:31:46 | 45106 | 0 | 0 | 0 | 0 | 2000 | 42919 | #N/A | #N/A
05.06.2025¦12:31:47.240 | 12:31:47 | 45107 | 0 | 0 | 0 | 0 | 2001 | 42920 | #N/A | #N/A
05.06.2025¦12:31:48.240 | 12:31:48 | 45108 | 0 | 0 | 0 | 0 | 2002 | 42921 | #N/A | #N/A
05.06.2025¦12:31:49.240 | 12:31:49 | 45109 | 0 | 0 | 0 | 0 | 2003 | 42922 | #N/A | #N/A
05.06.2025¦12:31:50.239 | 12:31:50 | 45110 | 0 | 0 | 0 | 0 | 2004 | 42923 | #N/A | #N/A
05.06.2025¦12:31:51.240 | 12:31:51 | 45111 | 0 | 0 | 0 | 0 | 2005 | 42924 | #N/A | #N/A
05.06.2025¦12:31:52.240 | 12:31:52 | 45112 | 0 | 0 | 0 | 0 | 2006 | 42925 | #N/A | #N/A
05.06.2025¦12:31:53.239 | 12:31:53 | 45113 | 0 | 0 | 0 | 0 | 2007 | 42926 | #N/A | #N/A
05.06.2025¦12:31:54.240 | 12:31:54 | 45114 | 0 | 0 | 0 | 0 | 2008 | 42927 | #N/A | #N/A
05.06.2025¦12:31:55.239 | 12:31:55 | 45115 | 0 | 0 | 0 | 0 | 2009 | 42928 | #N/A | #N/A
05.06.2025¦12:31:56.240 | 12:31:56 | 45116 | 0 | 0 | 0 | 0 | 2010 | 42929 | #N/A | #N/A
05.06.2025¦12:31:57.240 | 12:31:57 | 45117 | 0 | 0 | 0 | 0 | 2011 | 42930 | #N/A | #N/A
05.06.2025¦12:31:58.239 | 12:31:58 | 45118 | 0 | 0 | 0 | 0 | 2012 | 42931 | #N/A | #N/A
05.06.2025¦12:31:59.240 | 12:31:59 | 45119 | 0 | 0 | 0 | 0 | 2013 | 42932 | #N/A | #N/A
05.06.2025¦12:32:00.239 | 12:32:00 | 45120 | 0 | 0 | 0 | 0 | 2014 | 42933 | #N/A | #N/A
05.06.2025¦12:32:01.240 | 12:32:01 | 45121 | 0 | 0 | 0 | 0 | 2015 | 42934 | #N/A | #N/A
05.06.2025¦12:32:02.241 | 12:32:02 | 45122 | 0 | 0 | 0 | 0 | 2016 | 42935 | #N/A | #N/A
05.06.2025¦12:32:03.240 | 12:32:03 | 45123 | 0 | 0 | 0 | 0 | 2017 | 42936 | #N/A | #N/A
05.06.2025¦12:32:04.241 | 12:32:04 | 45124 | 0 | 0 | 0 | 0 | 2018 | 42937 | #N/A | #N/A
05.06.2025¦12:32:05.240 | 12:32:05 | 45125 | 0 | 0 | 0 | 0 | 2019 | 42938 | #N/A | #N/A
05.06.2025¦12:32:06.239 | 12:32:06 | 45126 | 0 | 0 | 0 | 0 | 2020 | 42939 | #N/A | #N/A
05.06.2025¦12:32:07.239 | 12:32:07 | 45127 | 0 | 0 | 0 | 0 | 2021 | 42940 | #N/A | #N/A
05.06.2025¦12:32:08.240 | 12:32:08 | 45128 | 0 | 0 | 0 | 0 | 2022 | 42941 | #N/A | #N/A
05.06.2025¦12:32:09.239 | 12:32:09 | 45129 | 0 | 0 | 0 | 0 | 2023 | 42942 | #N/A | #N/A
05.06.2025¦12:32:10.239 | 12:32:10 | 45130 | 0 | 0 | 0 | 0 | 2024 | 42943 | #N/A | #N/A
05.06.2025¦12:32:11.242 | 12:32:11 | 45131 | 0 | 0 | 0 | 0 | 2025 | 42944 | #N/A | #N/A
05.06.2025¦12:32:12.240 | 12:32:12 | 45132 | 0 | 0 | 0 | 0 | 2026 | 42945 | #N/A | #N/A
|  | #VALUE! | #VALUE! | #VALUE! | #VALUE! | #VALUE! | 2027 | 42946 | #N/A | #N/A
|  | #VALUE! | #VALUE! | #VALUE! | #VALUE! | #VALUE! | 2028 | 42947 | #N/A | #N/A
|  | #VALUE! | #VALUE! | #VALUE! | #VALUE! | #VALUE! | 2029 | 42948 | #N/A | #N/A
05.06.2025¦12:32:13.239 | 12:32:13 | 45133 | 0 | 0 | 0 | 0 | 2030 | 42949 | #N/A | #N/A
05.06.2025¦12:32:14.240 | 12:32:14 | 45134 | 0 | 0 | 0 | 0 | 2031 | 42950 | #N/A | #N/A
05.06.2025¦12:32:15.240 | 12:32:15 | 45135 | 0 | 0 | 0 | 0 | 2032 | 42951 | #N/A | #N/A
05.06.2025¦12:32:16.240 | 12:32:16 | 45136 | 0 | 0 | 0 | 0 | 2033 | 42952 | #N/A | #N/A
05.06.2025¦12:32:17.240 | 12:32:17 | 45137 | 0 | 0 | 0 | 0 | 2034 | 42953 | #N/A | #N/A
05.06.2025¦12:32:18.241 | 12:32:18 | 45138 | 0 | 0 | 0 | 0 | 2035 | 42954 | #N/A | #N/A
05.06.2025¦12:32:19.240 | 12:32:19 | 45139 | 0 | 0 | 0 | 0 | 2036 | 42955 | #N/A | #N/A
05.06.2025¦12:32:20.240 | 12:32:20 | 45140 | 0 | 0 | 0 | 0 | 2037 | 42956 | #N/A | #N/A
05.06.2025¦12:32:21.239 | 12:32:21 | 45141 | 0 | 0 | 0 | 0 | 2038 | 42957 | #N/A | #N/A
05.06.2025¦12:32:22.240 | 12:32:22 | 45142 | 0 | 0 | 0 | 0 | 2039 | 42958 | #N/A | #N/A
05.06.2025¦12:32:23.240 | 12:32:23 | 45143 | 0 | 0 | 0 | 0 | 2040 | 42959 | #N/A | #N/A
05.06.2025¦12:32:24.240 | 12:32:24 | 45144 | 0 | 0 | 0 | 0 | 2041 | 42960 | #N/A | #N/A
05.06.2025¦12:32:25.240 | 12:32:25 | 45145 | 0 | 0 | 0 | 0 | 2042 | 42961 | #N/A | #N/A
05.06.2025¦12:32:26.240 | 12:32:26 | 45146 | 0 | 0 | 0 | 0 | 2043 | 42962 | #N/A | #N/A
05.06.2025¦12:32:27.240 | 12:32:27 | 45147 | 0 | 0 | 0 | 0 | 2044 | 42963 | #N/A | #N/A
05.06.2025¦12:32:28.239 | 12:32:28 | 45148 | 0 | 0 | 0 | 0 | 2045 | 42964 | #N/A | #N/A
05.06.2025¦12:32:29.239 | 12:32:29 | 45149 | 0 | 0 | 0 | 0 | 2046 | 42965 | #N/A | #N/A
05.06.2025¦12:32:30.240 | 12:32:30 | 45150 | 0 | 0 | 0 | 0 | 2047 | 42966 | #N/A | #N/A
05.06.2025¦12:32:31.239 | 12:32:31 | 45151 | 0 | 0 | 0 | 0 | 2048 | 42967 | #N/A | #N/A
05.06.2025¦12:32:32.240 | 12:32:32 | 45152 | 0 | 0 | 0 | 0 | 2049 | 42968 | #N/A | #N/A
05.06.2025¦12:32:33.239 | 12:32:33 | 45153 | 0 | 0 | 0 | 0 | 2050 | 42969 | #N/A | #N/A
05.06.2025¦12:32:34.240 | 12:32:34 | 45154 | 0 | 0 | 0 | 0 | 2051 | 42970 | #N/A | #N/A
05.06.2025¦12:32:35.239 | 12:32:35 | 45155 | 0 | 0 | 0 | 0 | 2052 | 42971 | #N/A | #N/A
05.06.2025¦12:32:36.240 | 12:32:36 | 45156 | 0 | 0 | 0 | 0 | 2053 | 42972 | #N/A | #N/A
05.06.2025¦12:32:37.240 | 12:32:37 | 45157 | 0 | 0 | 0 | 0 | 2054 | 42973 | #N/A | #N/A
05.06.2025¦12:32:38.239 | 12:32:38 | 45158 | 0 | 0 | 0 | 0 | 2055 | 42974 | #N/A | #N/A
05.06.2025¦12:32:39.241 | 12:32:39 | 45159 | 0 | 0 | 0 | 0 | 2056 | 42975 | #N/A | #N/A
05.06.2025¦12:32:40.240 | 12:32:40 | 45160 | 0 | 0 | 0 | 0 | 2057 | 42976 | #N/A | #N/A
05.06.2025¦12:32:41.240 | 12:32:41 | 45161 | 0 | 0 | 0 | 0 | 2058 | 42977 | #N/A | #N/A
05.06.2025¦12:32:42.240 | 12:32:42 | 45162 | 0 | 0 | 0 | 0 | 2059 | 42978 | #N/A | #N/A
|  | #VALUE! | #VALUE! | #VALUE! | #VALUE! | #VALUE! | 2060 | 42979 | #N/A | #N/A
|  | #VALUE! | #VALUE! | #VALUE! | #VALUE! | #VALUE! | 2061 | 42980 | #N/A | #N/A
|  | #VALUE! | #VALUE! | #VALUE! | #VALUE! | #VALUE! | 2062 | 42981 | #N/A | #N/A
05.06.2025¦12:32:43.240 | 12:32:43 | 45163 | 0 | 0 | 0 | 0 | 2063 | 42982 | #N/A | #N/A
05.06.2025¦12:32:44.240 | 12:32:44 | 45164 | 0 | 0 | 0 | 0 | 2064 | 42983 | #N/A | #N/A
05.06.2025¦12:32:45.240 | 12:32:45 | 45165 | 0 | 0 | 0 | 0 | 2065 | 42984 | #N/A | #N/A
05.06.2025¦12:32:46.240 | 12:32:46 | 45166 | 0 | 0 | 0 | 0 | 2066 | 42985 | #N/A | #N/A
05.06.2025¦12:32:47.240 | 12:32:47 | 45167 | 0 | 0 | 0 | 0 | 2067 | 42986 | #N/A | #N/A
05.06.2025¦12:32:48.240 | 12:32:48 | 45168 | 0 | 0 | 0 | 0 | 2068 | 42987 | #N/A | #N/A
05.06.2025¦12:32:49.240 | 12:32:49 | 45169 | 0 | 0 | 0 | 0 | 2069 | 42988 | #N/A | #N/A
05.06.2025¦12:32:50.240 | 12:32:50 | 45170 | 0 | 0 | 0 | 0 | 2070 | 42989 | #N/A | #N/A
05.06.2025¦12:32:51.240 | 12:32:51 | 45171 | 0 | 0 | 0 | 0 | 2071 | 42990 | #N/A | #N/A
05.06.2025¦12:32:52.239 | 12:32:52 | 45172 | 0 | 0 | 0 | 0 | 2072 | 42991 | #N/A | #N/A
05.06.2025¦12:32:53.240 | 12:32:53 | 45173 | 0 | 0 | 0 | 0 | 2073 | 42992 | #N/A | #N/A
05.06.2025¦12:32:54.240 | 12:32:54 | 45174 | 0 | 0 | 0 | 0 | 2074 | 42993 | #N/A | #N/A
05.06.2025¦12:32:55.240 | 12:32:55 | 45175 | 0 | 0 | 0 | 0 | 2075 | 42994 | #N/A | #N/A
05.06.2025¦12:32:56.239 | 12:32:56 | 45176 | 0 | 0 | 0 | 0 | 2076 | 42995 | #N/A | #N/A
05.06.2025¦12:32:57.240 | 12:32:57 | 45177 | 0 | 0 | 0 | 0 | 2077 | 42996 | #N/A | #N/A
05.06.2025¦12:32:58.240 | 12:32:58 | 45178 | 0 | 0 | 0 | 0 | 2078 | 42997 | #N/A | #N/A
05.06.2025¦12:32:59.240 | 12:32:59 | 45179 | 0 | 0 | 0 | 0 | 2079 | 42998 | #N/A | #N/A
05.06.2025¦12:33:00.240 | 12:33:00 | 45180 | 0 | 0 | 0 | 0 | 2080 | 42999 | #N/A | #N/A
05.06.2025¦12:33:01.240 | 12:33:01 | 45181 | 0 | 0 | 0 | 0 | 2081 | 43000 | #N/A | #N/A
05.06.2025¦12:33:02.240 | 12:33:02 | 45182 | 0 | 0 | 0 | 0 | 2082 | 43001 | #N/A | #N/A
05.06.2025¦12:33:03.240 | 12:33:03 | 45183 | 0 | 0 | 0 | 0 | 2083 | 43002 | #N/A | #N/A
05.06.2025¦12:33:04.240 | 12:33:04 | 45184 | 0 | 0 | 0 | 0 | 2084 | 43003 | #N/A | #N/A
05.06.2025¦12:33:05.240 | 12:33:05 | 45185 | 0 | 0 | 0 | 0 | 2085 | 43004 | #N/A | #N/A
05.06.2025¦12:33:06.240 | 12:33:06 | 45186 | 0 | 0 | 0 | 0 | 2086 | 43005 | #N/A | #N/A
05.06.2025¦12:33:07.240 | 12:33:07 | 45187 | 0 | 0 | 0 | 0 | 2087 | 43006 | #N/A | #N/A
05.06.2025¦12:33:08.240 | 12:33:08 | 45188 | 0 | 0 | 0 | 0 | 2088 | 43007 | #N/A | #N/A
05.06.2025¦12:33:09.240 | 12:33:09 | 45189 | 0 | 0 | 0 | 0 | 2089 | 43008 | #N/A | #N/A
05.06.2025¦12:33:10.239 | 12:33:10 | 45190 | 0 | 0 | 0 | 0 | 2090 | 43009 | #N/A | #N/A
05.06.2025¦12:33:11.239 | 12:33:11 | 45191 | 0 | 0 | 0 | 0 | 2091 | 43010 | #N/A | #N/A
05.06.2025¦12:33:12.240 | 12:33:12 | 45192 | 0 | 0 | 0 | 0 | 2092 | 43011 | #N/A | #N/A
|  | #VALUE! | #VALUE! | #VALUE! | #VALUE! | #VALUE! | 2093 | 43012 | #N/A | #N/A
|  | #VALUE! | #VALUE! | #VALUE! | #VALUE! | #VALUE! | 2094 | 43013 | #N/A | #N/A
|  | #VALUE! | #VALUE! | #VALUE! | #VALUE! | #VALUE! | 2095 | 43014 | #N/A | #N/A
05.06.2025¦12:33:13.239 | 12:33:13 | 45193 | 0 | 0 | 0 | 0 | 2096 | 43015 | #N/A | #N/A
05.06.2025¦12:33:14.241 | 12:33:14 | 45194 | 0 | 0 | 0 | 0 | 2097 | 43016 | #N/A | #N/A
05.06.2025¦12:33:15.239 | 12:33:15 | 45195 | 0 | 0 | 0 | 0 | 2098 | 43017 | #N/A | #N/A
05.06.2025¦12:33:16.240 | 12:33:16 | 45196 | 0 | 0 | 0 | 0 | 2099 | 43018 | #N/A | #N/A
05.06.2025¦12:33:17.240 | 12:33:17 | 45197 | 0 | 0 | 0 | 0 | 2100 | 43019 | #N/A | #N/A
05.06.2025¦12:33:18.240 | 12:33:18 | 45198 | 0 | 0 | 0 | 0 | 2101 | 43020 | #N/A | #N/A
05.06.2025¦12:33:19.239 | 12:33:19 | 45199 | 0 | 0 | 0 | 0 | 2102 | 43021 | #N/A | #N/A
05.06.2025¦12:33:20.240 | 12:33:20 | 45200 | 0 | 0 | 0 | 0 | 2103 | 43022 | #N/A | #N/A
05.06.2025¦12:33:21.240 | 12:33:21 | 45201 | 0 | 0 | 0 | 0 | 2104 | 43023 | #N/A | #N/A
05.06.2025¦12:33:22.239 | 12:33:22 | 45202 | 0 | 0 | 0 | 0 | 2105 | 43024 | #N/A | #N/A
05.06.2025¦12:33:23.240 | 12:33:23 | 45203 | 0 | 0 | 0 | 0 | 2106 | 43025 | #N/A | #N/A
05.06.2025¦12:33:24.240 | 12:33:24 | 45204 | 0 | 0 | 0 | 0 | 2107 | 43026 | #N/A | #N/A
05.06.2025¦12:33:25.240 | 12:33:25 | 45205 | 0 | 0 | 0 | 0 | 2108 | 43027 | #N/A | #N/A
05.06.2025¦12:33:26.240 | 12:33:26 | 45206 | 0 | 0 | 0 | 0 | 2109 | 43028 | #N/A | #N/A
05.06.2025¦12:33:27.239 | 12:33:27 | 45207 | 0 | 0 | 0 | 0 | 2110 | 43029 | #N/A | #N/A
05.06.2025¦12:33:28.242 | 12:33:28 | 45208 | 0 | 0 | 0 | 0 | 2111 | 43030 | #N/A | #N/A
05.06.2025¦12:33:29.240 | 12:33:29 | 45209 | 0 | 0 | 0 | 0 | 2112 | 43031 | #N/A | #N/A
05.06.2025¦12:33:30.239 | 12:33:30 | 45210 | 0 | 0 | 0 | 0 | 2113 | 43032 | #N/A | #N/A
05.06.2025¦12:33:31.240 | 12:33:31 | 45211 | 0 | 0 | 0 | 0 | 2114 | 43033 | #N/A | #N/A
05.06.2025¦12:33:32.239 | 12:33:32 | 45212 | 0 | 0 | 0 | 0 | 2115 | 43034 | #N/A | #N/A
05.06.2025¦12:33:33.240 | 12:33:33 | 45213 | 0 | 0 | 0 | 0 | 2116 | 43035 | #N/A | #N/A
05.06.2025¦12:33:34.240 | 12:33:34 | 45214 | 0 | 0 | 0 | 0 | 2117 | 43036 | #N/A | #N/A
05.06.2025¦12:33:35.240 | 12:33:35 | 45215 | 0 | 0 | 0 | 0 | 2118 | 43037 | #N/A | #N/A
05.06.2025¦12:33:36.240 | 12:33:36 | 45216 | 0 | 0 | 0 | 0 | 2119 | 43038 | #N/A | #N/A
05.06.2025¦12:33:37.239 | 12:33:37 | 45217 | 0 | 0 | 0 | 0 | 2120 | 43039 | #N/A | #N/A
05.06.2025¦12:33:38.239 | 12:33:38 | 45218 | 0 | 0 | 0 | 0 | 2121 | 43040 | #N/A | #N/A
05.06.2025¦12:33:39.240 | 12:33:39 | 45219 | 0 | 0 | 0 | 0 | 2122 | 43041 | #N/A | #N/A
05.06.2025¦12:33:40.240 | 12:33:40 | 45220 | 0 | 0 | 0 | 0 | 2123 | 43042 | #N/A | #N/A
05.06.2025¦12:33:41.240 | 12:33:41 | 45221 | 0 | 0 | 0 | 0 | 2124 | 43043 | #N/A | #N/A
05.06.2025¦12:33:42.240 | 12:33:42 | 45222 | 0 | 0 | 0 | 0 | 2125 | 43044 | #N/A | #N/A
|  | #VALUE! | #VALUE! | #VALUE! | #VALUE! | #VALUE! | 2126 | 43045 | #N/A | #N/A
|  | #VALUE! | #VALUE! | #VALUE! | #VALUE! | #VALUE! | 2127 | 43046 | #N/A | #N/A
|  | #VALUE! | #VALUE! | #VALUE! | #VALUE! | #VALUE! | 2128 | 43047 | #N/A | #N/A
05.06.2025¦12:33:43.240 | 12:33:43 | 45223 | 0 | 0 | 0 | 0 | 2129 | 43048 | #N/A | #N/A
05.06.2025¦12:33:44.240 | 12:33:44 | 45224 | 0 | 0 | 0 | 0 | 2130 | 43049 | #N/A | #N/A
05.06.2025¦12:33:45.239 | 12:33:45 | 45225 | 0 | 0 | 0 | 0 | 2131 | 43050 | #N/A | #N/A
05.06.2025¦12:33:46.239 | 12:33:46 | 45226 | 0 | 0 | 0 | 0 | 2132 | 43051 | #N/A | #N/A
05.06.2025¦12:33:47.240 | 12:33:47 | 45227 | 0 | 0 | 0 | 0 | 2133 | 43052 | #N/A | #N/A
05.06.2025¦12:33:48.240 | 12:33:48 | 45228 | 0 | 0 | 0 | 0 | 2134 | 43053 | #N/A | #N/A
05.06.2025¦12:33:49.241 | 12:33:49 | 45229 | 0 | 0 | 0 | 0 | 2135 | 43054 | #N/A | #N/A
05.06.2025¦12:33:50.239 | 12:33:50 | 45230 | 0 | 0 | 0 | 0 | 2136 | 43055 | #N/A | #N/A
05.06.2025¦12:33:51.240 | 12:33:51 | 45231 | 0 | 0 | 0 | 0 | 2137 | 43056 | #N/A | #N/A
05.06.2025¦12:33:52.240 | 12:33:52 | 45232 | 0 | 0 | 0 | 0 | 2138 | 43057 | #N/A | #N/A
05.06.2025¦12:33:53.239 | 12:33:53 | 45233 | 0 | 0 | 0 | 0 | 2139 | 43058 | #N/A | #N/A
05.06.2025¦12:33:54.240 | 12:33:54 | 45234 | 0 | 0 | 0 | 0 | 2140 | 43059 | #N/A | #N/A
05.06.2025¦12:33:55.240 | 12:33:55 | 45235 | 0 | 0 | 0 | 0 | 2141 | 43060 | #N/A | #N/A
05.06.2025¦12:33:56.240 | 12:33:56 | 45236 | 0 | 0 | 0 | 0 | 2142 | 43061 | #N/A | #N/A
05.06.2025¦12:33:57.240 | 12:33:57 | 45237 | 0 | 0 | 0 | 0 | 2143 | 43062 | #N/A | #N/A
05.06.2025¦12:33:58.240 | 12:33:58 | 45238 | 0 | 0 | 0 | 0 | 2144 | 43063 | #N/A | #N/A
05.06.2025¦12:33:59.239 | 12:33:59 | 45239 | 0 | 0 | 0 | 0 | 2145 | 43064 | #N/A | #N/A
05.06.2025¦12:34:00.240 | 12:34:00 | 45240 | 0 | 0 | 0 | 0 | 2146 | 43065 | #N/A | #N/A
05.06.2025¦12:34:01.240 | 12:34:01 | 45241 | 0 | 0 | 0 | 0 | 2147 | 43066 | #N/A | #N/A
05.06.2025¦12:34:02.239 | 12:34:02 | 45242 | 0 | 0 | 0 | 0 | 2148 | 43067 | #N/A | #N/A
05.06.2025¦12:34:03.242 | 12:34:03 | 45243 | 0 | 0 | 0 | 0 | 2149 | 43068 | #N/A | #N/A
05.06.2025¦12:34:04.239 | 12:34:04 | 45244 | 0 | 0 | 0 | 0 | 2150 | 43069 | #N/A | #N/A
05.06.2025¦12:34:05.239 | 12:34:05 | 45245 | 0 | 0 | 0 | 0 | 2151 | 43070 | #N/A | #N/A
05.06.2025¦12:34:06.240 | 12:34:06 | 45246 | 0 | 0 | 0 | 0 | 2152 | 43071 | #N/A | #N/A
05.06.2025¦12:34:07.240 | 12:34:07 | 45247 | 0 | 0 | 0 | 0 | 2153 | 43072 | #N/A | #N/A
05.06.2025¦12:34:08.239 | 12:34:08 | 45248 | 0 | 0 | 0 | 0 | 2154 | 43073 | #N/A | #N/A
05.06.2025¦12:34:09.240 | 12:34:09 | 45249 | 0 | 0 | 0 | 0 | 2155 | 43074 | #N/A | #N/A
05.06.2025¦12:34:10.240 | 12:34:10 | 45250 | 0 | 0 | 0 | 0 | 2156 | 43075 | #N/A | #N/A
05.06.2025¦12:34:11.239 | 12:34:11 | 45251 | 0 | 0 | 0 | 0 | 2157 | 43076 | #N/A | #N/A
05.06.2025¦12:34:12.240 | 12:34:12 | 45252 | 0 | 0 | 0 | 0 | 2158 | 43077 | #N/A | #N/A
|  | #VALUE! | #VALUE! | #VALUE! | #VALUE! | #VALUE! | 2159 | 43078 | #N/A | #N/A
|  | #VALUE! | #VALUE! | #VALUE! | #VALUE! | #VALUE! | 2160 | 43079 | #N/A | #N/A
|  | #VALUE! | #VALUE! | #VALUE! | #VALUE! | #VALUE! | 2161 | 43080 | #N/A | #N/A
05.06.2025¦12:34:13.239 | 12:34:13 | 45253 | 0 | 0 | 0 | 0 | 2162 | 43081 | #N/A | #N/A
05.06.2025¦12:34:14.240 | 12:34:14 | 45254 | 0 | 0 | 0 | 0 | 2163 | 43082 | #N/A | #N/A
05.06.2025¦12:34:15.240 | 12:34:15 | 45255 | 0 | 0 | 0 | 0 | 2164 | 43083 | #N/A | #N/A
05.06.2025¦12:34:16.240 | 12:34:16 | 45256 | 0 | 0 | 0 | 0 | 2165 | 43084 | #N/A | #N/A
05.06.2025¦12:34:17.240 | 12:34:17 | 45257 | 0 | 0 | 0 | 0 | 2166 | 43085 | #N/A | #N/A
05.06.2025¦12:34:18.240 | 12:34:18 | 45258 | 0 | 0 | 0 | 0 | 2167 | 43086 | #N/A | #N/A
05.06.2025¦12:34:19.239 | 12:34:19 | 45259 | 0 | 0 | 0 | 0 | 2168 | 43087 | #N/A | #N/A
05.06.2025¦12:34:20.239 | 12:34:20 | 45260 | 0 | 0 | 0 | 0 | 2169 | 43088 | #N/A | #N/A
05.06.2025¦12:34:21.240 | 12:34:21 | 45261 | 0 | 0 | 0 | 0 | 2170 | 43089 | #N/A | #N/A
05.06.2025¦12:34:22.240 | 12:34:22 | 45262 | 0 | 0 | 0 | 0 | 2171 | 43090 | #N/A | #N/A
05.06.2025¦12:34:23.240 | 12:34:23 | 45263 | 0 | 0 | 0 | 0 | 2172 | 43091 | #N/A | #N/A
05.06.2025¦12:34:24.240 | 12:34:24 | 45264 | 0 | 0 | 0 | 0 | 2173 | 43092 | #N/A | #N/A
05.06.2025¦12:34:25.240 | 12:34:25 | 45265 | 0 | 0 | 0 | 0 | 2174 | 43093 | #N/A | #N/A
05.06.2025¦12:34:26.240 | 12:34:26 | 45266 | 0 | 0 | 0 | 0 | 2175 | 43094 | #N/A | #N/A
05.06.2025¦12:34:27.240 | 12:34:27 | 45267 | 0 | 0 | 0 | 0 | 2176 | 43095 | #N/A | #N/A
05.06.2025¦12:34:28.240 | 12:34:28 | 45268 | 0 | 0 | 0 | 0 | 2177 | 43096 | #N/A | #N/A
05.06.2025¦12:34:29.240 | 12:34:29 | 45269 | 0 | 0 | 0 | 0 | 2178 | 43097 | #N/A | #N/A
05.06.2025¦12:34:30.240 | 12:34:30 | 45270 | 0 | 0 | 0 | 0 | 2179 | 43098 | #N/A | #N/A
05.06.2025¦12:34:31.241 | 12:34:31 | 45271 | 0 | 0 | 0 | 0 | 2180 | 43099 | #N/A | #N/A
05.06.2025¦12:34:32.239 | 12:34:32 | 45272 | 0 | 0 | 0 | 0 | 2181 | 43100 | #N/A | #N/A
05.06.2025¦12:34:33.240 | 12:34:33 | 45273 | 0 | 0 | 0 | 0 | 2182 | 43101 | #N/A | #N/A
05.06.2025¦12:34:34.240 | 12:34:34 | 45274 | 0 | 0 | 0 | 0 | 2183 | 43102 | #N/A | #N/A
05.06.2025¦12:34:35.240 | 12:34:35 | 45275 | 0 | 0 | 0 | 0 | 2184 | 43103 | #N/A | #N/A
05.06.2025¦12:34:36.240 | 12:34:36 | 45276 | 0 | 0 | 0 | 0 | 2185 | 43104 | #N/A | #N/A
05.06.2025¦12:34:37.240 | 12:34:37 | 45277 | 0 | 0 | 0 | 0 | 2186 | 43105 | #N/A | #N/A
05.06.2025¦12:34:38.240 | 12:34:38 | 45278 | 0 | 0 | 0 | 0 | 2187 | 43106 | #N/A | #N/A
05.06.2025¦12:34:39.240 | 12:34:39 | 45279 | 0 | 0 | 0 | 0 | 2188 | 43107 | #N/A | #N/A
05.06.2025¦12:34:40.240 | 12:34:40 | 45280 | 0 | 0 | 0 | 0 | 2189 | 43108 | #N/A | #N/A
05.06.2025¦12:34:41.240 | 12:34:41 | 45281 | 0 | 0 | 0 | 0 | 2190 | 43109 | #N/A | #N/A
05.06.2025¦12:34:42.239 | 12:34:42 | 45282 | 0 | 0 | 0 | 0 | 2191 | 43110 | #N/A | #N/A
|  | #VALUE! | #VALUE! | #VALUE! | #VALUE! | #VALUE! | 2192 | 43111 | #N/A | #N/A
|  | #VALUE! | #VALUE! | #VALUE! | #VALUE! | #VALUE! | 2193 | 43112 | #N/A | #N/A
|  | #VALUE! | #VALUE! | #VALUE! | #VALUE! | #VALUE! | 2194 | 43113 | #N/A | #N/A
05.06.2025¦12:34:43.239 | 12:34:43 | 45283 | 0 | 0 | 0 | 0 | 2195 | 43114 | #N/A | #N/A
05.06.2025¦12:34:44.240 | 12:34:44 | 45284 | 0 | 0 | 0 | 0 | 2196 | 43115 | #N/A | #N/A
05.06.2025¦12:34:45.240 | 12:34:45 | 45285 | 0 | 0 | 0 | 0 | 2197 | 43116 | #N/A | #N/A
05.06.2025¦12:34:46.240 | 12:34:46 | 45286 | 0 | 0 | 0 | 0 | 2198 | 43117 | #N/A | #N/A
05.06.2025¦12:34:47.240 | 12:34:47 | 45287 | 0 | 0 | 0 | 0 | 2199 | 43118 | #N/A | #N/A
05.06.2025¦12:34:48.240 | 12:34:48 | 45288 | 0 | 0 | 0 | 0 | 2200 | 43119 | #N/A | #N/A
05.06.2025¦12:34:49.240 | 12:34:49 | 45289 | 0 | 0 | 0 | 0 | 2201 | 43120 | #N/A | #N/A
05.06.2025¦12:34:50.240 | 12:34:50 | 45290 | 0 | 0 | 0 | 0 | 2202 | 43121 | #N/A | #N/A
05.06.2025¦12:34:51.240 | 12:34:51 | 45291 | 0 | 0 | 0 | 0 | 2203 | 43122 | #N/A | #N/A
05.06.2025¦12:34:52.239 | 12:34:52 | 45292 | 0 | 0 | 0 | 0 | 2204 | 43123 | #N/A | #N/A
05.06.2025¦12:34:53.240 | 12:34:53 | 45293 | 0 | 0 | 0 | 0 | 2205 | 43124 | #N/A | #N/A
05.06.2025¦12:34:54.239 | 12:34:54 | 45294 | 0 | 0 | 0 | 0 | 2206 | 43125 | #N/A | #N/A
05.06.2025¦12:34:55.240 | 12:34:55 | 45295 | 7.7262 | 0 | 0 | 0 | 2207 | 43126 | #N/A | #N/A
05.06.2025¦12:34:56.240 | 12:34:56 | 45296 | 11.5182 | 0 | 0 | 0 | 2208 | 43127 | #N/A | #N/A
05.06.2025¦12:34:57.240 | 12:34:57 | 45297 | 16.5426 | 0.0946 | 0 | 0.0946 | 2209 | 43128 | #N/A | #N/A
05.06.2025¦12:34:58.239 | 12:34:58 | 45298 | 21.5196 | 0.3698 | 0 | 0.3698 | 2210 | 43129 | #N/A | #N/A
05.06.2025¦12:34:59.240 | 12:34:59 | 45299 | 21.5196 | 0.3698 | 0 | 0.3698 | 2211 | 43130 | #N/A | #N/A
05.06.2025¦12:35:00.239 | 12:35:00 | 45300 | 26.3544 | 1.4104 | 0 | 1.4104 | 2212 | 43131 | #N/A | #N/A
05.06.2025¦12:35:01.240 | 12:35:01 | 45301 | 8.058 | 0 | 0 | 0 | 2213 | 43132 | #N/A | #N/A
05.06.2025¦12:35:02.239 | 12:35:02 | 45302 | 8.058 | 0 | 0 | 0 | 2214 | 43133 | #N/A | #N/A
05.06.2025¦12:35:03.239 | 12:35:03 | 45303 | 10.2858 | 0 | 0 | 0 | 2215 | 43134 | #N/A | #N/A
05.06.2025¦12:35:04.240 | 12:35:04 | 45304 | 19.8132 | 0 | 0.2752 | 0.2752 | 2216 | 43135 | #N/A | #N/A
05.06.2025¦12:35:05.240 | 12:35:05 | 45305 | 24.9798 | 0 | 0.7611 | 0.7611 | 2217 | 43136 | #N/A | #N/A
05.06.2025¦12:35:06.240 | 12:35:06 | 45306 | 24.9798 | 0 | 0.7611 | 0.7611 | 2218 | 43137 | #N/A | #N/A
05.06.2025¦12:35:07.240 | 12:35:07 | 45307 | 0 | 0 | 0 | 0 | 2219 | 43138 | #N/A | #N/A
05.06.2025¦12:35:08.239 | 12:35:08 | 45308 | 0 | 0 | 0 | 0 | 2220 | 43139 | #N/A | #N/A
05.06.2025¦12:35:09.239 | 12:35:09 | 45309 | 8.058 | 0 | 0 | 0 | 2221 | 43140 | #N/A | #N/A
05.06.2025¦12:35:10.240 | 12:35:10 | 45310 | 13.1772 | 0 | 0.0215 | 0.0215 | 2222 | 43141 | #N/A | #N/A
05.06.2025¦12:35:11.239 | 12:35:11 | 45311 | 20.8086 | 0 | 0.2881 | 0.2881 | 2223 | 43142 | #N/A | #N/A
05.06.2025¦12:35:12.239 | 12:35:12 | 45312 | 25.7856 | 0 | 0.6536 | 0.6536 | 2224 | 43143 | #N/A | #N/A
|  | #VALUE! | #VALUE! | #VALUE! | #VALUE! | #VALUE! | 2225 | 43144 | #N/A | #N/A
|  | #VALUE! | #VALUE! | #VALUE! | #VALUE! | #VALUE! | 2226 | 43145 | #N/A | #N/A
|  | #VALUE! | #VALUE! | #VALUE! | #VALUE! | #VALUE! | 2227 | 43146 | #N/A | #N/A
05.06.2025¦12:35:13.239 | 12:35:13 | 45313 | 25.6908 | 0 | 0.6106 | 0.6106 | 2228 | 43147 | #N/A | #N/A
05.06.2025¦12:35:14.240 | 12:35:14 | 45314 | 25.6908 | 0 | 0.5934 | 0.5934 | 2229 | 43148 | #N/A | #N/A
05.06.2025¦12:35:15.240 | 12:35:15 | 45315 | 25.6908 | 0 | 0.5762 | 0.5762 | 2230 | 43149 | #N/A | #N/A
05.06.2025¦12:35:16.239 | 12:35:16 | 45316 | 25.6908 | 0 | 0.5676 | 0.5676 | 2231 | 43150 | #N/A | #N/A
05.06.2025¦12:35:17.240 | 12:35:17 | 45317 | 25.6908 | 0 | 0.5461 | 0.5461 | 2232 | 43151 | #N/A | #N/A
05.06.2025¦12:35:18.240 | 12:35:18 | 45318 | 25.6908 | 0 | 0.5332 | 0.5332 | 2233 | 43152 | #N/A | #N/A
05.06.2025¦12:35:19.240 | 12:35:19 | 45319 | 25.7856 | 0 | 0.5289 | 0.5289 | 2234 | 43153 | #N/A | #N/A
05.06.2025¦12:35:20.241 | 12:35:20 | 45320 | 25.6908 | 0 | 0.5203 | 0.5203 | 2235 | 43154 | #N/A | #N/A
05.06.2025¦12:35:21.240 | 12:35:21 | 45321 | 25.7856 | 0 | 0.5203 | 0.5203 | 2236 | 43155 | #N/A | #N/A
05.06.2025¦12:35:22.239 | 12:35:22 | 45322 | 25.7856 | 0 | 0.5203 | 0.5203 | 2237 | 43156 | #N/A | #N/A
05.06.2025¦12:35:23.239 | 12:35:23 | 45323 | 25.7856 | 0 | 0.516 | 0.516 | 2238 | 43157 | #N/A | #N/A
05.06.2025¦12:35:24.240 | 12:35:24 | 45324 | 25.7856 | 0 | 0.5375 | 0.5375 | 2239 | 43158 | #N/A | #N/A
05.06.2025¦12:35:25.240 | 12:35:25 | 45325 | 25.6908 | 0 | 0.3784 | 0.3784 | 2240 | 43159 | #N/A | #N/A
05.06.2025¦12:35:26.240 | 12:35:26 | 45326 | 25.9752 | 0.5203 | 0 | 0.5203 | 2241 | 43160 | #N/A | #N/A
05.06.2025¦12:35:27.241 | 12:35:27 | 45327 | 26.4966 | 0 | 0.6579 | 0.6579 | 2242 | 43161 | #N/A | #N/A
05.06.2025¦12:35:28.240 | 12:35:28 | 45328 | 26.7336 | 0 | 0.645 | 0.645 | 2243 | 43162 | #N/A | #N/A
05.06.2025¦12:35:29.239 | 12:35:29 | 45329 | 26.7336 | 0 | 0.645 | 0.645 | 2244 | 43163 | #N/A | #N/A
05.06.2025¦12:35:30.240 | 12:35:30 | 45330 | 26.7336 | 0 | 0.6536 | 0.6536 | 2245 | 43164 | #N/A | #N/A
05.06.2025¦12:35:31.239 | 12:35:31 | 45331 | 26.7336 | 0 | 0.6536 | 0.6536 | 2246 | 43165 | #N/A | #N/A
05.06.2025¦12:35:32.240 | 12:35:32 | 45332 | 26.7336 | 0 | 0.6321 | 0.6321 | 2247 | 43166 | #N/A | #N/A
05.06.2025¦12:35:33.239 | 12:35:33 | 45333 | 26.6862 | 0 | 0.6106 | 0.6106 | 2248 | 43167 | #N/A | #N/A
05.06.2025¦12:35:34.240 | 12:35:34 | 45334 | 26.7336 | 0 | 0.6192 | 0.6192 | 2249 | 43168 | #N/A | #N/A
05.06.2025¦12:35:35.241 | 12:35:35 | 45335 | 26.7336 | 0 | 0.5934 | 0.5934 | 2250 | 43169 | #N/A | #N/A
05.06.2025¦12:35:36.239 | 12:35:36 | 45336 | 26.7336 | 0 | 0.5934 | 0.5934 | 2251 | 43170 | #N/A | #N/A
05.06.2025¦12:35:37.240 | 12:35:37 | 45337 | 26.6862 | 0 | 0.5805 | 0.5805 | 2252 | 43171 | #N/A | #N/A
05.06.2025¦12:35:38.240 | 12:35:38 | 45338 | 26.7336 | 0 | 0.5676 | 0.5676 | 2253 | 43172 | #N/A | #N/A
05.06.2025¦12:35:39.240 | 12:35:39 | 45339 | 26.9232 | 0.5633 | 0 | 0.5633 | 2254 | 43173 | #N/A | #N/A
05.06.2025¦12:35:40.240 | 12:35:40 | 45340 | 26.9232 | 0.5633 | 0 | 0.5633 | 2255 | 43174 | #N/A | #N/A
05.06.2025¦12:35:41.240 | 12:35:41 | 45341 | 27.729 | 0 | 0.7138 | 0.7138 | 2256 | 43175 | #N/A | #N/A
05.06.2025¦12:35:42.239 | 12:35:42 | 45342 | 27.729 | 0 | 0.7138 | 0.7138 | 2257 | 43176 | #N/A | #N/A
|  | #VALUE! | #VALUE! | #VALUE! | #VALUE! | #VALUE! | 2258 | 43177 | #N/A | #N/A
|  | #VALUE! | #VALUE! | #VALUE! | #VALUE! | #VALUE! | 2259 | 43178 | #N/A | #N/A
|  | #VALUE! | #VALUE! | #VALUE! | #VALUE! | #VALUE! | 2260 | 43179 | #N/A | #N/A
05.06.2025¦12:35:43.239 | 12:35:43 | 45343 | 27.729 | 0 | 0.6837 | 0.6837 | 2261 | 43180 | #N/A | #N/A
05.06.2025¦12:35:44.239 | 12:35:44 | 45344 | 27.729 | 0 | 0.6708 | 0.6708 | 2262 | 43181 | #N/A | #N/A
05.06.2025¦12:35:45.241 | 12:35:45 | 45345 | 27.7764 | 0 | 0.6665 | 0.6665 | 2263 | 43182 | #N/A | #N/A
05.06.2025¦12:35:46.240 | 12:35:46 | 45346 | 27.7764 | 0 | 0.6665 | 0.6665 | 2264 | 43183 | #N/A | #N/A
05.06.2025¦12:35:47.240 | 12:35:47 | 45347 | 27.729 | 0 | 0.6837 | 0.6837 | 2265 | 43184 | #N/A | #N/A
05.06.2025¦12:35:48.240 | 12:35:48 | 45348 | 27.729 | 0 | 0.6837 | 0.6837 | 2266 | 43185 | #N/A | #N/A
05.06.2025¦12:35:49.239 | 12:35:49 | 45349 | 27.729 | 0 | 0.6794 | 0.6794 | 2267 | 43186 | #N/A | #N/A
05.06.2025¦12:35:50.239 | 12:35:50 | 45350 | 27.729 | 0 | 0.7224 | 0.7224 | 2268 | 43187 | #N/A | #N/A
05.06.2025¦12:35:51.240 | 12:35:51 | 45351 | 28.0134 | 0.7181 | 0 | 0.7181 | 2269 | 43188 | #N/A | #N/A
05.06.2025¦12:35:52.239 | 12:35:52 | 45352 | 28.0134 | 0.7181 | 0 | 0.7181 | 2270 | 43189 | #N/A | #N/A
05.06.2025¦12:35:53.240 | 12:35:53 | 45353 | 28.7244 | 0 | 0.8729 | 0.8729 | 2271 | 43190 | #N/A | #N/A
05.06.2025¦12:35:54.240 | 12:35:54 | 45354 | 28.7244 | 0 | 0.8643 | 0.8643 | 2272 | 43191 | #N/A | #N/A
05.06.2025¦12:35:55.240 | 12:35:55 | 45355 | 28.7718 | 0 | 0.8428 | 0.8428 | 2273 | 43192 | #N/A | #N/A
05.06.2025¦12:35:56.240 | 12:35:56 | 45356 | 28.7718 | 0 | 0.8213 | 0.8213 | 2274 | 43193 | #N/A | #N/A
05.06.2025¦12:35:57.240 | 12:35:57 | 45357 | 28.8192 | 0 | 0.8385 | 0.8385 | 2275 | 43194 | #N/A | #N/A
05.06.2025¦12:35:58.240 | 12:35:58 | 45358 | 28.8192 | 0 | 0.8385 | 0.8385 | 2276 | 43195 | #N/A | #N/A
05.06.2025¦12:35:59.239 | 12:35:59 | 45359 | 28.7718 | 0 | 0.8256 | 0.8256 | 2277 | 43196 | #N/A | #N/A
05.06.2025¦12:36:00.240 | 12:36:00 | 45360 | 28.7718 | 0 | 0.8729 | 0.8729 | 2278 | 43197 | #N/A | #N/A
05.06.2025¦12:36:01.240 | 12:36:01 | 45361 | 28.7718 | 0 | 0.8299 | 0.8299 | 2279 | 43198 | #N/A | #N/A
05.06.2025¦12:36:02.240 | 12:36:02 | 45362 | 29.0088 | 0.602 | 0.3268 | 0.9288 | 2280 | 43199 | #N/A | #N/A
05.06.2025¦12:36:03.239 | 12:36:03 | 45363 | 29.0088 | 0.602 | 0.3268 | 0.9288 | 2281 | 43200 | #N/A | #N/A
05.06.2025¦12:36:04.240 | 12:36:04 | 45364 | 29.7672 | 0 | 1.1008 | 1.1008 | 2282 | 43201 | #N/A | #N/A
05.06.2025¦12:36:05.240 | 12:36:05 | 45365 | 29.8146 | 0 | 1.0621 | 1.0621 | 2283 | 43202 | #N/A | #N/A
05.06.2025¦12:36:06.240 | 12:36:06 | 45366 | 29.8146 | 0 | 1.0621 | 1.0621 | 2284 | 43203 | #N/A | #N/A
05.06.2025¦12:36:07.240 | 12:36:07 | 45367 | 29.8146 | 0 | 1.0449 | 1.0449 | 2285 | 43204 | #N/A | #N/A
05.06.2025¦12:36:08.240 | 12:36:08 | 45368 | 29.7672 | 0 | 1.1309 | 1.1309 | 2286 | 43205 | #N/A | #N/A
05.06.2025¦12:36:09.240 | 12:36:09 | 45369 | 29.7672 | 0 | 1.1309 | 1.1309 | 2287 | 43206 | #N/A | #N/A
05.06.2025¦12:36:10.240 | 12:36:10 | 45370 | 29.8146 | 0 | 1.032 | 1.032 | 2288 | 43207 | #N/A | #N/A
05.06.2025¦12:36:11.239 | 12:36:11 | 45371 | 29.8146 | 0 | 1.032 | 1.032 | 2289 | 43208 | #N/A | #N/A
05.06.2025¦12:36:12.240 | 12:36:12 | 45372 | 29.8146 | 0 | 0.9847 | 0.9847 | 2290 | 43209 | #N/A | #N/A
|  | #VALUE! | #VALUE! | #VALUE! | #VALUE! | #VALUE! | 2291 | 43210 | #N/A | #N/A
|  | #VALUE! | #VALUE! | #VALUE! | #VALUE! | #VALUE! | 2292 | 43211 | #N/A | #N/A
|  | #VALUE! | #VALUE! | #VALUE! | #VALUE! | #VALUE! | 2293 | 43212 | #N/A | #N/A
05.06.2025¦12:36:13.239 | 12:36:13 | 45373 | 29.8146 | 0 | 0.9847 | 0.9847 | 2294 | 43213 | #N/A | #N/A
05.06.2025¦12:36:14.240 | 12:36:14 | 45374 | 29.9568 | 0 | 1.0492 | 1.0492 | 2295 | 43214 | #N/A | #N/A
05.06.2025¦12:36:15.239 | 12:36:15 | 45375 | 29.9568 | 0 | 1.0492 | 1.0492 | 2296 | 43215 | #N/A | #N/A
05.06.2025¦12:36:16.242 | 12:36:16 | 45376 | 29.8146 | 0 | 1.1094 | 1.1094 | 2297 | 43216 | #N/A | #N/A
05.06.2025¦12:36:17.239 | 12:36:17 | 45377 | 29.8146 | 0 | 1.1094 | 1.1094 | 2298 | 43217 | #N/A | #N/A
05.06.2025¦12:36:18.240 | 12:36:18 | 45378 | 29.8146 | 0 | 1.075 | 1.075 | 2299 | 43218 | #N/A | #N/A
05.06.2025¦12:36:19.239 | 12:36:19 | 45379 | 29.8146 | 0 | 1.075 | 1.075 | 2300 | 43219 | #N/A | #N/A
05.06.2025¦12:36:20.240 | 12:36:20 | 45380 | 29.7672 | 0 | 1.1137 | 1.1137 | 2301 | 43220 | #N/A | #N/A
05.06.2025¦12:36:21.240 | 12:36:21 | 45381 | 29.8146 | 0 | 1.118 | 1.118 | 2302 | 43221 | #N/A | #N/A
05.06.2025¦12:36:22.240 | 12:36:22 | 45382 | 29.7672 | 0 | 1.1911 | 1.1911 | 2303 | 43222 | #N/A | #N/A
05.06.2025¦12:36:23.241 | 12:36:23 | 45383 | 29.8146 | 0 | 1.1309 | 1.1309 | 2304 | 43223 | #N/A | #N/A
05.06.2025¦12:36:24.239 | 12:36:24 | 45384 | 29.8146 | 0 | 1.1309 | 1.1309 | 2305 | 43224 | #N/A | #N/A
05.06.2025¦12:36:25.240 | 12:36:25 | 45385 | 29.7198 | 0 | 1.1911 | 1.1911 | 2306 | 43225 | #N/A | #N/A
05.06.2025¦12:36:26.240 | 12:36:26 | 45386 | 29.7672 | 0 | 1.1438 | 1.1438 | 2307 | 43226 | #N/A | #N/A
05.06.2025¦12:36:27.240 | 12:36:27 | 45387 | 29.7672 | 0 | 1.1739 | 1.1739 | 2308 | 43227 | #N/A | #N/A
05.06.2025¦12:36:28.240 | 12:36:28 | 45388 | 29.8146 | 0 | 1.1481 | 1.1481 | 2309 | 43228 | #N/A | #N/A
05.06.2025¦12:36:29.239 | 12:36:29 | 45389 | 29.8146 | 0 | 1.1481 | 1.1481 | 2310 | 43229 | #N/A | #N/A
05.06.2025¦12:36:30.239 | 12:36:30 | 45390 | 29.8146 | 0 | 1.1954 | 1.1954 | 2311 | 43230 | #N/A | #N/A
05.06.2025¦12:36:31.239 | 12:36:31 | 45391 | 29.7672 | 0 | 1.1395 | 1.1395 | 2312 | 43231 | #N/A | #N/A
05.06.2025¦12:36:32.240 | 12:36:32 | 45392 | 29.8146 | 0 | 1.0879 | 1.0879 | 2313 | 43232 | #N/A | #N/A
05.06.2025¦12:36:33.239 | 12:36:33 | 45393 | 29.8146 | 0 | 1.0879 | 1.0879 | 2314 | 43233 | #N/A | #N/A
05.06.2025¦12:36:34.240 | 12:36:34 | 45394 | 29.8146 | 0 | 1.1352 | 1.1352 | 2315 | 43234 | #N/A | #N/A
05.06.2025¦12:36:35.240 | 12:36:35 | 45395 | 29.8146 | 0 | 1.1352 | 1.1352 | 2316 | 43235 | #N/A | #N/A
05.06.2025¦12:36:36.239 | 12:36:36 | 45396 | 29.8146 | 0 | 1.0793 | 1.0793 | 2317 | 43236 | #N/A | #N/A
05.06.2025¦12:36:37.240 | 12:36:37 | 45397 | 29.862 | 0 | 1.1223 | 1.1223 | 2318 | 43237 | #N/A | #N/A
05.06.2025¦12:36:38.239 | 12:36:38 | 45398 | 29.8146 | 0 | 1.1782 | 1.1782 | 2319 | 43238 | #N/A | #N/A
05.06.2025¦12:36:39.240 | 12:36:39 | 45399 | 29.8146 | 0 | 1.0879 | 1.0879 | 2320 | 43239 | #N/A | #N/A
05.06.2025¦12:36:40.240 | 12:36:40 | 45400 | 29.7672 | 0 | 1.075 | 1.075 | 2321 | 43240 | #N/A | #N/A
05.06.2025¦12:36:41.240 | 12:36:41 | 45401 | 29.8146 | 0 | 1.0578 | 1.0578 | 2322 | 43241 | #N/A | #N/A
05.06.2025¦12:36:42.240 | 12:36:42 | 45402 | 29.8146 | 0 | 1.0664 | 1.0664 | 2323 | 43242 | #N/A | #N/A
|  | #VALUE! | #VALUE! | #VALUE! | #VALUE! | #VALUE! | 2324 | 43243 | #N/A | #N/A
|  | #VALUE! | #VALUE! | #VALUE! | #VALUE! | #VALUE! | 2325 | 43244 | #N/A | #N/A
|  | #VALUE! | #VALUE! | #VALUE! | #VALUE! | #VALUE! | 2326 | 43245 | #N/A | #N/A
05.06.2025¦12:36:43.239 | 12:36:43 | 45403 | 29.8146 | 0 | 1.0664 | 1.0664 | 2327 | 43246 | #N/A | #N/A
05.06.2025¦12:36:44.241 | 12:36:44 | 45404 | 29.8146 | 0 | 1.1008 | 1.1008 | 2328 | 43247 | #N/A | #N/A
05.06.2025¦12:36:45.240 | 12:36:45 | 45405 | 29.8146 | 0 | 1.075 | 1.075 | 2329 | 43248 | #N/A | #N/A
05.06.2025¦12:36:46.239 | 12:36:46 | 45406 | 29.8146 | 0 | 1.075 | 1.075 | 2330 | 43249 | #N/A | #N/A
05.06.2025¦12:36:47.240 | 12:36:47 | 45407 | 29.8146 | 0 | 1.1008 | 1.1008 | 2331 | 43250 | #N/A | #N/A
05.06.2025¦12:36:48.239 | 12:36:48 | 45408 | 29.8146 | 0 | 1.1008 | 1.1008 | 2332 | 43251 | #N/A | #N/A
05.06.2025¦12:36:49.240 | 12:36:49 | 45409 | 29.7198 | 0 | 1.1137 | 1.1137 | 2333 | 43252 | #N/A | #N/A
05.06.2025¦12:36:50.240 | 12:36:50 | 45410 | 29.8146 | 0 | 1.0922 | 1.0922 | 2334 | 43253 | #N/A | #N/A
05.06.2025¦12:36:51.240 | 12:36:51 | 45411 | 29.8146 | 0 | 1.0879 | 1.0879 | 2335 | 43254 | #N/A | #N/A
05.06.2025¦12:36:52.239 | 12:36:52 | 45412 | 29.8146 | 0 | 1.0879 | 1.0879 | 2336 | 43255 | #N/A | #N/A
05.06.2025¦12:36:53.240 | 12:36:53 | 45413 | 29.8146 | 0 | 1.1008 | 1.1008 | 2337 | 43256 | #N/A | #N/A
05.06.2025¦12:36:54.240 | 12:36:54 | 45414 | 29.8146 | 0 | 1.1008 | 1.1008 | 2338 | 43257 | #N/A | #N/A
05.06.2025¦12:36:55.239 | 12:36:55 | 45415 | 29.8146 | 0 | 1.0492 | 1.0492 | 2339 | 43258 | #N/A | #N/A
05.06.2025¦12:36:56.240 | 12:36:56 | 45416 | 29.8146 | 0 | 1.1008 | 1.1008 | 2340 | 43259 | #N/A | #N/A
05.06.2025¦12:36:57.239 | 12:36:57 | 45417 | 29.8146 | 0 | 1.1008 | 1.1008 | 2341 | 43260 | #N/A | #N/A
05.06.2025¦12:36:58.241 | 12:36:58 | 45418 | 29.7672 | 0 | 1.0879 | 1.0879 | 2342 | 43261 | #N/A | #N/A
05.06.2025¦12:36:59.240 | 12:36:59 | 45419 | 29.8146 | 0 | 1.0664 | 1.0664 | 2343 | 43262 | #N/A | #N/A
05.06.2025¦12:37:00.240 | 12:37:00 | 45420 | 29.8146 | 0 | 1.0707 | 1.0707 | 2344 | 43263 | #N/A | #N/A
05.06.2025¦12:37:01.239 | 12:37:01 | 45421 | 29.8146 | 0 | 1.0707 | 1.0707 | 2345 | 43264 | #N/A | #N/A
05.06.2025¦12:37:02.239 | 12:37:02 | 45422 | 29.7672 | 0 | 1.1438 | 1.1438 | 2346 | 43265 | #N/A | #N/A
05.06.2025¦12:37:03.240 | 12:37:03 | 45423 | 29.7672 | 0 | 1.1696 | 1.1696 | 2347 | 43266 | #N/A | #N/A
05.06.2025¦12:37:04.239 | 12:37:04 | 45424 | 29.7672 | 0 | 1.1696 | 1.1696 | 2348 | 43267 | #N/A | #N/A
05.06.2025¦12:37:05.240 | 12:37:05 | 45425 | 20.382 | 0 | 0.1849 | 0.1849 | 2349 | 43268 | #N/A | #N/A
05.06.2025¦12:37:06.240 | 12:37:06 | 45426 | 20.382 | 0 | 0.1763 | 0.1763 | 2350 | 43269 | #N/A | #N/A
05.06.2025¦12:37:07.240 | 12:37:07 | 45427 | 20.4294 | 0 | 0.172 | 0.172 | 2351 | 43270 | #N/A | #N/A
05.06.2025¦12:37:08.240 | 12:37:08 | 45428 | 20.4294 | 0 | 0.172 | 0.172 | 2352 | 43271 | #N/A | #N/A
05.06.2025¦12:37:09.240 | 12:37:09 | 45429 | 20.4294 | 0 | 0.172 | 0.172 | 2353 | 43272 | #N/A | #N/A
05.06.2025¦12:37:10.239 | 12:37:10 | 45430 | 20.4294 | 0 | 0.172 | 0.172 | 2354 | 43273 | #N/A | #N/A
05.06.2025¦12:37:11.240 | 12:37:11 | 45431 | 20.4294 | 0 | 0.1763 | 0.1763 | 2355 | 43274 | #N/A | #N/A
05.06.2025¦12:37:12.240 | 12:37:12 | 45432 | 20.382 | 0 | 0.172 | 0.172 | 2356 | 43275 | #N/A | #N/A
|  | #VALUE! | #VALUE! | #VALUE! | #VALUE! | #VALUE! | 2357 | 43276 | #N/A | #N/A
|  | #VALUE! | #VALUE! | #VALUE! | #VALUE! | #VALUE! | 2358 | 43277 | #N/A | #N/A
|  | #VALUE! | #VALUE! | #VALUE! | #VALUE! | #VALUE! | 2359 | 43278 | #N/A | #N/A
05.06.2025¦12:37:13.239 | 12:37:13 | 45433 | 20.382 | 0 | 0.172 | 0.172 | 2360 | 43279 | #N/A | #N/A
05.06.2025¦12:37:14.240 | 12:37:14 | 45434 | 20.382 | 0 | 0.1763 | 0.1763 | 2361 | 43280 | #N/A | #N/A
05.06.2025¦12:37:15.241 | 12:37:15 | 45435 | 20.4294 | 0 | 0.1677 | 0.1677 | 2362 | 43281 | #N/A | #N/A
05.06.2025¦12:37:16.239 | 12:37:16 | 45436 | 20.4294 | 0 | 0.1677 | 0.1677 | 2363 | 43282 | #N/A | #N/A
05.06.2025¦12:37:17.240 | 12:37:17 | 45437 | 20.382 | 0 | 0.1677 | 0.1677 | 2364 | 43283 | #N/A | #N/A
05.06.2025¦12:37:18.240 | 12:37:18 | 45438 | 0 | 0 | 0.1677 | 0.1677 | 2365 | 43284 | #N/A | #N/A
05.06.2025¦12:37:19.241 | 12:37:19 | 45439 | 0 | 0 | 0.1677 | 0.1677 | 2366 | 43285 | 0 | 0
05.06.2025¦12:37:20.240 | 12:37:20 | 45440 | 0 | 0 | 0 | 0 | 2367 | 43286 | 0 | 0
05.06.2025¦12:37:21.240 | 12:37:21 | 45441 | 0 | 0 | 0 | 0 | 2368 | 43287 | 0 | 0
05.06.2025¦12:37:22.239 | 12:37:22 | 45442 | 0 | 0 | 0 | 0 | 2369 | 43288 | 0 | 0
05.06.2025¦12:37:23.240 | 12:37:23 | 45443 | 0 | 0 | 0 | 0 | 2370 | 43289 | 0 | 0
05.06.2025¦12:37:24.240 | 12:37:24 | 45444 | 0 | 0 | 0 | 0 | 2371 | 43290 | 0 | 0
05.06.2025¦12:37:25.239 | 12:37:25 | 45445 | 0 | 0 | 0 | 0 | 2372 | 43291 | 0 | 0
05.06.2025¦12:37:26.241 | 12:37:26 | 45446 | 0 | 0 | 0 | 0 | 2373 | 43292 | 0 | 0
05.06.2025¦12:37:27.241 | 12:37:27 | 45447 | 0 | 0 | 0 | 0 | 2374 | 43293 | 0 | 0
05.06.2025¦12:37:28.240 | 12:37:28 | 45448 | 0 | 0 | 0 | 0 | 2375 | 43294 | 0 | 0
05.06.2025¦12:37:29.241 | 12:37:29 | 45449 | 0 | 0 | 0 | 0 | 2376 | 43295 | 0 | 0
05.06.2025¦12:37:30.240 | 12:37:30 | 45450 | 0 | 0 | 0 | 0 | 2377 | 43296 | 0 | 0
05.06.2025¦12:37:31.240 | 12:37:31 | 45451 | 0 | 0 | 0 | 0 | 2378 | 43297 | 0 | 0
05.06.2025¦12:37:32.239 | 12:37:32 | 45452 | 0 | 0 | 0 | 0 | 2379 | 43298 | 0 | 0
05.06.2025¦12:37:33.240 | 12:37:33 | 45453 | 0 | 0 | 0 | 0 | 2380 | 43299 | 0 | 0
05.06.2025¦12:37:34.240 | 12:37:34 | 45454 | 0 | 0 | 0 | 0 | 2381 | 43300 | 0 | 0
05.06.2025¦12:37:35.240 | 12:37:35 | 45455 | 0 | 0 | 0 | 0 | 2382 | 43301 | 0 | 0
05.06.2025¦12:37:36.240 | 12:37:36 | 45456 | 0 | 0 | 0 | 0 | 2383 | 43302 | 0 | 0
05.06.2025¦12:37:37.240 | 12:37:37 | 45457 | 0 | 0 | 0 | 0 | 2384 | 43303 | 0 | 0
05.06.2025¦12:37:38.240 | 12:37:38 | 45458 | 0 | 0 | 0 | 0 | 2385 | 43304 | 0 | 0
05.06.2025¦12:37:39.240 | 12:37:39 | 45459 | 0 | 0 | 0 | 0 | 2386 | 43305 | 0 | 0
05.06.2025¦12:37:40.241 | 12:37:40 | 45460 | 0 | 0 | 0 | 0 | 2387 | 43306 | 0 | 0
05.06.2025¦12:37:41.239 | 12:37:41 | 45461 | 0 | 0 | 0 | 0 | 2388 | 43307 | 0 | 0
05.06.2025¦12:37:42.240 | 12:37:42 | 45462 | 0 | 0 | 0 | 0 | 2389 | 43308 | 0 | 0
|  | #VALUE! | #VALUE! | #VALUE! | #VALUE! | #VALUE! | 2390 | 43309 | 0 | 0
|  | #VALUE! | #VALUE! | #VALUE! | #VALUE! | #VALUE! | 2391 | 43310 | 0 | 0
|  | #VALUE! | #VALUE! | #VALUE! | #VALUE! | #VALUE! | 2392 | 43311 | 0 | 0
05.06.2025¦12:37:43.239 | 12:37:43 | 45463 | 0 | 0 | 0 | 0 | 2393 | 43312 | 0 | 0
05.06.2025¦12:37:44.240 | 12:37:44 | 45464 | 0 | 0 | 0 | 0 | 2394 | 43313 | 0 | 0
05.06.2025¦12:37:45.240 | 12:37:45 | 45465 | 0 | 0 | 0 | 0 | 2395 | 43314 | 0 | 0
05.06.2025¦12:37:46.240 | 12:37:46 | 45466 | 0 | 0 | 0 | 0 | 2396 | 43315 | 0 | 0
05.06.2025¦12:37:47.241 | 12:37:47 | 45467 | 0 | 0 | 0 | 0 | 2397 | 43316 | 0 | 0
05.06.2025¦12:37:48.241 | 12:37:48 | 45468 | 0 | 0 | 0 | 0 | 2398 | 43317 | 0 | 0
05.06.2025¦12:37:49.239 | 12:37:49 | 45469 | 0 | 0 | 0 | 0 | 2399 | 43318 | 0 | 0
05.06.2025¦12:37:50.240 | 12:37:50 | 45470 | 0 | 0 | 0 | 0 | 2400 | 43319 | 0 | 0
05.06.2025¦12:37:51.240 | 12:37:51 | 45471 | 0 | 0 | 0 | 0 | 2401 | 43320 | 0 | 0
05.06.2025¦12:37:52.240 | 12:37:52 | 45472 | 0 | 0 | 0 | 0 | 2402 | 43321 | 0 | 0
05.06.2025¦12:37:53.240 | 12:37:53 | 45473 | 0 | 0 | 0 | 0 | 2403 | 43322 | 0 | 0
05.06.2025¦12:37:54.241 | 12:37:54 | 45474 | 0 | 0 | 0 | 0 | 2404 | 43323 | 0 | 0
05.06.2025¦12:37:55.239 | 12:37:55 | 45475 | 0 | 0 | 0 | 0 | 2405 | 43324 | 0 | 0
05.06.2025¦12:37:56.239 | 12:37:56 | 45476 | 0 | 0 | 0 | 0 | 2406 | 43325 | 0 | 0
05.06.2025¦12:37:57.240 | 12:37:57 | 45477 | 0 | 0 | 0 | 0 | 2407 | 43326 | 0 | 0
05.06.2025¦12:37:58.240 | 12:37:58 | 45478 | 0 | 0 | 0 | 0 | 2408 | 43327 | 0 | 0
05.06.2025¦12:37:59.239 | 12:37:59 | 45479 | 0 | 0 | 0 | 0 | 2409 | 43328 | 0 | 0
05.06.2025¦12:38:00.239 | 12:38:00 | 45480 | 0 | 0 | 0 | 0 | 2410 | 43329 | 0 | 0
05.06.2025¦12:38:01.239 | 12:38:01 | 45481 | 0 | 0 | 0 | 0 | 2411 | 43330 | 0 | 0
05.06.2025¦12:38:02.239 | 12:38:02 | 45482 | 0 | 0 | 0 | 0 | 2412 | 43331 | 0 | 0
05.06.2025¦12:38:03.240 | 12:38:03 | 45483 | 0 | 0 | 0 | 0 | 2413 | 43332 | 0 | 0
05.06.2025¦12:38:04.239 | 12:38:04 | 45484 | 0 | 0 | 0 | 0 | 2414 | 43333 | 0 | 0
05.06.2025¦12:38:05.239 | 12:38:05 | 45485 | 0 | 0 | 0 | 0 | 2415 | 43334 | 0 | 0
05.06.2025¦12:38:06.240 | 12:38:06 | 45486 | 0 | 0 | 0 | 0 | 2416 | 43335 | 0 | 0
05.06.2025¦12:38:07.240 | 12:38:07 | 45487 | 0 | 0 | 0 | 0 | 2417 | 43336 | 0 | 0
05.06.2025¦12:38:08.239 | 12:38:08 | 45488 | 0 | 0 | 0 | 0 | 2418 | 43337 | 0 | 0
05.06.2025¦12:38:09.239 | 12:38:09 | 45489 | 0 | 0 | 0 | 0 | 2419 | 43338 | 0 | 0
05.06.2025¦12:38:10.239 | 12:38:10 | 45490 | 0 | 0 | 0 | 0 | 2420 | 43339 | 0 | 0
05.06.2025¦12:38:11.240 | 12:38:11 | 45491 | 0 | 0 | 0 | 0 | 2421 | 43340 | 0 | 0
05.06.2025¦12:38:12.240 | 12:38:12 | 45492 | 0 | 0 | 0 | 0 | 2422 | 43341 | 0 | 0
|  | #VALUE! | #VALUE! | #VALUE! | #VALUE! | #VALUE! | 2423 | 43342 | 0 | 0
|  | #VALUE! | #VALUE! | #VALUE! | #VALUE! | #VALUE! | 2424 | 43343 | 0 | 0
|  | #VALUE! | #VALUE! | #VALUE! | #VALUE! | #VALUE! | 2425 | 43344 | 0 | 0
05.06.2025¦12:38:13.239 | 12:38:13 | 45493 | 0 | 0 | 0 | 0 | 2426 | 43345 | 0 | 0
05.06.2025¦12:38:14.240 | 12:38:14 | 45494 | 0 | 0 | 0 | 0 | 2427 | 43346 | 0 | 0
05.06.2025¦12:38:15.241 | 12:38:15 | 45495 | 0 | 0 | 0 | 0 | 2428 | 43347 | 0 | 0
05.06.2025¦12:38:16.239 | 12:38:16 | 45496 | 0 | 0 | 0 | 0 | 2429 | 43348 | 0 | 0
05.06.2025¦12:38:17.240 | 12:38:17 | 45497 | 0 | 0 | 0 | 0 | 2430 | 43349 | 0 | 0
05.06.2025¦12:38:18.240 | 12:38:18 | 45498 | 0 | 0 | 0 | 0 | 2431 | 43350 | 0 | 0
05.06.2025¦12:38:19.240 | 12:38:19 | 45499 | 0 | 0 | 0 | 0 | 2432 | 43351 | 0 | 0
05.06.2025¦12:38:20.240 | 12:38:20 | 45500 | 0 | 0 | 0 | 0 | 2433 | 43352 | 0 | 0
05.06.2025¦12:38:21.240 | 12:38:21 | 45501 | 0 | 0 | 0 | 0 | 2434 | 43353 | 0 | 0
05.06.2025¦12:38:22.241 | 12:38:22 | 45502 | 0 | 0 | 0 | 0 | 2435 | 43354 | 0 | 0
05.06.2025¦12:38:23.240 | 12:38:23 | 45503 | 0 | 0 | 0 | 0 | 2436 | 43355 | 0 | 0
05.06.2025¦12:38:24.239 | 12:38:24 | 45504 | 0 | 0 | 0 | 0 | 2437 | 43356 | 0 | 0
05.06.2025¦12:38:25.239 | 12:38:25 | 45505 | 0 | 0 | 0 | 0 | 2438 | 43357 | 0 | 0
05.06.2025¦12:38:26.239 | 12:38:26 | 45506 | 0 | 0 | 0 | 0 | 2439 | 43358 | 0 | 0
05.06.2025¦12:38:27.239 | 12:38:27 | 45507 | 0 | 0 | 0 | 0 | 2440 | 43359 | 0 | 0
05.06.2025¦12:38:28.239 | 12:38:28 | 45508 | 0 | 0 | 0 | 0 | 2441 | 43360 | 0 | 0
05.06.2025¦12:38:29.240 | 12:38:29 | 45509 | 0 | 0 | 0 | 0 | 2442 | 43361 | 0 | 0
05.06.2025¦12:38:30.239 | 12:38:30 | 45510 | 0 | 0 | 0 | 0 | 2443 | 43362 | 0 | 0
05.06.2025¦12:38:31.240 | 12:38:31 | 45511 | 0 | 0 | 0 | 0 | 2444 | 43363 | 0 | 0
05.06.2025¦12:38:32.239 | 12:38:32 | 45512 | 0 | 0 | 0 | 0 | 2445 | 43364 | 0 | 0
05.06.2025¦12:38:33.239 | 12:38:33 | 45513 | 0 | 0 | 0 | 0 | 2446 | 43365 | 0 | 0
05.06.2025¦12:38:34.239 | 12:38:34 | 45514 | 0 | 0 | 0 | 0 | 2447 | 43366 | 0 | 0
05.06.2025¦12:38:35.240 | 12:38:35 | 45515 | 0 | 0 | 0 | 0 | 2448 | 43367 | 0 | 0
05.06.2025¦12:38:36.241 | 12:38:36 | 45516 | 0 | 0 | 0 | 0 | 2449 | 43368 | 0 | 0
05.06.2025¦12:38:37.240 | 12:38:37 | 45517 | 0 | 0 | 0 | 0 | 2450 | 43369 | 0 | 0
05.06.2025¦12:38:38.239 | 12:38:38 | 45518 | 0 | 0 | 0 | 0 | 2451 | 43370 | 0 | 0
05.06.2025¦12:38:39.239 | 12:38:39 | 45519 | 0 | 0 | 0 | 0 | 2452 | 43371 | 0 | 0
05.06.2025¦12:38:40.239 | 12:38:40 | 45520 | 0 | 0 | 0 | 0 | 2453 | 43372 | 0 | 0
05.06.2025¦12:38:41.240 | 12:38:41 | 45521 | 0 | 0 | 0 | 0 | 2454 | 43373 | 0 | 0
05.06.2025¦12:38:42.240 | 12:38:42 | 45522 | 0 | 0 | 0 | 0 | 2455 | 43374 | 0 | 0
|  | #VALUE! | #VALUE! | #VALUE! | #VALUE! | #VALUE! | 2456 | 43375 | 0 | 0
|  | #VALUE! | #VALUE! | #VALUE! | #VALUE! | #VALUE! | 2457 | 43376 | 0 | 0
|  | #VALUE! | #VALUE! | #VALUE! | #VALUE! | #VALUE! | 2458 | 43377 | 0 | 0
05.06.2025¦12:38:43.240 | 12:38:43 | 45523 | 0 | 0 | 0 | 0 | 2459 | 43378 | 0 | 0
05.06.2025¦12:38:44.240 | 12:38:44 | 45524 | 0 | 0 | 0 | 0 | 2460 | 43379 | 0 | 0
05.06.2025¦12:38:45.240 | 12:38:45 | 45525 | 0 | 0 | 0 | 0 | 2461 | 43380 | 0 | 0
05.06.2025¦12:38:46.240 | 12:38:46 | 45526 | 0 | 0 | 0 | 0 | 2462 | 43381 | 0 | 0
05.06.2025¦12:38:47.240 | 12:38:47 | 45527 | 0 | 0 | 0 | 0 | 2463 | 43382 | 0 | 0
05.06.2025¦12:38:48.240 | 12:38:48 | 45528 | 0 | 0 | 0 | 0 | 2464 | 43383 | 0 | 0
05.06.2025¦12:38:49.240 | 12:38:49 | 45529 | 0 | 0 | 0 | 0 | 2465 | 43384 | 0 | 0
05.06.2025¦12:38:50.241 | 12:38:50 | 45530 | 0 | 0 | 0 | 0 | 2466 | 43385 | 0 | 0
05.06.2025¦12:38:51.239 | 12:38:51 | 45531 | 0 | 0 | 0 | 0 | 2467 | 43386 | 0 | 0
05.06.2025¦12:38:52.240 | 12:38:52 | 45532 | 0 | 0 | 0 | 0 | 2468 | 43387 | 0 | 0
05.06.2025¦12:38:53.240 | 12:38:53 | 45533 | 0 | 0 | 0 | 0 | 2469 | 43388 | 0 | 0
05.06.2025¦12:38:54.239 | 12:38:54 | 45534 | 0 | 0 | 0 | 0 | 2470 | 43389 | 0 | 0
05.06.2025¦12:38:55.240 | 12:38:55 | 45535 | 0 | 0 | 0 | 0 | 2471 | 43390 | 0 | 0
05.06.2025¦12:38:56.239 | 12:38:56 | 45536 | 0 | 0 | 0 | 0 | 2472 | 43391 | 0 | 0
05.06.2025¦12:38:57.240 | 12:38:57 | 45537 | 0 | 0 | 0 | 0 | 2473 | 43392 | 0 | 0
05.06.2025¦12:38:58.240 | 12:38:58 | 45538 | 0 | 0 | 0 | 0 | 2474 | 43393 | 0 | 0
05.06.2025¦12:38:59.240 | 12:38:59 | 45539 | 0 | 0 | 0 | 0 | 2475 | 43394 | 0 | 0
05.06.2025¦12:39:00.240 | 12:39:00 | 45540 | 0 | 0 | 0 | 0 | 2476 | 43395 | 0 | 0
05.06.2025¦12:39:01.240 | 12:39:01 | 45541 | 0 | 0 | 0 | 0 | 2477 | 43396 | 0 | 0
05.06.2025¦12:39:02.239 | 12:39:02 | 45542 | 0 | 0 | 0 | 0 | 2478 | 43397 | 0 | 0
05.06.2025¦12:39:03.240 | 12:39:03 | 45543 | 0 | 0 | 0 | 0 | 2479 | 43398 | 0 | 0
05.06.2025¦12:39:04.241 | 12:39:04 | 45544 | 0 | 0 | 0 | 0 | 2480 | 43399 | 0 | 0
05.06.2025¦12:39:05.239 | 12:39:05 | 45545 | 0 | 0 | 0 | 0 | 2481 | 43400 | 0 | 0
05.06.2025¦12:39:06.239 | 12:39:06 | 45546 | 0 | 0 | 0 | 0 | 2482 | 43401 | 0 | 0
05.06.2025¦12:39:07.240 | 12:39:07 | 45547 | 0 | 0 | 0 | 0 | 2483 | 43402 | 0 | 0
05.06.2025¦12:39:08.240 | 12:39:08 | 45548 | 0 | 0 | 0 | 0 | 2484 | 43403 | 0 | 0
05.06.2025¦12:39:09.240 | 12:39:09 | 45549 | 0 | 0 | 0 | 0 | 2485 | 43404 | 0 | 0
05.06.2025¦12:39:10.240 | 12:39:10 | 45550 | 0 | 0 | 0 | 0 | 2486 | 43405 | 0 | 0
05.06.2025¦12:39:11.240 | 12:39:11 | 45551 | 0 | 0 | 0 | 0 | 2487 | 43406 | 0 | 0
05.06.2025¦12:39:12.240 | 12:39:12 | 45552 | 0 | 0 | 0 | 0 | 2488 | 43407 | 0 | 0
|  | #VALUE! | #VALUE! | #VALUE! | #VALUE! | #VALUE! | 2489 | 43408 | 0 | 0
|  | #VALUE! | #VALUE! | #VALUE! | #VALUE! | #VALUE! | 2490 | 43409 | 0 | 0
|  | #VALUE! | #VALUE! | #VALUE! | #VALUE! | #VALUE! | 2491 | 43410 | 0 | 0
05.06.2025¦12:39:13.239 | 12:39:13 | 45553 | 0 | 0 | 0 | 0 | 2492 | 43411 | 0 | 0
05.06.2025¦12:39:14.240 | 12:39:14 | 45554 | 0 | 0 | 0 | 0 | 2493 | 43412 | 0 | 0
05.06.2025¦12:39:15.239 | 12:39:15 | 45555 | 0 | 0 | 0 | 0 | 2494 | 43413 | 0 | 0
05.06.2025¦12:39:16.240 | 12:39:16 | 45556 | 0 | 0 | 0 | 0 | 2495 | 43414 | 0 | 0
05.06.2025¦12:39:17.239 | 12:39:17 | 45557 | 0 | 0 | 0 | 0 | 2496 | 43415 | 0 | 0
05.06.2025¦12:39:18.239 | 12:39:18 | 45558 | 0 | 0 | 0 | 0 | 2497 | 43416 | 0 | 0
05.06.2025¦12:39:19.240 | 12:39:19 | 45559 | 0 | 0 | 0 | 0 | 2498 | 43417 | 0 | 0
05.06.2025¦12:39:20.239 | 12:39:20 | 45560 | 0 | 0 | 0 | 0 | 2499 | 43418 | 0 | 0
05.06.2025¦12:39:21.240 | 12:39:21 | 45561 | 0 | 0 | 0 | 0 | 2500 | 43419 | 0 | 0
05.06.2025¦12:39:22.240 | 12:39:22 | 45562 | 0 | 0 | 0 | 0 | 2501 | 43420 | 0 | 0
05.06.2025¦12:39:23.240 | 12:39:23 | 45563 | 0 | 0 | 0 | 0 | 2502 | 43421 | 0 | 0
05.06.2025¦12:39:24.239 | 12:39:24 | 45564 | 0 | 0 | 0 | 0 | 2503 | 43422 | 0 | 0
05.06.2025¦12:39:25.241 | 12:39:25 | 45565 | 0 | 0 | 0 | 0 | 2504 | 43423 | 0 | 0
05.06.2025¦12:39:26.240 | 12:39:26 | 45566 | 0 | 0 | 0 | 0 | 2505 | 43424 | 0 | 0
05.06.2025¦12:39:27.240 | 12:39:27 | 45567 | 0 | 0 | 0 | 0 | 2506 | 43425 | 0 | 0
05.06.2025¦12:39:28.239 | 12:39:28 | 45568 | 0 | 0 | 0 | 0 | 2507 | 43426 | 0 | 0
05.06.2025¦12:39:29.239 | 12:39:29 | 45569 | 0 | 0 | 0 | 0 | 2508 | 43427 | 0 | 0
05.06.2025¦12:39:30.239 | 12:39:30 | 45570 | 0 | 0 | 0 | 0 | 2509 | 43428 | 0 | 0
05.06.2025¦12:39:31.240 | 12:39:31 | 45571 | 0 | 0 | 0 | 0 | 2510 | 43429 | 0 | 0
05.06.2025¦12:39:32.242 | 12:39:32 | 45572 | 0 | 0 | 0 | 0 | 2511 | 43430 | 0 | 0
05.06.2025¦12:39:33.240 | 12:39:33 | 45573 | 0 | 0 | 0 | 0 | 2512 | 43431 | 0 | 0
05.06.2025¦12:39:34.240 | 12:39:34 | 45574 | 0 | 0 | 0 | 0 | 2513 | 43432 | 0 | 0
05.06.2025¦12:39:35.240 | 12:39:35 | 45575 | 0 | 0 | 0 | 0 | 2514 | 43433 | 0 | 0
05.06.2025¦12:39:36.239 | 12:39:36 | 45576 | 0 | 0 | 0 | 0 | 2515 | 43434 | 0 | 0
05.06.2025¦12:39:37.240 | 12:39:37 | 45577 | 0 | 0 | 0 | 0 | 2516 | 43435 | 0 | 0
05.06.2025¦12:39:38.240 | 12:39:38 | 45578 | 0 | 0 | 0 | 0 | 2517 | 43436 | 0 | 0
05.06.2025¦12:39:39.240 | 12:39:39 | 45579 | 0 | 0 | 0 | 0 | 2518 | 43437 | 0 | 0
05.06.2025¦12:39:40.239 | 12:39:40 | 45580 | 0 | 0 | 0 | 0 | 2519 | 43438 | 0 | 0
05.06.2025¦12:39:41.239 | 12:39:41 | 45581 | 0 | 0 | 0 | 0 | 2520 | 43439 | 0 | 0
05.06.2025¦12:39:42.239 | 12:39:42 | 45582 | 0 | 0 | 0 | 0 | 2521 | 43440 | 0 | 0
|  | #VALUE! | #VALUE! | #VALUE! | #VALUE! | #VALUE! | 2522 | 43441 | 0 | 0
|  | #VALUE! | #VALUE! | #VALUE! | #VALUE! | #VALUE! | 2523 | 43442 | 0 | 0
|  | #VALUE! | #VALUE! | #VALUE! | #VALUE! | #VALUE! | 2524 | 43443 | 0 | 0
05.06.2025¦12:39:43.239 | 12:39:43 | 45583 | 0 | 0 | 0 | 0 | 2525 | 43444 | 0 | 0
05.06.2025¦12:39:44.240 | 12:39:44 | 45584 | 0 | 0 | 0 | 0 | 2526 | 43445 | 0 | 0
05.06.2025¦12:39:45.240 | 12:39:45 | 45585 | 0 | 0 | 0 | 0 | 2527 | 43446 | 0 | 0
05.06.2025¦12:39:46.240 | 12:39:46 | 45586 | 0 | 0 | 0 | 0 | 2528 | 43447 | 0 | 0
05.06.2025¦12:39:47.240 | 12:39:47 | 45587 | 0 | 0 | 0 | 0 | 2529 | 43448 | 0 | 0
05.06.2025¦12:39:48.240 | 12:39:48 | 45588 | 0 | 0 | 0 | 0 | 2530 | 43449 | 0 | 0
05.06.2025¦12:39:49.239 | 12:39:49 | 45589 | 0 | 0 | 0 | 0 | 2531 | 43450 | 0 | 0
05.06.2025¦12:39:50.240 | 12:39:50 | 45590 | 0 | 0 | 0 | 0 | 2532 | 43451 | 0 | 0
05.06.2025¦12:39:51.240 | 12:39:51 | 45591 | 0 | 0 | 0 | 0 | 2533 | 43452 | 0 | 0
05.06.2025¦12:39:52.239 | 12:39:52 | 45592 | 0 | 0 | 0 | 0 | 2534 | 43453 | 0 | 0
05.06.2025¦12:39:53.240 | 12:39:53 | 45593 | 0 | 0 | 0 | 0 | 2535 | 43454 | 0 | 0
05.06.2025¦12:39:54.239 | 12:39:54 | 45594 | 0 | 0 | 0 | 0 | 2536 | 43455 | 0 | 0
05.06.2025¦12:39:55.241 | 12:39:55 | 45595 | 0 | 0 | 0 | 0 | 2537 | 43456 | 0 | 0
05.06.2025¦12:39:56.240 | 12:39:56 | 45596 | 0 | 0 | 0 | 0 | 2538 | 43457 | 0 | 0
05.06.2025¦12:39:57.240 | 12:39:57 | 45597 | 0 | 0 | 0 | 0 | 2539 | 43458 | 0 | 0
05.06.2025¦12:39:58.240 | 12:39:58 | 45598 | 0 | 0 | 0 | 0 | 2540 | 43459 | 0 | 0
05.06.2025¦12:39:59.240 | 12:39:59 | 45599 | 0 | 0 | 0 | 0 | 2541 | 43460 | 0 | 0
05.06.2025¦12:40:00.241 | 12:40:00 | 45600 | 0 | 0 | 0 | 0 | 2542 | 43461 | 0 | 0
05.06.2025¦12:40:01.240 | 12:40:01 | 45601 | 0 | 0 | 0 | 0 | 2543 | 43462 | 0 | 0
05.06.2025¦12:40:02.239 | 12:40:02 | 45602 | 0 | 0 | 0 | 0 | 2544 | 43463 | 0 | 0
05.06.2025¦12:40:03.240 | 12:40:03 | 45603 | 0 | 0 | 0 | 0 | 2545 | 43464 | 0 | 0
05.06.2025¦12:40:04.240 | 12:40:04 | 45604 | 0 | 0 | 0 | 0 | 2546 | 43465 | 0 | 0
05.06.2025¦12:40:05.240 | 12:40:05 | 45605 | 0 | 0 | 0 | 0 | 2547 | 43466 | 0 | 0
05.06.2025¦12:40:06.240 | 12:40:06 | 45606 | 0 | 0 | 0 | 0 | 2548 | 43467 | 0 | 0
05.06.2025¦12:40:07.240 | 12:40:07 | 45607 | 0 | 0 | 0 | 0 | 2549 | 43468 | 0 | 0
05.06.2025¦12:40:08.240 | 12:40:08 | 45608 | 0 | 0 | 0 | 0 | 2550 | 43469 | 0 | 0
05.06.2025¦12:40:09.239 | 12:40:09 | 45609 | 0 | 0 | 0 | 0 | 2551 | 43470 | 0 | 0
05.06.2025¦12:40:10.240 | 12:40:10 | 45610 | 0 | 0 | 0 | 0 | 2552 | 43471 | 0 | 0
05.06.2025¦12:40:11.240 | 12:40:11 | 45611 | 0 | 0 | 0 | 0 | 2553 | 43472 | 0 | 0
05.06.2025¦12:40:12.240 | 12:40:12 | 45612 | 0 | 0 | 0 | 0 | 2554 | 43473 | 0 | 0
05.06.2025¦12:40:13.240 | 12:40:13 | 45613 | 0 | 0 | 0 | 0 | 2555 | 43474 | 0 | 0
|  | #VALUE! | #VALUE! | #VALUE! | #VALUE! | #VALUE! | 2556 | 43475 | 0 | 0
|  | #VALUE! | #VALUE! | #VALUE! | #VALUE! | #VALUE! | 2557 | 43476 | 0 | 0
|  | #VALUE! | #VALUE! | #VALUE! | #VALUE! | #VALUE! | 2558 | 43477 | 0 | 0
05.06.2025¦12:40:14.241 | 12:40:14 | 45614 | 0 | 0 | 0 | 0 | 2559 | 43478 | 0 | 0
05.06.2025¦12:40:15.240 | 12:40:15 | 45615 | 0 | 0 | 0 | 0 | 2560 | 43479 | 0 | 0
05.06.2025¦12:40:16.240 | 12:40:16 | 45616 | 0 | 0 | 0 | 0 | 2561 | 43480 | 0 | 0
05.06.2025¦12:40:17.240 | 12:40:17 | 45617 | 0 | 0 | 0 | 0 | 2562 | 43481 | 0 | 0
05.06.2025¦12:40:18.240 | 12:40:18 | 45618 | 0 | 0 | 0 | 0 | 2563 | 43482 | 0 | 0
05.06.2025¦12:40:19.240 | 12:40:19 | 45619 | 0 | 0 | 0 | 0 | 2564 | 43483 | 0 | 0
05.06.2025¦12:40:20.240 | 12:40:20 | 45620 | 0 | 0 | 0 | 0 | 2565 | 43484 | 0 | 0
05.06.2025¦12:40:21.240 | 12:40:21 | 45621 | 0 | 0 | 0 | 0 | 2566 | 43485 | 0 | 0
05.06.2025¦12:40:22.240 | 12:40:22 | 45622 | 0 | 0 | 0 | 0 | 2567 | 43486 | 0 | 0
05.06.2025¦12:40:23.240 | 12:40:23 | 45623 | 0 | 0 | 0 | 0 | 2568 | 43487 | 0 | 0
05.06.2025¦12:40:24.240 | 12:40:24 | 45624 | 0 | 0 | 0 | 0 | 2569 | 43488 | 0 | 0
05.06.2025¦12:40:25.239 | 12:40:25 | 45625 | 0 | 0 | 0 | 0 | 2570 | 43489 | 0 | 0
05.06.2025¦12:40:26.240 | 12:40:26 | 45626 | 0 | 0 | 0 | 0 | 2571 | 43490 | 0 | 0
05.06.2025¦12:40:27.240 | 12:40:27 | 45627 | 0 | 0 | 0 | 0 | 2572 | 43491 | 0 | 0
05.06.2025¦12:40:28.240 | 12:40:28 | 45628 | 0 | 0 | 0 | 0 | 2573 | 43492 | 0 | 0
05.06.2025¦12:40:29.240 | 12:40:29 | 45629 | 0 | 0 | 0 | 0 | 2574 | 43493 | 0 | 0
05.06.2025¦12:40:30.240 | 12:40:30 | 45630 | 0 | 0 | 0 | 0 | 2575 | 43494 | 0 | 0
05.06.2025¦12:40:31.240 | 12:40:31 | 45631 | 0 | 0 | 0 | 0 | 2576 | 43495 | 0 | 0
05.06.2025¦12:40:32.239 | 12:40:32 | 45632 | 0 | 0 | 0 | 0 | 2577 | 43496 | 0 | 0
05.06.2025¦12:40:33.240 | 12:40:33 | 45633 | 0 | 0 | 0 | 0 | 2578 | 43497 | 0 | 0
05.06.2025¦12:40:34.239 | 12:40:34 | 45634 | 0 | 0 | 0 | 0 | 2579 | 43498 | 0 | 0
05.06.2025¦12:40:35.240 | 12:40:35 | 45635 | 0 | 0 | 0 | 0 | 2580 | 43499 | 0 | 0
05.06.2025¦12:40:36.239 | 12:40:36 | 45636 | 0 | 0 | 0 | 0 | 2581 | 43500 | 0 | 0
05.06.2025¦12:40:37.239 | 12:40:37 | 45637 | 0 | 0 | 0 | 0 | 2582 | 43501 | 0 | 0
05.06.2025¦12:40:38.240 | 12:40:38 | 45638 | 0 | 0 | 0 | 0 | 2583 | 43502 | 0 | 0
05.06.2025¦12:40:39.240 | 12:40:39 | 45639 | 0 | 0 | 0 | 0 | 2584 | 43503 | 0 | 0
05.06.2025¦12:40:40.240 | 12:40:40 | 45640 | 0 | 0 | 0 | 0 | 2585 | 43504 | 0 | 0
05.06.2025¦12:40:41.240 | 12:40:41 | 45641 | 0 | 0 | 0 | 0 | 2586 | 43505 | 0 | 0
05.06.2025¦12:40:42.241 | 12:40:42 | 45642 | 0 | 0 | 0 | 0 | 2587 | 43506 | 0 | 0
05.06.2025¦12:40:43.239 | 12:40:43 | 45643 | 0 | 0 | 0 | 0 | 2588 | 43507 | 0 | 0
|  | #VALUE! | #VALUE! | #VALUE! | #VALUE! | #VALUE! | 2589 | 43508 | 0 | 0
|  | #VALUE! | #VALUE! | #VALUE! | #VALUE! | #VALUE! | 2590 | 43509 | 0 | 0
|  | #VALUE! | #VALUE! | #VALUE! | #VALUE! | #VALUE! | 2591 | 43510 | 0 | 0
05.06.2025¦12:40:44.240 | 12:40:44 | 45644 | 0 | 0 | 0 | 0 | 2592 | 43511 | 0 | 0
05.06.2025¦12:40:45.239 | 12:40:45 | 45645 | 0 | 0 | 0 | 0 | 2593 | 43512 | 0 | 0
05.06.2025¦12:40:46.240 | 12:40:46 | 45646 | 0 | 0 | 0 | 0 | 2594 | 43513 | 0 | 0
05.06.2025¦12:40:47.240 | 12:40:47 | 45647 | 0 | 0 | 0 | 0 | 2595 | 43514 | 0 | 0
05.06.2025¦12:40:48.240 | 12:40:48 | 45648 | 0 | 0 | 0 | 0 | 2596 | 43515 | 0 | 0
05.06.2025¦12:40:49.240 | 12:40:49 | 45649 | 0 | 0 | 0 | 0 | 2597 | 43516 | 0 | 0
05.06.2025¦12:40:50.240 | 12:40:50 | 45650 | 0 | 0 | 0 | 0 | 2598 | 43517 | 0 | 0
05.06.2025¦12:40:51.240 | 12:40:51 | 45651 | 0 | 0 | 0 | 0 | 2599 | 43518 | 0 | 0
05.06.2025¦12:40:52.239 | 12:40:52 | 45652 | 0 | 0 | 0 | 0 | 2600 | 43519 | 0 | 0
05.06.2025¦12:40:53.240 | 12:40:53 | 45653 | 0 | 0 | 0 | 0 | 2601 | 43520 | 0 | 0
05.06.2025¦12:40:54.240 | 12:40:54 | 45654 | 0 | 0 | 0 | 0 | 2602 | 43521 | 0 | 0
05.06.2025¦12:40:55.239 | 12:40:55 | 45655 | 0 | 0 | 0 | 0 | 2603 | 43522 | 0 | 0
05.06.2025¦12:40:56.239 | 12:40:56 | 45656 | 0 | 0 | 0 | 0 | 2604 | 43523 | 0 | 0
05.06.2025¦12:40:57.239 | 12:40:57 | 45657 | 0 | 0 | 0 | 0 | 2605 | 43524 | 0 | 0
05.06.2025¦12:40:58.240 | 12:40:58 | 45658 | 0 | 0 | 0 | 0 | 2606 | 43525 | 0 | 0
05.06.2025¦12:40:59.239 | 12:40:59 | 45659 | 0 | 0 | 0 | 0 | 2607 | 43526 | 0 | 0
05.06.2025¦12:41:00.240 | 12:41:00 | 45660 | 0 | 0 | 0 | 0 | 2608 | 43527 | 0 | 0
05.06.2025¦12:41:01.240 | 12:41:01 | 45661 | 0 | 0 | 0 | 0 | 2609 | 43528 | 0 | 0
05.06.2025¦12:41:02.240 | 12:41:02 | 45662 | 0 | 0 | 0 | 0 | 2610 | 43529 | 0 | 0
05.06.2025¦12:41:03.240 | 12:41:03 | 45663 | 0 | 0 | 0 | 0 | 2611 | 43530 | 0 | 0
05.06.2025¦12:41:04.240 | 12:41:04 | 45664 | 0 | 0 | 0 | 0 | 2612 | 43531 | 0 | 0
05.06.2025¦12:41:05.239 | 12:41:05 | 45665 | 0 | 0 | 0 | 0 | 2613 | 43532 | 0 | 0
05.06.2025¦12:41:06.240 | 12:41:06 | 45666 | 0 | 0 | 0 | 0 | 2614 | 43533 | 0 | 0
05.06.2025¦12:41:07.239 | 12:41:07 | 45667 | 0 | 0 | 0 | 0 | 2615 | 43534 | 0 | 0
05.06.2025¦12:41:08.240 | 12:41:08 | 45668 | 0 | 0 | 0 | 0 | 2616 | 43535 | 0 | 0
05.06.2025¦12:41:09.240 | 12:41:09 | 45669 | 0 | 0 | 0 | 0 | 2617 | 43536 | 0 | 0
05.06.2025¦12:41:10.240 | 12:41:10 | 45670 | 0 | 0 | 0 | 0 | 2618 | 43537 | 0 | 0
05.06.2025¦12:41:11.239 | 12:41:11 | 45671 | 0 | 0 | 0 | 0 | 2619 | 43538 | 0 | 0
05.06.2025¦12:41:12.240 | 12:41:12 | 45672 | 0 | 0 | 0 | 0 | 2620 | 43539 | 0 | 0
05.06.2025¦12:41:13.240 | 12:41:13 | 45673 | 0 | 0 | 0 | 0 | 2621 | 43540 | 0 | 0
|  | #VALUE! | #VALUE! | #VALUE! | #VALUE! | #VALUE! | 2622 | 43541 | 0 | 0
|  | #VALUE! | #VALUE! | #VALUE! | #VALUE! | #VALUE! | 2623 | 43542 | 0 | 0
|  | #VALUE! | #VALUE! | #VALUE! | #VALUE! | #VALUE! | 2624 | 43543 | 0 | 0
05.06.2025¦12:41:14.240 | 12:41:14 | 45674 | 0 | 0 | 0 | 0 | 2625 | 43544 | 0 | 0
05.06.2025¦12:41:15.240 | 12:41:15 | 45675 | 0 | 0 | 0 | 0 | 2626 | 43545 | 0 | 0
05.06.2025¦12:41:16.240 | 12:41:16 | 45676 | 0 | 0 | 0 | 0 | 2627 | 43546 | 0 | 0
05.06.2025¦12:41:17.240 | 12:41:17 | 45677 | 0 | 0 | 0 | 0 | 2628 | 43547 | 0 | 0
05.06.2025¦12:41:18.239 | 12:41:18 | 45678 | 0 | 0 | 0 | 0 | 2629 | 43548 | 0 | 0
05.06.2025¦12:41:19.240 | 12:41:19 | 45679 | 0 | 0 | 0 | 0 | 2630 | 43549 | 0 | 0
05.06.2025¦12:41:20.240 | 12:41:20 | 45680 | 0 | 0 | 0 | 0 | 2631 | 43550 | 0 | 0
05.06.2025¦12:41:21.240 | 12:41:21 | 45681 | 0 | 0 | 0 | 0 | 2632 | 43551 | 0 | 0
05.06.2025¦12:41:22.240 | 12:41:22 | 45682 | 0 | 0 | 0 | 0 | 2633 | 43552 | 0 | 0
05.06.2025¦12:41:23.239 | 12:41:23 | 45683 | 0 | 0 | 0 | 0 | 2634 | 43553 | 0 | 0
05.06.2025¦12:41:24.240 | 12:41:24 | 45684 | 0 | 0 | 0 | 0 | 2635 | 43554 | 0 | 0
05.06.2025¦12:41:25.240 | 12:41:25 | 45685 | 0 | 0 | 0 | 0 | 2636 | 43555 | 0 | 0
05.06.2025¦12:41:26.239 | 12:41:26 | 45686 | 0 | 0 | 0 | 0 | 2637 | 43556 | 0 | 0
05.06.2025¦12:41:27.239 | 12:41:27 | 45687 | 0 | 0 | 0 | 0 | 2638 | 43557 | 0 | 0
05.06.2025¦12:41:28.240 | 12:41:28 | 45688 | 0 | 0 | 0 | 0 | 2639 | 43558 | 0 | 0
05.06.2025¦12:41:29.240 | 12:41:29 | 45689 | 0 | 0 | 0 | 0 | 2640 | 43559 | 0 | 0
05.06.2025¦12:41:30.239 | 12:41:30 | 45690 | 0 | 0 | 0 | 0 | 2641 | 43560 | 0 | 0
05.06.2025¦12:41:31.241 | 12:41:31 | 45691 | 0 | 0 | 0 | 0 | 2642 | 43561 | 0 | 0
05.06.2025¦12:41:32.239 | 12:41:32 | 45692 | 0 | 0 | 0 | 0 | 2643 | 43562 | 0 | 0
05.06.2025¦12:41:33.240 | 12:41:33 | 45693 | 0 | 0 | 0 | 0 | 2644 | 43563 | 0 | 0
05.06.2025¦12:41:34.240 | 12:41:34 | 45694 | 0 | 0 | 0 | 0 | 2645 | 43564 | 0 | 0
05.06.2025¦12:41:35.240 | 12:41:35 | 45695 | 0 | 0 | 0 | 0 | 2646 | 43565 | 0 | 0
05.06.2025¦12:41:36.240 | 12:41:36 | 45696 | 0 | 0 | 0 | 0 | 2647 | 43566 | 0 | 0
05.06.2025¦12:41:37.240 | 12:41:37 | 45697 | 0 | 0 | 0 | 0 | 2648 | 43567 | 0 | 0
05.06.2025¦12:41:38.241 | 12:41:38 | 45698 | 0 | 0 | 0 | 0 | 2649 | 43568 | 0 | 0
05.06.2025¦12:41:39.240 | 12:41:39 | 45699 | 0 | 0 | 0 | 0 | 2650 | 43569 | 0 | 0
05.06.2025¦12:41:40.240 | 12:41:40 | 45700 | 0 | 0 | 0 | 0 | 2651 | 43570 | 0 | 0
05.06.2025¦12:41:41.239 | 12:41:41 | 45701 | 0 | 0 | 0 | 0 | 2652 | 43571 | 0 | 0
05.06.2025¦12:41:42.240 | 12:41:42 | 45702 | 0 | 0 | 0 | 0 | 2653 | 43572 | 0 | 0
05.06.2025¦12:41:43.240 | 12:41:43 | 45703 | 0 | 0 | 0 | 0 | 2654 | 43573 | 0 | 0
|  | #VALUE! | #VALUE! | #VALUE! | #VALUE! | #VALUE! | 2655 | 43574 | 0 | 0
|  | #VALUE! | #VALUE! | #VALUE! | #VALUE! | #VALUE! | 2656 | 43575 | 0 | 0
|  | #VALUE! | #VALUE! | #VALUE! | #VALUE! | #VALUE! | 2657 | 43576 | 0 | 0
05.06.2025¦12:41:44.240 | 12:41:44 | 45704 | 0 | 0 | 0 | 0 | 2658 | 43577 | 0 | 0
05.06.2025¦12:41:45.239 | 12:41:45 | 45705 | 0 | 0 | 0 | 0 | 2659 | 43578 | 0 | 0
05.06.2025¦12:41:46.239 | 12:41:46 | 45706 | 0 | 0 | 0 | 0 | 2660 | 43579 | 0 | 0
05.06.2025¦12:41:47.240 | 12:41:47 | 45707 | 0 | 0 | 0 | 0 | 2661 | 43580 | 0 | 0
05.06.2025¦12:41:48.239 | 12:41:48 | 45708 | 0 | 0 | 0 | 0 | 2662 | 43581 | 0 | 0
05.06.2025¦12:41:49.239 | 12:41:49 | 45709 | 0 | 0 | 0 | 0 | 2663 | 43582 | 0 | 0
05.06.2025¦12:41:50.240 | 12:41:50 | 45710 | 0 | 0 | 0 | 0 | 2664 | 43583 | 0 | 0
05.06.2025¦12:41:51.240 | 12:41:51 | 45711 | 0 | 0 | 0 | 0 | 2665 | 43584 | 0 | 0
05.06.2025¦12:41:52.241 | 12:41:52 | 45712 | 0 | 0 | 0 | 0 | 2666 | 43585 | 0 | 0
05.06.2025¦12:41:53.240 | 12:41:53 | 45713 | 0 | 0 | 0 | 0 | 2667 | 43586 | 0 | 0
05.06.2025¦12:41:54.239 | 12:41:54 | 45714 | 0 | 0 | 0 | 0 | 2668 | 43587 | 0 | 0
05.06.2025¦12:41:55.240 | 12:41:55 | 45715 | 0 | 0 | 0 | 0 | 2669 | 43588 | 0 | 0
05.06.2025¦12:41:56.240 | 12:41:56 | 45716 | 0 | 0 | 0 | 0 | 2670 | 43589 | 0 | 0
05.06.2025¦12:41:57.240 | 12:41:57 | 45717 | 0 | 0 | 0 | 0 | 2671 | 43590 | 0 | 0
05.06.2025¦12:41:58.240 | 12:41:58 | 45718 | 0 | 0 | 0 | 0 | 2672 | 43591 | 0 | 0
05.06.2025¦12:41:59.242 | 12:41:59 | 45719 | 0 | 0 | 0 | 0 | 2673 | 43592 | 0 | 0
05.06.2025¦12:42:00.239 | 12:42:00 | 45720 | 0 | 0 | 0 | 0 | 2674 | 43593 | 0 | 0
05.06.2025¦12:42:01.240 | 12:42:01 | 45721 | 0 | 0 | 0 | 0 | 2675 | 43594 | 0 | 0
05.06.2025¦12:42:02.240 | 12:42:02 | 45722 | 0 | 0 | 0 | 0 | 2676 | 43595 | 0 | 0
05.06.2025¦12:42:03.240 | 12:42:03 | 45723 | 0 | 0 | 0 | 0 | 2677 | 43596 | 0 | 0
05.06.2025¦12:42:04.239 | 12:42:04 | 45724 | 0 | 0 | 0 | 0 | 2678 | 43597 | 0 | 0
05.06.2025¦12:42:05.239 | 12:42:05 | 45725 | 0 | 0 | 0 | 0 | 2679 | 43598 | 0 | 0
05.06.2025¦12:42:06.240 | 12:42:06 | 45726 | 0 | 0 | 0 | 0 | 2680 | 43599 | 0 | 0
05.06.2025¦12:42:07.240 | 12:42:07 | 45727 | 0 | 0 | 0 | 0 | 2681 | 43600 | 0 | 0
05.06.2025¦12:42:08.239 | 12:42:08 | 45728 | 0 | 0 | 0 | 0 | 2682 | 43601 | 0 | 0
05.06.2025¦12:42:09.240 | 12:42:09 | 45729 | 0 | 0 | 0 | 0 | 2683 | 43602 | 0 | 0
05.06.2025¦12:42:10.239 | 12:42:10 | 45730 | 0 | 0 | 0 | 0 | 2684 | 43603 | 0 | 0
05.06.2025¦12:42:11.240 | 12:42:11 | 45731 | 0 | 0 | 0 | 0 | 2685 | 43604 | 0 | 0
05.06.2025¦12:42:12.240 | 12:42:12 | 45732 | 0 | 0 | 0 | 0 | 2686 | 43605 | 0 | 0
05.06.2025¦12:42:13.241 | 12:42:13 | 45733 | 0 | 0 | 0 | 0 | 2687 | 43606 | 0 | 0
|  | #VALUE! | #VALUE! | #VALUE! | #VALUE! | #VALUE! | 2688 | 43607 | 0 | 0
|  | #VALUE! | #VALUE! | #VALUE! | #VALUE! | #VALUE! | 2689 | 43608 | 0 | 0
|  | #VALUE! | #VALUE! | #VALUE! | #VALUE! | #VALUE! | 2690 | 43609 | 0 | 0
05.06.2025¦12:42:14.240 | 12:42:14 | 45734 | 0 | 0 | 0 | 0 | 2691 | 43610 | 0 | 0
05.06.2025¦12:42:15.239 | 12:42:15 | 45735 | 0 | 0 | 0 | 0 | 2692 | 43611 | 0 | 0
05.06.2025¦12:42:16.239 | 12:42:16 | 45736 | 0 | 0 | 0 | 0 | 2693 | 43612 | 0 | 0
05.06.2025¦12:42:17.240 | 12:42:17 | 45737 | 0 | 0 | 0 | 0 | 2694 | 43613 | 0 | 0
05.06.2025¦12:42:18.240 | 12:42:18 | 45738 | 0 | 0 | 0 | 0 | 2695 | 43614 | 0 | 0
05.06.2025¦12:42:19.240 | 12:42:19 | 45739 | 0 | 0 | 0 | 0 | 2696 | 43615 | 0 | 0
05.06.2025¦12:42:20.242 | 12:42:20 | 45740 | 0 | 0 | 0 | 0 | 2697 | 43616 | 0 | 0
05.06.2025¦12:42:21.239 | 12:42:21 | 45741 | 0 | 0 | 0 | 0 | 2698 | 43617 | 0 | 0
05.06.2025¦12:42:22.240 | 12:42:22 | 45742 | 0 | 0 | 0 | 0 | 2699 | 43618 | 0 | 0
05.06.2025¦12:42:23.240 | 12:42:23 | 45743 | 0 | 0 | 0 | 0 | 2700 | 43619 | 0 | 0
05.06.2025¦12:42:24.239 | 12:42:24 | 45744 | 0 | 0 | 0 | 0 | 2701 | 43620 | 0 | 0
05.06.2025¦12:42:25.240 | 12:42:25 | 45745 | 0 | 0 | 0 | 0 | 2702 | 43621 | 0 | 0
05.06.2025¦12:42:26.240 | 12:42:26 | 45746 | 0 | 0 | 0 | 0 | 2703 | 43622 | 0 | 0
05.06.2025¦12:42:27.240 | 12:42:27 | 45747 | 0 | 0 | 0 | 0 | 2704 | 43623 | 0 | 0
05.06.2025¦12:42:28.240 | 12:42:28 | 45748 | 0 | 0 | 0 | 0 | 2705 | 43624 | 0 | 0
05.06.2025¦12:42:29.240 | 12:42:29 | 45749 | 0 | 0 | 0 | 0 | 2706 | 43625 | 0 | 0
05.06.2025¦12:42:30.240 | 12:42:30 | 45750 | 0 | 0 | 0 | 0 | 2707 | 43626 | 0 | 0
05.06.2025¦12:42:31.240 | 12:42:31 | 45751 | 0 | 0 | 0 | 0 | 2708 | 43627 | 0 | 0
05.06.2025¦12:42:32.239 | 12:42:32 | 45752 | 0 | 0 | 0 | 0 | 2709 | 43628 | 0 | 0
05.06.2025¦12:42:33.240 | 12:42:33 | 45753 | 0 | 0 | 0 | 0 | 2710 | 43629 | 0 | 0
05.06.2025¦12:42:34.240 | 12:42:34 | 45754 | 0 | 0 | 0 | 0 | 2711 | 43630 | 0 | 0
05.06.2025¦12:42:35.240 | 12:42:35 | 45755 | 0 | 0 | 0 | 0 | 2712 | 43631 | 0 | 0
05.06.2025¦12:42:36.240 | 12:42:36 | 45756 | 0 | 0 | 0 | 0 | 2713 | 43632 | 0 | 0
05.06.2025¦12:42:37.240 | 12:42:37 | 45757 | 0 | 0 | 0 | 0 | 2714 | 43633 | 0 | 0
05.06.2025¦12:42:38.240 | 12:42:38 | 45758 | 0 | 0 | 0 | 0 | 2715 | 43634 | 0 | 0
05.06.2025¦12:42:39.240 | 12:42:39 | 45759 | 0 | 0 | 0 | 0 | 2716 | 43635 | 0 | 0
05.06.2025¦12:42:40.240 | 12:42:40 | 45760 | 0 | 0 | 0 | 0 | 2717 | 43636 | 0 | 0
05.06.2025¦12:42:41.240 | 12:42:41 | 45761 | 0 | 0 | 0 | 0 | 2718 | 43637 | 0 | 0
05.06.2025¦12:42:42.240 | 12:42:42 | 45762 | 0 | 0 | 0 | 0 | 2719 | 43638 | 0 | 0
05.06.2025¦12:42:43.240 | 12:42:43 | 45763 | 0 | 0 | 0 | 0 | 2720 | 43639 | 0 | 0
|  | #VALUE! | #VALUE! | #VALUE! | #VALUE! | #VALUE! | 2721 | 43640 | 0 | 0
|  | #VALUE! | #VALUE! | #VALUE! | #VALUE! | #VALUE! | 2722 | 43641 | 0 | 0
|  | #VALUE! | #VALUE! | #VALUE! | #VALUE! | #VALUE! | 2723 | 43642 | 0 | 0
05.06.2025¦12:42:44.239 | 12:42:44 | 45764 | 0 | 0 | 0 | 0 | 2724 | 43643 | 0 | 0
05.06.2025¦12:42:45.240 | 12:42:45 | 45765 | 0 | 0 | 0 | 0 | 2725 | 43644 | 0 | 0
05.06.2025¦12:42:46.240 | 12:42:46 | 45766 | 0 | 0 | 0 | 0 | 2726 | 43645 | 0 | 0
05.06.2025¦12:42:47.239 | 12:42:47 | 45767 | 0 | 0 | 0 | 0 | 2727 | 43646 | 0 | 0
05.06.2025¦12:42:48.240 | 12:42:48 | 45768 | 0 | 0 | 0 | 0 | 2728 | 43647 | 0 | 0
05.06.2025¦12:42:49.239 | 12:42:49 | 45769 | 0 | 0 | 0 | 0 | 2729 | 43648 | 0 | 0
05.06.2025¦12:42:50.240 | 12:42:50 | 45770 | 0 | 0 | 0 | 0 | 2730 | 43649 | 0 | 0
05.06.2025¦12:42:51.240 | 12:42:51 | 45771 | 0 | 0 | 0 | 0 | 2731 | 43650 | 0 | 0
05.06.2025¦12:42:52.240 | 12:42:52 | 45772 | 0 | 0 | 0 | 0 | 2732 | 43651 | 0 | 0
05.06.2025¦12:42:53.240 | 12:42:53 | 45773 | 0 | 0 | 0 | 0 | 2733 | 43652 | 0 | 0
05.06.2025¦12:42:54.240 | 12:42:54 | 45774 | 0 | 0 | 0 | 0 | 2734 | 43653 | 0 | 0
05.06.2025¦12:42:55.240 | 12:42:55 | 45775 | 0 | 0 | 0 | 0 | 2735 | 43654 | 0 | 0
05.06.2025¦12:42:56.240 | 12:42:56 | 45776 | 0 | 0 | 0 | 0 | 2736 | 43655 | 0 | 0
05.06.2025¦12:42:57.240 | 12:42:57 | 45777 | 0 | 0 | 0 | 0 | 2737 | 43656 | 0 | 0
05.06.2025¦12:42:58.239 | 12:42:58 | 45778 | 0 | 0 | 0 | 0 | 2738 | 43657 | 0 | 0
05.06.2025¦12:42:59.240 | 12:42:59 | 45779 | 0 | 0 | 0 | 0 | 2739 | 43658 | 0 | 0
05.06.2025¦12:43:00.240 | 12:43:00 | 45780 | 0 | 0 | 0 | 0 | 2740 | 43659 | 0 | 0
05.06.2025¦12:43:01.240 | 12:43:01 | 45781 | 0 | 0 | 0 | 0 | 2741 | 43660 | 0 | 0
05.06.2025¦12:43:02.242 | 12:43:02 | 45782 | 0 | 0 | 0 | 0 | 2742 | 43661 | 0 | 0
05.06.2025¦12:43:03.240 | 12:43:03 | 45783 | 0 | 0 | 0 | 0 | 2743 | 43662 | 0 | 0
05.06.2025¦12:43:04.240 | 12:43:04 | 45784 | 0 | 0 | 0 | 0 | 2744 | 43663 | 0 | 0
05.06.2025¦12:43:05.240 | 12:43:05 | 45785 | 0 | 0 | 0 | 0 | 2745 | 43664 | 0 | 0
05.06.2025¦12:43:06.239 | 12:43:06 | 45786 | 0 | 0 | 0 | 0 | 2746 | 43665 | 0 | 0
05.06.2025¦12:43:07.240 | 12:43:07 | 45787 | 0 | 0 | 0 | 0 | 2747 | 43666 | 0 | 0
05.06.2025¦12:43:08.240 | 12:43:08 | 45788 | 0 | 0 | 0 | 0 | 2748 | 43667 | 0 | 0
05.06.2025¦12:43:09.241 | 12:43:09 | 45789 | 0 | 0 | 0 | 0 | 2749 | 43668 | 0 | 0
05.06.2025¦12:43:10.240 | 12:43:10 | 45790 | 0 | 0 | 0 | 0 | 2750 | 43669 | 0 | 0
05.06.2025¦12:43:11.240 | 12:43:11 | 45791 | 0 | 0 | 0 | 0 | 2751 | 43670 | 0 | 0
05.06.2025¦12:43:12.240 | 12:43:12 | 45792 | 0 | 0 | 0 | 0 | 2752 | 43671 | 0 | 0
05.06.2025¦12:43:13.240 | 12:43:13 | 45793 | 0 | 0 | 0 | 0 | 2753 | 43672 | 0 | 0
|  | #VALUE! | #VALUE! | #VALUE! | #VALUE! | #VALUE! | 2754 | 43673 | 0 | 0
|  | #VALUE! | #VALUE! | #VALUE! | #VALUE! | #VALUE! | 2755 | 43674 | 0 | 0
|  | #VALUE! | #VALUE! | #VALUE! | #VALUE! | #VALUE! | 2756 | 43675 | 0 | 0
05.06.2025¦12:43:14.239 | 12:43:14 | 45794 | 0 | 0 | 0 | 0 | 2757 | 43676 | 0 | 0
05.06.2025¦12:43:15.239 | 12:43:15 | 45795 | 0 | 0 | 0 | 0 | 2758 | 43677 | 0 | 0
05.06.2025¦12:43:16.241 | 12:43:16 | 45796 | 0 | 0 | 0 | 0 | 2759 | 43678 | 0 | 0
05.06.2025¦12:43:17.240 | 12:43:17 | 45797 | 0 | 0 | 0 | 0 | 2760 | 43679 | 0 | 0
05.06.2025¦12:43:18.240 | 12:43:18 | 45798 | 0 | 0 | 0 | 0 | 2761 | 43680 | 0 | 0
05.06.2025¦12:43:19.239 | 12:43:19 | 45799 | 0 | 0 | 0 | 0 | 2762 | 43681 | 0 | 0
05.06.2025¦12:43:20.239 | 12:43:20 | 45800 | 0 | 0 | 0 | 0 | 2763 | 43682 | 0 | 0
05.06.2025¦12:43:21.240 | 12:43:21 | 45801 | 0 | 0 | 0 | 0 | 2764 | 43683 | 0 | 0
05.06.2025¦12:43:22.239 | 12:43:22 | 45802 | 0 | 0 | 0 | 0 | 2765 | 43684 | 0 | 0
05.06.2025¦12:43:23.242 | 12:43:23 | 45803 | 0 | 0 | 0 | 0 | 2766 | 43685 | 0 | 0
05.06.2025¦12:43:24.240 | 12:43:24 | 45804 | 0 | 0 | 0 | 0 | 2767 | 43686 | 0 | 0
05.06.2025¦12:43:25.240 | 12:43:25 | 45805 | 0 | 0 | 0 | 0 | 2768 | 43687 | 0 | 0
05.06.2025¦12:43:26.239 | 12:43:26 | 45806 | 0 | 0 | 0 | 0 | 2769 | 43688 | 0 | 0
05.06.2025¦12:43:27.240 | 12:43:27 | 45807 | 0 | 0 | 0 | 0 | 2770 | 43689 | 0 | 0
05.06.2025¦12:43:28.239 | 12:43:28 | 45808 | 0 | 0 | 0 | 0 | 2771 | 43690 | 0 | 0
05.06.2025¦12:43:29.240 | 12:43:29 | 45809 | 0 | 0 | 0 | 0 | 2772 | 43691 | 0 | 0
05.06.2025¦12:43:30.241 | 12:43:30 | 45810 | 0 | 0 | 0 | 0 | 2773 | 43692 | 0 | 0
05.06.2025¦12:43:31.240 | 12:43:31 | 45811 | 0 | 0 | 0 | 0 | 2774 | 43693 | 0 | 0
05.06.2025¦12:43:32.240 | 12:43:32 | 45812 | 0 | 0 | 0 | 0 | 2775 | 43694 | 0 | 0
05.06.2025¦12:43:33.240 | 12:43:33 | 45813 | 0 | 0 | 0 | 0 | 2776 | 43695 | 0 | 0
05.06.2025¦12:43:34.240 | 12:43:34 | 45814 | 0 | 0 | 0 | 0 | 2777 | 43696 | 0 | 0
05.06.2025¦12:43:35.240 | 12:43:35 | 45815 | 0 | 0 | 0 | 0 | 2778 | 43697 | 0 | 0
05.06.2025¦12:43:36.240 | 12:43:36 | 45816 | 0 | 0 | 0 | 0 | 2779 | 43698 | 0 | 0
05.06.2025¦12:43:37.240 | 12:43:37 | 45817 | 0 | 0 | 0 | 0 | 2780 | 43699 | 0 | 0
05.06.2025¦12:43:38.240 | 12:43:38 | 45818 | 0 | 0 | 0 | 0 | 2781 | 43700 | 0 | 0
05.06.2025¦12:43:39.240 | 12:43:39 | 45819 | 0 | 0 | 0 | 0 | 2782 | 43701 | 0 | 0
05.06.2025¦12:43:40.239 | 12:43:40 | 45820 | 0 | 0 | 0 | 0 | 2783 | 43702 | 0 | 0
05.06.2025¦12:43:41.240 | 12:43:41 | 45821 | 0 | 0 | 0 | 0 | 2784 | 43703 | 0 | 0
05.06.2025¦12:43:42.240 | 12:43:42 | 45822 | 0 | 0 | 0 | 0 | 2785 | 43704 | 0 | 0
05.06.2025¦12:43:43.240 | 12:43:43 | 45823 | 0 | 0 | 0 | 0 | 2786 | 43705 | 0 | 0
|  | #VALUE! | #VALUE! | #VALUE! | #VALUE! | #VALUE! | 2787 | 43706 | 0 | 0
|  | #VALUE! | #VALUE! | #VALUE! | #VALUE! | #VALUE! | 2788 | 43707 | 0 | 0
|  | #VALUE! | #VALUE! | #VALUE! | #VALUE! | #VALUE! | 2789 | 43708 | 0 | 0
05.06.2025¦12:43:44.239 | 12:43:44 | 45824 | 0 | 0 | 0 | 0 | 2790 | 43709 | 0 | 0
05.06.2025¦12:43:45.240 | 12:43:45 | 45825 | 0 | 0 | 0 | 0 | 2791 | 43710 | 0 | 0
05.06.2025¦12:43:46.240 | 12:43:46 | 45826 | 0 | 0 | 0 | 0 | 2792 | 43711 | 0 | 0
05.06.2025¦12:43:47.239 | 12:43:47 | 45827 | 0 | 0 | 0 | 0 | 2793 | 43712 | 0 | 0
05.06.2025¦12:43:48.240 | 12:43:48 | 45828 | 0 | 0 | 0 | 0 | 2794 | 43713 | 0 | 0
05.06.2025¦12:43:49.240 | 12:43:49 | 45829 | 0 | 0 | 0 | 0 | 2795 | 43714 | 0 | 0
05.06.2025¦12:43:50.240 | 12:43:50 | 45830 | 0 | 0 | 0 | 0 | 2796 | 43715 | 0 | 0
05.06.2025¦12:43:51.241 | 12:43:51 | 45831 | 0 | 0 | 0 | 0 | 2797 | 43716 | 0 | 0
05.06.2025¦12:43:52.240 | 12:43:52 | 45832 | 0 | 0 | 0 | 0 | 2798 | 43717 | 0 | 0
05.06.2025¦12:43:53.240 | 12:43:53 | 45833 | 0 | 0 | 0 | 0 | 2799 | 43718 | 0 | 0
05.06.2025¦12:43:54.240 | 12:43:54 | 45834 | 0 | 0 | 0 | 0 | 2800 | 43719 | 0 | 0
05.06.2025¦12:43:55.240 | 12:43:55 | 45835 | 0 | 0 | 0 | 0 | 2801 | 43720 | 0 | 0
05.06.2025¦12:43:56.239 | 12:43:56 | 45836 | 0 | 0 | 0 | 0 | 2802 | 43721 | 0 | 0
05.06.2025¦12:43:57.240 | 12:43:57 | 45837 | 0 | 0 | 0 | 0 | 2803 | 43722 | 0 | 0
05.06.2025¦12:43:58.240 | 12:43:58 | 45838 | 0 | 0 | 0 | 0 | 2804 | 43723 | 0 | 0
05.06.2025¦12:43:59.239 | 12:43:59 | 45839 | 0 | 0 | 0 | 0 | 2805 | 43724 | 0 | 0
05.06.2025¦12:44:00.240 | 12:44:00 | 45840 | 0 | 0 | 0 | 0 | 2806 | 43725 | 0 | 0
05.06.2025¦12:44:01.240 | 12:44:01 | 45841 | 0 | 0 | 0 | 0 | 2807 | 43726 | 0 | 0
05.06.2025¦12:44:02.240 | 12:44:02 | 45842 | 0 | 0 | 0 | 0 | 2808 | 43727 | 0 | 0
05.06.2025¦12:44:03.240 | 12:44:03 | 45843 | 0 | 0 | 0 | 0 | 2809 | 43728 | 0 | 0
05.06.2025¦12:44:04.240 | 12:44:04 | 45844 | 0 | 0 | 0 | 0 | 2810 | 43729 | 0 | 0
05.06.2025¦12:44:05.240 | 12:44:05 | 45845 | 0 | 0 | 0 | 0 | 2811 | 43730 | 0 | 0
05.06.2025¦12:44:06.240 | 12:44:06 | 45846 | 0 | 0 | 0 | 0 | 2812 | 43731 | 0 | 0
05.06.2025¦12:44:07.240 | 12:44:07 | 45847 | 0 | 0 | 0 | 0 | 2813 | 43732 | 0 | 0
05.06.2025¦12:44:08.239 | 12:44:08 | 45848 | 0 | 0 | 0 | 0 | 2814 | 43733 | 0 | 0
05.06.2025¦12:44:09.239 | 12:44:09 | 45849 | 0 | 0 | 0 | 0 | 2815 | 43734 | 0 | 0
05.06.2025¦12:44:10.240 | 12:44:10 | 45850 | 0 | 0 | 0 | 0 | 2816 | 43735 | 0 | 0
05.06.2025¦12:44:11.240 | 12:44:11 | 45851 | 0 | 0 | 0 | 0 | 2817 | 43736 | 0 | 0
05.06.2025¦12:44:12.240 | 12:44:12 | 45852 | 0 | 0 | 0 | 0 | 2818 | 43737 | 0 | 0
05.06.2025¦12:44:13.240 | 12:44:13 | 45853 | 0 | 0 | 0 | 0 | 2819 | 43738 | 0 | 0
|  | #VALUE! | #VALUE! | #VALUE! | #VALUE! | #VALUE! | 2820 | 43739 | 0 | 0
|  | #VALUE! | #VALUE! | #VALUE! | #VALUE! | #VALUE! | 2821 | 43740 | 0 | 0
|  | #VALUE! | #VALUE! | #VALUE! | #VALUE! | #VALUE! | 2822 | 43741 | 0 | 0
05.06.2025¦12:44:14.240 | 12:44:14 | 45854 | 0 | 0 | 0 | 0 | 2823 | 43742 | 0 | 0
05.06.2025¦12:44:15.239 | 12:44:15 | 45855 | 0 | 0 | 0 | 0 | 2824 | 43743 | 0 | 0
05.06.2025¦12:44:16.239 | 12:44:16 | 45856 | 0 | 0 | 0 | 0 | 2825 | 43744 | 0 | 0
05.06.2025¦12:44:17.240 | 12:44:17 | 45857 | 0 | 0 | 0 | 0 | 2826 | 43745 | 0 | 0
05.06.2025¦12:44:18.240 | 12:44:18 | 45858 | 0 | 0 | 0 | 0 | 2827 | 43746 | 0 | 0
05.06.2025¦12:44:19.239 | 12:44:19 | 45859 | 0 | 0 | 0 | 0 | 2828 | 43747 | 0 | 0
05.06.2025¦12:44:20.239 | 12:44:20 | 45860 | 0 | 0 | 0 | 0 | 2829 | 43748 | 0 | 0
05.06.2025¦12:44:21.240 | 12:44:21 | 45861 | 0 | 0 | 0 | 0 | 2830 | 43749 | 0 | 0
05.06.2025¦12:44:22.240 | 12:44:22 | 45862 | 0 | 0 | 0 | 0 | 2831 | 43750 | 0 | 0
05.06.2025¦12:44:23.240 | 12:44:23 | 45863 | 0 | 0 | 0 | 0 | 2832 | 43751 | 0 | 0
05.06.2025¦12:44:24.240 | 12:44:24 | 45864 | 0 | 0 | 0 | 0 | 2833 | 43752 | 0 | 0
05.06.2025¦12:44:25.240 | 12:44:25 | 45865 | 0 | 0 | 0 | 0 | 2834 | 43753 | 0 | 0
05.06.2025¦12:44:26.241 | 12:44:26 | 45866 | 0 | 0 | 0 | 0 | 2835 | 43754 | 0 | 0
05.06.2025¦12:44:27.239 | 12:44:27 | 45867 | 0 | 0 | 0 | 0 | 2836 | 43755 | 0 | 0
05.06.2025¦12:44:28.240 | 12:44:28 | 45868 | 0 | 0 | 0 | 0 | 2837 | 43756 | 0 | 0
05.06.2025¦12:44:29.239 | 12:44:29 | 45869 | 0 | 0 | 0 | 0 | 2838 | 43757 | 0 | 0
05.06.2025¦12:44:30.239 | 12:44:30 | 45870 | 0 | 0 | 0 | 0 | 2839 | 43758 | 0 | 0
05.06.2025¦12:44:31.240 | 12:44:31 | 45871 | 0 | 0 | 0 | 0 | 2840 | 43759 | 0 | 0
05.06.2025¦12:44:32.239 | 12:44:32 | 45872 | 0 | 0 | 0 | 0 | 2841 | 43760 | 0 | 0
05.06.2025¦12:44:33.242 | 12:44:33 | 45873 | 0 | 0 | 0 | 0 | 2842 | 43761 | 0 | 0
05.06.2025¦12:44:34.240 | 12:44:34 | 45874 | 0 | 0 | 0 | 0 | 2843 | 43762 | 0 | 0
05.06.2025¦12:44:35.240 | 12:44:35 | 45875 | 0 | 0 | 0 | 0 | 2844 | 43763 | 0 | 0
05.06.2025¦12:44:36.240 | 12:44:36 | 45876 | 0 | 0 | 0 | 0 | 2845 | 43764 | 0 | 0
05.06.2025¦12:44:37.240 | 12:44:37 | 45877 | 0 | 0 | 0 | 0 | 2846 | 43765 | 0 | 0
05.06.2025¦12:44:38.240 | 12:44:38 | 45878 | 0 | 0 | 0 | 0 | 2847 | 43766 | 0 | 0
05.06.2025¦12:44:39.239 | 12:44:39 | 45879 | 0 | 0 | 0 | 0 | 2848 | 43767 | 0 | 0
05.06.2025¦12:44:40.241 | 12:44:40 | 45880 | 0 | 0 | 0 | 0 | 2849 | 43768 | 0 | 0
05.06.2025¦12:44:41.239 | 12:44:41 | 45881 | 0 | 0 | 0 | 0 | 2850 | 43769 | 0 | 0
05.06.2025¦12:44:42.240 | 12:44:42 | 45882 | 0 | 0 | 0 | 0 | 2851 | 43770 | 0 | 0
05.06.2025¦12:44:43.239 | 12:44:43 | 45883 | 0 | 0 | 0 | 0 | 2852 | 43771 | 0 | 0
|  | #VALUE! | #VALUE! | #VALUE! | #VALUE! | #VALUE! | 2853 | 43772 | 0 | 0
|  | #VALUE! | #VALUE! | #VALUE! | #VALUE! | #VALUE! | 2854 | 43773 | 0 | 0
|  | #VALUE! | #VALUE! | #VALUE! | #VALUE! | #VALUE! | 2855 | 43774 | 0 | 0
05.06.2025¦12:44:44.240 | 12:44:44 | 45884 | 0 | 0 | 0 | 0 | 2856 | 43775 | 0 | 0
05.06.2025¦12:44:45.240 | 12:44:45 | 45885 | 0 | 0 | 0 | 0 | 2857 | 43776 | 0 | 0
05.06.2025¦12:44:46.239 | 12:44:46 | 45886 | 0 | 0 | 0 | 0 | 2858 | 43777 | 0 | 0
05.06.2025¦12:44:47.241 | 12:44:47 | 45887 | 0 | 0 | 0 | 0 | 2859 | 43778 | 0 | 0
05.06.2025¦12:44:48.239 | 12:44:48 | 45888 | 0 | 0 | 0 | 0 | 2860 | 43779 | 0 | 0
05.06.2025¦12:44:49.240 | 12:44:49 | 45889 | 0 | 0 | 0 | 0 | 2861 | 43780 | 0 | 0
05.06.2025¦12:44:50.240 | 12:44:50 | 45890 | 0 | 0 | 0 | 0 | 2862 | 43781 | 0 | 0
05.06.2025¦12:44:51.240 | 12:44:51 | 45891 | 0 | 0 | 0 | 0 | 2863 | 43782 | 0 | 0
05.06.2025¦12:44:52.239 | 12:44:52 | 45892 | 0 | 0 | 0 | 0 | 2864 | 43783 | 0 | 0
05.06.2025¦12:44:53.240 | 12:44:53 | 45893 | 0 | 0 | 0 | 0 | 2865 | 43784 | 0 | 0
05.06.2025¦12:44:54.242 | 12:44:54 | 45894 | 0 | 0 | 0 | 0 | 2866 | 43785 | 0 | 0
05.06.2025¦12:44:55.240 | 12:44:55 | 45895 | 0 | 0 | 0 | 0 | 2867 | 43786 | 0 | 0
05.06.2025¦12:44:56.239 | 12:44:56 | 45896 | 0 | 0 | 0 | 0 | 2868 | 43787 | 0 | 0
05.06.2025¦12:44:57.241 | 12:44:57 | 45897 | 0 | 0 | 0 | 0 | 2869 | 43788 | 0 | 0
05.06.2025¦12:44:58.240 | 12:44:58 | 45898 | 0 | 0 | 0 | 0 | 2870 | 43789 | 0 | 0
05.06.2025¦12:44:59.240 | 12:44:59 | 45899 | 0 | 0 | 0 | 0 | 2871 | 43790 | 0 | 0
05.06.2025¦12:45:00.239 | 12:45:00 | 45900 | 0 | 0 | 0 | 0 | 2872 | 43791 | 0 | 0
05.06.2025¦12:45:01.242 | 12:45:01 | 45901 | 0 | 0 | 0 | 0 | 2873 | 43792 | 0 | 0
05.06.2025¦12:45:02.240 | 12:45:02 | 45902 | 0 | 0 | 0 | 0 | 2874 | 43793 | 0 | 0
05.06.2025¦12:45:03.240 | 12:45:03 | 45903 | 0 | 0 | 0 | 0 | 2875 | 43794 | 0 | 0
05.06.2025¦12:45:04.240 | 12:45:04 | 45904 | 0 | 0 | 0 | 0 | 2876 | 43795 | 0 | 0
05.06.2025¦12:45:05.240 | 12:45:05 | 45905 | 0 | 0 | 0 | 0 | 2877 | 43796 | 0 | 0
05.06.2025¦12:45:06.240 | 12:45:06 | 45906 | 0 | 0 | 0 | 0 | 2878 | 43797 | 0 | 0
05.06.2025¦12:45:07.240 | 12:45:07 | 45907 | 0 | 0 | 0 | 0 | 2879 | 43798 | 0 | 0
05.06.2025¦12:45:08.240 | 12:45:08 | 45908 | 0 | 0 | 0 | 0 | 2880 | 43799 | 0 | 0
05.06.2025¦12:45:09.240 | 12:45:09 | 45909 | 0 | 0 | 0 | 0 | 2881 | 43800 | 0 | 0
05.06.2025¦12:45:10.240 | 12:45:10 | 45910 | 0 | 0 | 0 | 0 | 2882 | 43801 | 0 | 0
05.06.2025¦12:45:11.240 | 12:45:11 | 45911 | 0 | 0 | 0 | 0 | 2883 | 43802 | 0 | 0
05.06.2025¦12:45:12.240 | 12:45:12 | 45912 | 0 | 0 | 0 | 0 | 2884 | 43803 | 0 | 0
05.06.2025¦12:45:13.240 | 12:45:13 | 45913 | 0 | 0 | 0 | 0 | 2885 | 43804 | 0 | 0
|  | #VALUE! | #VALUE! | #VALUE! | #VALUE! | #VALUE! | 2886 | 43805 | 0 | 0
|  | #VALUE! | #VALUE! | #VALUE! | #VALUE! | #VALUE! | 2887 | 43806 | 0 | 0
|  | #VALUE! | #VALUE! | #VALUE! | #VALUE! | #VALUE! | 2888 | 43807 | 0 | 0
05.06.2025¦12:45:14.240 | 12:45:14 | 45914 | 0 | 0 | 0 | 0 | 2889 | 43808 | 0 | 0
05.06.2025¦12:45:15.242 | 12:45:15 | 45915 | 0 | 0 | 0 | 0 | 2890 | 43809 | 0 | 0
05.06.2025¦12:45:16.240 | 12:45:16 | 45916 | 0 | 0 | 0 | 0 | 2891 | 43810 | 0 | 0
05.06.2025¦12:45:17.239 | 12:45:17 | 45917 | 0 | 0 | 0 | 0 | 2892 | 43811 | 0 | 0
05.06.2025¦12:45:18.240 | 12:45:18 | 45918 | 0 | 0 | 0 | 0 | 2893 | 43812 | 0 | 0
05.06.2025¦12:45:19.240 | 12:45:19 | 45919 | 0 | 0 | 0 | 0 | 2894 | 43813 | 0 | 0
05.06.2025¦12:45:20.239 | 12:45:20 | 45920 | 0 | 0 | 0 | 0 | 2895 | 43814 | 0 | 0
05.06.2025¦12:45:21.239 | 12:45:21 | 45921 | 0 | 0 | 0 | 0 | 2896 | 43815 | 0 | 0
05.06.2025¦12:45:22.241 | 12:45:22 | 45922 | 0 | 0 | 0 | 0 | 2897 | 43816 | 0 | 0
05.06.2025¦12:45:23.239 | 12:45:23 | 45923 | 0 | 0 | 0 | 0 | 2898 | 43817 | 0 | 0
05.06.2025¦12:45:24.240 | 12:45:24 | 45924 | 0 | 0 | 0 | 0 | 2899 | 43818 | 0 | 0
05.06.2025¦12:45:25.240 | 12:45:25 | 45925 | 0 | 0 | 0 | 0 | 2900 | 43819 | 0 | 0
05.06.2025¦12:45:26.239 | 12:45:26 | 45926 | 0 | 0 | 0 | 0 | 2901 | 43820 | 0 | 0
05.06.2025¦12:45:27.239 | 12:45:27 | 45927 | 0 | 0 | 0 | 0 | 2902 | 43821 | 0 | 0
05.06.2025¦12:45:28.240 | 12:45:28 | 45928 | 0 | 0 | 0 | 0 | 2903 | 43822 | 0 | 0
05.06.2025¦12:45:29.240 | 12:45:29 | 45929 | 0 | 0 | 0 | 0 | 2904 | 43823 | 0 | 0
05.06.2025¦12:45:30.241 | 12:45:30 | 45930 | 0 | 0 | 0 | 0 | 2905 | 43824 | 0 | 0
05.06.2025¦12:45:31.240 | 12:45:31 | 45931 | 0 | 0 | 0 | 0 | 2906 | 43825 | 0 | 0
05.06.2025¦12:45:32.239 | 12:45:32 | 45932 | 0 | 0 | 0 | 0 | 2907 | 43826 | 0 | 0
05.06.2025¦12:45:33.240 | 12:45:33 | 45933 | 0 | 0 | 0 | 0 | 2908 | 43827 | 0 | 0
05.06.2025¦12:45:34.240 | 12:45:34 | 45934 | 0 | 0 | 0 | 0 | 2909 | 43828 | 0 | 0
05.06.2025¦12:45:35.240 | 12:45:35 | 45935 | 0 | 0 | 0 | 0 | 2910 | 43829 | 0 | 0
05.06.2025¦12:45:36.240 | 12:45:36 | 45936 | 0 | 0 | 0 | 0 | 2911 | 43830 | 0 | 0
05.06.2025¦12:45:37.240 | 12:45:37 | 45937 | 0 | 0 | 0 | 0 | 2912 | 43831 | 0 | 0
05.06.2025¦12:45:38.239 | 12:45:38 | 45938 | 0 | 0 | 0 | 0 | 2913 | 43832 | 0 | 0
05.06.2025¦12:45:39.240 | 12:45:39 | 45939 | 0 | 0 | 0 | 0 | 2914 | 43833 | 0 | 0
05.06.2025¦12:45:40.240 | 12:45:40 | 45940 | 0 | 0 | 0 | 0 | 2915 | 43834 | 0 | 0
05.06.2025¦12:45:41.240 | 12:45:41 | 45941 | 0 | 0 | 0 | 0 | 2916 | 43835 | 0 | 0
05.06.2025¦12:45:42.240 | 12:45:42 | 45942 | 0 | 0 | 0 | 0 | 2917 | 43836 | 0 | 0
05.06.2025¦12:45:43.241 | 12:45:43 | 45943 | 0 | 0 | 0 | 0 | 2918 | 43837 | 0 | 0
|  | #VALUE! | #VALUE! | #VALUE! | #VALUE! | #VALUE! | 2919 | 43838 | 0 | 0
|  | #VALUE! | #VALUE! | #VALUE! | #VALUE! | #VALUE! | 2920 | 43839 | 0 | 0
|  | #VALUE! | #VALUE! | #VALUE! | #VALUE! | #VALUE! | 2921 | 43840 | 0 | 0
05.06.2025¦12:45:44.239 | 12:45:44 | 45944 | 0 | 0 | 0 | 0 | 2922 | 43841 | 0 | 0
05.06.2025¦12:45:45.240 | 12:45:45 | 45945 | 0 | 0 | 0 | 0 | 2923 | 43842 | 0 | 0
05.06.2025¦12:45:46.240 | 12:45:46 | 45946 | 0 | 0 | 0 | 0 | 2924 | 43843 | 0 | 0
05.06.2025¦12:45:47.239 | 12:45:47 | 45947 | 0 | 0 | 0 | 0 | 2925 | 43844 | 0 | 0
05.06.2025¦12:45:48.240 | 12:45:48 | 45948 | 0 | 0 | 0 | 0 | 2926 | 43845 | 0 | 0
05.06.2025¦12:45:49.239 | 12:45:49 | 45949 | 0 | 0 | 0 | 0 | 2927 | 43846 | 0 | 0
05.06.2025¦12:45:50.240 | 12:45:50 | 45950 | 0 | 0 | 0 | 0 | 2928 | 43847 | 0 | 0
05.06.2025¦12:45:51.240 | 12:45:51 | 45951 | 0 | 0 | 0 | 0 | 2929 | 43848 | 0 | 0
05.06.2025¦12:45:52.239 | 12:45:52 | 45952 | 0 | 0 | 0 | 0 | 2930 | 43849 | 0 | 0
05.06.2025¦12:45:53.239 | 12:45:53 | 45953 | 0 | 0 | 0 | 0 | 2931 | 43850 | 0 | 0
05.06.2025¦12:45:54.240 | 12:45:54 | 45954 | 0 | 0 | 0 | 0 | 2932 | 43851 | 0 | 0
05.06.2025¦12:45:55.240 | 12:45:55 | 45955 | 0 | 0 | 0 | 0 | 2933 | 43852 | 0 | 0
05.06.2025¦12:45:56.240 | 12:45:56 | 45956 | 0 | 0 | 0 | 0 | 2934 | 43853 | 0 | 0
05.06.2025¦12:45:57.241 | 12:45:57 | 45957 | 0 | 0 | 0 | 0 | 2935 | 43854 | 0 | 0
05.06.2025¦12:45:58.239 | 12:45:58 | 45958 | 0 | 0 | 0 | 0 | 2936 | 43855 | 0 | 0
05.06.2025¦12:45:59.239 | 12:45:59 | 45959 | 0 | 0 | 0 | 0 | 2937 | 43856 | 0 | 0
05.06.2025¦12:46:00.240 | 12:46:00 | 45960 | 0 | 0 | 0 | 0 | 2938 | 43857 | 0 | 0
05.06.2025¦12:46:01.240 | 12:46:01 | 45961 | 0 | 0 | 0 | 0 | 2939 | 43858 | 0 | 0
05.06.2025¦12:46:02.239 | 12:46:02 | 45962 | 0 | 0 | 0 | 0 | 2940 | 43859 | 0 | 0
05.06.2025¦12:46:03.240 | 12:46:03 | 45963 | 0 | 0 | 0 | 0 | 2941 | 43860 | 0 | 0
05.06.2025¦12:46:04.241 | 12:46:04 | 45964 | 0 | 0 | 0 | 0 | 2942 | 43861 | 0 | 0
05.06.2025¦12:46:05.240 | 12:46:05 | 45965 | 0 | 0 | 0 | 0 | 2943 | 43862 | 0 | 0
05.06.2025¦12:46:06.240 | 12:46:06 | 45966 | 0 | 0 | 0 | 0 | 2944 | 43863 | 0 | 0
05.06.2025¦12:46:07.240 | 12:46:07 | 45967 | 0 | 0 | 0 | 0 | 2945 | 43864 | 0 | 0
05.06.2025¦12:46:08.240 | 12:46:08 | 45968 | 0 | 0 | 0 | 0 | 2946 | 43865 | 0 | 0
05.06.2025¦12:46:09.239 | 12:46:09 | 45969 | 0 | 0 | 0 | 0 | 2947 | 43866 | 0 | 0
05.06.2025¦12:46:10.240 | 12:46:10 | 45970 | 0 | 0 | 0 | 0 | 2948 | 43867 | 0 | 0
05.06.2025¦12:46:11.240 | 12:46:11 | 45971 | 0 | 0 | 0 | 0 | 2949 | 43868 | 0 | 0
05.06.2025¦12:46:12.240 | 12:46:12 | 45972 | 0 | 0 | 0 | 0 | 2950 | 43869 | 0 | 0
05.06.2025¦12:46:13.240 | 12:46:13 | 45973 | 0 | 0 | 0 | 0 | 2951 | 43870 | 0 | 0
|  | #VALUE! | #VALUE! | #VALUE! | #VALUE! | #VALUE! | 2952 | 43871 | 0 | 0
|  | #VALUE! | #VALUE! | #VALUE! | #VALUE! | #VALUE! | 2953 | 43872 | 0 | 0
|  | #VALUE! | #VALUE! | #VALUE! | #VALUE! | #VALUE! | 2954 | 43873 | 0 | 0
05.06.2025¦12:46:14.240 | 12:46:14 | 45974 | 0 | 0 | 0 | 0 | 2955 | 43874 | 0 | 0
05.06.2025¦12:46:15.240 | 12:46:15 | 45975 | 0 | 0 | 0 | 0 | 2956 | 43875 | 0 | 0
05.06.2025¦12:46:16.240 | 12:46:16 | 45976 | 0 | 0 | 0 | 0 | 2957 | 43876 | 0 | 0
05.06.2025¦12:46:17.239 | 12:46:17 | 45977 | 0 | 0 | 0 | 0 | 2958 | 43877 | 0 | 0
05.06.2025¦12:46:18.240 | 12:46:18 | 45978 | 0 | 0 | 0 | 0 | 2959 | 43878 | 0 | 0
05.06.2025¦12:46:19.240 | 12:46:19 | 45979 | 0 | 0 | 0 | 0 | 2960 | 43879 | 0 | 0
05.06.2025¦12:46:20.240 | 12:46:20 | 45980 | 0 | 0 | 0 | 0 | 2961 | 43880 | 0 | 0
05.06.2025¦12:46:21.240 | 12:46:21 | 45981 | 0 | 0 | 0 | 0 | 2962 | 43881 | 0 | 0
05.06.2025¦12:46:22.240 | 12:46:22 | 45982 | 0 | 0 | 0 | 0 | 2963 | 43882 | 0 | 0
05.06.2025¦12:46:23.240 | 12:46:23 | 45983 | 0 | 0 | 0 | 0 | 2964 | 43883 | 0 | 0
05.06.2025¦12:46:24.240 | 12:46:24 | 45984 | 0 | 0 | 0 | 0 | 2965 | 43884 | 0 | 0
05.06.2025¦12:46:25.240 | 12:46:25 | 45985 | 0 | 0 | 0 | 0 | 2966 | 43885 | 0 | 0
05.06.2025¦12:46:26.240 | 12:46:26 | 45986 | 0 | 0 | 0 | 0 | 2967 | 43886 | 0 | 0
05.06.2025¦12:46:27.240 | 12:46:27 | 45987 | 0 | 0 | 0 | 0 | 2968 | 43887 | 0 | 0
05.06.2025¦12:46:28.239 | 12:46:28 | 45988 | 0 | 0 | 0 | 0 | 2969 | 43888 | 0 | 0
05.06.2025¦12:46:29.240 | 12:46:29 | 45989 | 0 | 0 | 0 | 0 | 2970 | 43889 | 0 | 0
05.06.2025¦12:46:30.240 | 12:46:30 | 45990 | 0 | 0 | 0 | 0 | 2971 | 43890 | 0 | 0
05.06.2025¦12:46:31.239 | 12:46:31 | 45991 | 0 | 0 | 0 | 0 | 2972 | 43891 | 0 | 0
05.06.2025¦12:46:32.241 | 12:46:32 | 45992 | 0 | 0 | 0 | 0 | 2973 | 43892 | 0 | 0
05.06.2025¦12:46:33.240 | 12:46:33 | 45993 | 0 | 0 | 0 | 0 | 2974 | 43893 | 0 | 0
05.06.2025¦12:46:34.240 | 12:46:34 | 45994 | 0 | 0 | 0 | 0 | 2975 | 43894 | 0 | 0
05.06.2025¦12:46:35.240 | 12:46:35 | 45995 | 0 | 0 | 0 | 0 | 2976 | 43895 | 0 | 0
05.06.2025¦12:46:36.240 | 12:46:36 | 45996 | 0 | 0 | 0 | 0 | 2977 | 43896 | 0 | 0
05.06.2025¦12:46:37.240 | 12:46:37 | 45997 | 0 | 0 | 0 | 0 | 2978 | 43897 | 0 | 0
05.06.2025¦12:46:38.240 | 12:46:38 | 45998 | 0 | 0 | 0 | 0 | 2979 | 43898 | 0 | 0
05.06.2025¦12:46:39.242 | 12:46:39 | 45999 | 0 | 0 | 0 | 0 | 2980 | 43899 | 0 | 0
05.06.2025¦12:46:40.240 | 12:46:40 | 46000 | 0 | 0 | 0 | 0 | 2981 | 43900 | 0 | 0
05.06.2025¦12:46:41.239 | 12:46:41 | 46001 | 0 | 0 | 0 | 0 | 2982 | 43901 | 0 | 0
05.06.2025¦12:46:42.239 | 12:46:42 | 46002 | 0 | 0 | 0 | 0 | 2983 | 43902 | 0 | 0
05.06.2025¦12:46:43.240 | 12:46:43 | 46003 | 0 | 0 | 0 | 0 | 2984 | 43903 | 0 | 0
|  | #VALUE! | #VALUE! | #VALUE! | #VALUE! | #VALUE! | 2985 | 43904 | 0 | 0
|  | #VALUE! | #VALUE! | #VALUE! | #VALUE! | #VALUE! | 2986 | 43905 | 0 | 0
|  | #VALUE! | #VALUE! | #VALUE! | #VALUE! | #VALUE! | 2987 | 43906 | 0 | 0
05.06.2025¦12:46:44.240 | 12:46:44 | 46004 | 0 | 0 | 0 | 0 | 2988 | 43907 | 0 | 0
05.06.2025¦12:46:45.239 | 12:46:45 | 46005 | 0 | 0 | 0 | 0 | 2989 | 43908 | 0 | 0
05.06.2025¦12:46:46.240 | 12:46:46 | 46006 | 0 | 0 | 0 | 0 | 2990 | 43909 | 0 | 0
05.06.2025¦12:46:47.239 | 12:46:47 | 46007 | 0 | 0 | 0 | 0 | 2991 | 43910 | 0 | 0
05.06.2025¦12:46:48.240 | 12:46:48 | 46008 | 0 | 0 | 0 | 0 | 2992 | 43911 | 0 | 0
05.06.2025¦12:46:49.240 | 12:46:49 | 46009 | 0 | 0 | 0 | 0 | 2993 | 43912 | 0 | 0
05.06.2025¦12:46:50.240 | 12:46:50 | 46010 | 0 | 0 | 0 | 0 | 2994 | 43913 | 0 | 0
05.06.2025¦12:46:51.240 | 12:46:51 | 46011 | 0 | 0 | 0 | 0 | 2995 | 43914 | 0 | 0
05.06.2025¦12:46:52.240 | 12:46:52 | 46012 | 0 | 0 | 0 | 0 | 2996 | 43915 | 0 | 0
05.06.2025¦12:46:53.239 | 12:46:53 | 46013 | 0 | 0 | 0 | 0 | 2997 | 43916 | 0 | 0
05.06.2025¦12:46:54.240 | 12:46:54 | 46014 | 0 | 0 | 0 | 0 | 2998 | 43917 | 0 | 0
05.06.2025¦12:46:55.240 | 12:46:55 | 46015 | 0 | 0 | 0 | 0 | 2999 | 43918 | 0 | 0
05.06.2025¦12:46:56.239 | 12:46:56 | 46016 | 0 | 0 | 0 | 0 | 3000 | 43919 | 0 | 0
05.06.2025¦12:46:57.240 | 12:46:57 | 46017 | 0 | 0 | 0 | 0 | 3001 | 43920 | 0 | 0
05.06.2025¦12:46:58.240 | 12:46:58 | 46018 | 0 | 0 | 0 | 0 | 3002 | 43921 | 0 | 0
05.06.2025¦12:46:59.240 | 12:46:59 | 46019 | 0 | 0 | 0 | 0 | 3003 | 43922 | 0 | 0
05.06.2025¦12:47:00.240 | 12:47:00 | 46020 | 0 | 0 | 0 | 0 | 3004 | 43923 | 0 | 0
05.06.2025¦12:47:01.240 | 12:47:01 | 46021 | 0 | 0 | 0 | 0 | 3005 | 43924 | 0 | 0
05.06.2025¦12:47:02.241 | 12:47:02 | 46022 | 0 | 0 | 0 | 0 | 3006 | 43925 | 0 | 0
05.06.2025¦12:47:03.241 | 12:47:03 | 46023 | 0 | 0 | 0 | 0 | 3007 | 43926 | 0 | 0
05.06.2025¦12:47:04.240 | 12:47:04 | 46024 | 0 | 0 | 0 | 0 | 3008 | 43927 | 0 | 0
05.06.2025¦12:47:05.240 | 12:47:05 | 46025 | 0 | 0 | 0 | 0 | 3009 | 43928 | 0 | 0
05.06.2025¦12:47:06.239 | 12:47:06 | 46026 | 0 | 0 | 0 | 0 | 3010 | 43929 | 0 | 0
05.06.2025¦12:47:07.240 | 12:47:07 | 46027 | 0 | 0 | 0 | 0 | 3011 | 43930 | 0 | 0
05.06.2025¦12:47:08.239 | 12:47:08 | 46028 | 0 | 0 | 0 | 0 | 3012 | 43931 | 0 | 0
05.06.2025¦12:47:09.240 | 12:47:09 | 46029 | 0 | 0 | 0 | 0 | 3013 | 43932 | 0 | 0
05.06.2025¦12:47:10.240 | 12:47:10 | 46030 | 0 | 0 | 0 | 0 | 3014 | 43933 | 0 | 0
05.06.2025¦12:47:11.240 | 12:47:11 | 46031 | 0 | 0 | 0 | 0 | 3015 | 43934 | 0 | 0
05.06.2025¦12:47:12.241 | 12:47:12 | 46032 | 0 | 0 | 0 | 0 | 3016 | 43935 | 0 | 0
05.06.2025¦12:47:13.240 | 12:47:13 | 46033 | 0 | 0 | 0 | 0 | 3017 | 43936 | 0 | 0
|  | #VALUE! | #VALUE! | #VALUE! | #VALUE! | #VALUE! | 3018 | 43937 | 0 | 0
|  | #VALUE! | #VALUE! | #VALUE! | #VALUE! | #VALUE! | 3019 | 43938 | 0 | 0
|  | #VALUE! | #VALUE! | #VALUE! | #VALUE! | #VALUE! | 3020 | 43939 | 0 | 0
05.06.2025¦12:47:14.239 | 12:47:14 | 46034 | 0 | 0 | 0 | 0 | 3021 | 43940 | 0 | 0
05.06.2025¦12:47:15.240 | 12:47:15 | 46035 | 0 | 0 | 0 | 0 | 3022 | 43941 | 0 | 0
05.06.2025¦12:47:16.239 | 12:47:16 | 46036 | 0 | 0 | 0 | 0 | 3023 | 43942 | 0 | 0
05.06.2025¦12:47:17.240 | 12:47:17 | 46037 | 0 | 0 | 0 | 0 | 3024 | 43943 | 0 | 0
05.06.2025¦12:47:18.240 | 12:47:18 | 46038 | 0 | 0 | 0 | 0 | 3025 | 43944 | 0 | 0
05.06.2025¦12:47:19.239 | 12:47:19 | 46039 | 0 | 0 | 0 | 0 | 3026 | 43945 | 0 | 0
05.06.2025¦12:47:20.239 | 12:47:20 | 46040 | 0 | 0 | 0 | 0 | 3027 | 43946 | 0 | 0
05.06.2025¦12:47:21.241 | 12:47:21 | 46041 | 0 | 0 | 0 | 0 | 3028 | 43947 | 0 | 0
05.06.2025¦12:47:22.240 | 12:47:22 | 46042 | 0 | 0 | 0 | 0 | 3029 | 43948 | 0 | 0
05.06.2025¦12:47:23.239 | 12:47:23 | 46043 | 0 | 0 | 0 | 0 | 3030 | 43949 | 0 | 0
05.06.2025¦12:47:24.240 | 12:47:24 | 46044 | 0 | 0 | 0 | 0 | 3031 | 43950 | 0 | 0
05.06.2025¦12:47:25.240 | 12:47:25 | 46045 | 0 | 0 | 0 | 0 | 3032 | 43951 | 0 | 0
05.06.2025¦12:47:26.240 | 12:47:26 | 46046 | 0 | 0 | 0 | 0 | 3033 | 43952 | 0 | 0
05.06.2025¦12:47:27.240 | 12:47:27 | 46047 | 0 | 0 | 0 | 0 | 3034 | 43953 | 0 | 0
05.06.2025¦12:47:28.242 | 12:47:28 | 46048 | 0 | 0 | 0 | 0 | 3035 | 43954 | 0 | 0
05.06.2025¦12:47:29.240 | 12:47:29 | 46049 | 0 | 0 | 0 | 0 | 3036 | 43955 | 0 | 0
05.06.2025¦12:47:30.240 | 12:47:30 | 46050 | 0 | 0 | 0 | 0 | 3037 | 43956 | 0 | 0
05.06.2025¦12:47:31.240 | 12:47:31 | 46051 | 0 | 0 | 0 | 0 | 3038 | 43957 | 0 | 0
05.06.2025¦12:47:32.240 | 12:47:32 | 46052 | 0 | 0 | 0 | 0 | 3039 | 43958 | 0 | 0
05.06.2025¦12:47:33.240 | 12:47:33 | 46053 | 0 | 0 | 0 | 0 | 3040 | 43959 | 0 | 0
05.06.2025¦12:47:34.239 | 12:47:34 | 46054 | 0 | 0 | 0 | 0 | 3041 | 43960 | 0 | 0
05.06.2025¦12:47:35.240 | 12:47:35 | 46055 | 0 | 0 | 0 | 0 | 3042 | 43961 | 0 | 0
05.06.2025¦12:47:36.240 | 12:47:36 | 46056 | 0 | 0 | 0 | 0 | 3043 | 43962 | 0 | 0
05.06.2025¦12:47:37.239 | 12:47:37 | 46057 | 0 | 0 | 0 | 0 | 3044 | 43963 | 0 | 0
05.06.2025¦12:47:38.240 | 12:47:38 | 46058 | 0 | 0 | 0 | 0 | 3045 | 43964 | 0 | 0
05.06.2025¦12:47:39.240 | 12:47:39 | 46059 | 0 | 0 | 0 | 0 | 3046 | 43965 | 0 | 0
05.06.2025¦12:47:40.240 | 12:47:40 | 46060 | 0 | 0 | 0 | 0 | 3047 | 43966 | 0 | 0
05.06.2025¦12:47:41.240 | 12:47:41 | 46061 | 0 | 0 | 0 | 0 | 3048 | 43967 | 0 | 0
05.06.2025¦12:47:42.241 | 12:47:42 | 46062 | 0 | 0 | 0 | 0 | 3049 | 43968 | 0 | 0
05.06.2025¦12:47:43.239 | 12:47:43 | 46063 | 0 | 0 | 0 | 0 | 3050 | 43969 | 0 | 0
|  | #VALUE! | #VALUE! | #VALUE! | #VALUE! | #VALUE! | 3051 | 43970 | 0 | 0
|  | #VALUE! | #VALUE! | #VALUE! | #VALUE! | #VALUE! | 3052 | 43971 | 0 | 0
|  | #VALUE! | #VALUE! | #VALUE! | #VALUE! | #VALUE! | 3053 | 43972 | 0 | 0
05.06.2025¦12:47:44.239 | 12:47:44 | 46064 | 0 | 0 | 0 | 0 | 3054 | 43973 | 0 | 0
05.06.2025¦12:47:45.240 | 12:47:45 | 46065 | 0 | 0 | 0 | 0 | 3055 | 43974 | 0 | 0
05.06.2025¦12:47:46.240 | 12:47:46 | 46066 | 0 | 0 | 0 | 0 | 3056 | 43975 | 0 | 0
05.06.2025¦12:47:47.240 | 12:47:47 | 46067 | 0 | 0 | 0 | 0 | 3057 | 43976 | 0 | 0
05.06.2025¦12:47:48.240 | 12:47:48 | 46068 | 0 | 0 | 0 | 0 | 3058 | 43977 | 0 | 0
05.06.2025¦12:47:49.240 | 12:47:49 | 46069 | 0 | 0 | 0 | 0 | 3059 | 43978 | 0 | 0
05.06.2025¦12:47:50.240 | 12:47:50 | 46070 | 0 | 0 | 0 | 0 | 3060 | 43979 | 0 | 0
05.06.2025¦12:47:51.239 | 12:47:51 | 46071 | 0 | 0 | 0 | 0 | 3061 | 43980 | 0 | 0
05.06.2025¦12:47:52.240 | 12:47:52 | 46072 | 0 | 0 | 0 | 0 | 3062 | 43981 | 0 | 0
05.06.2025¦12:47:53.240 | 12:47:53 | 46073 | 0 | 0 | 0 | 0 | 3063 | 43982 | 0 | 0
05.06.2025¦12:47:54.240 | 12:47:54 | 46074 | 0 | 0 | 0 | 0 | 3064 | 43983 | 0 | 0
05.06.2025¦12:47:55.240 | 12:47:55 | 46075 | 0 | 0 | 0 | 0 | 3065 | 43984 | 0 | 0
05.06.2025¦12:47:56.240 | 12:47:56 | 46076 | 0 | 0 | 0 | 0 | 3066 | 43985 | 0 | 0
05.06.2025¦12:47:57.240 | 12:47:57 | 46077 | 0 | 0 | 0 | 0 | 3067 | 43986 | 0 | 0
05.06.2025¦12:47:58.240 | 12:47:58 | 46078 | 0 | 0 | 0 | 0 | 3068 | 43987 | 0 | 0
05.06.2025¦12:47:59.240 | 12:47:59 | 46079 | 0 | 0 | 0 | 0 | 3069 | 43988 | 0 | 0
05.06.2025¦12:48:00.240 | 12:48:00 | 46080 | 0 | 0 | 0 | 0 | 3070 | 43989 | 0 | 0
05.06.2025¦12:48:01.239 | 12:48:01 | 46081 | 0 | 0 | 0 | 0 | 3071 | 43990 | 0 | 0
05.06.2025¦12:48:02.239 | 12:48:02 | 46082 | 0 | 0 | 0 | 0 | 3072 | 43991 | 0 | 0
05.06.2025¦12:48:03.241 | 12:48:03 | 46083 | 0 | 0 | 0 | 0 | 3073 | 43992 | 0 | 0
05.06.2025¦12:48:04.239 | 12:48:04 | 46084 | 0 | 0 | 0 | 0 | 3074 | 43993 | 0 | 0
05.06.2025¦12:48:05.239 | 12:48:05 | 46085 | 0 | 0 | 0 | 0 | 3075 | 43994 | 0 | 0
05.06.2025¦12:48:06.239 | 12:48:06 | 46086 | 0 | 0 | 0 | 0 | 3076 | 43995 | 0 | 0
05.06.2025¦12:48:07.240 | 12:48:07 | 46087 | 0 | 0 | 0 | 0 | 3077 | 43996 | 0 | 0
05.06.2025¦12:48:08.240 | 12:48:08 | 46088 | 0 | 0 | 0 | 0 | 3078 | 43997 | 0 | 0
05.06.2025¦12:48:09.240 | 12:48:09 | 46089 | 0 | 0 | 0 | 0 | 3079 | 43998 | 0 | 0
05.06.2025¦12:48:10.240 | 12:48:10 | 46090 | 0 | 0 | 0 | 0 | 3080 | 43999 | 0 | 0
05.06.2025¦12:48:11.240 | 12:48:11 | 46091 | 0 | 0 | 0 | 0 | 3081 | 44000 | 0 | 0
05.06.2025¦12:48:12.240 | 12:48:12 | 46092 | 0 | 0 | 0 | 0 | 3082 | 44001 | 0 | 0
05.06.2025¦12:48:13.240 | 12:48:13 | 46093 | 0 | 0 | 0 | 0 | 3083 | 44002 | 0 | 0
|  | #VALUE! | #VALUE! | #VALUE! | #VALUE! | #VALUE! | 3084 | 44003 | 0 | 0
|  | #VALUE! | #VALUE! | #VALUE! | #VALUE! | #VALUE! | 3085 | 44004 | 0 | 0
|  | #VALUE! | #VALUE! | #VALUE! | #VALUE! | #VALUE! | 3086 | 44005 | 0 | 0
05.06.2025¦12:48:14.239 | 12:48:14 | 46094 | 0 | 0 | 0 | 0 | 3087 | 44006 | 0 | 0
05.06.2025¦12:48:15.240 | 12:48:15 | 46095 | 0 | 0 | 0 | 0 | 3088 | 44007 | 0 | 0
05.06.2025¦12:48:16.239 | 12:48:16 | 46096 | 0 | 0 | 0 | 0 | 3089 | 44008 | 0 | 0
05.06.2025¦12:48:17.239 | 12:48:17 | 46097 | 0 | 0 | 0 | 0 | 3090 | 44009 | 0 | 0
05.06.2025¦12:48:18.239 | 12:48:18 | 46098 | 0 | 0 | 0 | 0 | 3091 | 44010 | 0 | 0
05.06.2025¦12:48:19.239 | 12:48:19 | 46099 | 0 | 0 | 0 | 0 | 3092 | 44011 | 0 | 0
05.06.2025¦12:48:20.240 | 12:48:20 | 46100 | 0 | 0 | 0 | 0 | 3093 | 44012 | 0 | 0
05.06.2025¦12:48:21.239 | 12:48:21 | 46101 | 0 | 0 | 0 | 0 | 3094 | 44013 | 0 | 0
05.06.2025¦12:48:22.240 | 12:48:22 | 46102 | 0 | 0 | 0 | 0 | 3095 | 44014 | 0 | 0
05.06.2025¦12:48:23.240 | 12:48:23 | 46103 | 0 | 0 | 0 | 0 | 3096 | 44015 | 0 | 0
05.06.2025¦12:48:24.241 | 12:48:24 | 46104 | 0 | 0 | 0 | 0 | 3097 | 44016 | 0 | 0
05.06.2025¦12:48:25.239 | 12:48:25 | 46105 | 0 | 0 | 0 | 0 | 3098 | 44017 | 0 | 0
05.06.2025¦12:48:26.240 | 12:48:26 | 46106 | 0 | 0 | 0 | 0 | 3099 | 44018 | 0 | 0
05.06.2025¦12:48:27.240 | 12:48:27 | 46107 | 0 | 0 | 0 | 0 | 3100 | 44019 | 0 | 0
05.06.2025¦12:48:28.240 | 12:48:28 | 46108 | 0 | 0 | 0 | 0 | 3101 | 44020 | 0 | 0
05.06.2025¦12:48:29.240 | 12:48:29 | 46109 | 0 | 0 | 0 | 0 | 3102 | 44021 | 0 | 0
05.06.2025¦12:48:30.240 | 12:48:30 | 46110 | 0 | 0 | 0 | 0 | 3103 | 44022 | 0 | 0
05.06.2025¦12:48:31.239 | 12:48:31 | 46111 | 0 | 0 | 0 | 0 | 3104 | 44023 | 0 | 0
05.06.2025¦12:48:32.240 | 12:48:32 | 46112 | 0 | 0 | 0 | 0 | 3105 | 44024 | 0 | 0
05.06.2025¦12:48:33.239 | 12:48:33 | 46113 | 0 | 0 | 0 | 0 | 3106 | 44025 | 0 | 0
05.06.2025¦12:48:34.239 | 12:48:34 | 46114 | 0 | 0 | 0 | 0 | 3107 | 44026 | 0 | 0
05.06.2025¦12:48:35.239 | 12:48:35 | 46115 | 0 | 0 | 0 | 0 | 3108 | 44027 | 0 | 0
05.06.2025¦12:48:36.239 | 12:48:36 | 46116 | 0 | 0 | 0 | 0 | 3109 | 44028 | 0 | 0
05.06.2025¦12:48:37.239 | 12:48:37 | 46117 | 0 | 0 | 0 | 0 | 3110 | 44029 | 0 | 0
05.06.2025¦12:48:38.241 | 12:48:38 | 46118 | 0 | 0 | 0 | 0 | 3111 | 44030 | 0 | 0
05.06.2025¦12:48:39.240 | 12:48:39 | 46119 | 0 | 0 | 0 | 0 | 3112 | 44031 | 0 | 0
05.06.2025¦12:48:40.240 | 12:48:40 | 46120 | 0 | 0 | 0 | 0 | 3113 | 44032 | 0 | 0
05.06.2025¦12:48:41.239 | 12:48:41 | 46121 | 0 | 0 | 0 | 0 | 3114 | 44033 | 0 | 0
05.06.2025¦12:48:42.239 | 12:48:42 | 46122 | 0 | 0 | 0 | 0 | 3115 | 44034 | 0 | 0
05.06.2025¦12:48:43.240 | 12:48:43 | 46123 | 0 | 0 | 0 | 0 | 3116 | 44035 | 0 | 0
05.06.2025¦12:48:44.240 | 12:48:44 | 46124 | 0 | 0 | 0 | 0 | 3117 | 44036 | 0 | 0
|  | #VALUE! | #VALUE! | #VALUE! | #VALUE! | #VALUE! | 3118 | 44037 | 0 | 0
|  | #VALUE! | #VALUE! | #VALUE! | #VALUE! | #VALUE! | 3119 | 44038 | 0 | 0
|  | #VALUE! | #VALUE! | #VALUE! | #VALUE! | #VALUE! | 3120 | 44039 | 0 | 0
05.06.2025¦12:48:45.241 | 12:48:45 | 46125 | 0 | 0 | 0 | 0 | 3121 | 44040 | 0 | 0
05.06.2025¦12:48:46.239 | 12:48:46 | 46126 | 0 | 0 | 0 | 0 | 3122 | 44041 | 0 | 0
05.06.2025¦12:48:47.240 | 12:48:47 | 46127 | 0 | 0 | 0 | 0 | 3123 | 44042 | 0 | 0
05.06.2025¦12:48:48.240 | 12:48:48 | 46128 | 0 | 0 | 0 | 0 | 3124 | 44043 | 0 | 0
05.06.2025¦12:48:49.240 | 12:48:49 | 46129 | 0 | 0 | 0 | 0 | 3125 | 44044 | 0 | 0
05.06.2025¦12:48:50.240 | 12:48:50 | 46130 | 0 | 0 | 0 | 0 | 3126 | 44045 | 0 | 0
05.06.2025¦12:48:51.239 | 12:48:51 | 46131 | 0 | 0 | 0 | 0 | 3127 | 44046 | 0 | 0
05.06.2025¦12:48:52.241 | 12:48:52 | 46132 | 0 | 0 | 0 | 0 | 3128 | 44047 | 0 | 0
05.06.2025¦12:48:53.240 | 12:48:53 | 46133 | 0 | 0 | 0 | 0 | 3129 | 44048 | 0 | 0
05.06.2025¦12:48:54.239 | 12:48:54 | 46134 | 0 | 0 | 0 | 0 | 3130 | 44049 | 0 | 0
05.06.2025¦12:48:55.240 | 12:48:55 | 46135 | 0 | 0 | 0 | 0 | 3131 | 44050 | 0 | 0
05.06.2025¦12:48:56.240 | 12:48:56 | 46136 | 0 | 0 | 0 | 0 | 3132 | 44051 | 0 | 0
05.06.2025¦12:48:57.240 | 12:48:57 | 46137 | 0 | 0 | 0 | 0 | 3133 | 44052 | 0 | 0
05.06.2025¦12:48:58.240 | 12:48:58 | 46138 | 0 | 0 | 0 | 0 | 3134 | 44053 | 0 | 0
05.06.2025¦12:48:59.241 | 12:48:59 | 46139 | 0 | 0 | 0 | 0 | 3135 | 44054 | 0 | 0
05.06.2025¦12:49:00.239 | 12:49:00 | 46140 | 0 | 0 | 0 | 0 | 3136 | 44055 | 0 | 0
05.06.2025¦12:49:01.240 | 12:49:01 | 46141 | 0 | 0 | 0 | 0 | 3137 | 44056 | 0 | 0
05.06.2025¦12:49:02.240 | 12:49:02 | 46142 | 0 | 0 | 0 | 0 | 3138 | 44057 | 0 | 0
05.06.2025¦12:49:03.240 | 12:49:03 | 46143 | 0 | 0 | 0 | 0 | 3139 | 44058 | 0 | 0
05.06.2025¦12:49:04.241 | 12:49:04 | 46144 | 0 | 0 | 0 | 0 | 3140 | 44059 | 0 | 0
05.06.2025¦12:49:05.239 | 12:49:05 | 46145 | 0 | 0 | 0 | 0 | 3141 | 44060 | 0 | 0
05.06.2025¦12:49:06.241 | 12:49:06 | 46146 | 0 | 0 | 0 | 0 | 3142 | 44061 | 0 | 0
05.06.2025¦12:49:07.240 | 12:49:07 | 46147 | 0 | 0 | 0 | 0 | 3143 | 44062 | 0 | 0
05.06.2025¦12:49:08.239 | 12:49:08 | 46148 | 0 | 0 | 0 | 0 | 3144 | 44063 | 0 | 0
05.06.2025¦12:49:09.240 | 12:49:09 | 46149 | 0 | 0 | 0 | 0 | 3145 | 44064 | 0 | 0
05.06.2025¦12:49:10.240 | 12:49:10 | 46150 | 0 | 0 | 0 | 0 | 3146 | 44065 | 0 | 0
05.06.2025¦12:49:11.240 | 12:49:11 | 46151 | 0 | 0 | 0 | 0 | 3147 | 44066 | 0 | 0
05.06.2025¦12:49:12.240 | 12:49:12 | 46152 | 0 | 0 | 0 | 0 | 3148 | 44067 | 0 | 0
05.06.2025¦12:49:13.240 | 12:49:13 | 46153 | 0 | 0 | 0 | 0 | 3149 | 44068 | 0 | 0
05.06.2025¦12:49:14.240 | 12:49:14 | 46154 | 0 | 0 | 0 | 0 | 3150 | 44069 | 0 | 0
05.06.2025¦12:49:15.239 | 12:49:15 | 46155 | 0 | 0 | 0 | 0 | 3151 | 44070 | 0 | 0
|  | #VALUE! | #VALUE! | #VALUE! | #VALUE! | #VALUE! | 3152 | 44071 | 0 | 0
|  | #VALUE! | #VALUE! | #VALUE! | #VALUE! | #VALUE! | 3153 | 44072 | 0 | 0
|  | #VALUE! | #VALUE! | #VALUE! | #VALUE! | #VALUE! | 3154 | 44073 | 0 | 0
05.06.2025¦12:49:16.239 | 12:49:16 | 46156 | 0 | 0 | 0 | 0 | 3155 | 44074 | 0 | 0
05.06.2025¦12:49:17.239 | 12:49:17 | 46157 | 0 | 0 | 0 | 0 | 3156 | 44075 | 0 | 0
05.06.2025¦12:49:18.240 | 12:49:18 | 46158 | 0 | 0 | 0 | 0 | 3157 | 44076 | 0 | 0
05.06.2025¦12:49:19.240 | 12:49:19 | 46159 | 0 | 0 | 0 | 0 | 3158 | 44077 | 0 | 0
05.06.2025¦12:49:20.242 | 12:49:20 | 46160 | 0 | 0 | 0 | 0 | 3159 | 44078 | 0 | 0
05.06.2025¦12:49:21.240 | 12:49:21 | 46161 | 0 | 0 | 0 | 0 | 3160 | 44079 | 0 | 0
05.06.2025¦12:49:22.239 | 12:49:22 | 46162 | 0 | 0 | 0 | 0 | 3161 | 44080 | 0 | 0
05.06.2025¦12:49:23.239 | 12:49:23 | 46163 | 0 | 0 | 0 | 0 | 3162 | 44081 | 0 | 0
05.06.2025¦12:49:24.240 | 12:49:24 | 46164 | 0 | 0 | 0 | 0 | 3163 | 44082 | 0 | 0
05.06.2025¦12:49:25.239 | 12:49:25 | 46165 | 0 | 0 | 0 | 0 | 3164 | 44083 | 0 | 0
05.06.2025¦12:49:26.240 | 12:49:26 | 46166 | 0 | 0 | 0 | 0 | 3165 | 44084 | 0 | 0
05.06.2025¦12:49:27.241 | 12:49:27 | 46167 | 0 | 0 | 0 | 0 | 3166 | 44085 | 0 | 0
05.06.2025¦12:49:28.239 | 12:49:28 | 46168 | 0 | 0 | 0 | 0 | 3167 | 44086 | 0 | 0
05.06.2025¦12:49:29.239 | 12:49:29 | 46169 | 0 | 0 | 0 | 0 | 3168 | 44087 | 0 | 0
05.06.2025¦12:49:30.240 | 12:49:30 | 46170 | 0 | 0 | 0 | 0 | 3169 | 44088 | 0 | 0
05.06.2025¦12:49:31.240 | 12:49:31 | 46171 | 0 | 0 | 0 | 0 | 3170 | 44089 | 0 | 0
05.06.2025¦12:49:32.240 | 12:49:32 | 46172 | 0 | 0 | 0 | 0 | 3171 | 44090 | 0 | 0
05.06.2025¦12:49:33.240 | 12:49:33 | 46173 | 0 | 0 | 0 | 0 | 3172 | 44091 | 0 | 0
05.06.2025¦12:49:34.241 | 12:49:34 | 46174 | 0 | 0 | 0 | 0 | 3173 | 44092 | 0 | 0
05.06.2025¦12:49:35.239 | 12:49:35 | 46175 | 0 | 0 | 0 | 0 | 3174 | 44093 | 0 | 0
05.06.2025¦12:49:36.239 | 12:49:36 | 46176 | 0 | 0 | 0 | 0 | 3175 | 44094 | 0 | 0
05.06.2025¦12:49:37.240 | 12:49:37 | 46177 | 0 | 0 | 0 | 0 | 3176 | 44095 | 0 | 0
05.06.2025¦12:49:38.240 | 12:49:38 | 46178 | 0 | 0 | 0 | 0 | 3177 | 44096 | 0 | 0
05.06.2025¦12:49:39.240 | 12:49:39 | 46179 | 0 | 0 | 0 | 0 | 3178 | 44097 | 0 | 0
05.06.2025¦12:49:40.240 | 12:49:40 | 46180 | 0 | 0 | 0 | 0 | 3179 | 44098 | 0 | 0
05.06.2025¦12:49:41.241 | 12:49:41 | 46181 | 0 | 0 | 0 | 0 | 3180 | 44099 | 0 | 0
05.06.2025¦12:49:42.239 | 12:49:42 | 46182 | 0 | 0 | 0 | 0 | 3181 | 44100 | 0 | 0
05.06.2025¦12:49:43.240 | 12:49:43 | 46183 | 0 | 0 | 0 | 0 | 3182 | 44101 | 0 | 0
05.06.2025¦12:49:44.239 | 12:49:44 | 46184 | 0 | 0 | 0 | 0 | 3183 | 44102 | 0 | 0
05.06.2025¦12:49:45.240 | 12:49:45 | 46185 | 0 | 0 | 0 | 0 | 3184 | 44103 | 0 | 0
|  | #VALUE! | #VALUE! | #VALUE! | #VALUE! | #VALUE! | 3185 | 44104 | 0 | 0
|  | #VALUE! | #VALUE! | #VALUE! | #VALUE! | #VALUE! | 3186 | 44105 | 0 | 0
|  | #VALUE! | #VALUE! | #VALUE! | #VALUE! | #VALUE! | 3187 | 44106 | 0 | 0
05.06.2025¦12:49:46.239 | 12:49:46 | 46186 | 0 | 0 | 0 | 0 | 3188 | 44107 | 0 | 0
05.06.2025¦12:49:47.240 | 12:49:47 | 46187 | 0 | 0 | 0 | 0 | 3189 | 44108 | 0 | 0
05.06.2025¦12:49:48.241 | 12:49:48 | 46188 | 0 | 0 | 0 | 0 | 3190 | 44109 | 0 | 0
05.06.2025¦12:49:49.239 | 12:49:49 | 46189 | 0 | 0 | 0 | 0 | 3191 | 44110 | 0 | 0
05.06.2025¦12:49:50.240 | 12:49:50 | 46190 | 0 | 0 | 0 | 0 | 3192 | 44111 | 0 | 0
05.06.2025¦12:49:51.239 | 12:49:51 | 46191 | 0 | 0 | 0 | 0 | 3193 | 44112 | 0 | 0
05.06.2025¦12:49:52.240 | 12:49:52 | 46192 | 0 | 0 | 0 | 0 | 3194 | 44113 | 0 | 0
05.06.2025¦12:49:53.240 | 12:49:53 | 46193 | 0 | 0 | 0 | 0 | 3195 | 44114 | 0 | 0
05.06.2025¦12:49:54.240 | 12:49:54 | 46194 | 0 | 0 | 0 | 0 | 3196 | 44115 | 0 | 0
05.06.2025¦12:49:55.241 | 12:49:55 | 46195 | 0 | 0 | 0 | 0 | 3197 | 44116 | 0 | 0
05.06.2025¦12:49:56.240 | 12:49:56 | 46196 | 0 | 0 | 0 | 0 | 3198 | 44117 | 0 | 0
05.06.2025¦12:49:57.240 | 12:49:57 | 46197 | 0 | 0 | 0 | 0 | 3199 | 44118 | 0 | 0
05.06.2025¦12:49:58.240 | 12:49:58 | 46198 | 0 | 0 | 0 | 0 | 3200 | 44119 | 0 | 0
05.06.2025¦12:49:59.239 | 12:49:59 | 46199 | 0 | 0 | 0 | 0 | 3201 | 44120 | 0 | 0
05.06.2025¦12:50:00.240 | 12:50:00 | 46200 | 0 | 0 | 0 | 0 | 3202 | 44121 | 0 | 0
05.06.2025¦12:50:01.240 | 12:50:01 | 46201 | 0 | 0 | 0 | 0 | 3203 | 44122 | 0 | 0
05.06.2025¦12:50:02.242 | 12:50:02 | 46202 | 0 | 0 | 0 | 0 | 3204 | 44123 | 0 | 0
05.06.2025¦12:50:03.240 | 12:50:03 | 46203 | 0 | 0 | 0 | 0 | 3205 | 44124 | 0 | 0
05.06.2025¦12:50:04.240 | 12:50:04 | 46204 | 0 | 0 | 0 | 0 | 3206 | 44125 | 0 | 0
05.06.2025¦12:50:05.239 | 12:50:05 | 46205 | 0 | 0 | 0 | 0 | 3207 | 44126 | 0 | 0
05.06.2025¦12:50:06.240 | 12:50:06 | 46206 | 0 | 0 | 0 | 0 | 3208 | 44127 | 0 | 0
05.06.2025¦12:50:07.240 | 12:50:07 | 46207 | 0 | 0 | 0 | 0 | 3209 | 44128 | 0 | 0
05.06.2025¦12:50:08.240 | 12:50:08 | 46208 | 0 | 0 | 0 | 0 | 3210 | 44129 | 0 | 0
05.06.2025¦12:50:09.242 | 12:50:09 | 46209 | 0 | 0 | 0 | 0 | 3211 | 44130 | 0 | 0
05.06.2025¦12:50:10.240 | 12:50:10 | 46210 | 0 | 0 | 0 | 0 | 3212 | 44131 | 0 | 0
05.06.2025¦12:50:11.239 | 12:50:11 | 46211 | 0 | 0 | 0 | 0 | 3213 | 44132 | 0 | 0
05.06.2025¦12:50:12.240 | 12:50:12 | 46212 | 0 | 0 | 0 | 0 | 3214 | 44133 | 0 | 0
05.06.2025¦12:50:13.240 | 12:50:13 | 46213 | 0 | 0 | 0 | 0 | 3215 | 44134 | 0 | 0
05.06.2025¦12:50:14.239 | 12:50:14 | 46214 | 0 | 0 | 0 | 0 | 3216 | 44135 | 0 | 0
05.06.2025¦12:50:15.239 | 12:50:15 | 46215 | 0 | 0 | 0 | 0 | 3217 | 44136 | 0 | 0
|  | #VALUE! | #VALUE! | #VALUE! | #VALUE! | #VALUE! | 3218 | 44137 | 0 | 0
|  | #VALUE! | #VALUE! | #VALUE! | #VALUE! | #VALUE! | 3219 | 44138 | 0 | 0
|  | #VALUE! | #VALUE! | #VALUE! | #VALUE! | #VALUE! | 3220 | 44139 | 0 | 0
05.06.2025¦12:50:16.239 | 12:50:16 | 46216 | 0 | 0 | 0 | 0 | 3221 | 44140 | 0 | 0
05.06.2025¦12:50:17.240 | 12:50:17 | 46217 | 0 | 0 | 0 | 0 | 3222 | 44141 | 0 | 0
05.06.2025¦12:50:18.239 | 12:50:18 | 46218 | 0 | 0 | 0 | 0 | 3223 | 44142 | 0 | 0
05.06.2025¦12:50:19.240 | 12:50:19 | 46219 | 0 | 0 | 0 | 0 | 3224 | 44143 | 0 | 0
05.06.2025¦12:50:20.239 | 12:50:20 | 46220 | 0 | 0 | 0 | 0 | 3225 | 44144 | 0 | 0
05.06.2025¦12:50:21.240 | 12:50:21 | 46221 | 0 | 0 | 0 | 0 | 3226 | 44145 | 0 | 0
05.06.2025¦12:50:22.240 | 12:50:22 | 46222 | 0 | 0 | 0 | 0 | 3227 | 44146 | 0 | 0
05.06.2025¦12:50:23.241 | 12:50:23 | 46223 | 0 | 0 | 0 | 0 | 3228 | 44147 | 0 | 0
05.06.2025¦12:50:24.240 | 12:50:24 | 46224 | 0 | 0 | 0 | 0 | 3229 | 44148 | 0 | 0
05.06.2025¦12:50:25.240 | 12:50:25 | 46225 | 0 | 0 | 0 | 0 | 3230 | 44149 | 0 | 0
05.06.2025¦12:50:26.239 | 12:50:26 | 46226 | 0 | 0 | 0 | 0 | 3231 | 44150 | 0 | 0
05.06.2025¦12:50:27.240 | 12:50:27 | 46227 | 0 | 0 | 0 | 0 | 3232 | 44151 | 0 | 0
05.06.2025¦12:50:28.240 | 12:50:28 | 46228 | 0 | 0 | 0 | 0 | 3233 | 44152 | 0 | 0
05.06.2025¦12:50:29.240 | 12:50:29 | 46229 | 0 | 0 | 0 | 0 | 3234 | 44153 | 0 | 0
05.06.2025¦12:50:30.242 | 12:50:30 | 46230 | 0 | 0 | 0 | 0 | 3235 | 44154 | 0 | 0
05.06.2025¦12:50:31.239 | 12:50:31 | 46231 | 0 | 0 | 0 | 0 | 3236 | 44155 | 0 | 0
05.06.2025¦12:50:32.239 | 12:50:32 | 46232 | 0 | 0 | 0 | 0 | 3237 | 44156 | 0 | 0
05.06.2025¦12:50:33.240 | 12:50:33 | 46233 | 0 | 0 | 0 | 0 | 3238 | 44157 | 0 | 0
05.06.2025¦12:50:34.240 | 12:50:34 | 46234 | 0 | 0 | 0 | 0 | 3239 | 44158 | 0 | 0
05.06.2025¦12:50:35.239 | 12:50:35 | 46235 | 0 | 0 | 0 | 0 | 3240 | 44159 | 0 | 0
05.06.2025¦12:50:36.239 | 12:50:36 | 46236 | 0 | 0 | 0 | 0 | 3241 | 44160 | 0 | 0
05.06.2025¦12:50:37.240 | 12:50:37 | 46237 | 0 | 0 | 0 | 0 | 3242 | 44161 | 0 | 0
05.06.2025¦12:50:38.240 | 12:50:38 | 46238 | 0 | 0 | 0 | 0 | 3243 | 44162 | 0 | 0
05.06.2025¦12:50:39.240 | 12:50:39 | 46239 | 0 | 0 | 0 | 0 | 3244 | 44163 | 0 | 0
05.06.2025¦12:50:40.240 | 12:50:40 | 46240 | 0 | 0 | 0 | 0 | 3245 | 44164 | 0 | 0
05.06.2025¦12:50:41.239 | 12:50:41 | 46241 | 0 | 0 | 0 | 0 | 3246 | 44165 | 0 | 0
05.06.2025¦12:50:42.240 | 12:50:42 | 46242 | 0 | 0 | 0 | 0 | 3247 | 44166 | 0 | 0
05.06.2025¦12:50:43.239 | 12:50:43 | 46243 | 0 | 0 | 0 | 0 | 3248 | 44167 | 0 | 0
05.06.2025¦12:50:44.242 | 12:50:44 | 46244 | 0 | 0 | 0 | 0 | 3249 | 44168 | 0 | 0
05.06.2025¦12:50:45.239 | 12:50:45 | 46245 | 0 | 0 | 0 | 0 | 3250 | 44169 | 0 | 0
|  | #VALUE! | #VALUE! | #VALUE! | #VALUE! | #VALUE! | 3251 | 44170 | 0 | 0
|  | #VALUE! | #VALUE! | #VALUE! | #VALUE! | #VALUE! | 3252 | 44171 | 0 | 0
|  | #VALUE! | #VALUE! | #VALUE! | #VALUE! | #VALUE! | 3253 | 44172 | 0 | 0
05.06.2025¦12:50:46.239 | 12:50:46 | 46246 | 0 | 0 | 0 | 0 | 3254 | 44173 | 0 | 0
05.06.2025¦12:50:47.240 | 12:50:47 | 46247 | 0 | 0 | 0 | 0 | 3255 | 44174 | 0 | 0
05.06.2025¦12:50:48.240 | 12:50:48 | 46248 | 0 | 0 | 0 | 0 | 3256 | 44175 | 0 | 0
05.06.2025¦12:50:49.240 | 12:50:49 | 46249 | 0 | 0 | 0 | 0 | 3257 | 44176 | 0 | 0
05.06.2025¦12:50:50.240 | 12:50:50 | 46250 | 0 | 0 | 0 | 0 | 3258 | 44177 | 0 | 0
05.06.2025¦12:50:51.241 | 12:50:51 | 46251 | 0 | 0 | 0 | 0 | 3259 | 44178 | 0 | 0
05.06.2025¦12:50:52.240 | 12:50:52 | 46252 | 0 | 0 | 0 | 0 | 3260 | 44179 | 0 | 0
05.06.2025¦12:50:53.240 | 12:50:53 | 46253 | 0 | 0 | 0 | 0 | 3261 | 44180 | 0 | 0
05.06.2025¦12:50:54.241 | 12:50:54 | 46254 | 0 | 0 | 0 | 0 | 3262 | 44181 | 0 | 0
05.06.2025¦12:50:55.240 | 12:50:55 | 46255 | 0 | 0 | 0 | 0 | 3263 | 44182 | 0 | 0
05.06.2025¦12:50:56.240 | 12:50:56 | 46256 | 0 | 0 | 0 | 0 | 3264 | 44183 | 0 | 0
05.06.2025¦12:50:57.240 | 12:50:57 | 46257 | 0 | 0 | 0 | 0 | 3265 | 44184 | 0 | 0
05.06.2025¦12:50:58.239 | 12:50:58 | 46258 | 0 | 0 | 0 | 0 | 3266 | 44185 | 0 | 0
05.06.2025¦12:50:59.240 | 12:50:59 | 46259 | 0 | 0 | 0 | 0 | 3267 | 44186 | 0 | 0
05.06.2025¦12:51:00.240 | 12:51:00 | 46260 | 0 | 0 | 0 | 0 | 3268 | 44187 | 0 | 0
05.06.2025¦12:51:01.239 | 12:51:01 | 46261 | 0 | 0 | 0 | 0 | 3269 | 44188 | 0 | 0
05.06.2025¦12:51:02.240 | 12:51:02 | 46262 | 0 | 0 | 0 | 0 | 3270 | 44189 | 0 | 0
05.06.2025¦12:51:03.240 | 12:51:03 | 46263 | 0 | 0 | 0 | 0 | 3271 | 44190 | 0 | 0
05.06.2025¦12:51:04.240 | 12:51:04 | 46264 | 0 | 0 | 0 | 0 | 3272 | 44191 | 0 | 0
05.06.2025¦12:51:05.241 | 12:51:05 | 46265 | 0 | 0 | 0 | 0 | 3273 | 44192 | 0 | 0
05.06.2025¦12:51:06.239 | 12:51:06 | 46266 | 0 | 0 | 0 | 0 | 3274 | 44193 | 0 | 0
05.06.2025¦12:51:07.240 | 12:51:07 | 46267 | 0 | 0 | 0 | 0 | 3275 | 44194 | 0 | 0
05.06.2025¦12:51:08.239 | 12:51:08 | 46268 | 0 | 0 | 0 | 0 | 3276 | 44195 | 0 | 0
05.06.2025¦12:51:09.239 | 12:51:09 | 46269 | 0 | 0 | 0 | 0 | 3277 | 44196 | 0 | 0
05.06.2025¦12:51:10.240 | 12:51:10 | 46270 | 0 | 0 | 0 | 0 | 3278 | 44197 | 0 | 0
05.06.2025¦12:51:11.239 | 12:51:11 | 46271 | 0 | 0 | 0 | 0 | 3279 | 44198 | 0 | 0
05.06.2025¦12:51:12.241 | 12:51:12 | 46272 | 0 | 0 | 0 | 0 | 3280 | 44199 | 0 | 0
05.06.2025¦12:51:13.239 | 12:51:13 | 46273 | 0 | 0 | 0 | 0 | 3281 | 44200 | 0 | 0
05.06.2025¦12:51:14.240 | 12:51:14 | 46274 | 0 | 0 | 0 | 0 | 3282 | 44201 | 0 | 0
05.06.2025¦12:51:15.240 | 12:51:15 | 46275 | 0 | 0 | 0 | 0 | 3283 | 44202 | 0 | 0
|  | #VALUE! | #VALUE! | #VALUE! | #VALUE! | #VALUE! | 3284 | 44203 | 0 | 0
|  | #VALUE! | #VALUE! | #VALUE! | #VALUE! | #VALUE! | 3285 | 44204 | 0 | 0
|  | #VALUE! | #VALUE! | #VALUE! | #VALUE! | #VALUE! | 3286 | 44205 | 0 | 0
05.06.2025¦12:51:16.239 | 12:51:16 | 46276 | 0 | 0 | 0 | 0 | 3287 | 44206 | 0 | 0
05.06.2025¦12:51:17.240 | 12:51:17 | 46277 | 0 | 0 | 0 | 0 | 3288 | 44207 | 0 | 0
05.06.2025¦12:51:18.240 | 12:51:18 | 46278 | 0 | 0 | 0 | 0 | 3289 | 44208 | 0 | 0
05.06.2025¦12:51:19.240 | 12:51:19 | 46279 | 0 | 0 | 0 | 0 | 3290 | 44209 | 0 | 0
05.06.2025¦12:51:20.240 | 12:51:20 | 46280 | 0 | 0 | 0 | 0 | 3291 | 44210 | 0 | 0
05.06.2025¦12:51:21.240 | 12:51:21 | 46281 | 0 | 0 | 0 | 0 | 3292 | 44211 | 0 | 0
05.06.2025¦12:51:22.240 | 12:51:22 | 46282 | 0 | 0 | 0 | 0 | 3293 | 44212 | 0 | 0
05.06.2025¦12:51:23.239 | 12:51:23 | 46283 | 0 | 0 | 0 | 0 | 3294 | 44213 | 0 | 0
05.06.2025¦12:51:24.240 | 12:51:24 | 46284 | 0 | 0 | 0 | 0 | 3295 | 44214 | 0 | 0
05.06.2025¦12:51:25.240 | 12:51:25 | 46285 | 0 | 0 | 0 | 0 | 3296 | 44215 | 0 | 0
05.06.2025¦12:51:26.241 | 12:51:26 | 46286 | 0 | 0 | 0 | 0 | 3297 | 44216 | 0 | 0
05.06.2025¦12:51:27.239 | 12:51:27 | 46287 | 0 | 0 | 0 | 0 | 3298 | 44217 | 0 | 0
05.06.2025¦12:51:28.239 | 12:51:28 | 46288 | 0 | 0 | 0 | 0 | 3299 | 44218 | 0 | 0
05.06.2025¦12:51:29.240 | 12:51:29 | 46289 | 0 | 0 | 0 | 0 | 3300 | 44219 | 0 | 0
05.06.2025¦12:51:30.240 | 12:51:30 | 46290 | 0 | 0 | 0 | 0 | 3301 | 44220 | 0 | 0
05.06.2025¦12:51:31.240 | 12:51:31 | 46291 | 0 | 0 | 0 | 0 | 3302 | 44221 | 0 | 0
05.06.2025¦12:51:32.240 | 12:51:32 | 46292 | 0 | 0 | 0 | 0 | 3303 | 44222 | 0 | 0
05.06.2025¦12:51:33.240 | 12:51:33 | 46293 | 0 | 0 | 0 | 0 | 3304 | 44223 | 0 | 0
05.06.2025¦12:51:34.240 | 12:51:34 | 46294 | 0 | 0 | 0 | 0 | 3305 | 44224 | 0 | 0
05.06.2025¦12:51:35.240 | 12:51:35 | 46295 | 0 | 0 | 0 | 0 | 3306 | 44225 | 0 | 0
05.06.2025¦12:51:36.239 | 12:51:36 | 46296 | 0 | 0 | 0 | 0 | 3307 | 44226 | 0 | 0
05.06.2025¦12:51:37.239 | 12:51:37 | 46297 | 0 | 0 | 0 | 0 | 3308 | 44227 | 0 | 0
05.06.2025¦12:51:38.240 | 12:51:38 | 46298 | 0 | 0 | 0 | 0 | 3309 | 44228 | 0 | 0
05.06.2025¦12:51:39.240 | 12:51:39 | 46299 | 0 | 0 | 0 | 0 | 3310 | 44229 | 0 | 0
05.06.2025¦12:51:40.242 | 12:51:40 | 46300 | 0 | 0 | 0 | 0 | 3311 | 44230 | 0 | 0
05.06.2025¦12:51:41.240 | 12:51:41 | 46301 | 0 | 0 | 0 | 0 | 3312 | 44231 | 0 | 0
05.06.2025¦12:51:42.240 | 12:51:42 | 46302 | 0 | 0 | 0 | 0 | 3313 | 44232 | 0 | 0
05.06.2025¦12:51:43.240 | 12:51:43 | 46303 | 0 | 0 | 0 | 0 | 3314 | 44233 | 0 | 0
05.06.2025¦12:51:44.240 | 12:51:44 | 46304 | 0 | 0 | 0 | 0 | 3315 | 44234 | 0 | 0
05.06.2025¦12:51:45.240 | 12:51:45 | 46305 | 0 | 0 | 0 | 0 | 3316 | 44235 | 0 | 0
|  | #VALUE! | #VALUE! | #VALUE! | #VALUE! | #VALUE! | 3317 | 44236 | 0 | 0
|  | #VALUE! | #VALUE! | #VALUE! | #VALUE! | #VALUE! | 3318 | 44237 | 0 | 0
|  | #VALUE! | #VALUE! | #VALUE! | #VALUE! | #VALUE! | 3319 | 44238 | 0 | 0
05.06.2025¦12:51:46.240 | 12:51:46 | 46306 | 0 | 0 | 0 | 0 | 3320 | 44239 | 0 | 0
05.06.2025¦12:51:47.241 | 12:51:47 | 46307 | 0 | 0 | 0 | 0 | 3321 | 44240 | 0 | 0
05.06.2025¦12:51:48.239 | 12:51:48 | 46308 | 0 | 0 | 0 | 0 | 3322 | 44241 | 0 | 0
05.06.2025¦12:51:49.240 | 12:51:49 | 46309 | 0 | 0 | 0 | 0 | 3323 | 44242 | 0 | 0
05.06.2025¦12:51:50.240 | 12:51:50 | 46310 | 0 | 0 | 0 | 0 | 3324 | 44243 | 0 | 0
05.06.2025¦12:51:51.240 | 12:51:51 | 46311 | 0 | 0 | 0 | 0 | 3325 | 44244 | 0 | 0
05.06.2025¦12:51:52.240 | 12:51:52 | 46312 | 0 | 0 | 0 | 0 | 3326 | 44245 | 0 | 0
05.06.2025¦12:51:53.239 | 12:51:53 | 46313 | 0 | 0 | 0 | 0 | 3327 | 44246 | 0 | 0
05.06.2025¦12:51:54.240 | 12:51:54 | 46314 | 0 | 0 | 0 | 0 | 3328 | 44247 | 0 | 0
05.06.2025¦12:51:55.240 | 12:51:55 | 46315 | 0 | 0 | 0 | 0 | 3329 | 44248 | 0 | 0
05.06.2025¦12:51:56.240 | 12:51:56 | 46316 | 0 | 0 | 0 | 0 | 3330 | 44249 | 0 | 0
05.06.2025¦12:51:57.240 | 12:51:57 | 46317 | 0 | 0 | 0 | 0 | 3331 | 44250 | 0 | 0
05.06.2025¦12:51:58.240 | 12:51:58 | 46318 | 0 | 0 | 0 | 0 | 3332 | 44251 | 0 | 0
05.06.2025¦12:51:59.240 | 12:51:59 | 46319 | 0 | 0 | 0 | 0 | 3333 | 44252 | 0 | 0
05.06.2025¦12:52:00.240 | 12:52:00 | 46320 | 0 | 0 | 0 | 0 | 3334 | 44253 | 0 | 0
05.06.2025¦12:52:01.241 | 12:52:01 | 46321 | 0 | 0 | 0 | 0 | 3335 | 44254 | 0 | 0
05.06.2025¦12:52:02.240 | 12:52:02 | 46322 | 0 | 0 | 0 | 0 | 3336 | 44255 | 0 | 0
05.06.2025¦12:52:03.240 | 12:52:03 | 46323 | 0 | 0 | 0 | 0 | 3337 | 44256 | 0 | 0
05.06.2025¦12:52:04.239 | 12:52:04 | 46324 | 0 | 0 | 0 | 0 | 3338 | 44257 | 0 | 0
05.06.2025¦12:52:05.240 | 12:52:05 | 46325 | 0 | 0 | 0 | 0 | 3339 | 44258 | 0 | 0
05.06.2025¦12:52:06.239 | 12:52:06 | 46326 | 0 | 0 | 0 | 0 | 3340 | 44259 | 0 | 0
05.06.2025¦12:52:07.240 | 12:52:07 | 46327 | 0 | 0 | 0 | 0 | 3341 | 44260 | 0 | 0
05.06.2025¦12:52:08.240 | 12:52:08 | 46328 | 0 | 0 | 0 | 0 | 3342 | 44261 | 0 | 0
05.06.2025¦12:52:09.240 | 12:52:09 | 46329 | 0 | 0 | 0 | 0 | 3343 | 44262 | 0 | 0
05.06.2025¦12:52:10.240 | 12:52:10 | 46330 | 0 | 0 | 0 | 0 | 3344 | 44263 | 0 | 0
05.06.2025¦12:52:11.240 | 12:52:11 | 46331 | 0 | 0 | 0 | 0 | 3345 | 44264 | 0 | 0
05.06.2025¦12:52:12.240 | 12:52:12 | 46332 | 0 | 0 | 0 | 0 | 3346 | 44265 | 0 | 0
05.06.2025¦12:52:13.240 | 12:52:13 | 46333 | 0 | 0 | 0 | 0 | 3347 | 44266 | 0 | 0
05.06.2025¦12:52:14.240 | 12:52:14 | 46334 | 0 | 0 | 0 | 0 | 3348 | 44267 | 0 | 0
05.06.2025¦12:52:15.241 | 12:52:15 | 46335 | 0 | 0 | 0 | 0 | 3349 | 44268 | 0 | 0
|  | #VALUE! | #VALUE! | #VALUE! | #VALUE! | #VALUE! | 3350 | 44269 | 0 | 0
|  | #VALUE! | #VALUE! | #VALUE! | #VALUE! | #VALUE! | 3351 | 44270 | 0 | 0
|  | #VALUE! | #VALUE! | #VALUE! | #VALUE! | #VALUE! | 3352 | 44271 | 0 | 0
05.06.2025¦12:52:16.239 | 12:52:16 | 46336 | 0 | 0 | 0 | 0 | 3353 | 44272 | 0 | 0
05.06.2025¦12:52:17.240 | 12:52:17 | 46337 | 0 | 0 | 0 | 0 | 3354 | 44273 | 0 | 0
05.06.2025¦12:52:18.239 | 12:52:18 | 46338 | 0 | 0 | 0 | 0 | 3355 | 44274 | 0 | 0
05.06.2025¦12:52:19.239 | 12:52:19 | 46339 | 0 | 0 | 0 | 0 | 3356 | 44275 | 0 | 0
05.06.2025¦12:52:20.240 | 12:52:20 | 46340 | 0 | 0 | 0 | 0 | 3357 | 44276 | 0 | 0
05.06.2025¦12:52:21.239 | 12:52:21 | 46341 | 0 | 0 | 0 | 0 | 3358 | 44277 | 0 | 0
05.06.2025¦12:52:22.240 | 12:52:22 | 46342 | 0 | 0 | 0 | 0 | 3359 | 44278 | 0 | 0
05.06.2025¦12:52:23.239 | 12:52:23 | 46343 | 0 | 0 | 0 | 0 | 3360 | 44279 | 0 | 0
05.06.2025¦12:52:24.239 | 12:52:24 | 46344 | 0 | 0 | 0 | 0 | 3361 | 44280 | 0 | 0
05.06.2025¦12:52:25.240 | 12:52:25 | 46345 | 0 | 0 | 0 | 0 | 3362 | 44281 | 0 | 0
05.06.2025¦12:52:26.240 | 12:52:26 | 46346 | 0 | 0 | 0 | 0 | 3363 | 44282 | 0 | 0
05.06.2025¦12:52:27.240 | 12:52:27 | 46347 | 7.7262 | 0 | 0 | 0 | 3364 | 44283 | 0 | 0
05.06.2025¦12:52:28.240 | 12:52:28 | 46348 | 13.0824 | 0 | 0 | 0 | 3365 | 44284 | 0 | 0
05.06.2025¦12:52:29.241 | 12:52:29 | 46349 | 20.5716 | 0.1333 | 0 | 0.1333 | 3366 | 44285 | 0 | 0
05.06.2025¦12:52:30.240 | 12:52:30 | 46350 | 25.9752 | 0.5418 | 0 | 0.5418 | 3367 | 44286 | 0 | 0
05.06.2025¦12:52:31.240 | 12:52:31 | 46351 | 29.9094 | 1.0234 | 0 | 1.0234 | 3368 | 44287 | 0 | 0
05.06.2025¦12:52:32.240 | 12:52:32 | 46352 | 29.9568 | 1.0105 | 0 | 1.0105 | 3369 | 44288 | 0 | 0
05.06.2025¦12:52:33.240 | 12:52:33 | 46353 | 0 | 0 | 0 | 0 | 3370 | 44289 | 0 | 0
05.06.2025¦12:52:34.239 | 12:52:34 | 46354 | 0 | 0 | 0 | 0 | 3371 | 44290 | 0 | 0
05.06.2025¦12:52:35.240 | 12:52:35 | 46355 | 8.058 | 0 | 0 | 0 | 3372 | 44291 | 0 | 0
05.06.2025¦12:52:36.240 | 12:52:36 | 46356 | 8.058 | 0 | 0 | 0 | 3373 | 44292 | 0 | 0
05.06.2025¦12:52:37.240 | 12:52:37 | 46357 | 17.6328 | 0 | 0.0473 | 0.0473 | 3374 | 44293 | 0 | 0
05.06.2025¦12:52:38.239 | 12:52:38 | 46358 | 17.6328 | 0 | 0.0473 | 0.0473 | 3375 | 44294 | 0 | 0
05.06.2025¦12:52:39.239 | 12:52:39 | 46359 | 22.7994 | 0 | 0.215 | 0.215 | 3376 | 44295 | 0 | 0
05.06.2025¦12:52:40.239 | 12:52:40 | 46360 | 27.966 | 0 | 0.6106 | 0.6106 | 3377 | 44296 | 0 | 0
05.06.2025¦12:52:41.240 | 12:52:41 | 46361 | 0 | 0 | 0 | 0 | 3378 | 44297 | 0 | 0
05.06.2025¦12:52:42.240 | 12:52:42 | 46362 | 10.2384 | 0 | 0 | 0 | 3379 | 44298 | 0 | 0
05.06.2025¦12:52:43.240 | 12:52:43 | 46363 | 15.4524 | 0 | 0.0172 | 0.0172 | 3380 | 44299 | 0 | 0
05.06.2025¦12:52:44.239 | 12:52:44 | 46364 | 15.4524 | 0 | 0.0172 | 0.0172 | 3381 | 44300 | 0 | 0
05.06.2025¦12:52:45.240 | 12:52:45 | 46365 | 25.7856 | 0 | 0.4601 | 0.4601 | 3382 | 44301 | 0 | 0
|  | #VALUE! | #VALUE! | #VALUE! | #VALUE! | #VALUE! | 3383 | 44302 | 0 | 0
|  | #VALUE! | #VALUE! | #VALUE! | #VALUE! | #VALUE! | 3384 | 44303 | 0 | 0
|  | #VALUE! | #VALUE! | #VALUE! | #VALUE! | #VALUE! | 3385 | 44304 | 0 | 0
05.06.2025¦12:52:46.240 | 12:52:46 | 46366 | 25.7856 | 0 | 0.4601 | 0.4601 | 3386 | 44305 | 0 | 0
05.06.2025¦12:52:47.239 | 12:52:47 | 46367 | 30.8574 | 0 | 1.1137 | 1.1137 | 3387 | 44306 | 0 | 0
05.06.2025¦12:52:48.240 | 12:52:48 | 46368 | 8.058 | 0 | 0 | 0 | 3388 | 44307 | 0 | 0
05.06.2025¦12:52:49.240 | 12:52:49 | 46369 | 10.5228 | 0 | 0 | 0 | 3389 | 44308 | 0 | 0
05.06.2025¦12:52:50.240 | 12:52:50 | 46370 | 15.879 | 0 | 0.0215 | 0.0215 | 3390 | 44309 | 0 | 0
05.06.2025¦12:52:51.240 | 12:52:51 | 46371 | 21.0456 | 0 | 0.1462 | 0.1462 | 3391 | 44310 | 0 | 0
05.06.2025¦12:52:52.239 | 12:52:52 | 46372 | 21.0456 | 0 | 0.1462 | 0.1462 | 3392 | 44311 | 0 | 0
05.06.2025¦12:52:53.240 | 12:52:53 | 46373 | 30.81 | 0 | 1.1137 | 1.1137 | 3393 | 44312 | 0 | 0
05.06.2025¦12:52:54.240 | 12:52:54 | 46374 | 30.81 | 0 | 1.0492 | 1.0492 | 3394 | 44313 | 0 | 0
05.06.2025¦12:52:55.240 | 12:52:55 | 46375 | 30.336 | 0 | 1.2728 | 1.2728 | 3395 | 44314 | 0 | 0
05.06.2025¦12:52:56.240 | 12:52:56 | 46376 | 28.8192 | 0 | 1.2728 | 1.2728 | 3396 | 44315 | 0 | 0
05.06.2025¦12:52:57.242 | 12:52:57 | 46377 | 28.7244 | 0 | 1.032 | 1.032 | 3397 | 44316 | 0 | 0
05.06.2025¦12:52:58.240 | 12:52:58 | 46378 | 28.7244 | 0 | 1.0836 | 1.0836 | 3398 | 44317 | 0 | 0
05.06.2025¦12:52:59.240 | 12:52:59 | 46379 | 28.7244 | 0 | 1.2298 | 1.2298 | 3399 | 44318 | 0 | 0
05.06.2025¦12:53:00.240 | 12:53:00 | 46380 | 28.677 | 0 | 1.2212 | 1.2212 | 3400 | 44319 | 0 | 0
05.06.2025¦12:53:01.239 | 12:53:01 | 46381 | 28.677 | 0 | 1.2212 | 1.2212 | 3401 | 44320 | 0 | 0
05.06.2025¦12:53:02.240 | 12:53:02 | 46382 | 28.7244 | 0 | 1.1739 | 1.1739 | 3402 | 44321 | 0 | 0
05.06.2025¦12:53:03.239 | 12:53:03 | 46383 | 28.7244 | 0 | 1.1739 | 1.1739 | 3403 | 44322 | 0 | 0
05.06.2025¦12:53:04.241 | 12:53:04 | 46384 | 28.7244 | 0 | 1.0836 | 1.0836 | 3404 | 44323 | 0 | 0
05.06.2025¦12:53:05.240 | 12:53:05 | 46385 | 28.7244 | 0 | 1.0406 | 1.0406 | 3405 | 44324 | 0 | 0
05.06.2025¦12:53:06.239 | 12:53:06 | 46386 | 28.7244 | 0 | 1.0406 | 1.0406 | 3406 | 44325 | 0 | 0
05.06.2025¦12:53:07.239 | 12:53:07 | 46387 | 28.677 | 0 | 1.0492 | 1.0492 | 3407 | 44326 | 0 | 0
05.06.2025¦12:53:08.240 | 12:53:08 | 46388 | 28.7244 | 0 | 1.0105 | 1.0105 | 3408 | 44327 | 0 | 0
05.06.2025¦12:53:09.240 | 12:53:09 | 46389 | 28.7718 | 0 | 1.0019 | 1.0019 | 3409 | 44328 | 0 | 0
05.06.2025¦12:53:10.239 | 12:53:10 | 46390 | 28.7718 | 0 | 1.0019 | 1.0019 | 3410 | 44329 | 0 | 0
05.06.2025¦12:53:11.241 | 12:53:11 | 46391 | 28.7244 | 0 | 1.0578 | 1.0578 | 3411 | 44330 | 0 | 0
05.06.2025¦12:53:12.241 | 12:53:12 | 46392 | 28.7244 | 0 | 1.0062 | 1.0062 | 3412 | 44331 | 0 | 0
05.06.2025¦12:53:13.240 | 12:53:13 | 46393 | 28.7244 | 0 | 1.0062 | 1.0062 | 3413 | 44332 | 0 | 0
05.06.2025¦12:53:14.240 | 12:53:14 | 46394 | 28.7244 | 0 | 0.9718 | 0.9718 | 3414 | 44333 | 0 | 0
05.06.2025¦12:53:15.239 | 12:53:15 | 46395 | 28.7244 | 0 | 0.9718 | 0.9718 | 3415 | 44334 | 0 | 0
|  | #VALUE! | #VALUE! | #VALUE! | #VALUE! | #VALUE! | 3416 | 44335 | 0 | 0
|  | #VALUE! | #VALUE! | #VALUE! | #VALUE! | #VALUE! | 3417 | 44336 | 0 | 0
|  | #VALUE! | #VALUE! | #VALUE! | #VALUE! | #VALUE! | 3418 | 44337 | 0 | 0
05.06.2025¦12:53:16.239 | 12:53:16 | 46396 | 28.7718 | 0 | 0.9632 | 0.9632 | 3419 | 44338 | 0 | 0
05.06.2025¦12:53:17.239 | 12:53:17 | 46397 | 28.7718 | 0 | 0.9503 | 0.9503 | 3420 | 44339 | 0 | 0
05.06.2025¦12:53:18.242 | 12:53:18 | 46398 | 28.7718 | 0 | 1.0019 | 1.0019 | 3421 | 44340 | 0 | 0
05.06.2025¦12:53:19.239 | 12:53:19 | 46399 | 28.7718 | 0 | 1.0019 | 1.0019 | 3422 | 44341 | 0 | 0
05.06.2025¦12:53:20.240 | 12:53:20 | 46400 | 28.7244 | 0 | 1.0062 | 1.0062 | 3423 | 44342 | 0 | 0
05.06.2025¦12:53:21.239 | 12:53:21 | 46401 | 28.7244 | 0 | 1.0062 | 1.0062 | 3424 | 44343 | 0 | 0
05.06.2025¦12:53:22.240 | 12:53:22 | 46402 | 28.7244 | 0 | 1.0148 | 1.0148 | 3425 | 44344 | 0 | 0
05.06.2025¦12:53:23.239 | 12:53:23 | 46403 | 28.7244 | 0 | 1.0148 | 1.0148 | 3426 | 44345 | 0 | 0
05.06.2025¦12:53:24.240 | 12:53:24 | 46404 | 28.7718 | 0 | 0.9804 | 0.9804 | 3427 | 44346 | 0 | 0
05.06.2025¦12:53:25.241 | 12:53:25 | 46405 | 28.7244 | 0 | 0.9804 | 0.9804 | 3428 | 44347 | 0 | 0
05.06.2025¦12:53:26.239 | 12:53:26 | 46406 | 28.7244 | 0 | 0.9804 | 0.9804 | 3429 | 44348 | 0 | 0
05.06.2025¦12:53:27.240 | 12:53:27 | 46407 | 28.7244 | 0 | 0.9804 | 0.9804 | 3430 | 44349 | 0 | 0
05.06.2025¦12:53:28.240 | 12:53:28 | 46408 | 28.7244 | 0 | 0.9718 | 0.9718 | 3431 | 44350 | 0 | 0
05.06.2025¦12:53:29.240 | 12:53:29 | 46409 | 28.7718 | 0 | 0.9503 | 0.9503 | 3432 | 44351 | 0 | 0
05.06.2025¦12:53:30.241 | 12:53:30 | 46410 | 28.7244 | 0 | 0.946 | 0.946 | 3433 | 44352 | 0 | 0
05.06.2025¦12:53:31.240 | 12:53:31 | 46411 | 28.7244 | 0 | 0.9331 | 0.9331 | 3434 | 44353 | 0 | 0
05.06.2025¦12:53:32.241 | 12:53:32 | 46412 | 28.7244 | 0 | 0.9331 | 0.9331 | 3435 | 44354 | 0 | 0
05.06.2025¦12:53:33.239 | 12:53:33 | 46413 | 28.7718 | 0 | 0.9331 | 0.9331 | 3436 | 44355 | 0 | 0
05.06.2025¦12:53:34.239 | 12:53:34 | 46414 | 28.7718 | 0 | 0.9675 | 0.9675 | 3437 | 44356 | 0 | 0
05.06.2025¦12:53:35.240 | 12:53:35 | 46415 | 28.7718 | 0 | 0.9503 | 0.9503 | 3438 | 44357 | 0 | 0
05.06.2025¦12:53:36.240 | 12:53:36 | 46416 | 28.7718 | 0 | 0.9417 | 0.9417 | 3439 | 44358 | 0 | 0
05.06.2025¦12:53:37.240 | 12:53:37 | 46417 | 28.7718 | 0 | 0.9675 | 0.9675 | 3440 | 44359 | 0 | 0
05.06.2025¦12:53:38.240 | 12:53:38 | 46418 | 28.7244 | 0 | 0.9546 | 0.9546 | 3441 | 44360 | 0 | 0
05.06.2025¦12:53:39.242 | 12:53:39 | 46419 | 28.7244 | 0 | 0.946 | 0.946 | 3442 | 44361 | 0 | 0
05.06.2025¦12:53:40.240 | 12:53:40 | 46420 | 28.7244 | 0 | 0.9847 | 0.9847 | 3443 | 44362 | 0 | 0
05.06.2025¦12:53:41.239 | 12:53:41 | 46421 | 28.7244 | 0 | 0.9847 | 0.9847 | 3444 | 44363 | 0 | 0
05.06.2025¦12:53:42.240 | 12:53:42 | 46422 | 28.7718 | 0 | 0.9761 | 0.9761 | 3445 | 44364 | 0 | 0
05.06.2025¦12:53:43.239 | 12:53:43 | 46423 | 28.7718 | 0 | 0.9632 | 0.9632 | 3446 | 44365 | 0 | 0
05.06.2025¦12:53:44.240 | 12:53:44 | 46424 | 28.7718 | 0 | 0.9546 | 0.9546 | 3447 | 44366 | 0 | 0
05.06.2025¦12:53:45.240 | 12:53:45 | 46425 | 28.7718 | 0 | 0.9288 | 0.9288 | 3448 | 44367 | 0 | 0
|  | #VALUE! | #VALUE! | #VALUE! | #VALUE! | #VALUE! | 3449 | 44368 | 0 | 0
|  | #VALUE! | #VALUE! | #VALUE! | #VALUE! | #VALUE! | 3450 | 44369 | 0 | 0
|  | #VALUE! | #VALUE! | #VALUE! | #VALUE! | #VALUE! | 3451 | 44370 | 0 | 0
05.06.2025¦12:53:46.240 | 12:53:46 | 46426 | 28.7718 | 0 | 0.9632 | 0.9632 | 3452 | 44371 | 0 | 0
05.06.2025¦12:53:47.239 | 12:53:47 | 46427 | 28.7718 | 0 | 0.9632 | 0.9632 | 3453 | 44372 | 0 | 0
05.06.2025¦12:53:48.240 | 12:53:48 | 46428 | 28.7718 | 0 | 0.9632 | 0.9632 | 3454 | 44373 | 0 | 0
05.06.2025¦12:53:49.241 | 12:53:49 | 46429 | 28.7718 | 0 | 0.9675 | 0.9675 | 3455 | 44374 | 0 | 0
05.06.2025¦12:53:50.240 | 12:53:50 | 46430 | 28.7718 | 0 | 0.9632 | 0.9632 | 3456 | 44375 | 0 | 0
05.06.2025¦12:53:51.239 | 12:53:51 | 46431 | 28.7718 | 0 | 0.9632 | 0.9632 | 3457 | 44376 | 0 | 0
05.06.2025¦12:53:52.240 | 12:53:52 | 46432 | 28.7244 | 0 | 0.9675 | 0.9675 | 3458 | 44377 | 0 | 0
05.06.2025¦12:53:53.241 | 12:53:53 | 46433 | 28.7718 | 0 | 0.9632 | 0.9632 | 3459 | 44378 | 0 | 0
05.06.2025¦12:53:54.240 | 12:53:54 | 46434 | 28.7718 | 0 | 0.946 | 0.946 | 3460 | 44379 | 0 | 0
05.06.2025¦12:53:55.240 | 12:53:55 | 46435 | 28.7718 | 0 | 0.946 | 0.946 | 3461 | 44380 | 0 | 0
05.06.2025¦12:53:56.240 | 12:53:56 | 46436 | 28.7244 | 0 | 0.9417 | 0.9417 | 3462 | 44381 | 0 | 0
05.06.2025¦12:53:57.240 | 12:53:57 | 46437 | 28.7718 | 0 | 0.9417 | 0.9417 | 3463 | 44382 | 0 | 0
05.06.2025¦12:53:58.240 | 12:53:58 | 46438 | 28.7718 | 0 | 0.9417 | 0.9417 | 3464 | 44383 | 0 | 0
05.06.2025¦12:53:59.240 | 12:53:59 | 46439 | 28.7244 | 0 | 0.9632 | 0.9632 | 3465 | 44384 | 0 | 0
05.06.2025¦12:54:00.240 | 12:54:00 | 46440 | 28.7718 | 0 | 0.9503 | 0.9503 | 3466 | 44385 | 0 | 0
05.06.2025¦12:54:01.240 | 12:54:01 | 46441 | 28.7718 | 0 | 0.9503 | 0.9503 | 3467 | 44386 | 0 | 0
05.06.2025¦12:54:02.240 | 12:54:02 | 46442 | 28.7244 | 0 | 0.9632 | 0.9632 | 3468 | 44387 | 0 | 0
05.06.2025¦12:54:03.240 | 12:54:03 | 46443 | 28.7718 | 0 | 0.9632 | 0.9632 | 3469 | 44388 | 0 | 0
05.06.2025¦12:54:04.240 | 12:54:04 | 46444 | 28.7718 | 0 | 0.9632 | 0.9632 | 3470 | 44389 | 0 | 0
05.06.2025¦12:54:05.240 | 12:54:05 | 46445 | 28.7718 | 0 | 0.9632 | 0.9632 | 3471 | 44390 | 0 | 0
05.06.2025¦12:54:06.239 | 12:54:06 | 46446 | 28.7244 | 0 | 0.9546 | 0.9546 | 3472 | 44391 | 0 | 0
05.06.2025¦12:54:07.242 | 12:54:07 | 46447 | 28.7244 | 0 | 0.9675 | 0.9675 | 3473 | 44392 | 0 | 0
05.06.2025¦12:54:08.240 | 12:54:08 | 46448 | 28.7244 | 0 | 0.9675 | 0.9675 | 3474 | 44393 | 0 | 0
05.06.2025¦12:54:09.239 | 12:54:09 | 46449 | 28.7244 | 0 | 0.9675 | 0.9675 | 3475 | 44394 | 0 | 0
05.06.2025¦12:54:10.240 | 12:54:10 | 46450 | 28.7244 | 0 | 0.9804 | 0.9804 | 3476 | 44395 | 0 | 0
05.06.2025¦12:54:11.239 | 12:54:11 | 46451 | 28.7244 | 0 | 0.9804 | 0.9804 | 3477 | 44396 | 0 | 0
05.06.2025¦12:54:12.240 | 12:54:12 | 46452 | 28.7718 | 0 | 0.9718 | 0.9718 | 3478 | 44397 | 0 | 0
05.06.2025¦12:54:13.240 | 12:54:13 | 46453 | 28.7718 | 0 | 0.946 | 0.946 | 3479 | 44398 | 0 | 0
05.06.2025¦12:54:14.241 | 12:54:14 | 46454 | 28.7718 | 0 | 0.9761 | 0.9761 | 3480 | 44399 | 0 | 0
05.06.2025¦12:54:15.240 | 12:54:15 | 46455 | 28.7244 | 0 | 0.9976 | 0.9976 | 3481 | 44400 | 0 | 0
|  | #VALUE! | #VALUE! | #VALUE! | #VALUE! | #VALUE! | 3482 | 44401 | 0 | 0
|  | #VALUE! | #VALUE! | #VALUE! | #VALUE! | #VALUE! | 3483 | 44402 | 0 | 0
|  | #VALUE! | #VALUE! | #VALUE! | #VALUE! | #VALUE! | 3484 | 44403 | 0 | 0
05.06.2025¦12:54:16.239 | 12:54:16 | 46456 | 28.7244 | 0 | 0.9976 | 0.9976 | 3485 | 44404 | 0 | 0
05.06.2025¦12:54:17.240 | 12:54:17 | 46457 | 28.7244 | 0 | 0.9632 | 0.9632 | 3486 | 44405 | 0 | 0
05.06.2025¦12:54:18.240 | 12:54:18 | 46458 | 28.7244 | 0 | 1.0449 | 1.0449 | 3487 | 44406 | 0 | 0
05.06.2025¦12:54:19.240 | 12:54:19 | 46459 | 28.7244 | 0 | 0.9761 | 0.9761 | 3488 | 44407 | 0 | 0
05.06.2025¦12:54:20.240 | 12:54:20 | 46460 | 28.7244 | 0 | 0.9847 | 0.9847 | 3489 | 44408 | 0 | 0
05.06.2025¦12:54:21.240 | 12:54:21 | 46461 | 28.7718 | 0 | 1.0621 | 1.0621 | 3490 | 44409 | 0 | 0
05.06.2025¦12:54:22.240 | 12:54:22 | 46462 | 28.7244 | 0 | 0.989 | 0.989 | 3491 | 44410 | 0 | 0
05.06.2025¦12:54:23.240 | 12:54:23 | 46463 | 28.7718 | 0 | 0.9632 | 0.9632 | 3492 | 44411 | 0 | 0
05.06.2025¦12:54:24.239 | 12:54:24 | 46464 | 28.7718 | 0 | 0.9632 | 0.9632 | 3493 | 44412 | 0 | 0
05.06.2025¦12:54:25.239 | 12:54:25 | 46465 | 28.7718 | 0 | 0.9202 | 0.9202 | 3494 | 44413 | 0 | 0
05.06.2025¦12:54:26.240 | 12:54:26 | 46466 | 28.7718 | 0 | 1.0019 | 1.0019 | 3495 | 44414 | 0 | 0
05.06.2025¦12:54:27.239 | 12:54:27 | 46467 | 28.7718 | 0 | 1.0019 | 1.0019 | 3496 | 44415 | 0 | 0
05.06.2025¦12:54:28.241 | 12:54:28 | 46468 | 28.677 | 0 | 0.9804 | 0.9804 | 3497 | 44416 | 0 | 0
05.06.2025¦12:54:29.240 | 12:54:29 | 46469 | 28.7244 | 0 | 0.9761 | 0.9761 | 3498 | 44417 | 0 | 0
05.06.2025¦12:54:30.240 | 12:54:30 | 46470 | 28.7718 | 0 | 0.9632 | 0.9632 | 3499 | 44418 | 0 | 0
05.06.2025¦12:54:31.239 | 12:54:31 | 46471 | 28.7718 | 0 | 0.9632 | 0.9632 | 3500 | 44419 | 0 | 0
05.06.2025¦12:54:32.240 | 12:54:32 | 46472 | 28.7244 | 0 | 1.032 | 1.032 | 3501 | 44420 | 0 | 0
05.06.2025¦12:54:33.240 | 12:54:33 | 46473 | 28.7244 | 0 | 1.0535 | 1.0535 | 3502 | 44421 | 0 | 0
05.06.2025¦12:54:34.240 | 12:54:34 | 46474 | 28.7244 | 0 | 1.0535 | 1.0535 | 3503 | 44422 | 0 | 0
05.06.2025¦12:54:35.241 | 12:54:35 | 46475 | 28.7244 | 0 | 1.0535 | 1.0535 | 3504 | 44423 | 0 | 0
05.06.2025¦12:54:36.240 | 12:54:36 | 46476 | 28.7244 | 0 | 1.075 | 1.075 | 3505 | 44424 | 0 | 0
05.06.2025¦12:54:37.240 | 12:54:37 | 46477 | 28.7244 | 0 | 1.1782 | 1.1782 | 3506 | 44425 | 0 | 0
05.06.2025¦12:54:38.240 | 12:54:38 | 46478 | 28.7244 | 0 | 1.3115 | 1.3115 | 3507 | 44426 | 0 | 0
05.06.2025¦12:54:39.239 | 12:54:39 | 46479 | 28.7244 | 0 | 1.3115 | 1.3115 | 3508 | 44427 | 0 | 0
05.06.2025¦12:54:40.239 | 12:54:40 | 46480 | 28.677 | 0 | 1.2341 | 1.2341 | 3509 | 44428 | 0 | 0
05.06.2025¦12:54:41.239 | 12:54:41 | 46481 | 28.677 | 0 | 1.2298 | 1.2298 | 3510 | 44429 | 0 | 0
05.06.2025¦12:54:42.242 | 12:54:42 | 46482 | 28.677 | 0 | 1.2298 | 1.2298 | 3511 | 44430 | 0 | 0
05.06.2025¦12:54:43.240 | 12:54:43 | 46483 | 28.7244 | 0 | 1.1911 | 1.1911 | 3512 | 44431 | 0 | 0
05.06.2025¦12:54:44.240 | 12:54:44 | 46484 | 28.7244 | 0 | 1.1653 | 1.1653 | 3513 | 44432 | 0 | 0
05.06.2025¦12:54:45.240 | 12:54:45 | 46485 | 28.7244 | 0 | 1.1223 | 1.1223 | 3514 | 44433 | 0 | 0
|  | #VALUE! | #VALUE! | #VALUE! | #VALUE! | #VALUE! | 3515 | 44434 | 0 | 0
|  | #VALUE! | #VALUE! | #VALUE! | #VALUE! | #VALUE! | 3516 | 44435 | 0 | 0
|  | #VALUE! | #VALUE! | #VALUE! | #VALUE! | #VALUE! | 3517 | 44436 | 0 | 0
05.06.2025¦12:54:46.239 | 12:54:46 | 46486 | 28.7718 | 0 | 1.1567 | 1.1567 | 3518 | 44437 | 0 | 0
05.06.2025¦12:54:47.239 | 12:54:47 | 46487 | 28.7718 | 0 | 1.1567 | 1.1567 | 3519 | 44438 | 0 | 0
05.06.2025¦12:54:48.240 | 12:54:48 | 46488 | 28.7718 | 0 | 1.1309 | 1.1309 | 3520 | 44439 | 0 | 0
05.06.2025¦12:54:49.240 | 12:54:49 | 46489 | 28.7718 | 0 | 1.1309 | 1.1309 | 3521 | 44440 | 0 | 0
05.06.2025¦12:54:50.241 | 12:54:50 | 46490 | 28.7244 | 0 | 1.1352 | 1.1352 | 3522 | 44441 | 0 | 0
05.06.2025¦12:54:51.239 | 12:54:51 | 46491 | 28.7244 | 0 | 1.1352 | 1.1352 | 3523 | 44442 | 0 | 0
05.06.2025¦12:54:52.240 | 12:54:52 | 46492 | 28.7244 | 0 | 1.1008 | 1.1008 | 3524 | 44443 | 0 | 0
05.06.2025¦12:54:53.240 | 12:54:53 | 46493 | 28.677 | 0 | 1.075 | 1.075 | 3525 | 44444 | 0 | 0
05.06.2025¦12:54:54.240 | 12:54:54 | 46494 | 28.677 | 0 | 1.075 | 1.075 | 3526 | 44445 | 0 | 0
05.06.2025¦12:54:55.240 | 12:54:55 | 46495 | 28.7244 | 0 | 1.1137 | 1.1137 | 3527 | 44446 | 0 | 0
05.06.2025¦12:54:56.241 | 12:54:56 | 46496 | 28.7244 | 0 | 1.1051 | 1.1051 | 3528 | 44447 | 0 | 0
05.06.2025¦12:54:57.239 | 12:54:57 | 46497 | 28.7244 | 0 | 1.0922 | 1.0922 | 3529 | 44448 | 0 | 0
05.06.2025¦12:54:58.240 | 12:54:58 | 46498 | 28.677 | 0 | 1.1094 | 1.1094 | 3530 | 44449 | 0 | 0
05.06.2025¦12:54:59.240 | 12:54:59 | 46499 | 28.7244 | 0 | 1.1309 | 1.1309 | 3531 | 44450 | 0 | 0
05.06.2025¦12:55:00.239 | 12:55:00 | 46500 | 28.7244 | 0 | 1.1309 | 1.1309 | 3532 | 44451 | 0 | 0
05.06.2025¦12:55:01.240 | 12:55:01 | 46501 | 28.7244 | 0 | 1.1309 | 1.1309 | 3533 | 44452 | 0 | 0
05.06.2025¦12:55:02.239 | 12:55:02 | 46502 | 28.7244 | 0 | 1.1309 | 1.1309 | 3534 | 44453 | 0 | 0
05.06.2025¦12:55:03.241 | 12:55:03 | 46503 | 28.6296 | 0 | 1.204 | 1.204 | 3535 | 44454 | 0 | 0
05.06.2025¦12:55:04.239 | 12:55:04 | 46504 | 28.6296 | 0 | 1.204 | 1.204 | 3536 | 44455 | 0 | 0
05.06.2025¦12:55:05.240 | 12:55:05 | 46505 | 28.7244 | 0 | 1.1395 | 1.1395 | 3537 | 44456 | 0 | 0
05.06.2025¦12:55:06.239 | 12:55:06 | 46506 | 28.7244 | 0 | 1.1395 | 1.1395 | 3538 | 44457 | 0 | 0
05.06.2025¦12:55:07.240 | 12:55:07 | 46507 | 28.6296 | 0 | 1.204 | 1.204 | 3539 | 44458 | 0 | 0
05.06.2025¦12:55:08.240 | 12:55:08 | 46508 | 28.7244 | 0 | 1.2513 | 1.2513 | 3540 | 44459 | 0 | 0
05.06.2025¦12:55:09.240 | 12:55:09 | 46509 | 28.677 | 0 | 1.3115 | 1.3115 | 3541 | 44460 | 0 | 0
05.06.2025¦12:55:10.240 | 12:55:10 | 46510 | 28.677 | 0 | 1.3244 | 1.3244 | 3542 | 44461 | 0 | 0
05.06.2025¦12:55:11.240 | 12:55:11 | 46511 | 28.677 | 0 | 1.3244 | 1.3244 | 3543 | 44462 | 0 | 0
05.06.2025¦12:55:12.239 | 12:55:12 | 46512 | 28.677 | 0 | 1.2642 | 1.2642 | 3544 | 44463 | 0 | 0
05.06.2025¦12:55:13.239 | 12:55:13 | 46513 | 28.7244 | 0 | 1.2384 | 1.2384 | 3545 | 44464 | 0 | 0
05.06.2025¦12:55:14.240 | 12:55:14 | 46514 | 28.7244 | 0 | 1.1223 | 1.1223 | 3546 | 44465 | 0 | 0
05.06.2025¦12:55:15.240 | 12:55:15 | 46515 | 28.7244 | 0 | 1.1008 | 1.1008 | 3547 | 44466 | 0 | 0
|  | #VALUE! | #VALUE! | #VALUE! | #VALUE! | #VALUE! | 3548 | 44467 | 0 | 0
|  | #VALUE! | #VALUE! | #VALUE! | #VALUE! | #VALUE! | 3549 | 44468 | 0 | 0
|  | #VALUE! | #VALUE! | #VALUE! | #VALUE! | #VALUE! | 3550 | 44469 | 0 | 0
05.06.2025¦12:55:16.239 | 12:55:16 | 46516 | 28.7244 | 0 | 1.1094 | 1.1094 | 3551 | 44470 | 0 | 0
05.06.2025¦12:55:17.241 | 12:55:17 | 46517 | 28.7244 | 0 | 1.161 | 1.161 | 3552 | 44471 | 0 | 0
05.06.2025¦12:55:18.239 | 12:55:18 | 46518 | 28.7244 | 0 | 1.161 | 1.161 | 3553 | 44472 | 0 | 0
05.06.2025¦12:55:19.239 | 12:55:19 | 46519 | 28.7244 | 0 | 1.1481 | 1.1481 | 3554 | 44473 | 0 | 0
05.06.2025¦12:55:20.240 | 12:55:20 | 46520 | 28.677 | 0 | 1.1094 | 1.1094 | 3555 | 44474 | 0 | 0
05.06.2025¦12:55:21.240 | 12:55:21 | 46521 | 28.7244 | 0 | 1.1309 | 1.1309 | 3556 | 44475 | 0 | 0
05.06.2025¦12:55:22.240 | 12:55:22 | 46522 | 28.7244 | 0 | 1.0793 | 1.0793 | 3557 | 44476 | 0 | 0
05.06.2025¦12:55:23.240 | 12:55:23 | 46523 | 28.7244 | 0 | 1.0535 | 1.0535 | 3558 | 44477 | 0 | 0
05.06.2025¦12:55:24.242 | 12:55:24 | 46524 | 28.7244 | 0 | 1.0535 | 1.0535 | 3559 | 44478 | 0 | 0
05.06.2025¦12:55:25.240 | 12:55:25 | 46525 | 28.7244 | 0 | 1.1008 | 1.1008 | 3560 | 44479 | 0 | 0
05.06.2025¦12:55:26.240 | 12:55:26 | 46526 | 28.7244 | 0 | 1.1008 | 1.1008 | 3561 | 44480 | 0 | 0
05.06.2025¦12:55:27.240 | 12:55:27 | 46527 | 28.7244 | 0 | 1.1266 | 1.1266 | 3562 | 44481 | 0 | 0
05.06.2025¦12:55:28.239 | 12:55:28 | 46528 | 28.7244 | 0 | 1.1266 | 1.1266 | 3563 | 44482 | 0 | 0
05.06.2025¦12:55:29.240 | 12:55:29 | 46529 | 28.7244 | 0 | 1.1266 | 1.1266 | 3564 | 44483 | 0 | 0
05.06.2025¦12:55:30.240 | 12:55:30 | 46530 | 28.7244 | 0 | 1.1395 | 1.1395 | 3565 | 44484 | 0 | 0
05.06.2025¦12:55:31.241 | 12:55:31 | 46531 | 28.7718 | 0 | 1.1223 | 1.1223 | 3566 | 44485 | 0 | 0
05.06.2025¦12:55:32.240 | 12:55:32 | 46532 | 28.7244 | 0 | 1.1352 | 1.1352 | 3567 | 44486 | 0 | 0
05.06.2025¦12:55:33.240 | 12:55:33 | 46533 | 28.7244 | 0 | 1.0793 | 1.0793 | 3568 | 44487 | 0 | 0
05.06.2025¦12:55:34.239 | 12:55:34 | 46534 | 28.7244 | 0 | 1.0793 | 1.0793 | 3569 | 44488 | 0 | 0
05.06.2025¦12:55:35.240 | 12:55:35 | 46535 | 28.7244 | 0 | 1.0492 | 1.0492 | 3570 | 44489 | 0 | 0
05.06.2025¦12:55:36.240 | 12:55:36 | 46536 | 28.7244 | 0 | 1.0535 | 1.0535 | 3571 | 44490 | 0 | 0
05.06.2025¦12:55:37.240 | 12:55:37 | 46537 | 28.7244 | 0 | 1.0535 | 1.0535 | 3572 | 44491 | 0 | 0
05.06.2025¦12:55:38.240 | 12:55:38 | 46538 | 28.7718 | 0 | 1.0449 | 1.0449 | 3573 | 44492 | 0 | 0
05.06.2025¦12:55:39.241 | 12:55:39 | 46539 | 28.7244 | 0 | 1.0234 | 1.0234 | 3574 | 44493 | 0 | 0
05.06.2025¦12:55:40.239 | 12:55:40 | 46540 | 28.7244 | 0 | 1.0234 | 1.0234 | 3575 | 44494 | 0 | 0
05.06.2025¦12:55:41.240 | 12:55:41 | 46541 | 28.7244 | 0 | 1.0234 | 1.0234 | 3576 | 44495 | 0 | 0
05.06.2025¦12:55:42.239 | 12:55:42 | 46542 | 28.7244 | 0 | 1.0234 | 1.0234 | 3577 | 44496 | 0 | 0
05.06.2025¦12:55:43.240 | 12:55:43 | 46543 | 28.7244 | 0 | 1.0836 | 1.0836 | 3578 | 44497 | 0 | 0
05.06.2025¦12:55:44.239 | 12:55:44 | 46544 | 28.7244 | 0 | 1.0836 | 1.0836 | 3579 | 44498 | 0 | 0
05.06.2025¦12:55:45.242 | 12:55:45 | 46545 | 28.7718 | 0 | 1.1051 | 1.1051 | 3580 | 44499 | 0 | 0
|  | #VALUE! | #VALUE! | #VALUE! | #VALUE! | #VALUE! | 3581 | 44500 | 0 | 0
|  | #VALUE! | #VALUE! | #VALUE! | #VALUE! | #VALUE! | 3582 | 44501 | 0 | 0
|  | #VALUE! | #VALUE! | #VALUE! | #VALUE! | #VALUE! | 3583 | 44502 | 0 | 0
05.06.2025¦12:55:46.240 | 12:55:46 | 46546 | 28.677 | 0 | 1.0836 | 1.0836 | 3584 | 44503 | 0 | 0
05.06.2025¦12:55:47.239 | 12:55:47 | 46547 | 28.677 | 0 | 1.0836 | 1.0836 | 3585 | 44504 | 0 | 0
05.06.2025¦12:55:48.240 | 12:55:48 | 46548 | 28.7718 | 0 | 1.2126 | 1.2126 | 3586 | 44505 | 0 | 0
05.06.2025¦12:55:49.239 | 12:55:49 | 46549 | 28.7718 | 0 | 1.2126 | 1.2126 | 3587 | 44506 | 0 | 0
05.06.2025¦12:55:50.240 | 12:55:50 | 46550 | 28.677 | 0 | 1.29 | 1.29 | 3588 | 44507 | 0 | 0
05.06.2025¦12:55:51.239 | 12:55:51 | 46551 | 0 | 0 | 0 | 0 | 3589 | 44508 | 0 | 0
05.06.2025¦12:55:52.242 | 12:55:52 | 46552 | 10.0962 | 0 | 0 | 0 | 3590 | 44509 | 0 | 0
05.06.2025¦12:55:53.240 | 12:55:53 | 46553 | 15.0732 | 0 | 0.0215 | 0.0215 | 3591 | 44510 | 0 | 0
05.06.2025¦12:55:54.240 | 12:55:54 | 46554 | 15.0732 | 0 | 0.0215 | 0.0215 | 3592 | 44511 | 0 | 0
05.06.2025¦12:55:55.239 | 12:55:55 | 46555 | 20.382 | 0 | 0.1892 | 0.1892 | 3593 | 44512 | 0 | 0
05.06.2025¦12:55:56.239 | 12:55:56 | 46556 | 25.4064 | 0 | 0.6966 | 0.6966 | 3594 | 44513 | 0 | 0
05.06.2025¦12:55:57.240 | 12:55:57 | 46557 | 28.6296 | 0 | 1.3072 | 1.3072 | 3595 | 44514 | 0 | 0
05.06.2025¦12:55:58.239 | 12:55:58 | 46558 | 28.6296 | 0 | 1.3072 | 1.3072 | 3596 | 44515 | 0 | 0
05.06.2025¦12:55:59.240 | 12:55:59 | 46559 | 28.677 | 0 | 1.1696 | 1.1696 | 3597 | 44516 | 0 | 0
05.06.2025¦12:56:00.240 | 12:56:00 | 46560 | 28.7244 | 0 | 1.1137 | 1.1137 | 3598 | 44517 | 0 | 0
05.06.2025¦12:56:01.240 | 12:56:01 | 46561 | 28.7244 | 0 | 1.0836 | 1.0836 | 3599 | 44518 | 0 | 0
05.06.2025¦12:56:02.240 | 12:56:02 | 46562 | 28.7244 | 0 | 1.0836 | 1.0836 | 3600 | 44519 | 0 | 0
05.06.2025¦12:56:03.239 | 12:56:03 | 46563 | 28.7244 | 0 | 1.1008 | 1.1008 | 3601 | 44520 | 0 | 0
05.06.2025¦12:56:04.240 | 12:56:04 | 46564 | 28.7244 | 0 | 1.075 | 1.075 | 3602 | 44521 | 0 | 0
05.06.2025¦12:56:05.240 | 12:56:05 | 46565 | 28.7244 | 0 | 1.0234 | 1.0234 | 3603 | 44522 | 0 | 0
05.06.2025¦12:56:06.241 | 12:56:06 | 46566 | 28.7244 | 0 | 1.0234 | 1.0234 | 3604 | 44523 | 0 | 0
05.06.2025¦12:56:07.240 | 12:56:07 | 46567 | 28.7244 | 0 | 1.0234 | 1.0234 | 3605 | 44524 | 0 | 0
05.06.2025¦12:56:08.240 | 12:56:08 | 46568 | 28.7718 | 0 | 0.9847 | 0.9847 | 3606 | 44525 | 0 | 0
05.06.2025¦12:56:09.239 | 12:56:09 | 46569 | 28.7718 | 0 | 0.9847 | 0.9847 | 3607 | 44526 | 0 | 0
05.06.2025¦12:56:10.240 | 12:56:10 | 46570 | 28.7244 | 0 | 0.989 | 0.989 | 3608 | 44527 | 0 | 0
05.06.2025¦12:56:11.239 | 12:56:11 | 46571 | 28.7244 | 0 | 0.989 | 0.989 | 3609 | 44528 | 0 | 0
05.06.2025¦12:56:12.240 | 12:56:12 | 46572 | 28.7244 | 0 | 0.9632 | 0.9632 | 3610 | 44529 | 0 | 0
05.06.2025¦12:56:13.241 | 12:56:13 | 46573 | 28.7244 | 0 | 0.9632 | 0.9632 | 3611 | 44530 | 0 | 0
05.06.2025¦12:56:14.240 | 12:56:14 | 46574 | 28.7244 | 0 | 0.9718 | 0.9718 | 3612 | 44531 | 0 | 0
05.06.2025¦12:56:15.240 | 12:56:15 | 46575 | 28.7244 | 0 | 0.9374 | 0.9374 | 3613 | 44532 | 0 | 0
|  | #VALUE! | #VALUE! | #VALUE! | #VALUE! | #VALUE! | 3614 | 44533 | 0 | 0
|  | #VALUE! | #VALUE! | #VALUE! | #VALUE! | #VALUE! | 3615 | 44534 | 0 | 0
|  | #VALUE! | #VALUE! | #VALUE! | #VALUE! | #VALUE! | 3616 | 44535 | 0 | 0
05.06.2025¦12:56:16.240 | 12:56:16 | 46576 | 28.7244 | 0 | 0.9374 | 0.9374 | 3617 | 44536 | 0 | 0
05.06.2025¦12:56:17.240 | 12:56:17 | 46577 | 28.7718 | 0 | 0.946 | 0.946 | 3618 | 44537 | 0 | 0
05.06.2025¦12:56:18.240 | 12:56:18 | 46578 | 28.7718 | 0 | 0.9288 | 0.9288 | 3619 | 44538 | 0 | 0
05.06.2025¦12:56:19.239 | 12:56:19 | 46579 | 28.7718 | 0 | 0.9288 | 0.9288 | 3620 | 44539 | 0 | 0
05.06.2025¦12:56:20.241 | 12:56:20 | 46580 | 28.7244 | 0 | 1.0019 | 1.0019 | 3621 | 44540 | 0 | 0
05.06.2025¦12:56:21.241 | 12:56:21 | 46581 | 0 | 0 | 0 | 0 | 3622 | 44541 | 0 | 0
05.06.2025¦12:56:22.239 | 12:56:22 | 46582 | 0 | 0 | 0 | 0 | 3623 | 44542 | 0 | 0
05.06.2025¦12:56:23.240 | 12:56:23 | 46583 | 11.1864 | 0 | 0 | 0 | 3624 | 44543 | 0 | 0
05.06.2025¦12:56:24.240 | 12:56:24 | 46584 | 18.7704 | 0.1161 | 0 | 0.1161 | 3625 | 44544 | 0 | 0
05.06.2025¦12:56:25.240 | 12:56:25 | 46585 | 18.7704 | 0.1161 | 0 | 0.1161 | 3626 | 44545 | 0 | 0
05.06.2025¦12:56:26.240 | 12:56:26 | 46586 | 26.9706 | 0.9374 | 0 | 0.9374 | 3627 | 44546 | 0 | 0
05.06.2025¦12:56:27.240 | 12:56:27 | 46587 | 27.6816 | 0 | 1.0234 | 1.0234 | 3628 | 44547 | 0 | 0
05.06.2025¦12:56:28.240 | 12:56:28 | 46588 | 27.6816 | 0 | 0.9632 | 0.9632 | 3629 | 44548 | 0 | 0
05.06.2025¦12:56:29.240 | 12:56:29 | 46589 | 27.3498 | 0 | 0.7697 | 0.7697 | 3630 | 44549 | 0 | 0
05.06.2025¦12:56:30.240 | 12:56:30 | 46590 | 26.6862 | 0 | 0.7697 | 0.7697 | 3631 | 44550 | 0 | 0
05.06.2025¦12:56:31.240 | 12:56:31 | 46591 | 26.6862 | 0 | 0.7654 | 0.7654 | 3632 | 44551 | 0 | 0
05.06.2025¦12:56:32.240 | 12:56:32 | 46592 | 26.6862 | 0 | 0.7654 | 0.7654 | 3633 | 44552 | 0 | 0
05.06.2025¦12:56:33.239 | 12:56:33 | 46593 | 26.6862 | 0 | 0.7439 | 0.7439 | 3634 | 44553 | 0 | 0
05.06.2025¦12:56:34.241 | 12:56:34 | 46594 | 26.6862 | 0 | 0.7224 | 0.7224 | 3635 | 44554 | 0 | 0
05.06.2025¦12:56:35.240 | 12:56:35 | 46595 | 26.6862 | 0 | 0.7052 | 0.7052 | 3636 | 44555 | 0 | 0
05.06.2025¦12:56:36.240 | 12:56:36 | 46596 | 26.6862 | 0 | 0.6966 | 0.6966 | 3637 | 44556 | 0 | 0
05.06.2025¦12:56:37.239 | 12:56:37 | 46597 | 26.6862 | 0 | 0.6966 | 0.6966 | 3638 | 44557 | 0 | 0
05.06.2025¦12:56:38.240 | 12:56:38 | 46598 | 26.6862 | 0 | 0.6794 | 0.6794 | 3639 | 44558 | 0 | 0
05.06.2025¦12:56:39.239 | 12:56:39 | 46599 | 26.6862 | 0 | 0.6794 | 0.6794 | 3640 | 44559 | 0 | 0
05.06.2025¦12:56:40.240 | 12:56:40 | 46600 | 26.6862 | 0 | 0.6751 | 0.6751 | 3641 | 44560 | 0 | 0
05.06.2025¦12:56:41.241 | 12:56:41 | 46601 | 26.6862 | 0 | 0.7009 | 0.7009 | 3642 | 44561 | 0 | 0
05.06.2025¦12:56:42.239 | 12:56:42 | 46602 | 26.6862 | 0 | 0.7009 | 0.7009 | 3643 | 44562 | 0 | 0
05.06.2025¦12:56:43.240 | 12:56:43 | 46603 | 26.6862 | 0 | 0.688 | 0.688 | 3644 | 44563 | 0 | 0
05.06.2025¦12:56:44.239 | 12:56:44 | 46604 | 26.6862 | 0 | 0.688 | 0.688 | 3645 | 44564 | 0 | 0
05.06.2025¦12:56:45.240 | 12:56:45 | 46605 | 26.6862 | 0 | 0.6665 | 0.6665 | 3646 | 44565 | 0 | 0
05.06.2025¦12:56:46.240 | 12:56:46 | 46606 | 26.6862 | 0 | 0.6665 | 0.6665 | 3647 | 44566 | 0 | 0
|  | #VALUE! | #VALUE! | #VALUE! | #VALUE! | #VALUE! | 3648 | 44567 | 0 | 0
|  | #VALUE! | #VALUE! | #VALUE! | #VALUE! | #VALUE! | 3649 | 44568 | 0 | 0
|  | #VALUE! | #VALUE! | #VALUE! | #VALUE! | #VALUE! | 3650 | 44569 | 0 | 0
05.06.2025¦12:56:47.240 | 12:56:47 | 46607 | 26.6862 | 0 | 0.7095 | 0.7095 | 3651 | 44570 | 0 | 0
05.06.2025¦12:56:48.240 | 12:56:48 | 46608 | 26.6862 | 0 | 0.7095 | 0.7095 | 3652 | 44571 | 0 | 0
05.06.2025¦12:56:49.240 | 12:56:49 | 46609 | 26.6862 | 0 | 0.688 | 0.688 | 3653 | 44572 | 0 | 0
05.06.2025¦12:56:50.240 | 12:56:50 | 46610 | 26.6862 | 0 | 0.6751 | 0.6751 | 3654 | 44573 | 0 | 0
05.06.2025¦12:56:51.240 | 12:56:51 | 46611 | 26.6862 | 0 | 0.6923 | 0.6923 | 3655 | 44574 | 0 | 0
05.06.2025¦12:56:52.240 | 12:56:52 | 46612 | 26.6862 | 0 | 0.688 | 0.688 | 3656 | 44575 | 0 | 0
05.06.2025¦12:56:53.240 | 12:56:53 | 46613 | 26.6862 | 0 | 0.6923 | 0.6923 | 3657 | 44576 | 0 | 0
05.06.2025¦12:56:54.240 | 12:56:54 | 46614 | 26.6862 | 0 | 0.7009 | 0.7009 | 3658 | 44577 | 0 | 0
05.06.2025¦12:56:55.240 | 12:56:55 | 46615 | 26.6862 | 0 | 0.7009 | 0.7009 | 3659 | 44578 | 0 | 0
05.06.2025¦12:56:56.240 | 12:56:56 | 46616 | 26.6862 | 0 | 0.688 | 0.688 | 3660 | 44579 | 0 | 0
05.06.2025¦12:56:57.240 | 12:56:57 | 46617 | 26.6862 | 0 | 0.6794 | 0.6794 | 3661 | 44580 | 0 | 0
05.06.2025¦12:56:58.240 | 12:56:58 | 46618 | 26.6862 | 0 | 0.6665 | 0.6665 | 3662 | 44581 | 0 | 0
05.06.2025¦12:56:59.239 | 12:56:59 | 46619 | 26.6862 | 0 | 0.6794 | 0.6794 | 3663 | 44582 | 0 | 0
05.06.2025¦12:57:00.240 | 12:57:00 | 46620 | 26.6862 | 0 | 0.6837 | 0.6837 | 3664 | 44583 | 0 | 0
05.06.2025¦12:57:01.240 | 12:57:01 | 46621 | 26.6862 | 0 | 0.6837 | 0.6837 | 3665 | 44584 | 0 | 0
05.06.2025¦12:57:02.239 | 12:57:02 | 46622 | 26.6862 | 0 | 0.6665 | 0.6665 | 3666 | 44585 | 0 | 0
05.06.2025¦12:57:03.239 | 12:57:03 | 46623 | 26.6862 | 0 | 0.6407 | 0.6407 | 3667 | 44586 | 0 | 0
05.06.2025¦12:57:04.240 | 12:57:04 | 46624 | 26.6862 | 0 | 0.6622 | 0.6622 | 3668 | 44587 | 0 | 0
05.06.2025¦12:57:05.240 | 12:57:05 | 46625 | 26.6862 | 0 | 0.6622 | 0.6622 | 3669 | 44588 | 0 | 0
05.06.2025¦12:57:06.240 | 12:57:06 | 46626 | 26.6862 | 0 | 0.6622 | 0.6622 | 3670 | 44589 | 0 | 0
05.06.2025¦12:57:07.240 | 12:57:07 | 46627 | 26.6862 | 0 | 0.6622 | 0.6622 | 3671 | 44590 | 0 | 0
05.06.2025¦12:57:08.240 | 12:57:08 | 46628 | 26.6862 | 0 | 0.6708 | 0.6708 | 3672 | 44591 | 0 | 0
05.06.2025¦12:57:09.240 | 12:57:09 | 46629 | 26.6862 | 0 | 0.6579 | 0.6579 | 3673 | 44592 | 0 | 0
05.06.2025¦12:57:10.239 | 12:57:10 | 46630 | 26.6862 | 0 | 0.6579 | 0.6579 | 3674 | 44593 | 0 | 0
05.06.2025¦12:57:11.240 | 12:57:11 | 46631 | 26.6862 | 0 | 0.6278 | 0.6278 | 3675 | 44594 | 0 | 0
05.06.2025¦12:57:12.240 | 12:57:12 | 46632 | 26.6862 | 0 | 0.6407 | 0.6407 | 3676 | 44595 | 0 | 0
05.06.2025¦12:57:13.239 | 12:57:13 | 46633 | 26.6862 | 0 | 0.6407 | 0.6407 | 3677 | 44596 | 0 | 0
05.06.2025¦12:57:14.240 | 12:57:14 | 46634 | 26.6862 | 0 | 0.6321 | 0.6321 | 3678 | 44597 | 0 | 0
05.06.2025¦12:57:15.239 | 12:57:15 | 46635 | 26.6862 | 0 | 0.6321 | 0.6321 | 3679 | 44598 | 0 | 0
05.06.2025¦12:57:16.240 | 12:57:16 | 46636 | 26.6862 | 0 | 0.6407 | 0.6407 | 3680 | 44599 | 0 | 0
|  | #VALUE! | #VALUE! | #VALUE! | #VALUE! | #VALUE! | 3681 | 44600 | 0 | 0
|  | #VALUE! | #VALUE! | #VALUE! | #VALUE! | #VALUE! | 3682 | 44601 | 0 | 0
|  | #VALUE! | #VALUE! | #VALUE! | #VALUE! | #VALUE! | 3683 | 44602 | 0 | 0
05.06.2025¦12:57:17.240 | 12:57:17 | 46637 | 26.7336 | 0 | 0.645 | 0.645 | 3684 | 44603 | 0 | 0
05.06.2025¦12:57:18.239 | 12:57:18 | 46638 | 26.7336 | 0 | 0.645 | 0.645 | 3685 | 44604 | 0 | 0
05.06.2025¦12:57:19.239 | 12:57:19 | 46639 | 26.6862 | 0 | 0.6364 | 0.6364 | 3686 | 44605 | 0 | 0
05.06.2025¦12:57:20.240 | 12:57:20 | 46640 | 26.6862 | 0 | 0.6278 | 0.6278 | 3687 | 44606 | 0 | 0
05.06.2025¦12:57:21.241 | 12:57:21 | 46641 | 26.6862 | 0 | 0.6321 | 0.6321 | 3688 | 44607 | 0 | 0
05.06.2025¦12:57:22.240 | 12:57:22 | 46642 | 26.6862 | 0 | 0.6278 | 0.6278 | 3689 | 44608 | 0 | 0
05.06.2025¦12:57:23.240 | 12:57:23 | 46643 | 26.6862 | 0 | 0.645 | 0.645 | 3690 | 44609 | 0 | 0
05.06.2025¦12:57:24.239 | 12:57:24 | 46644 | 26.6862 | 0 | 0.645 | 0.645 | 3691 | 44610 | 0 | 0
05.06.2025¦12:57:25.240 | 12:57:25 | 46645 | 26.6862 | 0 | 0.6493 | 0.6493 | 3692 | 44611 | 0 | 0
05.06.2025¦12:57:26.240 | 12:57:26 | 46646 | 26.6862 | 0 | 0.6493 | 0.6493 | 3693 | 44612 | 0 | 0
05.06.2025¦12:57:27.239 | 12:57:27 | 46647 | 26.6862 | 0 | 0.6579 | 0.6579 | 3694 | 44613 | 0 | 0
05.06.2025¦12:57:28.240 | 12:57:28 | 46648 | 26.7336 | 0 | 0.645 | 0.645 | 3695 | 44614 | 0 | 0
05.06.2025¦12:57:29.240 | 12:57:29 | 46649 | 26.6862 | 0 | 0.6665 | 0.6665 | 3696 | 44615 | 0 | 0
05.06.2025¦12:57:30.240 | 12:57:30 | 46650 | 26.6862 | 0 | 0.6665 | 0.6665 | 3697 | 44616 | 0 | 0
05.06.2025¦12:57:31.240 | 12:57:31 | 46651 | 26.6862 | 0 | 0.6493 | 0.6493 | 3698 | 44617 | 0 | 0
05.06.2025¦12:57:32.240 | 12:57:32 | 46652 | 26.6862 | 0 | 0.6493 | 0.6493 | 3699 | 44618 | 0 | 0
05.06.2025¦12:57:33.240 | 12:57:33 | 46653 | 26.7336 | 0 | 0.6192 | 0.6192 | 3700 | 44619 | 0 | 0
05.06.2025¦12:57:34.241 | 12:57:34 | 46654 | 26.6862 | 0 | 0.6235 | 0.6235 | 3701 | 44620 | 0 | 0
05.06.2025¦12:57:35.240 | 12:57:35 | 46655 | 26.6862 | 0 | 0.6579 | 0.6579 | 3702 | 44621 | 0 | 0
05.06.2025¦12:57:36.240 | 12:57:36 | 46656 | 26.6862 | 0 | 0.688 | 0.688 | 3703 | 44622 | 0 | 0
05.06.2025¦12:57:37.241 | 12:57:37 | 46657 | 26.6862 | 0 | 0.6708 | 0.6708 | 3704 | 44623 | 0 | 0
05.06.2025¦12:57:38.240 | 12:57:38 | 46658 | 26.6862 | 0 | 0.6665 | 0.6665 | 3705 | 44624 | 0 | 0
05.06.2025¦12:57:39.240 | 12:57:39 | 46659 | 26.6862 | 0 | 0.6622 | 0.6622 | 3706 | 44625 | 0 | 0
05.06.2025¦12:57:40.240 | 12:57:40 | 46660 | 26.6862 | 0 | 0.688 | 0.688 | 3707 | 44626 | 0 | 0
05.06.2025¦12:57:41.239 | 12:57:41 | 46661 | 26.6862 | 0 | 0.688 | 0.688 | 3708 | 44627 | 0 | 0
05.06.2025¦12:57:42.240 | 12:57:42 | 46662 | 26.6862 | 0 | 0.6837 | 0.6837 | 3709 | 44628 | 0 | 0
05.06.2025¦12:57:43.239 | 12:57:43 | 46663 | 26.6862 | 0 | 0.6837 | 0.6837 | 3710 | 44629 | 0 | 0
05.06.2025¦12:57:44.242 | 12:57:44 | 46664 | 26.6862 | 0 | 0.7224 | 0.7224 | 3711 | 44630 | 0 | 0
05.06.2025¦12:57:45.239 | 12:57:45 | 46665 | 26.6862 | 0 | 0.7224 | 0.7224 | 3712 | 44631 | 0 | 0
05.06.2025¦12:57:46.240 | 12:57:46 | 46666 | 26.6862 | 0 | 0.7353 | 0.7353 | 3713 | 44632 | 0 | 0
|  | #VALUE! | #VALUE! | #VALUE! | #VALUE! | #VALUE! | 3714 | 44633 | 0 | 0
|  | #VALUE! | #VALUE! | #VALUE! | #VALUE! | #VALUE! | 3715 | 44634 | 0 | 0
|  | #VALUE! | #VALUE! | #VALUE! | #VALUE! | #VALUE! | 3716 | 44635 | 0 | 0
05.06.2025¦12:57:47.239 | 12:57:47 | 46667 | 26.6862 | 0 | 0.7353 | 0.7353 | 3717 | 44636 | 0 | 0
05.06.2025¦12:57:48.240 | 12:57:48 | 46668 | 26.6862 | 0 | 0.7568 | 0.7568 | 3718 | 44637 | 0 | 0
05.06.2025¦12:57:49.240 | 12:57:49 | 46669 | 26.6862 | 0 | 0.7568 | 0.7568 | 3719 | 44638 | 0 | 0
05.06.2025¦12:57:50.240 | 12:57:50 | 46670 | 26.6862 | 0 | 0.6751 | 0.6751 | 3720 | 44639 | 0 | 0
05.06.2025¦12:57:51.241 | 12:57:51 | 46671 | 26.6862 | 0 | 0.6665 | 0.6665 | 3721 | 44640 | 0 | 0
05.06.2025¦12:57:52.240 | 12:57:52 | 46672 | 26.6862 | 0 | 0.6708 | 0.6708 | 3722 | 44641 | 0 | 0
05.06.2025¦12:57:53.239 | 12:57:53 | 46673 | 26.6862 | 0 | 0.6708 | 0.6708 | 3723 | 44642 | 0 | 0
05.06.2025¦12:57:54.240 | 12:57:54 | 46674 | 26.6862 | 0 | 0.6536 | 0.6536 | 3724 | 44643 | 0 | 0
05.06.2025¦12:57:55.240 | 12:57:55 | 46675 | 26.6862 | 0 | 0.6536 | 0.6536 | 3725 | 44644 | 0 | 0
05.06.2025¦12:57:56.240 | 12:57:56 | 46676 | 26.6862 | 0 | 0.6536 | 0.6536 | 3726 | 44645 | 0 | 0
05.06.2025¦12:57:57.240 | 12:57:57 | 46677 | 26.6862 | 0 | 0.6278 | 0.6278 | 3727 | 44646 | 0 | 0
05.06.2025¦12:57:58.240 | 12:57:58 | 46678 | 26.6862 | 0 | 0.6364 | 0.6364 | 3728 | 44647 | 0 | 0
05.06.2025¦12:57:59.239 | 12:57:59 | 46679 | 26.6862 | 0 | 0.6364 | 0.6364 | 3729 | 44648 | 0 | 0
05.06.2025¦12:58:00.240 | 12:58:00 | 46680 | 8.0106 | 0 | 0 | 0 | 3730 | 44649 | 0 | 0
05.06.2025¦12:58:01.240 | 12:58:01 | 46681 | 10.2384 | 0 | 0 | 0 | 3731 | 44650 | 0 | 0
05.06.2025¦12:58:02.240 | 12:58:02 | 46682 | 14.7414 | 0 | 0.0215 | 0.0215 | 3732 | 44651 | 0 | 0
05.06.2025¦12:58:03.240 | 12:58:03 | 46683 | 20.0028 | 0 | 0.1505 | 0.1505 | 3733 | 44652 | 0 | 0
05.06.2025¦12:58:04.239 | 12:58:04 | 46684 | 20.0028 | 0 | 0.1505 | 0.1505 | 3734 | 44653 | 0 | 0
05.06.2025¦12:58:05.240 | 12:58:05 | 46685 | 26.6862 | 0 | 0.6837 | 0.6837 | 3735 | 44654 | 0 | 0
05.06.2025¦12:58:06.239 | 12:58:06 | 46686 | 26.6862 | 0 | 0.6837 | 0.6837 | 3736 | 44655 | 0 | 0
05.06.2025¦12:58:07.240 | 12:58:07 | 46687 | 26.6862 | 0 | 0.6493 | 0.6493 | 3737 | 44656 | 0 | 0
05.06.2025¦12:58:08.239 | 12:58:08 | 46688 | 26.6862 | 0 | 0.6493 | 0.6493 | 3738 | 44657 | 0 | 0
05.06.2025¦12:58:09.240 | 12:58:09 | 46689 | 26.6862 | 0 | 0.7482 | 0.7482 | 3739 | 44658 | 0 | 0
05.06.2025¦12:58:10.240 | 12:58:10 | 46690 | 26.6862 | 0 | 0.7568 | 0.7568 | 3740 | 44659 | 0 | 0
05.06.2025¦12:58:11.239 | 12:58:11 | 46691 | 26.6862 | 0 | 0.7568 | 0.7568 | 3741 | 44660 | 0 | 0
05.06.2025¦12:58:12.239 | 12:58:12 | 46692 | 26.6862 | 0 | 0.7052 | 0.7052 | 3742 | 44661 | 0 | 0
05.06.2025¦12:58:13.240 | 12:58:13 | 46693 | 26.6862 | 0 | 0.6837 | 0.6837 | 3743 | 44662 | 0 | 0
05.06.2025¦12:58:14.239 | 12:58:14 | 46694 | 26.6862 | 0 | 0.688 | 0.688 | 3744 | 44663 | 0 | 0
05.06.2025¦12:58:15.240 | 12:58:15 | 46695 | 26.6862 | 0 | 0.688 | 0.688 | 3745 | 44664 | 0 | 0
05.06.2025¦12:58:16.239 | 12:58:16 | 46696 | 26.6862 | 0 | 0.6579 | 0.6579 | 3746 | 44665 | 0 | 0
|  | #VALUE! | #VALUE! | #VALUE! | #VALUE! | #VALUE! | 3747 | 44666 | 0 | 0
|  | #VALUE! | #VALUE! | #VALUE! | #VALUE! | #VALUE! | 3748 | 44667 | 0 | 0
|  | #VALUE! | #VALUE! | #VALUE! | #VALUE! | #VALUE! | 3749 | 44668 | 0 | 0
05.06.2025¦12:58:17.239 | 12:58:17 | 46697 | 26.6862 | 0 | 0.7052 | 0.7052 | 3750 | 44669 | 0 | 0
05.06.2025¦12:58:18.239 | 12:58:18 | 46698 | 25.6908 | 0 | 0.5504 | 0.5504 | 3751 | 44670 | 0 | 0
05.06.2025¦12:58:19.241 | 12:58:19 | 46699 | 25.6908 | 0 | 0.5375 | 0.5375 | 3752 | 44671 | 0 | 0
05.06.2025¦12:58:20.240 | 12:58:20 | 46700 | 25.6908 | 0 | 0.5504 | 0.5504 | 3753 | 44672 | 0 | 0
05.06.2025¦12:58:21.240 | 12:58:21 | 46701 | 25.6908 | 0 | 0.5375 | 0.5375 | 3754 | 44673 | 0 | 0
05.06.2025¦12:58:22.240 | 12:58:22 | 46702 | 25.6908 | 0 | 0.5418 | 0.5418 | 3755 | 44674 | 0 | 0
05.06.2025¦12:58:23.240 | 12:58:23 | 46703 | 25.7382 | 0 | 0.5332 | 0.5332 | 3756 | 44675 | 0 | 0
05.06.2025¦12:58:24.240 | 12:58:24 | 46704 | 25.7382 | 0 | 0.5332 | 0.5332 | 3757 | 44676 | 0 | 0
05.06.2025¦12:58:25.240 | 12:58:25 | 46705 | 25.7382 | 0 | 0.5332 | 0.5332 | 3758 | 44677 | 0 | 0
05.06.2025¦12:58:26.240 | 12:58:26 | 46706 | 25.6908 | 0 | 0.5246 | 0.5246 | 3759 | 44678 | 0 | 0
05.06.2025¦12:58:27.239 | 12:58:27 | 46707 | 25.6908 | 0 | 0.5246 | 0.5246 | 3760 | 44679 | 0 | 0
05.06.2025¦12:58:28.239 | 12:58:28 | 46708 | 25.6908 | 0 | 0.5246 | 0.5246 | 3761 | 44680 | 0 | 0
05.06.2025¦12:58:29.240 | 12:58:29 | 46709 | 25.6908 | 0 | 0.516 | 0.516 | 3762 | 44681 | 0 | 0
05.06.2025¦12:58:30.239 | 12:58:30 | 46710 | 25.7856 | 0 | 0.516 | 0.516 | 3763 | 44682 | 0 | 0
05.06.2025¦12:58:31.241 | 12:58:31 | 46711 | 25.6908 | 0 | 0.5074 | 0.5074 | 3764 | 44683 | 0 | 0
05.06.2025¦12:58:32.240 | 12:58:32 | 46712 | 25.7382 | 0 | 0.5246 | 0.5246 | 3765 | 44684 | 0 | 0
05.06.2025¦12:58:33.240 | 12:58:33 | 46713 | 25.7856 | 0 | 0.4988 | 0.4988 | 3766 | 44685 | 0 | 0
05.06.2025¦12:58:34.240 | 12:58:34 | 46714 | 25.7856 | 0 | 0.5074 | 0.5074 | 3767 | 44686 | 0 | 0
05.06.2025¦12:58:35.240 | 12:58:35 | 46715 | 25.6908 | 0 | 0.4988 | 0.4988 | 3768 | 44687 | 0 | 0
05.06.2025¦12:58:36.239 | 12:58:36 | 46716 | 25.6908 | 0 | 0.4988 | 0.4988 | 3769 | 44688 | 0 | 0
05.06.2025¦12:58:37.240 | 12:58:37 | 46717 | 25.7856 | 0 | 0.4945 | 0.4945 | 3770 | 44689 | 0 | 0
05.06.2025¦12:58:38.240 | 12:58:38 | 46718 | 25.6908 | 0 | 0.4988 | 0.4988 | 3771 | 44690 | 0 | 0
05.06.2025¦12:58:39.240 | 12:58:39 | 46719 | 25.6908 | 0 | 0.4988 | 0.4988 | 3772 | 44691 | 0 | 0
05.06.2025¦12:58:40.240 | 12:58:40 | 46720 | 25.6908 | 0 | 0.4945 | 0.4945 | 3773 | 44692 | 0 | 0
05.06.2025¦12:58:41.240 | 12:58:41 | 46721 | 25.6908 | 0 | 0.4945 | 0.4945 | 3774 | 44693 | 0 | 0
05.06.2025¦12:58:42.239 | 12:58:42 | 46722 | 25.7856 | 0 | 0.4902 | 0.4902 | 3775 | 44694 | 0 | 0
05.06.2025¦12:58:43.239 | 12:58:43 | 46723 | 25.7856 | 0 | 0.4902 | 0.4902 | 3776 | 44695 | 0 | 0
05.06.2025¦12:58:44.239 | 12:58:44 | 46724 | 25.6908 | 0 | 0.4945 | 0.4945 | 3777 | 44696 | 0 | 0
05.06.2025¦12:58:45.240 | 12:58:45 | 46725 | 25.7382 | 0 | 0.4988 | 0.4988 | 3778 | 44697 | 0 | 0
05.06.2025¦12:58:46.239 | 12:58:46 | 46726 | 25.7382 | 0 | 0.4988 | 0.4988 | 3779 | 44698 | 0 | 0
|  | #VALUE! | #VALUE! | #VALUE! | #VALUE! | #VALUE! | 3780 | 44699 | 0 | 0
|  | #VALUE! | #VALUE! | #VALUE! | #VALUE! | #VALUE! | 3781 | 44700 | 0 | 0
|  | #VALUE! | #VALUE! | #VALUE! | #VALUE! | #VALUE! | 3782 | 44701 | 0 | 0
05.06.2025¦12:58:47.240 | 12:58:47 | 46727 | 25.6908 | 0 | 0.4988 | 0.4988 | 3783 | 44702 | 0 | 0
05.06.2025¦12:58:48.240 | 12:58:48 | 46728 | 25.6908 | 0 | 0.4988 | 0.4988 | 3784 | 44703 | 0 | 0
05.06.2025¦12:58:49.240 | 12:58:49 | 46729 | 25.7382 | 0 | 0.4945 | 0.4945 | 3785 | 44704 | 0 | 0
05.06.2025¦12:58:50.240 | 12:58:50 | 46730 | 25.6908 | 0 | 0.5117 | 0.5117 | 3786 | 44705 | 0 | 0
05.06.2025¦12:58:51.240 | 12:58:51 | 46731 | 25.6908 | 0 | 0.5031 | 0.5031 | 3787 | 44706 | 0 | 0
05.06.2025¦12:58:52.240 | 12:58:52 | 46732 | 25.7856 | 0 | 0.5031 | 0.5031 | 3788 | 44707 | 0 | 0
05.06.2025¦12:58:53.240 | 12:58:53 | 46733 | 25.7382 | 0 | 0.4988 | 0.4988 | 3789 | 44708 | 0 | 0
05.06.2025¦12:58:54.240 | 12:58:54 | 46734 | 25.7382 | 0 | 0.4945 | 0.4945 | 3790 | 44709 | 0 | 0
05.06.2025¦12:58:55.239 | 12:58:55 | 46735 | 25.7382 | 0 | 0.4945 | 0.4945 | 3791 | 44710 | 0 | 0
05.06.2025¦12:58:56.240 | 12:58:56 | 46736 | 25.7382 | 0 | 0.5289 | 0.5289 | 3792 | 44711 | 0 | 0
05.06.2025¦12:58:57.240 | 12:58:57 | 46737 | 25.7382 | 0 | 0.5117 | 0.5117 | 3793 | 44712 | 0 | 0
05.06.2025¦12:58:58.240 | 12:58:58 | 46738 | 25.7382 | 0 | 0.5074 | 0.5074 | 3794 | 44713 | 0 | 0
05.06.2025¦12:58:59.240 | 12:58:59 | 46739 | 25.7856 | 0 | 0.4859 | 0.4859 | 3795 | 44714 | 0 | 0
05.06.2025¦12:59:00.239 | 12:59:00 | 46740 | 25.7856 | 0 | 0.4859 | 0.4859 | 3796 | 44715 | 0 | 0
05.06.2025¦12:59:01.240 | 12:59:01 | 46741 | 25.7856 | 0 | 0.5031 | 0.5031 | 3797 | 44716 | 0 | 0
05.06.2025¦12:59:02.239 | 12:59:02 | 46742 | 25.7856 | 0 | 0.5031 | 0.5031 | 3798 | 44717 | 0 | 0
05.06.2025¦12:59:03.240 | 12:59:03 | 46743 | 25.6908 | 0 | 0.4988 | 0.4988 | 3799 | 44718 | 0 | 0
05.06.2025¦12:59:04.240 | 12:59:04 | 46744 | 25.6908 | 0 | 0.4945 | 0.4945 | 3800 | 44719 | 0 | 0
05.06.2025¦12:59:05.240 | 12:59:05 | 46745 | 25.6908 | 0 | 0.4945 | 0.4945 | 3801 | 44720 | 0 | 0
05.06.2025¦12:59:06.240 | 12:59:06 | 46746 | 25.6908 | 0 | 0.4988 | 0.4988 | 3802 | 44721 | 0 | 0
05.06.2025¦12:59:07.240 | 12:59:07 | 46747 | 25.7382 | 0 | 0.4859 | 0.4859 | 3803 | 44722 | 0 | 0
05.06.2025¦12:59:08.241 | 12:59:08 | 46748 | 25.7382 | 0 | 0.4859 | 0.4859 | 3804 | 44723 | 0 | 0
05.06.2025¦12:59:09.240 | 12:59:09 | 46749 | 25.6908 | 0 | 0.5031 | 0.5031 | 3805 | 44724 | 0 | 0
05.06.2025¦12:59:10.239 | 12:59:10 | 46750 | 25.6908 | 0 | 0.5117 | 0.5117 | 3806 | 44725 | 0 | 0
05.06.2025¦12:59:11.240 | 12:59:11 | 46751 | 25.7382 | 0 | 0.5031 | 0.5031 | 3807 | 44726 | 0 | 0
05.06.2025¦12:59:12.240 | 12:59:12 | 46752 | 25.7856 | 0 | 0.5074 | 0.5074 | 3808 | 44727 | 0 | 0
05.06.2025¦12:59:13.239 | 12:59:13 | 46753 | 25.7856 | 0 | 0.5074 | 0.5074 | 3809 | 44728 | 0 | 0
05.06.2025¦12:59:14.240 | 12:59:14 | 46754 | 25.7856 | 0 | 0.4902 | 0.4902 | 3810 | 44729 | 0 | 0
05.06.2025¦12:59:15.242 | 12:59:15 | 46755 | 25.7382 | 0 | 0.4988 | 0.4988 | 3811 | 44730 | 0 | 0
05.06.2025¦12:59:16.240 | 12:59:16 | 46756 | 25.6908 | 0 | 0.4988 | 0.4988 | 3812 | 44731 | 0 | 0
|  | #VALUE! | #VALUE! | #VALUE! | #VALUE! | #VALUE! | 3813 | 44732 | 0 | 0
|  | #VALUE! | #VALUE! | #VALUE! | #VALUE! | #VALUE! | 3814 | 44733 | 0 | 0
|  | #VALUE! | #VALUE! | #VALUE! | #VALUE! | #VALUE! | 3815 | 44734 | 0 | 0
05.06.2025¦12:59:17.239 | 12:59:17 | 46757 | 25.6908 | 0 | 0.4988 | 0.4988 | 3816 | 44735 | 0 | 0
05.06.2025¦12:59:18.240 | 12:59:18 | 46758 | 25.7856 | 0 | 0.4945 | 0.4945 | 3817 | 44736 | 0 | 0
05.06.2025¦12:59:19.240 | 12:59:19 | 46759 | 25.7856 | 0 | 0.4945 | 0.4945 | 3818 | 44737 | 0 | 0
05.06.2025¦12:59:20.239 | 12:59:20 | 46760 | 25.6908 | 0 | 0.4988 | 0.4988 | 3819 | 44738 | 0 | 0
05.06.2025¦12:59:21.239 | 12:59:21 | 46761 | 25.7382 | 0 | 0.5074 | 0.5074 | 3820 | 44739 | 0 | 0
05.06.2025¦12:59:22.240 | 12:59:22 | 46762 | 25.6908 | 0 | 0.516 | 0.516 | 3821 | 44740 | 0 | 0
05.06.2025¦12:59:23.240 | 12:59:23 | 46763 | 25.7856 | 0 | 0.516 | 0.516 | 3822 | 44741 | 0 | 0
05.06.2025¦12:59:24.240 | 12:59:24 | 46764 | 25.6908 | 0 | 0.5332 | 0.5332 | 3823 | 44742 | 0 | 0
05.06.2025¦12:59:25.240 | 12:59:25 | 46765 | 25.7382 | 0 | 0.5246 | 0.5246 | 3824 | 44743 | 0 | 0
05.06.2025¦12:59:26.239 | 12:59:26 | 46766 | 25.7382 | 0 | 0.5246 | 0.5246 | 3825 | 44744 | 0 | 0
05.06.2025¦12:59:27.239 | 12:59:27 | 46767 | 25.6908 | 0 | 0.5719 | 0.5719 | 3826 | 44745 | 0 | 0
05.06.2025¦12:59:28.240 | 12:59:28 | 46768 | 25.6908 | 0 | 0.5719 | 0.5719 | 3827 | 44746 | 0 | 0
05.06.2025¦12:59:29.241 | 12:59:29 | 46769 | 25.6908 | 0 | 0.5504 | 0.5504 | 3828 | 44747 | 0 | 0
05.06.2025¦12:59:30.240 | 12:59:30 | 46770 | 25.6908 | 0 | 0.5332 | 0.5332 | 3829 | 44748 | 0 | 0
05.06.2025¦12:59:31.240 | 12:59:31 | 46771 | 25.6908 | 0 | 0.5332 | 0.5332 | 3830 | 44749 | 0 | 0
05.06.2025¦12:59:32.240 | 12:59:32 | 46772 | 25.6908 | 0 | 0.5203 | 0.5203 | 3831 | 44750 | 0 | 0
05.06.2025¦12:59:33.240 | 12:59:33 | 46773 | 25.6908 | 0 | 0.5074 | 0.5074 | 3832 | 44751 | 0 | 0
05.06.2025¦12:59:34.239 | 12:59:34 | 46774 | 25.6908 | 0 | 0.5074 | 0.5074 | 3833 | 44752 | 0 | 0
05.06.2025¦12:59:35.239 | 12:59:35 | 46775 | 25.6908 | 0 | 0.5117 | 0.5117 | 3834 | 44753 | 0 | 0
05.06.2025¦12:59:36.242 | 12:59:36 | 46776 | 25.6908 | 0 | 0.5117 | 0.5117 | 3835 | 44754 | 0 | 0
05.06.2025¦12:59:37.239 | 12:59:37 | 46777 | 25.6908 | 0 | 0.5117 | 0.5117 | 3836 | 44755 | 0 | 0
05.06.2025¦12:59:38.239 | 12:59:38 | 46778 | 25.6908 | 0 | 0.5375 | 0.5375 | 3837 | 44756 | 0 | 0
05.06.2025¦12:59:39.240 | 12:59:39 | 46779 | 25.6908 | 0 | 0.5117 | 0.5117 | 3838 | 44757 | 0 | 0
05.06.2025¦12:59:40.240 | 12:59:40 | 46780 | 25.6908 | 0 | 0.516 | 0.516 | 3839 | 44758 | 0 | 0
05.06.2025¦12:59:41.240 | 12:59:41 | 46781 | 25.6908 | 0 | 0.5461 | 0.5461 | 3840 | 44759 | 0 | 0
05.06.2025¦12:59:42.240 | 12:59:42 | 46782 | 25.6908 | 0 | 0.5461 | 0.5461 | 3841 | 44760 | 0 | 0
05.06.2025¦12:59:43.239 | 12:59:43 | 46783 | 25.7856 | 0 | 0.5676 | 0.5676 | 3842 | 44761 | 0 | 0
05.06.2025¦12:59:44.239 | 12:59:44 | 46784 | 25.6908 | 0 | 0.5934 | 0.5934 | 3843 | 44762 | 0 | 0
05.06.2025¦12:59:45.239 | 12:59:45 | 46785 | 25.6908 | 0 | 0.559 | 0.559 | 3844 | 44763 | 0 | 0
05.06.2025¦12:59:46.240 | 12:59:46 | 46786 | 25.6908 | 0 | 0.5633 | 0.5633 | 3845 | 44764 | 0 | 0
|  | #VALUE! | #VALUE! | #VALUE! | #VALUE! | #VALUE! | 3846 | 44765 | 0 | 0
|  | #VALUE! | #VALUE! | #VALUE! | #VALUE! | #VALUE! | 3847 | 44766 | 0 | 0
|  | #VALUE! | #VALUE! | #VALUE! | #VALUE! | #VALUE! | 3848 | 44767 | 0 | 0
05.06.2025¦12:59:47.239 | 12:59:47 | 46787 | 25.6908 | 0 | 0.5633 | 0.5633 | 3849 | 44768 | 0 | 0
05.06.2025¦12:59:48.239 | 12:59:48 | 46788 | 25.6908 | 0 | 0.5633 | 0.5633 | 3850 | 44769 | 0 | 0
05.06.2025¦12:59:49.240 | 12:59:49 | 46789 | 25.6908 | 0 | 0.5289 | 0.5289 | 3851 | 44770 | 0 | 0
05.06.2025¦12:59:50.241 | 12:59:50 | 46790 | 25.7382 | 0 | 0.5418 | 0.5418 | 3852 | 44771 | 0 | 0
05.06.2025¦12:59:51.239 | 12:59:51 | 46791 | 25.7382 | 0 | 0.5418 | 0.5418 | 3853 | 44772 | 0 | 0
05.06.2025¦12:59:52.239 | 12:59:52 | 46792 | 25.6908 | 0 | 0.5805 | 0.5805 | 3854 | 44773 | 0 | 0
05.06.2025¦12:59:53.239 | 12:59:53 | 46793 | 25.6908 | 0 | 0.5762 | 0.5762 | 3855 | 44774 | 0 | 0
05.06.2025¦12:59:54.240 | 12:59:54 | 46794 | 25.6908 | 0 | 0.5762 | 0.5762 | 3856 | 44775 | 0 | 0
05.06.2025¦12:59:55.240 | 12:59:55 | 46795 | 25.6908 | 0 | 0.5762 | 0.5762 | 3857 | 44776 | 0 | 0
05.06.2025¦12:59:56.240 | 12:59:56 | 46796 | 25.6908 | 0 | 0.5547 | 0.5547 | 3858 | 44777 | 0 | 0
05.06.2025¦12:59:57.241 | 12:59:57 | 46797 | 25.6908 | 0 | 0.5289 | 0.5289 | 3859 | 44778 | 0 | 0
05.06.2025¦12:59:58.240 | 12:59:58 | 46798 | 25.6908 | 0 | 0.5246 | 0.5246 | 3860 | 44779 | 0 | 0
05.06.2025¦12:59:59.240 | 12:59:59 | 46799 | 25.6908 | 0 | 0.5246 | 0.5246 | 3861 | 44780 | 0 | 0
05.06.2025¦13:00:00.240 | 13:00:00 | 46800 | 25.6908 | 0 | 0.5246 | 0.5246 | 3862 | 44781 | 0 | 0
05.06.2025¦13:00:01.239 | 13:00:01 | 46801 | 25.6908 | 0 | 0.5418 | 0.5418 | 3863 | 44782 | 0 | 0
05.06.2025¦13:00:02.240 | 13:00:02 | 46802 | 25.6908 | 0 | 0.5246 | 0.5246 | 3864 | 44783 | 0 | 0
05.06.2025¦13:00:03.240 | 13:00:03 | 46803 | 25.6908 | 0 | 0.5805 | 0.5805 | 3865 | 44784 | 0 | 0
05.06.2025¦13:00:04.240 | 13:00:04 | 46804 | 25.6908 | 0 | 0.5805 | 0.5805 | 3866 | 44785 | 0 | 0
05.06.2025¦13:00:05.240 | 13:00:05 | 46805 | 25.6908 | 0 | 0.559 | 0.559 | 3867 | 44786 | 0 | 0
05.06.2025¦13:00:06.239 | 13:00:06 | 46806 | 25.6908 | 0 | 0.559 | 0.559 | 3868 | 44787 | 0 | 0
05.06.2025¦13:00:07.240 | 13:00:07 | 46807 | 25.7382 | 0 | 0.5418 | 0.5418 | 3869 | 44788 | 0 | 0
05.06.2025¦13:00:08.239 | 13:00:08 | 46808 | 25.6434 | 0 | 0.5805 | 0.5805 | 3870 | 44789 | 0 | 0
05.06.2025¦13:00:09.240 | 13:00:09 | 46809 | 25.6908 | 0 | 0.5203 | 0.5203 | 3871 | 44790 | 0 | 0
05.06.2025¦13:00:10.239 | 13:00:10 | 46810 | 25.6908 | 0 | 0.5203 | 0.5203 | 3872 | 44791 | 0 | 0
05.06.2025¦13:00:11.240 | 13:00:11 | 46811 | 25.7382 | 0 | 0.5289 | 0.5289 | 3873 | 44792 | 0 | 0
05.06.2025¦13:00:12.239 | 13:00:12 | 46812 | 25.7382 | 0 | 0.5289 | 0.5289 | 3874 | 44793 | 0 | 0
05.06.2025¦13:00:13.240 | 13:00:13 | 46813 | 25.6908 | 0 | 0.5375 | 0.5375 | 3875 | 44794 | 0 | 0
05.06.2025¦13:00:14.239 | 13:00:14 | 46814 | 25.6908 | 0 | 0.5203 | 0.5203 | 3876 | 44795 | 0 | 0
05.06.2025¦13:00:15.239 | 13:00:15 | 46815 | 25.7856 | 0 | 0.516 | 0.516 | 3877 | 44796 | 0 | 0
05.06.2025¦13:00:16.240 | 13:00:16 | 46816 | 25.7382 | 0 | 0.5547 | 0.5547 | 3878 | 44797 | 0 | 0
|  | #VALUE! | #VALUE! | #VALUE! | #VALUE! | #VALUE! | 3879 | 44798 | 0 | 0
|  | #VALUE! | #VALUE! | #VALUE! | #VALUE! | #VALUE! | 3880 | 44799 | 0 | 0
|  | #VALUE! | #VALUE! | #VALUE! | #VALUE! | #VALUE! | 3881 | 44800 | 0 | 0
05.06.2025¦13:00:17.239 | 13:00:17 | 46817 | 25.7382 | 0 | 0.5547 | 0.5547 | 3882 | 44801 | 0 | 0
05.06.2025¦13:00:18.240 | 13:00:18 | 46818 | 25.6908 | 0 | 0.5418 | 0.5418 | 3883 | 44802 | 0 | 0
05.06.2025¦13:00:19.239 | 13:00:19 | 46819 | 25.6908 | 0 | 0.5375 | 0.5375 | 3884 | 44803 | 0 | 0
05.06.2025¦13:00:20.240 | 13:00:20 | 46820 | 25.6908 | 0 | 0.5719 | 0.5719 | 3885 | 44804 | 0 | 0
05.06.2025¦13:00:21.239 | 13:00:21 | 46821 | 25.6908 | 0 | 0.5719 | 0.5719 | 3886 | 44805 | 0 | 0
05.06.2025¦13:00:22.240 | 13:00:22 | 46822 | 25.6908 | 0 | 0.559 | 0.559 | 3887 | 44806 | 0 | 0
05.06.2025¦13:00:23.240 | 13:00:23 | 46823 | 25.6908 | 0 | 0.5504 | 0.5504 | 3888 | 44807 | 0 | 0
05.06.2025¦13:00:24.239 | 13:00:24 | 46824 | 25.6908 | 0 | 0.5504 | 0.5504 | 3889 | 44808 | 0 | 0
05.06.2025¦13:00:25.240 | 13:00:25 | 46825 | 25.7856 | 0 | 0.6278 | 0.6278 | 3890 | 44809 | 0 | 0
05.06.2025¦13:00:26.240 | 13:00:26 | 46826 | 25.6908 | 0 | 0.6063 | 0.6063 | 3891 | 44810 | 0 | 0
05.06.2025¦13:00:27.239 | 13:00:27 | 46827 | 25.6908 | 0 | 0.6063 | 0.6063 | 3892 | 44811 | 0 | 0
05.06.2025¦13:00:28.240 | 13:00:28 | 46828 | 25.6908 | 0 | 0.5762 | 0.5762 | 3893 | 44812 | 0 | 0
05.06.2025¦13:00:29.240 | 13:00:29 | 46829 | 25.7382 | 0 | 0.5633 | 0.5633 | 3894 | 44813 | 0 | 0
05.06.2025¦13:00:30.240 | 13:00:30 | 46830 | 25.6908 | 0 | 0.5934 | 0.5934 | 3895 | 44814 | 0 | 0
05.06.2025¦13:00:31.240 | 13:00:31 | 46831 | 25.6908 | 0 | 0.5676 | 0.5676 | 3896 | 44815 | 0 | 0
05.06.2025¦13:00:32.241 | 13:00:32 | 46832 | 25.6908 | 0 | 0.5504 | 0.5504 | 3897 | 44816 | 0 | 0
05.06.2025¦13:00:33.239 | 13:00:33 | 46833 | 25.6908 | 0 | 0.5504 | 0.5504 | 3898 | 44817 | 0 | 0
05.06.2025¦13:00:34.239 | 13:00:34 | 46834 | 25.6908 | 0 | 0.5375 | 0.5375 | 3899 | 44818 | 0 | 0
05.06.2025¦13:00:35.240 | 13:00:35 | 46835 | 25.6908 | 0 | 0.5332 | 0.5332 | 3900 | 44819 | 0 | 0
05.06.2025¦13:00:36.239 | 13:00:36 | 46836 | 25.6908 | 0 | 0.5332 | 0.5332 | 3901 | 44820 | 0 | 0
05.06.2025¦13:00:37.240 | 13:00:37 | 46837 | 25.6908 | 0 | 0.5719 | 0.5719 | 3902 | 44821 | 0 | 0
05.06.2025¦13:00:38.240 | 13:00:38 | 46838 | 25.6908 | 0 | 0.5633 | 0.5633 | 3903 | 44822 | 0 | 0
05.06.2025¦13:00:39.242 | 13:00:39 | 46839 | 25.7382 | 0 | 0.5676 | 0.5676 | 3904 | 44823 | 0 | 0
05.06.2025¦13:00:40.240 | 13:00:40 | 46840 | 25.6908 | 0 | 0.6063 | 0.6063 | 3905 | 44824 | 0 | 0
05.06.2025¦13:00:41.239 | 13:00:41 | 46841 | 25.6908 | 0 | 0.6063 | 0.6063 | 3906 | 44825 | 0 | 0
05.06.2025¦13:00:42.240 | 13:00:42 | 46842 | 25.6908 | 0 | 0.5762 | 0.5762 | 3907 | 44826 | 0 | 0
05.06.2025¦13:00:43.240 | 13:00:43 | 46843 | 25.6908 | 0 | 0.5977 | 0.5977 | 3908 | 44827 | 0 | 0
05.06.2025¦13:00:44.240 | 13:00:44 | 46844 | 25.7382 | 0 | 0.5848 | 0.5848 | 3909 | 44828 | 0 | 0
05.06.2025¦13:00:45.239 | 13:00:45 | 46845 | 25.7382 | 0 | 0.5848 | 0.5848 | 3910 | 44829 | 0 | 0
05.06.2025¦13:00:46.240 | 13:00:46 | 46846 | 25.6908 | 0 | 0.5633 | 0.5633 | 3911 | 44830 | 0 | 0
|  | #VALUE! | #VALUE! | #VALUE! | #VALUE! | #VALUE! | 3912 | 44831 | 0 | 0
|  | #VALUE! | #VALUE! | #VALUE! | #VALUE! | #VALUE! | 3913 | 44832 | 0 | 0
|  | #VALUE! | #VALUE! | #VALUE! | #VALUE! | #VALUE! | 3914 | 44833 | 0 | 0
05.06.2025¦13:00:47.239 | 13:00:47 | 46847 | 25.6908 | 0 | 0.5633 | 0.5633 | 3915 | 44834 | 0 | 0
05.06.2025¦13:00:48.240 | 13:00:48 | 46848 | 25.6908 | 0 | 0.6235 | 0.6235 | 3916 | 44835 | 0 | 0
05.06.2025¦13:00:49.239 | 13:00:49 | 46849 | 25.6908 | 0 | 0.6235 | 0.6235 | 3917 | 44836 | 0 | 0
05.06.2025¦13:00:50.239 | 13:00:50 | 46850 | 25.6434 | 0 | 0.7095 | 0.7095 | 3918 | 44837 | 0 | 0
05.06.2025¦13:00:51.240 | 13:00:51 | 46851 | 25.6908 | 0 | 0.7138 | 0.7138 | 3919 | 44838 | 0 | 0
05.06.2025¦13:00:52.240 | 13:00:52 | 46852 | 25.6908 | 0 | 0.6536 | 0.6536 | 3920 | 44839 | 0 | 0
05.06.2025¦13:00:53.242 | 13:00:53 | 46853 | 25.6908 | 0 | 0.6235 | 0.6235 | 3921 | 44840 | 0 | 0
05.06.2025¦13:00:54.240 | 13:00:54 | 46854 | 25.6434 | 0 | 0.6794 | 0.6794 | 3922 | 44841 | 0 | 0
05.06.2025¦13:00:55.240 | 13:00:55 | 46855 | 25.6908 | 0 | 0.7353 | 0.7353 | 3923 | 44842 | 0 | 0
05.06.2025¦13:00:56.240 | 13:00:56 | 46856 | 25.6434 | 0 | 0.7396 | 0.7396 | 3924 | 44843 | 0 | 0
05.06.2025¦13:00:57.240 | 13:00:57 | 46857 | 25.6908 | 0 | 0.7998 | 0.7998 | 3925 | 44844 | 0 | 0
05.06.2025¦13:00:58.240 | 13:00:58 | 46858 | 25.6434 | 0 | 0.7525 | 0.7525 | 3926 | 44845 | 0 | 0
05.06.2025¦13:00:59.239 | 13:00:59 | 46859 | 25.6434 | 0 | 0.7525 | 0.7525 | 3927 | 44846 | 0 | 0
05.06.2025¦13:01:00.241 | 13:01:00 | 46860 | 25.6908 | 0 | 0.7568 | 0.7568 | 3928 | 44847 | 0 | 0
05.06.2025¦13:01:01.240 | 13:01:01 | 46861 | 25.6908 | 0 | 0.6966 | 0.6966 | 3929 | 44848 | 0 | 0
05.06.2025¦13:01:02.239 | 13:01:02 | 46862 | 25.6908 | 0 | 0.6966 | 0.6966 | 3930 | 44849 | 0 | 0
05.06.2025¦13:01:03.240 | 13:01:03 | 46863 | 25.6434 | 0 | 0.6794 | 0.6794 | 3931 | 44850 | 0 | 0
05.06.2025¦13:01:04.240 | 13:01:04 | 46864 | 25.6434 | 0 | 0.6794 | 0.6794 | 3932 | 44851 | 0 | 0
05.06.2025¦13:01:05.240 | 13:01:05 | 46865 | 25.6434 | 0 | 0.7009 | 0.7009 | 3933 | 44852 | 0 | 0
05.06.2025¦13:01:06.240 | 13:01:06 | 46866 | 25.6908 | 0 | 0.6235 | 0.6235 | 3934 | 44853 | 0 | 0
05.06.2025¦13:01:07.240 | 13:01:07 | 46867 | 25.6908 | 0 | 0.6235 | 0.6235 | 3935 | 44854 | 0 | 0
05.06.2025¦13:01:08.239 | 13:01:08 | 46868 | 25.6908 | 0 | 0.5848 | 0.5848 | 3936 | 44855 | 0 | 0
05.06.2025¦13:01:09.240 | 13:01:09 | 46869 | 25.6908 | 0 | 0.5332 | 0.5332 | 3937 | 44856 | 0 | 0
05.06.2025¦13:01:10.239 | 13:01:10 | 46870 | 25.6908 | 0 | 0.5934 | 0.5934 | 3938 | 44857 | 0 | 0
05.06.2025¦13:01:11.240 | 13:01:11 | 46871 | 0 | 0 | 0 | 0 | 3939 | 44858 | 0 | 0
05.06.2025¦13:01:12.240 | 13:01:12 | 46872 | 0 | 0 | 0 | 0 | 3940 | 44859 | 0 | 0
05.06.2025¦13:01:13.240 | 13:01:13 | 46873 | 7.9632 | 0 | 0 | 0 | 3941 | 44860 | 0 | 0
05.06.2025¦13:01:14.241 | 13:01:14 | 46874 | 7.9632 | 0 | 0 | 0 | 3942 | 44861 | 0 | 0
05.06.2025¦13:01:15.240 | 13:01:15 | 46875 | 17.5854 | 0 | 0.043 | 0.043 | 3943 | 44862 | 0 | 0
05.06.2025¦13:01:16.239 | 13:01:16 | 46876 | 17.5854 | 0 | 0.043 | 0.043 | 3944 | 44863 | 0 | 0
|  | #VALUE! | #VALUE! | #VALUE! | #VALUE! | #VALUE! | 3945 | 44864 | 0 | 0
|  | #VALUE! | #VALUE! | #VALUE! | #VALUE! | #VALUE! | 3946 | 44865 | 0 | 0
|  | #VALUE! | #VALUE! | #VALUE! | #VALUE! | #VALUE! | 3947 | 44866 | 0 | 0
05.06.2025¦13:01:17.240 | 13:01:17 | 46877 | 25.7382 | 0 | 0.516 | 0.516 | 3948 | 44867 | 0 | 0
05.06.2025¦13:01:18.239 | 13:01:18 | 46878 | 25.7382 | 0 | 0.516 | 0.516 | 3949 | 44868 | 0 | 0
05.06.2025¦13:01:19.240 | 13:01:19 | 46879 | 25.6434 | 0 | 0.6063 | 0.6063 | 3950 | 44869 | 0 | 0
05.06.2025¦13:01:20.240 | 13:01:20 | 46880 | 25.7856 | 0 | 0.5504 | 0.5504 | 3951 | 44870 | 0 | 0
05.06.2025¦13:01:21.241 | 13:01:21 | 46881 | 25.7856 | 0 | 0.5504 | 0.5504 | 3952 | 44871 | 0 | 0
05.06.2025¦13:01:22.239 | 13:01:22 | 46882 | 25.6908 | 0 | 0.5504 | 0.5504 | 3953 | 44872 | 0 | 0
05.06.2025¦13:01:23.240 | 13:01:23 | 46883 | 8.0106 | 0 | 0 | 0 | 3954 | 44873 | 0 | 0
05.06.2025¦13:01:24.240 | 13:01:24 | 46884 | 11.1864 | 0 | 0 | 0 | 3955 | 44874 | 0 | 0
05.06.2025¦13:01:25.240 | 13:01:25 | 46885 | 16.353 | 0 | 0.0301 | 0.0301 | 3956 | 44875 | 0 | 0
05.06.2025¦13:01:26.240 | 13:01:26 | 46886 | 21.4722 | 0 | 0.2193 | 0.2193 | 3957 | 44876 | 0 | 0
05.06.2025¦13:01:27.240 | 13:01:27 | 46887 | 0 | 0 | 0 | 0 | 3958 | 44877 | 0 | 0
05.06.2025¦13:01:28.240 | 13:01:28 | 46888 | 0 | 0 | 0 | 0 | 3959 | 44878 | 0 | 0
05.06.2025¦13:01:29.240 | 13:01:29 | 46889 | 8.0106 | 0 | 0 | 0 | 3960 | 44879 | 0 | 0
05.06.2025¦13:01:30.240 | 13:01:30 | 46890 | 12.6558 | 0 | 0.0129 | 0.0129 | 3961 | 44880 | 0 | 0
05.06.2025¦13:01:31.240 | 13:01:31 | 46891 | 17.8698 | 0 | 0.1247 | 0.1247 | 3962 | 44881 | 0 | 0
05.06.2025¦13:01:32.240 | 13:01:32 | 46892 | 0 | 0 | 0 | 0 | 3963 | 44882 | 0 | 0
05.06.2025¦13:01:33.240 | 13:01:33 | 46893 | 7.9632 | 0 | 0 | 0 | 3964 | 44883 | 0 | 0
05.06.2025¦13:01:34.240 | 13:01:34 | 46894 | 8.1528 | 0 | 0 | 0 | 3965 | 44884 | 0 | 0
05.06.2025¦13:01:35.241 | 13:01:35 | 46895 | 13.1772 | 0 | 0.0086 | 0.0086 | 3966 | 44885 | 0 | 0
05.06.2025¦13:01:36.239 | 13:01:36 | 46896 | 13.1772 | 0 | 0.0086 | 0.0086 | 3967 | 44886 | 0 | 0
05.06.2025¦13:01:37.239 | 13:01:37 | 46897 | 18.3912 | 0 | 0.0903 | 0.0903 | 3968 | 44887 | 0 | 0
05.06.2025¦13:01:38.240 | 13:01:38 | 46898 | 0 | 0 | 0 | 0 | 3969 | 44888 | 0 | 0
05.06.2025¦13:01:39.240 | 13:01:39 | 46899 | 8.0106 | 0 | 0 | 0 | 3970 | 44889 | 0 | 0
05.06.2025¦13:01:40.240 | 13:01:40 | 46900 | 10.3332 | 0 | 0 | 0 | 3971 | 44890 | 0 | 0
05.06.2025¦13:01:41.240 | 13:01:41 | 46901 | 14.7888 | 0 | 0.0258 | 0.0258 | 3972 | 44891 | 0 | 0
05.06.2025¦13:01:42.242 | 13:01:42 | 46902 | 20.0028 | 0 | 0.2064 | 0.2064 | 3973 | 44892 | 0 | 0
05.06.2025¦13:01:43.239 | 13:01:43 | 46903 | 20.0028 | 0 | 0.2064 | 0.2064 | 3974 | 44893 | 0 | 0
05.06.2025¦13:01:44.240 | 13:01:44 | 46904 | 25.6908 | 0 | 0.86 | 0.86 | 3975 | 44894 | 0 | 0
05.06.2025¦13:01:45.239 | 13:01:45 | 46905 | 25.6908 | 0 | 0.86 | 0.86 | 3976 | 44895 | 0 | 0
05.06.2025¦13:01:46.240 | 13:01:46 | 46906 | 0 | 0 | 0 | 0 | 3977 | 44896 | 0 | 0
|  | #VALUE! | #VALUE! | #VALUE! | #VALUE! | #VALUE! | 3978 | 44897 | 0 | 0
|  | #VALUE! | #VALUE! | #VALUE! | #VALUE! | #VALUE! | 3979 | 44898 | 0 | 0
|  | #VALUE! | #VALUE! | #VALUE! | #VALUE! | #VALUE! | 3980 | 44899 | 0 | 0
05.06.2025¦13:01:47.240 | 13:01:47 | 46907 | 11.0916 | 0 | 0.0043 | 0.0043 | 3981 | 44900 | 0 | 0
05.06.2025¦13:01:48.239 | 13:01:48 | 46908 | 11.0916 | 0 | 0.0043 | 0.0043 | 3982 | 44901 | 0 | 0
05.06.2025¦13:01:49.241 | 13:01:49 | 46909 | 21.3774 | 0 | 0.2924 | 0.2924 | 3983 | 44902 | 0 | 0
05.06.2025¦13:01:50.240 | 13:01:50 | 46910 | 0 | 0 | 0 | 0 | 3984 | 44903 | 0 | 0
05.06.2025¦13:01:51.240 | 13:01:51 | 46911 | 0 | 0 | 0 | 0 | 3985 | 44904 | 0 | 0
05.06.2025¦13:01:52.239 | 13:01:52 | 46912 | 0 | 0 | 0 | 0 | 3986 | 44905 | 0 | 0
05.06.2025¦13:01:53.240 | 13:01:53 | 46913 | 12.5136 | 0 | 0.0129 | 0.0129 | 3987 | 44906 | 0 | 0
05.06.2025¦13:01:54.239 | 13:01:54 | 46914 | 12.5136 | 0 | 0.0129 | 0.0129 | 3988 | 44907 | 0 | 0
05.06.2025¦13:01:55.240 | 13:01:55 | 46915 | 22.8942 | 0 | 0.3784 | 0.3784 | 3989 | 44908 | 0 | 0
05.06.2025¦13:01:56.240 | 13:01:56 | 46916 | 0 | 0 | 0 | 0 | 3990 | 44909 | 0 | 0
05.06.2025¦13:01:57.240 | 13:01:57 | 46917 | 7.9632 | 0 | 0 | 0 | 3991 | 44910 | 0 | 0
05.06.2025¦13:01:58.240 | 13:01:58 | 46918 | 10.0014 | 0 | 0 | 0 | 3992 | 44911 | 0 | 0
05.06.2025¦13:01:59.239 | 13:01:59 | 46919 | 10.0014 | 0 | 0 | 0 | 3993 | 44912 | 0 | 0
05.06.2025¦13:02:00.239 | 13:02:00 | 46920 | 14.5044 | 0 | 0.0301 | 0.0301 | 3994 | 44913 | 0 | 0
05.06.2025¦13:02:01.240 | 13:02:01 | 46921 | 19.671 | 0 | 0.1935 | 0.1935 | 3995 | 44914 | 0 | 0
05.06.2025¦13:02:02.240 | 13:02:02 | 46922 | 24.885 | 0 | 0.7568 | 0.7568 | 3996 | 44915 | 0 | 0
05.06.2025¦13:02:03.239 | 13:02:03 | 46923 | 0 | 0 | 0 | 0 | 3997 | 44916 | 0 | 0
05.06.2025¦13:02:04.240 | 13:02:04 | 46924 | 10.902 | 0 | 0 | 0 | 3998 | 44917 | 0 | 0
05.06.2025¦13:02:05.239 | 13:02:05 | 46925 | 10.902 | 0 | 0 | 0 | 3999 | 44918 | 0 | 0
05.06.2025¦13:02:06.239 | 13:02:06 | 46926 | 16.7796 | 0.0731 | 0 | 0.0731 | 4000 | 44919 | 0 | 0
05.06.2025¦13:02:07.239 | 13:02:07 | 46927 | 22.041 | 0.3182 | 0 | 0.3182 | 4001 | 44920 | 0 | 0
05.06.2025¦13:02:08.240 | 13:02:08 | 46928 | 24.6006 | 0 | 0.6106 | 0.6106 | 4002 | 44921 | 0 | 0
05.06.2025¦13:02:09.240 | 13:02:09 | 46929 | 24.648 | 0 | 0.5977 | 0.5977 | 4003 | 44922 | 0 | 0
05.06.2025¦13:02:10.241 | 13:02:10 | 46930 | 24.648 | 0 | 0.5977 | 0.5977 | 4004 | 44923 | 0 | 0
05.06.2025¦13:02:11.239 | 13:02:11 | 46931 | 24.6006 | 0 | 0.5805 | 0.5805 | 4005 | 44924 | 0 | 0
05.06.2025¦13:02:12.240 | 13:02:12 | 46932 | 24.648 | 0 | 0.5332 | 0.5332 | 4006 | 44925 | 0 | 0
05.06.2025¦13:02:13.239 | 13:02:13 | 46933 | 24.648 | 0 | 0.5332 | 0.5332 | 4007 | 44926 | 0 | 0
05.06.2025¦13:02:14.239 | 13:02:14 | 46934 | 24.648 | 0 | 0.5547 | 0.5547 | 4008 | 44927 | 0 | 0
05.06.2025¦13:02:15.240 | 13:02:15 | 46935 | 24.6006 | 0 | 0.5504 | 0.5504 | 4009 | 44928 | 0 | 0
05.06.2025¦13:02:16.240 | 13:02:16 | 46936 | 24.648 | 0 | 0.5246 | 0.5246 | 4010 | 44929 | 0 | 0
|  | #VALUE! | #VALUE! | #VALUE! | #VALUE! | #VALUE! | 4011 | 44930 | 0 | 0
|  | #VALUE! | #VALUE! | #VALUE! | #VALUE! | #VALUE! | 4012 | 44931 | 0 | 0
|  | #VALUE! | #VALUE! | #VALUE! | #VALUE! | #VALUE! | 4013 | 44932 | 0 | 0
05.06.2025¦13:02:17.241 | 13:02:17 | 46937 | 24.6006 | 0 | 0.516 | 0.516 | 4014 | 44933 | 0 | 0
05.06.2025¦13:02:18.240 | 13:02:18 | 46938 | 24.6006 | 0 | 0.5074 | 0.5074 | 4015 | 44934 | 0 | 0
05.06.2025¦13:02:19.239 | 13:02:19 | 46939 | 24.6006 | 0 | 0.5074 | 0.5074 | 4016 | 44935 | 0 | 0
05.06.2025¦13:02:20.240 | 13:02:20 | 46940 | 24.6006 | 0 | 0.5375 | 0.5375 | 4017 | 44936 | 0 | 0
05.06.2025¦13:02:21.239 | 13:02:21 | 46941 | 24.6006 | 0 | 0.5375 | 0.5375 | 4018 | 44937 | 0 | 0
05.06.2025¦13:02:22.240 | 13:02:22 | 46942 | 24.6954 | 0 | 0.4988 | 0.4988 | 4019 | 44938 | 0 | 0
05.06.2025¦13:02:23.240 | 13:02:23 | 46943 | 0 | 0 | 0.4515 | 0.4515 | 4020 | 44939 | 0 | 0
05.06.2025¦13:02:24.240 | 13:02:24 | 46944 | 24.648 | 0 | 0.43 | 0.43 | 4021 | 44940 | 0 | 0
05.06.2025¦13:02:25.240 | 13:02:25 | 46945 | 24.648 | 0 | 0.4257 | 0.4257 | 4022 | 44941 | 0 | 0
05.06.2025¦13:02:26.240 | 13:02:26 | 46946 | 24.6006 | 0 | 0.43 | 0.43 | 4023 | 44942 | 0 | 0
05.06.2025¦13:02:27.240 | 13:02:27 | 46947 | 24.6954 | 0 | 0.4128 | 0.4128 | 4024 | 44943 | 0 | 0
05.06.2025¦13:02:28.240 | 13:02:28 | 46948 | 24.648 | 0 | 0.4042 | 0.4042 | 4025 | 44944 | 0 | 0
05.06.2025¦13:02:29.240 | 13:02:29 | 46949 | 24.648 | 0 | 0.4042 | 0.4042 | 4026 | 44945 | 0 | 0
05.06.2025¦13:02:30.239 | 13:02:30 | 46950 | 24.648 | 0 | 0.4128 | 0.4128 | 4027 | 44946 | 0 | 0
05.06.2025¦13:02:31.242 | 13:02:31 | 46951 | 24.648 | 0 | 0.43 | 0.43 | 4028 | 44947 | 0 | 0
05.06.2025¦13:02:32.239 | 13:02:32 | 46952 | 24.648 | 0 | 0.43 | 0.43 | 4029 | 44948 | 0 | 0
05.06.2025¦13:02:33.240 | 13:02:33 | 46953 | 24.6954 | 0 | 0.4128 | 0.4128 | 4030 | 44949 | 0 | 0
05.06.2025¦13:02:34.240 | 13:02:34 | 46954 | 24.6006 | 0 | 0.4042 | 0.4042 | 4031 | 44950 | 0 | 0
05.06.2025¦13:02:35.240 | 13:02:35 | 46955 | 24.6954 | 0 | 0.3999 | 0.3999 | 4032 | 44951 | 0 | 0
05.06.2025¦13:02:36.240 | 13:02:36 | 46956 | 24.648 | 0 | 0.3999 | 0.3999 | 4033 | 44952 | 0 | 0
05.06.2025¦13:02:37.239 | 13:02:37 | 46957 | 24.648 | 0 | 0.3999 | 0.3999 | 4034 | 44953 | 0 | 0
05.06.2025¦13:02:38.239 | 13:02:38 | 46958 | 24.648 | 0 | 0.3956 | 0.3956 | 4035 | 44954 | 0 | 0
05.06.2025¦13:02:39.239 | 13:02:39 | 46959 | 24.648 | 0 | 0.3999 | 0.3999 | 4036 | 44955 | 0 | 0
05.06.2025¦13:02:40.240 | 13:02:40 | 46960 | 24.6954 | 0 | 0.4644 | 0.4644 | 4037 | 44956 | 0 | 0
05.06.2025¦13:02:41.240 | 13:02:41 | 46961 | 24.6954 | 0 | 0.4128 | 0.4128 | 4038 | 44957 | 0 | 0
05.06.2025¦13:02:42.239 | 13:02:42 | 46962 | 24.6954 | 0 | 0.4128 | 0.4128 | 4039 | 44958 | 0 | 0
05.06.2025¦13:02:43.240 | 13:02:43 | 46963 | 24.6954 | 0 | 0.4257 | 0.4257 | 4040 | 44959 | 0 | 0
05.06.2025¦13:02:44.240 | 13:02:44 | 46964 | 24.648 | 0 | 0.4257 | 0.4257 | 4041 | 44960 | 0 | 0
05.06.2025¦13:02:45.242 | 13:02:45 | 46965 | 24.648 | 0 | 0.4128 | 0.4128 | 4042 | 44961 | 0 | 0
05.06.2025¦13:02:46.239 | 13:02:46 | 46966 | 24.648 | 0 | 0.4128 | 0.4128 | 4043 | 44962 | 0 | 0
|  | #VALUE! | #VALUE! | #VALUE! | #VALUE! | #VALUE! | 4044 | 44963 | 0 | 0
|  | #VALUE! | #VALUE! | #VALUE! | #VALUE! | #VALUE! | 4045 | 44964 | 0 | 0
|  | #VALUE! | #VALUE! | #VALUE! | #VALUE! | #VALUE! | 4046 | 44965 | 0 | 0
05.06.2025¦13:02:47.240 | 13:02:47 | 46967 | 24.6954 | 0 | 0.4171 | 0.4171 | 4047 | 44966 | 0 | 0
05.06.2025¦13:02:48.240 | 13:02:48 | 46968 | 24.6954 | 0 | 0.4128 | 0.4128 | 4048 | 44967 | 0 | 0
05.06.2025¦13:02:49.239 | 13:02:49 | 46969 | 24.6954 | 0 | 0.4128 | 0.4128 | 4049 | 44968 | 0 | 0
05.06.2025¦13:02:50.239 | 13:02:50 | 46970 | 24.648 | 0 | 0.4257 | 0.4257 | 4050 | 44969 | 0 | 0
05.06.2025¦13:02:51.240 | 13:02:51 | 46971 | 24.6954 | 0 | 0.3956 | 0.3956 | 4051 | 44970 | 0 | 0
05.06.2025¦13:02:52.240 | 13:02:52 | 46972 | 24.6954 | 0 | 0.3999 | 0.3999 | 4052 | 44971 | 0 | 0
05.06.2025¦13:02:53.239 | 13:02:53 | 46973 | 24.6954 | 0 | 0.3999 | 0.3999 | 4053 | 44972 | 0 | 0
05.06.2025¦13:02:54.239 | 13:02:54 | 46974 | 24.648 | 0 | 0.3956 | 0.3956 | 4054 | 44973 | 0 | 0
05.06.2025¦13:02:55.240 | 13:02:55 | 46975 | 24.6954 | 0 | 0.387 | 0.387 | 4055 | 44974 | 0 | 0
05.06.2025¦13:02:56.240 | 13:02:56 | 46976 | 24.648 | 0 | 0.3913 | 0.3913 | 4056 | 44975 | 0 | 0
05.06.2025¦13:02:57.240 | 13:02:57 | 46977 | 24.648 | 0 | 0.4257 | 0.4257 | 4057 | 44976 | 0 | 0
05.06.2025¦13:02:58.240 | 13:02:58 | 46978 | 24.6954 | 0 | 0.4042 | 0.4042 | 4058 | 44977 | 0 | 0
05.06.2025¦13:02:59.241 | 13:02:59 | 46979 | 24.6954 | 0 | 0.4042 | 0.4042 | 4059 | 44978 | 0 | 0
05.06.2025¦13:03:00.239 | 13:03:00 | 46980 | 24.648 | 0 | 0.3913 | 0.3913 | 4060 | 44979 | 0 | 0
05.06.2025¦13:03:01.240 | 13:03:01 | 46981 | 24.6006 | 0 | 0.4042 | 0.4042 | 4061 | 44980 | 0 | 0
05.06.2025¦13:03:02.240 | 13:03:02 | 46982 | 24.6006 | 0 | 0.4214 | 0.4214 | 4062 | 44981 | 0 | 0
05.06.2025¦13:03:03.239 | 13:03:03 | 46983 | 24.6006 | 0 | 0.4214 | 0.4214 | 4063 | 44982 | 0 | 0
05.06.2025¦13:03:04.240 | 13:03:04 | 46984 | 24.648 | 0 | 0.4171 | 0.4171 | 4064 | 44983 | 0 | 0
05.06.2025¦13:03:05.240 | 13:03:05 | 46985 | 24.648 | 0 | 0.4128 | 0.4128 | 4065 | 44984 | 0 | 0
05.06.2025¦13:03:06.241 | 13:03:06 | 46986 | 24.648 | 0 | 0.4128 | 0.4128 | 4066 | 44985 | 0 | 0
05.06.2025¦13:03:07.239 | 13:03:07 | 46987 | 24.648 | 0 | 0.4171 | 0.4171 | 4067 | 44986 | 0 | 0
05.06.2025¦13:03:08.240 | 13:03:08 | 46988 | 8.0106 | 0 | 0 | 0 | 4068 | 44987 | 0 | 0
05.06.2025¦13:03:09.240 | 13:03:09 | 46989 | 10.4754 | 0 | 0 | 0 | 4069 | 44988 | 0 | 0
05.06.2025¦13:03:10.239 | 13:03:10 | 46990 | 10.4754 | 0 | 0 | 0 | 4070 | 44989 | 0 | 0
05.06.2025¦13:03:11.240 | 13:03:11 | 46991 | 19.9554 | 0 | 0.1505 | 0.1505 | 4071 | 44990 | 0 | 0
05.06.2025¦13:03:12.240 | 13:03:12 | 46992 | 24.6954 | 0 | 0.4128 | 0.4128 | 4072 | 44991 | 0 | 0
05.06.2025¦13:03:13.241 | 13:03:13 | 46993 | 24.648 | 0 | 0.4128 | 0.4128 | 4073 | 44992 | 0 | 0
05.06.2025¦13:03:14.239 | 13:03:14 | 46994 | 24.648 | 0 | 0.4128 | 0.4128 | 4074 | 44993 | 0 | 0
05.06.2025¦13:03:15.240 | 13:03:15 | 46995 | 24.648 | 0 | 0.3827 | 0.3827 | 4075 | 44994 | 0 | 0
05.06.2025¦13:03:16.240 | 13:03:16 | 46996 | 24.648 | 0 | 0.3784 | 0.3784 | 4076 | 44995 | 0 | 0
|  | #VALUE! | #VALUE! | #VALUE! | #VALUE! | #VALUE! | 4077 | 44996 | 0 | 0
|  | #VALUE! | #VALUE! | #VALUE! | #VALUE! | #VALUE! | 4078 | 44997 | 0 | 0
|  | #VALUE! | #VALUE! | #VALUE! | #VALUE! | #VALUE! | 4079 | 44998 | 0 | 0
05.06.2025¦13:03:17.239 | 13:03:17 | 46997 | 24.648 | 0 | 0.3784 | 0.3784 | 4080 | 44999 | 0 | 0
05.06.2025¦13:03:18.240 | 13:03:18 | 46998 | 24.6954 | 0 | 0.3913 | 0.3913 | 4081 | 45000 | 0 | 0
05.06.2025¦13:03:19.240 | 13:03:19 | 46999 | 24.6954 | 0 | 0.387 | 0.387 | 4082 | 45001 | 0 | 0
05.06.2025¦13:03:20.240 | 13:03:20 | 47000 | 24.6954 | 0 | 0.387 | 0.387 | 4083 | 45002 | 0 | 0
05.06.2025¦13:03:21.239 | 13:03:21 | 47001 | 24.6954 | 0 | 0.3827 | 0.3827 | 4084 | 45003 | 0 | 0
05.06.2025¦13:03:22.239 | 13:03:22 | 47002 | 24.648 | 0 | 0.3913 | 0.3913 | 4085 | 45004 | 0 | 0
05.06.2025¦13:03:23.240 | 13:03:23 | 47003 | 24.648 | 0 | 0.4429 | 0.4429 | 4086 | 45005 | 0 | 0
05.06.2025¦13:03:24.240 | 13:03:24 | 47004 | 24.6006 | 0 | 0.4687 | 0.4687 | 4087 | 45006 | 0 | 0
05.06.2025¦13:03:25.240 | 13:03:25 | 47005 | 24.6006 | 0 | 0.4687 | 0.4687 | 4088 | 45007 | 0 | 0
05.06.2025¦13:03:26.239 | 13:03:26 | 47006 | 0 | 0 | 0 | 0 | 4089 | 45008 | 0 | 0
05.06.2025¦13:03:27.240 | 13:03:27 | 47007 | 9.954 | 0 | 0 | 0 | 4090 | 45009 | 0 | 0
05.06.2025¦13:03:28.240 | 13:03:28 | 47008 | 15.2154 | 0 | 0.0215 | 0.0215 | 4091 | 45010 | 0 | 0
05.06.2025¦13:03:29.239 | 13:03:29 | 47009 | 15.2154 | 0 | 0.0215 | 0.0215 | 4092 | 45011 | 0 | 0
05.06.2025¦13:03:30.240 | 13:03:30 | 47010 | 0 | 0 | 0 | 0 | 4093 | 45012 | 0 | 0
05.06.2025¦13:03:31.239 | 13:03:31 | 47011 | 0 | 0 | 0 | 0 | 4094 | 45013 | 0 | 0
05.06.2025¦13:03:32.240 | 13:03:32 | 47012 | 8.0106 | 0 | 0 | 0 | 4095 | 45014 | 0 | 0
05.06.2025¦13:03:33.239 | 13:03:33 | 47013 | 8.0106 | 0 | 0 | 0 | 4096 | 45015 | 0 | 0
05.06.2025¦13:03:34.241 | 13:03:34 | 47014 | 18.3438 | 0 | 0.0903 | 0.0903 | 4097 | 45016 | 0 | 0
05.06.2025¦13:03:35.239 | 13:03:35 | 47015 | 18.3438 | 0 | 0.0903 | 0.0903 | 4098 | 45017 | 0 | 0
05.06.2025¦13:03:36.239 | 13:03:36 | 47016 | 23.4156 | 0 | 0 | 0 | 4099 | 45018 | 0 | 0
05.06.2025¦13:03:37.240 | 13:03:37 | 47017 | 8.0106 | 0 | 0 | 0 | 4100 | 45019 | 0 | 0
05.06.2025¦13:03:38.239 | 13:03:38 | 47018 | 8.0106 | 0 | 0 | 0 | 4101 | 45020 | 0 | 0
05.06.2025¦13:03:39.240 | 13:03:39 | 47019 | 17.2536 | 0 | 0.0688 | 0.0688 | 4102 | 45021 | 0 | 0
05.06.2025¦13:03:40.240 | 13:03:40 | 47020 | 22.278 | 0 | 0.3784 | 0.3784 | 4103 | 45022 | 0 | 0
05.06.2025¦13:03:41.240 | 13:03:41 | 47021 | 22.278 | 0 | 0.3784 | 0.3784 | 4104 | 45023 | 0 | 0
05.06.2025¦13:03:42.239 | 13:03:42 | 47022 | 0 | 0 | 0 | 0 | 4105 | 45024 | 0 | 0
05.06.2025¦13:03:43.240 | 13:03:43 | 47023 | 10.9494 | 0 | 0 | 0 | 4106 | 45025 | 0 | 0
05.06.2025¦13:03:44.240 | 13:03:44 | 47024 | 16.0212 | 0 | 0.0387 | 0.0387 | 4107 | 45026 | 0 | 0
05.06.2025¦13:03:45.239 | 13:03:45 | 47025 | 16.0212 | 0 | 0.0387 | 0.0387 | 4108 | 45027 | 0 | 0
05.06.2025¦13:03:46.240 | 13:03:46 | 47026 | 0 | 0 | 0 | 0 | 4109 | 45028 | 0 | 0
|  | #VALUE! | #VALUE! | #VALUE! | #VALUE! | #VALUE! | 4110 | 45029 | 0 | 0
|  | #VALUE! | #VALUE! | #VALUE! | #VALUE! | #VALUE! | 4111 | 45030 | 0 | 0
|  | #VALUE! | #VALUE! | #VALUE! | #VALUE! | #VALUE! | 4112 | 45031 | 0 | 0
05.06.2025¦13:03:47.239 | 13:03:47 | 47027 | 0 | 0 | 0 | 0 | 4113 | 45032 | 0 | 0
05.06.2025¦13:03:48.240 | 13:03:48 | 47028 | 8.0106 | 0 | 0 | 0 | 4114 | 45033 | 0 | 0
05.06.2025¦13:03:49.240 | 13:03:49 | 47029 | 11.85 | 0 | 0 | 0 | 4115 | 45034 | 0 | 0
05.06.2025¦13:03:50.240 | 13:03:50 | 47030 | 11.85 | 0 | 0 | 0 | 4116 | 45035 | 0 | 0
05.06.2025¦13:03:51.239 | 13:03:51 | 47031 | 17.0166 | 0 | 0.0645 | 0.0645 | 4117 | 45036 | 0 | 0
05.06.2025¦13:03:52.239 | 13:03:52 | 47032 | 22.1832 | 0 | 0.3397 | 0.3397 | 4118 | 45037 | 0 | 0
05.06.2025¦13:03:53.240 | 13:03:53 | 47033 | 0 | 0 | 0 | 0 | 4119 | 45038 | 0 | 0
05.06.2025¦13:03:54.240 | 13:03:54 | 47034 | 7.9632 | 0 | 0 | 0 | 4120 | 45039 | 0 | 0
05.06.2025¦13:03:55.240 | 13:03:55 | 47035 | 10.3332 | 0 | 0 | 0 | 4121 | 45040 | 0 | 0
05.06.2025¦13:03:56.240 | 13:03:56 | 47036 | 10.3332 | 0 | 0 | 0 | 4122 | 45041 | 0 | 0
05.06.2025¦13:03:57.240 | 13:03:57 | 47037 | 19.8606 | 0 | 0.2838 | 0.2838 | 4123 | 45042 | 0 | 0
05.06.2025¦13:03:58.239 | 13:03:58 | 47038 | 19.8606 | 0 | 0.2838 | 0.2838 | 4124 | 45043 | 0 | 0
05.06.2025¦13:03:59.240 | 13:03:59 | 47039 | 0 | 0 | 0 | 0 | 4125 | 45044 | 0 | 0
05.06.2025¦13:04:00.240 | 13:04:00 | 47040 | 0 | 0 | 0 | 0 | 4126 | 45045 | 0 | 0
05.06.2025¦13:04:01.239 | 13:04:01 | 47041 | 8.0106 | 0 | 0 | 0 | 4127 | 45046 | 0 | 0
05.06.2025¦13:04:02.241 | 13:04:02 | 47042 | 16.59 | 0.0215 | 0 | 0.0215 | 4128 | 45047 | 0 | 0
05.06.2025¦13:04:03.240 | 13:04:03 | 47043 | 22.0884 | 0 | 0.3354 | 0.3354 | 4129 | 45048 | 0 | 0
05.06.2025¦13:04:04.239 | 13:04:04 | 47044 | 22.0884 | 0 | 0.3354 | 0.3354 | 4130 | 45049 | 0 | 0
05.06.2025¦13:04:05.239 | 13:04:05 | 47045 | 22.515 | 0 | 0.344 | 0.344 | 4131 | 45050 | 0 | 0
05.06.2025¦13:04:06.239 | 13:04:06 | 47046 | 22.515 | 0 | 0.3612 | 0.3612 | 4132 | 45051 | 0 | 0
05.06.2025¦13:04:07.240 | 13:04:07 | 47047 | 22.515 | 0 | 0.3483 | 0.3483 | 4133 | 45052 | 0 | 0
05.06.2025¦13:04:08.240 | 13:04:08 | 47048 | 22.5624 | 0 | 0.3268 | 0.3268 | 4134 | 45053 | 0 | 0
05.06.2025¦13:04:09.242 | 13:04:09 | 47049 | 22.515 | 0 | 0.3311 | 0.3311 | 4135 | 45054 | 0 | 0
05.06.2025¦13:04:10.240 | 13:04:10 | 47050 | 22.5624 | 0 | 0.3225 | 0.3225 | 4136 | 45055 | 0 | 0
05.06.2025¦13:04:11.240 | 13:04:11 | 47051 | 22.515 | 0 | 0.3526 | 0.3526 | 4137 | 45056 | 0 | 0
05.06.2025¦13:04:12.240 | 13:04:12 | 47052 | 0 | 0 | 0.3225 | 0.3225 | 4138 | 45057 | 0 | 0
05.06.2025¦13:04:13.240 | 13:04:13 | 47053 | 22.5624 | 0 | 0.3354 | 0.3354 | 4139 | 45058 | 0 | 0
05.06.2025¦13:04:14.240 | 13:04:14 | 47054 | 22.515 | 0 | 0.3397 | 0.3397 | 4140 | 45059 | 0 | 0
05.06.2025¦13:04:15.240 | 13:04:15 | 47055 | 22.515 | 0 | 0.3483 | 0.3483 | 4141 | 45060 | 0 | 0
05.06.2025¦13:04:16.242 | 13:04:16 | 47056 | 22.5624 | 0 | 0.3354 | 0.3354 | 4142 | 45061 | 0 | 0
|  | #VALUE! | #VALUE! | #VALUE! | #VALUE! | #VALUE! | 4143 | 45062 | 0 | 0
|  | #VALUE! | #VALUE! | #VALUE! | #VALUE! | #VALUE! | 4144 | 45063 | 0 | 0
|  | #VALUE! | #VALUE! | #VALUE! | #VALUE! | #VALUE! | 4145 | 45064 | 0 | 0
05.06.2025¦13:04:17.239 | 13:04:17 | 47057 | 0 | 0 | 0 | 0 | 4146 | 45065 | 0 | 0
05.06.2025¦13:04:18.240 | 13:04:18 | 47058 | 8.0106 | 0 | 0 | 0 | 4147 | 45066 | 0 | 0
05.06.2025¦13:04:19.240 | 13:04:19 | 47059 | 9.954 | 0 | 0 | 0 | 4148 | 45067 | 0 | 0
05.06.2025¦13:04:20.240 | 13:04:20 | 47060 | 15.2154 | 0 | 0.0215 | 0.0215 | 4149 | 45068 | 0 | 0
05.06.2025¦13:04:21.240 | 13:04:21 | 47061 | 20.382 | 0 | 0.2064 | 0.2064 | 4150 | 45069 | 0 | 0
05.06.2025¦13:04:22.240 | 13:04:22 | 47062 | 0 | 0 | 0.3053 | 0.3053 | 4151 | 45070 | 0 | 0
05.06.2025¦13:04:23.241 | 13:04:23 | 47063 | 22.515 | 0 | 0.3053 | 0.3053 | 4152 | 45071 | 0 | 0
05.06.2025¦13:04:24.240 | 13:04:24 | 47064 | 22.515 | 0 | 0.301 | 0.301 | 4153 | 45072 | 0 | 0
05.06.2025¦13:04:25.240 | 13:04:25 | 47065 | 22.5624 | 0 | 0.301 | 0.301 | 4154 | 45073 | 0 | 0
05.06.2025¦13:04:26.240 | 13:04:26 | 47066 | 22.515 | 0 | 0.3053 | 0.3053 | 4155 | 45074 | 0 | 0
05.06.2025¦13:04:27.240 | 13:04:27 | 47067 | 22.515 | 0 | 0.3053 | 0.3053 | 4156 | 45075 | 0 | 0
05.06.2025¦13:04:28.240 | 13:04:28 | 47068 | 22.515 | 0 | 0.3268 | 0.3268 | 4157 | 45076 | 0 | 0
05.06.2025¦13:04:29.240 | 13:04:29 | 47069 | 22.5624 | 0 | 0.3182 | 0.3182 | 4158 | 45077 | 0 | 0
05.06.2025¦13:04:30.241 | 13:04:30 | 47070 | 22.5624 | 0 | 0.3139 | 0.3139 | 4159 | 45078 | 0 | 0
05.06.2025¦13:04:31.240 | 13:04:31 | 47071 | 22.5624 | 0 | 0.3139 | 0.3139 | 4160 | 45079 | 0 | 0
05.06.2025¦13:04:32.240 | 13:04:32 | 47072 | 22.5624 | 0 | 0.3096 | 0.3096 | 4161 | 45080 | 0 | 0
05.06.2025¦13:04:33.240 | 13:04:33 | 47073 | 22.515 | 0 | 0.3096 | 0.3096 | 4162 | 45081 | 0 | 0
05.06.2025¦13:04:34.239 | 13:04:34 | 47074 | 22.515 | 0 | 0.3096 | 0.3096 | 4163 | 45082 | 0 | 0
05.06.2025¦13:04:35.240 | 13:04:35 | 47075 | 22.5624 | 0 | 0.2967 | 0.2967 | 4164 | 45083 | 0 | 0
05.06.2025¦13:04:36.239 | 13:04:36 | 47076 | 22.5624 | 0 | 0.2967 | 0.2967 | 4165 | 45084 | 0 | 0
05.06.2025¦13:04:37.240 | 13:04:37 | 47077 | 22.5624 | 0 | 0.2881 | 0.2881 | 4166 | 45085 | 0 | 0
05.06.2025¦13:04:38.240 | 13:04:38 | 47078 | 22.515 | 0 | 0.2838 | 0.2838 | 4167 | 45086 | 0 | 0
05.06.2025¦13:04:39.240 | 13:04:39 | 47079 | 22.515 | 0 | 0.2881 | 0.2881 | 4168 | 45087 | 0 | 0
05.06.2025¦13:04:40.240 | 13:04:40 | 47080 | 22.5624 | 0 | 0.2838 | 0.2838 | 4169 | 45088 | 0 | 0
05.06.2025¦13:04:41.240 | 13:04:41 | 47081 | 22.515 | 0 | 0.2752 | 0.2752 | 4170 | 45089 | 0 | 0
05.06.2025¦13:04:42.240 | 13:04:42 | 47082 | 22.515 | 0 | 0.2881 | 0.2881 | 4171 | 45090 | 0 | 0
05.06.2025¦13:04:43.239 | 13:04:43 | 47083 | 22.515 | 0 | 0.2881 | 0.2881 | 4172 | 45091 | 0 | 0
05.06.2025¦13:04:44.240 | 13:04:44 | 47084 | 22.5624 | 0 | 0.2924 | 0.2924 | 4173 | 45092 | 0 | 0
05.06.2025¦13:04:45.240 | 13:04:45 | 47085 | 0 | 0 | 0 | 0 | 4174 | 45093 | 0 | 0
05.06.2025¦13:04:46.240 | 13:04:46 | 47086 | 8.0106 | 0 | 0 | 0 | 4175 | 45094 | 0 | 0
05.06.2025¦13:04:47.240 | 13:04:47 | 47087 | 9.0534 | 0 | 0 | 0 | 4176 | 45095 | 0 | 0
|  | #VALUE! | #VALUE! | #VALUE! | #VALUE! | #VALUE! | 4177 | 45096 | 0 | 0
|  | #VALUE! | #VALUE! | #VALUE! | #VALUE! | #VALUE! | 4178 | 45097 | 0 | 0
|  | #VALUE! | #VALUE! | #VALUE! | #VALUE! | #VALUE! | 4179 | 45098 | 0 | 0
05.06.2025¦13:04:48.240 | 13:04:48 | 47088 | 13.7934 | 0 | 0 | 0 | 4180 | 45099 | 0 | 0
05.06.2025¦13:04:49.240 | 13:04:49 | 47089 | 18.9126 | 0 | 0.0946 | 0.0946 | 4181 | 45100 | 0 | 0
05.06.2025¦13:04:50.239 | 13:04:50 | 47090 | 18.9126 | 0 | 0.0946 | 0.0946 | 4182 | 45101 | 0 | 0
05.06.2025¦13:04:51.241 | 13:04:51 | 47091 | 22.5624 | 0 | 0.2838 | 0.2838 | 4183 | 45102 | 0 | 0
05.06.2025¦13:04:52.240 | 13:04:52 | 47092 | 22.515 | 0 | 0.2537 | 0.2537 | 4184 | 45103 | 0 | 0
05.06.2025¦13:04:53.240 | 13:04:53 | 47093 | 22.5624 | 0 | 0.2623 | 0.2623 | 4185 | 45104 | 0 | 0
05.06.2025¦13:04:54.239 | 13:04:54 | 47094 | 22.5624 | 0 | 0.2623 | 0.2623 | 4186 | 45105 | 0 | 0
05.06.2025¦13:04:55.240 | 13:04:55 | 47095 | 22.515 | 0 | 0.2494 | 0.2494 | 4187 | 45106 | 0 | 0
05.06.2025¦13:04:56.240 | 13:04:56 | 47096 | 22.5624 | 0 | 0.2451 | 0.2451 | 4188 | 45107 | 0 | 0
05.06.2025¦13:04:57.240 | 13:04:57 | 47097 | 0 | 0 | 0.2408 | 0.2408 | 4189 | 45108 | 0 | 0
05.06.2025¦13:04:58.240 | 13:04:58 | 47098 | 22.515 | 0 | 0.2537 | 0.2537 | 4190 | 45109 | 0 | 0
05.06.2025¦13:04:59.240 | 13:04:59 | 47099 | 22.515 | 0 | 0.2537 | 0.2537 | 4191 | 45110 | 0 | 0
05.06.2025¦13:05:00.239 | 13:05:00 | 47100 | 22.515 | 0 | 0.2494 | 0.2494 | 4192 | 45111 | 0 | 0
05.06.2025¦13:05:01.240 | 13:05:01 | 47101 | 22.515 | 0 | 0.2924 | 0.2924 | 4193 | 45112 | 0 | 0
05.06.2025¦13:05:02.240 | 13:05:02 | 47102 | 22.5624 | 0 | 0.2752 | 0.2752 | 4194 | 45113 | 0 | 0
05.06.2025¦13:05:03.240 | 13:05:03 | 47103 | 22.515 | 0 | 0.258 | 0.258 | 4195 | 45114 | 0 | 0
05.06.2025¦13:05:04.240 | 13:05:04 | 47104 | 22.515 | 0 | 0.301 | 0.301 | 4196 | 45115 | 0 | 0
05.06.2025¦13:05:05.239 | 13:05:05 | 47105 | 22.515 | 0 | 0.301 | 0.301 | 4197 | 45116 | 0 | 0
05.06.2025¦13:05:06.240 | 13:05:06 | 47106 | 21.4722 | 0 | 0.2322 | 0.2322 | 4198 | 45117 | 0 | 0
05.06.2025¦13:05:07.240 | 13:05:07 | 47107 | 21.5196 | 0 | 0.2408 | 0.2408 | 4199 | 45118 | 0 | 0
05.06.2025¦13:05:08.239 | 13:05:08 | 47108 | 21.5196 | 0 | 0.2408 | 0.2408 | 4200 | 45119 | 0 | 0
05.06.2025¦13:05:09.240 | 13:05:09 | 47109 | 21.5196 | 0 | 0.2451 | 0.2451 | 4201 | 45120 | 0 | 0
05.06.2025¦13:05:10.240 | 13:05:10 | 47110 | 21.5196 | 0 | 0.2365 | 0.2365 | 4202 | 45121 | 0 | 0
05.06.2025¦13:05:11.240 | 13:05:11 | 47111 | 21.5196 | 0 | 0.2365 | 0.2365 | 4203 | 45122 | 0 | 0
05.06.2025¦13:05:12.240 | 13:05:12 | 47112 | 21.5196 | 0 | 0.2365 | 0.2365 | 4204 | 45123 | 0 | 0
05.06.2025¦13:05:13.240 | 13:05:13 | 47113 | 21.4722 | 0 | 0.2451 | 0.2451 | 4205 | 45124 | 0 | 0
05.06.2025¦13:05:14.239 | 13:05:14 | 47114 | 21.4722 | 0 | 0.2451 | 0.2451 | 4206 | 45125 | 0 | 0
05.06.2025¦13:05:15.240 | 13:05:15 | 47115 | 21.5196 | 0 | 0.2322 | 0.2322 | 4207 | 45126 | 0 | 0
05.06.2025¦13:05:16.239 | 13:05:16 | 47116 | 21.5196 | 0 | 0.2322 | 0.2322 | 4208 | 45127 | 0 | 0
05.06.2025¦13:05:17.240 | 13:05:17 | 47117 | 21.4722 | 0 | 0.258 | 0.258 | 4209 | 45128 | 0 | 0
|  | #VALUE! | #VALUE! | #VALUE! | #VALUE! | #VALUE! | 4210 | 45129 | 0 | 0
|  | #VALUE! | #VALUE! | #VALUE! | #VALUE! | #VALUE! | 4211 | 45130 | 0 | 0
|  | #VALUE! | #VALUE! | #VALUE! | #VALUE! | #VALUE! | 4212 | 45131 | 0 | 0
05.06.2025¦13:05:18.240 | 13:05:18 | 47118 | 21.4722 | 0 | 0.258 | 0.258 | 4213 | 45132 | 0 | 0
05.06.2025¦13:05:19.241 | 13:05:19 | 47119 | 21.4722 | 0 | 0.2408 | 0.2408 | 4214 | 45133 | 0 | 0
05.06.2025¦13:05:20.239 | 13:05:20 | 47120 | 21.4722 | 0 | 0.2408 | 0.2408 | 4215 | 45134 | 0 | 0
05.06.2025¦13:05:21.240 | 13:05:21 | 47121 | 21.5196 | 0 | 0.2537 | 0.2537 | 4216 | 45135 | 0 | 0
05.06.2025¦13:05:22.240 | 13:05:22 | 47122 | 21.5196 | 0 | 0.2623 | 0.2623 | 4217 | 45136 | 0 | 0
05.06.2025¦13:05:23.240 | 13:05:23 | 47123 | 21.4722 | 0 | 0.2408 | 0.2408 | 4218 | 45137 | 0 | 0
05.06.2025¦13:05:24.240 | 13:05:24 | 47124 | 21.5196 | 0 | 0.2451 | 0.2451 | 4219 | 45138 | 0 | 0
05.06.2025¦13:05:25.240 | 13:05:25 | 47125 | 21.5196 | 0 | 0.2322 | 0.2322 | 4220 | 45139 | 0 | 0
05.06.2025¦13:05:26.242 | 13:05:26 | 47126 | 21.5196 | 0 | 0.2623 | 0.2623 | 4221 | 45140 | 0 | 0
05.06.2025¦13:05:27.239 | 13:05:27 | 47127 | 21.5196 | 0 | 0.2623 | 0.2623 | 4222 | 45141 | 0 | 0
05.06.2025¦13:05:28.239 | 13:05:28 | 47128 | 21.4722 | 0 | 0.2451 | 0.2451 | 4223 | 45142 | 0 | 0
05.06.2025¦13:05:29.240 | 13:05:29 | 47129 | 21.4722 | 0 | 0.258 | 0.258 | 4224 | 45143 | 0 | 0
05.06.2025¦13:05:30.240 | 13:05:30 | 47130 | 21.5196 | 0 | 0.2666 | 0.2666 | 4225 | 45144 | 0 | 0
05.06.2025¦13:05:31.240 | 13:05:31 | 47131 | 21.5196 | 0 | 0.2666 | 0.2666 | 4226 | 45145 | 0 | 0
05.06.2025¦13:05:32.240 | 13:05:32 | 47132 | 21.5196 | 0 | 0.2279 | 0.2279 | 4227 | 45146 | 0 | 0
05.06.2025¦13:05:33.240 | 13:05:33 | 47133 | 21.4722 | 0 | 0.2881 | 0.2881 | 4228 | 45147 | 0 | 0
05.06.2025¦13:05:34.240 | 13:05:34 | 47134 | 21.5196 | 0 | 0.2451 | 0.2451 | 4229 | 45148 | 0 | 0
05.06.2025¦13:05:35.240 | 13:05:35 | 47135 | 21.5196 | 0 | 0.2322 | 0.2322 | 4230 | 45149 | 0 | 0
05.06.2025¦13:05:36.240 | 13:05:36 | 47136 | 21.4722 | 0 | 0.2279 | 0.2279 | 4231 | 45150 | 0 | 0
05.06.2025¦13:05:37.239 | 13:05:37 | 47137 | 21.4722 | 0 | 0.2279 | 0.2279 | 4232 | 45151 | 0 | 0
05.06.2025¦13:05:38.240 | 13:05:38 | 47138 | 21.5196 | 0 | 0.2279 | 0.2279 | 4233 | 45152 | 0 | 0
05.06.2025¦13:05:39.240 | 13:05:39 | 47139 | 21.5196 | 0 | 0.2193 | 0.2193 | 4234 | 45153 | 0 | 0
05.06.2025¦13:05:40.241 | 13:05:40 | 47140 | 21.4722 | 0 | 0.2279 | 0.2279 | 4235 | 45154 | 0 | 0
05.06.2025¦13:05:41.240 | 13:05:41 | 47141 | 21.5196 | 0 | 0.2236 | 0.2236 | 4236 | 45155 | 0 | 0
05.06.2025¦13:05:42.239 | 13:05:42 | 47142 | 21.5196 | 0 | 0.2236 | 0.2236 | 4237 | 45156 | 0 | 0
05.06.2025¦13:05:43.240 | 13:05:43 | 47143 | 21.5196 | 0 | 0.2193 | 0.2193 | 4238 | 45157 | 0 | 0
05.06.2025¦13:05:44.240 | 13:05:44 | 47144 | 21.4722 | 0 | 0.2193 | 0.2193 | 4239 | 45158 | 0 | 0
05.06.2025¦13:05:45.240 | 13:05:45 | 47145 | 21.4722 | 0 | 0.2451 | 0.2451 | 4240 | 45159 | 0 | 0
05.06.2025¦13:05:46.239 | 13:05:46 | 47146 | 21.4722 | 0 | 0.2451 | 0.2451 | 4241 | 45160 | 0 | 0
05.06.2025¦13:05:47.240 | 13:05:47 | 47147 | 21.4722 | 0 | 0.2451 | 0.2451 | 4242 | 45161 | 0 | 0
|  | #VALUE! | #VALUE! | #VALUE! | #VALUE! | #VALUE! | 4243 | 45162 | 0 | 0
|  | #VALUE! | #VALUE! | #VALUE! | #VALUE! | #VALUE! | 4244 | 45163 | 0 | 0
|  | #VALUE! | #VALUE! | #VALUE! | #VALUE! | #VALUE! | 4245 | 45164 | 0 | 0
05.06.2025¦13:05:48.240 | 13:05:48 | 47148 | 21.5196 | 0 | 0.2451 | 0.2451 | 4246 | 45165 | 0 | 0
05.06.2025¦13:05:49.239 | 13:05:49 | 47149 | 21.5196 | 0 | 0.2451 | 0.2451 | 4247 | 45166 | 0 | 0
05.06.2025¦13:05:50.240 | 13:05:50 | 47150 | 21.4722 | 0 | 0.2451 | 0.2451 | 4248 | 45167 | 0 | 0
05.06.2025¦13:05:51.239 | 13:05:51 | 47151 | 21.5196 | 0 | 0.2322 | 0.2322 | 4249 | 45168 | 0 | 0
05.06.2025¦13:05:52.240 | 13:05:52 | 47152 | 21.5196 | 0 | 0.2408 | 0.2408 | 4250 | 45169 | 0 | 0
05.06.2025¦13:05:53.240 | 13:05:53 | 47153 | 21.5196 | 0 | 0.2451 | 0.2451 | 4251 | 45170 | 0 | 0
05.06.2025¦13:05:54.240 | 13:05:54 | 47154 | 21.5196 | 0 | 0.2451 | 0.2451 | 4252 | 45171 | 0 | 0
05.06.2025¦13:05:55.240 | 13:05:55 | 47155 | 21.5196 | 0 | 0.2451 | 0.2451 | 4253 | 45172 | 0 | 0
05.06.2025¦13:05:56.239 | 13:05:56 | 47156 | 21.4722 | 0 | 0.2365 | 0.2365 | 4254 | 45173 | 0 | 0
05.06.2025¦13:05:57.239 | 13:05:57 | 47157 | 21.5196 | 0 | 0.2322 | 0.2322 | 4255 | 45174 | 0 | 0
05.06.2025¦13:05:58.240 | 13:05:58 | 47158 | 21.5196 | 0 | 0.2408 | 0.2408 | 4256 | 45175 | 0 | 0
05.06.2025¦13:05:59.240 | 13:05:59 | 47159 | 21.5196 | 0 | 0.2408 | 0.2408 | 4257 | 45176 | 0 | 0
05.06.2025¦13:06:00.240 | 13:06:00 | 47160 | 21.4722 | 0 | 0.2408 | 0.2408 | 4258 | 45177 | 0 | 0
05.06.2025¦13:06:01.240 | 13:06:01 | 47161 | 21.4722 | 0 | 0.2408 | 0.2408 | 4259 | 45178 | 0 | 0
05.06.2025¦13:06:02.240 | 13:06:02 | 47162 | 21.5196 | 0 | 0.2322 | 0.2322 | 4260 | 45179 | 0 | 0
05.06.2025¦13:06:03.240 | 13:06:03 | 47163 | 21.5196 | 0 | 0.2795 | 0.2795 | 4261 | 45180 | 0 | 0
05.06.2025¦13:06:04.240 | 13:06:04 | 47164 | 21.5196 | 0 | 0.2623 | 0.2623 | 4262 | 45181 | 0 | 0
05.06.2025¦13:06:05.240 | 13:06:05 | 47165 | 21.5196 | 0 | 0.2752 | 0.2752 | 4263 | 45182 | 0 | 0
05.06.2025¦13:06:06.240 | 13:06:06 | 47166 | 21.5196 | 0 | 0.2752 | 0.2752 | 4264 | 45183 | 0 | 0
05.06.2025¦13:06:07.240 | 13:06:07 | 47167 | 21.5196 | 0 | 0.2838 | 0.2838 | 4265 | 45184 | 0 | 0
05.06.2025¦13:06:08.241 | 13:06:08 | 47168 | 21.5196 | 0 | 0.2623 | 0.2623 | 4266 | 45185 | 0 | 0
05.06.2025¦13:06:09.239 | 13:06:09 | 47169 | 21.5196 | 0 | 0.2623 | 0.2623 | 4267 | 45186 | 0 | 0
05.06.2025¦13:06:10.240 | 13:06:10 | 47170 | 21.5196 | 0 | 0.2752 | 0.2752 | 4268 | 45187 | 0 | 0
05.06.2025¦13:06:11.239 | 13:06:11 | 47171 | 21.5196 | 0 | 0.2752 | 0.2752 | 4269 | 45188 | 0 | 0
05.06.2025¦13:06:12.239 | 13:06:12 | 47172 | 21.4722 | 0 | 0.2924 | 0.2924 | 4270 | 45189 | 0 | 0
05.06.2025¦13:06:13.240 | 13:06:13 | 47173 | 21.5196 | 0 | 0.2924 | 0.2924 | 4271 | 45190 | 0 | 0
05.06.2025¦13:06:14.240 | 13:06:14 | 47174 | 21.5196 | 0 | 0.2881 | 0.2881 | 4272 | 45191 | 0 | 0
05.06.2025¦13:06:15.240 | 13:06:15 | 47175 | 21.5196 | 0 | 0.2881 | 0.2881 | 4273 | 45192 | 0 | 0
05.06.2025¦13:06:16.240 | 13:06:16 | 47176 | 21.4722 | 0 | 0.2795 | 0.2795 | 4274 | 45193 | 0 | 0
05.06.2025¦13:06:17.239 | 13:06:17 | 47177 | 21.5196 | 0 | 0.2838 | 0.2838 | 4275 | 45194 | 0 | 0
|  | #VALUE! | #VALUE! | #VALUE! | #VALUE! | #VALUE! | 4276 | 45195 | 0 | 0
|  | #VALUE! | #VALUE! | #VALUE! | #VALUE! | #VALUE! | 4277 | 45196 | 0 | 0
|  | #VALUE! | #VALUE! | #VALUE! | #VALUE! | #VALUE! | 4278 | 45197 | 0 | 0
05.06.2025¦13:06:18.239 | 13:06:18 | 47178 | 21.5196 | 0 | 0.258 | 0.258 | 4279 | 45198 | 0 | 0
05.06.2025¦13:06:19.240 | 13:06:19 | 47179 | 21.4722 | 0 | 0.2752 | 0.2752 | 4280 | 45199 | 0 | 0
05.06.2025¦13:06:20.240 | 13:06:20 | 47180 | 21.4722 | 0 | 0.2666 | 0.2666 | 4281 | 45200 | 0 | 0
05.06.2025¦13:06:21.240 | 13:06:21 | 47181 | 21.4722 | 0 | 0.2666 | 0.2666 | 4282 | 45201 | 0 | 0
05.06.2025¦13:06:22.240 | 13:06:22 | 47182 | 21.4722 | 0 | 0.2666 | 0.2666 | 4283 | 45202 | 0 | 0
05.06.2025¦13:06:23.239 | 13:06:23 | 47183 | 21.4722 | 0 | 0.2752 | 0.2752 | 4284 | 45203 | 0 | 0
05.06.2025¦13:06:24.240 | 13:06:24 | 47184 | 21.4722 | 0 | 0.2451 | 0.2451 | 4285 | 45204 | 0 | 0
05.06.2025¦13:06:25.240 | 13:06:25 | 47185 | 21.5196 | 0 | 0.2494 | 0.2494 | 4286 | 45205 | 0 | 0
05.06.2025¦13:06:26.240 | 13:06:26 | 47186 | 21.5196 | 0 | 0.2408 | 0.2408 | 4287 | 45206 | 0 | 0
05.06.2025¦13:06:27.240 | 13:06:27 | 47187 | 21.5196 | 0 | 0.258 | 0.258 | 4288 | 45207 | 0 | 0
05.06.2025¦13:06:28.240 | 13:06:28 | 47188 | 21.5196 | 0 | 0.2408 | 0.2408 | 4289 | 45208 | 0 | 0
05.06.2025¦13:06:29.240 | 13:06:29 | 47189 | 21.5196 | 0 | 0.2666 | 0.2666 | 4290 | 45209 | 0 | 0
05.06.2025¦13:06:30.240 | 13:06:30 | 47190 | 21.5196 | 0 | 0.2623 | 0.2623 | 4291 | 45210 | 0 | 0
05.06.2025¦13:06:31.240 | 13:06:31 | 47191 | 21.4722 | 0 | 0.2236 | 0.2236 | 4292 | 45211 | 0 | 0
05.06.2025¦13:06:32.240 | 13:06:32 | 47192 | 21.4722 | 0 | 0.2494 | 0.2494 | 4293 | 45212 | 0 | 0
05.06.2025¦13:06:33.239 | 13:06:33 | 47193 | 21.4722 | 0 | 0.2494 | 0.2494 | 4294 | 45213 | 0 | 0
05.06.2025¦13:06:34.239 | 13:06:34 | 47194 | 21.5196 | 0 | 0.2236 | 0.2236 | 4295 | 45214 | 0 | 0
05.06.2025¦13:06:35.240 | 13:06:35 | 47195 | 21.5196 | 0 | 0.2107 | 0.2107 | 4296 | 45215 | 0 | 0
05.06.2025¦13:06:36.240 | 13:06:36 | 47196 | 21.5196 | 0 | 0.2107 | 0.2107 | 4297 | 45216 | 0 | 0
05.06.2025¦13:06:37.240 | 13:06:37 | 47197 | 21.4722 | 0 | 0.2236 | 0.2236 | 4298 | 45217 | 0 | 0
05.06.2025¦13:06:38.239 | 13:06:38 | 47198 | 21.4722 | 0 | 0.2236 | 0.2236 | 4299 | 45218 | 0 | 0
05.06.2025¦13:06:39.240 | 13:06:39 | 47199 | 21.4722 | 0 | 0.2279 | 0.2279 | 4300 | 45219 | 0 | 0
05.06.2025¦13:06:40.240 | 13:06:40 | 47200 | 21.5196 | 0 | 0.2193 | 0.2193 | 4301 | 45220 | 0 | 0
05.06.2025¦13:06:41.240 | 13:06:41 | 47201 | 21.5196 | 0 | 0.2193 | 0.2193 | 4302 | 45221 | 0 | 0
05.06.2025¦13:06:42.240 | 13:06:42 | 47202 | 21.5196 | 0 | 0.2107 | 0.2107 | 4303 | 45222 | 0 | 0
05.06.2025¦13:06:43.240 | 13:06:43 | 47203 | 21.5196 | 0 | 0.2107 | 0.2107 | 4304 | 45223 | 0 | 0
05.06.2025¦13:06:44.239 | 13:06:44 | 47204 | 21.567 | 0 | 0.1978 | 0.1978 | 4305 | 45224 | 0 | 0
05.06.2025¦13:06:45.240 | 13:06:45 | 47205 | 21.5196 | 0 | 0.2193 | 0.2193 | 4306 | 45225 | 0 | 0
05.06.2025¦13:06:46.239 | 13:06:46 | 47206 | 21.5196 | 0 | 0.2193 | 0.2193 | 4307 | 45226 | 0 | 0
05.06.2025¦13:06:47.240 | 13:06:47 | 47207 | 21.5196 | 0 | 0.215 | 0.215 | 4308 | 45227 | 0 | 0
|  | #VALUE! | #VALUE! | #VALUE! | #VALUE! | #VALUE! | 4309 | 45228 | 0 | 0
|  | #VALUE! | #VALUE! | #VALUE! | #VALUE! | #VALUE! | 4310 | 45229 | 0 | 0
|  | #VALUE! | #VALUE! | #VALUE! | #VALUE! | #VALUE! | 4311 | 45230 | 0 | 0
05.06.2025¦13:06:48.239 | 13:06:48 | 47208 | 21.5196 | 0 | 0.215 | 0.215 | 4312 | 45231 | 0 | 0
05.06.2025¦13:06:49.239 | 13:06:49 | 47209 | 21.4722 | 0 | 0.2193 | 0.2193 | 4313 | 45232 | 0 | 0
05.06.2025¦13:06:50.239 | 13:06:50 | 47210 | 21.5196 | 0 | 0.2193 | 0.2193 | 4314 | 45233 | 0 | 0
05.06.2025¦13:06:51.239 | 13:06:51 | 47211 | 21.4722 | 0 | 0.2408 | 0.2408 | 4315 | 45234 | 0 | 0
05.06.2025¦13:06:52.239 | 13:06:52 | 47212 | 21.5196 | 0 | 0.2408 | 0.2408 | 4316 | 45235 | 0 | 0
05.06.2025¦13:06:53.240 | 13:06:53 | 47213 | 21.5196 | 0 | 0.2236 | 0.2236 | 4317 | 45236 | 0 | 0
05.06.2025¦13:06:54.240 | 13:06:54 | 47214 | 21.5196 | 0 | 0.2236 | 0.2236 | 4318 | 45237 | 0 | 0
05.06.2025¦13:06:55.239 | 13:06:55 | 47215 | 21.4722 | 0 | 0.2408 | 0.2408 | 4319 | 45238 | 0 | 0
05.06.2025¦13:06:56.240 | 13:06:56 | 47216 | 21.5196 | 0 | 0.2537 | 0.2537 | 4320 | 45239 | 0 | 0
05.06.2025¦13:06:57.241 | 13:06:57 | 47217 | 21.5196 | 0 | 0.2537 | 0.2537 | 4321 | 45240 | 0 | 0
05.06.2025¦13:06:58.239 | 13:06:58 | 47218 | 21.5196 | 0 | 0.258 | 0.258 | 4322 | 45241 | 0 | 0
05.06.2025¦13:06:59.240 | 13:06:59 | 47219 | 21.4722 | 0 | 0.2795 | 0.2795 | 4323 | 45242 | 0 | 0
05.06.2025¦13:07:00.240 | 13:07:00 | 47220 | 21.5196 | 0 | 0.2623 | 0.2623 | 4324 | 45243 | 0 | 0
05.06.2025¦13:07:01.239 | 13:07:01 | 47221 | 21.5196 | 0 | 0.2623 | 0.2623 | 4325 | 45244 | 0 | 0
05.06.2025¦13:07:02.240 | 13:07:02 | 47222 | 21.5196 | 0 | 0.2752 | 0.2752 | 4326 | 45245 | 0 | 0
05.06.2025¦13:07:03.239 | 13:07:03 | 47223 | 21.5196 | 0 | 0.2752 | 0.2752 | 4327 | 45246 | 0 | 0
05.06.2025¦13:07:04.240 | 13:07:04 | 47224 | 21.5196 | 0 | 0.258 | 0.258 | 4328 | 45247 | 0 | 0
05.06.2025¦13:07:05.240 | 13:07:05 | 47225 | 21.5196 | 0 | 0.2666 | 0.2666 | 4329 | 45248 | 0 | 0
05.06.2025¦13:07:06.239 | 13:07:06 | 47226 | 21.5196 | 0 | 0.2666 | 0.2666 | 4330 | 45249 | 0 | 0
05.06.2025¦13:07:07.241 | 13:07:07 | 47227 | 21.5196 | 0 | 0.2623 | 0.2623 | 4331 | 45250 | 0 | 0
05.06.2025¦13:07:08.240 | 13:07:08 | 47228 | 21.5196 | 0 | 0.2623 | 0.2623 | 4332 | 45251 | 0 | 0
05.06.2025¦13:07:09.239 | 13:07:09 | 47229 | 21.5196 | 0 | 0.2752 | 0.2752 | 4333 | 45252 | 0 | 0
05.06.2025¦13:07:10.240 | 13:07:10 | 47230 | 21.4722 | 0 | 0.2537 | 0.2537 | 4334 | 45253 | 0 | 0
05.06.2025¦13:07:11.240 | 13:07:11 | 47231 | 21.4722 | 0 | 0.2537 | 0.2537 | 4335 | 45254 | 0 | 0
05.06.2025¦13:07:12.239 | 13:07:12 | 47232 | 21.5196 | 0 | 0.2666 | 0.2666 | 4336 | 45255 | 0 | 0
05.06.2025¦13:07:13.240 | 13:07:13 | 47233 | 21.5196 | 0 | 0.2666 | 0.2666 | 4337 | 45256 | 0 | 0
05.06.2025¦13:07:14.239 | 13:07:14 | 47234 | 21.5196 | 0 | 0.2666 | 0.2666 | 4338 | 45257 | 0 | 0
05.06.2025¦13:07:15.240 | 13:07:15 | 47235 | 21.5196 | 0 | 0.2795 | 0.2795 | 4339 | 45258 | 0 | 0
05.06.2025¦13:07:16.240 | 13:07:16 | 47236 | 21.5196 | 0 | 0.2752 | 0.2752 | 4340 | 45259 | 0 | 0
05.06.2025¦13:07:17.240 | 13:07:17 | 47237 | 21.4722 | 0 | 0.2623 | 0.2623 | 4341 | 45260 | 0 | 0
|  | #VALUE! | #VALUE! | #VALUE! | #VALUE! | #VALUE! | 4342 | 45261 | 0 | 0
|  | #VALUE! | #VALUE! | #VALUE! | #VALUE! | #VALUE! | 4343 | 45262 | 0 | 0
|  | #VALUE! | #VALUE! | #VALUE! | #VALUE! | #VALUE! | 4344 | 45263 | 0 | 0
05.06.2025¦13:07:18.239 | 13:07:18 | 47238 | 21.5196 | 0 | 0.2752 | 0.2752 | 4345 | 45264 | 0 | 0
05.06.2025¦13:07:19.240 | 13:07:19 | 47239 | 21.4722 | 0 | 0.2881 | 0.2881 | 4346 | 45265 | 0 | 0
05.06.2025¦13:07:20.240 | 13:07:20 | 47240 | 21.4722 | 0 | 0.2881 | 0.2881 | 4347 | 45266 | 0 | 0
05.06.2025¦13:07:21.239 | 13:07:21 | 47241 | 21.5196 | 0 | 0.2752 | 0.2752 | 4348 | 45267 | 0 | 0
05.06.2025¦13:07:22.240 | 13:07:22 | 47242 | 21.4722 | 0 | 0.2623 | 0.2623 | 4349 | 45268 | 0 | 0
05.06.2025¦13:07:23.239 | 13:07:23 | 47243 | 21.4722 | 0 | 0.2752 | 0.2752 | 4350 | 45269 | 0 | 0
05.06.2025¦13:07:24.240 | 13:07:24 | 47244 | 21.4722 | 0 | 0.2451 | 0.2451 | 4351 | 45270 | 0 | 0
05.06.2025¦13:07:25.240 | 13:07:25 | 47245 | 21.4722 | 0 | 0.2451 | 0.2451 | 4352 | 45271 | 0 | 0
05.06.2025¦13:07:26.240 | 13:07:26 | 47246 | 21.5196 | 0 | 0.2365 | 0.2365 | 4353 | 45272 | 0 | 0
05.06.2025¦13:07:27.239 | 13:07:27 | 47247 | 21.5196 | 0 | 0.2365 | 0.2365 | 4354 | 45273 | 0 | 0
05.06.2025¦13:07:28.240 | 13:07:28 | 47248 | 21.5196 | 0 | 0.2408 | 0.2408 | 4355 | 45274 | 0 | 0
05.06.2025¦13:07:29.239 | 13:07:29 | 47249 | 21.5196 | 0 | 0.2322 | 0.2322 | 4356 | 45275 | 0 | 0
05.06.2025¦13:07:30.240 | 13:07:30 | 47250 | 21.4722 | 0 | 0.2666 | 0.2666 | 4357 | 45276 | 0 | 0
05.06.2025¦13:07:31.239 | 13:07:31 | 47251 | 21.4722 | 0 | 0.2666 | 0.2666 | 4358 | 45277 | 0 | 0
05.06.2025¦13:07:32.239 | 13:07:32 | 47252 | 21.4722 | 0 | 0.2537 | 0.2537 | 4359 | 45278 | 0 | 0
05.06.2025¦13:07:33.240 | 13:07:33 | 47253 | 21.5196 | 0 | 0.258 | 0.258 | 4360 | 45279 | 0 | 0
05.06.2025¦13:07:34.239 | 13:07:34 | 47254 | 21.5196 | 0 | 0.258 | 0.258 | 4361 | 45280 | 0 | 0
05.06.2025¦13:07:35.240 | 13:07:35 | 47255 | 21.5196 | 0 | 0.2322 | 0.2322 | 4362 | 45281 | 0 | 0
05.06.2025¦13:07:36.240 | 13:07:36 | 47256 | 21.5196 | 0 | 0.2537 | 0.2537 | 4363 | 45282 | 0 | 0
05.06.2025¦13:07:37.240 | 13:07:37 | 47257 | 21.4722 | 0 | 0.2537 | 0.2537 | 4364 | 45283 | 0 | 0
05.06.2025¦13:07:38.240 | 13:07:38 | 47258 | 21.5196 | 0 | 0.2494 | 0.2494 | 4365 | 45284 | 0 | 0
05.06.2025¦13:07:39.240 | 13:07:39 | 47259 | 0 | 0 | 0.2752 | 0.2752 | 4366 | 45285 | 0 | 0
05.06.2025¦13:07:40.239 | 13:07:40 | 47260 | 0 | 0 | 0.2752 | 0.2752 | 4367 | 45286 | 0 | 0
05.06.2025¦13:07:41.240 | 13:07:41 | 47261 | 0 | 0 | 0.2494 | 0.2494 | 4368 | 45287 | 0 | 0
05.06.2025¦13:07:42.240 | 13:07:42 | 47262 | 21.4722 | 0 | 0.2451 | 0.2451 | 4369 | 45288 | 0 | 0
05.06.2025¦13:07:43.240 | 13:07:43 | 47263 | 21.4722 | 0 | 0.2451 | 0.2451 | 4370 | 45289 | 0 | 0
05.06.2025¦13:07:44.239 | 13:07:44 | 47264 | 21.4722 | 0 | 0.258 | 0.258 | 4371 | 45290 | 0 | 0
05.06.2025¦13:07:45.240 | 13:07:45 | 47265 | 21.4722 | 0 | 0.258 | 0.258 | 4372 | 45291 | 0 | 0
05.06.2025¦13:07:46.240 | 13:07:46 | 47266 | 21.4722 | 0 | 0.258 | 0.258 | 4373 | 45292 | 0 | 0
05.06.2025¦13:07:47.240 | 13:07:47 | 47267 | 20.6664 | 0 | 0.258 | 0.258 | 4374 | 45293 | 0 | 0
|  | #VALUE! | #VALUE! | #VALUE! | #VALUE! | #VALUE! | 4375 | 45294 | 0 | 0
|  | #VALUE! | #VALUE! | #VALUE! | #VALUE! | #VALUE! | 4376 | 45295 | 7.7262 | 0
|  | #VALUE! | #VALUE! | #VALUE! | #VALUE! | #VALUE! | 4377 | 45296 | 7.7262 | 0
05.06.2025¦13:07:48.239 | 13:07:48 | 47268 | 20.6664 | 0 | 0.258 | 0.258 | 4378 | 45297 | 16.5426 | 0.0946
05.06.2025¦13:07:49.240 | 13:07:49 | 47269 | 20.4294 | 0 | 0.1677 | 0.1677 | 4379 | 45298 | 21.5196 | 0.3698
05.06.2025¦13:07:50.240 | 13:07:50 | 47270 | 20.382 | 0 | 0.1806 | 0.1806 | 4380 | 45299 | 21.5196 | 0.3698
05.06.2025¦13:07:51.240 | 13:07:51 | 47271 | 20.382 | 0 | 0.1806 | 0.1806 | 4381 | 45300 | 26.3544 | 1.4104
05.06.2025¦13:07:52.240 | 13:07:52 | 47272 | 20.4294 | 0 | 0.1763 | 0.1763 | 4382 | 45301 | 8.058 | 0
05.06.2025¦13:07:53.241 | 13:07:53 | 47273 | 20.4294 | 0 | 0.1763 | 0.1763 | 4383 | 45302 | 8.058 | 0
05.06.2025¦13:07:54.239 | 13:07:54 | 47274 | 20.4294 | 0 | 0.172 | 0.172 | 4384 | 45303 | 10.2858 | 0
05.06.2025¦13:07:55.240 | 13:07:55 | 47275 | 20.382 | 0 | 0.1892 | 0.1892 | 4385 | 45304 | 19.8132 | 0.2752
05.06.2025¦13:07:56.239 | 13:07:56 | 47276 | 20.382 | 0 | 0.1892 | 0.1892 | 4386 | 45305 | 24.9798 | 0.7611
05.06.2025¦13:07:57.240 | 13:07:57 | 47277 | 20.4294 | 0 | 0.1892 | 0.1892 | 4387 | 45306 | 24.9798 | 0.7611
05.06.2025¦13:07:58.240 | 13:07:58 | 47278 | 20.4294 | 0 | 0.1935 | 0.1935 | 4388 | 45307 | 0 | 0
05.06.2025¦13:07:59.239 | 13:07:59 | 47279 | 20.4294 | 0 | 0.1935 | 0.1935 | 4389 | 45308 | 0 | 0
05.06.2025¦13:08:00.241 | 13:08:00 | 47280 | 20.382 | 0 | 0.1978 | 0.1978 | 4390 | 45309 | 8.058 | 0
05.06.2025¦13:08:01.240 | 13:08:01 | 47281 | 20.4294 | 0 | 0.1849 | 0.1849 | 4391 | 45310 | 13.1772 | 0.0215
05.06.2025¦13:08:02.239 | 13:08:02 | 47282 | 20.4294 | 0 | 0.1849 | 0.1849 | 4392 | 45311 | 20.8086 | 0.2881
05.06.2025¦13:08:03.240 | 13:08:03 | 47283 | 20.4294 | 0 | 0.1849 | 0.1849 | 4393 | 45312 | 25.7856 | 0.6536
05.06.2025¦13:08:04.240 | 13:08:04 | 47284 | 20.4294 | 0 | 0.2021 | 0.2021 | 4394 | 45313 | 25.6908 | 0.6106
05.06.2025¦13:08:05.240 | 13:08:05 | 47285 | 20.382 | 0 | 0.1978 | 0.1978 | 4395 | 45314 | 25.6908 | 0.5934
05.06.2025¦13:08:06.239 | 13:08:06 | 47286 | 20.382 | 0 | 0.1978 | 0.1978 | 4396 | 45315 | 25.6908 | 0.5934
05.06.2025¦13:08:07.241 | 13:08:07 | 47287 | 20.382 | 0 | 0.2021 | 0.2021 | 4397 | 45316 | 25.6908 | 0.5676
05.06.2025¦13:08:08.240 | 13:08:08 | 47288 | 20.382 | 0 | 0.2064 | 0.2064 | 4398 | 45317 | 25.6908 | 0.5461
05.06.2025¦13:08:09.240 | 13:08:09 | 47289 | 20.4294 | 0 | 0.1892 | 0.1892 | 4399 | 45318 | 25.6908 | 0.5332
05.06.2025¦13:08:10.240 | 13:08:10 | 47290 | 20.4294 | 0 | 0.1849 | 0.1849 | 4400 | 45319 | 25.7856 | 0.5289
05.06.2025¦13:08:11.240 | 13:08:11 | 47291 | 20.4294 | 0 | 0.1849 | 0.1849 | 4401 | 45320 | 25.6908 | 0.5203
05.06.2025¦13:08:12.240 | 13:08:12 | 47292 | 20.4294 | 0 | 0.1806 | 0.1806 | 4402 | 45321 | 25.6908 | 0.5203
05.06.2025¦13:08:13.240 | 13:08:13 | 47293 | 20.382 | 0 | 0.1763 | 0.1763 | 4403 | 45322 | 25.7856 | 0.5203
05.06.2025¦13:08:14.240 | 13:08:14 | 47294 | 20.4294 | 0 | 0.1763 | 0.1763 | 4404 | 45323 | 25.7856 | 0.516
05.06.2025¦13:08:15.240 | 13:08:15 | 47295 | 20.382 | 0 | 0.1849 | 0.1849 | 4405 | 45324 | 25.7856 | 0.5375
05.06.2025¦13:08:16.240 | 13:08:16 | 47296 | 20.4294 | 0 | 0.1763 | 0.1763 | 4406 | 45325 | 25.6908 | 0.3784
05.06.2025¦13:08:17.240 | 13:08:17 | 47297 | 20.4294 | 0 | 0.1806 | 0.1806 | 4407 | 45326 | 25.9752 | 0.5203
|  | #VALUE! | #VALUE! | #VALUE! | #VALUE! | #VALUE! | 4408 | 45327 | 25.9752 | 0.5203
|  | #VALUE! | #VALUE! | #VALUE! | #VALUE! | #VALUE! | 4409 | 45328 | 26.7336 | 0.645
|  | #VALUE! | #VALUE! | #VALUE! | #VALUE! | #VALUE! | 4410 | 45329 | 26.7336 | 0.645
05.06.2025¦13:08:18.239 | 13:08:18 | 47298 | 20.4294 | 0 | 0.1806 | 0.1806 | 4411 | 45330 | 26.7336 | 0.6536
05.06.2025¦13:08:19.240 | 13:08:19 | 47299 | 20.4294 | 0 | 0.1806 | 0.1806 | 4412 | 45331 | 26.7336 | 0.6536
05.06.2025¦13:08:20.239 | 13:08:20 | 47300 | 20.4294 | 0 | 0.1806 | 0.1806 | 4413 | 45332 | 26.7336 | 0.6321
05.06.2025¦13:08:21.241 | 13:08:21 | 47301 | 20.382 | 0 | 0.1978 | 0.1978 | 4414 | 45333 | 26.6862 | 0.6106
05.06.2025¦13:08:22.240 | 13:08:22 | 47302 | 20.4768 | 0 | 0.1978 | 0.1978 | 4415 | 45334 | 26.6862 | 0.6106
05.06.2025¦13:08:23.239 | 13:08:23 | 47303 | 20.4768 | 0 | 0.1978 | 0.1978 | 4416 | 45335 | 26.7336 | 0.5934
05.06.2025¦13:08:24.240 | 13:08:24 | 47304 | 20.382 | 0 | 0.1892 | 0.1892 | 4417 | 45336 | 26.7336 | 0.5934
05.06.2025¦13:08:25.240 | 13:08:25 | 47305 | 20.4294 | 0 | 0.1892 | 0.1892 | 4418 | 45337 | 26.6862 | 0.5805
05.06.2025¦13:08:26.240 | 13:08:26 | 47306 | 20.382 | 0 | 0.1849 | 0.1849 | 4419 | 45338 | 26.7336 | 0.5676
05.06.2025¦13:08:27.240 | 13:08:27 | 47307 | 20.382 | 0 | 0.2021 | 0.2021 | 4420 | 45339 | 26.9232 | 0.5633
05.06.2025¦13:08:28.240 | 13:08:28 | 47308 | 20.382 | 0 | 0.2021 | 0.2021 | 4421 | 45340 | 26.9232 | 0.5633
05.06.2025¦13:08:29.240 | 13:08:29 | 47309 | 20.382 | 0 | 0.1806 | 0.1806 | 4422 | 45341 | 27.729 | 0.7138
05.06.2025¦13:08:30.239 | 13:08:30 | 47310 | 20.382 | 0 | 0.1806 | 0.1806 | 4423 | 45342 | 27.729 | 0.7138
05.06.2025¦13:08:31.239 | 13:08:31 | 47311 | 20.4768 | 0 | 0.1892 | 0.1892 | 4424 | 45343 | 27.729 | 0.6837
05.06.2025¦13:08:32.239 | 13:08:32 | 47312 | 20.382 | 0 | 0.1806 | 0.1806 | 4425 | 45344 | 27.729 | 0.6708
05.06.2025¦13:08:33.240 | 13:08:33 | 47313 | 20.382 | 0 | 0.1892 | 0.1892 | 4426 | 45345 | 27.7764 | 0.6665
05.06.2025¦13:08:34.240 | 13:08:34 | 47314 | 20.382 | 0 | 0.1892 | 0.1892 | 4427 | 45346 | 27.7764 | 0.6665
05.06.2025¦13:08:35.242 | 13:08:35 | 47315 | 20.4294 | 0 | 0.2064 | 0.2064 | 4428 | 45347 | 27.729 | 0.6837
05.06.2025¦13:08:36.240 | 13:08:36 | 47316 | 20.382 | 0 | 0.2021 | 0.2021 | 4429 | 45348 | 27.729 | 0.6837
05.06.2025¦13:08:37.240 | 13:08:37 | 47317 | 20.382 | 0 | 0.2064 | 0.2064 | 4430 | 45349 | 27.729 | 0.6794
05.06.2025¦13:08:38.239 | 13:08:38 | 47318 | 20.382 | 0 | 0.2064 | 0.2064 | 4431 | 45350 | 27.729 | 0.7224
05.06.2025¦13:08:39.239 | 13:08:39 | 47319 | 20.382 | 0 | 0.1978 | 0.1978 | 4432 | 45351 | 28.0134 | 0.7181
05.06.2025¦13:08:40.240 | 13:08:40 | 47320 | 20.382 | 0 | 0.1892 | 0.1892 | 4433 | 45352 | 28.0134 | 0.7181
05.06.2025¦13:08:41.240 | 13:08:41 | 47321 | 20.382 | 0 | 0.2107 | 0.2107 | 4434 | 45353 | 28.0134 | 0.7181
05.06.2025¦13:08:42.242 | 13:08:42 | 47322 | 20.4294 | 0 | 0.1978 | 0.1978 | 4435 | 45354 | 28.7244 | 0.8643
05.06.2025¦13:08:43.240 | 13:08:43 | 47323 | 20.382 | 0 | 0.1978 | 0.1978 | 4436 | 45355 | 28.7718 | 0.8428
05.06.2025¦13:08:44.240 | 13:08:44 | 47324 | 20.382 | 0 | 0.1978 | 0.1978 | 4437 | 45356 | 28.7718 | 0.8213
05.06.2025¦13:08:45.239 | 13:08:45 | 47325 | 20.382 | 0 | 0.2064 | 0.2064 | 4438 | 45357 | 28.8192 | 0.8385
05.06.2025¦13:08:46.241 | 13:08:46 | 47326 | 20.382 | 0 | 0.2064 | 0.2064 | 4439 | 45358 | 28.8192 | 0.8385
05.06.2025¦13:08:47.239 | 13:08:47 | 47327 | 20.382 | 0 | 0.2064 | 0.2064 | 4440 | 45359 | 28.8192 | 0.8385
|  | #VALUE! | #VALUE! | #VALUE! | #VALUE! | #VALUE! | 4441 | 45360 | 28.7718 | 0.8729
|  | #VALUE! | #VALUE! | #VALUE! | #VALUE! | #VALUE! | 4442 | 45361 | 28.7718 | 0.8299
|  | #VALUE! | #VALUE! | #VALUE! | #VALUE! | #VALUE! | 4443 | 45362 | 29.0088 | 0.9288
05.06.2025¦13:08:48.240 | 13:08:48 | 47328 | 20.382 | 0 | 0.2107 | 0.2107 | 4444 | 45363 | 29.0088 | 0.9288
05.06.2025¦13:08:49.240 | 13:08:49 | 47329 | 20.382 | 0 | 0.2107 | 0.2107 | 4445 | 45364 | 29.7672 | 1.1008
05.06.2025¦13:08:50.239 | 13:08:50 | 47330 | 20.382 | 0 | 0.2107 | 0.2107 | 4446 | 45365 | 29.7672 | 1.1008
05.06.2025¦13:08:51.240 | 13:08:51 | 47331 | 20.382 | 0 | 0.2193 | 0.2193 | 4447 | 45366 | 29.8146 | 1.0621
05.06.2025¦13:08:52.240 | 13:08:52 | 47332 | 20.382 | 0 | 0.215 | 0.215 | 4448 | 45367 | 29.8146 | 1.0449
05.06.2025¦13:08:53.239 | 13:08:53 | 47333 | 20.382 | 0 | 0.215 | 0.215 | 4449 | 45368 | 29.7672 | 1.1309
05.06.2025¦13:08:54.239 | 13:08:54 | 47334 | 20.382 | 0 | 0.2064 | 0.2064 | 4450 | 45369 | 29.7672 | 1.1309
05.06.2025¦13:08:55.240 | 13:08:55 | 47335 | 20.382 | 0 | 0.2107 | 0.2107 | 4451 | 45370 | 29.8146 | 1.032
05.06.2025¦13:08:56.240 | 13:08:56 | 47336 | 20.382 | 0 | 0.1978 | 0.1978 | 4452 | 45371 | 29.8146 | 1.032
05.06.2025¦13:08:57.240 | 13:08:57 | 47337 | 20.382 | 0 | 0.1978 | 0.1978 | 4453 | 45372 | 29.8146 | 1.032
05.06.2025¦13:08:58.239 | 13:08:58 | 47338 | 20.4294 | 0 | 0.1978 | 0.1978 | 4454 | 45373 | 29.8146 | 0.9847
05.06.2025¦13:08:59.239 | 13:08:59 | 47339 | 20.4294 | 0 | 0.1935 | 0.1935 | 4455 | 45374 | 29.9568 | 1.0492
05.06.2025¦13:09:00.240 | 13:09:00 | 47340 | 20.382 | 0 | 0.2064 | 0.2064 | 4456 | 45375 | 29.9568 | 1.0492
05.06.2025¦13:09:01.241 | 13:09:01 | 47341 | 20.382 | 0 | 0.2064 | 0.2064 | 4457 | 45376 | 29.8146 | 1.1094
05.06.2025¦13:09:02.240 | 13:09:02 | 47342 | 20.382 | 0 | 0.2107 | 0.2107 | 4458 | 45377 | 29.8146 | 1.1094
05.06.2025¦13:09:03.240 | 13:09:03 | 47343 | 20.382 | 0 | 0.2107 | 0.2107 | 4459 | 45378 | 29.8146 | 1.1094
05.06.2025¦13:09:04.240 | 13:09:04 | 47344 | 20.382 | 0 | 0.2193 | 0.2193 | 4460 | 45379 | 29.8146 | 1.075
05.06.2025¦13:09:05.240 | 13:09:05 | 47345 | 20.382 | 0 | 0.2408 | 0.2408 | 4461 | 45380 | 29.7672 | 1.1137
05.06.2025¦13:09:06.239 | 13:09:06 | 47346 | 20.382 | 0 | 0.2408 | 0.2408 | 4462 | 45381 | 29.8146 | 1.118
05.06.2025¦13:09:07.240 | 13:09:07 | 47347 | 20.382 | 0 | 0.2279 | 0.2279 | 4463 | 45382 | 29.7672 | 1.1911
05.06.2025¦13:09:08.240 | 13:09:08 | 47348 | 20.382 | 0 | 0.215 | 0.215 | 4464 | 45383 | 29.8146 | 1.1309
05.06.2025¦13:09:09.239 | 13:09:09 | 47349 | 20.382 | 0 | 0.215 | 0.215 | 4465 | 45384 | 29.8146 | 1.1309
05.06.2025¦13:09:10.242 | 13:09:10 | 47350 | 20.382 | 0 | 0.2193 | 0.2193 | 4466 | 45385 | 29.7198 | 1.1911
05.06.2025¦13:09:11.240 | 13:09:11 | 47351 | 20.382 | 0 | 0.2064 | 0.2064 | 4467 | 45386 | 29.7672 | 1.1438
05.06.2025¦13:09:12.240 | 13:09:12 | 47352 | 20.382 | 0 | 0.2064 | 0.2064 | 4468 | 45387 | 29.7672 | 1.1739
05.06.2025¦13:09:13.240 | 13:09:13 | 47353 | 20.382 | 0 | 0.2064 | 0.2064 | 4469 | 45388 | 29.8146 | 1.1481
05.06.2025¦13:09:14.240 | 13:09:14 | 47354 | 15.4998 | 0 | 0.2193 | 0.2193 | 4470 | 45389 | 29.8146 | 1.1481
05.06.2025¦13:09:15.240 | 13:09:15 | 47355 | 20.382 | 0 | 0.2107 | 0.2107 | 4471 | 45390 | 29.8146 | 1.1954
05.06.2025¦13:09:16.240 | 13:09:16 | 47356 | 20.382 | 0 | 0.2408 | 0.2408 | 4472 | 45391 | 29.7672 | 1.1395
05.06.2025¦13:09:17.241 | 13:09:17 | 47357 | 20.382 | 0 | 0.2408 | 0.2408 | 4473 | 45392 | 29.8146 | 1.0879
|  | #VALUE! | #VALUE! | #VALUE! | #VALUE! | #VALUE! | 4474 | 45393 | 29.8146 | 1.0879
|  | #VALUE! | #VALUE! | #VALUE! | #VALUE! | #VALUE! | 4475 | 45394 | 29.8146 | 1.1352
|  | #VALUE! | #VALUE! | #VALUE! | #VALUE! | #VALUE! | 4476 | 45395 | 29.8146 | 1.1352
05.06.2025¦13:09:18.239 | 13:09:18 | 47358 | 20.4294 | 0 | 0.2193 | 0.2193 | 4477 | 45396 | 29.8146 | 1.0793
05.06.2025¦13:09:19.240 | 13:09:19 | 47359 | 20.382 | 0 | 0.215 | 0.215 | 4478 | 45397 | 29.8146 | 1.0793
05.06.2025¦13:09:20.240 | 13:09:20 | 47360 | 20.382 | 0 | 0.215 | 0.215 | 4479 | 45398 | 29.8146 | 1.1782
05.06.2025¦13:09:21.239 | 13:09:21 | 47361 | 20.382 | 0 | 0.2236 | 0.2236 | 4480 | 45399 | 29.8146 | 1.0879
05.06.2025¦13:09:22.240 | 13:09:22 | 47362 | 20.382 | 0 | 0.2322 | 0.2322 | 4481 | 45400 | 29.7672 | 1.075
05.06.2025¦13:09:23.239 | 13:09:23 | 47363 | 20.382 | 0 | 0.2322 | 0.2322 | 4482 | 45401 | 29.8146 | 1.0578
05.06.2025¦13:09:24.240 | 13:09:24 | 47364 | 20.382 | 0 | 0.2193 | 0.2193 | 4483 | 45402 | 29.8146 | 1.0664
05.06.2025¦13:09:25.240 | 13:09:25 | 47365 | 20.382 | 0 | 0.2279 | 0.2279 | 4484 | 45403 | 29.8146 | 1.0664
05.06.2025¦13:09:26.240 | 13:09:26 | 47366 | 20.4294 | 0 | 0.2193 | 0.2193 | 4485 | 45404 | 29.8146 | 1.1008
05.06.2025¦13:09:27.240 | 13:09:27 | 47367 | 20.4294 | 0 | 0.2408 | 0.2408 | 4486 | 45405 | 29.8146 | 1.075
05.06.2025¦13:09:28.240 | 13:09:28 | 47368 | 20.382 | 0 | 0.2107 | 0.2107 | 4487 | 45406 | 29.8146 | 1.075
05.06.2025¦13:09:29.240 | 13:09:29 | 47369 | 20.382 | 0 | 0.2107 | 0.2107 | 4488 | 45407 | 29.8146 | 1.1008
05.06.2025¦13:09:30.240 | 13:09:30 | 47370 | 20.382 | 0 | 0.2064 | 0.2064 | 4489 | 45408 | 29.8146 | 1.1008
05.06.2025¦13:09:31.240 | 13:09:31 | 47371 | 20.382 | 0 | 0.2064 | 0.2064 | 4490 | 45409 | 29.8146 | 1.1008
05.06.2025¦13:09:32.240 | 13:09:32 | 47372 | 20.4294 | 0 | 0.2064 | 0.2064 | 4491 | 45410 | 29.8146 | 1.0922
05.06.2025¦13:09:33.239 | 13:09:33 | 47373 | 20.4294 | 0 | 0.2064 | 0.2064 | 4492 | 45411 | 29.8146 | 1.0879
05.06.2025¦13:09:34.240 | 13:09:34 | 47374 | 20.4294 | 0 | 0.2107 | 0.2107 | 4493 | 45412 | 29.8146 | 1.0879
05.06.2025¦13:09:35.239 | 13:09:35 | 47375 | 20.4294 | 0 | 0.2107 | 0.2107 | 4494 | 45413 | 29.8146 | 1.1008
05.06.2025¦13:09:36.240 | 13:09:36 | 47376 | 20.4294 | 0 | 0.2752 | 0.2752 | 4495 | 45414 | 29.8146 | 1.1008
05.06.2025¦13:09:37.240 | 13:09:37 | 47377 | 20.4294 | 0 | 0.2279 | 0.2279 | 4496 | 45415 | 29.8146 | 1.0492
05.06.2025¦13:09:38.241 | 13:09:38 | 47378 | 20.382 | 0 | 0.2193 | 0.2193 | 4497 | 45416 | 29.8146 | 1.0492
05.06.2025¦13:09:39.240 | 13:09:39 | 47379 | 20.4294 | 0 | 0.215 | 0.215 | 4498 | 45417 | 29.8146 | 1.1008
05.06.2025¦13:09:40.239 | 13:09:40 | 47380 | 20.4294 | 0 | 0.215 | 0.215 | 4499 | 45418 | 29.7672 | 1.0879
05.06.2025¦13:09:41.241 | 13:09:41 | 47381 | 20.382 | 0 | 0.2279 | 0.2279 | 4500 | 45419 | 29.8146 | 1.0664
05.06.2025¦13:09:42.240 | 13:09:42 | 47382 | 20.382 | 0 | 0.2451 | 0.2451 | 4501 | 45420 | 29.8146 | 1.0707
05.06.2025¦13:09:43.239 | 13:09:43 | 47383 | 20.382 | 0 | 0.2451 | 0.2451 | 4502 | 45421 | 29.8146 | 1.0707
05.06.2025¦13:09:44.240 | 13:09:44 | 47384 | 20.382 | 0 | 0.2408 | 0.2408 | 4503 | 45422 | 29.8146 | 1.0707
05.06.2025¦13:09:45.239 | 13:09:45 | 47385 | 20.382 | 0 | 0.2408 | 0.2408 | 4504 | 45423 | 29.7672 | 1.1696
05.06.2025¦13:09:46.240 | 13:09:46 | 47386 | 20.382 | 0 | 0.2365 | 0.2365 | 4505 | 45424 | 29.7672 | 1.1696
05.06.2025¦13:09:47.240 | 13:09:47 | 47387 | 20.382 | 0 | 0.2322 | 0.2322 | 4506 | 45425 | 20.382 | 0.1849
|  | #VALUE! | #VALUE! | #VALUE! | #VALUE! | #VALUE! | 4507 | 45426 | 20.382 | 0.1763
|  | #VALUE! | #VALUE! | #VALUE! | #VALUE! | #VALUE! | 4508 | 45427 | 20.4294 | 0.172
|  | #VALUE! | #VALUE! | #VALUE! | #VALUE! | #VALUE! | 4509 | 45428 | 20.4294 | 0.172
05.06.2025¦13:09:48.239 | 13:09:48 | 47388 | 20.382 | 0 | 0.2408 | 0.2408 | 4510 | 45429 | 20.4294 | 0.172
05.06.2025¦13:09:49.240 | 13:09:49 | 47389 | 20.4294 | 0 | 0.2408 | 0.2408 | 4511 | 45430 | 20.4294 | 0.172
05.06.2025¦13:09:50.240 | 13:09:50 | 47390 | 20.4294 | 0 | 0.2408 | 0.2408 | 4512 | 45431 | 20.4294 | 0.1763
05.06.2025¦13:09:51.239 | 13:09:51 | 47391 | 20.4294 | 0 | 0.2408 | 0.2408 | 4513 | 45432 | 20.382 | 0.172
05.06.2025¦13:09:52.241 | 13:09:52 | 47392 | 20.382 | 0 | 0.2365 | 0.2365 | 4514 | 45433 | 20.382 | 0.172
05.06.2025¦13:09:53.239 | 13:09:53 | 47393 | 20.382 | 0 | 0.2752 | 0.2752 | 4515 | 45434 | 20.382 | 0.1763
05.06.2025¦13:09:54.240 | 13:09:54 | 47394 | 20.382 | 0 | 0.2623 | 0.2623 | 4516 | 45435 | 20.382 | 0.1763
05.06.2025¦13:09:55.239 | 13:09:55 | 47395 | 20.382 | 0 | 0.2623 | 0.2623 | 4517 | 45436 | 20.4294 | 0.1677
05.06.2025¦13:09:56.240 | 13:09:56 | 47396 | 20.382 | 0 | 0.2967 | 0.2967 | 4518 | 45437 | 20.382 | 0.1677
05.06.2025¦13:09:57.240 | 13:09:57 | 47397 | 20.382 | 0 | 0.2365 | 0.2365 | 4519 | 45438 | 0 | 0.1677
05.06.2025¦13:09:58.240 | 13:09:58 | 47398 | 20.4294 | 0 | 0.2408 | 0.2408 | 4520 | 45439 | 0 | 0.1677
05.06.2025¦13:09:59.242 | 13:09:59 | 47399 | 20.382 | 0 | 0.2408 | 0.2408 | 4521 | 45440 | 0 | 0
05.06.2025¦13:10:00.239 | 13:10:00 | 47400 | 20.382 | 0 | 0.2408 | 0.2408 | 4522 | 45441 | 0 | 0
05.06.2025¦13:10:01.240 | 13:10:01 | 47401 | 20.4294 | 0 | 0.2408 | 0.2408 | 4523 | 45442 | 0 | 0
05.06.2025¦13:10:02.240 | 13:10:02 | 47402 | 20.382 | 0 | 0.2322 | 0.2322 | 4524 | 45443 | 0 | 0
05.06.2025¦13:10:03.240 | 13:10:03 | 47403 | 20.382 | 0 | 0.2752 | 0.2752 | 4525 | 45444 | 0 | 0
05.06.2025¦13:10:04.240 | 13:10:04 | 47404 | 20.382 | 0 | 0.2494 | 0.2494 | 4526 | 45445 | 0 | 0
05.06.2025¦13:10:05.240 | 13:10:05 | 47405 | 20.382 | 0 | 0.2236 | 0.2236 | 4527 | 45446 | 0 | 0
05.06.2025¦13:10:06.241 | 13:10:06 | 47406 | 20.382 | 0 | 0.2236 | 0.2236 | 4528 | 45447 | 0 | 0
05.06.2025¦13:10:07.239 | 13:10:07 | 47407 | 20.382 | 0 | 0.2322 | 0.2322 | 4529 | 45448 | 0 | 0
05.06.2025¦13:10:08.240 | 13:10:08 | 47408 | 20.382 | 0 | 0.2193 | 0.2193 | 4530 | 45449 | 0 | 0
05.06.2025¦13:10:09.239 | 13:10:09 | 47409 | 20.382 | 0 | 0.2193 | 0.2193 | 4531 | 45450 | 0 | 0
05.06.2025¦13:10:10.240 | 13:10:10 | 47410 | 20.382 | 0 | 0.2193 | 0.2193 | 4532 | 45451 | 0 | 0
05.06.2025¦13:10:11.239 | 13:10:11 | 47411 | 20.382 | 0 | 0.2193 | 0.2193 | 4533 | 45452 | 0 | 0
05.06.2025¦13:10:12.240 | 13:10:12 | 47412 | 20.382 | 0 | 0.2451 | 0.2451 | 4534 | 45453 | 0 | 0
05.06.2025¦13:10:13.240 | 13:10:13 | 47413 | 20.382 | 0 | 0.2451 | 0.2451 | 4535 | 45454 | 0 | 0
05.06.2025¦13:10:14.240 | 13:10:14 | 47414 | 20.382 | 0 | 0.2279 | 0.2279 | 4536 | 45455 | 0 | 0
05.06.2025¦13:10:15.240 | 13:10:15 | 47415 | 20.4294 | 0 | 0.2322 | 0.2322 | 4537 | 45456 | 0 | 0
05.06.2025¦13:10:16.240 | 13:10:16 | 47416 | 20.382 | 0 | 0.2279 | 0.2279 | 4538 | 45457 | 0 | 0
05.06.2025¦13:10:17.240 | 13:10:17 | 47417 | 20.382 | 0 | 0.2236 | 0.2236 | 4539 | 45458 | 0 | 0
|  | #VALUE! | #VALUE! | #VALUE! | #VALUE! | #VALUE! | 4540 | 45459 | 0 | 0
|  | #VALUE! | #VALUE! | #VALUE! | #VALUE! | #VALUE! | 4541 | 45460 | 0 | 0
|  | #VALUE! | #VALUE! | #VALUE! | #VALUE! | #VALUE! | 4542 | 45461 | 0 | 0
05.06.2025¦13:10:18.239 | 13:10:18 | 47418 | 20.382 | 0 | 0.2193 | 0.2193 | 4543 | 45462 | 0 | 0
05.06.2025¦13:10:19.240 | 13:10:19 | 47419 | 20.382 | 0 | 0.2107 | 0.2107 | 4544 | 45463 | 0 | 0
05.06.2025¦13:10:20.239 | 13:10:20 | 47420 | 20.382 | 0 | 0.2107 | 0.2107 | 4545 | 45464 | 0 | 0
05.06.2025¦13:10:21.239 | 13:10:21 | 47421 | 20.382 | 0 | 0.2236 | 0.2236 | 4546 | 45465 | 0 | 0
05.06.2025¦13:10:22.239 | 13:10:22 | 47422 | 20.382 | 0 | 0.2408 | 0.2408 | 4547 | 45466 | 0 | 0
05.06.2025¦13:10:23.240 | 13:10:23 | 47423 | 20.382 | 0 | 0.2193 | 0.2193 | 4548 | 45467 | 0 | 0
05.06.2025¦13:10:24.239 | 13:10:24 | 47424 | 20.382 | 0 | 0.2193 | 0.2193 | 4549 | 45468 | 0 | 0
05.06.2025¦13:10:25.240 | 13:10:25 | 47425 | 20.382 | 0 | 0.2279 | 0.2279 | 4550 | 45469 | 0 | 0
05.06.2025¦13:10:26.239 | 13:10:26 | 47426 | 20.382 | 0 | 0.2279 | 0.2279 | 4551 | 45470 | 0 | 0
05.06.2025¦13:10:27.240 | 13:10:27 | 47427 | 20.382 | 0 | 0.2279 | 0.2279 | 4552 | 45471 | 0 | 0
05.06.2025¦13:10:28.239 | 13:10:28 | 47428 | 20.382 | 0 | 0.2408 | 0.2408 | 4553 | 45472 | 0 | 0
05.06.2025¦13:10:29.240 | 13:10:29 | 47429 | 20.382 | 0 | 0.2193 | 0.2193 | 4554 | 45473 | 0 | 0
05.06.2025¦13:10:30.239 | 13:10:30 | 47430 | 20.382 | 0 | 0.2322 | 0.2322 | 4555 | 45474 | 0 | 0
05.06.2025¦13:10:31.239 | 13:10:31 | 47431 | 20.382 | 0 | 0.2408 | 0.2408 | 4556 | 45475 | 0 | 0
05.06.2025¦13:10:32.239 | 13:10:32 | 47432 | 20.382 | 0 | 0.2451 | 0.2451 | 4557 | 45476 | 0 | 0
05.06.2025¦13:10:33.239 | 13:10:33 | 47433 | 20.5242 | 0 | 0.2494 | 0.2494 | 4558 | 45477 | 0 | 0
05.06.2025¦13:10:34.239 | 13:10:34 | 47434 | 20.382 | 0 | 0.2537 | 0.2537 | 4559 | 45478 | 0 | 0
05.06.2025¦13:10:35.240 | 13:10:35 | 47435 | 20.382 | 0 | 0.2451 | 0.2451 | 4560 | 45479 | 0 | 0
05.06.2025¦13:10:36.239 | 13:10:36 | 47436 | 20.382 | 0 | 0.2451 | 0.2451 | 4561 | 45480 | 0 | 0
05.06.2025¦13:10:37.240 | 13:10:37 | 47437 | 20.4294 | 0 | 0.2408 | 0.2408 | 4562 | 45481 | 0 | 0
05.06.2025¦13:10:38.240 | 13:10:38 | 47438 | 20.382 | 0 | 0.2451 | 0.2451 | 4563 | 45482 | 0 | 0
05.06.2025¦13:10:39.240 | 13:10:39 | 47439 | 20.382 | 0 | 0.2451 | 0.2451 | 4564 | 45483 | 0 | 0
05.06.2025¦13:10:40.239 | 13:10:40 | 47440 | 20.382 | 0 | 0.2451 | 0.2451 | 4565 | 45484 | 0 | 0
05.06.2025¦13:10:41.242 | 13:10:41 | 47441 | 20.382 | 0 | 0.2279 | 0.2279 | 4566 | 45485 | 0 | 0
05.06.2025¦13:10:42.239 | 13:10:42 | 47442 | 20.382 | 0 | 0.2279 | 0.2279 | 4567 | 45486 | 0 | 0
05.06.2025¦13:10:43.239 | 13:10:43 | 47443 | 20.382 | 0 | 0.2408 | 0.2408 | 4568 | 45487 | 0 | 0
05.06.2025¦13:10:44.239 | 13:10:44 | 47444 | 20.382 | 0 | 0.2451 | 0.2451 | 4569 | 45488 | 0 | 0
05.06.2025¦13:10:45.240 | 13:10:45 | 47445 | 20.4294 | 0 | 0.2451 | 0.2451 | 4570 | 45489 | 0 | 0
05.06.2025¦13:10:46.240 | 13:10:46 | 47446 | 20.4294 | 0 | 0.2408 | 0.2408 | 4571 | 45490 | 0 | 0
05.06.2025¦13:10:47.239 | 13:10:47 | 47447 | 20.4294 | 0 | 0.2408 | 0.2408 | 4572 | 45491 | 0 | 0
|  | #VALUE! | #VALUE! | #VALUE! | #VALUE! | #VALUE! | 4573 | 45492 | 0 | 0
|  | #VALUE! | #VALUE! | #VALUE! | #VALUE! | #VALUE! | 4574 | 45493 | 0 | 0
|  | #VALUE! | #VALUE! | #VALUE! | #VALUE! | #VALUE! | 4575 | 45494 | 0 | 0
05.06.2025¦13:10:48.240 | 13:10:48 | 47448 | 20.382 | 0 | 0.2408 | 0.2408 | 4576 | 45495 | 0 | 0
05.06.2025¦13:10:49.240 | 13:10:49 | 47449 | 20.382 | 0 | 0.2408 | 0.2408 | 4577 | 45496 | 0 | 0
05.06.2025¦13:10:50.240 | 13:10:50 | 47450 | 20.382 | 0 | 0.2494 | 0.2494 | 4578 | 45497 | 0 | 0
05.06.2025¦13:10:51.239 | 13:10:51 | 47451 | 20.382 | 0 | 0.2494 | 0.2494 | 4579 | 45498 | 0 | 0
05.06.2025¦13:10:52.240 | 13:10:52 | 47452 | 20.382 | 0 | 0.258 | 0.258 | 4580 | 45499 | 0 | 0
05.06.2025¦13:10:53.240 | 13:10:53 | 47453 | 20.382 | 0 | 0.258 | 0.258 | 4581 | 45500 | 0 | 0
05.06.2025¦13:10:54.240 | 13:10:54 | 47454 | 20.382 | 0 | 0.2408 | 0.2408 | 4582 | 45501 | 0 | 0
05.06.2025¦13:10:55.241 | 13:10:55 | 47455 | 20.382 | 0 | 0.2408 | 0.2408 | 4583 | 45502 | 0 | 0
05.06.2025¦13:10:56.239 | 13:10:56 | 47456 | 20.382 | 0 | 0.2408 | 0.2408 | 4584 | 45503 | 0 | 0
05.06.2025¦13:10:57.240 | 13:10:57 | 47457 | 20.382 | 0 | 0.2408 | 0.2408 | 4585 | 45504 | 0 | 0
05.06.2025¦13:10:58.240 | 13:10:58 | 47458 | 20.382 | 0 | 0.2451 | 0.2451 | 4586 | 45505 | 0 | 0
05.06.2025¦13:10:59.240 | 13:10:59 | 47459 | 20.382 | 0 | 0.2666 | 0.2666 | 4587 | 45506 | 0 | 0
05.06.2025¦13:11:00.240 | 13:11:00 | 47460 | 20.382 | 0 | 0.2451 | 0.2451 | 4588 | 45507 | 0 | 0
05.06.2025¦13:11:01.240 | 13:11:01 | 47461 | 20.382 | 0 | 0.2322 | 0.2322 | 4589 | 45508 | 0 | 0
05.06.2025¦13:11:02.240 | 13:11:02 | 47462 | 20.382 | 0 | 0.2322 | 0.2322 | 4590 | 45509 | 0 | 0
05.06.2025¦13:11:03.240 | 13:11:03 | 47463 | 20.382 | 0 | 0.258 | 0.258 | 4591 | 45510 | 0 | 0
05.06.2025¦13:11:04.239 | 13:11:04 | 47464 | 20.382 | 0 | 0.258 | 0.258 | 4592 | 45511 | 0 | 0
05.06.2025¦13:11:05.240 | 13:11:05 | 47465 | 20.382 | 0 | 0.2537 | 0.2537 | 4593 | 45512 | 0 | 0
05.06.2025¦13:11:06.240 | 13:11:06 | 47466 | 20.382 | 0 | 0.2408 | 0.2408 | 4594 | 45513 | 0 | 0
05.06.2025¦13:11:07.240 | 13:11:07 | 47467 | 20.382 | 0 | 0.2494 | 0.2494 | 4595 | 45514 | 0 | 0
05.06.2025¦13:11:08.240 | 13:11:08 | 47468 | 20.382 | 0 | 0.2752 | 0.2752 | 4596 | 45515 | 0 | 0
05.06.2025¦13:11:09.240 | 13:11:09 | 47469 | 20.382 | 0 | 0.2752 | 0.2752 | 4597 | 45516 | 0 | 0
05.06.2025¦13:11:10.240 | 13:11:10 | 47470 | 20.382 | 0 | 0.2838 | 0.2838 | 4598 | 45517 | 0 | 0
05.06.2025¦13:11:11.240 | 13:11:11 | 47471 | 20.4294 | 0 | 0.2752 | 0.2752 | 4599 | 45518 | 0 | 0
05.06.2025¦13:11:12.240 | 13:11:12 | 47472 | 20.4294 | 0 | 0.2752 | 0.2752 | 4600 | 45519 | 0 | 0
05.06.2025¦13:11:13.240 | 13:11:13 | 47473 | 20.382 | 0 | 0.2881 | 0.2881 | 4601 | 45520 | 0 | 0
05.06.2025¦13:11:14.240 | 13:11:14 | 47474 | 20.382 | 0 | 0.2408 | 0.2408 | 4602 | 45521 | 0 | 0
05.06.2025¦13:11:15.240 | 13:11:15 | 47475 | 20.382 | 0 | 0.2537 | 0.2537 | 4603 | 45522 | 0 | 0
05.06.2025¦13:11:16.239 | 13:11:16 | 47476 | 20.382 | 0 | 0.2537 | 0.2537 | 4604 | 45523 | 0 | 0
05.06.2025¦13:11:17.239 | 13:11:17 | 47477 | 20.382 | 0 | 0.258 | 0.258 | 4605 | 45524 | 0 | 0
|  | #VALUE! | #VALUE! | #VALUE! | #VALUE! | #VALUE! | 4606 | 45525 | 0 | 0
|  | #VALUE! | #VALUE! | #VALUE! | #VALUE! | #VALUE! | 4607 | 45526 | 0 | 0
|  | #VALUE! | #VALUE! | #VALUE! | #VALUE! | #VALUE! | 4608 | 45527 | 0 | 0
05.06.2025¦13:11:18.239 | 13:11:18 | 47478 | 20.382 | 0 | 0.2451 | 0.2451 | 4609 | 45528 | 0 | 0
05.06.2025¦13:11:19.239 | 13:11:19 | 47479 | 20.382 | 0 | 0.2537 | 0.2537 | 4610 | 45529 | 0 | 0
05.06.2025¦13:11:20.240 | 13:11:20 | 47480 | 20.382 | 0 | 0.258 | 0.258 | 4611 | 45530 | 0 | 0
05.06.2025¦13:11:21.240 | 13:11:21 | 47481 | 20.382 | 0 | 0.2752 | 0.2752 | 4612 | 45531 | 0 | 0
05.06.2025¦13:11:22.240 | 13:11:22 | 47482 | 20.382 | 0 | 0.2752 | 0.2752 | 4613 | 45532 | 0 | 0
05.06.2025¦13:11:23.240 | 13:11:23 | 47483 | 20.382 | 0 | 0.258 | 0.258 | 4614 | 45533 | 0 | 0
05.06.2025¦13:11:24.239 | 13:11:24 | 47484 | 20.382 | 0 | 0.258 | 0.258 | 4615 | 45534 | 0 | 0
05.06.2025¦13:11:25.240 | 13:11:25 | 47485 | 20.382 | 0 | 0.2881 | 0.2881 | 4616 | 45535 | 0 | 0
05.06.2025¦13:11:26.240 | 13:11:26 | 47486 | 20.382 | 0 | 0.258 | 0.258 | 4617 | 45536 | 0 | 0
05.06.2025¦13:11:27.240 | 13:11:27 | 47487 | 20.382 | 0 | 0.2623 | 0.2623 | 4618 | 45537 | 0 | 0
05.06.2025¦13:11:28.242 | 13:11:28 | 47488 | 20.9982 | 0.3139 | 0 | 0.3139 | 4619 | 45538 | 0 | 0
05.06.2025¦13:11:29.240 | 13:11:29 | 47489 | 20.9982 | 0.301 | 0 | 0.301 | 4620 | 45539 | 0 | 0
05.06.2025¦13:11:30.240 | 13:11:30 | 47490 | 21.5196 | 0 | 0.4128 | 0.4128 | 4621 | 45540 | 0 | 0
05.06.2025¦13:11:31.240 | 13:11:31 | 47491 | 21.4722 | 0 | 0.4128 | 0.4128 | 4622 | 45541 | 0 | 0
05.06.2025¦13:11:32.239 | 13:11:32 | 47492 | 21.4722 | 0 | 0.4128 | 0.4128 | 4623 | 45542 | 0 | 0
05.06.2025¦13:11:33.240 | 13:11:33 | 47493 | 21.5196 | 0 | 0.4128 | 0.4128 | 4624 | 45543 | 0 | 0
05.06.2025¦13:11:34.240 | 13:11:34 | 47494 | 21.5196 | 0 | 0.3698 | 0.3698 | 4625 | 45544 | 0 | 0
05.06.2025¦13:11:35.240 | 13:11:35 | 47495 | 21.4722 | 0 | 0.3698 | 0.3698 | 4626 | 45545 | 0 | 0
05.06.2025¦13:11:36.240 | 13:11:36 | 47496 | 21.4722 | 0 | 0.3956 | 0.3956 | 4627 | 45546 | 0 | 0
05.06.2025¦13:11:37.240 | 13:11:37 | 47497 | 21.4722 | 0 | 0.3741 | 0.3741 | 4628 | 45547 | 0 | 0
05.06.2025¦13:11:38.240 | 13:11:38 | 47498 | 21.4722 | 0 | 0.3741 | 0.3741 | 4629 | 45548 | 0 | 0
05.06.2025¦13:11:39.239 | 13:11:39 | 47499 | 21.4722 | 0 | 0.3698 | 0.3698 | 4630 | 45549 | 0 | 0
05.06.2025¦13:11:40.239 | 13:11:40 | 47500 | 21.4722 | 0 | 0.3956 | 0.3956 | 4631 | 45550 | 0 | 0
05.06.2025¦13:11:41.240 | 13:11:41 | 47501 | 21.4722 | 0 | 0.3612 | 0.3612 | 4632 | 45551 | 0 | 0
05.06.2025¦13:11:42.240 | 13:11:42 | 47502 | 21.4722 | 0 | 0.3612 | 0.3612 | 4633 | 45552 | 0 | 0
05.06.2025¦13:11:43.240 | 13:11:43 | 47503 | 21.4722 | 0 | 0.3784 | 0.3784 | 4634 | 45553 | 0 | 0
05.06.2025¦13:11:44.242 | 13:11:44 | 47504 | 21.4722 | 0 | 0.3483 | 0.3483 | 4635 | 45554 | 0 | 0
05.06.2025¦13:11:45.239 | 13:11:45 | 47505 | 21.4722 | 0 | 0.3483 | 0.3483 | 4636 | 45555 | 0 | 0
05.06.2025¦13:11:46.240 | 13:11:46 | 47506 | 21.5196 | 0 | 0.3268 | 0.3268 | 4637 | 45556 | 0 | 0
05.06.2025¦13:11:47.240 | 13:11:47 | 47507 | 21.4722 | 0 | 0.3397 | 0.3397 | 4638 | 45557 | 0 | 0
05.06.2025¦13:11:48.240 | 13:11:48 | 47508 | 21.4722 | 0 | 0.344 | 0.344 | 4639 | 45558 | 0 | 0
|  | #VALUE! | #VALUE! | #VALUE! | #VALUE! | #VALUE! | 4640 | 45559 | 0 | 0
|  | #VALUE! | #VALUE! | #VALUE! | #VALUE! | #VALUE! | 4641 | 45560 | 0 | 0
|  | #VALUE! | #VALUE! | #VALUE! | #VALUE! | #VALUE! | 4642 | 45561 | 0 | 0
05.06.2025¦13:11:49.240 | 13:11:49 | 47509 | 21.4722 | 0 | 0.344 | 0.344 | 4643 | 45562 | 0 | 0
05.06.2025¦13:11:50.239 | 13:11:50 | 47510 | 21.4722 | 0 | 0.3268 | 0.3268 | 4644 | 45563 | 0 | 0
05.06.2025¦13:11:51.242 | 13:11:51 | 47511 | 21.4722 | 0 | 0.3354 | 0.3354 | 4645 | 45564 | 0 | 0
05.06.2025¦13:11:52.240 | 13:11:52 | 47512 | 21.4722 | 0 | 0.344 | 0.344 | 4646 | 45565 | 0 | 0
05.06.2025¦13:11:53.240 | 13:11:53 | 47513 | 21.4722 | 0 | 0.3354 | 0.3354 | 4647 | 45566 | 0 | 0
05.06.2025¦13:11:54.240 | 13:11:54 | 47514 | 21.4722 | 0 | 0.3397 | 0.3397 | 4648 | 45567 | 0 | 0
05.06.2025¦13:11:55.239 | 13:11:55 | 47515 | 21.4722 | 0 | 0.3397 | 0.3397 | 4649 | 45568 | 0 | 0
05.06.2025¦13:11:56.240 | 13:11:56 | 47516 | 21.4722 | 0 | 0.3397 | 0.3397 | 4650 | 45569 | 0 | 0
05.06.2025¦13:11:57.240 | 13:11:57 | 47517 | 21.4722 | 0 | 0.3354 | 0.3354 | 4651 | 45570 | 0 | 0
05.06.2025¦13:11:58.240 | 13:11:58 | 47518 | 21.4722 | 0 | 0.3311 | 0.3311 | 4652 | 45571 | 0 | 0
05.06.2025¦13:11:59.240 | 13:11:59 | 47519 | 21.4722 | 0 | 0.3311 | 0.3311 | 4653 | 45572 | 0 | 0
05.06.2025¦13:12:00.240 | 13:12:00 | 47520 | 21.4722 | 0 | 0.3053 | 0.3053 | 4654 | 45573 | 0 | 0
05.06.2025¦13:12:01.239 | 13:12:01 | 47521 | 21.4722 | 0 | 0.3311 | 0.3311 | 4655 | 45574 | 0 | 0
05.06.2025¦13:12:02.240 | 13:12:02 | 47522 | 21.4722 | 0 | 0.3354 | 0.3354 | 4656 | 45575 | 0 | 0
05.06.2025¦13:12:03.240 | 13:12:03 | 47523 | 21.5196 | 0 | 0.3483 | 0.3483 | 4657 | 45576 | 0 | 0
05.06.2025¦13:12:04.239 | 13:12:04 | 47524 | 21.5196 | 0 | 0.3483 | 0.3483 | 4658 | 45577 | 0 | 0
05.06.2025¦13:12:05.240 | 13:12:05 | 47525 | 21.4722 | 0 | 0.3311 | 0.3311 | 4659 | 45578 | 0 | 0
05.06.2025¦13:12:06.241 | 13:12:06 | 47526 | 21.4722 | 0 | 0.3311 | 0.3311 | 4660 | 45579 | 0 | 0
05.06.2025¦13:12:07.241 | 13:12:07 | 47527 | 21.4722 | 0 | 0.3182 | 0.3182 | 4661 | 45580 | 0 | 0
05.06.2025¦13:12:08.240 | 13:12:08 | 47528 | 21.5196 | 0 | 0.3225 | 0.3225 | 4662 | 45581 | 0 | 0
05.06.2025¦13:12:09.239 | 13:12:09 | 47529 | 21.5196 | 0 | 0.3225 | 0.3225 | 4663 | 45582 | 0 | 0
05.06.2025¦13:12:10.240 | 13:12:10 | 47530 | 21.4722 | 0 | 0.3053 | 0.3053 | 4664 | 45583 | 0 | 0
05.06.2025¦13:12:11.240 | 13:12:11 | 47531 | 21.4722 | 0 | 0.3096 | 0.3096 | 4665 | 45584 | 0 | 0
05.06.2025¦13:12:12.240 | 13:12:12 | 47532 | 21.4722 | 0 | 0.3096 | 0.3096 | 4666 | 45585 | 0 | 0
05.06.2025¦13:12:13.240 | 13:12:13 | 47533 | 21.4722 | 0 | 0.3139 | 0.3139 | 4667 | 45586 | 0 | 0
05.06.2025¦13:12:14.240 | 13:12:14 | 47534 | 21.9936 | 0.3569 | 0 | 0.3569 | 4668 | 45587 | 0 | 0
05.06.2025¦13:12:15.239 | 13:12:15 | 47535 | 21.9936 | 0.3569 | 0 | 0.3569 | 4669 | 45588 | 0 | 0
05.06.2025¦13:12:16.240 | 13:12:16 | 47536 | 22.4676 | 0 | 0.4386 | 0.4386 | 4670 | 45589 | 0 | 0
05.06.2025¦13:12:17.240 | 13:12:17 | 47537 | 22.4676 | 0 | 0.4386 | 0.4386 | 4671 | 45590 | 0 | 0
05.06.2025¦13:12:18.240 | 13:12:18 | 47538 | 22.515 | 0 | 0.473 | 0.473 | 4672 | 45591 | 0 | 0
|  | #VALUE! | #VALUE! | #VALUE! | #VALUE! | #VALUE! | 4673 | 45592 | 0 | 0
|  | #VALUE! | #VALUE! | #VALUE! | #VALUE! | #VALUE! | 4674 | 45593 | 0 | 0
|  | #VALUE! | #VALUE! | #VALUE! | #VALUE! | #VALUE! | 4675 | 45594 | 0 | 0
05.06.2025¦13:12:19.239 | 13:12:19 | 47539 | 22.515 | 0 | 0.4644 | 0.4644 | 4676 | 45595 | 0 | 0
05.06.2025¦13:12:20.239 | 13:12:20 | 47540 | 22.515 | 0 | 0.4386 | 0.4386 | 4677 | 45596 | 0 | 0
05.06.2025¦13:12:21.239 | 13:12:21 | 47541 | 22.5624 | 0 | 0.4816 | 0.4816 | 4678 | 45597 | 0 | 0
05.06.2025¦13:12:22.240 | 13:12:22 | 47542 | 0 | 0 | 0 | 0 | 4679 | 45598 | 0 | 0
05.06.2025¦13:12:23.239 | 13:12:23 | 47543 | 0 | 0 | 0 | 0 | 4680 | 45599 | 0 | 0
05.06.2025¦13:12:24.239 | 13:12:24 | 47544 | 8.0106 | 0 | 0 | 0 | 4681 | 45600 | 0 | 0
05.06.2025¦13:12:25.240 | 13:12:25 | 47545 | 13.4142 | 0 | 0.0043 | 0.0043 | 4682 | 45601 | 0 | 0
05.06.2025¦13:12:26.241 | 13:12:26 | 47546 | 18.5808 | 0 | 0.1333 | 0.1333 | 4683 | 45602 | 0 | 0
05.06.2025¦13:12:27.240 | 13:12:27 | 47547 | 22.5624 | 0 | 0.3956 | 0.3956 | 4684 | 45603 | 0 | 0
05.06.2025¦13:12:28.240 | 13:12:28 | 47548 | 0 | 0 | 0 | 0 | 4685 | 45604 | 0 | 0
05.06.2025¦13:12:29.239 | 13:12:29 | 47549 | 0 | 0 | 0 | 0 | 4686 | 45605 | 0 | 0
05.06.2025¦13:12:30.239 | 13:12:30 | 47550 | 8.0106 | 0 | 0 | 0 | 4687 | 45606 | 0 | 0
05.06.2025¦13:12:31.240 | 13:12:31 | 47551 | 9.8592 | 0 | 0 | 0 | 4688 | 45607 | 0 | 0
05.06.2025¦13:12:32.240 | 13:12:32 | 47552 | 0 | 0 | 0.1677 | 0.1677 | 4689 | 45608 | 0 | 0
05.06.2025¦13:12:33.240 | 13:12:33 | 47553 | 21.4722 | 0 | 0.3096 | 0.3096 | 4690 | 45609 | 0 | 0
05.06.2025¦13:12:34.240 | 13:12:34 | 47554 | 21.5196 | 0 | 0.3268 | 0.3268 | 4691 | 45610 | 0 | 0
05.06.2025¦13:12:35.239 | 13:12:35 | 47555 | 21.5196 | 0 | 0.3268 | 0.3268 | 4692 | 45611 | 0 | 0
05.06.2025¦13:12:36.239 | 13:12:36 | 47556 | 0 | 0 | 0.3311 | 0.3311 | 4693 | 45612 | 0 | 0
05.06.2025¦13:12:37.240 | 13:12:37 | 47557 | 21.4722 | 0 | 0.3182 | 0.3182 | 4694 | 45613 | 0 | 0
05.06.2025¦13:12:38.240 | 13:12:38 | 47558 | 21.4722 | 0 | 0.3182 | 0.3182 | 4695 | 45614 | 0 | 0
05.06.2025¦13:12:39.240 | 13:12:39 | 47559 | 21.5196 | 0 | 0.3139 | 0.3139 | 4696 | 45615 | 0 | 0
05.06.2025¦13:12:40.240 | 13:12:40 | 47560 | 0 | 0 | 0 | 0 | 4697 | 45616 | 0 | 0
05.06.2025¦13:12:41.240 | 13:12:41 | 47561 | 0 | 0 | 0 | 0 | 4698 | 45617 | 0 | 0
05.06.2025¦13:12:42.240 | 13:12:42 | 47562 | 8.1054 | 0 | 0 | 0 | 4699 | 45618 | 0 | 0
05.06.2025¦13:12:43.240 | 13:12:43 | 47563 | 13.2246 | 0 | 0.0086 | 0.0086 | 4700 | 45619 | 0 | 0
05.06.2025¦13:12:44.240 | 13:12:44 | 47564 | 18.3912 | 0 | 0.1333 | 0.1333 | 4701 | 45620 | 0 | 0
05.06.2025¦13:12:45.240 | 13:12:45 | 47565 | 0 | 0 | 0.2881 | 0.2881 | 4702 | 45621 | 0 | 0
05.06.2025¦13:12:46.239 | 13:12:46 | 47566 | 0 | 0 | 0.2881 | 0.2881 | 4703 | 45622 | 0 | 0
05.06.2025¦13:12:47.242 | 13:12:47 | 47567 | 21.4722 | 0 | 0.3053 | 0.3053 | 4704 | 45623 | 0 | 0
05.06.2025¦13:12:48.240 | 13:12:48 | 47568 | 21.4722 | 0 | 0.3139 | 0.3139 | 4705 | 45624 | 0 | 0
|  | #VALUE! | #VALUE! | #VALUE! | #VALUE! | #VALUE! | 4706 | 45625 | 0 | 0
|  | #VALUE! | #VALUE! | #VALUE! | #VALUE! | #VALUE! | 4707 | 45626 | 0 | 0
|  | #VALUE! | #VALUE! | #VALUE! | #VALUE! | #VALUE! | 4708 | 45627 | 0 | 0
05.06.2025¦13:12:49.239 | 13:12:49 | 47569 | 21.4722 | 0 | 0.3139 | 0.3139 | 4709 | 45628 | 0 | 0
05.06.2025¦13:12:50.240 | 13:12:50 | 47570 | 20.382 | 0 | 0.215 | 0.215 | 4710 | 45629 | 0 | 0
05.06.2025¦13:12:51.239 | 13:12:51 | 47571 | 20.382 | 0 | 0.215 | 0.215 | 4711 | 45630 | 0 | 0
05.06.2025¦13:12:52.240 | 13:12:52 | 47572 | 20.4294 | 0 | 0.2107 | 0.2107 | 4712 | 45631 | 0 | 0
05.06.2025¦13:12:53.240 | 13:12:53 | 47573 | 20.4294 | 0 | 0.2408 | 0.2408 | 4713 | 45632 | 0 | 0
05.06.2025¦13:12:54.241 | 13:12:54 | 47574 | 20.4294 | 0 | 0.2408 | 0.2408 | 4714 | 45633 | 0 | 0
05.06.2025¦13:12:55.240 | 13:12:55 | 47575 | 20.382 | 0 | 0.2365 | 0.2365 | 4715 | 45634 | 0 | 0
05.06.2025¦13:12:56.239 | 13:12:56 | 47576 | 20.382 | 0 | 0.2236 | 0.2236 | 4716 | 45635 | 0 | 0
05.06.2025¦13:12:57.240 | 13:12:57 | 47577 | 20.382 | 0 | 0.2322 | 0.2322 | 4717 | 45636 | 0 | 0
05.06.2025¦13:12:58.239 | 13:12:58 | 47578 | 20.382 | 0 | 0.2322 | 0.2322 | 4718 | 45637 | 0 | 0
05.06.2025¦13:12:59.239 | 13:12:59 | 47579 | 20.382 | 0 | 0.2279 | 0.2279 | 4719 | 45638 | 0 | 0
05.06.2025¦13:13:00.240 | 13:13:00 | 47580 | 20.382 | 0 | 0.2408 | 0.2408 | 4720 | 45639 | 0 | 0
05.06.2025¦13:13:01.241 | 13:13:01 | 47581 | 20.382 | 0 | 0.2408 | 0.2408 | 4721 | 45640 | 0 | 0
05.06.2025¦13:13:02.240 | 13:13:02 | 47582 | 20.382 | 0 | 0.2537 | 0.2537 | 4722 | 45641 | 0 | 0
05.06.2025¦13:13:03.240 | 13:13:03 | 47583 | 20.382 | 0 | 0.258 | 0.258 | 4723 | 45642 | 0 | 0
05.06.2025¦13:13:04.240 | 13:13:04 | 47584 | 20.382 | 0 | 0.2279 | 0.2279 | 4724 | 45643 | 0 | 0
05.06.2025¦13:13:05.240 | 13:13:05 | 47585 | 20.382 | 0 | 0.2279 | 0.2279 | 4725 | 45644 | 0 | 0
05.06.2025¦13:13:06.239 | 13:13:06 | 47586 | 20.382 | 0 | 0.2408 | 0.2408 | 4726 | 45645 | 0 | 0
05.06.2025¦13:13:07.240 | 13:13:07 | 47587 | 20.382 | 0 | 0.2408 | 0.2408 | 4727 | 45646 | 0 | 0
05.06.2025¦13:13:08.240 | 13:13:08 | 47588 | 20.382 | 0 | 0.2365 | 0.2365 | 4728 | 45647 | 0 | 0
05.06.2025¦13:13:09.239 | 13:13:09 | 47589 | 20.382 | 0 | 0.2365 | 0.2365 | 4729 | 45648 | 0 | 0
05.06.2025¦13:13:10.239 | 13:13:10 | 47590 | 20.382 | 0 | 0.2322 | 0.2322 | 4730 | 45649 | 0 | 0
05.06.2025¦13:13:11.240 | 13:13:11 | 47591 | 20.382 | 0 | 0.2193 | 0.2193 | 4731 | 45650 | 0 | 0
05.06.2025¦13:13:12.240 | 13:13:12 | 47592 | 20.382 | 0 | 0.2193 | 0.2193 | 4732 | 45651 | 0 | 0
05.06.2025¦13:13:13.240 | 13:13:13 | 47593 | 20.382 | 0 | 0.215 | 0.215 | 4733 | 45652 | 0 | 0
05.06.2025¦13:13:14.240 | 13:13:14 | 47594 | 20.382 | 0 | 0.215 | 0.215 | 4734 | 45653 | 0 | 0
05.06.2025¦13:13:15.239 | 13:13:15 | 47595 | 20.382 | 0 | 0.215 | 0.215 | 4735 | 45654 | 0 | 0
05.06.2025¦13:13:16.240 | 13:13:16 | 47596 | 20.4294 | 0 | 0.2193 | 0.2193 | 4736 | 45655 | 0 | 0
05.06.2025¦13:13:17.240 | 13:13:17 | 47597 | 20.4294 | 0 | 0.215 | 0.215 | 4737 | 45656 | 0 | 0
05.06.2025¦13:13:18.240 | 13:13:18 | 47598 | 20.4294 | 0 | 0.2236 | 0.2236 | 4738 | 45657 | 0 | 0
|  | #VALUE! | #VALUE! | #VALUE! | #VALUE! | #VALUE! | 4739 | 45658 | 0 | 0
|  | #VALUE! | #VALUE! | #VALUE! | #VALUE! | #VALUE! | 4740 | 45659 | 0 | 0
|  | #VALUE! | #VALUE! | #VALUE! | #VALUE! | #VALUE! | 4741 | 45660 | 0 | 0
05.06.2025¦13:13:19.240 | 13:13:19 | 47599 | 20.382 | 0 | 0.2236 | 0.2236 | 4742 | 45661 | 0 | 0
05.06.2025¦13:13:20.240 | 13:13:20 | 47600 | 20.382 | 0 | 0.2193 | 0.2193 | 4743 | 45662 | 0 | 0
05.06.2025¦13:13:21.239 | 13:13:21 | 47601 | 20.382 | 0 | 0.2193 | 0.2193 | 4744 | 45663 | 0 | 0
05.06.2025¦13:13:22.240 | 13:13:22 | 47602 | 20.382 | 0 | 0.2279 | 0.2279 | 4745 | 45664 | 0 | 0
05.06.2025¦13:13:23.240 | 13:13:23 | 47603 | 20.382 | 0 | 0.2279 | 0.2279 | 4746 | 45665 | 0 | 0
05.06.2025¦13:13:24.240 | 13:13:24 | 47604 | 20.382 | 0 | 0.2322 | 0.2322 | 4747 | 45666 | 0 | 0
05.06.2025¦13:13:25.240 | 13:13:25 | 47605 | 20.382 | 0 | 0.2408 | 0.2408 | 4748 | 45667 | 0 | 0
05.06.2025¦13:13:26.239 | 13:13:26 | 47606 | 20.382 | 0 | 0.2408 | 0.2408 | 4749 | 45668 | 0 | 0
05.06.2025¦13:13:27.240 | 13:13:27 | 47607 | 20.4294 | 0 | 0.2408 | 0.2408 | 4750 | 45669 | 0 | 0
05.06.2025¦13:13:28.239 | 13:13:28 | 47608 | 20.382 | 0 | 0.2279 | 0.2279 | 4751 | 45670 | 0 | 0
05.06.2025¦13:13:29.242 | 13:13:29 | 47609 | 20.382 | 0 | 0.2322 | 0.2322 | 4752 | 45671 | 0 | 0
05.06.2025¦13:13:30.240 | 13:13:30 | 47610 | 20.382 | 0 | 0.2193 | 0.2193 | 4753 | 45672 | 0 | 0
05.06.2025¦13:13:31.240 | 13:13:31 | 47611 | 20.382 | 0 | 0.2322 | 0.2322 | 4754 | 45673 | 0 | 0
05.06.2025¦13:13:32.239 | 13:13:32 | 47612 | 20.382 | 0 | 0.2322 | 0.2322 | 4755 | 45674 | 0 | 0
05.06.2025¦13:13:33.240 | 13:13:33 | 47613 | 20.382 | 0 | 0.2279 | 0.2279 | 4756 | 45675 | 0 | 0
05.06.2025¦13:13:34.240 | 13:13:34 | 47614 | 20.382 | 0 | 0.2279 | 0.2279 | 4757 | 45676 | 0 | 0
05.06.2025¦13:13:35.240 | 13:13:35 | 47615 | 20.382 | 0 | 0.2279 | 0.2279 | 4758 | 45677 | 0 | 0
05.06.2025¦13:13:36.240 | 13:13:36 | 47616 | 20.382 | 0 | 0.2236 | 0.2236 | 4759 | 45678 | 0 | 0
05.06.2025¦13:13:37.240 | 13:13:37 | 47617 | 20.382 | 0 | 0.2322 | 0.2322 | 4760 | 45679 | 0 | 0
05.06.2025¦13:13:38.240 | 13:13:38 | 47618 | 20.382 | 0 | 0.2236 | 0.2236 | 4761 | 45680 | 0 | 0
05.06.2025¦13:13:39.239 | 13:13:39 | 47619 | 20.382 | 0 | 0.2236 | 0.2236 | 4762 | 45681 | 0 | 0
05.06.2025¦13:13:40.240 | 13:13:40 | 47620 | 20.382 | 0 | 0.2322 | 0.2322 | 4763 | 45682 | 0 | 0
05.06.2025¦13:13:41.240 | 13:13:41 | 47621 | 20.382 | 0 | 0.2322 | 0.2322 | 4764 | 45683 | 0 | 0
05.06.2025¦13:13:42.240 | 13:13:42 | 47622 | 20.4294 | 0 | 0.2322 | 0.2322 | 4765 | 45684 | 0 | 0
05.06.2025¦13:13:43.242 | 13:13:43 | 47623 | 20.382 | 0 | 0.2322 | 0.2322 | 4766 | 45685 | 0 | 0
05.06.2025¦13:13:44.240 | 13:13:44 | 47624 | 20.4294 | 0 | 0.2752 | 0.2752 | 4767 | 45686 | 0 | 0
05.06.2025¦13:13:45.239 | 13:13:45 | 47625 | 20.4294 | 0 | 0.2752 | 0.2752 | 4768 | 45687 | 0 | 0
05.06.2025¦13:13:46.240 | 13:13:46 | 47626 | 20.382 | 0 | 0.258 | 0.258 | 4769 | 45688 | 0 | 0
05.06.2025¦13:13:47.240 | 13:13:47 | 47627 | 20.382 | 0 | 0.2537 | 0.2537 | 4770 | 45689 | 0 | 0
05.06.2025¦13:13:48.240 | 13:13:48 | 47628 | 20.382 | 0 | 0.2537 | 0.2537 | 4771 | 45690 | 0 | 0
|  | #VALUE! | #VALUE! | #VALUE! | #VALUE! | #VALUE! | 4772 | 45691 | 0 | 0
|  | #VALUE! | #VALUE! | #VALUE! | #VALUE! | #VALUE! | 4773 | 45692 | 0 | 0
|  | #VALUE! | #VALUE! | #VALUE! | #VALUE! | #VALUE! | 4774 | 45693 | 0 | 0
05.06.2025¦13:13:49.240 | 13:13:49 | 47629 | 20.382 | 0 | 0.2494 | 0.2494 | 4775 | 45694 | 0 | 0
05.06.2025¦13:13:50.241 | 13:13:50 | 47630 | 20.382 | 0 | 0.2494 | 0.2494 | 4776 | 45695 | 0 | 0
05.06.2025¦13:13:51.239 | 13:13:51 | 47631 | 20.4294 | 0 | 0.2408 | 0.2408 | 4777 | 45696 | 0 | 0
05.06.2025¦13:13:52.240 | 13:13:52 | 47632 | 20.382 | 0 | 0.2537 | 0.2537 | 4778 | 45697 | 0 | 0
05.06.2025¦13:13:53.239 | 13:13:53 | 47633 | 20.382 | 0 | 0.2451 | 0.2451 | 4779 | 45698 | 0 | 0
05.06.2025¦13:13:54.239 | 13:13:54 | 47634 | 20.382 | 0 | 0.2494 | 0.2494 | 4780 | 45699 | 0 | 0
05.06.2025¦13:13:55.240 | 13:13:55 | 47635 | 20.382 | 0 | 0.2451 | 0.2451 | 4781 | 45700 | 0 | 0
05.06.2025¦13:13:56.240 | 13:13:56 | 47636 | 20.382 | 0 | 0.2451 | 0.2451 | 4782 | 45701 | 0 | 0
05.06.2025¦13:13:57.242 | 13:13:57 | 47637 | 20.382 | 0 | 0.2322 | 0.2322 | 4783 | 45702 | 0 | 0
05.06.2025¦13:13:58.239 | 13:13:58 | 47638 | 20.382 | 0 | 0.2322 | 0.2322 | 4784 | 45703 | 0 | 0
05.06.2025¦13:13:59.240 | 13:13:59 | 47639 | 20.382 | 0 | 0.2451 | 0.2451 | 4785 | 45704 | 0 | 0
05.06.2025¦13:14:00.240 | 13:14:00 | 47640 | 20.382 | 0 | 0.2408 | 0.2408 | 4786 | 45705 | 0 | 0
05.06.2025¦13:14:01.239 | 13:14:01 | 47641 | 20.382 | 0 | 0.2408 | 0.2408 | 4787 | 45706 | 0 | 0
05.06.2025¦13:14:02.241 | 13:14:02 | 47642 | 20.382 | 0 | 0.2193 | 0.2193 | 4788 | 45707 | 0 | 0
05.06.2025¦13:14:03.240 | 13:14:03 | 47643 | 20.4294 | 0 | 0.2408 | 0.2408 | 4789 | 45708 | 0 | 0
05.06.2025¦13:14:04.241 | 13:14:04 | 47644 | 20.382 | 0 | 0.2408 | 0.2408 | 4790 | 45709 | 0 | 0
05.06.2025¦13:14:05.240 | 13:14:05 | 47645 | 20.382 | 0 | 0.2408 | 0.2408 | 4791 | 45710 | 0 | 0
05.06.2025¦13:14:06.239 | 13:14:06 | 47646 | 20.382 | 0 | 0.2408 | 0.2408 | 4792 | 45711 | 0 | 0
05.06.2025¦13:14:07.240 | 13:14:07 | 47647 | 20.382 | 0 | 0.2408 | 0.2408 | 4793 | 45712 | 0 | 0
05.06.2025¦13:14:08.239 | 13:14:08 | 47648 | 20.382 | 0 | 0.2408 | 0.2408 | 4794 | 45713 | 0 | 0
05.06.2025¦13:14:09.240 | 13:14:09 | 47649 | 20.382 | 0 | 0.2322 | 0.2322 | 4795 | 45714 | 0 | 0
05.06.2025¦13:14:10.239 | 13:14:10 | 47650 | 20.382 | 0 | 0.2322 | 0.2322 | 4796 | 45715 | 0 | 0
05.06.2025¦13:14:11.242 | 13:14:11 | 47651 | 20.4294 | 0 | 0.2193 | 0.2193 | 4797 | 45716 | 0 | 0
05.06.2025¦13:14:12.239 | 13:14:12 | 47652 | 20.4294 | 0 | 0.2193 | 0.2193 | 4798 | 45717 | 0 | 0
05.06.2025¦13:14:13.241 | 13:14:13 | 47653 | 20.4294 | 0 | 0.2193 | 0.2193 | 4799 | 45718 | 0 | 0
05.06.2025¦13:14:14.239 | 13:14:14 | 47654 | 20.4294 | 0 | 0.2193 | 0.2193 | 4800 | 45719 | 0 | 0
05.06.2025¦13:14:15.240 | 13:14:15 | 47655 | 20.382 | 0 | 0.2193 | 0.2193 | 4801 | 45720 | 0 | 0
05.06.2025¦13:14:16.239 | 13:14:16 | 47656 | 20.382 | 0 | 0.2193 | 0.2193 | 4802 | 45721 | 0 | 0
05.06.2025¦13:14:17.240 | 13:14:17 | 47657 | 20.382 | 0 | 0.2322 | 0.2322 | 4803 | 45722 | 0 | 0
05.06.2025¦13:14:18.240 | 13:14:18 | 47658 | 20.2872 | 0 | 0.3053 | 0.3053 | 4804 | 45723 | 0 | 0
|  | #VALUE! | #VALUE! | #VALUE! | #VALUE! | #VALUE! | 4805 | 45724 | 0 | 0
|  | #VALUE! | #VALUE! | #VALUE! | #VALUE! | #VALUE! | 4806 | 45725 | 0 | 0
|  | #VALUE! | #VALUE! | #VALUE! | #VALUE! | #VALUE! | 4807 | 45726 | 0 | 0
05.06.2025¦13:14:19.239 | 13:14:19 | 47659 | 20.4294 | 0 | 0.2752 | 0.2752 | 4808 | 45727 | 0 | 0
05.06.2025¦13:14:20.240 | 13:14:20 | 47660 | 20.4294 | 0 | 0.2752 | 0.2752 | 4809 | 45728 | 0 | 0
05.06.2025¦13:14:21.239 | 13:14:21 | 47661 | 20.382 | 0 | 0.2752 | 0.2752 | 4810 | 45729 | 0 | 0
05.06.2025¦13:14:22.239 | 13:14:22 | 47662 | 20.382 | 0 | 0.2623 | 0.2623 | 4811 | 45730 | 0 | 0
05.06.2025¦13:14:23.240 | 13:14:23 | 47663 | 20.382 | 0 | 0.2752 | 0.2752 | 4812 | 45731 | 0 | 0
05.06.2025¦13:14:24.240 | 13:14:24 | 47664 | 20.382 | 0 | 0.2752 | 0.2752 | 4813 | 45732 | 0 | 0
05.06.2025¦13:14:25.241 | 13:14:25 | 47665 | 20.382 | 0 | 0.2666 | 0.2666 | 4814 | 45733 | 0 | 0
05.06.2025¦13:14:26.240 | 13:14:26 | 47666 | 20.382 | 0 | 0.2365 | 0.2365 | 4815 | 45734 | 0 | 0
05.06.2025¦13:14:27.240 | 13:14:27 | 47667 | 20.4294 | 0 | 0.2236 | 0.2236 | 4816 | 45735 | 0 | 0
05.06.2025¦13:14:28.240 | 13:14:28 | 47668 | 20.382 | 0 | 0.2322 | 0.2322 | 4817 | 45736 | 0 | 0
05.06.2025¦13:14:29.240 | 13:14:29 | 47669 | 0 | 0 | 0.3053 | 0.3053 | 4818 | 45737 | 0 | 0
05.06.2025¦13:14:30.240 | 13:14:30 | 47670 | 20.382 | 0 | 0.2365 | 0.2365 | 4819 | 45738 | 0 | 0
05.06.2025¦13:14:31.240 | 13:14:31 | 47671 | 0 | 0 | 0.2322 | 0.2322 | 4820 | 45739 | 0 | 0
05.06.2025¦13:14:32.242 | 13:14:32 | 47672 | 0 | 0 | 0.2494 | 0.2494 | 4821 | 45740 | 0 | 0
05.06.2025¦13:14:33.240 | 13:14:33 | 47673 | 20.382 | 0 | 0.2666 | 0.2666 | 4822 | 45741 | 0 | 0
05.06.2025¦13:14:34.240 | 13:14:34 | 47674 | 20.382 | 0 | 0.258 | 0.258 | 4823 | 45742 | 0 | 0
05.06.2025¦13:14:35.240 | 13:14:35 | 47675 | 20.4294 | 0 | 0.258 | 0.258 | 4824 | 45743 | 0 | 0
05.06.2025¦13:14:36.239 | 13:14:36 | 47676 | 20.4294 | 0 | 0.258 | 0.258 | 4825 | 45744 | 0 | 0
05.06.2025¦13:14:37.240 | 13:14:37 | 47677 | 20.4294 | 0 | 0.2537 | 0.2537 | 4826 | 45745 | 0 | 0
05.06.2025¦13:14:38.240 | 13:14:38 | 47678 | 20.382 | 0 | 0.258 | 0.258 | 4827 | 45746 | 0 | 0
05.06.2025¦13:14:39.241 | 13:14:39 | 47679 | 20.382 | 0 | 0.258 | 0.258 | 4828 | 45747 | 0 | 0
05.06.2025¦13:14:40.240 | 13:14:40 | 47680 | 20.382 | 0 | 0.2451 | 0.2451 | 4829 | 45748 | 0 | 0
05.06.2025¦13:14:41.240 | 13:14:41 | 47681 | 20.382 | 0 | 0.2494 | 0.2494 | 4830 | 45749 | 0 | 0
05.06.2025¦13:14:42.240 | 13:14:42 | 47682 | 20.382 | 0 | 0.2752 | 0.2752 | 4831 | 45750 | 0 | 0
05.06.2025¦13:14:43.240 | 13:14:43 | 47683 | 20.382 | 0 | 0.2924 | 0.2924 | 4832 | 45751 | 0 | 0
05.06.2025¦13:14:44.240 | 13:14:44 | 47684 | 20.382 | 0 | 0.2924 | 0.2924 | 4833 | 45752 | 0 | 0
05.06.2025¦13:14:45.240 | 13:14:45 | 47685 | 20.382 | 0 | 0.258 | 0.258 | 4834 | 45753 | 0 | 0
05.06.2025¦13:14:46.241 | 13:14:46 | 47686 | 20.382 | 0 | 0.301 | 0.301 | 4835 | 45754 | 0 | 0
05.06.2025¦13:14:47.240 | 13:14:47 | 47687 | 20.382 | 0 | 0.2752 | 0.2752 | 4836 | 45755 | 0 | 0
05.06.2025¦13:14:48.239 | 13:14:48 | 47688 | 20.382 | 0 | 0.2752 | 0.2752 | 4837 | 45756 | 0 | 0
|  | #VALUE! | #VALUE! | #VALUE! | #VALUE! | #VALUE! | 4838 | 45757 | 0 | 0
|  | #VALUE! | #VALUE! | #VALUE! | #VALUE! | #VALUE! | 4839 | 45758 | 0 | 0
|  | #VALUE! | #VALUE! | #VALUE! | #VALUE! | #VALUE! | 4840 | 45759 | 0 | 0
05.06.2025¦13:14:49.240 | 13:14:49 | 47689 | 20.382 | 0 | 0.2537 | 0.2537 | 4841 | 45760 | 0 | 0
05.06.2025¦13:14:50.240 | 13:14:50 | 47690 | 20.382 | 0 | 0.2537 | 0.2537 | 4842 | 45761 | 0 | 0
05.06.2025¦13:14:51.240 | 13:14:51 | 47691 | 20.382 | 0 | 0.258 | 0.258 | 4843 | 45762 | 0 | 0
05.06.2025¦13:14:52.240 | 13:14:52 | 47692 | 20.382 | 0 | 0.2408 | 0.2408 | 4844 | 45763 | 0 | 0
05.06.2025¦13:14:53.240 | 13:14:53 | 47693 | 20.382 | 0 | 0.2752 | 0.2752 | 4845 | 45764 | 0 | 0
05.06.2025¦13:14:54.240 | 13:14:54 | 47694 | 20.382 | 0 | 0.2623 | 0.2623 | 4846 | 45765 | 0 | 0
05.06.2025¦13:14:55.240 | 13:14:55 | 47695 | 20.382 | 0 | 0.2752 | 0.2752 | 4847 | 45766 | 0 | 0
05.06.2025¦13:14:56.240 | 13:14:56 | 47696 | 20.4294 | 0 | 0.2494 | 0.2494 | 4848 | 45767 | 0 | 0
05.06.2025¦13:14:57.239 | 13:14:57 | 47697 | 20.4294 | 0 | 0.2494 | 0.2494 | 4849 | 45768 | 0 | 0
05.06.2025¦13:14:58.240 | 13:14:58 | 47698 | 20.382 | 0 | 0.2494 | 0.2494 | 4850 | 45769 | 0 | 0
05.06.2025¦13:14:59.240 | 13:14:59 | 47699 | 20.382 | 0 | 0.2666 | 0.2666 | 4851 | 45770 | 0 | 0
05.06.2025¦13:15:00.241 | 13:15:00 | 47700 | 20.382 | 0 | 0.2408 | 0.2408 | 4852 | 45771 | 0 | 0
05.06.2025¦13:15:01.240 | 13:15:01 | 47701 | 20.382 | 0 | 0.2924 | 0.2924 | 4853 | 45772 | 0 | 0
05.06.2025¦13:15:02.240 | 13:15:02 | 47702 | 20.382 | 0 | 0.2666 | 0.2666 | 4854 | 45773 | 0 | 0
05.06.2025¦13:15:03.239 | 13:15:03 | 47703 | 20.382 | 0 | 0.2666 | 0.2666 | 4855 | 45774 | 0 | 0
05.06.2025¦13:15:04.240 | 13:15:04 | 47704 | 20.382 | 0 | 0.2322 | 0.2322 | 4856 | 45775 | 0 | 0
05.06.2025¦13:15:05.240 | 13:15:05 | 47705 | 20.382 | 0 | 0.2451 | 0.2451 | 4857 | 45776 | 0 | 0
05.06.2025¦13:15:06.240 | 13:15:06 | 47706 | 20.4294 | 0 | 0.258 | 0.258 | 4858 | 45777 | 0 | 0
05.06.2025¦13:15:07.240 | 13:15:07 | 47707 | 20.4294 | 0 | 0.2408 | 0.2408 | 4859 | 45778 | 0 | 0
05.06.2025¦13:15:08.239 | 13:15:08 | 47708 | 20.4294 | 0 | 0.2408 | 0.2408 | 4860 | 45779 | 0 | 0
05.06.2025¦13:15:09.239 | 13:15:09 | 47709 | 20.382 | 0 | 0.2408 | 0.2408 | 4861 | 45780 | 0 | 0
05.06.2025¦13:15:10.240 | 13:15:10 | 47710 | 20.382 | 0 | 0.2494 | 0.2494 | 4862 | 45781 | 0 | 0
05.06.2025¦13:15:11.240 | 13:15:11 | 47711 | 20.382 | 0 | 0.2537 | 0.2537 | 4863 | 45782 | 0 | 0
05.06.2025¦13:15:12.240 | 13:15:12 | 47712 | 20.382 | 0 | 0.2408 | 0.2408 | 4864 | 45783 | 0 | 0
05.06.2025¦13:15:13.239 | 13:15:13 | 47713 | 20.382 | 0 | 0.2408 | 0.2408 | 4865 | 45784 | 0 | 0
05.06.2025¦13:15:14.240 | 13:15:14 | 47714 | 20.382 | 0 | 0.2408 | 0.2408 | 4866 | 45785 | 0 | 0
05.06.2025¦13:15:15.240 | 13:15:15 | 47715 | 20.382 | 0 | 0.2322 | 0.2322 | 4867 | 45786 | 0 | 0
05.06.2025¦13:15:16.240 | 13:15:16 | 47716 | 20.382 | 0 | 0.2365 | 0.2365 | 4868 | 45787 | 0 | 0
05.06.2025¦13:15:17.240 | 13:15:17 | 47717 | 20.382 | 0 | 0.2322 | 0.2322 | 4869 | 45788 | 0 | 0
05.06.2025¦13:15:18.239 | 13:15:18 | 47718 | 20.382 | 0 | 0.3053 | 0.3053 | 4870 | 45789 | 0 | 0
|  | #VALUE! | #VALUE! | #VALUE! | #VALUE! | #VALUE! | 4871 | 45790 | 0 | 0
|  | #VALUE! | #VALUE! | #VALUE! | #VALUE! | #VALUE! | 4872 | 45791 | 0 | 0
|  | #VALUE! | #VALUE! | #VALUE! | #VALUE! | #VALUE! | 4873 | 45792 | 0 | 0
05.06.2025¦13:15:19.240 | 13:15:19 | 47719 | 20.382 | 0 | 0.3053 | 0.3053 | 4874 | 45793 | 0 | 0
05.06.2025¦13:15:20.240 | 13:15:20 | 47720 | 20.382 | 0 | 0.2408 | 0.2408 | 4875 | 45794 | 0 | 0
05.06.2025¦13:15:21.242 | 13:15:21 | 47721 | 20.382 | 0 | 0.2494 | 0.2494 | 4876 | 45795 | 0 | 0
05.06.2025¦13:15:22.239 | 13:15:22 | 47722 | 20.382 | 0 | 0.2494 | 0.2494 | 4877 | 45796 | 0 | 0
05.06.2025¦13:15:23.240 | 13:15:23 | 47723 | 20.382 | 0 | 0.2408 | 0.2408 | 4878 | 45797 | 0 | 0
05.06.2025¦13:15:24.240 | 13:15:24 | 47724 | 20.382 | 0 | 0.2408 | 0.2408 | 4879 | 45798 | 0 | 0
05.06.2025¦13:15:25.240 | 13:15:25 | 47725 | 20.382 | 0 | 0.2408 | 0.2408 | 4880 | 45799 | 0 | 0
05.06.2025¦13:15:26.240 | 13:15:26 | 47726 | 20.382 | 0 | 0.2408 | 0.2408 | 4881 | 45800 | 0 | 0
05.06.2025¦13:15:27.240 | 13:15:27 | 47727 | 20.4294 | 0 | 0.2322 | 0.2322 | 4882 | 45801 | 0 | 0
05.06.2025¦13:15:28.242 | 13:15:28 | 47728 | 20.382 | 0 | 0.2193 | 0.2193 | 4883 | 45802 | 0 | 0
05.06.2025¦13:15:29.240 | 13:15:29 | 47729 | 20.4294 | 0 | 0.2279 | 0.2279 | 4884 | 45803 | 0 | 0
05.06.2025¦13:15:30.240 | 13:15:30 | 47730 | 20.382 | 0 | 0.2322 | 0.2322 | 4885 | 45804 | 0 | 0
05.06.2025¦13:15:31.239 | 13:15:31 | 47731 | 20.382 | 0 | 0.2322 | 0.2322 | 4886 | 45805 | 0 | 0
05.06.2025¦13:15:32.239 | 13:15:32 | 47732 | 20.382 | 0 | 0.3096 | 0.3096 | 4887 | 45806 | 0 | 0
05.06.2025¦13:15:33.240 | 13:15:33 | 47733 | 0 | 0 | 0.2881 | 0.2881 | 4888 | 45807 | 0 | 0
05.06.2025¦13:15:34.240 | 13:15:34 | 47734 | 0 | 0 | 0.2408 | 0.2408 | 4889 | 45808 | 0 | 0
05.06.2025¦13:15:35.239 | 13:15:35 | 47735 | 0 | 0 | 0.2408 | 0.2408 | 4890 | 45809 | 0 | 0
05.06.2025¦13:15:36.239 | 13:15:36 | 47736 | 20.382 | 0 | 0.2408 | 0.2408 | 4891 | 45810 | 0 | 0
05.06.2025¦13:15:37.240 | 13:15:37 | 47737 | 20.382 | 0 | 0.2408 | 0.2408 | 4892 | 45811 | 0 | 0
05.06.2025¦13:15:38.239 | 13:15:38 | 47738 | 20.382 | 0 | 0.2408 | 0.2408 | 4893 | 45812 | 0 | 0
05.06.2025¦13:15:39.240 | 13:15:39 | 47739 | 20.382 | 0 | 0.2451 | 0.2451 | 4894 | 45813 | 0 | 0
05.06.2025¦13:15:40.240 | 13:15:40 | 47740 | 20.382 | 0 | 0.2494 | 0.2494 | 4895 | 45814 | 0 | 0
05.06.2025¦13:15:41.239 | 13:15:41 | 47741 | 20.382 | 0 | 0.2494 | 0.2494 | 4896 | 45815 | 0 | 0
05.06.2025¦13:15:42.239 | 13:15:42 | 47742 | 20.382 | 0 | 0.2408 | 0.2408 | 4897 | 45816 | 0 | 0
05.06.2025¦13:15:43.240 | 13:15:43 | 47743 | 20.382 | 0 | 0.2322 | 0.2322 | 4898 | 45817 | 0 | 0
05.06.2025¦13:15:44.239 | 13:15:44 | 47744 | 20.382 | 0 | 0.2408 | 0.2408 | 4899 | 45818 | 0 | 0
05.06.2025¦13:15:45.240 | 13:15:45 | 47745 | 20.382 | 0 | 0.2752 | 0.2752 | 4900 | 45819 | 0 | 0
05.06.2025¦13:15:46.239 | 13:15:46 | 47746 | 20.382 | 0 | 0.2752 | 0.2752 | 4901 | 45820 | 0 | 0
05.06.2025¦13:15:47.240 | 13:15:47 | 47747 | 20.382 | 0 | 0.2451 | 0.2451 | 4902 | 45821 | 0 | 0
05.06.2025¦13:15:48.239 | 13:15:48 | 47748 | 20.382 | 0 | 0.2451 | 0.2451 | 4903 | 45822 | 0 | 0
|  | #VALUE! | #VALUE! | #VALUE! | #VALUE! | #VALUE! | 4904 | 45823 | 0 | 0
|  | #VALUE! | #VALUE! | #VALUE! | #VALUE! | #VALUE! | 4905 | 45824 | 0 | 0
|  | #VALUE! | #VALUE! | #VALUE! | #VALUE! | #VALUE! | 4906 | 45825 | 0 | 0
05.06.2025¦13:15:49.241 | 13:15:49 | 47749 | 20.382 | 0 | 0.2322 | 0.2322 | 4907 | 45826 | 0 | 0
05.06.2025¦13:15:50.239 | 13:15:50 | 47750 | 20.382 | 0 | 0.2322 | 0.2322 | 4908 | 45827 | 0 | 0
05.06.2025¦13:15:51.239 | 13:15:51 | 47751 | 20.382 | 0 | 0.2236 | 0.2236 | 4909 | 45828 | 0 | 0
05.06.2025¦13:15:52.240 | 13:15:52 | 47752 | 20.4294 | 0 | 0.215 | 0.215 | 4910 | 45829 | 0 | 0
05.06.2025¦13:15:53.240 | 13:15:53 | 47753 | 20.382 | 0 | 0.2236 | 0.2236 | 4911 | 45830 | 0 | 0
05.06.2025¦13:15:54.240 | 13:15:54 | 47754 | 20.382 | 0 | 0.2236 | 0.2236 | 4912 | 45831 | 0 | 0
05.06.2025¦13:15:55.240 | 13:15:55 | 47755 | 20.382 | 0 | 0.2322 | 0.2322 | 4913 | 45832 | 0 | 0
05.06.2025¦13:15:56.239 | 13:15:56 | 47756 | 20.382 | 0 | 0.2322 | 0.2322 | 4914 | 45833 | 0 | 0
05.06.2025¦13:15:57.240 | 13:15:57 | 47757 | 20.382 | 0 | 0.258 | 0.258 | 4915 | 45834 | 0 | 0
05.06.2025¦13:15:58.240 | 13:15:58 | 47758 | 20.382 | 0 | 0.258 | 0.258 | 4916 | 45835 | 0 | 0
05.06.2025¦13:15:59.239 | 13:15:59 | 47759 | 20.382 | 0 | 0.2322 | 0.2322 | 4917 | 45836 | 0 | 0
05.06.2025¦13:16:00.239 | 13:16:00 | 47760 | 20.4294 | 0 | 0.2365 | 0.2365 | 4918 | 45837 | 0 | 0
05.06.2025¦13:16:01.240 | 13:16:01 | 47761 | 20.382 | 0 | 0.2322 | 0.2322 | 4919 | 45838 | 0 | 0
05.06.2025¦13:16:02.240 | 13:16:02 | 47762 | 20.382 | 0 | 0.2193 | 0.2193 | 4920 | 45839 | 0 | 0
05.06.2025¦13:16:03.241 | 13:16:03 | 47763 | 20.382 | 0 | 0.2193 | 0.2193 | 4921 | 45840 | 0 | 0
05.06.2025¦13:16:04.240 | 13:16:04 | 47764 | 20.382 | 0 | 0.2193 | 0.2193 | 4922 | 45841 | 0 | 0
05.06.2025¦13:16:05.239 | 13:16:05 | 47765 | 20.382 | 0 | 0.2193 | 0.2193 | 4923 | 45842 | 0 | 0
05.06.2025¦13:16:06.240 | 13:16:06 | 47766 | 20.382 | 0 | 0.2494 | 0.2494 | 4924 | 45843 | 0 | 0
05.06.2025¦13:16:07.240 | 13:16:07 | 47767 | 20.382 | 0 | 0.2408 | 0.2408 | 4925 | 45844 | 0 | 0
05.06.2025¦13:16:08.240 | 13:16:08 | 47768 | 20.382 | 0 | 0.2408 | 0.2408 | 4926 | 45845 | 0 | 0
05.06.2025¦13:16:09.240 | 13:16:09 | 47769 | 20.382 | 0 | 0.2193 | 0.2193 | 4927 | 45846 | 0 | 0
05.06.2025¦13:16:10.240 | 13:16:10 | 47770 | 20.382 | 0 | 0.2322 | 0.2322 | 4928 | 45847 | 0 | 0
05.06.2025¦13:16:11.240 | 13:16:11 | 47771 | 20.382 | 0 | 0.2193 | 0.2193 | 4929 | 45848 | 0 | 0
05.06.2025¦13:16:12.240 | 13:16:12 | 47772 | 20.382 | 0 | 0.2279 | 0.2279 | 4930 | 45849 | 0 | 0
05.06.2025¦13:16:13.239 | 13:16:13 | 47773 | 20.382 | 0 | 0.2279 | 0.2279 | 4931 | 45850 | 0 | 0
05.06.2025¦13:16:14.240 | 13:16:14 | 47774 | 20.382 | 0 | 0.2408 | 0.2408 | 4932 | 45851 | 0 | 0
05.06.2025¦13:16:15.240 | 13:16:15 | 47775 | 20.382 | 0 | 0.2408 | 0.2408 | 4933 | 45852 | 0 | 0
05.06.2025¦13:16:16.240 | 13:16:16 | 47776 | 20.382 | 0 | 0.2322 | 0.2322 | 4934 | 45853 | 0 | 0
05.06.2025¦13:16:17.240 | 13:16:17 | 47777 | 20.382 | 0 | 0.2322 | 0.2322 | 4935 | 45854 | 0 | 0
05.06.2025¦13:16:18.241 | 13:16:18 | 47778 | 20.382 | 0 | 0.2537 | 0.2537 | 4936 | 45855 | 0 | 0
|  | #VALUE! | #VALUE! | #VALUE! | #VALUE! | #VALUE! | 4937 | 45856 | 0 | 0
|  | #VALUE! | #VALUE! | #VALUE! | #VALUE! | #VALUE! | 4938 | 45857 | 0 | 0
|  | #VALUE! | #VALUE! | #VALUE! | #VALUE! | #VALUE! | 4939 | 45858 | 0 | 0
05.06.2025¦13:16:19.239 | 13:16:19 | 47779 | 20.382 | 0 | 0.2365 | 0.2365 | 4940 | 45859 | 0 | 0
05.06.2025¦13:16:20.240 | 13:16:20 | 47780 | 20.382 | 0 | 0.2451 | 0.2451 | 4941 | 45860 | 0 | 0
05.06.2025¦13:16:21.240 | 13:16:21 | 47781 | 20.382 | 0 | 0.2408 | 0.2408 | 4942 | 45861 | 0 | 0
05.06.2025¦13:16:22.239 | 13:16:22 | 47782 | 20.382 | 0 | 0.2408 | 0.2408 | 4943 | 45862 | 0 | 0
05.06.2025¦13:16:23.240 | 13:16:23 | 47783 | 20.382 | 0 | 0.2494 | 0.2494 | 4944 | 45863 | 0 | 0
05.06.2025¦13:16:24.241 | 13:16:24 | 47784 | 20.382 | 0 | 0.2494 | 0.2494 | 4945 | 45864 | 0 | 0
05.06.2025¦13:16:25.240 | 13:16:25 | 47785 | 20.4294 | 0 | 0.2451 | 0.2451 | 4946 | 45865 | 0 | 0
05.06.2025¦13:16:26.240 | 13:16:26 | 47786 | 20.382 | 0 | 0.2408 | 0.2408 | 4947 | 45866 | 0 | 0
05.06.2025¦13:16:27.240 | 13:16:27 | 47787 | 20.382 | 0 | 0.2236 | 0.2236 | 4948 | 45867 | 0 | 0
05.06.2025¦13:16:28.240 | 13:16:28 | 47788 | 20.382 | 0 | 0.2322 | 0.2322 | 4949 | 45868 | 0 | 0
05.06.2025¦13:16:29.240 | 13:16:29 | 47789 | 20.382 | 0 | 0.2279 | 0.2279 | 4950 | 45869 | 0 | 0
05.06.2025¦13:16:30.240 | 13:16:30 | 47790 | 20.382 | 0 | 0.2365 | 0.2365 | 4951 | 45870 | 0 | 0
05.06.2025¦13:16:31.241 | 13:16:31 | 47791 | 20.382 | 0 | 0.2365 | 0.2365 | 4952 | 45871 | 0 | 0
05.06.2025¦13:16:32.240 | 13:16:32 | 47792 | 20.382 | 0 | 0.2236 | 0.2236 | 4953 | 45872 | 0 | 0
05.06.2025¦13:16:33.240 | 13:16:33 | 47793 | 20.4294 | 0 | 0.2322 | 0.2322 | 4954 | 45873 | 0 | 0
05.06.2025¦13:16:34.240 | 13:16:34 | 47794 | 20.382 | 0 | 0.2236 | 0.2236 | 4955 | 45874 | 0 | 0
05.06.2025¦13:16:35.240 | 13:16:35 | 47795 | 20.382 | 0 | 0.2322 | 0.2322 | 4956 | 45875 | 0 | 0
05.06.2025¦13:16:36.240 | 13:16:36 | 47796 | 20.382 | 0 | 0.2408 | 0.2408 | 4957 | 45876 | 0 | 0
05.06.2025¦13:16:37.240 | 13:16:37 | 47797 | 20.382 | 0 | 0.2322 | 0.2322 | 4958 | 45877 | 0 | 0
05.06.2025¦13:16:38.242 | 13:16:38 | 47798 | 20.382 | 0 | 0.2279 | 0.2279 | 4959 | 45878 | 0 | 0
05.06.2025¦13:16:39.239 | 13:16:39 | 47799 | 20.382 | 0 | 0.2279 | 0.2279 | 4960 | 45879 | 0 | 0
05.06.2025¦13:16:40.240 | 13:16:40 | 47800 | 20.382 | 0 | 0.2236 | 0.2236 | 4961 | 45880 | 0 | 0
05.06.2025¦13:16:41.240 | 13:16:41 | 47801 | 20.382 | 0 | 0.2193 | 0.2193 | 4962 | 45881 | 0 | 0
05.06.2025¦13:16:42.240 | 13:16:42 | 47802 | 20.382 | 0 | 0.2107 | 0.2107 | 4963 | 45882 | 0 | 0
05.06.2025¦13:16:43.241 | 13:16:43 | 47803 | 20.4294 | 0 | 0.2193 | 0.2193 | 4964 | 45883 | 0 | 0
05.06.2025¦13:16:44.239 | 13:16:44 | 47804 | 20.4294 | 0 | 0.2193 | 0.2193 | 4965 | 45884 | 0 | 0
05.06.2025¦13:16:45.242 | 13:16:45 | 47805 | 20.382 | 0 | 0.2107 | 0.2107 | 4966 | 45885 | 0 | 0
05.06.2025¦13:16:46.240 | 13:16:46 | 47806 | 20.382 | 0 | 0.2107 | 0.2107 | 4967 | 45886 | 0 | 0
05.06.2025¦13:16:47.239 | 13:16:47 | 47807 | 20.382 | 0 | 0.2107 | 0.2107 | 4968 | 45887 | 0 | 0
05.06.2025¦13:16:48.240 | 13:16:48 | 47808 | 20.382 | 0 | 0.2236 | 0.2236 | 4969 | 45888 | 0 | 0
|  | #VALUE! | #VALUE! | #VALUE! | #VALUE! | #VALUE! | 4970 | 45889 | 0 | 0
|  | #VALUE! | #VALUE! | #VALUE! | #VALUE! | #VALUE! | 4971 | 45890 | 0 | 0
|  | #VALUE! | #VALUE! | #VALUE! | #VALUE! | #VALUE! | 4972 | 45891 | 0 | 0
05.06.2025¦13:16:49.239 | 13:16:49 | 47809 | 20.4294 | 0 | 0.258 | 0.258 | 4973 | 45892 | 0 | 0
05.06.2025¦13:16:50.240 | 13:16:50 | 47810 | 20.4294 | 0 | 0.258 | 0.258 | 4974 | 45893 | 0 | 0
05.06.2025¦13:16:51.240 | 13:16:51 | 47811 | 20.4294 | 0 | 0.215 | 0.215 | 4975 | 45894 | 0 | 0
05.06.2025¦13:16:52.240 | 13:16:52 | 47812 | 20.382 | 0 | 0.2107 | 0.2107 | 4976 | 45895 | 0 | 0
05.06.2025¦13:16:53.240 | 13:16:53 | 47813 | 20.382 | 0 | 0.215 | 0.215 | 4977 | 45896 | 0 | 0
05.06.2025¦13:16:54.239 | 13:16:54 | 47814 | 20.382 | 0 | 0.215 | 0.215 | 4978 | 45897 | 0 | 0
05.06.2025¦13:16:55.240 | 13:16:55 | 47815 | 20.382 | 0 | 0.2064 | 0.2064 | 4979 | 45898 | 0 | 0
05.06.2025¦13:16:56.240 | 13:16:56 | 47816 | 20.4294 | 0 | 0.215 | 0.215 | 4980 | 45899 | 0 | 0
05.06.2025¦13:16:57.240 | 13:16:57 | 47817 | 20.382 | 0 | 0.2107 | 0.2107 | 4981 | 45900 | 0 | 0
05.06.2025¦13:16:58.240 | 13:16:58 | 47818 | 20.382 | 0 | 0.2193 | 0.2193 | 4982 | 45901 | 0 | 0
05.06.2025¦13:16:59.242 | 13:16:59 | 47819 | 20.4294 | 0 | 0.2064 | 0.2064 | 4983 | 45902 | 0 | 0
05.06.2025¦13:17:00.239 | 13:17:00 | 47820 | 20.4294 | 0 | 0.2064 | 0.2064 | 4984 | 45903 | 0 | 0
05.06.2025¦13:17:01.240 | 13:17:01 | 47821 | 20.4294 | 0 | 0.2107 | 0.2107 | 4985 | 45904 | 0 | 0
05.06.2025¦13:17:02.240 | 13:17:02 | 47822 | 20.382 | 0 | 0.2064 | 0.2064 | 4986 | 45905 | 0 | 0
05.06.2025¦13:17:03.239 | 13:17:03 | 47823 | 20.382 | 0 | 0.2064 | 0.2064 | 4987 | 45906 | 0 | 0
05.06.2025¦13:17:04.241 | 13:17:04 | 47824 | 20.382 | 0 | 0.215 | 0.215 | 4988 | 45907 | 0 | 0
05.06.2025¦13:17:05.240 | 13:17:05 | 47825 | 20.382 | 0 | 0.2064 | 0.2064 | 4989 | 45908 | 0 | 0
05.06.2025¦13:17:06.241 | 13:17:06 | 47826 | 20.382 | 0 | 0.2064 | 0.2064 | 4990 | 45909 | 0 | 0
05.06.2025¦13:17:07.240 | 13:17:07 | 47827 | 20.4294 | 0 | 0.1978 | 0.1978 | 4991 | 45910 | 0 | 0
05.06.2025¦13:17:08.239 | 13:17:08 | 47828 | 20.4294 | 0 | 0.1978 | 0.1978 | 4992 | 45911 | 0 | 0
05.06.2025¦13:17:09.240 | 13:17:09 | 47829 | 20.382 | 0 | 0.2064 | 0.2064 | 4993 | 45912 | 0 | 0
05.06.2025¦13:17:10.240 | 13:17:10 | 47830 | 20.4294 | 0 | 0.2064 | 0.2064 | 4994 | 45913 | 0 | 0
05.06.2025¦13:17:11.240 | 13:17:11 | 47831 | 20.382 | 0 | 0.1935 | 0.1935 | 4995 | 45914 | 0 | 0
05.06.2025¦13:17:12.240 | 13:17:12 | 47832 | 20.4294 | 0 | 0.2064 | 0.2064 | 4996 | 45915 | 0 | 0
05.06.2025¦13:17:13.242 | 13:17:13 | 47833 | 20.4294 | 0 | 0.1978 | 0.1978 | 4997 | 45916 | 0 | 0
05.06.2025¦13:17:14.240 | 13:17:14 | 47834 | 20.382 | 0 | 0.2064 | 0.2064 | 4998 | 45917 | 0 | 0
05.06.2025¦13:17:15.239 | 13:17:15 | 47835 | 20.382 | 0 | 0.2064 | 0.2064 | 4999 | 45918 | 0 | 0
05.06.2025¦13:17:16.240 | 13:17:16 | 47836 | 20.382 | 0 | 0.215 | 0.215 | 5000 | 45919 | 0 | 0
05.06.2025¦13:17:17.240 | 13:17:17 | 47837 | 20.382 | 0 | 0.2236 | 0.2236 | 5001 | 45920 | 0 | 0
05.06.2025¦13:17:18.240 | 13:17:18 | 47838 | 20.382 | 0 | 0.2322 | 0.2322 | 5002 | 45921 | 0 | 0
|  | #VALUE! | #VALUE! | #VALUE! | #VALUE! | #VALUE! | 5003 | 45922 | 0 | 0
|  | #VALUE! | #VALUE! | #VALUE! | #VALUE! | #VALUE! | 5004 | 45923 | 0 | 0
|  | #VALUE! | #VALUE! | #VALUE! | #VALUE! | #VALUE! | 5005 | 45924 | 0 | 0
05.06.2025¦13:17:19.239 | 13:17:19 | 47839 | 20.382 | 0 | 0.2322 | 0.2322 | 5006 | 45925 | 0 | 0
05.06.2025¦13:17:20.241 | 13:17:20 | 47840 | 20.382 | 0 | 0.215 | 0.215 | 5007 | 45926 | 0 | 0
05.06.2025¦13:17:21.239 | 13:17:21 | 47841 | 20.382 | 0 | 0.2451 | 0.2451 | 5008 | 45927 | 0 | 0
05.06.2025¦13:17:22.239 | 13:17:22 | 47842 | 20.382 | 0 | 0.2193 | 0.2193 | 5009 | 45928 | 0 | 0
05.06.2025¦13:17:23.240 | 13:17:23 | 47843 | 20.4294 | 0 | 0.2408 | 0.2408 | 5010 | 45929 | 0 | 0
05.06.2025¦13:17:24.240 | 13:17:24 | 47844 | 20.4294 | 0 | 0.2408 | 0.2408 | 5011 | 45930 | 0 | 0
05.06.2025¦13:17:25.240 | 13:17:25 | 47845 | 20.382 | 0 | 0.2451 | 0.2451 | 5012 | 45931 | 0 | 0
05.06.2025¦13:17:26.240 | 13:17:26 | 47846 | 20.4294 | 0 | 0.2236 | 0.2236 | 5013 | 45932 | 0 | 0
05.06.2025¦13:17:27.241 | 13:17:27 | 47847 | 20.4294 | 0 | 0.2236 | 0.2236 | 5014 | 45933 | 0 | 0
05.06.2025¦13:17:28.239 | 13:17:28 | 47848 | 20.4294 | 0 | 0.2064 | 0.2064 | 5015 | 45934 | 0 | 0
05.06.2025¦13:17:29.239 | 13:17:29 | 47849 | 20.382 | 0 | 0.2193 | 0.2193 | 5016 | 45935 | 0 | 0
05.06.2025¦13:17:30.240 | 13:17:30 | 47850 | 20.382 | 0 | 0.2279 | 0.2279 | 5017 | 45936 | 0 | 0
05.06.2025¦13:17:31.240 | 13:17:31 | 47851 | 20.4294 | 0 | 0.2322 | 0.2322 | 5018 | 45937 | 0 | 0
05.06.2025¦13:17:32.239 | 13:17:32 | 47852 | 20.4294 | 0 | 0.2322 | 0.2322 | 5019 | 45938 | 0 | 0
05.06.2025¦13:17:33.240 | 13:17:33 | 47853 | 20.4294 | 0 | 0.2193 | 0.2193 | 5020 | 45939 | 0 | 0
05.06.2025¦13:17:34.239 | 13:17:34 | 47854 | 20.4294 | 0 | 0.2193 | 0.2193 | 5021 | 45940 | 0 | 0
05.06.2025¦13:17:35.239 | 13:17:35 | 47855 | 20.382 | 0 | 0.2107 | 0.2107 | 5022 | 45941 | 0 | 0
05.06.2025¦13:17:36.241 | 13:17:36 | 47856 | 20.382 | 0 | 0.2107 | 0.2107 | 5023 | 45942 | 0 | 0
05.06.2025¦13:17:37.240 | 13:17:37 | 47857 | 20.382 | 0 | 0.2107 | 0.2107 | 5024 | 45943 | 0 | 0
05.06.2025¦13:17:38.239 | 13:17:38 | 47858 | 20.382 | 0 | 0.2451 | 0.2451 | 5025 | 45944 | 0 | 0
05.06.2025¦13:17:39.240 | 13:17:39 | 47859 | 20.382 | 0 | 0.2064 | 0.2064 | 5026 | 45945 | 0 | 0
05.06.2025¦13:17:40.240 | 13:17:40 | 47860 | 20.382 | 0 | 0.2064 | 0.2064 | 5027 | 45946 | 0 | 0
05.06.2025¦13:17:41.240 | 13:17:41 | 47861 | 20.4294 | 0 | 0.2064 | 0.2064 | 5028 | 45947 | 0 | 0
05.06.2025¦13:17:42.240 | 13:17:42 | 47862 | 20.4294 | 0 | 0.2064 | 0.2064 | 5029 | 45948 | 0 | 0
05.06.2025¦13:17:43.240 | 13:17:43 | 47863 | 20.4294 | 0 | 0.2193 | 0.2193 | 5030 | 45949 | 0 | 0
05.06.2025¦13:17:44.240 | 13:17:44 | 47864 | 20.382 | 0 | 0.2193 | 0.2193 | 5031 | 45950 | 0 | 0
05.06.2025¦13:17:45.241 | 13:17:45 | 47865 | 20.382 | 0 | 0.2236 | 0.2236 | 5032 | 45951 | 0 | 0
05.06.2025¦13:17:46.239 | 13:17:46 | 47866 | 20.382 | 0 | 0.2236 | 0.2236 | 5033 | 45952 | 0 | 0
05.06.2025¦13:17:47.239 | 13:17:47 | 47867 | 20.382 | 0 | 0.2021 | 0.2021 | 5034 | 45953 | 0 | 0
05.06.2025¦13:17:48.240 | 13:17:48 | 47868 | 20.382 | 0 | 0.2107 | 0.2107 | 5035 | 45954 | 0 | 0
|  | #VALUE! | #VALUE! | #VALUE! | #VALUE! | #VALUE! | 5036 | 45955 | 0 | 0
|  | #VALUE! | #VALUE! | #VALUE! | #VALUE! | #VALUE! | 5037 | 45956 | 0 | 0
|  | #VALUE! | #VALUE! | #VALUE! | #VALUE! | #VALUE! | 5038 | 45957 | 0 | 0
05.06.2025¦13:17:49.239 | 13:17:49 | 47869 | 20.4294 | 0 | 0.1892 | 0.1892 | 5039 | 45958 | 0 | 0
05.06.2025¦13:17:50.240 | 13:17:50 | 47870 | 20.382 | 0 | 0.2064 | 0.2064 | 5040 | 45959 | 0 | 0
05.06.2025¦13:17:51.239 | 13:17:51 | 47871 | 20.382 | 0 | 0.2064 | 0.2064 | 5041 | 45960 | 0 | 0
05.06.2025¦13:17:52.240 | 13:17:52 | 47872 | 20.382 | 0 | 0.1849 | 0.1849 | 5042 | 45961 | 0 | 0
05.06.2025¦13:17:53.240 | 13:17:53 | 47873 | 20.382 | 0 | 0.1849 | 0.1849 | 5043 | 45962 | 0 | 0
05.06.2025¦13:17:54.240 | 13:17:54 | 47874 | 20.4294 | 0 | 0.1978 | 0.1978 | 5044 | 45963 | 0 | 0
05.06.2025¦13:17:55.240 | 13:17:55 | 47875 | 20.4294 | 0 | 0.1978 | 0.1978 | 5045 | 45964 | 0 | 0
05.06.2025¦13:17:56.240 | 13:17:56 | 47876 | 20.382 | 0 | 0.1892 | 0.1892 | 5046 | 45965 | 0 | 0
05.06.2025¦13:17:57.239 | 13:17:57 | 47877 | 20.382 | 0 | 0.1935 | 0.1935 | 5047 | 45966 | 0 | 0
05.06.2025¦13:17:58.240 | 13:17:58 | 47878 | 20.4294 | 0 | 0.1892 | 0.1892 | 5048 | 45967 | 0 | 0
05.06.2025¦13:17:59.239 | 13:17:59 | 47879 | 20.4294 | 0 | 0.1892 | 0.1892 | 5049 | 45968 | 0 | 0
05.06.2025¦13:18:00.240 | 13:18:00 | 47880 | 20.4294 | 0 | 0.1892 | 0.1892 | 5050 | 45969 | 0 | 0
05.06.2025¦13:18:01.239 | 13:18:01 | 47881 | 20.4294 | 0 | 0.1892 | 0.1892 | 5051 | 45970 | 0 | 0
05.06.2025¦13:18:02.240 | 13:18:02 | 47882 | 20.382 | 0 | 0.1935 | 0.1935 | 5052 | 45971 | 0 | 0
05.06.2025¦13:18:03.240 | 13:18:03 | 47883 | 20.382 | 0 | 0.1978 | 0.1978 | 5053 | 45972 | 0 | 0
05.06.2025¦13:18:04.240 | 13:18:04 | 47884 | 20.4294 | 0 | 0.1935 | 0.1935 | 5054 | 45973 | 0 | 0
05.06.2025¦13:18:05.239 | 13:18:05 | 47885 | 20.4294 | 0 | 0.1935 | 0.1935 | 5055 | 45974 | 0 | 0
05.06.2025¦13:18:06.240 | 13:18:06 | 47886 | 20.4768 | 0 | 0.2064 | 0.2064 | 5056 | 45975 | 0 | 0
05.06.2025¦13:18:07.240 | 13:18:07 | 47887 | 20.4768 | 0 | 0.2064 | 0.2064 | 5057 | 45976 | 0 | 0
05.06.2025¦13:18:08.240 | 13:18:08 | 47888 | 20.382 | 0 | 0.2193 | 0.2193 | 5058 | 45977 | 0 | 0
05.06.2025¦13:18:09.240 | 13:18:09 | 47889 | 20.382 | 0 | 0.2193 | 0.2193 | 5059 | 45978 | 0 | 0
05.06.2025¦13:18:10.240 | 13:18:10 | 47890 | 20.382 | 0 | 0.2107 | 0.2107 | 5060 | 45979 | 0 | 0
05.06.2025¦13:18:11.239 | 13:18:11 | 47891 | 20.382 | 0 | 0.2107 | 0.2107 | 5061 | 45980 | 0 | 0
05.06.2025¦13:18:12.240 | 13:18:12 | 47892 | 20.4294 | 0 | 0.2236 | 0.2236 | 5062 | 45981 | 0 | 0
05.06.2025¦13:18:13.240 | 13:18:13 | 47893 | 20.382 | 0 | 0.2064 | 0.2064 | 5063 | 45982 | 0 | 0
05.06.2025¦13:18:14.239 | 13:18:14 | 47894 | 20.382 | 0 | 0.2064 | 0.2064 | 5064 | 45983 | 0 | 0
05.06.2025¦13:18:15.240 | 13:18:15 | 47895 | 20.382 | 0 | 0.2279 | 0.2279 | 5065 | 45984 | 0 | 0
05.06.2025¦13:18:16.241 | 13:18:16 | 47896 | 20.382 | 0 | 0.2193 | 0.2193 | 5066 | 45985 | 0 | 0
05.06.2025¦13:18:17.240 | 13:18:17 | 47897 | 20.4294 | 0 | 0.2064 | 0.2064 | 5067 | 45986 | 0 | 0
05.06.2025¦13:18:18.239 | 13:18:18 | 47898 | 20.4294 | 0 | 0.2064 | 0.2064 | 5068 | 45987 | 0 | 0
|  | #VALUE! | #VALUE! | #VALUE! | #VALUE! | #VALUE! | 5069 | 45988 | 0 | 0
|  | #VALUE! | #VALUE! | #VALUE! | #VALUE! | #VALUE! | 5070 | 45989 | 0 | 0
|  | #VALUE! | #VALUE! | #VALUE! | #VALUE! | #VALUE! | 5071 | 45990 | 0 | 0
05.06.2025¦13:18:19.239 | 13:18:19 | 47899 | 20.382 | 0 | 0.2107 | 0.2107 | 5072 | 45991 | 0 | 0
05.06.2025¦13:18:20.239 | 13:18:20 | 47900 | 20.382 | 0 | 0.2064 | 0.2064 | 5073 | 45992 | 0 | 0
05.06.2025¦13:18:21.240 | 13:18:21 | 47901 | 20.4294 | 0 | 0.1978 | 0.1978 | 5074 | 45993 | 0 | 0
05.06.2025¦13:18:22.240 | 13:18:22 | 47902 | 20.4294 | 0 | 0.1892 | 0.1892 | 5075 | 45994 | 0 | 0
05.06.2025¦13:18:23.243 | 13:18:23 | 47903 | 20.382 | 0 | 0.1978 | 0.1978 | 5076 | 45995 | 0 | 0
05.06.2025¦13:18:24.239 | 13:18:24 | 47904 | 20.382 | 0 | 0.1978 | 0.1978 | 5077 | 45996 | 0 | 0
05.06.2025¦13:18:25.240 | 13:18:25 | 47905 | 20.382 | 0 | 0.2064 | 0.2064 | 5078 | 45997 | 0 | 0
05.06.2025¦13:18:26.240 | 13:18:26 | 47906 | 20.4294 | 0 | 0.215 | 0.215 | 5079 | 45998 | 0 | 0
05.06.2025¦13:18:27.239 | 13:18:27 | 47907 | 20.4294 | 0 | 0.215 | 0.215 | 5080 | 45999 | 0 | 0
05.06.2025¦13:18:28.240 | 13:18:28 | 47908 | 20.4294 | 0 | 0.2064 | 0.2064 | 5081 | 46000 | 0 | 0
05.06.2025¦13:18:29.239 | 13:18:29 | 47909 | 20.4294 | 0 | 0.2064 | 0.2064 | 5082 | 46001 | 0 | 0
05.06.2025¦13:18:30.241 | 13:18:30 | 47910 | 20.4294 | 0 | 0.2064 | 0.2064 | 5083 | 46002 | 0 | 0
05.06.2025¦13:18:31.240 | 13:18:31 | 47911 | 20.4294 | 0 | 0.2064 | 0.2064 | 5084 | 46003 | 0 | 0
05.06.2025¦13:18:32.240 | 13:18:32 | 47912 | 20.382 | 0 | 0.2107 | 0.2107 | 5085 | 46004 | 0 | 0
05.06.2025¦13:18:33.239 | 13:18:33 | 47913 | 20.382 | 0 | 0.2107 | 0.2107 | 5086 | 46005 | 0 | 0
05.06.2025¦13:18:34.241 | 13:18:34 | 47914 | 20.4294 | 0 | 0.1849 | 0.1849 | 5087 | 46006 | 0 | 0
05.06.2025¦13:18:35.240 | 13:18:35 | 47915 | 20.382 | 0 | 0.1978 | 0.1978 | 5088 | 46007 | 0 | 0
05.06.2025¦13:18:36.240 | 13:18:36 | 47916 | 20.382 | 0 | 0.1935 | 0.1935 | 5089 | 46008 | 0 | 0
05.06.2025¦13:18:37.242 | 13:18:37 | 47917 | 20.4294 | 0 | 0.1978 | 0.1978 | 5090 | 46009 | 0 | 0
05.06.2025¦13:18:38.239 | 13:18:38 | 47918 | 20.4294 | 0 | 0.1978 | 0.1978 | 5091 | 46010 | 0 | 0
05.06.2025¦13:18:39.240 | 13:18:39 | 47919 | 20.4294 | 0 | 0.1892 | 0.1892 | 5092 | 46011 | 0 | 0
05.06.2025¦13:18:40.240 | 13:18:40 | 47920 | 20.382 | 0 | 0.1935 | 0.1935 | 5093 | 46012 | 0 | 0
05.06.2025¦13:18:41.240 | 13:18:41 | 47921 | 20.382 | 0 | 0.1935 | 0.1935 | 5094 | 46013 | 0 | 0
05.06.2025¦13:18:42.240 | 13:18:42 | 47922 | 20.382 | 0 | 0.2064 | 0.2064 | 5095 | 46014 | 0 | 0
05.06.2025¦13:18:43.240 | 13:18:43 | 47923 | 20.382 | 0 | 0.2064 | 0.2064 | 5096 | 46015 | 0 | 0
05.06.2025¦13:18:44.240 | 13:18:44 | 47924 | 20.382 | 0 | 0.2064 | 0.2064 | 5097 | 46016 | 0 | 0
05.06.2025¦13:18:45.240 | 13:18:45 | 47925 | 20.382 | 0 | 0.2021 | 0.2021 | 5098 | 46017 | 0 | 0
05.06.2025¦13:18:46.240 | 13:18:46 | 47926 | 20.382 | 0 | 0.2064 | 0.2064 | 5099 | 46018 | 0 | 0
05.06.2025¦13:18:47.240 | 13:18:47 | 47927 | 20.4294 | 0 | 0.2021 | 0.2021 | 5100 | 46019 | 0 | 0
05.06.2025¦13:18:48.240 | 13:18:48 | 47928 | 20.4768 | 0 | 0.1978 | 0.1978 | 5101 | 46020 | 0 | 0
|  | #VALUE! | #VALUE! | #VALUE! | #VALUE! | #VALUE! | 5102 | 46021 | 0 | 0
|  | #VALUE! | #VALUE! | #VALUE! | #VALUE! | #VALUE! | 5103 | 46022 | 0 | 0
|  | #VALUE! | #VALUE! | #VALUE! | #VALUE! | #VALUE! | 5104 | 46023 | 0 | 0
05.06.2025¦13:18:49.239 | 13:18:49 | 47929 | 20.4768 | 0 | 0.1978 | 0.1978 | 5105 | 46024 | 0 | 0
05.06.2025¦13:18:50.239 | 13:18:50 | 47930 | 20.4294 | 0 | 0.2064 | 0.2064 | 5106 | 46025 | 0 | 0
05.06.2025¦13:18:51.241 | 13:18:51 | 47931 | 20.4294 | 0 | 0.2107 | 0.2107 | 5107 | 46026 | 0 | 0
05.06.2025¦13:18:52.239 | 13:18:52 | 47932 | 20.382 | 0 | 0.2107 | 0.2107 | 5108 | 46027 | 0 | 0
05.06.2025¦13:18:53.239 | 13:18:53 | 47933 | 20.382 | 0 | 0.1892 | 0.1892 | 5109 | 46028 | 0 | 0
05.06.2025¦13:18:54.240 | 13:18:54 | 47934 | 20.382 | 0 | 0.1935 | 0.1935 | 5110 | 46029 | 0 | 0
05.06.2025¦13:18:55.240 | 13:18:55 | 47935 | 20.9982 | 0.2236 | 0 | 0.2236 | 5111 | 46030 | 0 | 0
05.06.2025¦13:18:56.239 | 13:18:56 | 47936 | 20.9982 | 0.2236 | 0 | 0.2236 | 5112 | 46031 | 0 | 0
05.06.2025¦13:18:57.240 | 13:18:57 | 47937 | 21.4722 | 0 | 0.3182 | 0.3182 | 5113 | 46032 | 0 | 0
05.06.2025¦13:18:58.240 | 13:18:58 | 47938 | 21.5196 | 0 | 0.3397 | 0.3397 | 5114 | 46033 | 0 | 0
05.06.2025¦13:18:59.240 | 13:18:59 | 47939 | 21.5196 | 0 | 0.3397 | 0.3397 | 5115 | 46034 | 0 | 0
05.06.2025¦13:19:00.240 | 13:19:00 | 47940 | 21.4722 | 0 | 0.3225 | 0.3225 | 5116 | 46035 | 0 | 0
05.06.2025¦13:19:01.240 | 13:19:01 | 47941 | 21.4722 | 0 | 0.3182 | 0.3182 | 5117 | 46036 | 0 | 0
05.06.2025¦13:19:02.240 | 13:19:02 | 47942 | 21.567 | 0 | 0.3526 | 0.3526 | 5118 | 46037 | 0 | 0
05.06.2025¦13:19:03.240 | 13:19:03 | 47943 | 21.5196 | 0 | 0.3225 | 0.3225 | 5119 | 46038 | 0 | 0
05.06.2025¦13:19:04.240 | 13:19:04 | 47944 | 21.5196 | 0 | 0.3268 | 0.3268 | 5120 | 46039 | 0 | 0
05.06.2025¦13:19:05.240 | 13:19:05 | 47945 | 21.4722 | 0 | 0.3096 | 0.3096 | 5121 | 46040 | 0 | 0
05.06.2025¦13:19:06.240 | 13:19:06 | 47946 | 21.4722 | 0 | 0.3096 | 0.3096 | 5122 | 46041 | 0 | 0
05.06.2025¦13:19:07.240 | 13:19:07 | 47947 | 21.4722 | 0 | 0.3225 | 0.3225 | 5123 | 46042 | 0 | 0
05.06.2025¦13:19:08.239 | 13:19:08 | 47948 | 21.4722 | 0 | 0.3225 | 0.3225 | 5124 | 46043 | 0 | 0
05.06.2025¦13:19:09.239 | 13:19:09 | 47949 | 21.4722 | 0 | 0.3268 | 0.3268 | 5125 | 46044 | 0 | 0
05.06.2025¦13:19:10.240 | 13:19:10 | 47950 | 21.5196 | 0 | 0.3053 | 0.3053 | 5126 | 46045 | 0 | 0
05.06.2025¦13:19:11.240 | 13:19:11 | 47951 | 21.4722 | 0 | 0.3053 | 0.3053 | 5127 | 46046 | 0 | 0
05.06.2025¦13:19:12.240 | 13:19:12 | 47952 | 21.4722 | 0 | 0.3139 | 0.3139 | 5128 | 46047 | 0 | 0
05.06.2025¦13:19:13.239 | 13:19:13 | 47953 | 21.4722 | 0 | 0.3139 | 0.3139 | 5129 | 46048 | 0 | 0
05.06.2025¦13:19:14.240 | 13:19:14 | 47954 | 21.4722 | 0 | 0.3053 | 0.3053 | 5130 | 46049 | 0 | 0
05.06.2025¦13:19:15.240 | 13:19:15 | 47955 | 21.4722 | 0 | 0.3139 | 0.3139 | 5131 | 46050 | 0 | 0
05.06.2025¦13:19:16.239 | 13:19:16 | 47956 | 21.4722 | 0 | 0.3139 | 0.3139 | 5132 | 46051 | 0 | 0
05.06.2025¦13:19:17.240 | 13:19:17 | 47957 | 0 | 0 | 0 | 0 | 5133 | 46052 | 0 | 0
05.06.2025¦13:19:18.240 | 13:19:18 | 47958 | 11.376 | 0 | 0 | 0 | 5134 | 46053 | 0 | 0
05.06.2025¦13:19:19.240 | 13:19:19 | 47959 | 16.6374 | 0 | 0.0817 | 0.0817 | 5135 | 46054 | 0 | 0
|  | #VALUE! | #VALUE! | #VALUE! | #VALUE! | #VALUE! | 5136 | 46055 | 0 | 0
|  | #VALUE! | #VALUE! | #VALUE! | #VALUE! | #VALUE! | 5137 | 46056 | 0 | 0
|  | #VALUE! | #VALUE! | #VALUE! | #VALUE! | #VALUE! | 5138 | 46057 | 0 | 0
05.06.2025¦13:19:20.240 | 13:19:20 | 47960 | 0 | 0 | 0.8815 | 0.8815 | 5139 | 46058 | 0 | 0
05.06.2025¦13:19:21.240 | 13:19:21 | 47961 | 0 | 0 | 0.8815 | 0.8815 | 5140 | 46059 | 0 | 0
05.06.2025¦13:19:22.239 | 13:19:22 | 47962 | 0 | 0 | 0.3139 | 0.3139 | 5141 | 46060 | 0 | 0
05.06.2025¦13:19:23.240 | 13:19:23 | 47963 | 21.5196 | 0 | 0.3354 | 0.3354 | 5142 | 46061 | 0 | 0
05.06.2025¦13:19:24.240 | 13:19:24 | 47964 | 21.4722 | 0 | 0.2967 | 0.2967 | 5143 | 46062 | 0 | 0
05.06.2025¦13:19:25.240 | 13:19:25 | 47965 | 21.4722 | 0 | 0.3139 | 0.3139 | 5144 | 46063 | 0 | 0
05.06.2025¦13:19:26.240 | 13:19:26 | 47966 | 21.4722 | 0 | 0.3139 | 0.3139 | 5145 | 46064 | 0 | 0
05.06.2025¦13:19:27.240 | 13:19:27 | 47967 | 21.4722 | 0 | 0.3182 | 0.3182 | 5146 | 46065 | 0 | 0
05.06.2025¦13:19:28.240 | 13:19:28 | 47968 | 21.4722 | 0 | 0.3526 | 0.3526 | 5147 | 46066 | 0 | 0
05.06.2025¦13:19:29.240 | 13:19:29 | 47969 | 21.4722 | 0 | 0.3526 | 0.3526 | 5148 | 46067 | 0 | 0
05.06.2025¦13:19:30.239 | 13:19:30 | 47970 | 20.4294 | 0 | 0.2064 | 0.2064 | 5149 | 46068 | 0 | 0
05.06.2025¦13:19:31.240 | 13:19:31 | 47971 | 20.4294 | 0 | 0.215 | 0.215 | 5150 | 46069 | 0 | 0
05.06.2025¦13:19:32.239 | 13:19:32 | 47972 | 20.382 | 0 | 0.2064 | 0.2064 | 5151 | 46070 | 0 | 0
05.06.2025¦13:19:33.241 | 13:19:33 | 47973 | 20.4294 | 0 | 0.2064 | 0.2064 | 5152 | 46071 | 0 | 0
05.06.2025¦13:19:34.239 | 13:19:34 | 47974 | 20.4294 | 0 | 0.2064 | 0.2064 | 5153 | 46072 | 0 | 0
05.06.2025¦13:19:35.240 | 13:19:35 | 47975 | 20.4294 | 0 | 0.2236 | 0.2236 | 5154 | 46073 | 0 | 0
05.06.2025¦13:19:36.239 | 13:19:36 | 47976 | 20.4294 | 0 | 0.2236 | 0.2236 | 5155 | 46074 | 0 | 0
05.06.2025¦13:19:37.240 | 13:19:37 | 47977 | 20.382 | 0 | 0.2322 | 0.2322 | 5156 | 46075 | 0 | 0
05.06.2025¦13:19:38.240 | 13:19:38 | 47978 | 20.4294 | 0 | 0.2193 | 0.2193 | 5157 | 46076 | 0 | 0
05.06.2025¦13:19:39.240 | 13:19:39 | 47979 | 20.4294 | 0 | 0.2193 | 0.2193 | 5158 | 46077 | 0 | 0
05.06.2025¦13:19:40.239 | 13:19:40 | 47980 | 20.382 | 0 | 0.2279 | 0.2279 | 5159 | 46078 | 0 | 0
05.06.2025¦13:19:41.240 | 13:19:41 | 47981 | 20.382 | 0 | 0.2322 | 0.2322 | 5160 | 46079 | 0 | 0
05.06.2025¦13:19:42.239 | 13:19:42 | 47982 | 20.382 | 0 | 0.2322 | 0.2322 | 5161 | 46080 | 0 | 0
05.06.2025¦13:19:43.241 | 13:19:43 | 47983 | 20.382 | 0 | 0.2408 | 0.2408 | 5162 | 46081 | 0 | 0
05.06.2025¦13:19:44.239 | 13:19:44 | 47984 | 20.382 | 0 | 0.2408 | 0.2408 | 5163 | 46082 | 0 | 0
05.06.2025¦13:19:45.240 | 13:19:45 | 47985 | 20.382 | 0 | 0.2322 | 0.2322 | 5164 | 46083 | 0 | 0
05.06.2025¦13:19:46.239 | 13:19:46 | 47986 | 20.382 | 0 | 0.2193 | 0.2193 | 5165 | 46084 | 0 | 0
05.06.2025¦13:19:47.240 | 13:19:47 | 47987 | 20.4294 | 0 | 0.2279 | 0.2279 | 5166 | 46085 | 0 | 0
05.06.2025¦13:19:48.240 | 13:19:48 | 47988 | 20.382 | 0 | 0.2193 | 0.2193 | 5167 | 46086 | 0 | 0
05.06.2025¦13:19:49.240 | 13:19:49 | 47989 | 20.4294 | 0 | 0.2107 | 0.2107 | 5168 | 46087 | 0 | 0
|  | #VALUE! | #VALUE! | #VALUE! | #VALUE! | #VALUE! | 5169 | 46088 | 0 | 0
|  | #VALUE! | #VALUE! | #VALUE! | #VALUE! | #VALUE! | 5170 | 46089 | 0 | 0
|  | #VALUE! | #VALUE! | #VALUE! | #VALUE! | #VALUE! | 5171 | 46090 | 0 | 0
05.06.2025¦13:19:50.240 | 13:19:50 | 47990 | 20.382 | 0 | 0.2064 | 0.2064 | 5172 | 46091 | 0 | 0
05.06.2025¦13:19:51.239 | 13:19:51 | 47991 | 20.382 | 0 | 0.2064 | 0.2064 | 5173 | 46092 | 0 | 0
05.06.2025¦13:19:52.240 | 13:19:52 | 47992 | 20.4294 | 0 | 0.2322 | 0.2322 | 5174 | 46093 | 0 | 0
05.06.2025¦13:19:53.240 | 13:19:53 | 47993 | 20.382 | 0 | 0.2408 | 0.2408 | 5175 | 46094 | 0 | 0
05.06.2025¦13:19:54.241 | 13:19:54 | 47994 | 20.382 | 0 | 0.2365 | 0.2365 | 5176 | 46095 | 0 | 0
05.06.2025¦13:19:55.239 | 13:19:55 | 47995 | 20.382 | 0 | 0.2365 | 0.2365 | 5177 | 46096 | 0 | 0
05.06.2025¦13:19:56.240 | 13:19:56 | 47996 | 20.382 | 0 | 0.2408 | 0.2408 | 5178 | 46097 | 0 | 0
05.06.2025¦13:19:57.240 | 13:19:57 | 47997 | 20.382 | 0 | 0.2236 | 0.2236 | 5179 | 46098 | 0 | 0
05.06.2025¦13:19:58.239 | 13:19:58 | 47998 | 20.382 | 0 | 0.2236 | 0.2236 | 5180 | 46099 | 0 | 0
05.06.2025¦13:19:59.239 | 13:19:59 | 47999 | 20.382 | 0 | 0.2193 | 0.2193 | 5181 | 46100 | 0 | 0
05.06.2025¦13:20:00.239 | 13:20:00 | 48000 | 20.4294 | 0 | 0.2451 | 0.2451 | 5182 | 46101 | 0 | 0
05.06.2025¦13:20:01.242 | 13:20:01 | 48001 | 20.4294 | 0 | 0.2623 | 0.2623 | 5183 | 46102 | 0 | 0
05.06.2025¦13:20:02.241 | 13:20:02 | 48002 | 20.382 | 0 | 0.2322 | 0.2322 | 5184 | 46103 | 0 | 0
05.06.2025¦13:20:03.240 | 13:20:03 | 48003 | 20.4294 | 0 | 0.2451 | 0.2451 | 5185 | 46104 | 0 | 0
05.06.2025¦13:20:04.240 | 13:20:04 | 48004 | 20.382 | 0 | 0.258 | 0.258 | 5186 | 46105 | 0 | 0
05.06.2025¦13:20:05.239 | 13:20:05 | 48005 | 20.382 | 0 | 0.258 | 0.258 | 5187 | 46106 | 0 | 0
05.06.2025¦13:20:06.240 | 13:20:06 | 48006 | 20.4294 | 0 | 0.2193 | 0.2193 | 5188 | 46107 | 0 | 0
05.06.2025¦13:20:07.240 | 13:20:07 | 48007 | 20.382 | 0 | 0.2451 | 0.2451 | 5189 | 46108 | 0 | 0
05.06.2025¦13:20:08.240 | 13:20:08 | 48008 | 20.382 | 0 | 0.2322 | 0.2322 | 5190 | 46109 | 0 | 0
05.06.2025¦13:20:09.240 | 13:20:09 | 48009 | 20.382 | 0 | 0.2193 | 0.2193 | 5191 | 46110 | 0 | 0
05.06.2025¦13:20:10.240 | 13:20:10 | 48010 | 20.382 | 0 | 0.2193 | 0.2193 | 5192 | 46111 | 0 | 0
05.06.2025¦13:20:11.239 | 13:20:11 | 48011 | 20.382 | 0 | 0.2279 | 0.2279 | 5193 | 46112 | 0 | 0
05.06.2025¦13:20:12.239 | 13:20:12 | 48012 | 20.4294 | 0 | 0.2279 | 0.2279 | 5194 | 46113 | 0 | 0
05.06.2025¦13:20:13.239 | 13:20:13 | 48013 | 20.382 | 0 | 0.2451 | 0.2451 | 5195 | 46114 | 0 | 0
05.06.2025¦13:20:14.240 | 13:20:14 | 48014 | 20.382 | 0 | 0.2279 | 0.2279 | 5196 | 46115 | 0 | 0
05.06.2025¦13:20:15.240 | 13:20:15 | 48015 | 20.382 | 0 | 0.2322 | 0.2322 | 5197 | 46116 | 0 | 0
05.06.2025¦13:20:16.239 | 13:20:16 | 48016 | 20.382 | 0 | 0.2322 | 0.2322 | 5198 | 46117 | 0 | 0
05.06.2025¦13:20:17.239 | 13:20:17 | 48017 | 20.382 | 0 | 0.215 | 0.215 | 5199 | 46118 | 0 | 0
05.06.2025¦13:20:18.240 | 13:20:18 | 48018 | 20.382 | 0 | 0.2193 | 0.2193 | 5200 | 46119 | 0 | 0
05.06.2025¦13:20:19.240 | 13:20:19 | 48019 | 20.382 | 0 | 0.2322 | 0.2322 | 5201 | 46120 | 0 | 0
|  | #VALUE! | #VALUE! | #VALUE! | #VALUE! | #VALUE! | 5202 | 46121 | 0 | 0
|  | #VALUE! | #VALUE! | #VALUE! | #VALUE! | #VALUE! | 5203 | 46122 | 0 | 0
|  | #VALUE! | #VALUE! | #VALUE! | #VALUE! | #VALUE! | 5204 | 46123 | 0 | 0
05.06.2025¦13:20:20.240 | 13:20:20 | 48020 | 20.4294 | 0 | 0.2365 | 0.2365 | 5205 | 46124 | 0 | 0
05.06.2025¦13:20:21.240 | 13:20:21 | 48021 | 20.4294 | 0 | 0.2365 | 0.2365 | 5206 | 46125 | 0 | 0
05.06.2025¦13:20:22.239 | 13:20:22 | 48022 | 20.382 | 0 | 0.2365 | 0.2365 | 5207 | 46126 | 0 | 0
05.06.2025¦13:20:23.240 | 13:20:23 | 48023 | 20.382 | 0 | 0.2322 | 0.2322 | 5208 | 46127 | 0 | 0
05.06.2025¦13:20:24.239 | 13:20:24 | 48024 | 20.382 | 0 | 0.2322 | 0.2322 | 5209 | 46128 | 0 | 0
05.06.2025¦13:20:25.240 | 13:20:25 | 48025 | 20.382 | 0 | 0.2193 | 0.2193 | 5210 | 46129 | 0 | 0
05.06.2025¦13:20:26.240 | 13:20:26 | 48026 | 20.382 | 0 | 0.2666 | 0.2666 | 5211 | 46130 | 0 | 0
05.06.2025¦13:20:27.241 | 13:20:27 | 48027 | 20.382 | 0 | 0.2537 | 0.2537 | 5212 | 46131 | 0 | 0
05.06.2025¦13:20:28.239 | 13:20:28 | 48028 | 20.382 | 0 | 0.2537 | 0.2537 | 5213 | 46132 | 0 | 0
05.06.2025¦13:20:29.240 | 13:20:29 | 48029 | 20.382 | 0 | 0.2408 | 0.2408 | 5214 | 46133 | 0 | 0
05.06.2025¦13:20:30.240 | 13:20:30 | 48030 | 20.4294 | 0 | 0.2365 | 0.2365 | 5215 | 46134 | 0 | 0
05.06.2025¦13:20:31.240 | 13:20:31 | 48031 | 20.382 | 0 | 0.2408 | 0.2408 | 5216 | 46135 | 0 | 0
05.06.2025¦13:20:32.240 | 13:20:32 | 48032 | 20.382 | 0 | 0.2408 | 0.2408 | 5217 | 46136 | 0 | 0
05.06.2025¦13:20:33.239 | 13:20:33 | 48033 | 20.382 | 0 | 0.2451 | 0.2451 | 5218 | 46137 | 0 | 0
05.06.2025¦13:20:34.240 | 13:20:34 | 48034 | 20.382 | 0 | 0.2451 | 0.2451 | 5219 | 46138 | 0 | 0
05.06.2025¦13:20:35.240 | 13:20:35 | 48035 | 20.382 | 0 | 0.2365 | 0.2365 | 5220 | 46139 | 0 | 0
05.06.2025¦13:20:36.240 | 13:20:36 | 48036 | 20.4294 | 0 | 0.258 | 0.258 | 5221 | 46140 | 0 | 0
05.06.2025¦13:20:37.240 | 13:20:37 | 48037 | 20.382 | 0 | 0.2451 | 0.2451 | 5222 | 46141 | 0 | 0
05.06.2025¦13:20:38.239 | 13:20:38 | 48038 | 20.382 | 0 | 0.2451 | 0.2451 | 5223 | 46142 | 0 | 0
05.06.2025¦13:20:39.240 | 13:20:39 | 48039 | 20.382 | 0 | 0.2408 | 0.2408 | 5224 | 46143 | 0 | 0
05.06.2025¦13:20:40.239 | 13:20:40 | 48040 | 20.382 | 0 | 0.2408 | 0.2408 | 5225 | 46144 | 0 | 0
05.06.2025¦13:20:41.240 | 13:20:41 | 48041 | 20.382 | 0 | 0.2408 | 0.2408 | 5226 | 46145 | 0 | 0
05.06.2025¦13:20:42.240 | 13:20:42 | 48042 | 20.382 | 0 | 0.2408 | 0.2408 | 5227 | 46146 | 0 | 0
05.06.2025¦13:20:43.240 | 13:20:43 | 48043 | 20.382 | 0 | 0.2408 | 0.2408 | 5228 | 46147 | 0 | 0
05.06.2025¦13:20:44.240 | 13:20:44 | 48044 | 20.382 | 0 | 0.2408 | 0.2408 | 5229 | 46148 | 0 | 0
05.06.2025¦13:20:45.239 | 13:20:45 | 48045 | 20.382 | 0 | 0.2408 | 0.2408 | 5230 | 46149 | 0 | 0
05.06.2025¦13:20:46.239 | 13:20:46 | 48046 | 20.382 | 0 | 0.2408 | 0.2408 | 5231 | 46150 | 0 | 0
05.06.2025¦13:20:47.239 | 13:20:47 | 48047 | 20.382 | 0 | 0.2408 | 0.2408 | 5232 | 46151 | 0 | 0
05.06.2025¦13:20:48.240 | 13:20:48 | 48048 | 20.382 | 0 | 0.2193 | 0.2193 | 5233 | 46152 | 0 | 0
05.06.2025¦13:20:49.240 | 13:20:49 | 48049 | 20.4294 | 0 | 0.2451 | 0.2451 | 5234 | 46153 | 0 | 0
|  | #VALUE! | #VALUE! | #VALUE! | #VALUE! | #VALUE! | 5235 | 46154 | 0 | 0
|  | #VALUE! | #VALUE! | #VALUE! | #VALUE! | #VALUE! | 5236 | 46155 | 0 | 0
|  | #VALUE! | #VALUE! | #VALUE! | #VALUE! | #VALUE! | 5237 | 46156 | 0 | 0
05.06.2025¦13:20:50.239 | 13:20:50 | 48050 | 20.4294 | 0 | 0.2451 | 0.2451 | 5238 | 46157 | 0 | 0
05.06.2025¦13:20:51.239 | 13:20:51 | 48051 | 20.382 | 0 | 0.2322 | 0.2322 | 5239 | 46158 | 0 | 0
05.06.2025¦13:20:52.240 | 13:20:52 | 48052 | 20.382 | 0 | 0.2494 | 0.2494 | 5240 | 46159 | 0 | 0
05.06.2025¦13:20:53.241 | 13:20:53 | 48053 | 20.382 | 0 | 0.258 | 0.258 | 5241 | 46160 | 0 | 0
05.06.2025¦13:20:54.239 | 13:20:54 | 48054 | 20.382 | 0 | 0.258 | 0.258 | 5242 | 46161 | 0 | 0
05.06.2025¦13:20:55.241 | 13:20:55 | 48055 | 20.382 | 0 | 0.2451 | 0.2451 | 5243 | 46162 | 0 | 0
05.06.2025¦13:20:56.240 | 13:20:56 | 48056 | 20.382 | 0 | 0.2666 | 0.2666 | 5244 | 46163 | 0 | 0
05.06.2025¦13:20:57.240 | 13:20:57 | 48057 | 20.4294 | 0 | 0.2408 | 0.2408 | 5245 | 46164 | 0 | 0
05.06.2025¦13:20:58.240 | 13:20:58 | 48058 | 20.382 | 0 | 0.2537 | 0.2537 | 5246 | 46165 | 0 | 0
05.06.2025¦13:20:59.239 | 13:20:59 | 48059 | 20.4294 | 0 | 0.2752 | 0.2752 | 5247 | 46166 | 0 | 0
05.06.2025¦13:21:00.241 | 13:21:00 | 48060 | 20.382 | 0 | 0.2537 | 0.2537 | 5248 | 46167 | 0 | 0
05.06.2025¦13:21:01.239 | 13:21:01 | 48061 | 20.382 | 0 | 0.2537 | 0.2537 | 5249 | 46168 | 0 | 0
05.06.2025¦13:21:02.240 | 13:21:02 | 48062 | 20.382 | 0 | 0.2408 | 0.2408 | 5250 | 46169 | 0 | 0
05.06.2025¦13:21:03.241 | 13:21:03 | 48063 | 20.382 | 0 | 0.2623 | 0.2623 | 5251 | 46170 | 0 | 0
05.06.2025¦13:21:04.241 | 13:21:04 | 48064 | 20.382 | 0 | 0.2408 | 0.2408 | 5252 | 46171 | 0 | 0
05.06.2025¦13:21:05.240 | 13:21:05 | 48065 | 20.382 | 0 | 0.2494 | 0.2494 | 5253 | 46172 | 0 | 0
05.06.2025¦13:21:06.240 | 13:21:06 | 48066 | 20.382 | 0 | 0.2537 | 0.2537 | 5254 | 46173 | 0 | 0
05.06.2025¦13:21:07.239 | 13:21:07 | 48067 | 20.382 | 0 | 0.2537 | 0.2537 | 5255 | 46174 | 0 | 0
05.06.2025¦13:21:08.240 | 13:21:08 | 48068 | 20.382 | 0 | 0.2408 | 0.2408 | 5256 | 46175 | 0 | 0
05.06.2025¦13:21:09.240 | 13:21:09 | 48069 | 20.382 | 0 | 0.2322 | 0.2322 | 5257 | 46176 | 0 | 0
05.06.2025¦13:21:10.240 | 13:21:10 | 48070 | 20.382 | 0 | 0.2451 | 0.2451 | 5258 | 46177 | 0 | 0
05.06.2025¦13:21:11.242 | 13:21:11 | 48071 | 20.382 | 0 | 0.2279 | 0.2279 | 5259 | 46178 | 0 | 0
05.06.2025¦13:21:12.240 | 13:21:12 | 48072 | 20.382 | 0 | 0.2451 | 0.2451 | 5260 | 46179 | 0 | 0
05.06.2025¦13:21:13.239 | 13:21:13 | 48073 | 20.382 | 0 | 0.2451 | 0.2451 | 5261 | 46180 | 0 | 0
05.06.2025¦13:21:14.240 | 13:21:14 | 48074 | 20.382 | 0 | 0.2365 | 0.2365 | 5262 | 46181 | 0 | 0
05.06.2025¦13:21:15.240 | 13:21:15 | 48075 | 20.382 | 0 | 0.2408 | 0.2408 | 5263 | 46182 | 0 | 0
05.06.2025¦13:21:16.240 | 13:21:16 | 48076 | 20.4294 | 0 | 0.2365 | 0.2365 | 5264 | 46183 | 0 | 0
05.06.2025¦13:21:17.239 | 13:21:17 | 48077 | 20.4294 | 0 | 0.2365 | 0.2365 | 5265 | 46184 | 0 | 0
05.06.2025¦13:21:18.240 | 13:21:18 | 48078 | 20.382 | 0 | 0.258 | 0.258 | 5266 | 46185 | 0 | 0
05.06.2025¦13:21:19.239 | 13:21:19 | 48079 | 20.382 | 0 | 0.258 | 0.258 | 5267 | 46186 | 0 | 0
|  | #VALUE! | #VALUE! | #VALUE! | #VALUE! | #VALUE! | 5268 | 46187 | 0 | 0
|  | #VALUE! | #VALUE! | #VALUE! | #VALUE! | #VALUE! | 5269 | 46188 | 0 | 0
|  | #VALUE! | #VALUE! | #VALUE! | #VALUE! | #VALUE! | 5270 | 46189 | 0 | 0
05.06.2025¦13:21:20.239 | 13:21:20 | 48080 | 20.382 | 0 | 0.2494 | 0.2494 | 5271 | 46190 | 0 | 0
05.06.2025¦13:21:21.240 | 13:21:21 | 48081 | 20.4294 | 0 | 0.2537 | 0.2537 | 5272 | 46191 | 0 | 0
05.06.2025¦13:21:22.239 | 13:21:22 | 48082 | 20.4294 | 0 | 0.2537 | 0.2537 | 5273 | 46192 | 0 | 0
05.06.2025¦13:21:23.240 | 13:21:23 | 48083 | 20.4294 | 0 | 0.2537 | 0.2537 | 5274 | 46193 | 0 | 0
05.06.2025¦13:21:24.240 | 13:21:24 | 48084 | 20.382 | 0 | 0.2494 | 0.2494 | 5275 | 46194 | 0 | 0
05.06.2025¦13:21:25.241 | 13:21:25 | 48085 | 20.382 | 0 | 0.2451 | 0.2451 | 5276 | 46195 | 0 | 0
05.06.2025¦13:21:26.240 | 13:21:26 | 48086 | 20.382 | 0 | 0.2408 | 0.2408 | 5277 | 46196 | 0 | 0
05.06.2025¦13:21:27.239 | 13:21:27 | 48087 | 20.382 | 0 | 0.2408 | 0.2408 | 5278 | 46197 | 0 | 0
05.06.2025¦13:21:28.239 | 13:21:28 | 48088 | 0 | 0 | 0.2537 | 0.2537 | 5279 | 46198 | 0 | 0
05.06.2025¦13:21:29.239 | 13:21:29 | 48089 | 20.4294 | 0 | 0.2537 | 0.2537 | 5280 | 46199 | 0 | 0
05.06.2025¦13:21:30.241 | 13:21:30 | 48090 | 20.382 | 0 | 0.258 | 0.258 | 5281 | 46200 | 0 | 0
05.06.2025¦13:21:31.240 | 13:21:31 | 48091 | 20.382 | 0 | 0.2451 | 0.2451 | 5282 | 46201 | 0 | 0
05.06.2025¦13:21:32.240 | 13:21:32 | 48092 | 20.382 | 0 | 0.2623 | 0.2623 | 5283 | 46202 | 0 | 0
05.06.2025¦13:21:33.240 | 13:21:33 | 48093 | 20.382 | 0 | 0.2365 | 0.2365 | 5284 | 46203 | 0 | 0
05.06.2025¦13:21:34.240 | 13:21:34 | 48094 | 20.4294 | 0 | 0.2236 | 0.2236 | 5285 | 46204 | 0 | 0
05.06.2025¦13:21:35.240 | 13:21:35 | 48095 | 20.4294 | 0 | 0.2322 | 0.2322 | 5286 | 46205 | 0 | 0
05.06.2025¦13:21:36.240 | 13:21:36 | 48096 | 20.382 | 0 | 0.2408 | 0.2408 | 5287 | 46206 | 0 | 0
05.06.2025¦13:21:37.240 | 13:21:37 | 48097 | 20.4294 | 0 | 0.2451 | 0.2451 | 5288 | 46207 | 0 | 0
05.06.2025¦13:21:38.240 | 13:21:38 | 48098 | 20.382 | 0 | 0.2322 | 0.2322 | 5289 | 46208 | 0 | 0
05.06.2025¦13:21:39.240 | 13:21:39 | 48099 | 20.382 | 0 | 0.2322 | 0.2322 | 5290 | 46209 | 0 | 0
05.06.2025¦13:21:40.240 | 13:21:40 | 48100 | 20.4294 | 0 | 0.2365 | 0.2365 | 5291 | 46210 | 0 | 0
05.06.2025¦13:21:41.239 | 13:21:41 | 48101 | 20.4294 | 0 | 0.2365 | 0.2365 | 5292 | 46211 | 0 | 0
05.06.2025¦13:21:42.240 | 13:21:42 | 48102 | 20.382 | 0 | 0.2365 | 0.2365 | 5293 | 46212 | 0 | 0
05.06.2025¦13:21:43.240 | 13:21:43 | 48103 | 20.382 | 0 | 0.2365 | 0.2365 | 5294 | 46213 | 0 | 0
05.06.2025¦13:21:44.240 | 13:21:44 | 48104 | 20.4294 | 0 | 0.2107 | 0.2107 | 5295 | 46214 | 0 | 0
05.06.2025¦13:21:45.239 | 13:21:45 | 48105 | 20.4294 | 0 | 0.2107 | 0.2107 | 5296 | 46215 | 0 | 0
05.06.2025¦13:21:46.241 | 13:21:46 | 48106 | 20.4294 | 0 | 0.2236 | 0.2236 | 5297 | 46216 | 0 | 0
05.06.2025¦13:21:47.240 | 13:21:47 | 48107 | 20.382 | 0 | 0.2322 | 0.2322 | 5298 | 46217 | 0 | 0
05.06.2025¦13:21:48.240 | 13:21:48 | 48108 | 20.382 | 0 | 0.2193 | 0.2193 | 5299 | 46218 | 0 | 0
05.06.2025¦13:21:49.240 | 13:21:49 | 48109 | 20.4294 | 0 | 0.2236 | 0.2236 | 5300 | 46219 | 0 | 0
|  | #VALUE! | #VALUE! | #VALUE! | #VALUE! | #VALUE! | 5301 | 46220 | 0 | 0
|  | #VALUE! | #VALUE! | #VALUE! | #VALUE! | #VALUE! | 5302 | 46221 | 0 | 0
|  | #VALUE! | #VALUE! | #VALUE! | #VALUE! | #VALUE! | 5303 | 46222 | 0 | 0
05.06.2025¦13:21:50.240 | 13:21:50 | 48110 | 20.382 | 0 | 0.2408 | 0.2408 | 5304 | 46223 | 0 | 0
05.06.2025¦13:21:51.240 | 13:21:51 | 48111 | 20.382 | 0 | 0.2408 | 0.2408 | 5305 | 46224 | 0 | 0
05.06.2025¦13:21:52.240 | 13:21:52 | 48112 | 20.382 | 0 | 0.2537 | 0.2537 | 5306 | 46225 | 0 | 0
05.06.2025¦13:21:53.240 | 13:21:53 | 48113 | 20.382 | 0 | 0.2322 | 0.2322 | 5307 | 46226 | 0 | 0
05.06.2025¦13:21:54.240 | 13:21:54 | 48114 | 20.382 | 0 | 0.2322 | 0.2322 | 5308 | 46227 | 0 | 0
05.06.2025¦13:21:55.239 | 13:21:55 | 48115 | 20.382 | 0 | 0.2365 | 0.2365 | 5309 | 46228 | 0 | 0
05.06.2025¦13:21:56.239 | 13:21:56 | 48116 | 20.4294 | 0 | 0.2451 | 0.2451 | 5310 | 46229 | 0 | 0
05.06.2025¦13:21:57.239 | 13:21:57 | 48117 | 20.4294 | 0 | 0.2279 | 0.2279 | 5311 | 46230 | 0 | 0
05.06.2025¦13:21:58.240 | 13:21:58 | 48118 | 20.382 | 0 | 0.2322 | 0.2322 | 5312 | 46231 | 0 | 0
05.06.2025¦13:21:59.240 | 13:21:59 | 48119 | 20.382 | 0 | 0.2408 | 0.2408 | 5313 | 46232 | 0 | 0
05.06.2025¦13:22:00.240 | 13:22:00 | 48120 | 20.382 | 0 | 0.2408 | 0.2408 | 5314 | 46233 | 0 | 0
05.06.2025¦13:22:01.240 | 13:22:01 | 48121 | 20.382 | 0 | 0.2279 | 0.2279 | 5315 | 46234 | 0 | 0
05.06.2025¦13:22:02.239 | 13:22:02 | 48122 | 20.382 | 0 | 0.2451 | 0.2451 | 5316 | 46235 | 0 | 0
05.06.2025¦13:22:03.239 | 13:22:03 | 48123 | 20.382 | 0 | 0.2451 | 0.2451 | 5317 | 46236 | 0 | 0
05.06.2025¦13:22:04.240 | 13:22:04 | 48124 | 20.382 | 0 | 0.2408 | 0.2408 | 5318 | 46237 | 0 | 0
05.06.2025¦13:22:05.240 | 13:22:05 | 48125 | 20.382 | 0 | 0.2279 | 0.2279 | 5319 | 46238 | 0 | 0
05.06.2025¦13:22:06.240 | 13:22:06 | 48126 | 20.382 | 0 | 0.2408 | 0.2408 | 5320 | 46239 | 0 | 0
05.06.2025¦13:22:07.241 | 13:22:07 | 48127 | 20.382 | 0 | 0.2408 | 0.2408 | 5321 | 46240 | 0 | 0
05.06.2025¦13:22:08.240 | 13:22:08 | 48128 | 20.382 | 0 | 0.2365 | 0.2365 | 5322 | 46241 | 0 | 0
05.06.2025¦13:22:09.240 | 13:22:09 | 48129 | 20.4294 | 0 | 0.2408 | 0.2408 | 5323 | 46242 | 0 | 0
05.06.2025¦13:22:10.240 | 13:22:10 | 48130 | 20.4294 | 0 | 0.2408 | 0.2408 | 5324 | 46243 | 0 | 0
05.06.2025¦13:22:11.239 | 13:22:11 | 48131 | 20.4294 | 0 | 0.2408 | 0.2408 | 5325 | 46244 | 0 | 0
05.06.2025¦13:22:12.239 | 13:22:12 | 48132 | 20.4294 | 0 | 0.2408 | 0.2408 | 5326 | 46245 | 0 | 0
05.06.2025¦13:22:13.239 | 13:22:13 | 48133 | 20.382 | 0 | 0.2322 | 0.2322 | 5327 | 46246 | 0 | 0
05.06.2025¦13:22:14.239 | 13:22:14 | 48134 | 20.382 | 0 | 0.2322 | 0.2322 | 5328 | 46247 | 0 | 0
05.06.2025¦13:22:15.239 | 13:22:15 | 48135 | 0 | 0 | 0.3741 | 0.3741 | 5329 | 46248 | 0 | 0
05.06.2025¦13:22:16.240 | 13:22:16 | 48136 | 9.6222 | 0 | 0 | 0 | 5330 | 46249 | 0 | 0
05.06.2025¦13:22:17.240 | 13:22:17 | 48137 | 13.983 | 0 | 0 | 0 | 5331 | 46250 | 0 | 0
05.06.2025¦13:22:18.240 | 13:22:18 | 48138 | 19.434 | 0 | 0.1935 | 0.1935 | 5332 | 46251 | 0 | 0
05.06.2025¦13:22:19.240 | 13:22:19 | 48139 | 20.382 | 0 | 0.2279 | 0.2279 | 5333 | 46252 | 0 | 0
|  | #VALUE! | #VALUE! | #VALUE! | #VALUE! | #VALUE! | 5334 | 46253 | 0 | 0
|  | #VALUE! | #VALUE! | #VALUE! | #VALUE! | #VALUE! | 5335 | 46254 | 0 | 0
|  | #VALUE! | #VALUE! | #VALUE! | #VALUE! | #VALUE! | 5336 | 46255 | 0 | 0
05.06.2025¦13:22:20.239 | 13:22:20 | 48140 | 20.382 | 0 | 0.2279 | 0.2279 | 5337 | 46256 | 0 | 0
05.06.2025¦13:22:21.240 | 13:22:21 | 48141 | 20.4294 | 0 | 0.2322 | 0.2322 | 5338 | 46257 | 0 | 0
05.06.2025¦13:22:22.240 | 13:22:22 | 48142 | 20.382 | 0 | 0.2322 | 0.2322 | 5339 | 46258 | 0 | 0
05.06.2025¦13:22:23.241 | 13:22:23 | 48143 | 20.382 | 0 | 0.2408 | 0.2408 | 5340 | 46259 | 0 | 0
05.06.2025¦13:22:24.240 | 13:22:24 | 48144 | 20.382 | 0 | 0.2537 | 0.2537 | 5341 | 46260 | 0 | 0
05.06.2025¦13:22:25.240 | 13:22:25 | 48145 | 20.382 | 0 | 0.2322 | 0.2322 | 5342 | 46261 | 0 | 0
05.06.2025¦13:22:26.240 | 13:22:26 | 48146 | 20.382 | 0 | 0.3182 | 0.3182 | 5343 | 46262 | 0 | 0
05.06.2025¦13:22:27.239 | 13:22:27 | 48147 | 20.382 | 0 | 0.3182 | 0.3182 | 5344 | 46263 | 0 | 0
05.06.2025¦13:22:28.240 | 13:22:28 | 48148 | 20.382 | 0 | 0.2408 | 0.2408 | 5345 | 46264 | 0 | 0
05.06.2025¦13:22:29.239 | 13:22:29 | 48149 | 20.382 | 0 | 0.2408 | 0.2408 | 5346 | 46265 | 0 | 0
05.06.2025¦13:22:30.239 | 13:22:30 | 48150 | 20.4294 | 0 | 0.2408 | 0.2408 | 5347 | 46266 | 0 | 0
05.06.2025¦13:22:31.240 | 13:22:31 | 48151 | 20.4294 | 0 | 0.2236 | 0.2236 | 5348 | 46267 | 0 | 0
05.06.2025¦13:22:32.239 | 13:22:32 | 48152 | 20.4294 | 0 | 0.2236 | 0.2236 | 5349 | 46268 | 0 | 0
05.06.2025¦13:22:33.241 | 13:22:33 | 48153 | 20.382 | 0 | 0.2279 | 0.2279 | 5350 | 46269 | 0 | 0
05.06.2025¦13:22:34.240 | 13:22:34 | 48154 | 20.382 | 0 | 0.2322 | 0.2322 | 5351 | 46270 | 0 | 0
05.06.2025¦13:22:35.241 | 13:22:35 | 48155 | 20.382 | 0 | 0.2236 | 0.2236 | 5352 | 46271 | 0 | 0
05.06.2025¦13:22:36.239 | 13:22:36 | 48156 | 20.382 | 0 | 0.2236 | 0.2236 | 5353 | 46272 | 0 | 0
05.06.2025¦13:22:37.240 | 13:22:37 | 48157 | 20.382 | 0 | 0.2322 | 0.2322 | 5354 | 46273 | 0 | 0
05.06.2025¦13:22:38.240 | 13:22:38 | 48158 | 0 | 0 | 0.2322 | 0.2322 | 5355 | 46274 | 0 | 0
05.06.2025¦13:22:39.240 | 13:22:39 | 48159 | 0 | 0 | 0.2322 | 0.2322 | 5356 | 46275 | 0 | 0
05.06.2025¦13:22:40.240 | 13:22:40 | 48160 | 20.382 | 0 | 0.3483 | 0.3483 | 5357 | 46276 | 0 | 0
05.06.2025¦13:22:41.239 | 13:22:41 | 48161 | 20.382 | 0 | 0.2279 | 0.2279 | 5358 | 46277 | 0 | 0
05.06.2025¦13:22:42.241 | 13:22:42 | 48162 | 20.382 | 0 | 0.2322 | 0.2322 | 5359 | 46278 | 0 | 0
05.06.2025¦13:22:43.239 | 13:22:43 | 48163 | 20.382 | 0 | 0.2322 | 0.2322 | 5360 | 46279 | 0 | 0
05.06.2025¦13:22:44.240 | 13:22:44 | 48164 | 20.382 | 0 | 0.2279 | 0.2279 | 5361 | 46280 | 0 | 0
05.06.2025¦13:22:45.239 | 13:22:45 | 48165 | 20.382 | 0 | 0.2236 | 0.2236 | 5362 | 46281 | 0 | 0
05.06.2025¦13:22:46.241 | 13:22:46 | 48166 | 20.382 | 0 | 0.2279 | 0.2279 | 5363 | 46282 | 0 | 0
05.06.2025¦13:22:47.240 | 13:22:47 | 48167 | 20.382 | 0 | 0.2279 | 0.2279 | 5364 | 46283 | 0 | 0
05.06.2025¦13:22:48.239 | 13:22:48 | 48168 | 20.4294 | 0 | 0.2322 | 0.2322 | 5365 | 46284 | 0 | 0
05.06.2025¦13:22:49.242 | 13:22:49 | 48169 | 20.382 | 0 | 0.2408 | 0.2408 | 5366 | 46285 | 0 | 0
|  | #VALUE! | #VALUE! | #VALUE! | #VALUE! | #VALUE! | 5367 | 46286 | 0 | 0
|  | #VALUE! | #VALUE! | #VALUE! | #VALUE! | #VALUE! | 5368 | 46287 | 0 | 0
|  | #VALUE! | #VALUE! | #VALUE! | #VALUE! | #VALUE! | 5369 | 46288 | 0 | 0
05.06.2025¦13:22:50.240 | 13:22:50 | 48170 | 20.382 | 0 | 0.2365 | 0.2365 | 5370 | 46289 | 0 | 0
05.06.2025¦13:22:51.240 | 13:22:51 | 48171 | 20.382 | 0 | 0.2322 | 0.2322 | 5371 | 46290 | 0 | 0
05.06.2025¦13:22:52.240 | 13:22:52 | 48172 | 20.4294 | 0 | 0.2279 | 0.2279 | 5372 | 46291 | 0 | 0
05.06.2025¦13:22:53.240 | 13:22:53 | 48173 | 20.4294 | 0 | 0.2451 | 0.2451 | 5373 | 46292 | 0 | 0
05.06.2025¦13:22:54.240 | 13:22:54 | 48174 | 20.382 | 0 | 0.2322 | 0.2322 | 5374 | 46293 | 0 | 0
05.06.2025¦13:22:55.240 | 13:22:55 | 48175 | 20.382 | 0 | 0.2537 | 0.2537 | 5375 | 46294 | 0 | 0
05.06.2025¦13:22:56.241 | 13:22:56 | 48176 | 20.382 | 0 | 0.2537 | 0.2537 | 5376 | 46295 | 0 | 0
05.06.2025¦13:22:57.240 | 13:22:57 | 48177 | 20.382 | 0 | 0.2408 | 0.2408 | 5377 | 46296 | 0 | 0
05.06.2025¦13:22:58.239 | 13:22:58 | 48178 | 20.382 | 0 | 0.2408 | 0.2408 | 5378 | 46297 | 0 | 0
05.06.2025¦13:22:59.240 | 13:22:59 | 48179 | 20.382 | 0 | 0.2365 | 0.2365 | 5379 | 46298 | 0 | 0
05.06.2025¦13:23:00.240 | 13:23:00 | 48180 | 20.382 | 0 | 0.2408 | 0.2408 | 5380 | 46299 | 0 | 0
05.06.2025¦13:23:01.239 | 13:23:01 | 48181 | 20.382 | 0 | 0.2408 | 0.2408 | 5381 | 46300 | 0 | 0
05.06.2025¦13:23:02.240 | 13:23:02 | 48182 | 20.382 | 0 | 0.2365 | 0.2365 | 5382 | 46301 | 0 | 0
05.06.2025¦13:23:03.240 | 13:23:03 | 48183 | 20.382 | 0 | 0.2365 | 0.2365 | 5383 | 46302 | 0 | 0
05.06.2025¦13:23:04.239 | 13:23:04 | 48184 | 20.382 | 0 | 0.2494 | 0.2494 | 5384 | 46303 | 0 | 0
05.06.2025¦13:23:05.240 | 13:23:05 | 48185 | 20.382 | 0 | 0.2451 | 0.2451 | 5385 | 46304 | 0 | 0
05.06.2025¦13:23:06.240 | 13:23:06 | 48186 | 20.382 | 0 | 0.2451 | 0.2451 | 5386 | 46305 | 0 | 0
05.06.2025¦13:23:07.240 | 13:23:07 | 48187 | 20.382 | 0 | 0.2451 | 0.2451 | 5387 | 46306 | 0 | 0
05.06.2025¦13:23:08.240 | 13:23:08 | 48188 | 20.382 | 0 | 0.2451 | 0.2451 | 5388 | 46307 | 0 | 0
05.06.2025¦13:23:09.240 | 13:23:09 | 48189 | 20.382 | 0 | 0.2451 | 0.2451 | 5389 | 46308 | 0 | 0
05.06.2025¦13:23:10.241 | 13:23:10 | 48190 | 20.382 | 0 | 0.2451 | 0.2451 | 5390 | 46309 | 0 | 0
05.06.2025¦13:23:11.240 | 13:23:11 | 48191 | 20.382 | 0 | 0.2451 | 0.2451 | 5391 | 46310 | 0 | 0
05.06.2025¦13:23:12.240 | 13:23:12 | 48192 | 0 | 0 | 0.2365 | 0.2365 | 5392 | 46311 | 0 | 0
05.06.2025¦13:23:13.239 | 13:23:13 | 48193 | 0 | 0 | 0.2365 | 0.2365 | 5393 | 46312 | 0 | 0
05.06.2025¦13:23:14.240 | 13:23:14 | 48194 | 20.4294 | 0 | 0.2408 | 0.2408 | 5394 | 46313 | 0 | 0
05.06.2025¦13:23:15.240 | 13:23:15 | 48195 | 20.382 | 0 | 0.2494 | 0.2494 | 5395 | 46314 | 0 | 0
05.06.2025¦13:23:16.240 | 13:23:16 | 48196 | 20.382 | 0 | 0.2451 | 0.2451 | 5396 | 46315 | 0 | 0
05.06.2025¦13:23:17.241 | 13:23:17 | 48197 | 20.382 | 0 | 0.2451 | 0.2451 | 5397 | 46316 | 0 | 0
05.06.2025¦13:23:18.239 | 13:23:18 | 48198 | 20.382 | 0 | 0.2451 | 0.2451 | 5398 | 46317 | 0 | 0
05.06.2025¦13:23:19.240 | 13:23:19 | 48199 | 20.382 | 0 | 0.2322 | 0.2322 | 5399 | 46318 | 0 | 0
|  | #VALUE! | #VALUE! | #VALUE! | #VALUE! | #VALUE! | 5400 | 46319 | 0 | 0
|  | #VALUE! | #VALUE! | #VALUE! | #VALUE! | #VALUE! | 5401 | 46320 | 0 | 0
|  | #VALUE! | #VALUE! | #VALUE! | #VALUE! | #VALUE! | 5402 | 46321 | 0 | 0
05.06.2025¦13:23:20.239 | 13:23:20 | 48200 | 20.382 | 0 | 0.2322 | 0.2322 | 5403 | 46322 | 0 | 0
05.06.2025¦13:23:21.240 | 13:23:21 | 48201 | 20.382 | 0 | 0.2365 | 0.2365 | 5404 | 46323 | 0 | 0
05.06.2025¦13:23:22.240 | 13:23:22 | 48202 | 20.382 | 0 | 0.2451 | 0.2451 | 5405 | 46324 | 0 | 0
05.06.2025¦13:23:23.241 | 13:23:23 | 48203 | 20.382 | 0 | 0.2322 | 0.2322 | 5406 | 46325 | 0 | 0
05.06.2025¦13:23:24.240 | 13:23:24 | 48204 | 20.382 | 0 | 0.2322 | 0.2322 | 5407 | 46326 | 0 | 0
05.06.2025¦13:23:25.240 | 13:23:25 | 48205 | 20.382 | 0 | 0.2408 | 0.2408 | 5408 | 46327 | 0 | 0
05.06.2025¦13:23:26.239 | 13:23:26 | 48206 | 20.382 | 0 | 0.2408 | 0.2408 | 5409 | 46328 | 0 | 0
05.06.2025¦13:23:27.240 | 13:23:27 | 48207 | 20.382 | 0 | 0.2322 | 0.2322 | 5410 | 46329 | 0 | 0
05.06.2025¦13:23:28.239 | 13:23:28 | 48208 | 20.382 | 0 | 0.2451 | 0.2451 | 5411 | 46330 | 0 | 0
05.06.2025¦13:23:29.240 | 13:23:29 | 48209 | 20.382 | 0 | 0.2451 | 0.2451 | 5412 | 46331 | 0 | 0
05.06.2025¦13:23:30.239 | 13:23:30 | 48210 | 20.382 | 0 | 0.2408 | 0.2408 | 5413 | 46332 | 0 | 0
05.06.2025¦13:23:31.240 | 13:23:31 | 48211 | 20.382 | 0 | 0.2279 | 0.2279 | 5414 | 46333 | 0 | 0
05.06.2025¦13:23:32.240 | 13:23:32 | 48212 | 20.382 | 0 | 0.2236 | 0.2236 | 5415 | 46334 | 0 | 0
05.06.2025¦13:23:33.239 | 13:23:33 | 48213 | 20.382 | 0 | 0.2236 | 0.2236 | 5416 | 46335 | 0 | 0
05.06.2025¦13:23:34.240 | 13:23:34 | 48214 | 20.4294 | 0 | 0.2408 | 0.2408 | 5417 | 46336 | 0 | 0
05.06.2025¦13:23:35.239 | 13:23:35 | 48215 | 20.4294 | 0 | 0.2408 | 0.2408 | 5418 | 46337 | 0 | 0
05.06.2025¦13:23:36.240 | 13:23:36 | 48216 | 20.382 | 0 | 0.2451 | 0.2451 | 5419 | 46338 | 0 | 0
05.06.2025¦13:23:37.239 | 13:23:37 | 48217 | 20.382 | 0 | 0.2451 | 0.2451 | 5420 | 46339 | 0 | 0
05.06.2025¦13:23:38.240 | 13:23:38 | 48218 | 20.382 | 0 | 0.2408 | 0.2408 | 5421 | 46340 | 0 | 0
05.06.2025¦13:23:39.240 | 13:23:39 | 48219 | 20.4294 | 0 | 0.2322 | 0.2322 | 5422 | 46341 | 0 | 0
05.06.2025¦13:23:40.240 | 13:23:40 | 48220 | 20.4294 | 0 | 0.2365 | 0.2365 | 5423 | 46342 | 0 | 0
05.06.2025¦13:23:41.240 | 13:23:41 | 48221 | 20.4294 | 0 | 0.2537 | 0.2537 | 5424 | 46343 | 0 | 0
05.06.2025¦13:23:42.240 | 13:23:42 | 48222 | 20.382 | 0 | 0.2494 | 0.2494 | 5425 | 46344 | 0 | 0
05.06.2025¦13:23:43.240 | 13:23:43 | 48223 | 20.382 | 0 | 0.2494 | 0.2494 | 5426 | 46345 | 0 | 0
05.06.2025¦13:23:44.240 | 13:23:44 | 48224 | 20.382 | 0 | 0.2451 | 0.2451 | 5427 | 46346 | 0 | 0
05.06.2025¦13:23:45.242 | 13:23:45 | 48225 | 20.382 | 0 | 0.2623 | 0.2623 | 5428 | 46347 | 7.7262 | 0
05.06.2025¦13:23:46.240 | 13:23:46 | 48226 | 20.382 | 0 | 0.2623 | 0.2623 | 5429 | 46348 | 13.0824 | 0
05.06.2025¦13:23:47.239 | 13:23:47 | 48227 | 20.382 | 0 | 0.2494 | 0.2494 | 5430 | 46349 | 13.0824 | 0
05.06.2025¦13:23:48.239 | 13:23:48 | 48228 | 20.382 | 0 | 0.2537 | 0.2537 | 5431 | 46350 | 25.9752 | 0.5418
05.06.2025¦13:23:49.240 | 13:23:49 | 48229 | 20.382 | 0 | 0.2408 | 0.2408 | 5432 | 46351 | 29.9094 | 1.0234
|  | #VALUE! | #VALUE! | #VALUE! | #VALUE! | #VALUE! | 5433 | 46352 | 29.9568 | 1.0105
|  | #VALUE! | #VALUE! | #VALUE! | #VALUE! | #VALUE! | 5434 | 46353 | 0 | 0
|  | #VALUE! | #VALUE! | #VALUE! | #VALUE! | #VALUE! | 5435 | 46354 | 0 | 0
05.06.2025¦13:23:50.239 | 13:23:50 | 48230 | 20.382 | 0 | 0.2537 | 0.2537 | 5436 | 46355 | 8.058 | 0
05.06.2025¦13:23:51.240 | 13:23:51 | 48231 | 20.382 | 0 | 0.2537 | 0.2537 | 5437 | 46356 | 8.058 | 0
05.06.2025¦13:23:52.241 | 13:23:52 | 48232 | 20.382 | 0 | 0.258 | 0.258 | 5438 | 46357 | 17.6328 | 0.0473
05.06.2025¦13:23:53.240 | 13:23:53 | 48233 | 20.4294 | 0 | 0.2752 | 0.2752 | 5439 | 46358 | 17.6328 | 0.0473
05.06.2025¦13:23:54.239 | 13:23:54 | 48234 | 20.4294 | 0 | 0.2752 | 0.2752 | 5440 | 46359 | 22.7994 | 0.215
05.06.2025¦13:23:55.240 | 13:23:55 | 48235 | 20.382 | 0 | 0.2494 | 0.2494 | 5441 | 46360 | 27.966 | 0.6106
05.06.2025¦13:23:56.239 | 13:23:56 | 48236 | 20.382 | 0 | 0.2494 | 0.2494 | 5442 | 46361 | 0 | 0
05.06.2025¦13:23:57.240 | 13:23:57 | 48237 | 20.382 | 0 | 0.2537 | 0.2537 | 5443 | 46362 | 0 | 0
05.06.2025¦13:23:58.240 | 13:23:58 | 48238 | 20.382 | 0 | 0.2752 | 0.2752 | 5444 | 46363 | 15.4524 | 0.0172
05.06.2025¦13:23:59.241 | 13:23:59 | 48239 | 20.382 | 0 | 0.2451 | 0.2451 | 5445 | 46364 | 15.4524 | 0.0172
05.06.2025¦13:24:00.239 | 13:24:00 | 48240 | 20.382 | 0 | 0.2494 | 0.2494 | 5446 | 46365 | 25.7856 | 0.4601
05.06.2025¦13:24:01.240 | 13:24:01 | 48241 | 20.4294 | 0 | 0.2666 | 0.2666 | 5447 | 46366 | 25.7856 | 0.4601
05.06.2025¦13:24:02.240 | 13:24:02 | 48242 | 20.382 | 0 | 0.2494 | 0.2494 | 5448 | 46367 | 30.8574 | 1.1137
05.06.2025¦13:24:03.240 | 13:24:03 | 48243 | 20.382 | 0 | 0.258 | 0.258 | 5449 | 46368 | 30.8574 | 1.1137
05.06.2025¦13:24:04.239 | 13:24:04 | 48244 | 20.382 | 0 | 0.258 | 0.258 | 5450 | 46369 | 10.5228 | 0
05.06.2025¦13:24:05.240 | 13:24:05 | 48245 | 20.382 | 0 | 0.2365 | 0.2365 | 5451 | 46370 | 15.879 | 0.0215
05.06.2025¦13:24:06.239 | 13:24:06 | 48246 | 20.382 | 0 | 0.258 | 0.258 | 5452 | 46371 | 21.0456 | 0.1462
05.06.2025¦13:24:07.240 | 13:24:07 | 48247 | 20.382 | 0 | 0.2408 | 0.2408 | 5453 | 46372 | 21.0456 | 0.1462
05.06.2025¦13:24:08.240 | 13:24:08 | 48248 | 20.4294 | 0 | 0.2623 | 0.2623 | 5454 | 46373 | 30.81 | 1.1137
05.06.2025¦13:24:09.239 | 13:24:09 | 48249 | 20.4294 | 0 | 0.2623 | 0.2623 | 5455 | 46374 | 30.81 | 1.0492
05.06.2025¦13:24:10.240 | 13:24:10 | 48250 | 20.382 | 0 | 0.2666 | 0.2666 | 5456 | 46375 | 30.81 | 1.0492
05.06.2025¦13:24:11.239 | 13:24:11 | 48251 | 20.382 | 0 | 0.2666 | 0.2666 | 5457 | 46376 | 28.8192 | 1.2728
05.06.2025¦13:24:12.240 | 13:24:12 | 48252 | 20.382 | 0 | 0.2451 | 0.2451 | 5458 | 46377 | 28.7244 | 1.032
05.06.2025¦13:24:13.240 | 13:24:13 | 48253 | 20.382 | 0 | 0.2623 | 0.2623 | 5459 | 46378 | 28.7244 | 1.0836
05.06.2025¦13:24:14.239 | 13:24:14 | 48254 | 20.382 | 0 | 0.2494 | 0.2494 | 5460 | 46379 | 28.7244 | 1.2298
05.06.2025¦13:24:15.239 | 13:24:15 | 48255 | 20.382 | 0 | 0.2752 | 0.2752 | 5461 | 46380 | 28.677 | 1.2212
05.06.2025¦13:24:16.240 | 13:24:16 | 48256 | 20.382 | 0 | 0.2752 | 0.2752 | 5462 | 46381 | 28.677 | 1.2212
05.06.2025¦13:24:17.240 | 13:24:17 | 48257 | 20.382 | 0 | 0.2623 | 0.2623 | 5463 | 46382 | 28.7244 | 1.1739
05.06.2025¦13:24:18.240 | 13:24:18 | 48258 | 20.382 | 0 | 0.2623 | 0.2623 | 5464 | 46383 | 28.7244 | 1.1739
05.06.2025¦13:24:19.240 | 13:24:19 | 48259 | 20.4294 | 0 | 0.2752 | 0.2752 | 5465 | 46384 | 28.7244 | 1.0836
|  | #VALUE! | #VALUE! | #VALUE! | #VALUE! | #VALUE! | 5466 | 46385 | 28.7244 | 1.0406
|  | #VALUE! | #VALUE! | #VALUE! | #VALUE! | #VALUE! | 5467 | 46386 | 28.7244 | 1.0406
|  | #VALUE! | #VALUE! | #VALUE! | #VALUE! | #VALUE! | 5468 | 46387 | 28.7244 | 1.0406
05.06.2025¦13:24:20.241 | 13:24:20 | 48260 | 20.4294 | 0 | 0.258 | 0.258 | 5469 | 46388 | 28.7244 | 1.0105
05.06.2025¦13:24:21.239 | 13:24:21 | 48261 | 20.4294 | 0 | 0.258 | 0.258 | 5470 | 46389 | 28.7718 | 1.0019
05.06.2025¦13:24:22.239 | 13:24:22 | 48262 | 20.4294 | 0 | 0.258 | 0.258 | 5471 | 46390 | 28.7718 | 1.0019
05.06.2025¦13:24:23.240 | 13:24:23 | 48263 | 20.382 | 0 | 0.258 | 0.258 | 5472 | 46391 | 28.7244 | 1.0578
05.06.2025¦13:24:24.240 | 13:24:24 | 48264 | 20.382 | 0 | 0.2537 | 0.2537 | 5473 | 46392 | 28.7244 | 1.0062
05.06.2025¦13:24:25.239 | 13:24:25 | 48265 | 20.382 | 0 | 0.2537 | 0.2537 | 5474 | 46393 | 28.7244 | 1.0062
05.06.2025¦13:24:26.240 | 13:24:26 | 48266 | 20.382 | 0 | 0.2666 | 0.2666 | 5475 | 46394 | 28.7244 | 1.0062
05.06.2025¦13:24:27.239 | 13:24:27 | 48267 | 20.382 | 0 | 0.2666 | 0.2666 | 5476 | 46395 | 28.7244 | 0.9718
05.06.2025¦13:24:28.239 | 13:24:28 | 48268 | 20.382 | 0 | 0.258 | 0.258 | 5477 | 46396 | 28.7718 | 0.9632
05.06.2025¦13:24:29.240 | 13:24:29 | 48269 | 20.382 | 0 | 0.2623 | 0.2623 | 5478 | 46397 | 28.7718 | 0.9503
05.06.2025¦13:24:30.240 | 13:24:30 | 48270 | 20.382 | 0 | 0.2623 | 0.2623 | 5479 | 46398 | 28.7718 | 1.0019
05.06.2025¦13:24:31.240 | 13:24:31 | 48271 | 0 | 0 | 0.258 | 0.258 | 5480 | 46399 | 28.7718 | 1.0019
05.06.2025¦13:24:32.240 | 13:24:32 | 48272 | 20.382 | 0 | 0.258 | 0.258 | 5481 | 46400 | 28.7718 | 1.0019
05.06.2025¦13:24:33.239 | 13:24:33 | 48273 | 20.382 | 0 | 0.258 | 0.258 | 5482 | 46401 | 28.7244 | 1.0062
05.06.2025¦13:24:34.240 | 13:24:34 | 48274 | 20.382 | 0 | 0.258 | 0.258 | 5483 | 46402 | 28.7244 | 1.0148
05.06.2025¦13:24:35.240 | 13:24:35 | 48275 | 20.382 | 0 | 0.2623 | 0.2623 | 5484 | 46403 | 28.7244 | 1.0148
05.06.2025¦13:24:36.240 | 13:24:36 | 48276 | 20.382 | 0 | 0.2666 | 0.2666 | 5485 | 46404 | 28.7718 | 0.9804
05.06.2025¦13:24:37.240 | 13:24:37 | 48277 | 20.382 | 0 | 0.2537 | 0.2537 | 5486 | 46405 | 28.7244 | 0.9804
05.06.2025¦13:24:38.240 | 13:24:38 | 48278 | 20.382 | 0 | 0.258 | 0.258 | 5487 | 46406 | 28.7244 | 0.9804
05.06.2025¦13:24:39.240 | 13:24:39 | 48279 | 20.382 | 0 | 0.2451 | 0.2451 | 5488 | 46407 | 28.7244 | 0.9804
05.06.2025¦13:24:40.240 | 13:24:40 | 48280 | 20.382 | 0 | 0.2537 | 0.2537 | 5489 | 46408 | 28.7244 | 0.9718
05.06.2025¦13:24:41.241 | 13:24:41 | 48281 | 20.382 | 0 | 0.2537 | 0.2537 | 5490 | 46409 | 28.7718 | 0.9503
05.06.2025¦13:24:42.240 | 13:24:42 | 48282 | 20.382 | 0 | 0.2451 | 0.2451 | 5491 | 46410 | 28.7244 | 0.946
05.06.2025¦13:24:43.240 | 13:24:43 | 48283 | 20.382 | 0 | 0.258 | 0.258 | 5492 | 46411 | 28.7244 | 0.9331
05.06.2025¦13:24:44.239 | 13:24:44 | 48284 | 20.382 | 0 | 0.258 | 0.258 | 5493 | 46412 | 28.7244 | 0.9331
05.06.2025¦13:24:45.240 | 13:24:45 | 48285 | 20.382 | 0 | 0.2795 | 0.2795 | 5494 | 46413 | 28.7718 | 0.9331
05.06.2025¦13:24:46.240 | 13:24:46 | 48286 | 20.4294 | 0 | 0.2752 | 0.2752 | 5495 | 46414 | 28.7718 | 0.9675
05.06.2025¦13:24:47.240 | 13:24:47 | 48287 | 20.382 | 0 | 0.2623 | 0.2623 | 5496 | 46415 | 28.7718 | 0.9503
05.06.2025¦13:24:48.240 | 13:24:48 | 48288 | 20.382 | 0 | 0.258 | 0.258 | 5497 | 46416 | 28.7718 | 0.9417
05.06.2025¦13:24:49.240 | 13:24:49 | 48289 | 20.382 | 0 | 0.2623 | 0.2623 | 5498 | 46417 | 28.7718 | 0.9675
|  | #VALUE! | #VALUE! | #VALUE! | #VALUE! | #VALUE! | 5499 | 46418 | 28.7244 | 0.9546
|  | #VALUE! | #VALUE! | #VALUE! | #VALUE! | #VALUE! | 5500 | 46419 | 28.7244 | 0.9546
|  | #VALUE! | #VALUE! | #VALUE! | #VALUE! | #VALUE! | 5501 | 46420 | 28.7244 | 0.9847
05.06.2025¦13:24:50.240 | 13:24:50 | 48290 | 20.382 | 0 | 0.2623 | 0.2623 | 5502 | 46421 | 28.7244 | 0.9847
05.06.2025¦13:24:51.239 | 13:24:51 | 48291 | 20.382 | 0 | 0.2623 | 0.2623 | 5503 | 46422 | 28.7718 | 0.9761
05.06.2025¦13:24:52.240 | 13:24:52 | 48292 | 20.382 | 0 | 0.2752 | 0.2752 | 5504 | 46423 | 28.7718 | 0.9632
05.06.2025¦13:24:53.240 | 13:24:53 | 48293 | 20.382 | 0 | 0.258 | 0.258 | 5505 | 46424 | 28.7718 | 0.9546
05.06.2025¦13:24:54.240 | 13:24:54 | 48294 | 20.382 | 0 | 0.2752 | 0.2752 | 5506 | 46425 | 28.7718 | 0.9546
05.06.2025¦13:24:55.242 | 13:24:55 | 48295 | 20.382 | 0 | 0.2881 | 0.2881 | 5507 | 46426 | 28.7718 | 0.9632
05.06.2025¦13:24:56.239 | 13:24:56 | 48296 | 20.382 | 0 | 0.2881 | 0.2881 | 5508 | 46427 | 28.7718 | 0.9632
05.06.2025¦13:24:57.239 | 13:24:57 | 48297 | 20.382 | 0 | 0.2666 | 0.2666 | 5509 | 46428 | 28.7718 | 0.9632
05.06.2025¦13:24:58.239 | 13:24:58 | 48298 | 20.4768 | 0 | 0.2838 | 0.2838 | 5510 | 46429 | 28.7718 | 0.9675
05.06.2025¦13:24:59.240 | 13:24:59 | 48299 | 20.4294 | 0 | 0.2752 | 0.2752 | 5511 | 46430 | 28.7718 | 0.9632
05.06.2025¦13:25:00.240 | 13:25:00 | 48300 | 20.382 | 0 | 0.2752 | 0.2752 | 5512 | 46431 | 28.7718 | 0.9632
05.06.2025¦13:25:01.240 | 13:25:01 | 48301 | 20.382 | 0 | 0.2752 | 0.2752 | 5513 | 46432 | 28.7244 | 0.9675
05.06.2025¦13:25:02.242 | 13:25:02 | 48302 | 20.382 | 0 | 0.2881 | 0.2881 | 5514 | 46433 | 28.7718 | 0.9632
05.06.2025¦13:25:03.240 | 13:25:03 | 48303 | 20.382 | 0 | 0.2838 | 0.2838 | 5515 | 46434 | 28.7718 | 0.946
05.06.2025¦13:25:04.239 | 13:25:04 | 48304 | 20.382 | 0 | 0.2838 | 0.2838 | 5516 | 46435 | 28.7718 | 0.946
05.06.2025¦13:25:05.240 | 13:25:05 | 48305 | 20.382 | 0 | 0.2451 | 0.2451 | 5517 | 46436 | 28.7244 | 0.9417
05.06.2025¦13:25:06.240 | 13:25:06 | 48306 | 20.382 | 0 | 0.2752 | 0.2752 | 5518 | 46437 | 28.7718 | 0.9417
05.06.2025¦13:25:07.240 | 13:25:07 | 48307 | 20.382 | 0 | 0.2752 | 0.2752 | 5519 | 46438 | 28.7718 | 0.9417
05.06.2025¦13:25:08.240 | 13:25:08 | 48308 | 20.4768 | 0 | 0.2623 | 0.2623 | 5520 | 46439 | 28.7244 | 0.9632
05.06.2025¦13:25:09.240 | 13:25:09 | 48309 | 20.382 | 0 | 0.2537 | 0.2537 | 5521 | 46440 | 28.7718 | 0.9503
05.06.2025¦13:25:10.240 | 13:25:10 | 48310 | 20.382 | 0 | 0.2623 | 0.2623 | 5522 | 46441 | 28.7718 | 0.9503
05.06.2025¦13:25:11.240 | 13:25:11 | 48311 | 20.382 | 0 | 0.2881 | 0.2881 | 5523 | 46442 | 28.7244 | 0.9632
05.06.2025¦13:25:12.240 | 13:25:12 | 48312 | 20.4294 | 0 | 0.2451 | 0.2451 | 5524 | 46443 | 28.7718 | 0.9632
05.06.2025¦13:25:13.239 | 13:25:13 | 48313 | 20.4294 | 0 | 0.2451 | 0.2451 | 5525 | 46444 | 28.7718 | 0.9632
05.06.2025¦13:25:14.240 | 13:25:14 | 48314 | 20.382 | 0 | 0.258 | 0.258 | 5526 | 46445 | 28.7718 | 0.9632
05.06.2025¦13:25:15.240 | 13:25:15 | 48315 | 20.382 | 0 | 0.2881 | 0.2881 | 5527 | 46446 | 28.7244 | 0.9546
05.06.2025¦13:25:16.240 | 13:25:16 | 48316 | 20.382 | 0 | 0.2881 | 0.2881 | 5528 | 46447 | 28.7244 | 0.9675
05.06.2025¦13:25:17.240 | 13:25:17 | 48317 | 20.382 | 0 | 0.2752 | 0.2752 | 5529 | 46448 | 28.7244 | 0.9675
05.06.2025¦13:25:18.241 | 13:25:18 | 48318 | 20.382 | 0 | 0.2666 | 0.2666 | 5530 | 46449 | 28.7244 | 0.9675
05.06.2025¦13:25:19.240 | 13:25:19 | 48319 | 20.382 | 0 | 0.2752 | 0.2752 | 5531 | 46450 | 28.7244 | 0.9675
|  | #VALUE! | #VALUE! | #VALUE! | #VALUE! | #VALUE! | 5532 | 46451 | 28.7244 | 0.9804
|  | #VALUE! | #VALUE! | #VALUE! | #VALUE! | #VALUE! | 5533 | 46452 | 28.7718 | 0.9718
|  | #VALUE! | #VALUE! | #VALUE! | #VALUE! | #VALUE! | 5534 | 46453 | 28.7718 | 0.946
05.06.2025¦13:25:20.239 | 13:25:20 | 48320 | 20.382 | 0 | 0.2752 | 0.2752 | 5535 | 46454 | 28.7718 | 0.9761
05.06.2025¦13:25:21.240 | 13:25:21 | 48321 | 20.382 | 0 | 0.2451 | 0.2451 | 5536 | 46455 | 28.7244 | 0.9976
05.06.2025¦13:25:22.240 | 13:25:22 | 48322 | 20.382 | 0 | 0.2752 | 0.2752 | 5537 | 46456 | 28.7244 | 0.9976
05.06.2025¦13:25:23.240 | 13:25:23 | 48323 | 20.382 | 0 | 0.2752 | 0.2752 | 5538 | 46457 | 28.7244 | 0.9976
05.06.2025¦13:25:24.241 | 13:25:24 | 48324 | 20.382 | 0 | 0.2666 | 0.2666 | 5539 | 46458 | 28.7244 | 1.0449
05.06.2025¦13:25:25.239 | 13:25:25 | 48325 | 20.382 | 0 | 0.2666 | 0.2666 | 5540 | 46459 | 28.7244 | 0.9761
05.06.2025¦13:25:26.240 | 13:25:26 | 48326 | 20.382 | 0 | 0.2494 | 0.2494 | 5541 | 46460 | 28.7244 | 0.9847
05.06.2025¦13:25:27.240 | 13:25:27 | 48327 | 20.382 | 0 | 0.2451 | 0.2451 | 5542 | 46461 | 28.7718 | 1.0621
05.06.2025¦13:25:28.240 | 13:25:28 | 48328 | 20.382 | 0 | 0.2537 | 0.2537 | 5543 | 46462 | 28.7244 | 0.989
05.06.2025¦13:25:29.240 | 13:25:29 | 48329 | 20.382 | 0 | 0.2838 | 0.2838 | 5544 | 46463 | 28.7244 | 0.989
05.06.2025¦13:25:30.241 | 13:25:30 | 48330 | 20.382 | 0 | 0.2838 | 0.2838 | 5545 | 46464 | 28.7718 | 0.9632
05.06.2025¦13:25:31.240 | 13:25:31 | 48331 | 20.382 | 0 | 0.2623 | 0.2623 | 5546 | 46465 | 28.7718 | 0.9202
05.06.2025¦13:25:32.240 | 13:25:32 | 48332 | 20.4294 | 0 | 0.2666 | 0.2666 | 5547 | 46466 | 28.7718 | 1.0019
05.06.2025¦13:25:33.240 | 13:25:33 | 48333 | 20.382 | 0 | 0.2752 | 0.2752 | 5548 | 46467 | 28.7718 | 1.0019
05.06.2025¦13:25:34.240 | 13:25:34 | 48334 | 20.382 | 0 | 0.2881 | 0.2881 | 5549 | 46468 | 28.677 | 0.9804
05.06.2025¦13:25:35.240 | 13:25:35 | 48335 | 20.382 | 0 | 0.3053 | 0.3053 | 5550 | 46469 | 28.677 | 0.9804
05.06.2025¦13:25:36.239 | 13:25:36 | 48336 | 20.382 | 0 | 0.3053 | 0.3053 | 5551 | 46470 | 28.7718 | 0.9632
05.06.2025¦13:25:37.239 | 13:25:37 | 48337 | 20.4294 | 0 | 0.2795 | 0.2795 | 5552 | 46471 | 28.7718 | 0.9632
05.06.2025¦13:25:38.240 | 13:25:38 | 48338 | 20.4768 | 0 | 0.2795 | 0.2795 | 5553 | 46472 | 28.7244 | 1.032
05.06.2025¦13:25:39.239 | 13:25:39 | 48339 | 20.382 | 0 | 0.2752 | 0.2752 | 5554 | 46473 | 28.7244 | 1.0535
05.06.2025¦13:25:40.240 | 13:25:40 | 48340 | 20.382 | 0 | 0.2752 | 0.2752 | 5555 | 46474 | 28.7244 | 1.0535
05.06.2025¦13:25:41.240 | 13:25:41 | 48341 | 20.382 | 0 | 0.2752 | 0.2752 | 5556 | 46475 | 28.7244 | 1.0535
05.06.2025¦13:25:42.240 | 13:25:42 | 48342 | 20.382 | 0 | 0.2752 | 0.2752 | 5557 | 46476 | 28.7244 | 1.0535
05.06.2025¦13:25:43.240 | 13:25:43 | 48343 | 20.382 | 0 | 0.2795 | 0.2795 | 5558 | 46477 | 28.7244 | 1.1782
05.06.2025¦13:25:44.241 | 13:25:44 | 48344 | 20.382 | 0 | 0.2795 | 0.2795 | 5559 | 46478 | 28.7244 | 1.3115
05.06.2025¦13:25:45.240 | 13:25:45 | 48345 | 20.382 | 0 | 0.2795 | 0.2795 | 5560 | 46479 | 28.7244 | 1.3115
05.06.2025¦13:25:46.239 | 13:25:46 | 48346 | 20.382 | 0 | 0.2795 | 0.2795 | 5561 | 46480 | 28.677 | 1.2341
05.06.2025¦13:25:47.239 | 13:25:47 | 48347 | 20.382 | 0 | 0.2881 | 0.2881 | 5562 | 46481 | 28.677 | 1.2298
05.06.2025¦13:25:48.240 | 13:25:48 | 48348 | 0 | 0 | 0.2752 | 0.2752 | 5563 | 46482 | 28.677 | 1.2298
05.06.2025¦13:25:49.240 | 13:25:49 | 48349 | 20.382 | 0 | 0.2537 | 0.2537 | 5564 | 46483 | 28.7244 | 1.1911
05.06.2025¦13:25:50.240 | 13:25:50 | 48350 | 20.382 | 0 | 0.2666 | 0.2666 | 5565 | 46484 | 28.7244 | 1.1653
|  | #VALUE! | #VALUE! | #VALUE! | #VALUE! | #VALUE! | 5566 | 46485 | 28.7244 | 1.1223
|  | #VALUE! | #VALUE! | #VALUE! | #VALUE! | #VALUE! | 5567 | 46486 | 28.7718 | 1.1567
|  | #VALUE! | #VALUE! | #VALUE! | #VALUE! | #VALUE! | 5568 | 46487 | 28.7718 | 1.1567
05.06.2025¦13:25:51.240 | 13:25:51 | 48351 | 20.382 | 0 | 0.2451 | 0.2451 | 5569 | 46488 | 28.7718 | 1.1567
05.06.2025¦13:25:52.240 | 13:25:52 | 48352 | 20.382 | 0 | 0.2881 | 0.2881 | 5570 | 46489 | 28.7718 | 1.1309
05.06.2025¦13:25:53.240 | 13:25:53 | 48353 | 20.382 | 0 | 0.258 | 0.258 | 5571 | 46490 | 28.7244 | 1.1352
05.06.2025¦13:25:54.239 | 13:25:54 | 48354 | 20.382 | 0 | 0.258 | 0.258 | 5572 | 46491 | 28.7244 | 1.1352
05.06.2025¦13:25:55.239 | 13:25:55 | 48355 | 20.382 | 0 | 0.2623 | 0.2623 | 5573 | 46492 | 28.7244 | 1.1008
05.06.2025¦13:25:56.240 | 13:25:56 | 48356 | 20.4294 | 0 | 0.2752 | 0.2752 | 5574 | 46493 | 28.677 | 1.075
05.06.2025¦13:25:57.240 | 13:25:57 | 48357 | 20.382 | 0 | 0.2408 | 0.2408 | 5575 | 46494 | 28.677 | 1.075
05.06.2025¦13:25:58.240 | 13:25:58 | 48358 | 20.382 | 0 | 0.2408 | 0.2408 | 5576 | 46495 | 28.7244 | 1.1137
05.06.2025¦13:25:59.239 | 13:25:59 | 48359 | 20.382 | 0 | 0.2451 | 0.2451 | 5577 | 46496 | 28.7244 | 1.1051
05.06.2025¦13:26:00.240 | 13:26:00 | 48360 | 20.4294 | 0 | 0.2666 | 0.2666 | 5578 | 46497 | 28.7244 | 1.0922
05.06.2025¦13:26:01.240 | 13:26:01 | 48361 | 20.382 | 0 | 0.2752 | 0.2752 | 5579 | 46498 | 28.677 | 1.1094
05.06.2025¦13:26:02.240 | 13:26:02 | 48362 | 20.5242 | 0 | 0.2752 | 0.2752 | 5580 | 46499 | 28.7244 | 1.1309
05.06.2025¦13:26:03.239 | 13:26:03 | 48363 | 20.5242 | 0 | 0.2752 | 0.2752 | 5581 | 46500 | 28.7244 | 1.1309
05.06.2025¦13:26:04.240 | 13:26:04 | 48364 | 20.382 | 0 | 0.2666 | 0.2666 | 5582 | 46501 | 28.7244 | 1.1309
05.06.2025¦13:26:05.240 | 13:26:05 | 48365 | 20.382 | 0 | 0.2838 | 0.2838 | 5583 | 46502 | 28.7244 | 1.1309
05.06.2025¦13:26:06.240 | 13:26:06 | 48366 | 20.382 | 0 | 0.2752 | 0.2752 | 5584 | 46503 | 28.6296 | 1.204
05.06.2025¦13:26:07.240 | 13:26:07 | 48367 | 20.382 | 0 | 0.2752 | 0.2752 | 5585 | 46504 | 28.6296 | 1.204
05.06.2025¦13:26:08.239 | 13:26:08 | 48368 | 20.382 | 0 | 0.2752 | 0.2752 | 5586 | 46505 | 28.7244 | 1.1395
05.06.2025¦13:26:09.240 | 13:26:09 | 48369 | 20.4294 | 0 | 0.2795 | 0.2795 | 5587 | 46506 | 28.7244 | 1.1395
05.06.2025¦13:26:10.240 | 13:26:10 | 48370 | 20.4294 | 0 | 0.2795 | 0.2795 | 5588 | 46507 | 28.7244 | 1.1395
05.06.2025¦13:26:11.240 | 13:26:11 | 48371 | 20.382 | 0 | 0.2752 | 0.2752 | 5589 | 46508 | 28.7244 | 1.2513
05.06.2025¦13:26:12.240 | 13:26:12 | 48372 | 20.382 | 0 | 0.2752 | 0.2752 | 5590 | 46509 | 28.677 | 1.3115
05.06.2025¦13:26:13.240 | 13:26:13 | 48373 | 20.382 | 0 | 0.2881 | 0.2881 | 5591 | 46510 | 28.677 | 1.3244
05.06.2025¦13:26:14.240 | 13:26:14 | 48374 | 20.4294 | 0 | 0.2752 | 0.2752 | 5592 | 46511 | 28.677 | 1.3244
05.06.2025¦13:26:15.240 | 13:26:15 | 48375 | 20.382 | 0 | 0.2666 | 0.2666 | 5593 | 46512 | 28.677 | 1.2642
05.06.2025¦13:26:16.240 | 13:26:16 | 48376 | 20.382 | 0 | 0.2881 | 0.2881 | 5594 | 46513 | 28.677 | 1.2642
05.06.2025¦13:26:17.240 | 13:26:17 | 48377 | 20.382 | 0 | 0.2752 | 0.2752 | 5595 | 46514 | 28.7244 | 1.1223
05.06.2025¦13:26:18.240 | 13:26:18 | 48378 | 20.4294 | 0 | 0.2967 | 0.2967 | 5596 | 46515 | 28.7244 | 1.1008
05.06.2025¦13:26:19.241 | 13:26:19 | 48379 | 20.4294 | 0 | 0.2967 | 0.2967 | 5597 | 46516 | 28.7244 | 1.1094
05.06.2025¦13:26:20.239 | 13:26:20 | 48380 | 20.382 | 0 | 0.2666 | 0.2666 | 5598 | 46517 | 28.7244 | 1.161
|  | #VALUE! | #VALUE! | #VALUE! | #VALUE! | #VALUE! | 5599 | 46518 | 28.7244 | 1.161
|  | #VALUE! | #VALUE! | #VALUE! | #VALUE! | #VALUE! | 5600 | 46519 | 28.7244 | 1.1481
|  | #VALUE! | #VALUE! | #VALUE! | #VALUE! | #VALUE! | 5601 | 46520 | 28.7244 | 1.1481
05.06.2025¦13:26:21.240 | 13:26:21 | 48381 | 20.382 | 0 | 0.2752 | 0.2752 | 5602 | 46521 | 28.7244 | 1.1309
05.06.2025¦13:26:22.240 | 13:26:22 | 48382 | 20.382 | 0 | 0.2881 | 0.2881 | 5603 | 46522 | 28.7244 | 1.0793
05.06.2025¦13:26:23.240 | 13:26:23 | 48383 | 20.382 | 0 | 0.2795 | 0.2795 | 5604 | 46523 | 28.7244 | 1.0535
05.06.2025¦13:26:24.239 | 13:26:24 | 48384 | 20.382 | 0 | 0.2795 | 0.2795 | 5605 | 46524 | 28.7244 | 1.0535
05.06.2025¦13:26:25.239 | 13:26:25 | 48385 | 20.4294 | 0 | 0.2752 | 0.2752 | 5606 | 46525 | 28.7244 | 1.1008
05.06.2025¦13:26:26.241 | 13:26:26 | 48386 | 20.382 | 0 | 0.2967 | 0.2967 | 5607 | 46526 | 28.7244 | 1.1008
05.06.2025¦13:26:27.239 | 13:26:27 | 48387 | 20.382 | 0 | 0.2881 | 0.2881 | 5608 | 46527 | 28.7244 | 1.1266
05.06.2025¦13:26:28.240 | 13:26:28 | 48388 | 20.382 | 0 | 0.2623 | 0.2623 | 5609 | 46528 | 28.7244 | 1.1266
05.06.2025¦13:26:29.240 | 13:26:29 | 48389 | 20.382 | 0 | 0.258 | 0.258 | 5610 | 46529 | 28.7244 | 1.1266
05.06.2025¦13:26:30.240 | 13:26:30 | 48390 | 20.382 | 0 | 0.258 | 0.258 | 5611 | 46530 | 28.7244 | 1.1395
05.06.2025¦13:26:31.240 | 13:26:31 | 48391 | 20.382 | 0 | 0.2795 | 0.2795 | 5612 | 46531 | 28.7718 | 1.1223
05.06.2025¦13:26:32.240 | 13:26:32 | 48392 | 20.382 | 0 | 0.2795 | 0.2795 | 5613 | 46532 | 28.7718 | 1.1223
05.06.2025¦13:26:33.239 | 13:26:33 | 48393 | 20.382 | 0 | 0.2752 | 0.2752 | 5614 | 46533 | 28.7244 | 1.0793
05.06.2025¦13:26:34.239 | 13:26:34 | 48394 | 20.382 | 0 | 0.2752 | 0.2752 | 5615 | 46534 | 28.7244 | 1.0793
05.06.2025¦13:26:35.240 | 13:26:35 | 48395 | 20.382 | 0 | 0.2795 | 0.2795 | 5616 | 46535 | 28.7244 | 1.0492
05.06.2025¦13:26:36.240 | 13:26:36 | 48396 | 20.382 | 0 | 0.2752 | 0.2752 | 5617 | 46536 | 28.7244 | 1.0535
05.06.2025¦13:26:37.240 | 13:26:37 | 48397 | 20.382 | 0 | 0.2752 | 0.2752 | 5618 | 46537 | 28.7244 | 1.0535
05.06.2025¦13:26:38.239 | 13:26:38 | 48398 | 20.382 | 0 | 0.2752 | 0.2752 | 5619 | 46538 | 28.7718 | 1.0449
05.06.2025¦13:26:39.240 | 13:26:39 | 48399 | 20.382 | 0 | 0.2752 | 0.2752 | 5620 | 46539 | 28.7718 | 1.0449
05.06.2025¦13:26:40.240 | 13:26:40 | 48400 | 20.4294 | 0 | 0.258 | 0.258 | 5621 | 46540 | 28.7244 | 1.0234
05.06.2025¦13:26:41.239 | 13:26:41 | 48401 | 20.4294 | 0 | 0.258 | 0.258 | 5622 | 46541 | 28.7244 | 1.0234
05.06.2025¦13:26:42.241 | 13:26:42 | 48402 | 20.382 | 0 | 0.2752 | 0.2752 | 5623 | 46542 | 28.7244 | 1.0234
05.06.2025¦13:26:43.240 | 13:26:43 | 48403 | 0 | 0 | 0.2795 | 0.2795 | 5624 | 46543 | 28.7244 | 1.0836
05.06.2025¦13:26:44.240 | 13:26:44 | 48404 | 20.4294 | 0 | 0.2924 | 0.2924 | 5625 | 46544 | 28.7244 | 1.0836
05.06.2025¦13:26:45.240 | 13:26:45 | 48405 | 20.4768 | 0 | 0.2838 | 0.2838 | 5626 | 46545 | 28.7244 | 1.0836
05.06.2025¦13:26:46.240 | 13:26:46 | 48406 | 20.382 | 0 | 0.2752 | 0.2752 | 5627 | 46546 | 28.677 | 1.0836
05.06.2025¦13:26:47.239 | 13:26:47 | 48407 | 20.382 | 0 | 0.2752 | 0.2752 | 5628 | 46547 | 28.677 | 1.0836
05.06.2025¦13:26:48.241 | 13:26:48 | 48408 | 20.382 | 0 | 0.2752 | 0.2752 | 5629 | 46548 | 28.7718 | 1.2126
05.06.2025¦13:26:49.239 | 13:26:49 | 48409 | 20.382 | 0 | 0.2752 | 0.2752 | 5630 | 46549 | 28.7718 | 1.2126
05.06.2025¦13:26:50.240 | 13:26:50 | 48410 | 20.382 | 0 | 0.2752 | 0.2752 | 5631 | 46550 | 28.677 | 1.29
|  | #VALUE! | #VALUE! | #VALUE! | #VALUE! | #VALUE! | 5632 | 46551 | 28.677 | 1.29
|  | #VALUE! | #VALUE! | #VALUE! | #VALUE! | #VALUE! | 5633 | 46552 | 10.0962 | 0
|  | #VALUE! | #VALUE! | #VALUE! | #VALUE! | #VALUE! | 5634 | 46553 | 15.0732 | 0.0215
05.06.2025¦13:26:51.240 | 13:26:51 | 48411 | 20.382 | 0 | 0.2752 | 0.2752 | 5635 | 46554 | 15.0732 | 0.0215
05.06.2025¦13:26:52.239 | 13:26:52 | 48412 | 20.382 | 0 | 0.2752 | 0.2752 | 5636 | 46555 | 20.382 | 0.1892
05.06.2025¦13:26:53.239 | 13:26:53 | 48413 | 20.382 | 0 | 0.2967 | 0.2967 | 5637 | 46556 | 25.4064 | 0.6966
05.06.2025¦13:26:54.242 | 13:26:54 | 48414 | 20.382 | 0 | 0.2881 | 0.2881 | 5638 | 46557 | 28.6296 | 1.3072
05.06.2025¦13:26:55.240 | 13:26:55 | 48415 | 20.382 | 0 | 0.2795 | 0.2795 | 5639 | 46558 | 28.6296 | 1.3072
05.06.2025¦13:26:56.239 | 13:26:56 | 48416 | 20.382 | 0 | 0.2795 | 0.2795 | 5640 | 46559 | 28.677 | 1.1696
05.06.2025¦13:26:57.240 | 13:26:57 | 48417 | 20.382 | 0 | 0.2752 | 0.2752 | 5641 | 46560 | 28.7244 | 1.1137
05.06.2025¦13:26:58.240 | 13:26:58 | 48418 | 20.4294 | 0 | 0.2623 | 0.2623 | 5642 | 46561 | 28.7244 | 1.0836
05.06.2025¦13:26:59.240 | 13:26:59 | 48419 | 20.382 | 0 | 0.2752 | 0.2752 | 5643 | 46562 | 28.7244 | 1.0836
05.06.2025¦13:27:00.240 | 13:27:00 | 48420 | 20.382 | 0 | 0.2752 | 0.2752 | 5644 | 46563 | 28.7244 | 1.1008
05.06.2025¦13:27:01.240 | 13:27:01 | 48421 | 20.382 | 0 | 0.2752 | 0.2752 | 5645 | 46564 | 28.7244 | 1.1008
05.06.2025¦13:27:02.240 | 13:27:02 | 48422 | 20.4294 | 0 | 0.2752 | 0.2752 | 5646 | 46565 | 28.7244 | 1.0234
05.06.2025¦13:27:03.240 | 13:27:03 | 48423 | 20.382 | 0 | 0.2752 | 0.2752 | 5647 | 46566 | 28.7244 | 1.0234
05.06.2025¦13:27:04.240 | 13:27:04 | 48424 | 20.382 | 0 | 0.2752 | 0.2752 | 5648 | 46567 | 28.7244 | 1.0234
05.06.2025¦13:27:05.240 | 13:27:05 | 48425 | 20.4294 | 0 | 0.2752 | 0.2752 | 5649 | 46568 | 28.7718 | 0.9847
05.06.2025¦13:27:06.240 | 13:27:06 | 48426 | 20.382 | 0 | 0.2752 | 0.2752 | 5650 | 46569 | 28.7718 | 0.9847
05.06.2025¦13:27:07.240 | 13:27:07 | 48427 | 20.382 | 0 | 0.2795 | 0.2795 | 5651 | 46570 | 28.7718 | 0.9847
05.06.2025¦13:27:08.240 | 13:27:08 | 48428 | 20.382 | 0 | 0.2795 | 0.2795 | 5652 | 46571 | 28.7244 | 0.989
05.06.2025¦13:27:09.240 | 13:27:09 | 48429 | 20.382 | 0 | 0.2752 | 0.2752 | 5653 | 46572 | 28.7244 | 0.9632
05.06.2025¦13:27:10.239 | 13:27:10 | 48430 | 20.382 | 0 | 0.2752 | 0.2752 | 5654 | 46573 | 28.7244 | 0.9632
05.06.2025¦13:27:11.240 | 13:27:11 | 48431 | 20.382 | 0 | 0.2623 | 0.2623 | 5655 | 46574 | 28.7244 | 0.9718
05.06.2025¦13:27:12.239 | 13:27:12 | 48432 | 20.382 | 0 | 0.2623 | 0.2623 | 5656 | 46575 | 28.7244 | 0.9374
05.06.2025¦13:27:13.240 | 13:27:13 | 48433 | 20.382 | 0 | 0.2752 | 0.2752 | 5657 | 46576 | 28.7244 | 0.9374
05.06.2025¦13:27:14.240 | 13:27:14 | 48434 | 20.382 | 0 | 0.2752 | 0.2752 | 5658 | 46577 | 28.7718 | 0.946
05.06.2025¦13:27:15.239 | 13:27:15 | 48435 | 20.382 | 0 | 0.2838 | 0.2838 | 5659 | 46578 | 28.7718 | 0.9288
05.06.2025¦13:27:16.240 | 13:27:16 | 48436 | 20.4294 | 0 | 0.2752 | 0.2752 | 5660 | 46579 | 28.7718 | 0.9288
05.06.2025¦13:27:17.239 | 13:27:17 | 48437 | 20.382 | 0 | 0.2967 | 0.2967 | 5661 | 46580 | 28.7244 | 1.0019
05.06.2025¦13:27:18.240 | 13:27:18 | 48438 | 20.4294 | 0 | 0.2795 | 0.2795 | 5662 | 46581 | 0 | 0
05.06.2025¦13:27:19.240 | 13:27:19 | 48439 | 20.382 | 0 | 0.2924 | 0.2924 | 5663 | 46582 | 0 | 0
05.06.2025¦13:27:20.240 | 13:27:20 | 48440 | 20.382 | 0 | 0.2838 | 0.2838 | 5664 | 46583 | 0 | 0
|  | #VALUE! | #VALUE! | #VALUE! | #VALUE! | #VALUE! | 5665 | 46584 | 18.7704 | 0.1161
|  | #VALUE! | #VALUE! | #VALUE! | #VALUE! | #VALUE! | 5666 | 46585 | 18.7704 | 0.1161
|  | #VALUE! | #VALUE! | #VALUE! | #VALUE! | #VALUE! | 5667 | 46586 | 26.9706 | 0.9374
05.06.2025¦13:27:21.239 | 13:27:21 | 48441 | 20.382 | 0 | 0.2838 | 0.2838 | 5668 | 46587 | 27.6816 | 1.0234
05.06.2025¦13:27:22.240 | 13:27:22 | 48442 | 20.382 | 0 | 0.2752 | 0.2752 | 5669 | 46588 | 27.6816 | 0.9632
05.06.2025¦13:27:23.240 | 13:27:23 | 48443 | 20.4294 | 0 | 0.2752 | 0.2752 | 5670 | 46589 | 27.6816 | 0.9632
05.06.2025¦13:27:24.239 | 13:27:24 | 48444 | 20.4294 | 0 | 0.2752 | 0.2752 | 5671 | 46590 | 26.6862 | 0.7697
05.06.2025¦13:27:25.240 | 13:27:25 | 48445 | 20.382 | 0 | 0.2752 | 0.2752 | 5672 | 46591 | 26.6862 | 0.7654
05.06.2025¦13:27:26.240 | 13:27:26 | 48446 | 20.382 | 0 | 0.2752 | 0.2752 | 5673 | 46592 | 26.6862 | 0.7654
05.06.2025¦13:27:27.240 | 13:27:27 | 48447 | 20.382 | 0 | 0.2752 | 0.2752 | 5674 | 46593 | 26.6862 | 0.7439
05.06.2025¦13:27:28.240 | 13:27:28 | 48448 | 20.382 | 0 | 0.258 | 0.258 | 5675 | 46594 | 26.6862 | 0.7224
05.06.2025¦13:27:29.241 | 13:27:29 | 48449 | 20.382 | 0 | 0.2623 | 0.2623 | 5676 | 46595 | 26.6862 | 0.7224
05.06.2025¦13:27:30.239 | 13:27:30 | 48450 | 20.382 | 0 | 0.2623 | 0.2623 | 5677 | 46596 | 26.6862 | 0.6966
05.06.2025¦13:27:31.239 | 13:27:31 | 48451 | 20.4294 | 0 | 0.2666 | 0.2666 | 5678 | 46597 | 26.6862 | 0.6966
05.06.2025¦13:27:32.240 | 13:27:32 | 48452 | 20.382 | 0 | 0.2881 | 0.2881 | 5679 | 46598 | 26.6862 | 0.6794
05.06.2025¦13:27:33.240 | 13:27:33 | 48453 | 20.382 | 0 | 0.2752 | 0.2752 | 5680 | 46599 | 26.6862 | 0.6794
05.06.2025¦13:27:34.240 | 13:27:34 | 48454 | 20.382 | 0 | 0.2924 | 0.2924 | 5681 | 46600 | 26.6862 | 0.6751
05.06.2025¦13:27:35.240 | 13:27:35 | 48455 | 20.382 | 0 | 0.3311 | 0.3311 | 5682 | 46601 | 26.6862 | 0.7009
05.06.2025¦13:27:36.241 | 13:27:36 | 48456 | 20.382 | 0 | 0.2881 | 0.2881 | 5683 | 46602 | 26.6862 | 0.7009
05.06.2025¦13:27:37.240 | 13:27:37 | 48457 | 20.382 | 0 | 0.2752 | 0.2752 | 5684 | 46603 | 26.6862 | 0.688
05.06.2025¦13:27:38.240 | 13:27:38 | 48458 | 20.382 | 0 | 0.2838 | 0.2838 | 5685 | 46604 | 26.6862 | 0.688
05.06.2025¦13:27:39.240 | 13:27:39 | 48459 | 20.382 | 0 | 0.2795 | 0.2795 | 5686 | 46605 | 26.6862 | 0.6665
05.06.2025¦13:27:40.239 | 13:27:40 | 48460 | 20.382 | 0 | 0.2795 | 0.2795 | 5687 | 46606 | 26.6862 | 0.6665
05.06.2025¦13:27:41.239 | 13:27:41 | 48461 | 20.382 | 0 | 0.301 | 0.301 | 5688 | 46607 | 26.6862 | 0.7095
05.06.2025¦13:27:42.239 | 13:27:42 | 48462 | 20.382 | 0 | 0.2881 | 0.2881 | 5689 | 46608 | 26.6862 | 0.7095
05.06.2025¦13:27:43.239 | 13:27:43 | 48463 | 20.382 | 0 | 0.2967 | 0.2967 | 5690 | 46609 | 26.6862 | 0.688
05.06.2025¦13:27:44.239 | 13:27:44 | 48464 | 20.382 | 0 | 0.2752 | 0.2752 | 5691 | 46610 | 26.6862 | 0.6751
05.06.2025¦13:27:45.240 | 13:27:45 | 48465 | 20.382 | 0 | 0.2752 | 0.2752 | 5692 | 46611 | 26.6862 | 0.6923
05.06.2025¦13:27:46.241 | 13:27:46 | 48466 | 20.382 | 0 | 0.2666 | 0.2666 | 5693 | 46612 | 26.6862 | 0.688
05.06.2025¦13:27:47.240 | 13:27:47 | 48467 | 20.382 | 0 | 0.2666 | 0.2666 | 5694 | 46613 | 26.6862 | 0.6923
05.06.2025¦13:27:48.239 | 13:27:48 | 48468 | 20.382 | 0 | 0.2752 | 0.2752 | 5695 | 46614 | 26.6862 | 0.6923
05.06.2025¦13:27:49.240 | 13:27:49 | 48469 | 20.382 | 0 | 0.2752 | 0.2752 | 5696 | 46615 | 26.6862 | 0.7009
05.06.2025¦13:27:50.240 | 13:27:50 | 48470 | 20.382 | 0 | 0.2881 | 0.2881 | 5697 | 46616 | 26.6862 | 0.688
|  | #VALUE! | #VALUE! | #VALUE! | #VALUE! | #VALUE! | 5698 | 46617 | 26.6862 | 0.6794
|  | #VALUE! | #VALUE! | #VALUE! | #VALUE! | #VALUE! | 5699 | 46618 | 26.6862 | 0.6665
|  | #VALUE! | #VALUE! | #VALUE! | #VALUE! | #VALUE! | 5700 | 46619 | 26.6862 | 0.6794
05.06.2025¦13:27:51.239 | 13:27:51 | 48471 | 20.382 | 0 | 0.2881 | 0.2881 | 5701 | 46620 | 26.6862 | 0.6837
05.06.2025¦13:27:52.239 | 13:27:52 | 48472 | 20.382 | 0 | 0.3053 | 0.3053 | 5702 | 46621 | 26.6862 | 0.6837
05.06.2025¦13:27:53.241 | 13:27:53 | 48473 | 20.382 | 0 | 0.2881 | 0.2881 | 5703 | 46622 | 26.6862 | 0.6665
05.06.2025¦13:27:54.239 | 13:27:54 | 48474 | 20.382 | 0 | 0.2881 | 0.2881 | 5704 | 46623 | 26.6862 | 0.6407
05.06.2025¦13:27:55.240 | 13:27:55 | 48475 | 20.382 | 0 | 0.2838 | 0.2838 | 5705 | 46624 | 26.6862 | 0.6622
05.06.2025¦13:27:56.241 | 13:27:56 | 48476 | 20.382 | 0 | 0.2838 | 0.2838 | 5706 | 46625 | 26.6862 | 0.6622
05.06.2025¦13:27:57.241 | 13:27:57 | 48477 | 20.382 | 0 | 0.2795 | 0.2795 | 5707 | 46626 | 26.6862 | 0.6622
05.06.2025¦13:27:58.239 | 13:27:58 | 48478 | 20.382 | 0 | 0.2924 | 0.2924 | 5708 | 46627 | 26.6862 | 0.6622
05.06.2025¦13:27:59.239 | 13:27:59 | 48479 | 20.382 | 0 | 0.2795 | 0.2795 | 5709 | 46628 | 26.6862 | 0.6708
05.06.2025¦13:28:00.239 | 13:28:00 | 48480 | 20.382 | 0 | 0.2881 | 0.2881 | 5710 | 46629 | 26.6862 | 0.6579
05.06.2025¦13:28:01.240 | 13:28:01 | 48481 | 20.4294 | 0 | 0.2795 | 0.2795 | 5711 | 46630 | 26.6862 | 0.6579
05.06.2025¦13:28:02.240 | 13:28:02 | 48482 | 20.382 | 0 | 0.2924 | 0.2924 | 5712 | 46631 | 26.6862 | 0.6278
05.06.2025¦13:28:03.240 | 13:28:03 | 48483 | 20.382 | 0 | 0.2881 | 0.2881 | 5713 | 46632 | 26.6862 | 0.6407
05.06.2025¦13:28:04.240 | 13:28:04 | 48484 | 20.382 | 0 | 0.2881 | 0.2881 | 5714 | 46633 | 26.6862 | 0.6407
05.06.2025¦13:28:05.239 | 13:28:05 | 48485 | 20.4294 | 0 | 0.2795 | 0.2795 | 5715 | 46634 | 26.6862 | 0.6321
05.06.2025¦13:28:06.239 | 13:28:06 | 48486 | 20.382 | 0 | 0.2795 | 0.2795 | 5716 | 46635 | 26.6862 | 0.6321
05.06.2025¦13:28:07.240 | 13:28:07 | 48487 | 20.382 | 0 | 0.2752 | 0.2752 | 5717 | 46636 | 26.6862 | 0.6407
05.06.2025¦13:28:08.239 | 13:28:08 | 48488 | 20.382 | 0 | 0.2752 | 0.2752 | 5718 | 46637 | 26.7336 | 0.645
05.06.2025¦13:28:09.240 | 13:28:09 | 48489 | 20.382 | 0 | 0.2666 | 0.2666 | 5719 | 46638 | 26.7336 | 0.645
05.06.2025¦13:28:10.240 | 13:28:10 | 48490 | 20.382 | 0 | 0.2752 | 0.2752 | 5720 | 46639 | 26.6862 | 0.6364
05.06.2025¦13:28:11.241 | 13:28:11 | 48491 | 20.382 | 0 | 0.2795 | 0.2795 | 5721 | 46640 | 26.6862 | 0.6364
05.06.2025¦13:28:12.240 | 13:28:12 | 48492 | 20.382 | 0 | 0.2752 | 0.2752 | 5722 | 46641 | 26.6862 | 0.6321
05.06.2025¦13:28:13.240 | 13:28:13 | 48493 | 20.382 | 0 | 0.2752 | 0.2752 | 5723 | 46642 | 26.6862 | 0.6278
05.06.2025¦13:28:14.240 | 13:28:14 | 48494 | 20.382 | 0 | 0.2752 | 0.2752 | 5724 | 46643 | 26.6862 | 0.645
05.06.2025¦13:28:15.240 | 13:28:15 | 48495 | 20.4294 | 0 | 0.2795 | 0.2795 | 5725 | 46644 | 26.6862 | 0.645
05.06.2025¦13:28:16.240 | 13:28:16 | 48496 | 20.382 | 0 | 0.2795 | 0.2795 | 5726 | 46645 | 26.6862 | 0.6493
05.06.2025¦13:28:17.240 | 13:28:17 | 48497 | 20.382 | 0 | 0.2924 | 0.2924 | 5727 | 46646 | 26.6862 | 0.6493
05.06.2025¦13:28:18.240 | 13:28:18 | 48498 | 20.382 | 0 | 0.2924 | 0.2924 | 5728 | 46647 | 26.6862 | 0.6579
05.06.2025¦13:28:19.239 | 13:28:19 | 48499 | 20.382 | 0 | 0.2795 | 0.2795 | 5729 | 46648 | 26.7336 | 0.645
05.06.2025¦13:28:20.240 | 13:28:20 | 48500 | 20.382 | 0 | 0.2752 | 0.2752 | 5730 | 46649 | 26.6862 | 0.6665
|  | #VALUE! | #VALUE! | #VALUE! | #VALUE! | #VALUE! | 5731 | 46650 | 26.6862 | 0.6665
|  | #VALUE! | #VALUE! | #VALUE! | #VALUE! | #VALUE! | 5732 | 46651 | 26.6862 | 0.6493
|  | #VALUE! | #VALUE! | #VALUE! | #VALUE! | #VALUE! | 5733 | 46652 | 26.6862 | 0.6493
05.06.2025¦13:28:21.239 | 13:28:21 | 48501 | 20.382 | 0 | 0.2795 | 0.2795 | 5734 | 46653 | 26.7336 | 0.6192
05.06.2025¦13:28:22.240 | 13:28:22 | 48502 | 20.382 | 0 | 0.2795 | 0.2795 | 5735 | 46654 | 26.6862 | 0.6235
05.06.2025¦13:28:23.239 | 13:28:23 | 48503 | 20.382 | 0 | 0.2795 | 0.2795 | 5736 | 46655 | 26.6862 | 0.6579
05.06.2025¦13:28:24.240 | 13:28:24 | 48504 | 20.382 | 0 | 0.2752 | 0.2752 | 5737 | 46656 | 26.6862 | 0.688
05.06.2025¦13:28:25.239 | 13:28:25 | 48505 | 20.382 | 0 | 0.2752 | 0.2752 | 5738 | 46657 | 26.6862 | 0.6708
05.06.2025¦13:28:26.240 | 13:28:26 | 48506 | 20.382 | 0 | 0.2752 | 0.2752 | 5739 | 46658 | 26.6862 | 0.6665
05.06.2025¦13:28:27.239 | 13:28:27 | 48507 | 20.382 | 0 | 0.2752 | 0.2752 | 5740 | 46659 | 26.6862 | 0.6622
05.06.2025¦13:28:28.239 | 13:28:28 | 48508 | 20.382 | 0 | 0.2795 | 0.2795 | 5741 | 46660 | 26.6862 | 0.688
05.06.2025¦13:28:29.240 | 13:28:29 | 48509 | 20.382 | 0 | 0.2666 | 0.2666 | 5742 | 46661 | 26.6862 | 0.688
05.06.2025¦13:28:30.239 | 13:28:30 | 48510 | 20.382 | 0 | 0.2666 | 0.2666 | 5743 | 46662 | 26.6862 | 0.6837
05.06.2025¦13:28:31.240 | 13:28:31 | 48511 | 20.382 | 0 | 0.2752 | 0.2752 | 5744 | 46663 | 26.6862 | 0.6837
05.06.2025¦13:28:32.241 | 13:28:32 | 48512 | 20.382 | 0 | 0.2752 | 0.2752 | 5745 | 46664 | 26.6862 | 0.7224
05.06.2025¦13:28:33.240 | 13:28:33 | 48513 | 20.382 | 0 | 0.2795 | 0.2795 | 5746 | 46665 | 26.6862 | 0.7224
05.06.2025¦13:28:34.240 | 13:28:34 | 48514 | 20.382 | 0 | 0.2752 | 0.2752 | 5747 | 46666 | 26.6862 | 0.7353
05.06.2025¦13:28:35.240 | 13:28:35 | 48515 | 20.382 | 0 | 0.2752 | 0.2752 | 5748 | 46667 | 26.6862 | 0.7353
05.06.2025¦13:28:36.240 | 13:28:36 | 48516 | 20.382 | 0 | 0.2666 | 0.2666 | 5749 | 46668 | 26.6862 | 0.7568
05.06.2025¦13:28:37.240 | 13:28:37 | 48517 | 20.382 | 0 | 0.2752 | 0.2752 | 5750 | 46669 | 26.6862 | 0.7568
05.06.2025¦13:28:38.240 | 13:28:38 | 48518 | 20.382 | 0 | 0.2623 | 0.2623 | 5751 | 46670 | 26.6862 | 0.6751
05.06.2025¦13:28:39.241 | 13:28:39 | 48519 | 20.382 | 0 | 0.2623 | 0.2623 | 5752 | 46671 | 26.6862 | 0.6751
05.06.2025¦13:28:40.239 | 13:28:40 | 48520 | 20.4294 | 0 | 0.2537 | 0.2537 | 5753 | 46672 | 26.6862 | 0.6708
05.06.2025¦13:28:41.239 | 13:28:41 | 48521 | 20.382 | 0 | 0.2623 | 0.2623 | 5754 | 46673 | 26.6862 | 0.6708
05.06.2025¦13:28:42.240 | 13:28:42 | 48522 | 20.4294 | 0 | 0.2666 | 0.2666 | 5755 | 46674 | 26.6862 | 0.6536
05.06.2025¦13:28:43.240 | 13:28:43 | 48523 | 20.382 | 0 | 0.258 | 0.258 | 5756 | 46675 | 26.6862 | 0.6536
05.06.2025¦13:28:44.240 | 13:28:44 | 48524 | 20.382 | 0 | 0.258 | 0.258 | 5757 | 46676 | 26.6862 | 0.6536
05.06.2025¦13:28:45.240 | 13:28:45 | 48525 | 20.382 | 0 | 0.2537 | 0.2537 | 5758 | 46677 | 26.6862 | 0.6536
05.06.2025¦13:28:46.242 | 13:28:46 | 48526 | 20.382 | 0 | 0.258 | 0.258 | 5759 | 46678 | 26.6862 | 0.6364
05.06.2025¦13:28:47.239 | 13:28:47 | 48527 | 20.382 | 0 | 0.258 | 0.258 | 5760 | 46679 | 26.6862 | 0.6364
05.06.2025¦13:28:48.240 | 13:28:48 | 48528 | 20.382 | 0 | 0.258 | 0.258 | 5761 | 46680 | 8.0106 | 0
05.06.2025¦13:28:49.240 | 13:28:49 | 48529 | 20.382 | 0 | 0.2666 | 0.2666 | 5762 | 46681 | 10.2384 | 0
05.06.2025¦13:28:50.240 | 13:28:50 | 48530 | 20.382 | 0 | 0.2623 | 0.2623 | 5763 | 46682 | 14.7414 | 0.0215
|  | #VALUE! | #VALUE! | #VALUE! | #VALUE! | #VALUE! | 5764 | 46683 | 20.0028 | 0.1505
|  | #VALUE! | #VALUE! | #VALUE! | #VALUE! | #VALUE! | 5765 | 46684 | 20.0028 | 0.1505
|  | #VALUE! | #VALUE! | #VALUE! | #VALUE! | #VALUE! | 5766 | 46685 | 26.6862 | 0.6837
05.06.2025¦13:28:51.239 | 13:28:51 | 48531 | 20.382 | 0 | 0.2623 | 0.2623 | 5767 | 46686 | 26.6862 | 0.6837
05.06.2025¦13:28:52.240 | 13:28:52 | 48532 | 20.382 | 0 | 0.2537 | 0.2537 | 5768 | 46687 | 26.6862 | 0.6493
05.06.2025¦13:28:53.240 | 13:28:53 | 48533 | 20.382 | 0 | 0.2537 | 0.2537 | 5769 | 46688 | 26.6862 | 0.6493
05.06.2025¦13:28:54.239 | 13:28:54 | 48534 | 20.4294 | 0 | 0.2623 | 0.2623 | 5770 | 46689 | 26.6862 | 0.7482
05.06.2025¦13:28:55.240 | 13:28:55 | 48535 | 21.9936 | 0.4687 | 0 | 0.4687 | 5771 | 46690 | 26.6862 | 0.7482
05.06.2025¦13:28:56.240 | 13:28:56 | 48536 | 21.9936 | 0.4343 | 0 | 0.4343 | 5772 | 46691 | 26.6862 | 0.7568
05.06.2025¦13:28:57.240 | 13:28:57 | 48537 | 21.9462 | 0.3956 | 0.215 | 0.6106 | 5773 | 46692 | 26.6862 | 0.7052
05.06.2025¦13:28:58.240 | 13:28:58 | 48538 | 21.9462 | 0.3956 | 0.215 | 0.6106 | 5774 | 46693 | 26.6862 | 0.6837
05.06.2025¦13:28:59.240 | 13:28:59 | 48539 | 22.4676 | 0 | 0.5848 | 0.5848 | 5775 | 46694 | 26.6862 | 0.688
05.06.2025¦13:29:00.240 | 13:29:00 | 48540 | 0 | 0 | 0 | 0 | 5776 | 46695 | 26.6862 | 0.688
05.06.2025¦13:29:01.240 | 13:29:01 | 48541 | 6.5886 | 0 | 0 | 0 | 5777 | 46696 | 26.6862 | 0.688
05.06.2025¦13:29:02.240 | 13:29:02 | 48542 | 7.9632 | 0 | 0 | 0 | 5778 | 46697 | 26.6862 | 0.7052
05.06.2025¦13:29:03.240 | 13:29:03 | 48543 | 12.7506 | 0 | 0.0215 | 0.0215 | 5779 | 46698 | 25.6908 | 0.5504
05.06.2025¦13:29:04.240 | 13:29:04 | 48544 | 17.9172 | 0 | 0.1548 | 0.1548 | 5780 | 46699 | 25.6908 | 0.5375
05.06.2025¦13:29:05.240 | 13:29:05 | 48545 | 0 | 0 | 0 | 0 | 5781 | 46700 | 25.6908 | 0.5504
05.06.2025¦13:29:06.240 | 13:29:06 | 48546 | 0 | 0 | 0 | 0 | 5782 | 46701 | 25.6908 | 0.5375
05.06.2025¦13:29:07.240 | 13:29:07 | 48547 | 8.0106 | 0 | 0 | 0 | 5783 | 46702 | 25.6908 | 0.5418
05.06.2025¦13:29:08.240 | 13:29:08 | 48548 | 14.457 | 0.0043 | 0 | 0.0043 | 5784 | 46703 | 25.6908 | 0.5418
05.06.2025¦13:29:09.240 | 13:29:09 | 48549 | 19.671 | 0.2193 | 0 | 0.2193 | 5785 | 46704 | 25.7382 | 0.5332
05.06.2025¦13:29:10.240 | 13:29:10 | 48550 | 20.382 | 0 | 0.2623 | 0.2623 | 5786 | 46705 | 25.7382 | 0.5332
05.06.2025¦13:29:11.240 | 13:29:11 | 48551 | 20.382 | 0 | 0.2623 | 0.2623 | 5787 | 46706 | 25.6908 | 0.5246
05.06.2025¦13:29:12.240 | 13:29:12 | 48552 | 20.382 | 0 | 0.2752 | 0.2752 | 5788 | 46707 | 25.6908 | 0.5246
05.06.2025¦13:29:13.240 | 13:29:13 | 48553 | 20.382 | 0 | 0.3483 | 0.3483 | 5789 | 46708 | 25.6908 | 0.5246
05.06.2025¦13:29:14.239 | 13:29:14 | 48554 | 20.382 | 0 | 0.3483 | 0.3483 | 5790 | 46709 | 25.6908 | 0.5246
05.06.2025¦13:29:15.240 | 13:29:15 | 48555 | 20.382 | 0 | 0.2752 | 0.2752 | 5791 | 46710 | 25.7856 | 0.516
05.06.2025¦13:29:16.240 | 13:29:16 | 48556 | 20.382 | 0 | 0.258 | 0.258 | 5792 | 46711 | 25.6908 | 0.5074
05.06.2025¦13:29:17.240 | 13:29:17 | 48557 | 0 | 0 | 0.2537 | 0.2537 | 5793 | 46712 | 25.7382 | 0.5246
05.06.2025¦13:29:18.240 | 13:29:18 | 48558 | 20.382 | 0 | 0.2537 | 0.2537 | 5794 | 46713 | 25.7856 | 0.4988
05.06.2025¦13:29:19.240 | 13:29:19 | 48559 | 20.382 | 0 | 0.258 | 0.258 | 5795 | 46714 | 25.7856 | 0.5074
05.06.2025¦13:29:20.239 | 13:29:20 | 48560 | 20.382 | 0 | 0.258 | 0.258 | 5796 | 46715 | 25.7856 | 0.5074
|  | #VALUE! | #VALUE! | #VALUE! | #VALUE! | #VALUE! | 5797 | 46716 | 25.6908 | 0.4988
|  | #VALUE! | #VALUE! | #VALUE! | #VALUE! | #VALUE! | 5798 | 46717 | 25.7856 | 0.4945
|  | #VALUE! | #VALUE! | #VALUE! | #VALUE! | #VALUE! | 5799 | 46718 | 25.6908 | 0.4988
05.06.2025¦13:29:21.241 | 13:29:21 | 48561 | 20.382 | 0 | 0.2494 | 0.2494 | 5800 | 46719 | 25.6908 | 0.4988
05.06.2025¦13:29:22.240 | 13:29:22 | 48562 | 20.382 | 0 | 0.2666 | 0.2666 | 5801 | 46720 | 25.6908 | 0.4945
05.06.2025¦13:29:23.239 | 13:29:23 | 48563 | 20.382 | 0 | 0.2666 | 0.2666 | 5802 | 46721 | 25.6908 | 0.4945
05.06.2025¦13:29:24.241 | 13:29:24 | 48564 | 20.382 | 0 | 0.2494 | 0.2494 | 5803 | 46722 | 25.6908 | 0.4945
05.06.2025¦13:29:25.240 | 13:29:25 | 48565 | 20.382 | 0 | 0.2537 | 0.2537 | 5804 | 46723 | 25.7856 | 0.4902
05.06.2025¦13:29:26.240 | 13:29:26 | 48566 | 20.382 | 0 | 0.2537 | 0.2537 | 5805 | 46724 | 25.6908 | 0.4945
05.06.2025¦13:29:27.240 | 13:29:27 | 48567 | 20.382 | 0 | 0.2537 | 0.2537 | 5806 | 46725 | 25.7382 | 0.4988
05.06.2025¦13:29:28.240 | 13:29:28 | 48568 | 20.382 | 0 | 0.2537 | 0.2537 | 5807 | 46726 | 25.7382 | 0.4988
05.06.2025¦13:29:29.239 | 13:29:29 | 48569 | 20.382 | 0 | 0.2494 | 0.2494 | 5808 | 46727 | 25.6908 | 0.4988
05.06.2025¦13:29:30.240 | 13:29:30 | 48570 | 20.382 | 0 | 0.2451 | 0.2451 | 5809 | 46728 | 25.6908 | 0.4988
05.06.2025¦13:29:31.240 | 13:29:31 | 48571 | 20.382 | 0 | 0.2537 | 0.2537 | 5810 | 46729 | 25.7382 | 0.4945
05.06.2025¦13:29:32.240 | 13:29:32 | 48572 | 20.382 | 0 | 0.2494 | 0.2494 | 5811 | 46730 | 25.6908 | 0.5117
05.06.2025¦13:29:33.240 | 13:29:33 | 48573 | 20.382 | 0 | 0.2494 | 0.2494 | 5812 | 46731 | 25.6908 | 0.5031
05.06.2025¦13:29:34.239 | 13:29:34 | 48574 | 20.382 | 0 | 0.2494 | 0.2494 | 5813 | 46732 | 25.7856 | 0.5031
05.06.2025¦13:29:35.241 | 13:29:35 | 48575 | 20.382 | 0 | 0.258 | 0.258 | 5814 | 46733 | 25.7382 | 0.4988
05.06.2025¦13:29:36.240 | 13:29:36 | 48576 | 20.4294 | 0 | 0.258 | 0.258 | 5815 | 46734 | 25.7382 | 0.4988
05.06.2025¦13:29:37.239 | 13:29:37 | 48577 | 20.4294 | 0 | 0.258 | 0.258 | 5816 | 46735 | 25.7382 | 0.4945
05.06.2025¦13:29:38.240 | 13:29:38 | 48578 | 20.382 | 0 | 0.2752 | 0.2752 | 5817 | 46736 | 25.7382 | 0.5289
05.06.2025¦13:29:39.239 | 13:29:39 | 48579 | 20.382 | 0 | 0.2752 | 0.2752 | 5818 | 46737 | 25.7382 | 0.5117
05.06.2025¦13:29:40.240 | 13:29:40 | 48580 | 20.382 | 0 | 0.2924 | 0.2924 | 5819 | 46738 | 25.7382 | 0.5074
05.06.2025¦13:29:41.240 | 13:29:41 | 48581 | 20.382 | 0 | 0.2838 | 0.2838 | 5820 | 46739 | 25.7856 | 0.4859
05.06.2025¦13:29:42.241 | 13:29:42 | 48582 | 20.382 | 0 | 0.2795 | 0.2795 | 5821 | 46740 | 25.7856 | 0.4859
05.06.2025¦13:29:43.240 | 13:29:43 | 48583 | 20.382 | 0 | 0.2881 | 0.2881 | 5822 | 46741 | 25.7856 | 0.5031
05.06.2025¦13:29:44.239 | 13:29:44 | 48584 | 20.382 | 0 | 0.2881 | 0.2881 | 5823 | 46742 | 25.7856 | 0.5031
05.06.2025¦13:29:45.240 | 13:29:45 | 48585 | 20.382 | 0 | 0.2752 | 0.2752 | 5824 | 46743 | 25.6908 | 0.4988
05.06.2025¦13:29:46.240 | 13:29:46 | 48586 | 20.382 | 0 | 0.2752 | 0.2752 | 5825 | 46744 | 25.6908 | 0.4945
05.06.2025¦13:29:47.240 | 13:29:47 | 48587 | 20.382 | 0 | 0.2666 | 0.2666 | 5826 | 46745 | 25.6908 | 0.4945
05.06.2025¦13:29:48.239 | 13:29:48 | 48588 | 20.382 | 0 | 0.2666 | 0.2666 | 5827 | 46746 | 25.6908 | 0.4988
05.06.2025¦13:29:49.241 | 13:29:49 | 48589 | 20.382 | 0 | 0.2795 | 0.2795 | 5828 | 46747 | 25.6908 | 0.4988
05.06.2025¦13:29:50.240 | 13:29:50 | 48590 | 20.382 | 0 | 0.2752 | 0.2752 | 5829 | 46748 | 25.7382 | 0.4859
|  | #VALUE! | #VALUE! | #VALUE! | #VALUE! | #VALUE! | 5830 | 46749 | 25.6908 | 0.5031
|  | #VALUE! | #VALUE! | #VALUE! | #VALUE! | #VALUE! | 5831 | 46750 | 25.6908 | 0.5117
|  | #VALUE! | #VALUE! | #VALUE! | #VALUE! | #VALUE! | 5832 | 46751 | 25.7382 | 0.5031
05.06.2025¦13:29:51.240 | 13:29:51 | 48591 | 20.382 | 0 | 0.2752 | 0.2752 | 5833 | 46752 | 25.7856 | 0.5074
05.06.2025¦13:29:52.239 | 13:29:52 | 48592 | 20.382 | 0 | 0.2752 | 0.2752 | 5834 | 46753 | 25.7856 | 0.5074
05.06.2025¦13:29:53.240 | 13:29:53 | 48593 | 0 | 0 | 0.258 | 0.258 | 5835 | 46754 | 25.7856 | 0.4902
05.06.2025¦13:29:54.239 | 13:29:54 | 48594 | 0 | 0 | 0.258 | 0.258 | 5836 | 46755 | 25.7382 | 0.4988
05.06.2025¦13:29:55.239 | 13:29:55 | 48595 | 20.382 | 0 | 0.258 | 0.258 | 5837 | 46756 | 25.6908 | 0.4988
05.06.2025¦13:29:56.241 | 13:29:56 | 48596 | 20.382 | 0 | 0.2537 | 0.2537 | 5838 | 46757 | 25.6908 | 0.4988
05.06.2025¦13:29:57.239 | 13:29:57 | 48597 | 20.382 | 0 | 0.2537 | 0.2537 | 5839 | 46758 | 25.7856 | 0.4945
05.06.2025¦13:29:58.239 | 13:29:58 | 48598 | 20.382 | 0 | 0.2537 | 0.2537 | 5840 | 46759 | 25.7856 | 0.4945
05.06.2025¦13:29:59.240 | 13:29:59 | 48599 | 20.4294 | 0 | 0.258 | 0.258 | 5841 | 46760 | 25.6908 | 0.4988
05.06.2025¦13:30:00.240 | 13:30:00 | 48600 | 20.4294 | 0 | 0.258 | 0.258 | 5842 | 46761 | 25.7382 | 0.5074
05.06.2025¦13:30:01.240 | 13:30:01 | 48601 | 20.382 | 0 | 0.301 | 0.301 | 5843 | 46762 | 25.6908 | 0.516
05.06.2025¦13:30:02.240 | 13:30:02 | 48602 | 0 | 0 | 0.2795 | 0.2795 | 5844 | 46763 | 25.7856 | 0.516
05.06.2025¦13:30:03.242 | 13:30:03 | 48603 | 20.382 | 0 | 0.2623 | 0.2623 | 5845 | 46764 | 25.6908 | 0.5332
05.06.2025¦13:30:04.239 | 13:30:04 | 48604 | 20.382 | 0 | 0.2623 | 0.2623 | 5846 | 46765 | 25.7382 | 0.5246
05.06.2025¦13:30:05.240 | 13:30:05 | 48605 | 20.382 | 0 | 0.2752 | 0.2752 | 5847 | 46766 | 25.7382 | 0.5246
05.06.2025¦13:30:06.240 | 13:30:06 | 48606 | 20.382 | 0 | 0.2752 | 0.2752 | 5848 | 46767 | 25.6908 | 0.5719
05.06.2025¦13:30:07.239 | 13:30:07 | 48607 | 20.382 | 0 | 0.2752 | 0.2752 | 5849 | 46768 | 25.6908 | 0.5719
05.06.2025¦13:30:08.239 | 13:30:08 | 48608 | 20.4294 | 0 | 0.2752 | 0.2752 | 5850 | 46769 | 25.6908 | 0.5504
05.06.2025¦13:30:09.240 | 13:30:09 | 48609 | 20.4294 | 0 | 0.9417 | 0.9417 | 5851 | 46770 | 25.6908 | 0.5332
05.06.2025¦13:30:10.241 | 13:30:10 | 48610 | 20.4294 | 0 | 0.9417 | 0.9417 | 5852 | 46771 | 25.6908 | 0.5332
05.06.2025¦13:30:11.240 | 13:30:11 | 48611 | 11.5182 | 0 | 0 | 0 | 5853 | 46772 | 25.6908 | 0.5332
05.06.2025¦13:30:12.239 | 13:30:12 | 48612 | 11.5182 | 0 | 0 | 0 | 5854 | 46773 | 25.6908 | 0.5074
05.06.2025¦13:30:13.240 | 13:30:13 | 48613 | 19.908 | 0.2408 | 0 | 0.2408 | 5855 | 46774 | 25.6908 | 0.5074
05.06.2025¦13:30:14.240 | 13:30:14 | 48614 | 20.4294 | 0 | 0.2795 | 0.2795 | 5856 | 46775 | 25.6908 | 0.5117
05.06.2025¦13:30:15.240 | 13:30:15 | 48615 | 20.4294 | 0 | 0.2795 | 0.2795 | 5857 | 46776 | 25.6908 | 0.5117
05.06.2025¦13:30:16.239 | 13:30:16 | 48616 | 20.4294 | 0 | 0.2795 | 0.2795 | 5858 | 46777 | 25.6908 | 0.5117
05.06.2025¦13:30:17.241 | 13:30:17 | 48617 | 0 | 0 | 0.2666 | 0.2666 | 5859 | 46778 | 25.6908 | 0.5117
05.06.2025¦13:30:18.239 | 13:30:18 | 48618 | 20.382 | 0 | 0.301 | 0.301 | 5860 | 46779 | 25.6908 | 0.5117
05.06.2025¦13:30:19.240 | 13:30:19 | 48619 | 20.382 | 0 | 0.2623 | 0.2623 | 5861 | 46780 | 25.6908 | 0.516
05.06.2025¦13:30:20.239 | 13:30:20 | 48620 | 20.382 | 0 | 0.2623 | 0.2623 | 5862 | 46781 | 25.6908 | 0.5461
|  | #VALUE! | #VALUE! | #VALUE! | #VALUE! | #VALUE! | 5863 | 46782 | 25.6908 | 0.5461
|  | #VALUE! | #VALUE! | #VALUE! | #VALUE! | #VALUE! | 5864 | 46783 | 25.7856 | 0.5676
|  | #VALUE! | #VALUE! | #VALUE! | #VALUE! | #VALUE! | 5865 | 46784 | 25.6908 | 0.5934
05.06.2025¦13:30:21.239 | 13:30:21 | 48621 | 20.382 | 0 | 0.2752 | 0.2752 | 5866 | 46785 | 25.6908 | 0.5934
05.06.2025¦13:30:22.240 | 13:30:22 | 48622 | 0 | 0 | 0.2881 | 0.2881 | 5867 | 46786 | 25.6908 | 0.5633
05.06.2025¦13:30:23.240 | 13:30:23 | 48623 | 20.382 | 0 | 0.3053 | 0.3053 | 5868 | 46787 | 25.6908 | 0.5633
05.06.2025¦13:30:24.240 | 13:30:24 | 48624 | 20.382 | 0 | 0.3053 | 0.3053 | 5869 | 46788 | 25.6908 | 0.5633
05.06.2025¦13:30:25.239 | 13:30:25 | 48625 | 20.382 | 0 | 0.2881 | 0.2881 | 5870 | 46789 | 25.6908 | 0.5289
05.06.2025¦13:30:26.240 | 13:30:26 | 48626 | 0 | 0 | 0.3268 | 0.3268 | 5871 | 46790 | 25.7382 | 0.5418
05.06.2025¦13:30:27.239 | 13:30:27 | 48627 | 0 | 0 | 0.3268 | 0.3268 | 5872 | 46791 | 25.7382 | 0.5418
05.06.2025¦13:30:28.240 | 13:30:28 | 48628 | 20.382 | 0 | 0.3053 | 0.3053 | 5873 | 46792 | 25.6908 | 0.5805
05.06.2025¦13:30:29.240 | 13:30:29 | 48629 | 20.382 | 0 | 0.3053 | 0.3053 | 5874 | 46793 | 25.6908 | 0.5762
05.06.2025¦13:30:30.240 | 13:30:30 | 48630 | 20.382 | 0 | 0.3053 | 0.3053 | 5875 | 46794 | 25.6908 | 0.5762
05.06.2025¦13:30:31.240 | 13:30:31 | 48631 | 20.382 | 0 | 0.3053 | 0.3053 | 5876 | 46795 | 25.6908 | 0.5762
05.06.2025¦13:30:32.240 | 13:30:32 | 48632 | 20.382 | 0 | 0.2924 | 0.2924 | 5877 | 46796 | 25.6908 | 0.5547
05.06.2025¦13:30:33.240 | 13:30:33 | 48633 | 20.382 | 0 | 0.2881 | 0.2881 | 5878 | 46797 | 25.6908 | 0.5547
05.06.2025¦13:30:34.239 | 13:30:34 | 48634 | 20.382 | 0 | 0.2881 | 0.2881 | 5879 | 46798 | 25.6908 | 0.5246
05.06.2025¦13:30:35.240 | 13:30:35 | 48635 | 20.382 | 0 | 0.2752 | 0.2752 | 5880 | 46799 | 25.6908 | 0.5246
05.06.2025¦13:30:36.240 | 13:30:36 | 48636 | 20.382 | 0 | 0.2752 | 0.2752 | 5881 | 46800 | 25.6908 | 0.5246
05.06.2025¦13:30:37.240 | 13:30:37 | 48637 | 20.382 | 0 | 0.2752 | 0.2752 | 5882 | 46801 | 25.6908 | 0.5418
05.06.2025¦13:30:38.240 | 13:30:38 | 48638 | 20.382 | 0 | 0.2752 | 0.2752 | 5883 | 46802 | 25.6908 | 0.5246
05.06.2025¦13:30:39.240 | 13:30:39 | 48639 | 20.382 | 0 | 0.2752 | 0.2752 | 5884 | 46803 | 25.6908 | 0.5805
05.06.2025¦13:30:40.239 | 13:30:40 | 48640 | 20.382 | 0 | 0.2752 | 0.2752 | 5885 | 46804 | 25.6908 | 0.5805
05.06.2025¦13:30:41.240 | 13:30:41 | 48641 | 20.382 | 0 | 0.2752 | 0.2752 | 5886 | 46805 | 25.6908 | 0.559
05.06.2025¦13:30:42.239 | 13:30:42 | 48642 | 20.382 | 0 | 0.2752 | 0.2752 | 5887 | 46806 | 25.6908 | 0.559
05.06.2025¦13:30:43.240 | 13:30:43 | 48643 | 20.382 | 0 | 0.2881 | 0.2881 | 5888 | 46807 | 25.7382 | 0.5418
05.06.2025¦13:30:44.240 | 13:30:44 | 48644 | 20.382 | 0 | 0.2795 | 0.2795 | 5889 | 46808 | 25.6434 | 0.5805
05.06.2025¦13:30:45.241 | 13:30:45 | 48645 | 20.382 | 0 | 0.2752 | 0.2752 | 5890 | 46809 | 25.6908 | 0.5203
05.06.2025¦13:30:46.240 | 13:30:46 | 48646 | 20.4294 | 0 | 0.2795 | 0.2795 | 5891 | 46810 | 25.6908 | 0.5203
05.06.2025¦13:30:47.240 | 13:30:47 | 48647 | 0 | 0 | 0.2752 | 0.2752 | 5892 | 46811 | 25.7382 | 0.5289
05.06.2025¦13:30:48.240 | 13:30:48 | 48648 | 20.382 | 0 | 0.2666 | 0.2666 | 5893 | 46812 | 25.7382 | 0.5289
05.06.2025¦13:30:49.240 | 13:30:49 | 48649 | 20.382 | 0 | 0.2666 | 0.2666 | 5894 | 46813 | 25.6908 | 0.5375
05.06.2025¦13:30:50.240 | 13:30:50 | 48650 | 20.382 | 0 | 0.2666 | 0.2666 | 5895 | 46814 | 25.6908 | 0.5203
|  | #VALUE! | #VALUE! | #VALUE! | #VALUE! | #VALUE! | 5896 | 46815 | 25.7856 | 0.516
|  | #VALUE! | #VALUE! | #VALUE! | #VALUE! | #VALUE! | 5897 | 46816 | 25.7856 | 0.516
|  | #VALUE! | #VALUE! | #VALUE! | #VALUE! | #VALUE! | 5898 | 46817 | 25.7382 | 0.5547
05.06.2025¦13:30:51.240 | 13:30:51 | 48651 | 20.382 | 0 | 0.2795 | 0.2795 | 5899 | 46818 | 25.6908 | 0.5418
05.06.2025¦13:30:52.240 | 13:30:52 | 48652 | 20.382 | 0 | 0.2795 | 0.2795 | 5900 | 46819 | 25.6908 | 0.5375
05.06.2025¦13:30:53.239 | 13:30:53 | 48653 | 20.382 | 0 | 0.2752 | 0.2752 | 5901 | 46820 | 25.6908 | 0.5719
05.06.2025¦13:30:54.240 | 13:30:54 | 48654 | 20.4294 | 0 | 0.2752 | 0.2752 | 5902 | 46821 | 25.6908 | 0.5719
05.06.2025¦13:30:55.240 | 13:30:55 | 48655 | 20.382 | 0 | 0.2752 | 0.2752 | 5903 | 46822 | 25.6908 | 0.559
05.06.2025¦13:30:56.240 | 13:30:56 | 48656 | 20.382 | 0 | 0.2752 | 0.2752 | 5904 | 46823 | 25.6908 | 0.5504
05.06.2025¦13:30:57.240 | 13:30:57 | 48657 | 20.4294 | 0 | 0.2795 | 0.2795 | 5905 | 46824 | 25.6908 | 0.5504
05.06.2025¦13:30:58.240 | 13:30:58 | 48658 | 20.382 | 0 | 0.3053 | 0.3053 | 5906 | 46825 | 25.7856 | 0.6278
05.06.2025¦13:30:59.240 | 13:30:59 | 48659 | 20.382 | 0 | 0.3053 | 0.3053 | 5907 | 46826 | 25.6908 | 0.6063
05.06.2025¦13:31:00.240 | 13:31:00 | 48660 | 20.382 | 0 | 0.3698 | 0.3698 | 5908 | 46827 | 25.6908 | 0.6063
05.06.2025¦13:31:01.239 | 13:31:01 | 48661 | 20.382 | 0 | 0.3698 | 0.3698 | 5909 | 46828 | 25.6908 | 0.5762
05.06.2025¦13:31:02.240 | 13:31:02 | 48662 | 20.382 | 0 | 0.3268 | 0.3268 | 5910 | 46829 | 25.6908 | 0.5762
05.06.2025¦13:31:03.240 | 13:31:03 | 48663 | 20.382 | 0 | 0.3397 | 0.3397 | 5911 | 46830 | 25.6908 | 0.5934
05.06.2025¦13:31:04.240 | 13:31:04 | 48664 | 20.382 | 0 | 0.3139 | 0.3139 | 5912 | 46831 | 25.6908 | 0.5676
05.06.2025¦13:31:05.240 | 13:31:05 | 48665 | 20.382 | 0 | 0.3139 | 0.3139 | 5913 | 46832 | 25.6908 | 0.5504
05.06.2025¦13:31:06.242 | 13:31:06 | 48666 | 20.382 | 0 | 0.3053 | 0.3053 | 5914 | 46833 | 25.6908 | 0.5504
05.06.2025¦13:31:07.240 | 13:31:07 | 48667 | 20.382 | 0 | 0.3053 | 0.3053 | 5915 | 46834 | 25.6908 | 0.5375
05.06.2025¦13:31:08.240 | 13:31:08 | 48668 | 20.382 | 0 | 0.3053 | 0.3053 | 5916 | 46835 | 25.6908 | 0.5375
05.06.2025¦13:31:09.239 | 13:31:09 | 48669 | 20.382 | 0 | 0.3053 | 0.3053 | 5917 | 46836 | 25.6908 | 0.5332
05.06.2025¦13:31:10.239 | 13:31:10 | 48670 | 20.382 | 0 | 0.301 | 0.301 | 5918 | 46837 | 25.6908 | 0.5719
05.06.2025¦13:31:11.240 | 13:31:11 | 48671 | 20.382 | 0 | 0.3139 | 0.3139 | 5919 | 46838 | 25.6908 | 0.5633
05.06.2025¦13:31:12.240 | 13:31:12 | 48672 | 20.382 | 0 | 0.3311 | 0.3311 | 5920 | 46839 | 25.7382 | 0.5676
05.06.2025¦13:31:13.242 | 13:31:13 | 48673 | 20.382 | 0 | 0.2967 | 0.2967 | 5921 | 46840 | 25.6908 | 0.6063
05.06.2025¦13:31:14.240 | 13:31:14 | 48674 | 20.382 | 0 | 0.2838 | 0.2838 | 5922 | 46841 | 25.6908 | 0.6063
05.06.2025¦13:31:15.239 | 13:31:15 | 48675 | 20.382 | 0 | 0.2838 | 0.2838 | 5923 | 46842 | 25.6908 | 0.5762
05.06.2025¦13:31:16.240 | 13:31:16 | 48676 | 20.382 | 0 | 0.2924 | 0.2924 | 5924 | 46843 | 25.6908 | 0.5977
05.06.2025¦13:31:17.240 | 13:31:17 | 48677 | 20.4294 | 0 | 0.2838 | 0.2838 | 5925 | 46844 | 25.7382 | 0.5848
05.06.2025¦13:31:18.240 | 13:31:18 | 48678 | 20.4294 | 0 | 0.2838 | 0.2838 | 5926 | 46845 | 25.7382 | 0.5848
05.06.2025¦13:31:19.240 | 13:31:19 | 48679 | 20.382 | 0 | 0.2752 | 0.2752 | 5927 | 46846 | 25.6908 | 0.5633
05.06.2025¦13:31:20.240 | 13:31:20 | 48680 | 20.382 | 0 | 0.2752 | 0.2752 | 5928 | 46847 | 25.6908 | 0.5633
|  | #VALUE! | #VALUE! | #VALUE! | #VALUE! | #VALUE! | 5929 | 46848 | 25.6908 | 0.5633
|  | #VALUE! | #VALUE! | #VALUE! | #VALUE! | #VALUE! | 5930 | 46849 | 25.6908 | 0.6235
|  | #VALUE! | #VALUE! | #VALUE! | #VALUE! | #VALUE! | 5931 | 46850 | 25.6434 | 0.7095
05.06.2025¦13:31:21.239 | 13:31:21 | 48681 | 20.382 | 0 | 0.2752 | 0.2752 | 5932 | 46851 | 25.6908 | 0.7138
05.06.2025¦13:31:22.240 | 13:31:22 | 48682 | 20.382 | 0 | 0.2795 | 0.2795 | 5933 | 46852 | 25.6908 | 0.6536
05.06.2025¦13:31:23.240 | 13:31:23 | 48683 | 20.382 | 0 | 0.2795 | 0.2795 | 5934 | 46853 | 25.6908 | 0.6235
05.06.2025¦13:31:24.240 | 13:31:24 | 48684 | 20.382 | 0 | 0.2838 | 0.2838 | 5935 | 46854 | 25.6908 | 0.6235
05.06.2025¦13:31:25.240 | 13:31:25 | 48685 | 20.382 | 0 | 0.2838 | 0.2838 | 5936 | 46855 | 25.6908 | 0.7353
05.06.2025¦13:31:26.240 | 13:31:26 | 48686 | 20.4294 | 0 | 0.2752 | 0.2752 | 5937 | 46856 | 25.6434 | 0.7396
05.06.2025¦13:31:27.240 | 13:31:27 | 48687 | 20.382 | 0 | 0.2623 | 0.2623 | 5938 | 46857 | 25.6908 | 0.7998
05.06.2025¦13:31:28.239 | 13:31:28 | 48688 | 20.382 | 0 | 0.2623 | 0.2623 | 5939 | 46858 | 25.6434 | 0.7525
05.06.2025¦13:31:29.239 | 13:31:29 | 48689 | 20.382 | 0 | 0.2752 | 0.2752 | 5940 | 46859 | 25.6434 | 0.7525
05.06.2025¦13:31:30.240 | 13:31:30 | 48690 | 20.382 | 0 | 0.2795 | 0.2795 | 5941 | 46860 | 25.6434 | 0.7525
05.06.2025¦13:31:31.240 | 13:31:31 | 48691 | 20.382 | 0 | 0.2795 | 0.2795 | 5942 | 46861 | 25.6908 | 0.6966
05.06.2025¦13:31:32.240 | 13:31:32 | 48692 | 20.382 | 0 | 0.2795 | 0.2795 | 5943 | 46862 | 25.6908 | 0.6966
05.06.2025¦13:31:33.240 | 13:31:33 | 48693 | 20.382 | 0 | 0.2967 | 0.2967 | 5944 | 46863 | 25.6434 | 0.6794
05.06.2025¦13:31:34.240 | 13:31:34 | 48694 | 20.382 | 0 | 0.2967 | 0.2967 | 5945 | 46864 | 25.6434 | 0.6794
05.06.2025¦13:31:35.239 | 13:31:35 | 48695 | 20.382 | 0 | 0.2967 | 0.2967 | 5946 | 46865 | 25.6434 | 0.7009
05.06.2025¦13:31:36.240 | 13:31:36 | 48696 | 20.382 | 0 | 0.3053 | 0.3053 | 5947 | 46866 | 25.6908 | 0.6235
05.06.2025¦13:31:37.239 | 13:31:37 | 48697 | 20.382 | 0 | 0.3053 | 0.3053 | 5948 | 46867 | 25.6908 | 0.6235
05.06.2025¦13:31:38.240 | 13:31:38 | 48698 | 20.382 | 0 | 0.2881 | 0.2881 | 5949 | 46868 | 25.6908 | 0.5848
05.06.2025¦13:31:39.243 | 13:31:39 | 48699 | 20.382 | 0 | 0.2881 | 0.2881 | 5950 | 46869 | 25.6908 | 0.5332
05.06.2025¦13:31:40.239 | 13:31:40 | 48700 | 20.382 | 0 | 0.2881 | 0.2881 | 5951 | 46870 | 25.6908 | 0.5934
05.06.2025¦13:31:41.241 | 13:31:41 | 48701 | 20.4294 | 0 | 0.2795 | 0.2795 | 5952 | 46871 | 0 | 0
05.06.2025¦13:31:42.240 | 13:31:42 | 48702 | 20.382 | 0 | 0.2881 | 0.2881 | 5953 | 46872 | 0 | 0
05.06.2025¦13:31:43.239 | 13:31:43 | 48703 | 20.382 | 0 | 0.2881 | 0.2881 | 5954 | 46873 | 0 | 0
05.06.2025¦13:31:44.239 | 13:31:44 | 48704 | 20.382 | 0 | 0.2752 | 0.2752 | 5955 | 46874 | 7.9632 | 0
05.06.2025¦13:31:45.240 | 13:31:45 | 48705 | 20.382 | 0 | 0.2924 | 0.2924 | 5956 | 46875 | 17.5854 | 0.043
05.06.2025¦13:31:46.240 | 13:31:46 | 48706 | 20.382 | 0 | 0.2924 | 0.2924 | 5957 | 46876 | 17.5854 | 0.043
05.06.2025¦13:31:47.239 | 13:31:47 | 48707 | 20.4294 | 0 | 0.2838 | 0.2838 | 5958 | 46877 | 25.7382 | 0.516
05.06.2025¦13:31:48.241 | 13:31:48 | 48708 | 20.382 | 0 | 0.2881 | 0.2881 | 5959 | 46878 | 25.7382 | 0.516
05.06.2025¦13:31:49.240 | 13:31:49 | 48709 | 20.4294 | 0 | 0.2881 | 0.2881 | 5960 | 46879 | 25.7382 | 0.516
05.06.2025¦13:31:50.239 | 13:31:50 | 48710 | 20.4294 | 0 | 0.2881 | 0.2881 | 5961 | 46880 | 25.7856 | 0.5504
05.06.2025¦13:31:51.240 | 13:31:51 | 48711 | 20.382 | 0 | 0.2795 | 0.2795 | 5962 | 46881 | 25.7856 | 0.5504
|  | #VALUE! | #VALUE! | #VALUE! | #VALUE! | #VALUE! | 5963 | 46882 | 25.6908 | 0.5504
|  | #VALUE! | #VALUE! | #VALUE! | #VALUE! | #VALUE! | 5964 | 46883 | 8.0106 | 0
|  | #VALUE! | #VALUE! | #VALUE! | #VALUE! | #VALUE! | 5965 | 46884 | 11.1864 | 0
05.06.2025¦13:31:52.240 | 13:31:52 | 48712 | 20.4294 | 0 | 0.3139 | 0.3139 | 5966 | 46885 | 16.353 | 0.0301
05.06.2025¦13:31:53.241 | 13:31:53 | 48713 | 20.4294 | 0 | 0.2795 | 0.2795 | 5967 | 46886 | 16.353 | 0.0301
05.06.2025¦13:31:54.240 | 13:31:54 | 48714 | 20.382 | 0 | 0.2795 | 0.2795 | 5968 | 46887 | 0 | 0
05.06.2025¦13:31:55.242 | 13:31:55 | 48715 | 20.382 | 0 | 0.2881 | 0.2881 | 5969 | 46888 | 0 | 0
05.06.2025¦13:31:56.240 | 13:31:56 | 48716 | 20.4294 | 0 | 0.2752 | 0.2752 | 5970 | 46889 | 8.0106 | 0
05.06.2025¦13:31:57.239 | 13:31:57 | 48717 | 20.4294 | 0 | 0.2752 | 0.2752 | 5971 | 46890 | 12.6558 | 0.0129
05.06.2025¦13:31:58.239 | 13:31:58 | 48718 | 20.382 | 0 | 0.2795 | 0.2795 | 5972 | 46891 | 17.8698 | 0.1247
05.06.2025¦13:31:59.240 | 13:31:59 | 48719 | 0 | 0 | 0.3096 | 0.3096 | 5973 | 46892 | 17.8698 | 0.1247
05.06.2025¦13:32:00.240 | 13:32:00 | 48720 | 0 | 0 | 0.301 | 0.301 | 5974 | 46893 | 7.9632 | 0
05.06.2025¦13:32:01.240 | 13:32:01 | 48721 | 20.382 | 0 | 0.301 | 0.301 | 5975 | 46894 | 8.1528 | 0
05.06.2025¦13:32:02.242 | 13:32:02 | 48722 | 20.382 | 0 | 0.301 | 0.301 | 5976 | 46895 | 13.1772 | 0.0086
05.06.2025¦13:32:03.240 | 13:32:03 | 48723 | 20.4294 | 0 | 0.2924 | 0.2924 | 5977 | 46896 | 13.1772 | 0.0086
05.06.2025¦13:32:04.240 | 13:32:04 | 48724 | 20.382 | 0 | 0.2881 | 0.2881 | 5978 | 46897 | 18.3912 | 0.0903
05.06.2025¦13:32:05.239 | 13:32:05 | 48725 | 20.382 | 0 | 0.2881 | 0.2881 | 5979 | 46898 | 18.3912 | 0.0903
05.06.2025¦13:32:06.240 | 13:32:06 | 48726 | 20.382 | 0 | 0.2924 | 0.2924 | 5980 | 46899 | 8.0106 | 0
05.06.2025¦13:32:07.240 | 13:32:07 | 48727 | 20.382 | 0 | 0.2924 | 0.2924 | 5981 | 46900 | 10.3332 | 0
05.06.2025¦13:32:08.240 | 13:32:08 | 48728 | 20.382 | 0 | 0.3139 | 0.3139 | 5982 | 46901 | 14.7888 | 0.0258
05.06.2025¦13:32:09.241 | 13:32:09 | 48729 | 20.382 | 0 | 0.3182 | 0.3182 | 5983 | 46902 | 20.0028 | 0.2064
05.06.2025¦13:32:10.240 | 13:32:10 | 48730 | 20.382 | 0 | 0.3139 | 0.3139 | 5984 | 46903 | 20.0028 | 0.2064
05.06.2025¦13:32:11.239 | 13:32:11 | 48731 | 20.382 | 0 | 0.3139 | 0.3139 | 5985 | 46904 | 25.6908 | 0.86
05.06.2025¦13:32:12.239 | 13:32:12 | 48732 | 20.382 | 0 | 0.3139 | 0.3139 | 5986 | 46905 | 25.6908 | 0.86
05.06.2025¦13:32:13.240 | 13:32:13 | 48733 | 20.382 | 0 | 0.3053 | 0.3053 | 5987 | 46906 | 0 | 0
05.06.2025¦13:32:14.240 | 13:32:14 | 48734 | 20.382 | 0 | 0.2967 | 0.2967 | 5988 | 46907 | 11.0916 | 0.0043
05.06.2025¦13:32:15.240 | 13:32:15 | 48735 | 20.382 | 0 | 0.301 | 0.301 | 5989 | 46908 | 11.0916 | 0.0043
05.06.2025¦13:32:16.240 | 13:32:16 | 48736 | 20.382 | 0 | 0.3053 | 0.3053 | 5990 | 46909 | 21.3774 | 0.2924
05.06.2025¦13:32:17.240 | 13:32:17 | 48737 | 20.382 | 0 | 0.3053 | 0.3053 | 5991 | 46910 | 0 | 0
05.06.2025¦13:32:18.240 | 13:32:18 | 48738 | 20.382 | 0 | 0.3053 | 0.3053 | 5992 | 46911 | 0 | 0
05.06.2025¦13:32:19.239 | 13:32:19 | 48739 | 20.382 | 0 | 0.3053 | 0.3053 | 5993 | 46912 | 0 | 0
05.06.2025¦13:32:20.240 | 13:32:20 | 48740 | 20.382 | 0 | 0.301 | 0.301 | 5994 | 46913 | 12.5136 | 0.0129
05.06.2025¦13:32:21.240 | 13:32:21 | 48741 | 20.382 | 0 | 0.2967 | 0.2967 | 5995 | 46914 | 12.5136 | 0.0129
|  | #VALUE! | #VALUE! | #VALUE! | #VALUE! | #VALUE! | 5996 | 46915 | 22.8942 | 0.3784
|  | #VALUE! | #VALUE! | #VALUE! | #VALUE! | #VALUE! | 5997 | 46916 | 0 | 0
|  | #VALUE! | #VALUE! | #VALUE! | #VALUE! | #VALUE! | 5998 | 46917 | 0 | 0
05.06.2025¦13:32:22.239 | 13:32:22 | 48742 | 20.382 | 0 | 0.2967 | 0.2967 | 5999 | 46918 | 10.0014 | 0
05.06.2025¦13:32:23.241 | 13:32:23 | 48743 | 20.382 | 0 | 0.301 | 0.301 | 6000 | 46919 | 10.0014 | 0
05.06.2025¦13:32:24.239 | 13:32:24 | 48744 | 20.382 | 0 | 0.3053 | 0.3053 | 6001 | 46920 | 14.5044 | 0.0301
05.06.2025¦13:32:25.239 | 13:32:25 | 48745 | 0 | 0 | 0.3268 | 0.3268 | 6002 | 46921 | 19.671 | 0.1935
05.06.2025¦13:32:26.240 | 13:32:26 | 48746 | 20.382 | 0 | 0.3354 | 0.3354 | 6003 | 46922 | 24.885 | 0.7568
05.06.2025¦13:32:27.240 | 13:32:27 | 48747 | 20.382 | 0 | 0.3139 | 0.3139 | 6004 | 46923 | 0 | 0
05.06.2025¦13:32:28.240 | 13:32:28 | 48748 | 20.382 | 0 | 0.3053 | 0.3053 | 6005 | 46924 | 10.902 | 0
05.06.2025¦13:32:29.239 | 13:32:29 | 48749 | 20.382 | 0 | 0.3053 | 0.3053 | 6006 | 46925 | 10.902 | 0
05.06.2025¦13:32:30.240 | 13:32:30 | 48750 | 20.382 | 0 | 0.3053 | 0.3053 | 6007 | 46926 | 16.7796 | 0.0731
05.06.2025¦13:32:31.239 | 13:32:31 | 48751 | 20.382 | 0 | 0.301 | 0.301 | 6008 | 46927 | 22.041 | 0.3182
05.06.2025¦13:32:32.239 | 13:32:32 | 48752 | 20.382 | 0 | 0.3139 | 0.3139 | 6009 | 46928 | 24.6006 | 0.6106
05.06.2025¦13:32:33.239 | 13:32:33 | 48753 | 20.382 | 0 | 0.3053 | 0.3053 | 6010 | 46929 | 24.648 | 0.5977
05.06.2025¦13:32:34.240 | 13:32:34 | 48754 | 20.382 | 0 | 0.3053 | 0.3053 | 6011 | 46930 | 24.648 | 0.5977
05.06.2025¦13:32:35.240 | 13:32:35 | 48755 | 20.382 | 0 | 0.3397 | 0.3397 | 6012 | 46931 | 24.6006 | 0.5805
05.06.2025¦13:32:36.240 | 13:32:36 | 48756 | 20.382 | 0 | 0.3354 | 0.3354 | 6013 | 46932 | 24.648 | 0.5332
05.06.2025¦13:32:37.240 | 13:32:37 | 48757 | 20.382 | 0 | 0.3397 | 0.3397 | 6014 | 46933 | 24.648 | 0.5332
05.06.2025¦13:32:38.240 | 13:32:38 | 48758 | 20.382 | 0 | 0.3354 | 0.3354 | 6015 | 46934 | 24.648 | 0.5547
05.06.2025¦13:32:39.240 | 13:32:39 | 48759 | 20.382 | 0 | 0.3311 | 0.3311 | 6016 | 46935 | 24.6006 | 0.5504
05.06.2025¦13:32:40.240 | 13:32:40 | 48760 | 20.382 | 0 | 0.3311 | 0.3311 | 6017 | 46936 | 24.6006 | 0.5504
05.06.2025¦13:32:41.239 | 13:32:41 | 48761 | 20.382 | 0 | 0.3354 | 0.3354 | 6018 | 46937 | 24.6006 | 0.516
05.06.2025¦13:32:42.240 | 13:32:42 | 48762 | 20.382 | 0 | 0.3397 | 0.3397 | 6019 | 46938 | 24.6006 | 0.5074
05.06.2025¦13:32:43.240 | 13:32:43 | 48763 | 20.382 | 0 | 0.3311 | 0.3311 | 6020 | 46939 | 24.6006 | 0.5074
05.06.2025¦13:32:44.240 | 13:32:44 | 48764 | 20.382 | 0 | 0.3311 | 0.3311 | 6021 | 46940 | 24.6006 | 0.5375
05.06.2025¦13:32:45.240 | 13:32:45 | 48765 | 20.382 | 0 | 0.3268 | 0.3268 | 6022 | 46941 | 24.6006 | 0.5375
05.06.2025¦13:32:46.239 | 13:32:46 | 48766 | 20.382 | 0 | 0.3268 | 0.3268 | 6023 | 46942 | 24.6006 | 0.5375
05.06.2025¦13:32:47.240 | 13:32:47 | 48767 | 20.382 | 0 | 0.3268 | 0.3268 | 6024 | 46943 | 0 | 0.4515
05.06.2025¦13:32:48.240 | 13:32:48 | 48768 | 0 | 0 | 0.3053 | 0.3053 | 6025 | 46944 | 24.648 | 0.43
05.06.2025¦13:32:49.240 | 13:32:49 | 48769 | 0 | 0 | 0.3053 | 0.3053 | 6026 | 46945 | 24.648 | 0.4257
05.06.2025¦13:32:50.239 | 13:32:50 | 48770 | 20.382 | 0 | 0.3225 | 0.3225 | 6027 | 46946 | 24.6006 | 0.43
05.06.2025¦13:32:51.240 | 13:32:51 | 48771 | 20.382 | 0 | 0.3139 | 0.3139 | 6028 | 46947 | 24.6954 | 0.4128
|  | #VALUE! | #VALUE! | #VALUE! | #VALUE! | #VALUE! | 6029 | 46948 | 24.648 | 0.4042
|  | #VALUE! | #VALUE! | #VALUE! | #VALUE! | #VALUE! | 6030 | 46949 | 24.648 | 0.4042
|  | #VALUE! | #VALUE! | #VALUE! | #VALUE! | #VALUE! | 6031 | 46950 | 24.648 | 0.4128
05.06.2025¦13:32:52.239 | 13:32:52 | 48772 | 20.382 | 0 | 0.3182 | 0.3182 | 6032 | 46951 | 24.648 | 0.43
05.06.2025¦13:32:53.240 | 13:32:53 | 48773 | 20.382 | 0 | 0.3268 | 0.3268 | 6033 | 46952 | 24.648 | 0.43
05.06.2025¦13:32:54.239 | 13:32:54 | 48774 | 20.382 | 0 | 0.3268 | 0.3268 | 6034 | 46953 | 24.6954 | 0.4128
05.06.2025¦13:32:55.240 | 13:32:55 | 48775 | 20.382 | 0 | 0.3139 | 0.3139 | 6035 | 46954 | 24.6006 | 0.4042
05.06.2025¦13:32:56.240 | 13:32:56 | 48776 | 20.382 | 0 | 0.301 | 0.301 | 6036 | 46955 | 24.6006 | 0.4042
05.06.2025¦13:32:57.240 | 13:32:57 | 48777 | 20.382 | 0 | 0.3139 | 0.3139 | 6037 | 46956 | 24.648 | 0.3999
05.06.2025¦13:32:58.241 | 13:32:58 | 48778 | 20.382 | 0 | 0.3139 | 0.3139 | 6038 | 46957 | 24.648 | 0.3999
05.06.2025¦13:32:59.240 | 13:32:59 | 48779 | 20.382 | 0 | 0.3053 | 0.3053 | 6039 | 46958 | 24.648 | 0.3956
05.06.2025¦13:33:00.239 | 13:33:00 | 48780 | 20.382 | 0 | 0.3053 | 0.3053 | 6040 | 46959 | 24.648 | 0.3999
05.06.2025¦13:33:01.239 | 13:33:01 | 48781 | 20.382 | 0 | 0.3311 | 0.3311 | 6041 | 46960 | 24.6954 | 0.4644
05.06.2025¦13:33:02.240 | 13:33:02 | 48782 | 20.382 | 0 | 0.3139 | 0.3139 | 6042 | 46961 | 24.6954 | 0.4644
05.06.2025¦13:33:03.240 | 13:33:03 | 48783 | 20.382 | 0 | 0.3053 | 0.3053 | 6043 | 46962 | 24.6954 | 0.4128
05.06.2025¦13:33:04.240 | 13:33:04 | 48784 | 20.382 | 0 | 0.301 | 0.301 | 6044 | 46963 | 24.6954 | 0.4257
05.06.2025¦13:33:05.241 | 13:33:05 | 48785 | 20.382 | 0 | 0.3053 | 0.3053 | 6045 | 46964 | 24.648 | 0.4257
05.06.2025¦13:33:06.240 | 13:33:06 | 48786 | 20.4294 | 0 | 0.2752 | 0.2752 | 6046 | 46965 | 24.648 | 0.4128
05.06.2025¦13:33:07.240 | 13:33:07 | 48787 | 20.382 | 0 | 0.2795 | 0.2795 | 6047 | 46966 | 24.648 | 0.4128
05.06.2025¦13:33:08.240 | 13:33:08 | 48788 | 20.382 | 0 | 0.2838 | 0.2838 | 6048 | 46967 | 24.6954 | 0.4171
05.06.2025¦13:33:09.240 | 13:33:09 | 48789 | 20.382 | 0 | 0.3526 | 0.3526 | 6049 | 46968 | 24.6954 | 0.4171
05.06.2025¦13:33:10.239 | 13:33:10 | 48790 | 20.382 | 0 | 0.3526 | 0.3526 | 6050 | 46969 | 24.6954 | 0.4128
05.06.2025¦13:33:11.240 | 13:33:11 | 48791 | 20.382 | 0 | 0.2881 | 0.2881 | 6051 | 46970 | 24.648 | 0.4257
05.06.2025¦13:33:12.240 | 13:33:12 | 48792 | 20.382 | 0 | 0.2881 | 0.2881 | 6052 | 46971 | 24.6954 | 0.3956
05.06.2025¦13:33:13.240 | 13:33:13 | 48793 | 20.382 | 0 | 0.3053 | 0.3053 | 6053 | 46972 | 24.6954 | 0.3999
05.06.2025¦13:33:14.240 | 13:33:14 | 48794 | 20.4294 | 0 | 0.2881 | 0.2881 | 6054 | 46973 | 24.6954 | 0.3999
05.06.2025¦13:33:15.239 | 13:33:15 | 48795 | 20.4294 | 0 | 0.2881 | 0.2881 | 6055 | 46974 | 24.6954 | 0.3999
05.06.2025¦13:33:16.240 | 13:33:16 | 48796 | 20.382 | 0 | 0.301 | 0.301 | 6056 | 46975 | 24.6954 | 0.387
05.06.2025¦13:33:17.240 | 13:33:17 | 48797 | 20.382 | 0 | 0.301 | 0.301 | 6057 | 46976 | 24.648 | 0.3913
05.06.2025¦13:33:18.240 | 13:33:18 | 48798 | 20.382 | 0 | 0.3139 | 0.3139 | 6058 | 46977 | 24.648 | 0.4257
05.06.2025¦13:33:19.240 | 13:33:19 | 48799 | 20.382 | 0 | 0.3225 | 0.3225 | 6059 | 46978 | 24.6954 | 0.4042
05.06.2025¦13:33:20.240 | 13:33:20 | 48800 | 20.382 | 0 | 0.2967 | 0.2967 | 6060 | 46979 | 24.6954 | 0.4042
05.06.2025¦13:33:21.239 | 13:33:21 | 48801 | 20.382 | 0 | 0.2967 | 0.2967 | 6061 | 46980 | 24.6954 | 0.4042
|  | #VALUE! | #VALUE! | #VALUE! | #VALUE! | #VALUE! | 6062 | 46981 | 24.6006 | 0.4042
|  | #VALUE! | #VALUE! | #VALUE! | #VALUE! | #VALUE! | 6063 | 46982 | 24.6006 | 0.4214
|  | #VALUE! | #VALUE! | #VALUE! | #VALUE! | #VALUE! | 6064 | 46983 | 24.6006 | 0.4214
05.06.2025¦13:33:22.239 | 13:33:22 | 48802 | 0 | 0 | 0.2967 | 0.2967 | 6065 | 46984 | 24.648 | 0.4171
05.06.2025¦13:33:23.240 | 13:33:23 | 48803 | 20.382 | 0 | 0.2881 | 0.2881 | 6066 | 46985 | 24.648 | 0.4128
05.06.2025¦13:33:24.240 | 13:33:24 | 48804 | 20.382 | 0 | 0.2881 | 0.2881 | 6067 | 46986 | 24.648 | 0.4128
05.06.2025¦13:33:25.240 | 13:33:25 | 48805 | 20.382 | 0 | 0.2881 | 0.2881 | 6068 | 46987 | 24.648 | 0.4128
05.06.2025¦13:33:26.239 | 13:33:26 | 48806 | 20.382 | 0 | 0.2881 | 0.2881 | 6069 | 46988 | 8.0106 | 0
05.06.2025¦13:33:27.239 | 13:33:27 | 48807 | 20.382 | 0 | 0.3053 | 0.3053 | 6070 | 46989 | 10.4754 | 0
05.06.2025¦13:33:28.240 | 13:33:28 | 48808 | 20.382 | 0 | 0.3053 | 0.3053 | 6071 | 46990 | 10.4754 | 0
05.06.2025¦13:33:29.240 | 13:33:29 | 48809 | 20.382 | 0 | 0.3053 | 0.3053 | 6072 | 46991 | 19.9554 | 0.1505
05.06.2025¦13:33:30.240 | 13:33:30 | 48810 | 20.382 | 0 | 0.2881 | 0.2881 | 6073 | 46992 | 24.6954 | 0.4128
05.06.2025¦13:33:31.240 | 13:33:31 | 48811 | 20.382 | 0 | 0.301 | 0.301 | 6074 | 46993 | 24.6954 | 0.4128
05.06.2025¦13:33:32.240 | 13:33:32 | 48812 | 20.382 | 0 | 0.3096 | 0.3096 | 6075 | 46994 | 24.648 | 0.4128
05.06.2025¦13:33:33.240 | 13:33:33 | 48813 | 20.382 | 0 | 0.3053 | 0.3053 | 6076 | 46995 | 24.648 | 0.3827
05.06.2025¦13:33:34.240 | 13:33:34 | 48814 | 20.382 | 0 | 0.3053 | 0.3053 | 6077 | 46996 | 24.648 | 0.3784
05.06.2025¦13:33:35.240 | 13:33:35 | 48815 | 20.382 | 0 | 0.3139 | 0.3139 | 6078 | 46997 | 24.648 | 0.3784
05.06.2025¦13:33:36.240 | 13:33:36 | 48816 | 20.382 | 0 | 0.3139 | 0.3139 | 6079 | 46998 | 24.6954 | 0.3913
05.06.2025¦13:33:37.239 | 13:33:37 | 48817 | 20.382 | 0 | 0.3225 | 0.3225 | 6080 | 46999 | 24.6954 | 0.3913
05.06.2025¦13:33:38.240 | 13:33:38 | 48818 | 20.382 | 0 | 0.3139 | 0.3139 | 6081 | 47000 | 24.6954 | 0.387
05.06.2025¦13:33:39.239 | 13:33:39 | 48819 | 20.382 | 0 | 0.3225 | 0.3225 | 6082 | 47001 | 24.6954 | 0.3827
05.06.2025¦13:33:40.241 | 13:33:40 | 48820 | 20.382 | 0 | 0.3268 | 0.3268 | 6083 | 47002 | 24.648 | 0.3913
05.06.2025¦13:33:41.240 | 13:33:41 | 48821 | 20.382 | 0 | 0.3311 | 0.3311 | 6084 | 47003 | 24.648 | 0.4429
05.06.2025¦13:33:42.239 | 13:33:42 | 48822 | 20.382 | 0 | 0.3311 | 0.3311 | 6085 | 47004 | 24.6006 | 0.4687
05.06.2025¦13:33:43.240 | 13:33:43 | 48823 | 20.382 | 0 | 0.3139 | 0.3139 | 6086 | 47005 | 24.6006 | 0.4687
05.06.2025¦13:33:44.239 | 13:33:44 | 48824 | 0 | 0 | 0.3225 | 0.3225 | 6087 | 47006 | 0 | 0
05.06.2025¦13:33:45.240 | 13:33:45 | 48825 | 20.382 | 0 | 0.3268 | 0.3268 | 6088 | 47007 | 9.954 | 0
05.06.2025¦13:33:46.240 | 13:33:46 | 48826 | 20.382 | 0 | 0.3182 | 0.3182 | 6089 | 47008 | 15.2154 | 0.0215
05.06.2025¦13:33:47.241 | 13:33:47 | 48827 | 20.382 | 0 | 0.3268 | 0.3268 | 6090 | 47009 | 15.2154 | 0.0215
05.06.2025¦13:33:48.239 | 13:33:48 | 48828 | 20.382 | 0 | 0.3268 | 0.3268 | 6091 | 47010 | 0 | 0
05.06.2025¦13:33:49.240 | 13:33:49 | 48829 | 20.382 | 0 | 0.3311 | 0.3311 | 6092 | 47011 | 0 | 0
05.06.2025¦13:33:50.240 | 13:33:50 | 48830 | 20.382 | 0 | 0.3139 | 0.3139 | 6093 | 47012 | 0 | 0
05.06.2025¦13:33:51.239 | 13:33:51 | 48831 | 20.382 | 0 | 0.3053 | 0.3053 | 6094 | 47013 | 8.0106 | 0
|  | #VALUE! | #VALUE! | #VALUE! | #VALUE! | #VALUE! | 6095 | 47014 | 18.3438 | 0.0903
|  | #VALUE! | #VALUE! | #VALUE! | #VALUE! | #VALUE! | 6096 | 47015 | 18.3438 | 0.0903
|  | #VALUE! | #VALUE! | #VALUE! | #VALUE! | #VALUE! | 6097 | 47016 | 23.4156 | 0
05.06.2025¦13:33:22.239 | 13:33:22 | 48802 | 0 | 0 | 0.2967 | 0.2967 | 6098 | 47017 | 8.0106 | 0
05.06.2025¦13:33:23.240 | 13:33:23 | 48803 | 20.382 | 0 | 0.2881 | 0.2881 | 6099 | 47018 | 8.0106 | 0
05.06.2025¦13:33:24.240 | 13:33:24 | 48804 | 20.382 | 0 | 0.2881 | 0.2881 | 6100 | 47019 | 17.2536 | 0.0688
05.06.2025¦13:33:25.240 | 13:33:25 | 48805 | 20.382 | 0 | 0.2881 | 0.2881 | 6101 | 47020 | 22.278 | 0.3784
05.06.2025¦13:33:26.239 | 13:33:26 | 48806 | 20.382 | 0 | 0.2881 | 0.2881 | 6102 | 47021 | 22.278 | 0.3784
05.06.2025¦13:33:27.239 | 13:33:27 | 48807 | 20.382 | 0 | 0.3053 | 0.3053 | 6103 | 47022 | 0 | 0
05.06.2025¦13:33:28.240 | 13:33:28 | 48808 | 20.382 | 0 | 0.3053 | 0.3053 | 6104 | 47023 | 10.9494 | 0
05.06.2025¦13:33:29.240 | 13:33:29 | 48809 | 20.382 | 0 | 0.3053 | 0.3053 | 6105 | 47024 | 10.9494 | 0
05.06.2025¦13:33:30.240 | 13:33:30 | 48810 | 20.382 | 0 | 0.2881 | 0.2881 | 6106 | 47025 | 16.0212 | 0.0387
05.06.2025¦13:33:31.240 | 13:33:31 | 48811 | 20.382 | 0 | 0.301 | 0.301 | 6107 | 47026 | 0 | 0
05.06.2025¦13:33:32.240 | 13:33:32 | 48812 | 20.382 | 0 | 0.3096 | 0.3096 | 6108 | 47027 | 0 | 0
05.06.2025¦13:33:33.240 | 13:33:33 | 48813 | 20.382 | 0 | 0.3053 | 0.3053 | 6109 | 47028 | 8.0106 | 0
05.06.2025¦13:33:34.240 | 13:33:34 | 48814 | 20.382 | 0 | 0.3053 | 0.3053 | 6110 | 47029 | 11.85 | 0
05.06.2025¦13:33:35.240 | 13:33:35 | 48815 | 20.382 | 0 | 0.3139 | 0.3139 | 6111 | 47030 | 11.85 | 0
05.06.2025¦13:33:36.240 | 13:33:36 | 48816 | 20.382 | 0 | 0.3139 | 0.3139 | 6112 | 47031 | 11.85 | 0
05.06.2025¦13:33:37.239 | 13:33:37 | 48817 | 20.382 | 0 | 0.3225 | 0.3225 | 6113 | 47032 | 22.1832 | 0.3397
05.06.2025¦13:33:38.240 | 13:33:38 | 48818 | 20.382 | 0 | 0.3139 | 0.3139 | 6114 | 47033 | 0 | 0
05.06.2025¦13:33:39.239 | 13:33:39 | 48819 | 20.382 | 0 | 0.3225 | 0.3225 | 6115 | 47034 | 7.9632 | 0
05.06.2025¦13:33:40.241 | 13:33:40 | 48820 | 20.382 | 0 | 0.3268 | 0.3268 | 6116 | 47035 | 10.3332 | 0
05.06.2025¦13:33:41.240 | 13:33:41 | 48821 | 20.382 | 0 | 0.3311 | 0.3311 | 6117 | 47036 | 10.3332 | 0
05.06.2025¦13:33:42.239 | 13:33:42 | 48822 | 20.382 | 0 | 0.3311 | 0.3311 | 6118 | 47037 | 10.3332 | 0
05.06.2025¦13:33:43.240 | 13:33:43 | 48823 | 20.382 | 0 | 0.3139 | 0.3139 | 6119 | 47038 | 19.8606 | 0.2838
05.06.2025¦13:33:44.239 | 13:33:44 | 48824 | 0 | 0 | 0.3225 | 0.3225 | 6120 | 47039 | 0 | 0
05.06.2025¦13:33:45.240 | 13:33:45 | 48825 | 20.382 | 0 | 0.3268 | 0.3268 | 6121 | 47040 | 0 | 0
05.06.2025¦13:33:46.240 | 13:33:46 | 48826 | 20.382 | 0 | 0.3182 | 0.3182 | 6122 | 47041 | 8.0106 | 0
05.06.2025¦13:33:47.241 | 13:33:47 | 48827 | 20.382 | 0 | 0.3268 | 0.3268 | 6123 | 47042 | 16.59 | 0.0215
05.06.2025¦13:33:48.239 | 13:33:48 | 48828 | 20.382 | 0 | 0.3268 | 0.3268 | 6124 | 47043 | 16.59 | 0.0215
05.06.2025¦13:33:49.240 | 13:33:49 | 48829 | 20.382 | 0 | 0.3311 | 0.3311 | 6125 | 47044 | 22.0884 | 0.3354
05.06.2025¦13:33:50.240 | 13:33:50 | 48830 | 20.382 | 0 | 0.3139 | 0.3139 | 6126 | 47045 | 22.515 | 0.344
05.06.2025¦13:33:51.239 | 13:33:51 | 48831 | 20.382 | 0 | 0.3053 | 0.3053 | 6127 | 47046 | 22.515 | 0.3612
05.06.2025¦13:33:52.240 | 13:33:52 | 48832 | 20.382 | 0 | 0.3053 | 0.3053 | 6128 | 47047 | 22.515 | 0.3483
05.06.2025¦13:33:53.239 | 13:33:53 | 48833 | 20.382 | 0 | 0.3053 | 0.3053 | 6129 | 47048 | 22.5624 | 0.3268
05.06.2025¦13:33:54.241 | 13:33:54 | 48834 | 20.382 | 0 | 0.3139 | 0.3139 | 6130 | 47049 | 22.515 | 0.3311
05.06.2025¦13:33:55.239 | 13:33:55 | 48835 | 20.382 | 0 | 0.2967 | 0.2967 | 6131 | 47050 | 22.515 | 0.3311
05.06.2025¦13:33:56.241 | 13:33:56 | 48836 | 20.382 | 0 | 0.3053 | 0.3053 | 6132 | 47051 | 22.515 | 0.3526
05.06.2025¦13:33:57.240 | 13:33:57 | 48837 | 20.382 | 0 | 0.3053 | 0.3053 | 6133 | 47052 | 0 | 0.3225
05.06.2025¦13:33:58.240 | 13:33:58 | 48838 | 20.382 | 0 | 0.301 | 0.301 | 6134 | 47053 | 22.5624 | 0.3354
05.06.2025¦13:33:59.240 | 13:33:59 | 48839 | 20.382 | 0 | 0.3139 | 0.3139 | 6135 | 47054 | 22.515 | 0.3397
05.06.2025¦13:34:00.240 | 13:34:00 | 48840 | 20.382 | 0 | 0.3139 | 0.3139 | 6136 | 47055 | 22.515 | 0.3483
05.06.2025¦13:34:01.240 | 13:34:01 | 48841 | 20.382 | 0 | 0.3053 | 0.3053 | 6137 | 47056 | 22.515 | 0.3483
05.06.2025¦13:34:02.240 | 13:34:02 | 48842 | 20.382 | 0 | 0.301 | 0.301 | 6138 | 47057 | 0 | 0
05.06.2025¦13:34:03.240 | 13:34:03 | 48843 | 20.382 | 0 | 0.301 | 0.301 | 6139 | 47058 | 8.0106 | 0
05.06.2025¦13:34:04.240 | 13:34:04 | 48844 | 20.382 | 0 | 0.3483 | 0.3483 | 6140 | 47059 | 9.954 | 0
05.06.2025¦13:34:05.240 | 13:34:05 | 48845 | 20.382 | 0 | 0.3182 | 0.3182 | 6141 | 47060 | 15.2154 | 0.0215
05.06.2025¦13:34:06.240 | 13:34:06 | 48846 | 20.382 | 0 | 0.301 | 0.301 | 6142 | 47061 | 20.382 | 0.2064
05.06.2025¦13:34:07.240 | 13:34:07 | 48847 | 20.382 | 0 | 0.3053 | 0.3053 | 6143 | 47062 | 20.382 | 0.2064
05.06.2025¦13:34:08.242 | 13:34:08 | 48848 | 20.382 | 0 | 0.3053 | 0.3053 | 6144 | 47063 | 22.515 | 0.3053
05.06.2025¦13:34:09.240 | 13:34:09 | 48849 | 20.382 | 0 | 0.2967 | 0.2967 | 6145 | 47064 | 22.515 | 0.301
05.06.2025¦13:34:10.240 | 13:34:10 | 48850 | 20.382 | 0 | 0.301 | 0.301 | 6146 | 47065 | 22.5624 | 0.301
05.06.2025¦13:34:11.240 | 13:34:11 | 48851 | 20.382 | 0 | 0.3053 | 0.3053 | 6147 | 47066 | 22.515 | 0.3053
05.06.2025¦13:34:12.240 | 13:34:12 | 48852 | 20.4294 | 0 | 0.3053 | 0.3053 | 6148 | 47067 | 22.515 | 0.3053
05.06.2025¦13:34:13.239 | 13:34:13 | 48853 | 20.4294 | 0 | 0.3053 | 0.3053 | 6149 | 47068 | 22.515 | 0.3268
05.06.2025¦13:34:14.239 | 13:34:14 | 48854 | 20.382 | 0 | 0.2967 | 0.2967 | 6150 | 47069 | 22.515 | 0.3268
05.06.2025¦13:34:15.241 | 13:34:15 | 48855 | 20.382 | 0 | 0.3354 | 0.3354 | 6151 | 47070 | 22.5624 | 0.3139
05.06.2025¦13:34:16.240 | 13:34:16 | 48856 | 20.382 | 0 | 0.3053 | 0.3053 | 6152 | 47071 | 22.5624 | 0.3139
05.06.2025¦13:34:17.240 | 13:34:17 | 48857 | 20.382 | 0 | 0.3053 | 0.3053 | 6153 | 47072 | 22.5624 | 0.3096
05.06.2025¦13:34:18.240 | 13:34:18 | 48858 | 20.382 | 0 | 0.3053 | 0.3053 | 6154 | 47073 | 22.515 | 0.3096
05.06.2025¦13:34:19.240 | 13:34:19 | 48859 | 20.382 | 0 | 0.3053 | 0.3053 | 6155 | 47074 | 22.515 | 0.3096
05.06.2025¦13:34:20.240 | 13:34:20 | 48860 | 20.382 | 0 | 0.3053 | 0.3053 | 6156 | 47075 | 22.515 | 0.3096
05.06.2025¦13:34:21.239 | 13:34:21 | 48861 | 20.382 | 0 | 0.3053 | 0.3053 | 6157 | 47076 | 22.5624 | 0.2967
|  | #VALUE! | #VALUE! | #VALUE! | #VALUE! | #VALUE! | 6158 | 47077 | 22.5624 | 0.2881
|  | #VALUE! | #VALUE! | #VALUE! | #VALUE! | #VALUE! | 6159 | 47078 | 22.515 | 0.2838
|  | #VALUE! | #VALUE! | #VALUE! | #VALUE! | #VALUE! | 6160 | 47079 | 22.515 | 0.2881
|  | #VALUE! | #VALUE! | #VALUE! | #VALUE! | #VALUE! | 6161 | 47080 | 22.5624 | 0.2838
|  | #VALUE! | #VALUE! | #VALUE! | #VALUE! | #VALUE! | 6162 | 47081 | 22.5624 | 0.2838
|  | #VALUE! | #VALUE! | #VALUE! | #VALUE! | #VALUE! | 6163 | 47082 | 22.515 | 0.2881
05.06.2025¦13:34:52.239 | 13:34:52 | 48892 | 20.382 | 0 | 0.2795 | 0.2795 | 6164 | 47083 | 22.515 | 0.2881
05.06.2025¦13:34:53.239 | 13:34:53 | 48893 | 20.382 | 0 | 0.301 | 0.301 | 6165 | 47084 | 22.5624 | 0.2924
05.06.2025¦13:34:54.240 | 13:34:54 | 48894 | 20.382 | 0 | 0.301 | 0.301 | 6166 | 47085 | 0 | 0
05.06.2025¦13:34:55.240 | 13:34:55 | 48895 | 20.382 | 0 | 0.301 | 0.301 | 6167 | 47086 | 8.0106 | 0
05.06.2025¦13:34:56.239 | 13:34:56 | 48896 | 20.382 | 0 | 0.3139 | 0.3139 | 6168 | 47087 | 9.0534 | 0
05.06.2025¦13:34:57.240 | 13:34:57 | 48897 | 20.382 | 0 | 0.301 | 0.301 | 6169 | 47088 | 13.7934 | 0
05.06.2025¦13:34:58.240 | 13:34:58 | 48898 | 20.382 | 0 | 0.2967 | 0.2967 | 6170 | 47089 | 18.9126 | 0.0946
05.06.2025¦13:34:59.240 | 13:34:59 | 48899 | 20.382 | 0 | 0.3096 | 0.3096 | 6171 | 47090 | 18.9126 | 0.0946
05.06.2025¦13:35:00.240 | 13:35:00 | 48900 | 20.382 | 0 | 0.3053 | 0.3053 | 6172 | 47091 | 22.5624 | 0.2838
05.06.2025¦13:35:01.239 | 13:35:01 | 48901 | 20.382 | 0 | 0.3053 | 0.3053 | 6173 | 47092 | 22.515 | 0.2537
05.06.2025¦13:35:02.240 | 13:35:02 | 48902 | 20.382 | 0 | 0.3053 | 0.3053 | 6174 | 47093 | 22.5624 | 0.2623
05.06.2025¦13:35:03.239 | 13:35:03 | 48903 | 20.382 | 0 | 0.3053 | 0.3053 | 6175 | 47094 | 22.5624 | 0.2623
05.06.2025¦13:35:04.241 | 13:35:04 | 48904 | 20.382 | 0 | 0.2881 | 0.2881 | 6176 | 47095 | 22.515 | 0.2494
05.06.2025¦13:35:05.240 | 13:35:05 | 48905 | 20.382 | 0 | 0.2924 | 0.2924 | 6177 | 47096 | 22.5624 | 0.2451
05.06.2025¦13:35:06.240 | 13:35:06 | 48906 | 20.382 | 0 | 0.301 | 0.301 | 6178 | 47097 | 0 | 0.2408
05.06.2025¦13:35:07.240 | 13:35:07 | 48907 | 20.382 | 0 | 0.3096 | 0.3096 | 6179 | 47098 | 22.515 | 0.2537
05.06.2025¦13:35:08.240 | 13:35:08 | 48908 | 20.382 | 0 | 0.3053 | 0.3053 | 6180 | 47099 | 22.515 | 0.2537
05.06.2025¦13:35:09.240 | 13:35:09 | 48909 | 20.382 | 0 | 0.3096 | 0.3096 | 6181 | 47100 | 22.515 | 0.2537
05.06.2025¦13:35:10.240 | 13:35:10 | 48910 | 20.382 | 0 | 0.2924 | 0.2924 | 6182 | 47101 | 22.515 | 0.2924
05.06.2025¦13:35:11.241 | 13:35:11 | 48911 | 20.382 | 0 | 0.2924 | 0.2924 | 6183 | 47102 | 22.5624 | 0.2752
05.06.2025¦13:35:12.240 | 13:35:12 | 48912 | 20.382 | 0 | 0.2924 | 0.2924 | 6184 | 47103 | 22.515 | 0.258
05.06.2025¦13:35:13.239 | 13:35:13 | 48913 | 20.382 | 0 | 0.301 | 0.301 | 6185 | 47104 | 22.515 | 0.301
05.06.2025¦13:35:14.240 | 13:35:14 | 48914 | 20.382 | 0 | 0.2838 | 0.2838 | 6186 | 47105 | 22.515 | 0.301
05.06.2025¦13:35:15.239 | 13:35:15 | 48915 | 20.382 | 0 | 0.2838 | 0.2838 | 6187 | 47106 | 22.515 | 0.301
05.06.2025¦13:35:16.240 | 13:35:16 | 48916 | 20.382 | 0 | 0.3139 | 0.3139 | 6188 | 47107 | 21.5196 | 0.2408
05.06.2025¦13:35:17.240 | 13:35:17 | 48917 | 20.382 | 0 | 0.3268 | 0.3268 | 6189 | 47108 | 21.5196 | 0.2408
05.06.2025¦13:35:18.240 | 13:35:18 | 48918 | 20.382 | 0 | 0.3397 | 0.3397 | 6190 | 47109 | 21.5196 | 0.2451
05.06.2025¦13:35:19.240 | 13:35:19 | 48919 | 20.382 | 0 | 0.3053 | 0.3053 | 6191 | 47110 | 21.5196 | 0.2365
05.06.2025¦13:35:20.240 | 13:35:20 | 48920 | 20.382 | 0 | 0.2881 | 0.2881 | 6192 | 47111 | 21.5196 | 0.2365
05.06.2025¦13:35:21.240 | 13:35:21 | 48921 | 20.382 | 0 | 0.2967 | 0.2967 | 6193 | 47112 | 21.5196 | 0.2365
|  | #VALUE! | #VALUE! | #VALUE! | #VALUE! | #VALUE! | 6194 | 47113 | 21.5196 | 0.2365
|  | #VALUE! | #VALUE! | #VALUE! | #VALUE! | #VALUE! | 6195 | 47114 | 21.4722 | 0.2451
|  | #VALUE! | #VALUE! | #VALUE! | #VALUE! | #VALUE! | 6196 | 47115 | 21.5196 | 0.2322
05.06.2025¦13:35:22.239 | 13:35:22 | 48922 | 20.382 | 0 | 0.2967 | 0.2967 | 6197 | 47116 | 21.5196 | 0.2322
05.06.2025¦13:35:23.240 | 13:35:23 | 48923 | 20.382 | 0 | 0.2881 | 0.2881 | 6198 | 47117 | 21.4722 | 0.258
05.06.2025¦13:35:24.240 | 13:35:24 | 48924 | 20.382 | 0 | 0.2881 | 0.2881 | 6199 | 47118 | 21.4722 | 0.258
05.06.2025¦13:35:25.240 | 13:35:25 | 48925 | 20.382 | 0 | 0.3139 | 0.3139 | 6200 | 47119 | 21.4722 | 0.258
05.06.2025¦13:35:26.239 | 13:35:26 | 48926 | 20.382 | 0 | 0.3139 | 0.3139 | 6201 | 47120 | 21.4722 | 0.2408
05.06.2025¦13:35:27.240 | 13:35:27 | 48927 | 20.382 | 0 | 0.2881 | 0.2881 | 6202 | 47121 | 21.5196 | 0.2537
05.06.2025¦13:35:28.239 | 13:35:28 | 48928 | 20.382 | 0 | 0.2881 | 0.2881 | 6203 | 47122 | 21.5196 | 0.2623
05.06.2025¦13:35:29.239 | 13:35:29 | 48929 | 20.4294 | 0 | 0.3139 | 0.3139 | 6204 | 47123 | 21.4722 | 0.2408
05.06.2025¦13:35:30.240 | 13:35:30 | 48930 | 20.382 | 0 | 0.2752 | 0.2752 | 6205 | 47124 | 21.5196 | 0.2451
05.06.2025¦13:35:31.239 | 13:35:31 | 48931 | 20.382 | 0 | 0.2752 | 0.2752 | 6206 | 47125 | 21.5196 | 0.2451
05.06.2025¦13:35:32.241 | 13:35:32 | 48932 | 20.4294 | 0 | 0.3139 | 0.3139 | 6207 | 47126 | 21.5196 | 0.2623
05.06.2025¦13:35:33.239 | 13:35:33 | 48933 | 20.4294 | 0 | 0.3139 | 0.3139 | 6208 | 47127 | 21.5196 | 0.2623
05.06.2025¦13:35:34.240 | 13:35:34 | 48934 | 20.382 | 0 | 0.2752 | 0.2752 | 6209 | 47128 | 21.4722 | 0.2451
05.06.2025¦13:35:35.240 | 13:35:35 | 48935 | 20.382 | 0 | 0.2752 | 0.2752 | 6210 | 47129 | 21.4722 | 0.258
05.06.2025¦13:35:36.240 | 13:35:36 | 48936 | 20.382 | 0 | 0.2795 | 0.2795 | 6211 | 47130 | 21.5196 | 0.2666
05.06.2025¦13:35:37.239 | 13:35:37 | 48937 | 20.382 | 0 | 0.2795 | 0.2795 | 6212 | 47131 | 21.5196 | 0.2666
05.06.2025¦13:35:38.240 | 13:35:38 | 48938 | 20.382 | 0 | 0.2838 | 0.2838 | 6213 | 47132 | 21.5196 | 0.2666
05.06.2025¦13:35:39.241 | 13:35:39 | 48939 | 20.382 | 0 | 0.2838 | 0.2838 | 6214 | 47133 | 21.4722 | 0.2881
05.06.2025¦13:35:40.240 | 13:35:40 | 48940 | 20.382 | 0 | 0.2967 | 0.2967 | 6215 | 47134 | 21.5196 | 0.2451
05.06.2025¦13:35:41.239 | 13:35:41 | 48941 | 20.382 | 0 | 0.2967 | 0.2967 | 6216 | 47135 | 21.5196 | 0.2322
05.06.2025¦13:35:42.240 | 13:35:42 | 48942 | 20.382 | 0 | 0.3139 | 0.3139 | 6217 | 47136 | 21.4722 | 0.2279
05.06.2025¦13:35:43.240 | 13:35:43 | 48943 | 20.382 | 0 | 0.2924 | 0.2924 | 6218 | 47137 | 21.4722 | 0.2279
05.06.2025¦13:35:44.240 | 13:35:44 | 48944 | 20.382 | 0 | 0.2924 | 0.2924 | 6219 | 47138 | 21.4722 | 0.2279
05.06.2025¦13:35:45.239 | 13:35:45 | 48945 | 20.382 | 0 | 0.2967 | 0.2967 | 6220 | 47139 | 21.5196 | 0.2193
05.06.2025¦13:35:46.240 | 13:35:46 | 48946 | 20.382 | 0 | 0.3053 | 0.3053 | 6221 | 47140 | 21.4722 | 0.2279
05.06.2025¦13:35:47.240 | 13:35:47 | 48947 | 20.382 | 0 | 0.301 | 0.301 | 6222 | 47141 | 21.5196 | 0.2236
05.06.2025¦13:35:48.239 | 13:35:48 | 48948 | 20.382 | 0 | 0.301 | 0.301 | 6223 | 47142 | 21.5196 | 0.2236
05.06.2025¦13:35:49.239 | 13:35:49 | 48949 | 20.382 | 0 | 0.301 | 0.301 | 6224 | 47143 | 21.5196 | 0.2193
05.06.2025¦13:35:50.239 | 13:35:50 | 48950 | 20.382 | 0 | 0.2967 | 0.2967 | 6225 | 47144 | 21.5196 | 0.2193
05.06.2025¦13:35:51.240 | 13:35:51 | 48951 | 20.382 | 0 | 0.2881 | 0.2881 | 6226 | 47145 | 21.4722 | 0.2451
|  | #VALUE! | #VALUE! | #VALUE! | #VALUE! | #VALUE! | 6227 | 47146 | 21.4722 | 0.2451
|  | #VALUE! | #VALUE! | #VALUE! | #VALUE! | #VALUE! | 6228 | 47147 | 21.4722 | 0.2451
|  | #VALUE! | #VALUE! | #VALUE! | #VALUE! | #VALUE! | 6229 | 47148 | 21.5196 | 0.2451
05.06.2025¦13:35:52.239 | 13:35:52 | 48952 | 20.382 | 0 | 0.2881 | 0.2881 | 6230 | 47149 | 21.5196 | 0.2451
05.06.2025¦13:35:53.240 | 13:35:53 | 48953 | 20.382 | 0 | 0.2881 | 0.2881 | 6231 | 47150 | 21.4722 | 0.2451
05.06.2025¦13:35:54.240 | 13:35:54 | 48954 | 20.382 | 0 | 0.2924 | 0.2924 | 6232 | 47151 | 21.4722 | 0.2451
05.06.2025¦13:35:55.239 | 13:35:55 | 48955 | 20.382 | 0 | 0.2924 | 0.2924 | 6233 | 47152 | 21.5196 | 0.2408
05.06.2025¦13:35:56.240 | 13:35:56 | 48956 | 20.4294 | 0 | 0.2881 | 0.2881 | 6234 | 47153 | 21.5196 | 0.2451
05.06.2025¦13:35:57.240 | 13:35:57 | 48957 | 20.382 | 0 | 0.2795 | 0.2795 | 6235 | 47154 | 21.5196 | 0.2451
05.06.2025¦13:35:58.240 | 13:35:58 | 48958 | 20.382 | 0 | 0.2881 | 0.2881 | 6236 | 47155 | 21.5196 | 0.2451
05.06.2025¦13:35:59.240 | 13:35:59 | 48959 | 20.4294 | 0 | 0.2795 | 0.2795 | 6237 | 47156 | 21.4722 | 0.2365
05.06.2025¦13:36:00.242 | 13:36:00 | 48960 | 20.382 | 0 | 0.2838 | 0.2838 | 6238 | 47157 | 21.4722 | 0.2365
05.06.2025¦13:36:01.240 | 13:36:01 | 48961 | 20.382 | 0 | 0.2967 | 0.2967 | 6239 | 47158 | 21.5196 | 0.2408
05.06.2025¦13:36:02.240 | 13:36:02 | 48962 | 20.382 | 0 | 0.3053 | 0.3053 | 6240 | 47159 | 21.5196 | 0.2408
05.06.2025¦13:36:03.240 | 13:36:03 | 48963 | 20.382 | 0 | 0.2967 | 0.2967 | 6241 | 47160 | 21.4722 | 0.2408
05.06.2025¦13:36:04.240 | 13:36:04 | 48964 | 20.382 | 0 | 0.2881 | 0.2881 | 6242 | 47161 | 21.4722 | 0.2408
05.06.2025¦13:36:05.240 | 13:36:05 | 48965 | 20.382 | 0 | 0.2881 | 0.2881 | 6243 | 47162 | 21.5196 | 0.2322
05.06.2025¦13:36:06.239 | 13:36:06 | 48966 | 20.382 | 0 | 0.2881 | 0.2881 | 6244 | 47163 | 21.5196 | 0.2322
05.06.2025¦13:36:07.240 | 13:36:07 | 48967 | 20.382 | 0 | 0.2795 | 0.2795 | 6245 | 47164 | 21.5196 | 0.2623
05.06.2025¦13:36:08.240 | 13:36:08 | 48968 | 20.382 | 0 | 0.2967 | 0.2967 | 6246 | 47165 | 21.5196 | 0.2752
05.06.2025¦13:36:09.239 | 13:36:09 | 48969 | 20.382 | 0 | 0.2967 | 0.2967 | 6247 | 47166 | 21.5196 | 0.2752
05.06.2025¦13:36:10.239 | 13:36:10 | 48970 | 20.382 | 0 | 0.2838 | 0.2838 | 6248 | 47167 | 21.5196 | 0.2838
05.06.2025¦13:36:11.240 | 13:36:11 | 48971 | 20.382 | 0 | 0.2795 | 0.2795 | 6249 | 47168 | 21.5196 | 0.2623
05.06.2025¦13:36:12.240 | 13:36:12 | 48972 | 20.4294 | 0 | 0.2795 | 0.2795 | 6250 | 47169 | 21.5196 | 0.2623
05.06.2025¦13:36:13.239 | 13:36:13 | 48973 | 20.4294 | 0 | 0.2795 | 0.2795 | 6251 | 47170 | 21.5196 | 0.2752
05.06.2025¦13:36:14.242 | 13:36:14 | 48974 | 20.382 | 0 | 0.2924 | 0.2924 | 6252 | 47171 | 21.5196 | 0.2752
05.06.2025¦13:36:15.240 | 13:36:15 | 48975 | 20.4294 | 0 | 0.2881 | 0.2881 | 6253 | 47172 | 21.4722 | 0.2924
05.06.2025¦13:36:16.239 | 13:36:16 | 48976 | 20.4294 | 0 | 0.2881 | 0.2881 | 6254 | 47173 | 21.5196 | 0.2924
05.06.2025¦13:36:17.240 | 13:36:17 | 48977 | 20.382 | 0 | 0.2881 | 0.2881 | 6255 | 47174 | 21.5196 | 0.2881
05.06.2025¦13:36:18.240 | 13:36:18 | 48978 | 20.382 | 0 | 0.2838 | 0.2838 | 6256 | 47175 | 21.5196 | 0.2881
05.06.2025¦13:36:19.240 | 13:36:19 | 48979 | 20.4294 | 0 | 0.2795 | 0.2795 | 6257 | 47176 | 21.5196 | 0.2881
05.06.2025¦13:36:20.239 | 13:36:20 | 48980 | 20.4294 | 0 | 0.2795 | 0.2795 | 6258 | 47177 | 21.5196 | 0.2838
05.06.2025¦13:36:21.242 | 13:36:21 | 48981 | 20.382 | 0 | 0.2752 | 0.2752 | 6259 | 47178 | 21.5196 | 0.258
|  | #VALUE! | #VALUE! | #VALUE! | #VALUE! | #VALUE! | 6260 | 47179 | 21.4722 | 0.2752
|  | #VALUE! | #VALUE! | #VALUE! | #VALUE! | #VALUE! | 6261 | 47180 | 21.4722 | 0.2666
|  | #VALUE! | #VALUE! | #VALUE! | #VALUE! | #VALUE! | 6262 | 47181 | 21.4722 | 0.2666
05.06.2025¦13:36:22.239 | 13:36:22 | 48982 | 20.382 | 0 | 0.2666 | 0.2666 | 6263 | 47182 | 21.4722 | 0.2666
05.06.2025¦13:36:23.239 | 13:36:23 | 48983 | 20.382 | 0 | 0.2666 | 0.2666 | 6264 | 47183 | 21.4722 | 0.2752
05.06.2025¦13:36:24.240 | 13:36:24 | 48984 | 20.382 | 0 | 0.2881 | 0.2881 | 6265 | 47184 | 21.4722 | 0.2451
05.06.2025¦13:36:25.239 | 13:36:25 | 48985 | 20.382 | 0 | 0.2881 | 0.2881 | 6266 | 47185 | 21.5196 | 0.2494
05.06.2025¦13:36:26.240 | 13:36:26 | 48986 | 20.382 | 0 | 0.2967 | 0.2967 | 6267 | 47186 | 21.5196 | 0.2408
05.06.2025¦13:36:27.240 | 13:36:27 | 48987 | 20.4294 | 0 | 0.2924 | 0.2924 | 6268 | 47187 | 21.5196 | 0.258
05.06.2025¦13:36:28.241 | 13:36:28 | 48988 | 20.382 | 0 | 0.2881 | 0.2881 | 6269 | 47188 | 21.5196 | 0.258
05.06.2025¦13:36:29.240 | 13:36:29 | 48989 | 20.382 | 0 | 0.301 | 0.301 | 6270 | 47189 | 21.5196 | 0.2666
05.06.2025¦13:36:30.240 | 13:36:30 | 48990 | 20.382 | 0 | 0.2838 | 0.2838 | 6271 | 47190 | 21.5196 | 0.2623
05.06.2025¦13:36:31.240 | 13:36:31 | 48991 | 20.382 | 0 | 0.2838 | 0.2838 | 6272 | 47191 | 21.4722 | 0.2236
05.06.2025¦13:36:32.239 | 13:36:32 | 48992 | 20.382 | 0 | 0.2838 | 0.2838 | 6273 | 47192 | 21.4722 | 0.2494
05.06.2025¦13:36:33.240 | 13:36:33 | 48993 | 20.382 | 0 | 0.2881 | 0.2881 | 6274 | 47193 | 21.4722 | 0.2494
05.06.2025¦13:36:34.239 | 13:36:34 | 48994 | 20.382 | 0 | 0.2881 | 0.2881 | 6275 | 47194 | 21.5196 | 0.2236
05.06.2025¦13:36:35.242 | 13:36:35 | 48995 | 20.382 | 0 | 0.2752 | 0.2752 | 6276 | 47195 | 21.5196 | 0.2236
05.06.2025¦13:36:36.240 | 13:36:36 | 48996 | 20.382 | 0 | 0.2752 | 0.2752 | 6277 | 47196 | 21.5196 | 0.2107
05.06.2025¦13:36:37.239 | 13:36:37 | 48997 | 20.382 | 0 | 0.2752 | 0.2752 | 6278 | 47197 | 21.4722 | 0.2236
05.06.2025¦13:36:38.239 | 13:36:38 | 48998 | 20.382 | 0 | 0.2967 | 0.2967 | 6279 | 47198 | 21.4722 | 0.2236
05.06.2025¦13:36:39.240 | 13:36:39 | 48999 | 20.382 | 0 | 0.2752 | 0.2752 | 6280 | 47199 | 21.4722 | 0.2279
05.06.2025¦13:36:40.240 | 13:36:40 | 49000 | 20.4768 | 0 | 0.2752 | 0.2752 | 6281 | 47200 | 21.5196 | 0.2193
05.06.2025¦13:36:41.240 | 13:36:41 | 49001 | 20.382 | 0 | 0.2752 | 0.2752 | 6282 | 47201 | 21.5196 | 0.2193
05.06.2025¦13:36:42.242 | 13:36:42 | 49002 | 20.382 | 0 | 0.2795 | 0.2795 | 6283 | 47202 | 21.5196 | 0.2107
05.06.2025¦13:36:43.240 | 13:36:43 | 49003 | 20.382 | 0 | 0.2666 | 0.2666 | 6284 | 47203 | 21.5196 | 0.2107
05.06.2025¦13:36:44.239 | 13:36:44 | 49004 | 20.382 | 0 | 0.2666 | 0.2666 | 6285 | 47204 | 21.567 | 0.1978
05.06.2025¦13:36:45.240 | 13:36:45 | 49005 | 20.382 | 0 | 0.2752 | 0.2752 | 6286 | 47205 | 21.5196 | 0.2193
05.06.2025¦13:36:46.240 | 13:36:46 | 49006 | 20.382 | 0 | 0.2752 | 0.2752 | 6287 | 47206 | 21.5196 | 0.2193
05.06.2025¦13:36:47.240 | 13:36:47 | 49007 | 20.4294 | 0 | 0.2752 | 0.2752 | 6288 | 47207 | 21.5196 | 0.2193
05.06.2025¦13:36:48.240 | 13:36:48 | 49008 | 20.382 | 0 | 0.2795 | 0.2795 | 6289 | 47208 | 21.5196 | 0.215
05.06.2025¦13:36:49.241 | 13:36:49 | 49009 | 20.382 | 0 | 0.2795 | 0.2795 | 6290 | 47209 | 21.4722 | 0.2193
05.06.2025¦13:36:50.239 | 13:36:50 | 49010 | 20.382 | 0 | 0.2795 | 0.2795 | 6291 | 47210 | 21.5196 | 0.2193
05.06.2025¦13:36:51.240 | 13:36:51 | 49011 | 20.382 | 0 | 0.2795 | 0.2795 | 6292 | 47211 | 21.4722 | 0.2408
|  | #VALUE! | #VALUE! | #VALUE! | #VALUE! | #VALUE! | 6293 | 47212 | 21.5196 | 0.2408
|  | #VALUE! | #VALUE! | #VALUE! | #VALUE! | #VALUE! | 6294 | 47213 | 21.5196 | 0.2236
|  | #VALUE! | #VALUE! | #VALUE! | #VALUE! | #VALUE! | 6295 | 47214 | 21.5196 | 0.2236
05.06.2025¦13:36:52.239 | 13:36:52 | 49012 | 20.382 | 0 | 0.3053 | 0.3053 | 6296 | 47215 | 21.4722 | 0.2408
05.06.2025¦13:36:53.240 | 13:36:53 | 49013 | 20.382 | 0 | 0.2838 | 0.2838 | 6297 | 47216 | 21.5196 | 0.2537
05.06.2025¦13:36:54.240 | 13:36:54 | 49014 | 20.382 | 0 | 0.2881 | 0.2881 | 6298 | 47217 | 21.5196 | 0.2537
05.06.2025¦13:36:55.240 | 13:36:55 | 49015 | 20.382 | 0 | 0.2838 | 0.2838 | 6299 | 47218 | 21.5196 | 0.258
05.06.2025¦13:36:56.242 | 13:36:56 | 49016 | 0 | 0 | 0.2752 | 0.2752 | 6300 | 47219 | 21.4722 | 0.2795
05.06.2025¦13:36:57.239 | 13:36:57 | 49017 | 0 | 0 | 0.2752 | 0.2752 | 6301 | 47220 | 21.4722 | 0.2795
05.06.2025¦13:36:58.239 | 13:36:58 | 49018 | 20.4294 | 0 | 0.2752 | 0.2752 | 6302 | 47221 | 21.5196 | 0.2623
05.06.2025¦13:36:59.240 | 13:36:59 | 49019 | 20.382 | 0 | 0.2752 | 0.2752 | 6303 | 47222 | 21.5196 | 0.2752
05.06.2025¦13:37:00.240 | 13:37:00 | 49020 | 20.382 | 0 | 0.258 | 0.258 | 6304 | 47223 | 21.5196 | 0.2752
05.06.2025¦13:37:01.240 | 13:37:01 | 49021 | 20.382 | 0 | 0.258 | 0.258 | 6305 | 47224 | 21.5196 | 0.258
05.06.2025¦13:37:02.240 | 13:37:02 | 49022 | 20.382 | 0 | 0.2623 | 0.2623 | 6306 | 47225 | 21.5196 | 0.2666
05.06.2025¦13:37:03.241 | 13:37:03 | 49023 | 20.382 | 0 | 0.258 | 0.258 | 6307 | 47226 | 21.5196 | 0.2666
05.06.2025¦13:37:04.240 | 13:37:04 | 49024 | 20.4294 | 0 | 0.2494 | 0.2494 | 6308 | 47227 | 21.5196 | 0.2623
05.06.2025¦13:37:05.239 | 13:37:05 | 49025 | 20.4294 | 0 | 0.2494 | 0.2494 | 6309 | 47228 | 21.5196 | 0.2623
05.06.2025¦13:37:06.240 | 13:37:06 | 49026 | 20.4294 | 0 | 0.2666 | 0.2666 | 6310 | 47229 | 21.5196 | 0.2752
05.06.2025¦13:37:07.239 | 13:37:07 | 49027 | 20.382 | 0 | 0.2623 | 0.2623 | 6311 | 47230 | 21.4722 | 0.2537
05.06.2025¦13:37:08.240 | 13:37:08 | 49028 | 20.382 | 0 | 0.2537 | 0.2537 | 6312 | 47231 | 21.4722 | 0.2537
05.06.2025¦13:37:09.240 | 13:37:09 | 49029 | 20.382 | 0 | 0.2537 | 0.2537 | 6313 | 47232 | 21.5196 | 0.2666
05.06.2025¦13:37:10.242 | 13:37:10 | 49030 | 20.4294 | 0 | 0.2623 | 0.2623 | 6314 | 47233 | 21.5196 | 0.2666
05.06.2025¦13:37:11.239 | 13:37:11 | 49031 | 20.4294 | 0 | 0.2623 | 0.2623 | 6315 | 47234 | 21.5196 | 0.2666
05.06.2025¦13:37:12.240 | 13:37:12 | 49032 | 20.382 | 0 | 0.258 | 0.258 | 6316 | 47235 | 21.5196 | 0.2795
05.06.2025¦13:37:13.239 | 13:37:13 | 49033 | 20.382 | 0 | 0.258 | 0.258 | 6317 | 47236 | 21.5196 | 0.2752
05.06.2025¦13:37:14.239 | 13:37:14 | 49034 | 20.382 | 0 | 0.2451 | 0.2451 | 6318 | 47237 | 21.4722 | 0.2623
05.06.2025¦13:37:15.240 | 13:37:15 | 49035 | 20.382 | 0 | 0.2752 | 0.2752 | 6319 | 47238 | 21.5196 | 0.2752
05.06.2025¦13:37:16.240 | 13:37:16 | 49036 | 20.4294 | 0 | 0.258 | 0.258 | 6320 | 47239 | 21.5196 | 0.2752
05.06.2025¦13:37:17.242 | 13:37:17 | 49037 | 20.382 | 0 | 0.2537 | 0.2537 | 6321 | 47240 | 21.4722 | 0.2881
05.06.2025¦13:37:18.240 | 13:37:18 | 49038 | 20.382 | 0 | 0.2408 | 0.2408 | 6322 | 47241 | 21.5196 | 0.2752
05.06.2025¦13:37:19.240 | 13:37:19 | 49039 | 20.382 | 0 | 0.2451 | 0.2451 | 6323 | 47242 | 21.4722 | 0.2623
05.06.2025¦13:37:20.240 | 13:37:20 | 49040 | 20.382 | 0 | 0.2408 | 0.2408 | 6324 | 47243 | 21.4722 | 0.2752
05.06.2025¦13:37:21.240 | 13:37:21 | 49041 | 20.382 | 0 | 0.2494 | 0.2494 | 6325 | 47244 | 21.4722 | 0.2451
05.06.2025¦13:37:22.241 | 13:37:22 | 49042 | 20.4294 | 0 | 0.2494 | 0.2494 | 6326 | 47245 | 21.4722 | 0.2451
|  | #VALUE! | #VALUE! | #VALUE! | #VALUE! | #VALUE! | 6327 | 47246 | 21.5196 | 0.2365
|  | #VALUE! | #VALUE! | #VALUE! | #VALUE! | #VALUE! | 6328 | 47247 | 21.5196 | 0.2365
|  | #VALUE! | #VALUE! | #VALUE! | #VALUE! | #VALUE! | 6329 | 47248 | 21.5196 | 0.2408
05.06.2025¦13:37:23.240 | 13:37:23 | 49043 | 20.382 | 0 | 0.2451 | 0.2451 | 6330 | 47249 | 21.5196 | 0.2322
05.06.2025¦13:37:24.241 | 13:37:24 | 49044 | 20.382 | 0 | 0.2451 | 0.2451 | 6331 | 47250 | 21.4722 | 0.2666
05.06.2025¦13:37:25.239 | 13:37:25 | 49045 | 20.4294 | 0 | 0.2666 | 0.2666 | 6332 | 47251 | 21.4722 | 0.2666
05.06.2025¦13:37:26.240 | 13:37:26 | 49046 | 20.382 | 0 | 0.2494 | 0.2494 | 6333 | 47252 | 21.4722 | 0.2537
05.06.2025¦13:37:27.240 | 13:37:27 | 49047 | 20.382 | 0 | 0.258 | 0.258 | 6334 | 47253 | 21.5196 | 0.258
05.06.2025¦13:37:28.239 | 13:37:28 | 49048 | 20.382 | 0 | 0.258 | 0.258 | 6335 | 47254 | 21.5196 | 0.258
05.06.2025¦13:37:29.240 | 13:37:29 | 49049 | 21.1404 | 0 | 0.2666 | 0.2666 | 6336 | 47255 | 21.5196 | 0.2322
05.06.2025¦13:37:30.240 | 13:37:30 | 49050 | 20.382 | 0 | 0.2494 | 0.2494 | 6337 | 47256 | 21.5196 | 0.2537
05.06.2025¦13:37:31.240 | 13:37:31 | 49051 | 20.4294 | 0 | 0.2451 | 0.2451 | 6338 | 47257 | 21.4722 | 0.2537
05.06.2025¦13:37:32.239 | 13:37:32 | 49052 | 20.4294 | 0 | 0.2451 | 0.2451 | 6339 | 47258 | 21.4722 | 0.2537
05.06.2025¦13:37:33.240 | 13:37:33 | 49053 | 20.382 | 0 | 0.2537 | 0.2537 | 6340 | 47259 | 0 | 0.2752
05.06.2025¦13:37:34.240 | 13:37:34 | 49054 | 20.382 | 0 | 0.258 | 0.258 | 6341 | 47260 | 0 | 0.2752
05.06.2025¦13:37:35.239 | 13:37:35 | 49055 | 20.382 | 0 | 0.258 | 0.258 | 6342 | 47261 | 0 | 0.2494
05.06.2025¦13:37:36.240 | 13:37:36 | 49056 | 20.382 | 0 | 0.258 | 0.258 | 6343 | 47262 | 21.4722 | 0.2451
05.06.2025¦13:37:37.240 | 13:37:37 | 49057 | 20.4294 | 0 | 0.258 | 0.258 | 6344 | 47263 | 21.4722 | 0.2451
05.06.2025¦13:37:38.241 | 13:37:38 | 49058 | 20.382 | 0 | 0.2752 | 0.2752 | 6345 | 47264 | 21.4722 | 0.2451
05.06.2025¦13:37:39.240 | 13:37:39 | 49059 | 20.4294 | 0 | 0.2494 | 0.2494 | 6346 | 47265 | 21.4722 | 0.258
05.06.2025¦13:37:40.240 | 13:37:40 | 49060 | 20.4294 | 0 | 0.258 | 0.258 | 6347 | 47266 | 21.4722 | 0.258
05.06.2025¦13:37:41.240 | 13:37:41 | 49061 | 20.382 | 0 | 0.2537 | 0.2537 | 6348 | 47267 | 20.6664 | 0.258
05.06.2025¦13:37:42.240 | 13:37:42 | 49062 | 20.382 | 0 | 0.2537 | 0.2537 | 6349 | 47268 | 20.6664 | 0.258
05.06.2025¦13:37:43.240 | 13:37:43 | 49063 | 20.4294 | 0 | 0.2451 | 0.2451 | 6350 | 47269 | 20.4294 | 0.1677
05.06.2025¦13:37:44.240 | 13:37:44 | 49064 | 20.382 | 0 | 0.2537 | 0.2537 | 6351 | 47270 | 20.4294 | 0.1677
05.06.2025¦13:37:45.242 | 13:37:45 | 49065 | 20.382 | 0 | 0.2451 | 0.2451 | 6352 | 47271 | 20.382 | 0.1806
05.06.2025¦13:37:46.239 | 13:37:46 | 49066 | 20.382 | 0 | 0.2451 | 0.2451 | 6353 | 47272 | 20.4294 | 0.1763
05.06.2025¦13:37:47.240 | 13:37:47 | 49067 | 20.382 | 0 | 0.2494 | 0.2494 | 6354 | 47273 | 20.4294 | 0.1763
05.06.2025¦13:37:48.239 | 13:37:48 | 49068 | 20.382 | 0 | 0.2494 | 0.2494 | 6355 | 47274 | 20.4294 | 0.172
05.06.2025¦13:37:49.239 | 13:37:49 | 49069 | 20.382 | 0 | 0.2494 | 0.2494 | 6356 | 47275 | 20.382 | 0.1892
05.06.2025¦13:37:50.239 | 13:37:50 | 49070 | 20.382 | 0 | 0.2408 | 0.2408 | 6357 | 47276 | 20.382 | 0.1892
05.06.2025¦13:37:51.240 | 13:37:51 | 49071 | 20.4294 | 0 | 0.2451 | 0.2451 | 6358 | 47277 | 20.382 | 0.1892
05.06.2025¦13:37:52.241 | 13:37:52 | 49072 | 20.382 | 0 | 0.2451 | 0.2451 | 6359 | 47278 | 20.4294 | 0.1935
|  | #VALUE! | #VALUE! | #VALUE! | #VALUE! | #VALUE! | 6360 | 47279 | 20.4294 | 0.1935
|  | #VALUE! | #VALUE! | #VALUE! | #VALUE! | #VALUE! | 6361 | 47280 | 20.382 | 0.1978
|  | #VALUE! | #VALUE! | #VALUE! | #VALUE! | #VALUE! | 6362 | 47281 | 20.4294 | 0.1849
05.06.2025¦13:37:53.240 | 13:37:53 | 49073 | 20.382 | 0 | 0.2408 | 0.2408 | 6363 | 47282 | 20.4294 | 0.1849
05.06.2025¦13:37:54.240 | 13:37:54 | 49074 | 20.382 | 0 | 0.2537 | 0.2537 | 6364 | 47283 | 20.4294 | 0.1849
05.06.2025¦13:37:55.240 | 13:37:55 | 49075 | 20.382 | 0 | 0.2537 | 0.2537 | 6365 | 47284 | 20.4294 | 0.2021
05.06.2025¦13:37:56.239 | 13:37:56 | 49076 | 20.382 | 0 | 0.2537 | 0.2537 | 6366 | 47285 | 20.382 | 0.1978
05.06.2025¦13:37:57.239 | 13:37:57 | 49077 | 20.4294 | 0 | 0.2322 | 0.2322 | 6367 | 47286 | 20.382 | 0.1978
05.06.2025¦13:37:58.239 | 13:37:58 | 49078 | 20.382 | 0 | 0.2408 | 0.2408 | 6368 | 47287 | 20.382 | 0.2021
05.06.2025¦13:37:59.242 | 13:37:59 | 49079 | 20.4294 | 0 | 0.2408 | 0.2408 | 6369 | 47288 | 20.382 | 0.2064
05.06.2025¦13:38:00.240 | 13:38:00 | 49080 | 20.4294 | 0 | 0.2408 | 0.2408 | 6370 | 47289 | 20.382 | 0.2064
05.06.2025¦13:38:01.240 | 13:38:01 | 49081 | 20.382 | 0 | 0.2408 | 0.2408 | 6371 | 47290 | 20.4294 | 0.1849
05.06.2025¦13:38:02.239 | 13:38:02 | 49082 | 20.382 | 0 | 0.2408 | 0.2408 | 6372 | 47291 | 20.4294 | 0.1849
05.06.2025¦13:38:03.240 | 13:38:03 | 49083 | 20.382 | 0 | 0.2365 | 0.2365 | 6373 | 47292 | 20.4294 | 0.1806
05.06.2025¦13:38:04.240 | 13:38:04 | 49084 | 20.382 | 0 | 0.2451 | 0.2451 | 6374 | 47293 | 20.382 | 0.1763
05.06.2025¦13:38:05.240 | 13:38:05 | 49085 | 20.382 | 0 | 0.2408 | 0.2408 | 6375 | 47294 | 20.4294 | 0.1763
05.06.2025¦13:38:06.240 | 13:38:06 | 49086 | 20.382 | 0 | 0.2408 | 0.2408 | 6376 | 47295 | 20.382 | 0.1849
05.06.2025¦13:38:07.240 | 13:38:07 | 49087 | 20.382 | 0 | 0.2322 | 0.2322 | 6377 | 47296 | 20.382 | 0.1849
05.06.2025¦13:38:08.239 | 13:38:08 | 49088 | 20.382 | 0 | 0.2322 | 0.2322 | 6378 | 47297 | 20.4294 | 0.1806
05.06.2025¦13:38:09.239 | 13:38:09 | 49089 | 20.382 | 0 | 0.2236 | 0.2236 | 6379 | 47298 | 20.4294 | 0.1806
05.06.2025¦13:38:10.240 | 13:38:10 | 49090 | 20.4294 | 0 | 0.2365 | 0.2365 | 6380 | 47299 | 20.4294 | 0.1806
05.06.2025¦13:38:11.240 | 13:38:11 | 49091 | 20.4294 | 0 | 0.2365 | 0.2365 | 6381 | 47300 | 20.4294 | 0.1806
05.06.2025¦13:38:12.239 | 13:38:12 | 49092 | 20.382 | 0 | 0.2408 | 0.2408 | 6382 | 47301 | 20.382 | 0.1978
05.06.2025¦13:38:13.242 | 13:38:13 | 49093 | 20.382 | 0 | 0.2322 | 0.2322 | 6383 | 47302 | 20.382 | 0.1978
05.06.2025¦13:38:14.239 | 13:38:14 | 49094 | 20.382 | 0 | 0.2322 | 0.2322 | 6384 | 47303 | 20.4768 | 0.1978
05.06.2025¦13:38:15.240 | 13:38:15 | 49095 | 20.4294 | 0 | 0.2279 | 0.2279 | 6385 | 47304 | 20.382 | 0.1892
05.06.2025¦13:38:16.240 | 13:38:16 | 49096 | 20.4294 | 0 | 0.2322 | 0.2322 | 6386 | 47305 | 20.4294 | 0.1892
05.06.2025¦13:38:17.239 | 13:38:17 | 49097 | 20.4294 | 0 | 0.2322 | 0.2322 | 6387 | 47306 | 20.382 | 0.1849
05.06.2025¦13:38:18.240 | 13:38:18 | 49098 | 20.382 | 0 | 0.2322 | 0.2322 | 6388 | 47307 | 20.382 | 0.2021
05.06.2025¦13:38:19.240 | 13:38:19 | 49099 | 0 | 0 | 0.2451 | 0.2451 | 6389 | 47308 | 20.382 | 0.2021
05.06.2025¦13:38:20.240 | 13:38:20 | 49100 | 0 | 0 | 0.2451 | 0.2451 | 6390 | 47309 | 20.382 | 0.1806
05.06.2025¦13:38:21.239 | 13:38:21 | 49101 | 20.382 | 0 | 0.2408 | 0.2408 | 6391 | 47310 | 20.382 | 0.1806
05.06.2025¦13:38:22.239 | 13:38:22 | 49102 | 20.382 | 0 | 0.2322 | 0.2322 | 6392 | 47311 | 20.4768 | 0.1892
|  | #VALUE! | #VALUE! | #VALUE! | #VALUE! | #VALUE! | 6393 | 47312 | 20.382 | 0.1806
|  | #VALUE! | #VALUE! | #VALUE! | #VALUE! | #VALUE! | 6394 | 47313 | 20.382 | 0.1892
|  | #VALUE! | #VALUE! | #VALUE! | #VALUE! | #VALUE! | 6395 | 47314 | 20.382 | 0.1892
05.06.2025¦13:38:23.239 | 13:38:23 | 49103 | 20.382 | 0 | 0.2451 | 0.2451 | 6396 | 47315 | 20.382 | 0.1892
05.06.2025¦13:38:24.239 | 13:38:24 | 49104 | 20.382 | 0 | 0.2494 | 0.2494 | 6397 | 47316 | 20.382 | 0.2021
05.06.2025¦13:38:25.240 | 13:38:25 | 49105 | 20.382 | 0 | 0.2322 | 0.2322 | 6398 | 47317 | 20.382 | 0.2064
05.06.2025¦13:38:26.239 | 13:38:26 | 49106 | 20.382 | 0 | 0.2322 | 0.2322 | 6399 | 47318 | 20.382 | 0.2064
05.06.2025¦13:38:27.240 | 13:38:27 | 49107 | 20.4294 | 0 | 0.2193 | 0.2193 | 6400 | 47319 | 20.382 | 0.1978
05.06.2025¦13:38:28.239 | 13:38:28 | 49108 | 20.4294 | 0 | 0.2193 | 0.2193 | 6401 | 47320 | 20.382 | 0.1892
05.06.2025¦13:38:29.240 | 13:38:29 | 49109 | 20.4294 | 0 | 0.2236 | 0.2236 | 6402 | 47321 | 20.382 | 0.1892
05.06.2025¦13:38:30.240 | 13:38:30 | 49110 | 20.382 | 0 | 0.2279 | 0.2279 | 6403 | 47322 | 20.4294 | 0.1978
05.06.2025¦13:38:31.240 | 13:38:31 | 49111 | 20.382 | 0 | 0.215 | 0.215 | 6404 | 47323 | 20.382 | 0.1978
05.06.2025¦13:38:32.240 | 13:38:32 | 49112 | 20.382 | 0 | 0.2279 | 0.2279 | 6405 | 47324 | 20.382 | 0.1978
05.06.2025¦13:38:33.240 | 13:38:33 | 49113 | 20.4294 | 0 | 0.2193 | 0.2193 | 6406 | 47325 | 20.382 | 0.2064
05.06.2025¦13:38:34.242 | 13:38:34 | 49114 | 20.4294 | 0 | 0.2107 | 0.2107 | 6407 | 47326 | 20.382 | 0.2064
05.06.2025¦13:38:35.240 | 13:38:35 | 49115 | 20.4294 | 0 | 0.2193 | 0.2193 | 6408 | 47327 | 20.382 | 0.2064
05.06.2025¦13:38:36.239 | 13:38:36 | 49116 | 20.4294 | 0 | 0.2193 | 0.2193 | 6409 | 47328 | 20.382 | 0.2107
05.06.2025¦13:38:37.240 | 13:38:37 | 49117 | 20.4294 | 0 | 0.2279 | 0.2279 | 6410 | 47329 | 20.382 | 0.2107
05.06.2025¦13:38:38.239 | 13:38:38 | 49118 | 20.4294 | 0 | 0.215 | 0.215 | 6411 | 47330 | 20.382 | 0.2107
05.06.2025¦13:38:39.239 | 13:38:39 | 49119 | 20.382 | 0 | 0.2279 | 0.2279 | 6412 | 47331 | 20.382 | 0.2193
05.06.2025¦13:38:40.240 | 13:38:40 | 49120 | 20.4294 | 0 | 0.2193 | 0.2193 | 6413 | 47332 | 20.382 | 0.215
05.06.2025¦13:38:41.240 | 13:38:41 | 49121 | 20.382 | 0 | 0.2193 | 0.2193 | 6414 | 47333 | 20.382 | 0.215
05.06.2025¦13:38:42.240 | 13:38:42 | 49122 | 20.382 | 0 | 0.2279 | 0.2279 | 6415 | 47334 | 20.382 | 0.2064
05.06.2025¦13:38:43.240 | 13:38:43 | 49123 | 20.382 | 0 | 0.2193 | 0.2193 | 6416 | 47335 | 20.382 | 0.2107
05.06.2025¦13:38:44.240 | 13:38:44 | 49124 | 20.382 | 0 | 0.2451 | 0.2451 | 6417 | 47336 | 20.382 | 0.1978
05.06.2025¦13:38:45.240 | 13:38:45 | 49125 | 20.4294 | 0 | 0.2236 | 0.2236 | 6418 | 47337 | 20.382 | 0.1978
05.06.2025¦13:38:46.240 | 13:38:46 | 49126 | 20.4294 | 0 | 0.2236 | 0.2236 | 6419 | 47338 | 20.4294 | 0.1978
05.06.2025¦13:38:47.239 | 13:38:47 | 49127 | 20.382 | 0 | 0.2193 | 0.2193 | 6420 | 47339 | 20.4294 | 0.1935
05.06.2025¦13:38:48.240 | 13:38:48 | 49128 | 20.4294 | 0 | 0.2107 | 0.2107 | 6421 | 47340 | 20.4294 | 0.1935
05.06.2025¦13:38:49.239 | 13:38:49 | 49129 | 20.4294 | 0 | 0.2107 | 0.2107 | 6422 | 47341 | 20.382 | 0.2064
05.06.2025¦13:38:50.240 | 13:38:50 | 49130 | 20.382 | 0 | 0.2107 | 0.2107 | 6423 | 47342 | 20.382 | 0.2107
05.06.2025¦13:38:51.240 | 13:38:51 | 49131 | 20.4294 | 0 | 0.2107 | 0.2107 | 6424 | 47343 | 20.382 | 0.2107
05.06.2025¦13:38:52.239 | 13:38:52 | 49132 | 20.4294 | 0 | 0.2107 | 0.2107 | 6425 | 47344 | 20.382 | 0.2193
|  | #VALUE! | #VALUE! | #VALUE! | #VALUE! | #VALUE! | 6426 | 47345 | 20.382 | 0.2408
|  | #VALUE! | #VALUE! | #VALUE! | #VALUE! | #VALUE! | 6427 | 47346 | 20.382 | 0.2408
|  | #VALUE! | #VALUE! | #VALUE! | #VALUE! | #VALUE! | 6428 | 47347 | 20.382 | 0.2279
05.06.2025¦13:38:53.240 | 13:38:53 | 49133 | 20.382 | 0 | 0.2365 | 0.2365 | 6429 | 47348 | 20.382 | 0.215
05.06.2025¦13:38:54.239 | 13:38:54 | 49134 | 20.4294 | 0 | 0.215 | 0.215 | 6430 | 47349 | 20.382 | 0.215
05.06.2025¦13:38:55.242 | 13:38:55 | 49135 | 20.382 | 0 | 0.2236 | 0.2236 | 6431 | 47350 | 20.382 | 0.2193
05.06.2025¦13:38:56.240 | 13:38:56 | 49136 | 20.382 | 0 | 0.2236 | 0.2236 | 6432 | 47351 | 20.382 | 0.2064
05.06.2025¦13:38:57.240 | 13:38:57 | 49137 | 20.382 | 0 | 0.2236 | 0.2236 | 6433 | 47352 | 20.382 | 0.2064
05.06.2025¦13:38:58.239 | 13:38:58 | 49138 | 20.382 | 0 | 0.2193 | 0.2193 | 6434 | 47353 | 20.382 | 0.2064
05.06.2025¦13:38:59.239 | 13:38:59 | 49139 | 20.4294 | 0 | 0.2193 | 0.2193 | 6435 | 47354 | 15.4998 | 0.2193
05.06.2025¦13:39:00.240 | 13:39:00 | 49140 | 20.4294 | 0 | 0.2193 | 0.2193 | 6436 | 47355 | 20.382 | 0.2107
05.06.2025¦13:39:01.240 | 13:39:01 | 49141 | 20.382 | 0 | 0.2107 | 0.2107 | 6437 | 47356 | 20.382 | 0.2408
05.06.2025¦13:39:02.239 | 13:39:02 | 49142 | 20.382 | 0 | 0.2107 | 0.2107 | 6438 | 47357 | 20.382 | 0.2408
05.06.2025¦13:39:03.240 | 13:39:03 | 49143 | 20.382 | 0 | 0.2064 | 0.2064 | 6439 | 47358 | 20.4294 | 0.2193
05.06.2025¦13:39:04.239 | 13:39:04 | 49144 | 20.4294 | 0 | 0.215 | 0.215 | 6440 | 47359 | 20.4294 | 0.2193
05.06.2025¦13:39:05.240 | 13:39:05 | 49145 | 20.4294 | 0 | 0.2107 | 0.2107 | 6441 | 47360 | 20.382 | 0.215
05.06.2025¦13:39:06.239 | 13:39:06 | 49146 | 20.4294 | 0 | 0.2107 | 0.2107 | 6442 | 47361 | 20.382 | 0.2236
05.06.2025¦13:39:07.240 | 13:39:07 | 49147 | 20.4294 | 0 | 0.215 | 0.215 | 6443 | 47362 | 20.382 | 0.2322
05.06.2025¦13:39:08.239 | 13:39:08 | 49148 | 20.382 | 0 | 0.2193 | 0.2193 | 6444 | 47363 | 20.382 | 0.2322
05.06.2025¦13:39:09.242 | 13:39:09 | 49149 | 20.382 | 0 | 0.215 | 0.215 | 6445 | 47364 | 20.382 | 0.2193
05.06.2025¦13:39:10.241 | 13:39:10 | 49150 | 20.4294 | 0 | 0.215 | 0.215 | 6446 | 47365 | 20.382 | 0.2193
05.06.2025¦13:39:11.239 | 13:39:11 | 49151 | 20.4294 | 0 | 0.215 | 0.215 | 6447 | 47366 | 20.4294 | 0.2193
05.06.2025¦13:39:12.239 | 13:39:12 | 49152 | 20.382 | 0 | 0.2193 | 0.2193 | 6448 | 47367 | 20.4294 | 0.2408
05.06.2025¦13:39:13.240 | 13:39:13 | 49153 | 20.4294 | 0 | 0.2193 | 0.2193 | 6449 | 47368 | 20.382 | 0.2107
05.06.2025¦13:39:14.240 | 13:39:14 | 49154 | 20.382 | 0 | 0.2236 | 0.2236 | 6450 | 47369 | 20.382 | 0.2107
05.06.2025¦13:39:15.240 | 13:39:15 | 49155 | 20.382 | 0 | 0.2236 | 0.2236 | 6451 | 47370 | 20.382 | 0.2064
05.06.2025¦13:39:16.240 | 13:39:16 | 49156 | 20.4294 | 0 | 0.2107 | 0.2107 | 6452 | 47371 | 20.382 | 0.2064
05.06.2025¦13:39:17.240 | 13:39:17 | 49157 | 20.4294 | 0 | 0.2193 | 0.2193 | 6453 | 47372 | 20.4294 | 0.2064
05.06.2025¦13:39:18.239 | 13:39:18 | 49158 | 20.4294 | 0 | 0.2193 | 0.2193 | 6454 | 47373 | 20.4294 | 0.2064
05.06.2025¦13:39:19.240 | 13:39:19 | 49159 | 20.382 | 0 | 0.2193 | 0.2193 | 6455 | 47374 | 20.4294 | 0.2107
05.06.2025¦13:39:20.239 | 13:39:20 | 49160 | 20.4294 | 0 | 0.2236 | 0.2236 | 6456 | 47375 | 20.4294 | 0.2107
05.06.2025¦13:39:21.239 | 13:39:21 | 49161 | 20.382 | 0 | 0.2193 | 0.2193 | 6457 | 47376 | 20.4294 | 0.2752
05.06.2025¦13:39:22.240 | 13:39:22 | 49162 | 20.4294 | 0 | 0.215 | 0.215 | 6458 | 47377 | 20.4294 | 0.2279
|  | #VALUE! | #VALUE! | #VALUE! | #VALUE! | #VALUE! | 6459 | 47378 | 20.4294 | 0.2279
|  | #VALUE! | #VALUE! | #VALUE! | #VALUE! | #VALUE! | 6460 | 47379 | 20.4294 | 0.215
|  | #VALUE! | #VALUE! | #VALUE! | #VALUE! | #VALUE! | 6461 | 47380 | 20.4294 | 0.215
05.06.2025¦13:39:23.241 | 13:39:23 | 49163 | 20.382 | 0 | 0.2193 | 0.2193 | 6462 | 47381 | 20.382 | 0.2279
05.06.2025¦13:39:24.240 | 13:39:24 | 49164 | 20.382 | 0 | 0.2236 | 0.2236 | 6463 | 47382 | 20.382 | 0.2451
05.06.2025¦13:39:25.240 | 13:39:25 | 49165 | 20.382 | 0 | 0.2193 | 0.2193 | 6464 | 47383 | 20.382 | 0.2451
05.06.2025¦13:39:26.240 | 13:39:26 | 49166 | 20.382 | 0 | 0.2193 | 0.2193 | 6465 | 47384 | 20.382 | 0.2451
05.06.2025¦13:39:27.240 | 13:39:27 | 49167 | 20.4294 | 0 | 0.2236 | 0.2236 | 6466 | 47385 | 20.382 | 0.2408
05.06.2025¦13:39:28.240 | 13:39:28 | 49168 | 20.4294 | 0 | 0.2322 | 0.2322 | 6467 | 47386 | 20.382 | 0.2365
05.06.2025¦13:39:29.240 | 13:39:29 | 49169 | 20.4294 | 0 | 0.2193 | 0.2193 | 6468 | 47387 | 20.382 | 0.2322
05.06.2025¦13:39:30.241 | 13:39:30 | 49170 | 20.4294 | 0 | 0.2193 | 0.2193 | 6469 | 47388 | 20.382 | 0.2408
05.06.2025¦13:39:31.240 | 13:39:31 | 49171 | 20.382 | 0 | 0.215 | 0.215 | 6470 | 47389 | 20.4294 | 0.2408
05.06.2025¦13:39:32.239 | 13:39:32 | 49172 | 20.382 | 0 | 0.215 | 0.215 | 6471 | 47390 | 20.4294 | 0.2408
05.06.2025¦13:39:33.239 | 13:39:33 | 49173 | 20.382 | 0 | 0.215 | 0.215 | 6472 | 47391 | 20.4294 | 0.2408
05.06.2025¦13:39:34.239 | 13:39:34 | 49174 | 20.382 | 0 | 0.2193 | 0.2193 | 6473 | 47392 | 20.382 | 0.2365
05.06.2025¦13:39:35.240 | 13:39:35 | 49175 | 20.382 | 0 | 0.2236 | 0.2236 | 6474 | 47393 | 20.382 | 0.2752
05.06.2025¦13:39:36.240 | 13:39:36 | 49176 | 20.4294 | 0 | 0.2322 | 0.2322 | 6475 | 47394 | 20.382 | 0.2623
05.06.2025¦13:39:37.241 | 13:39:37 | 49177 | 20.382 | 0 | 0.2279 | 0.2279 | 6476 | 47395 | 20.382 | 0.2623
05.06.2025¦13:39:38.240 | 13:39:38 | 49178 | 20.382 | 0 | 0.2279 | 0.2279 | 6477 | 47396 | 20.382 | 0.2967
05.06.2025¦13:39:39.239 | 13:39:39 | 49179 | 20.382 | 0 | 0.2322 | 0.2322 | 6478 | 47397 | 20.382 | 0.2967
05.06.2025¦13:39:40.239 | 13:39:40 | 49180 | 20.4294 | 0 | 0.2279 | 0.2279 | 6479 | 47398 | 20.4294 | 0.2408
05.06.2025¦13:39:41.239 | 13:39:41 | 49181 | 20.382 | 0 | 0.2365 | 0.2365 | 6480 | 47399 | 20.382 | 0.2408
05.06.2025¦13:39:42.240 | 13:39:42 | 49182 | 20.382 | 0 | 0.2365 | 0.2365 | 6481 | 47400 | 20.382 | 0.2408
05.06.2025¦13:39:43.240 | 13:39:43 | 49183 | 20.382 | 0 | 0.2322 | 0.2322 | 6482 | 47401 | 20.4294 | 0.2408
05.06.2025¦13:39:44.239 | 13:39:44 | 49184 | 20.382 | 0 | 0.2322 | 0.2322 | 6483 | 47402 | 20.382 | 0.2322
05.06.2025¦13:39:45.240 | 13:39:45 | 49185 | 20.382 | 0 | 0.2193 | 0.2193 | 6484 | 47403 | 20.382 | 0.2322
05.06.2025¦13:39:46.240 | 13:39:46 | 49186 | 20.382 | 0 | 0.2236 | 0.2236 | 6485 | 47404 | 20.382 | 0.2494
05.06.2025¦13:39:47.240 | 13:39:47 | 49187 | 20.382 | 0 | 0.2236 | 0.2236 | 6486 | 47405 | 20.382 | 0.2236
05.06.2025¦13:39:48.240 | 13:39:48 | 49188 | 20.382 | 0 | 0.2193 | 0.2193 | 6487 | 47406 | 20.382 | 0.2236
05.06.2025¦13:39:49.240 | 13:39:49 | 49189 | 20.382 | 0 | 0.2279 | 0.2279 | 6488 | 47407 | 20.382 | 0.2322
05.06.2025¦13:39:50.239 | 13:39:50 | 49190 | 20.382 | 0 | 0.2279 | 0.2279 | 6489 | 47408 | 20.382 | 0.2193
05.06.2025¦13:39:51.241 | 13:39:51 | 49191 | 20.4294 | 0 | 0.215 | 0.215 | 6490 | 47409 | 20.382 | 0.2193
05.06.2025¦13:39:52.240 | 13:39:52 | 49192 | 20.4294 | 0 | 0.2408 | 0.2408 | 6491 | 47410 | 20.382 | 0.2193
|  | #VALUE! | #VALUE! | #VALUE! | #VALUE! | #VALUE! | 6492 | 47411 | 20.382 | 0.2193
|  | #VALUE! | #VALUE! | #VALUE! | #VALUE! | #VALUE! | 6493 | 47412 | 20.382 | 0.2451
|  | #VALUE! | #VALUE! | #VALUE! | #VALUE! | #VALUE! | 6494 | 47413 | 20.382 | 0.2451
05.06.2025¦13:39:53.240 | 13:39:53 | 49193 | 20.4294 | 0 | 0.2408 | 0.2408 | 6495 | 47414 | 20.382 | 0.2279
05.06.2025¦13:39:54.240 | 13:39:54 | 49194 | 20.382 | 0 | 0.215 | 0.215 | 6496 | 47415 | 20.4294 | 0.2322
05.06.2025¦13:39:55.240 | 13:39:55 | 49195 | 20.4294 | 0 | 0.2193 | 0.2193 | 6497 | 47416 | 20.382 | 0.2279
05.06.2025¦13:39:56.240 | 13:39:56 | 49196 | 20.4294 | 0 | 0.2193 | 0.2193 | 6498 | 47417 | 20.382 | 0.2236
05.06.2025¦13:39:57.240 | 13:39:57 | 49197 | 20.4294 | 0 | 0.2236 | 0.2236 | 6499 | 47418 | 20.382 | 0.2193
05.06.2025¦13:39:58.241 | 13:39:58 | 49198 | 20.4294 | 0 | 0.2236 | 0.2236 | 6500 | 47419 | 20.382 | 0.2107
05.06.2025¦13:39:59.240 | 13:39:59 | 49199 | 20.4294 | 0 | 0.2236 | 0.2236 | 6501 | 47420 | 20.382 | 0.2107
05.06.2025¦13:40:00.239 | 13:40:00 | 49200 | 20.4294 | 0 | 0.2193 | 0.2193 | 6502 | 47421 | 20.382 | 0.2236
05.06.2025¦13:40:01.239 | 13:40:01 | 49201 | 20.382 | 0 | 0.2408 | 0.2408 | 6503 | 47422 | 20.382 | 0.2236
05.06.2025¦13:40:02.240 | 13:40:02 | 49202 | 20.382 | 0 | 0.2408 | 0.2408 | 6504 | 47423 | 20.382 | 0.2193
05.06.2025¦13:40:03.240 | 13:40:03 | 49203 | 20.382 | 0 | 0.2408 | 0.2408 | 6505 | 47424 | 20.382 | 0.2193
05.06.2025¦13:40:04.239 | 13:40:04 | 49204 | 20.382 | 0 | 0.2322 | 0.2322 | 6506 | 47425 | 20.382 | 0.2279
05.06.2025¦13:40:05.239 | 13:40:05 | 49205 | 20.382 | 0 | 0.2408 | 0.2408 | 6507 | 47426 | 20.382 | 0.2279
05.06.2025¦13:40:06.240 | 13:40:06 | 49206 | 20.382 | 0 | 0.2236 | 0.2236 | 6508 | 47427 | 20.382 | 0.2279
05.06.2025¦13:40:07.240 | 13:40:07 | 49207 | 20.382 | 0 | 0.2322 | 0.2322 | 6509 | 47428 | 20.382 | 0.2279
05.06.2025¦13:40:08.240 | 13:40:08 | 49208 | 20.382 | 0 | 0.2236 | 0.2236 | 6510 | 47429 | 20.382 | 0.2193
05.06.2025¦13:40:09.240 | 13:40:09 | 49209 | 20.382 | 0 | 0.2236 | 0.2236 | 6511 | 47430 | 20.382 | 0.2322
05.06.2025¦13:40:10.240 | 13:40:10 | 49210 | 20.4294 | 0 | 0.2408 | 0.2408 | 6512 | 47431 | 20.382 | 0.2408
05.06.2025¦13:40:11.240 | 13:40:11 | 49211 | 20.382 | 0 | 0.2451 | 0.2451 | 6513 | 47432 | 20.382 | 0.2451
05.06.2025¦13:40:12.240 | 13:40:12 | 49212 | 20.382 | 0 | 0.2408 | 0.2408 | 6514 | 47433 | 20.5242 | 0.2494
05.06.2025¦13:40:13.239 | 13:40:13 | 49213 | 20.382 | 0 | 0.2408 | 0.2408 | 6515 | 47434 | 20.5242 | 0.2494
05.06.2025¦13:40:14.240 | 13:40:14 | 49214 | 20.382 | 0 | 0.2322 | 0.2322 | 6516 | 47435 | 20.382 | 0.2451
05.06.2025¦13:40:15.240 | 13:40:15 | 49215 | 20.4294 | 0 | 0.2322 | 0.2322 | 6517 | 47436 | 20.382 | 0.2451
05.06.2025¦13:40:16.239 | 13:40:16 | 49216 | 20.4294 | 0 | 0.2322 | 0.2322 | 6518 | 47437 | 20.4294 | 0.2408
05.06.2025¦13:40:17.240 | 13:40:17 | 49217 | 20.382 | 0 | 0.2408 | 0.2408 | 6519 | 47438 | 20.382 | 0.2451
05.06.2025¦13:40:18.240 | 13:40:18 | 49218 | 20.4294 | 0 | 0.2322 | 0.2322 | 6520 | 47439 | 20.382 | 0.2451
05.06.2025¦13:40:19.242 | 13:40:19 | 49219 | 20.382 | 0 | 0.2365 | 0.2365 | 6521 | 47440 | 20.382 | 0.2451
05.06.2025¦13:40:20.240 | 13:40:20 | 49220 | 20.382 | 0 | 0.2365 | 0.2365 | 6522 | 47441 | 20.382 | 0.2451
05.06.2025¦13:40:21.240 | 13:40:21 | 49221 | 20.382 | 0 | 0.2365 | 0.2365 | 6523 | 47442 | 20.382 | 0.2279
05.06.2025¦13:40:22.240 | 13:40:22 | 49222 | 20.4294 | 0 | 0.2322 | 0.2322 | 6524 | 47443 | 20.382 | 0.2408
|  | #VALUE! | #VALUE! | #VALUE! | #VALUE! | #VALUE! | 6525 | 47444 | 20.382 | 0.2451
|  | #VALUE! | #VALUE! | #VALUE! | #VALUE! | #VALUE! | 6526 | 47445 | 20.4294 | 0.2451
|  | #VALUE! | #VALUE! | #VALUE! | #VALUE! | #VALUE! | 6527 | 47446 | 20.4294 | 0.2408
05.06.2025¦13:40:23.240 | 13:40:23 | 49223 | 20.382 | 0 | 0.2322 | 0.2322 | 6528 | 47447 | 20.4294 | 0.2408
05.06.2025¦13:40:24.240 | 13:40:24 | 49224 | 20.382 | 0 | 0.2365 | 0.2365 | 6529 | 47448 | 20.382 | 0.2408
05.06.2025¦13:40:25.240 | 13:40:25 | 49225 | 20.4294 | 0 | 0.2322 | 0.2322 | 6530 | 47449 | 20.382 | 0.2408
05.06.2025¦13:40:26.240 | 13:40:26 | 49226 | 20.4294 | 0 | 0.2408 | 0.2408 | 6531 | 47450 | 20.382 | 0.2494
05.06.2025¦13:40:27.239 | 13:40:27 | 49227 | 20.4294 | 0 | 0.2408 | 0.2408 | 6532 | 47451 | 20.382 | 0.2494
05.06.2025¦13:40:28.240 | 13:40:28 | 49228 | 20.382 | 0 | 0.2451 | 0.2451 | 6533 | 47452 | 20.382 | 0.258
05.06.2025¦13:40:29.240 | 13:40:29 | 49229 | 20.4294 | 0 | 0.2408 | 0.2408 | 6534 | 47453 | 20.382 | 0.258
05.06.2025¦13:40:30.240 | 13:40:30 | 49230 | 20.4294 | 0 | 0.2408 | 0.2408 | 6535 | 47454 | 20.382 | 0.2408
05.06.2025¦13:40:31.240 | 13:40:31 | 49231 | 20.4294 | 0 | 0.2365 | 0.2365 | 6536 | 47455 | 20.382 | 0.2408
05.06.2025¦13:40:32.239 | 13:40:32 | 49232 | 20.4294 | 0 | 0.2365 | 0.2365 | 6537 | 47456 | 20.382 | 0.2408
05.06.2025¦13:40:33.241 | 13:40:33 | 49233 | 20.4294 | 0 | 0.2408 | 0.2408 | 6538 | 47457 | 20.382 | 0.2408
05.06.2025¦13:40:34.239 | 13:40:34 | 49234 | 20.4294 | 0 | 0.2408 | 0.2408 | 6539 | 47458 | 20.382 | 0.2451
05.06.2025¦13:40:35.241 | 13:40:35 | 49235 | 20.4294 | 0 | 0.2408 | 0.2408 | 6540 | 47459 | 20.382 | 0.2666
05.06.2025¦13:40:36.240 | 13:40:36 | 49236 | 20.4294 | 0 | 0.2322 | 0.2322 | 6541 | 47460 | 20.382 | 0.2666
05.06.2025¦13:40:37.240 | 13:40:37 | 49237 | 20.382 | 0 | 0.2408 | 0.2408 | 6542 | 47461 | 20.382 | 0.2322
05.06.2025¦13:40:38.240 | 13:40:38 | 49238 | 20.382 | 0 | 0.3268 | 0.3268 | 6543 | 47462 | 20.382 | 0.2322
05.06.2025¦13:40:39.240 | 13:40:39 | 49239 | 0 | 0 | 0 | 0 | 6544 | 47463 | 20.382 | 0.258
05.06.2025¦13:40:40.241 | 13:40:40 | 49240 | 7.7262 | 0 | 0.0129 | 0.0129 | 6545 | 47464 | 20.382 | 0.258
05.06.2025¦13:40:41.240 | 13:40:41 | 49241 | 11.3286 | 0.1849 | 0 | 0.1849 | 6546 | 47465 | 20.382 | 0.2537
05.06.2025¦13:40:42.240 | 13:40:42 | 49242 | 16.2108 | 0.9245 | 0 | 0.9245 | 6547 | 47466 | 20.382 | 0.2537
05.06.2025¦13:40:43.240 | 13:40:43 | 49243 | 0 | 0 | 2.2618 | 2.2618 | 6548 | 47467 | 20.382 | 0.2494
05.06.2025¦13:40:44.239 | 13:40:44 | 49244 | 0 | 0 | 2.2618 | 2.2618 | 6549 | 47468 | 20.382 | 0.2752
05.06.2025¦13:40:45.240 | 13:40:45 | 49245 | 10.2858 | 0.1247 | 0 | 0.1247 | 6550 | 47469 | 20.382 | 0.2752
05.06.2025¦13:40:46.239 | 13:40:46 | 49246 | 15.2154 | 0.7912 | 0 | 0.7912 | 6551 | 47470 | 20.382 | 0.2838
05.06.2025¦13:40:47.242 | 13:40:47 | 49247 | 0 | 0 | 0.8256 | 0.8256 | 6552 | 47471 | 20.4294 | 0.2752
05.06.2025¦13:40:48.240 | 13:40:48 | 49248 | 19.197 | 0 | 1.9651 | 1.9651 | 6553 | 47472 | 20.4294 | 0.2752
05.06.2025¦13:40:49.239 | 13:40:49 | 49249 | 19.197 | 0 | 1.9651 | 1.9651 | 6554 | 47473 | 20.382 | 0.2881
05.06.2025¦13:40:50.240 | 13:40:50 | 49250 | 7.4892 | 0 | 0.0129 | 0.0129 | 6555 | 47474 | 20.382 | 0.2408
05.06.2025¦13:40:51.240 | 13:40:51 | 49251 | 8.3424 | 0.0301 | 0 | 0.0301 | 6556 | 47475 | 20.382 | 0.2537
05.06.2025¦13:40:52.240 | 13:40:52 | 49252 | 13.3194 | 0 | 0.7009 | 0.7009 | 6557 | 47476 | 20.382 | 0.2537
|  | #VALUE! | #VALUE! | #VALUE! | #VALUE! | #VALUE! | 6558 | 47477 | 20.382 | 0.258
|  | #VALUE! | #VALUE! | #VALUE! | #VALUE! | #VALUE! | 6559 | 47478 | 20.382 | 0.2451
|  | #VALUE! | #VALUE! | #VALUE! | #VALUE! | #VALUE! | 6560 | 47479 | 20.382 | 0.2451
05.06.2025¦13:40:53.239 | 13:40:53 | 49253 | 18.249 | 0 | 2.0038 | 2.0038 | 6561 | 47480 | 20.382 | 0.258
05.06.2025¦13:40:54.241 | 13:40:54 | 49254 | 0 | 0 | 2.4295 | 2.4295 | 6562 | 47481 | 20.382 | 0.2752
05.06.2025¦13:40:55.240 | 13:40:55 | 49255 | 0 | 0 | 2.4295 | 2.4295 | 6563 | 47482 | 20.382 | 0.2752
05.06.2025¦13:40:56.240 | 13:40:56 | 49256 | 18.96 | 0 | 2.0038 | 2.0038 | 6564 | 47483 | 20.382 | 0.258
05.06.2025¦13:40:57.239 | 13:40:57 | 49257 | 18.96 | 0 | 2.0038 | 2.0038 | 6565 | 47484 | 20.382 | 0.258
05.06.2025¦13:40:58.240 | 13:40:58 | 49258 | 18.96 | 0 | 1.9909 | 1.9909 | 6566 | 47485 | 20.382 | 0.258
05.06.2025¦13:40:59.240 | 13:40:59 | 49259 | 0 | 0 | 2.0339 | 2.0339 | 6567 | 47486 | 20.382 | 0.258
05.06.2025¦13:41:00.240 | 13:41:00 | 49260 | 20.0976 | 0 | 1.978 | 1.978 | 6568 | 47487 | 20.382 | 0.2623
05.06.2025¦13:41:01.241 | 13:41:01 | 49261 | 20.145 | 0 | 1.7802 | 1.7802 | 6569 | 47488 | 20.9982 | 0.3139
05.06.2025¦13:41:02.240 | 13:41:02 | 49262 | 20.145 | 0 | 1.7458 | 1.7458 | 6570 | 47489 | 20.9982 | 0.301
05.06.2025¦13:41:03.239 | 13:41:03 | 49263 | 20.145 | 0 | 1.7458 | 1.7458 | 6571 | 47490 | 21.5196 | 0.4128
05.06.2025¦13:41:04.240 | 13:41:04 | 49264 | 20.1924 | 0 | 1.677 | 1.677 | 6572 | 47491 | 21.5196 | 0.4128
05.06.2025¦13:41:05.239 | 13:41:05 | 49265 | 20.145 | 0 | 1.7458 | 1.7458 | 6573 | 47492 | 21.4722 | 0.4128
05.06.2025¦13:41:06.240 | 13:41:06 | 49266 | 20.1924 | 0 | 1.6383 | 1.6383 | 6574 | 47493 | 21.5196 | 0.4128
05.06.2025¦13:41:07.240 | 13:41:07 | 49267 | 20.145 | 0 | 1.5953 | 1.5953 | 6575 | 47494 | 21.5196 | 0.3698
05.06.2025¦13:41:08.240 | 13:41:08 | 49268 | 0 | 0 | 1.548 | 1.548 | 6576 | 47495 | 21.4722 | 0.3698
05.06.2025¦13:41:09.240 | 13:41:09 | 49269 | 0 | 0 | 1.4577 | 1.4577 | 6577 | 47496 | 21.4722 | 0.3956
05.06.2025¦13:41:10.240 | 13:41:10 | 49270 | 20.145 | 0 | 1.4534 | 1.4534 | 6578 | 47497 | 21.4722 | 0.3741
05.06.2025¦13:41:11.240 | 13:41:11 | 49271 | 20.2398 | 0 | 1.4276 | 1.4276 | 6579 | 47498 | 21.4722 | 0.3741
05.06.2025¦13:41:12.240 | 13:41:12 | 49272 | 20.1924 | 0 | 1.4276 | 1.4276 | 6580 | 47499 | 21.4722 | 0.3698
05.06.2025¦13:41:13.240 | 13:41:13 | 49273 | 20.1924 | 0 | 1.4276 | 1.4276 | 6581 | 47500 | 21.4722 | 0.3956
05.06.2025¦13:41:14.240 | 13:41:14 | 49274 | 20.2398 | 0 | 1.4276 | 1.4276 | 6582 | 47501 | 21.4722 | 0.3612
05.06.2025¦13:41:15.240 | 13:41:15 | 49275 | 20.2872 | 0 | 1.4233 | 1.4233 | 6583 | 47502 | 21.4722 | 0.3612
05.06.2025¦13:41:16.240 | 13:41:16 | 49276 | 0 | 0 | 2.5069 | 2.5069 | 6584 | 47503 | 21.4722 | 0.3784
05.06.2025¦13:41:17.239 | 13:41:17 | 49277 | 0 | 0 | 2.5069 | 2.5069 | 6585 | 47504 | 21.4722 | 0.3784
05.06.2025¦13:41:18.240 | 13:41:18 | 49278 | 10.1436 | 0 | 0 | 0 | 6586 | 47505 | 21.4722 | 0.3483
05.06.2025¦13:41:19.240 | 13:41:19 | 49279 | 14.4096 | 0.1462 | 0 | 0.1462 | 6587 | 47506 | 21.5196 | 0.3268
05.06.2025¦13:41:20.240 | 13:41:20 | 49280 | 0 | 0 | 1.2685 | 1.2685 | 6588 | 47507 | 21.4722 | 0.3397
05.06.2025¦13:41:21.240 | 13:41:21 | 49281 | 0 | 0 | 1.3975 | 1.3975 | 6589 | 47508 | 21.4722 | 0.344
05.06.2025¦13:41:22.239 | 13:41:22 | 49282 | 0 | 0 | 1.3975 | 1.3975 | 6590 | 47509 | 21.4722 | 0.344
|  | #VALUE! | #VALUE! | #VALUE! | #VALUE! | #VALUE! | 6591 | 47510 | 21.4722 | 0.344
|  | #VALUE! | #VALUE! | #VALUE! | #VALUE! | #VALUE! | 6592 | 47511 | 21.4722 | 0.3354
|  | #VALUE! | #VALUE! | #VALUE! | #VALUE! | #VALUE! | 6593 | 47512 | 21.4722 | 0.344
05.06.2025¦13:41:23.239 | 13:41:23 | 49283 | 20.2398 | 0 | 1.2212 | 1.2212 | 6594 | 47513 | 21.4722 | 0.3354
05.06.2025¦13:41:24.240 | 13:41:24 | 49284 | 13.6512 | 0.0946 | 1.1954 | 1.29 | 6595 | 47514 | 21.4722 | 0.3397
05.06.2025¦13:41:25.240 | 13:41:25 | 49285 | 0 | 0 | 1.1911 | 1.1911 | 6596 | 47515 | 21.4722 | 0.3397
05.06.2025¦13:41:26.239 | 13:41:26 | 49286 | 0 | 0 | 1.1911 | 1.1911 | 6597 | 47516 | 21.4722 | 0.3397
05.06.2025¦13:41:27.239 | 13:41:27 | 49287 | 0 | 0 | 1.1094 | 1.1094 | 6598 | 47517 | 21.4722 | 0.3354
05.06.2025¦13:41:28.240 | 13:41:28 | 49288 | 0 | 0 | 1.1008 | 1.1008 | 6599 | 47518 | 21.4722 | 0.3311
05.06.2025¦13:41:29.241 | 13:41:29 | 49289 | 0 | 0 | 1.0707 | 1.0707 | 6600 | 47519 | 21.4722 | 0.3311
05.06.2025¦13:41:30.240 | 13:41:30 | 49290 | 0 | 0 | 1.0707 | 1.0707 | 6601 | 47520 | 21.4722 | 0.3053
05.06.2025¦13:41:31.240 | 13:41:31 | 49291 | 0 | 0 | 0.4128 | 0.4128 | 6602 | 47521 | 21.4722 | 0.3311
05.06.2025¦13:41:32.240 | 13:41:32 | 49292 | 15.2628 | 0 | 0.1849 | 0.1849 | 6603 | 47522 | 21.4722 | 0.3354
05.06.2025¦13:41:33.239 | 13:41:33 | 49293 | 15.2628 | 0 | 0.1849 | 0.1849 | 6604 | 47523 | 21.4722 | 0.3354
05.06.2025¦13:41:34.240 | 13:41:34 | 49294 | 15.2628 | 0 | 0.1505 | 0.1505 | 6605 | 47524 | 21.5196 | 0.3483
05.06.2025¦13:41:35.240 | 13:41:35 | 49295 | 15.2628 | 0 | 0.129 | 0.129 | 6606 | 47525 | 21.4722 | 0.3311
05.06.2025¦13:41:36.240 | 13:41:36 | 49296 | 15.2628 | 0 | 0.129 | 0.129 | 6607 | 47526 | 21.4722 | 0.3311
05.06.2025¦13:41:37.240 | 13:41:37 | 49297 | 15.2628 | 0 | 0.1462 | 0.1462 | 6608 | 47527 | 21.4722 | 0.3182
05.06.2025¦13:41:38.239 | 13:41:38 | 49298 | 15.2628 | 0 | 0.1462 | 0.1462 | 6609 | 47528 | 21.5196 | 0.3225
05.06.2025¦13:41:39.240 | 13:41:39 | 49299 | 15.2628 | 0 | 0.1376 | 0.1376 | 6610 | 47529 | 21.5196 | 0.3225
05.06.2025¦13:41:40.240 | 13:41:40 | 49300 | 15.3102 | 0 | 0.1333 | 0.1333 | 6611 | 47530 | 21.4722 | 0.3053
05.06.2025¦13:41:41.240 | 13:41:41 | 49301 | 15.2628 | 0 | 0.1634 | 0.1634 | 6612 | 47531 | 21.4722 | 0.3096
05.06.2025¦13:41:42.240 | 13:41:42 | 49302 | 15.2628 | 0 | 0.1505 | 0.1505 | 6613 | 47532 | 21.4722 | 0.3096
05.06.2025¦13:41:43.240 | 13:41:43 | 49303 | 15.2154 | 0 | 0.1806 | 0.1806 | 6614 | 47533 | 21.4722 | 0.3139
05.06.2025¦13:41:44.240 | 13:41:44 | 49304 | 15.168 | 0 | 0.1978 | 0.1978 | 6615 | 47534 | 21.9936 | 0.3569
05.06.2025¦13:41:45.240 | 13:41:45 | 49305 | 15.2628 | 0 | 0.1677 | 0.1677 | 6616 | 47535 | 21.9936 | 0.3569
05.06.2025¦13:41:46.239 | 13:41:46 | 49306 | 15.168 | 0 | 0.172 | 0.172 | 6617 | 47536 | 22.4676 | 0.4386
05.06.2025¦13:41:47.239 | 13:41:47 | 49307 | 15.168 | 0 | 0.172 | 0.172 | 6618 | 47537 | 22.4676 | 0.4386
05.06.2025¦13:41:48.240 | 13:41:48 | 49308 | 15.2154 | 0 | 0.1677 | 0.1677 | 6619 | 47538 | 22.515 | 0.473
05.06.2025¦13:41:49.239 | 13:41:49 | 49309 | 15.2154 | 0 | 0.1677 | 0.1677 | 6620 | 47539 | 22.515 | 0.4644
05.06.2025¦13:41:50.239 | 13:41:50 | 49310 | 15.168 | 0 | 0.1548 | 0.1548 | 6621 | 47540 | 22.515 | 0.4386
05.06.2025¦13:41:51.239 | 13:41:51 | 49311 | 15.2154 | 0 | 0.1505 | 0.1505 | 6622 | 47541 | 22.5624 | 0.4816
05.06.2025¦13:41:52.240 | 13:41:52 | 49312 | 15.2154 | 0 | 0.1634 | 0.1634 | 6623 | 47542 | 22.5624 | 0.4816
|  | #VALUE! | #VALUE! | #VALUE! | #VALUE! | #VALUE! | 6624 | 47543 | 0 | 0
|  | #VALUE! | #VALUE! | #VALUE! | #VALUE! | #VALUE! | 6625 | 47544 | 8.0106 | 0
|  | #VALUE! | #VALUE! | #VALUE! | #VALUE! | #VALUE! | 6626 | 47545 | 13.4142 | 0.0043
05.06.2025¦13:41:53.239 | 13:41:53 | 49313 | 15.2154 | 0 | 0.1677 | 0.1677 | 6627 | 47546 | 18.5808 | 0.1333
05.06.2025¦13:41:54.240 | 13:41:54 | 49314 | 15.2154 | 0 | 0.1505 | 0.1505 | 6628 | 47547 | 22.5624 | 0.3956
05.06.2025¦13:41:55.240 | 13:41:55 | 49315 | 15.2628 | 0 | 0.1505 | 0.1505 | 6629 | 47548 | 22.5624 | 0.3956
05.06.2025¦13:41:56.240 | 13:41:56 | 49316 | 15.2154 | 0 | 0.1505 | 0.1505 | 6630 | 47549 | 0 | 0
05.06.2025¦13:41:57.240 | 13:41:57 | 49317 | 15.2154 | 0 | 0.1505 | 0.1505 | 6631 | 47550 | 8.0106 | 0
05.06.2025¦13:41:58.240 | 13:41:58 | 49318 | 15.2154 | 0 | 0.1634 | 0.1634 | 6632 | 47551 | 9.8592 | 0
05.06.2025¦13:41:59.239 | 13:41:59 | 49319 | 15.2154 | 0 | 0.1634 | 0.1634 | 6633 | 47552 | 0 | 0.1677
05.06.2025¦13:42:00.240 | 13:42:00 | 49320 | 15.2628 | 0 | 0.1763 | 0.1763 | 6634 | 47553 | 21.4722 | 0.3096
05.06.2025¦13:42:01.240 | 13:42:01 | 49321 | 15.2628 | 0 | 0.2064 | 0.2064 | 6635 | 47554 | 21.4722 | 0.3096
05.06.2025¦13:42:02.240 | 13:42:02 | 49322 | 15.2628 | 0 | 0.2107 | 0.2107 | 6636 | 47555 | 21.5196 | 0.3268
05.06.2025¦13:42:03.240 | 13:42:03 | 49323 | 15.2154 | 0 | 0.1892 | 0.1892 | 6637 | 47556 | 0 | 0.3311
05.06.2025¦13:42:04.242 | 13:42:04 | 49324 | 15.168 | 0 | 0.1763 | 0.1763 | 6638 | 47557 | 21.4722 | 0.3182
05.06.2025¦13:42:05.240 | 13:42:05 | 49325 | 15.168 | 0 | 0.1591 | 0.1591 | 6639 | 47558 | 21.4722 | 0.3182
05.06.2025¦13:42:06.240 | 13:42:06 | 49326 | 15.2154 | 0 | 0.1548 | 0.1548 | 6640 | 47559 | 21.5196 | 0.3139
05.06.2025¦13:42:07.240 | 13:42:07 | 49327 | 15.2628 | 0 | 0.1677 | 0.1677 | 6641 | 47560 | 0 | 0
05.06.2025¦13:42:08.239 | 13:42:08 | 49328 | 15.2628 | 0 | 0.1677 | 0.1677 | 6642 | 47561 | 0 | 0
05.06.2025¦13:42:09.240 | 13:42:09 | 49329 | 15.168 | 0 | 0.1505 | 0.1505 | 6643 | 47562 | 8.1054 | 0
05.06.2025¦13:42:10.240 | 13:42:10 | 49330 | 15.2628 | 0 | 0.1763 | 0.1763 | 6644 | 47563 | 13.2246 | 0.0086
05.06.2025¦13:42:11.241 | 13:42:11 | 49331 | 15.2628 | 0 | 0.1763 | 0.1763 | 6645 | 47564 | 18.3912 | 0.1333
05.06.2025¦13:42:12.240 | 13:42:12 | 49332 | 15.2154 | 0 | 0.1505 | 0.1505 | 6646 | 47565 | 0 | 0.2881
05.06.2025¦13:42:13.240 | 13:42:13 | 49333 | 15.168 | 0 | 0.1548 | 0.1548 | 6647 | 47566 | 0 | 0.2881
05.06.2025¦13:42:14.240 | 13:42:14 | 49334 | 15.168 | 0 | 0.1548 | 0.1548 | 6648 | 47567 | 0 | 0.2881
05.06.2025¦13:42:15.239 | 13:42:15 | 49335 | 15.168 | 0 | 0.1548 | 0.1548 | 6649 | 47568 | 21.4722 | 0.3139
05.06.2025¦13:42:16.240 | 13:42:16 | 49336 | 15.2154 | 0 | 0.1505 | 0.1505 | 6650 | 47569 | 21.4722 | 0.3139
05.06.2025¦13:42:17.240 | 13:42:17 | 49337 | 15.2154 | 0 | 0.1505 | 0.1505 | 6651 | 47570 | 20.382 | 0.215
05.06.2025¦13:42:18.240 | 13:42:18 | 49338 | 15.2628 | 0 | 0.1462 | 0.1462 | 6652 | 47571 | 20.382 | 0.215
05.06.2025¦13:42:19.240 | 13:42:19 | 49339 | 15.2154 | 0 | 0.1462 | 0.1462 | 6653 | 47572 | 20.4294 | 0.2107
05.06.2025¦13:42:20.239 | 13:42:20 | 49340 | 15.2154 | 0 | 0.1462 | 0.1462 | 6654 | 47573 | 20.4294 | 0.2107
05.06.2025¦13:42:21.240 | 13:42:21 | 49341 | 15.2628 | 0 | 0.1419 | 0.1419 | 6655 | 47574 | 20.4294 | 0.2408
05.06.2025¦13:42:22.239 | 13:42:22 | 49342 | 15.2628 | 0 | 0.1419 | 0.1419 | 6656 | 47575 | 20.382 | 0.2365
|  | #VALUE! | #VALUE! | #VALUE! | #VALUE! | #VALUE! | 6657 | 47576 | 20.382 | 0.2236
|  | #VALUE! | #VALUE! | #VALUE! | #VALUE! | #VALUE! | 6658 | 47577 | 20.382 | 0.2322
|  | #VALUE! | #VALUE! | #VALUE! | #VALUE! | #VALUE! | 6659 | 47578 | 20.382 | 0.2322
05.06.2025¦13:42:23.239 | 13:42:23 | 49343 | 15.2628 | 0 | 0.1462 | 0.1462 | 6660 | 47579 | 20.382 | 0.2279
05.06.2025¦13:42:24.240 | 13:42:24 | 49344 | 15.168 | 0 | 0.1462 | 0.1462 | 6661 | 47580 | 20.382 | 0.2408
05.06.2025¦13:42:25.241 | 13:42:25 | 49345 | 15.2628 | 0 | 0.1505 | 0.1505 | 6662 | 47581 | 20.382 | 0.2408
05.06.2025¦13:42:26.240 | 13:42:26 | 49346 | 15.2628 | 0 | 0.1505 | 0.1505 | 6663 | 47582 | 20.382 | 0.2537
05.06.2025¦13:42:27.240 | 13:42:27 | 49347 | 15.2628 | 0 | 0.1505 | 0.1505 | 6664 | 47583 | 20.382 | 0.258
05.06.2025¦13:42:28.240 | 13:42:28 | 49348 | 15.2628 | 0 | 0.1462 | 0.1462 | 6665 | 47584 | 20.382 | 0.2279
05.06.2025¦13:42:29.240 | 13:42:29 | 49349 | 15.2628 | 0 | 0.1462 | 0.1462 | 6666 | 47585 | 20.382 | 0.2279
05.06.2025¦13:42:30.239 | 13:42:30 | 49350 | 15.2628 | 0 | 0.1419 | 0.1419 | 6667 | 47586 | 20.382 | 0.2279
05.06.2025¦13:42:31.240 | 13:42:31 | 49351 | 15.2628 | 0 | 0.1419 | 0.1419 | 6668 | 47587 | 20.382 | 0.2408
05.06.2025¦13:42:32.239 | 13:42:32 | 49352 | 15.2628 | 0 | 0.1419 | 0.1419 | 6669 | 47588 | 20.382 | 0.2365
05.06.2025¦13:42:33.239 | 13:42:33 | 49353 | 15.2628 | 0 | 0.1462 | 0.1462 | 6670 | 47589 | 20.382 | 0.2365
05.06.2025¦13:42:34.240 | 13:42:34 | 49354 | 15.2154 | 0 | 0.1591 | 0.1591 | 6671 | 47590 | 20.382 | 0.2322
05.06.2025¦13:42:35.241 | 13:42:35 | 49355 | 15.2154 | 0 | 0.1505 | 0.1505 | 6672 | 47591 | 20.382 | 0.2193
05.06.2025¦13:42:36.239 | 13:42:36 | 49356 | 15.2154 | 0 | 0.1505 | 0.1505 | 6673 | 47592 | 20.382 | 0.2193
05.06.2025¦13:42:37.240 | 13:42:37 | 49357 | 15.2154 | 0 | 0.1505 | 0.1505 | 6674 | 47593 | 20.382 | 0.215
05.06.2025¦13:42:38.239 | 13:42:38 | 49358 | 15.2154 | 0 | 0.1505 | 0.1505 | 6675 | 47594 | 20.382 | 0.215
05.06.2025¦13:42:39.242 | 13:42:39 | 49359 | 15.2154 | 0 | 0.1548 | 0.1548 | 6676 | 47595 | 20.382 | 0.215
05.06.2025¦13:42:40.239 | 13:42:40 | 49360 | 15.2154 | 0 | 0.1548 | 0.1548 | 6677 | 47596 | 20.4294 | 0.2193
05.06.2025¦13:42:41.240 | 13:42:41 | 49361 | 15.2628 | 0 | 0.1505 | 0.1505 | 6678 | 47597 | 20.4294 | 0.215
05.06.2025¦13:42:42.241 | 13:42:42 | 49362 | 15.2628 | 0 | 0.1462 | 0.1462 | 6679 | 47598 | 20.4294 | 0.215
05.06.2025¦13:42:43.239 | 13:42:43 | 49363 | 15.2628 | 0 | 0.1462 | 0.1462 | 6680 | 47599 | 20.382 | 0.2236
05.06.2025¦13:42:44.239 | 13:42:44 | 49364 | 15.2628 | 0 | 0.1462 | 0.1462 | 6681 | 47600 | 20.382 | 0.2193
05.06.2025¦13:42:45.239 | 13:42:45 | 49365 | 15.2628 | 0 | 0.1505 | 0.1505 | 6682 | 47601 | 20.382 | 0.2193
05.06.2025¦13:42:46.241 | 13:42:46 | 49366 | 15.2628 | 0 | 0.1333 | 0.1333 | 6683 | 47602 | 20.382 | 0.2279
05.06.2025¦13:42:47.240 | 13:42:47 | 49367 | 15.2628 | 0 | 0.1376 | 0.1376 | 6684 | 47603 | 20.382 | 0.2279
05.06.2025¦13:42:48.240 | 13:42:48 | 49368 | 15.2628 | 0 | 0.1376 | 0.1376 | 6685 | 47604 | 20.382 | 0.2322
05.06.2025¦13:42:49.240 | 13:42:49 | 49369 | 15.2628 | 0 | 0.1376 | 0.1376 | 6686 | 47605 | 20.382 | 0.2322
05.06.2025¦13:42:50.239 | 13:42:50 | 49370 | 15.2154 | 0 | 0.1333 | 0.1333 | 6687 | 47606 | 20.382 | 0.2408
05.06.2025¦13:42:51.240 | 13:42:51 | 49371 | 15.2154 | 0 | 0.1204 | 0.1204 | 6688 | 47607 | 20.4294 | 0.2408
05.06.2025¦13:42:52.240 | 13:42:52 | 49372 | 15.2628 | 0 | 0.1247 | 0.1247 | 6689 | 47608 | 20.382 | 0.2279
|  | #VALUE! | #VALUE! | #VALUE! | #VALUE! | #VALUE! | 6690 | 47609 | 20.382 | 0.2322
|  | #VALUE! | #VALUE! | #VALUE! | #VALUE! | #VALUE! | 6691 | 47610 | 20.382 | 0.2193
|  | #VALUE! | #VALUE! | #VALUE! | #VALUE! | #VALUE! | 6692 | 47611 | 20.382 | 0.2193
05.06.2025¦13:42:53.239 | 13:42:53 | 49373 | 15.2628 | 0 | 0.1247 | 0.1247 | 6693 | 47612 | 20.382 | 0.2322
05.06.2025¦13:42:54.239 | 13:42:54 | 49374 | 15.2154 | 0 | 0.1204 | 0.1204 | 6694 | 47613 | 20.382 | 0.2279
05.06.2025¦13:42:55.239 | 13:42:55 | 49375 | 15.2628 | 0 | 0.1505 | 0.1505 | 6695 | 47614 | 20.382 | 0.2279
05.06.2025¦13:42:56.239 | 13:42:56 | 49376 | 15.2628 | 0 | 0.1505 | 0.1505 | 6696 | 47615 | 20.382 | 0.2279
05.06.2025¦13:42:57.239 | 13:42:57 | 49377 | 15.2628 | 0 | 0.1462 | 0.1462 | 6697 | 47616 | 20.382 | 0.2236
05.06.2025¦13:42:58.240 | 13:42:58 | 49378 | 15.168 | 0 | 0.1376 | 0.1376 | 6698 | 47617 | 20.382 | 0.2236
05.06.2025¦13:42:59.240 | 13:42:59 | 49379 | 15.2154 | 0 | 0.1376 | 0.1376 | 6699 | 47618 | 20.382 | 0.2236
05.06.2025¦13:43:00.239 | 13:43:00 | 49380 | 15.2154 | 0 | 0.1376 | 0.1376 | 6700 | 47619 | 20.382 | 0.2236
05.06.2025¦13:43:01.240 | 13:43:01 | 49381 | 15.2154 | 0 | 0.1247 | 0.1247 | 6701 | 47620 | 20.382 | 0.2322
05.06.2025¦13:43:02.239 | 13:43:02 | 49382 | 15.2154 | 0 | 0.1247 | 0.1247 | 6702 | 47621 | 20.382 | 0.2322
05.06.2025¦13:43:03.239 | 13:43:03 | 49383 | 15.2628 | 0 | 0.1247 | 0.1247 | 6703 | 47622 | 20.4294 | 0.2322
05.06.2025¦13:43:04.239 | 13:43:04 | 49384 | 15.2154 | 0 | 0.1204 | 0.1204 | 6704 | 47623 | 20.382 | 0.2322
05.06.2025¦13:43:05.240 | 13:43:05 | 49385 | 15.2628 | 0 | 0.1247 | 0.1247 | 6705 | 47624 | 20.382 | 0.2322
05.06.2025¦13:43:06.240 | 13:43:06 | 49386 | 15.2628 | 0 | 0.1118 | 0.1118 | 6706 | 47625 | 20.4294 | 0.2752
05.06.2025¦13:43:07.240 | 13:43:07 | 49387 | 15.2154 | 0 | 0.1161 | 0.1161 | 6707 | 47626 | 20.382 | 0.258
05.06.2025¦13:43:08.240 | 13:43:08 | 49388 | 15.2628 | 0 | 0.1161 | 0.1161 | 6708 | 47627 | 20.382 | 0.2537
05.06.2025¦13:43:09.240 | 13:43:09 | 49389 | 15.168 | 0 | 0.1075 | 0.1075 | 6709 | 47628 | 20.382 | 0.2537
05.06.2025¦13:43:10.240 | 13:43:10 | 49390 | 15.168 | 0 | 0.1075 | 0.1075 | 6710 | 47629 | 20.382 | 0.2494
05.06.2025¦13:43:11.240 | 13:43:11 | 49391 | 15.2154 | 0 | 0.1204 | 0.1204 | 6711 | 47630 | 20.382 | 0.2494
05.06.2025¦13:43:12.240 | 13:43:12 | 49392 | 15.2154 | 0 | 0.1204 | 0.1204 | 6712 | 47631 | 20.4294 | 0.2408
05.06.2025¦13:43:13.240 | 13:43:13 | 49393 | 15.168 | 0 | 0.1204 | 0.1204 | 6713 | 47632 | 20.382 | 0.2537
05.06.2025¦13:43:14.240 | 13:43:14 | 49394 | 15.168 | 0 | 0.1204 | 0.1204 | 6714 | 47633 | 20.382 | 0.2451
05.06.2025¦13:43:15.240 | 13:43:15 | 49395 | 15.2154 | 0 | 0.1161 | 0.1161 | 6715 | 47634 | 20.382 | 0.2494
05.06.2025¦13:43:16.239 | 13:43:16 | 49396 | 15.2154 | 0 | 0.1161 | 0.1161 | 6716 | 47635 | 20.382 | 0.2451
05.06.2025¦13:43:17.239 | 13:43:17 | 49397 | 15.2628 | 0 | 0.1075 | 0.1075 | 6717 | 47636 | 20.382 | 0.2451
05.06.2025¦13:43:18.240 | 13:43:18 | 49398 | 15.2154 | 0 | 0.1247 | 0.1247 | 6718 | 47637 | 20.382 | 0.2322
05.06.2025¦13:43:19.240 | 13:43:19 | 49399 | 15.2628 | 0 | 0.1204 | 0.1204 | 6719 | 47638 | 20.382 | 0.2322
05.06.2025¦13:43:20.240 | 13:43:20 | 49400 | 15.2628 | 0 | 0.1161 | 0.1161 | 6720 | 47639 | 20.382 | 0.2451
05.06.2025¦13:43:21.240 | 13:43:21 | 49401 | 15.2628 | 0 | 0.1161 | 0.1161 | 6721 | 47640 | 20.382 | 0.2408
05.06.2025¦13:43:22.240 | 13:43:22 | 49402 | 15.2628 | 0 | 0.1247 | 0.1247 | 6722 | 47641 | 20.382 | 0.2408
05.06.2025¦13:43:23.239 | 13:43:23 | 49403 | 15.2628 | 0 | 0.1247 | 0.1247 | 6723 | 47642 | 20.382 | 0.2193
|  | #VALUE! | #VALUE! | #VALUE! | #VALUE! | #VALUE! | 6724 | 47643 | 20.382 | 0.2193
|  | #VALUE! | #VALUE! | #VALUE! | #VALUE! | #VALUE! | 6725 | 47644 | 20.382 | 0.2408
|  | #VALUE! | #VALUE! | #VALUE! | #VALUE! | #VALUE! | 6726 | 47645 | 20.382 | 0.2408
05.06.2025¦13:43:24.240 | 13:43:24 | 49404 | 15.2154 | 0 | 0.1204 | 0.1204 | 6727 | 47646 | 20.382 | 0.2408
05.06.2025¦13:43:25.240 | 13:43:25 | 49405 | 15.2628 | 0 | 0.1161 | 0.1161 | 6728 | 47647 | 20.382 | 0.2408
05.06.2025¦13:43:26.240 | 13:43:26 | 49406 | 15.168 | 0 | 0.1505 | 0.1505 | 6729 | 47648 | 20.382 | 0.2408
05.06.2025¦13:43:27.240 | 13:43:27 | 49407 | 15.168 | 0 | 0.1505 | 0.1505 | 6730 | 47649 | 20.382 | 0.2408
05.06.2025¦13:43:28.239 | 13:43:28 | 49408 | 15.2154 | 0 | 0.1505 | 0.1505 | 6731 | 47650 | 20.382 | 0.2322
05.06.2025¦13:43:29.239 | 13:43:29 | 49409 | 15.2628 | 0 | 0.1505 | 0.1505 | 6732 | 47651 | 20.4294 | 0.2193
05.06.2025¦13:43:30.240 | 13:43:30 | 49410 | 15.168 | 0 | 0.1376 | 0.1376 | 6733 | 47652 | 20.4294 | 0.2193
05.06.2025¦13:43:31.239 | 13:43:31 | 49411 | 15.2628 | 0 | 0.1505 | 0.1505 | 6734 | 47653 | 20.4294 | 0.2193
05.06.2025¦13:43:32.240 | 13:43:32 | 49412 | 15.2154 | 0 | 0.1247 | 0.1247 | 6735 | 47654 | 20.4294 | 0.2193
05.06.2025¦13:43:33.240 | 13:43:33 | 49413 | 15.168 | 0 | 0.1204 | 0.1204 | 6736 | 47655 | 20.4294 | 0.2193
05.06.2025¦13:43:34.240 | 13:43:34 | 49414 | 15.168 | 0 | 0.1161 | 0.1161 | 6737 | 47656 | 20.382 | 0.2193
05.06.2025¦13:43:35.242 | 13:43:35 | 49415 | 15.168 | 0 | 0.1204 | 0.1204 | 6738 | 47657 | 20.382 | 0.2322
05.06.2025¦13:43:36.239 | 13:43:36 | 49416 | 15.168 | 0 | 0.1204 | 0.1204 | 6739 | 47658 | 20.2872 | 0.3053
05.06.2025¦13:43:37.240 | 13:43:37 | 49417 | 15.2154 | 0 | 0.1075 | 0.1075 | 6740 | 47659 | 20.4294 | 0.2752
05.06.2025¦13:43:38.240 | 13:43:38 | 49418 | 15.2628 | 0 | 0.0989 | 0.0989 | 6741 | 47660 | 20.4294 | 0.2752
05.06.2025¦13:43:39.240 | 13:43:39 | 49419 | 15.168 | 0 | 0.0903 | 0.0903 | 6742 | 47661 | 20.382 | 0.2752
05.06.2025¦13:43:40.240 | 13:43:40 | 49420 | 15.2154 | 0 | 0.086 | 0.086 | 6743 | 47662 | 20.382 | 0.2752
05.06.2025¦13:43:41.239 | 13:43:41 | 49421 | 15.2154 | 0 | 0.086 | 0.086 | 6744 | 47663 | 20.382 | 0.2752
05.06.2025¦13:43:42.241 | 13:43:42 | 49422 | 15.168 | 0 | 0.086 | 0.086 | 6745 | 47664 | 20.382 | 0.2752
05.06.2025¦13:43:43.240 | 13:43:43 | 49423 | 15.2154 | 0 | 0.086 | 0.086 | 6746 | 47665 | 20.382 | 0.2666
05.06.2025¦13:43:44.240 | 13:43:44 | 49424 | 15.2628 | 0 | 0.0903 | 0.0903 | 6747 | 47666 | 20.382 | 0.2365
05.06.2025¦13:43:45.239 | 13:43:45 | 49425 | 15.2628 | 0 | 0.0903 | 0.0903 | 6748 | 47667 | 20.4294 | 0.2236
05.06.2025¦13:43:46.240 | 13:43:46 | 49426 | 15.2154 | 0 | 0.0817 | 0.0817 | 6749 | 47668 | 20.4294 | 0.2236
05.06.2025¦13:43:47.240 | 13:43:47 | 49427 | 15.168 | 0 | 0.0903 | 0.0903 | 6750 | 47669 | 0 | 0.3053
05.06.2025¦13:43:48.239 | 13:43:48 | 49428 | 15.2628 | 0 | 0.0946 | 0.0946 | 6751 | 47670 | 20.382 | 0.2365
05.06.2025¦13:43:49.240 | 13:43:49 | 49429 | 15.2154 | 0 | 0.0903 | 0.0903 | 6752 | 47671 | 0 | 0.2322
05.06.2025¦13:43:50.240 | 13:43:50 | 49430 | 15.2154 | 0 | 0.0903 | 0.0903 | 6753 | 47672 | 0 | 0.2494
05.06.2025¦13:43:51.239 | 13:43:51 | 49431 | 15.2154 | 0 | 0.0903 | 0.0903 | 6754 | 47673 | 20.382 | 0.2666
05.06.2025¦13:43:52.240 | 13:43:52 | 49432 | 15.168 | 0 | 0.086 | 0.086 | 6755 | 47674 | 20.382 | 0.2666
05.06.2025¦13:43:53.239 | 13:43:53 | 49433 | 15.168 | 0 | 0.086 | 0.086 | 6756 | 47675 | 20.4294 | 0.258
|  | #VALUE! | #VALUE! | #VALUE! | #VALUE! | #VALUE! | 6757 | 47676 | 20.4294 | 0.258
|  | #VALUE! | #VALUE! | #VALUE! | #VALUE! | #VALUE! | 6758 | 47677 | 20.4294 | 0.2537
|  | #VALUE! | #VALUE! | #VALUE! | #VALUE! | #VALUE! | 6759 | 47678 | 20.382 | 0.258
05.06.2025¦13:43:54.240 | 13:43:54 | 49434 | 15.2154 | 0 | 0.0946 | 0.0946 | 6760 | 47679 | 20.382 | 0.258
05.06.2025¦13:43:55.239 | 13:43:55 | 49435 | 15.2154 | 0 | 0.0946 | 0.0946 | 6761 | 47680 | 20.382 | 0.2451
05.06.2025¦13:43:56.240 | 13:43:56 | 49436 | 15.2154 | 0 | 0.0946 | 0.0946 | 6762 | 47681 | 20.382 | 0.2494
05.06.2025¦13:43:57.239 | 13:43:57 | 49437 | 15.2154 | 0 | 0.0946 | 0.0946 | 6763 | 47682 | 20.382 | 0.2752
05.06.2025¦13:43:58.240 | 13:43:58 | 49438 | 15.168 | 0 | 0.1032 | 0.1032 | 6764 | 47683 | 20.382 | 0.2924
05.06.2025¦13:43:59.240 | 13:43:59 | 49439 | 15.2154 | 0 | 0.0903 | 0.0903 | 6765 | 47684 | 20.382 | 0.2924
05.06.2025¦13:44:00.239 | 13:44:00 | 49440 | 15.2154 | 0 | 0.0903 | 0.0903 | 6766 | 47685 | 20.382 | 0.258
05.06.2025¦13:44:01.240 | 13:44:01 | 49441 | 15.2154 | 0 | 0.1032 | 0.1032 | 6767 | 47686 | 20.382 | 0.301
05.06.2025¦13:44:02.239 | 13:44:02 | 49442 | 15.2154 | 0 | 0.1032 | 0.1032 | 6768 | 47687 | 20.382 | 0.301
05.06.2025¦13:44:03.241 | 13:44:03 | 49443 | 15.3102 | 0 | 0.0946 | 0.0946 | 6769 | 47688 | 20.382 | 0.2752
05.06.2025¦13:44:04.240 | 13:44:04 | 49444 | 15.2154 | 0 | 0.086 | 0.086 | 6770 | 47689 | 20.382 | 0.2537
05.06.2025¦13:44:05.240 | 13:44:05 | 49445 | 15.2154 | 0 | 0.1204 | 0.1204 | 6771 | 47690 | 20.382 | 0.2537
05.06.2025¦13:44:06.240 | 13:44:06 | 49446 | 15.2154 | 0 | 0.0989 | 0.0989 | 6772 | 47691 | 20.382 | 0.258
05.06.2025¦13:44:07.240 | 13:44:07 | 49447 | 15.168 | 0 | 0.086 | 0.086 | 6773 | 47692 | 20.382 | 0.2408
05.06.2025¦13:44:08.239 | 13:44:08 | 49448 | 15.168 | 0 | 0.086 | 0.086 | 6774 | 47693 | 20.382 | 0.2408
05.06.2025¦13:44:09.240 | 13:44:09 | 49449 | 15.2628 | 0 | 0.1075 | 0.1075 | 6775 | 47694 | 20.382 | 0.2623
05.06.2025¦13:44:10.239 | 13:44:10 | 49450 | 15.3102 | 0 | 0.0903 | 0.0903 | 6776 | 47695 | 20.382 | 0.2752
05.06.2025¦13:44:11.239 | 13:44:11 | 49451 | 15.3102 | 0 | 0.0903 | 0.0903 | 6777 | 47696 | 20.4294 | 0.2494
05.06.2025¦13:44:12.239 | 13:44:12 | 49452 | 15.2154 | 0 | 0.0817 | 0.0817 | 6778 | 47697 | 20.4294 | 0.2494
05.06.2025¦13:44:13.239 | 13:44:13 | 49453 | 15.2154 | 0 | 0.0817 | 0.0817 | 6779 | 47698 | 20.382 | 0.2494
05.06.2025¦13:44:14.240 | 13:44:14 | 49454 | 15.2628 | 0 | 0.0817 | 0.0817 | 6780 | 47699 | 20.382 | 0.2494
05.06.2025¦13:44:15.239 | 13:44:15 | 49455 | 15.2628 | 0 | 0.0817 | 0.0817 | 6781 | 47700 | 20.382 | 0.2408
05.06.2025¦13:44:16.240 | 13:44:16 | 49456 | 15.2628 | 0 | 0.0774 | 0.0774 | 6782 | 47701 | 20.382 | 0.2924
05.06.2025¦13:44:17.241 | 13:44:17 | 49457 | 15.2628 | 0 | 0.0817 | 0.0817 | 6783 | 47702 | 20.382 | 0.2666
05.06.2025¦13:44:18.240 | 13:44:18 | 49458 | 15.2628 | 0 | 0.0817 | 0.0817 | 6784 | 47703 | 20.382 | 0.2666
05.06.2025¦13:44:19.240 | 13:44:19 | 49459 | 15.2628 | 0 | 0.0817 | 0.0817 | 6785 | 47704 | 20.382 | 0.2322
05.06.2025¦13:44:20.240 | 13:44:20 | 49460 | 15.2154 | 0 | 0.0817 | 0.0817 | 6786 | 47705 | 20.382 | 0.2451
05.06.2025¦13:44:21.240 | 13:44:21 | 49461 | 15.2628 | 0 | 0.0817 | 0.0817 | 6787 | 47706 | 20.382 | 0.2451
05.06.2025¦13:44:22.240 | 13:44:22 | 49462 | 15.2154 | 0 | 0.0817 | 0.0817 | 6788 | 47707 | 20.4294 | 0.2408
05.06.2025¦13:44:23.239 | 13:44:23 | 49463 | 15.2154 | 0 | 0.0817 | 0.0817 | 6789 | 47708 | 20.4294 | 0.2408
|  | #VALUE! | #VALUE! | #VALUE! | #VALUE! | #VALUE! | 6790 | 47709 | 20.382 | 0.2408
|  | #VALUE! | #VALUE! | #VALUE! | #VALUE! | #VALUE! | 6791 | 47710 | 20.382 | 0.2494
|  | #VALUE! | #VALUE! | #VALUE! | #VALUE! | #VALUE! | 6792 | 47711 | 20.382 | 0.2537
05.06.2025¦13:44:24.240 | 13:44:24 | 49464 | 15.2154 | 0 | 0.0817 | 0.0817 | 6793 | 47712 | 20.382 | 0.2537
05.06.2025¦13:44:25.239 | 13:44:25 | 49465 | 15.2154 | 0 | 0.0817 | 0.0817 | 6794 | 47713 | 20.382 | 0.2408
05.06.2025¦13:44:26.240 | 13:44:26 | 49466 | 15.2154 | 0 | 0.0989 | 0.0989 | 6795 | 47714 | 20.382 | 0.2408
05.06.2025¦13:44:27.240 | 13:44:27 | 49467 | 15.2154 | 0 | 0.0817 | 0.0817 | 6796 | 47715 | 20.382 | 0.2322
05.06.2025¦13:44:28.240 | 13:44:28 | 49468 | 15.2628 | 0 | 0.0817 | 0.0817 | 6797 | 47716 | 20.382 | 0.2365
05.06.2025¦13:44:29.240 | 13:44:29 | 49469 | 15.2628 | 0 | 0.0817 | 0.0817 | 6798 | 47717 | 20.382 | 0.2322
05.06.2025¦13:44:30.240 | 13:44:30 | 49470 | 15.2628 | 0 | 0.0817 | 0.0817 | 6799 | 47718 | 20.382 | 0.2322
05.06.2025¦13:44:31.242 | 13:44:31 | 49471 | 15.2628 | 0 | 0.0774 | 0.0774 | 6800 | 47719 | 20.382 | 0.3053
05.06.2025¦13:44:32.240 | 13:44:32 | 49472 | 15.2628 | 0 | 0.0774 | 0.0774 | 6801 | 47720 | 20.382 | 0.2408
05.06.2025¦13:44:33.239 | 13:44:33 | 49473 | 15.2628 | 0 | 0.0774 | 0.0774 | 6802 | 47721 | 20.382 | 0.2494
05.06.2025¦13:44:34.240 | 13:44:34 | 49474 | 15.2628 | 0 | 0.0731 | 0.0731 | 6803 | 47722 | 20.382 | 0.2494
05.06.2025¦13:44:35.239 | 13:44:35 | 49475 | 15.2628 | 0 | 0.0731 | 0.0731 | 6804 | 47723 | 20.382 | 0.2408
05.06.2025¦13:44:36.240 | 13:44:36 | 49476 | 15.2628 | 0 | 0.0774 | 0.0774 | 6805 | 47724 | 20.382 | 0.2408
05.06.2025¦13:44:37.241 | 13:44:37 | 49477 | 15.3102 | 0 | 0.0731 | 0.0731 | 6806 | 47725 | 20.382 | 0.2408
05.06.2025¦13:44:38.239 | 13:44:38 | 49478 | 15.3102 | 0 | 0.0731 | 0.0731 | 6807 | 47726 | 20.382 | 0.2408
05.06.2025¦13:44:39.239 | 13:44:39 | 49479 | 15.2628 | 0 | 0.0774 | 0.0774 | 6808 | 47727 | 20.4294 | 0.2322
05.06.2025¦13:44:40.239 | 13:44:40 | 49480 | 15.2628 | 0 | 0.0774 | 0.0774 | 6809 | 47728 | 20.382 | 0.2193
05.06.2025¦13:44:41.240 | 13:44:41 | 49481 | 15.2628 | 0 | 0.0817 | 0.0817 | 6810 | 47729 | 20.4294 | 0.2279
05.06.2025¦13:44:42.240 | 13:44:42 | 49482 | 15.2628 | 0 | 0.0731 | 0.0731 | 6811 | 47730 | 20.382 | 0.2322
05.06.2025¦13:44:43.240 | 13:44:43 | 49483 | 15.2628 | 0 | 0.0731 | 0.0731 | 6812 | 47731 | 20.382 | 0.2322
05.06.2025¦13:44:44.240 | 13:44:44 | 49484 | 15.2154 | 0 | 0.0817 | 0.0817 | 6813 | 47732 | 20.382 | 0.3096
05.06.2025¦13:44:45.240 | 13:44:45 | 49485 | 15.2154 | 0 | 0.0817 | 0.0817 | 6814 | 47733 | 0 | 0.2881
05.06.2025¦13:44:46.240 | 13:44:46 | 49486 | 15.2628 | 0 | 0.0817 | 0.0817 | 6815 | 47734 | 0 | 0.2408
05.06.2025¦13:44:47.239 | 13:44:47 | 49487 | 15.2628 | 0 | 0.0817 | 0.0817 | 6816 | 47735 | 0 | 0.2408
05.06.2025¦13:44:48.239 | 13:44:48 | 49488 | 15.2154 | 0 | 0.086 | 0.086 | 6817 | 47736 | 20.382 | 0.2408
05.06.2025¦13:44:49.239 | 13:44:49 | 49489 | 15.2628 | 0 | 0.0731 | 0.0731 | 6818 | 47737 | 20.382 | 0.2408
05.06.2025¦13:44:50.240 | 13:44:50 | 49490 | 15.2628 | 0 | 0.0731 | 0.0731 | 6819 | 47738 | 20.382 | 0.2408
05.06.2025¦13:44:51.240 | 13:44:51 | 49491 | 15.2628 | 0 | 0.0731 | 0.0731 | 6820 | 47739 | 20.382 | 0.2451
05.06.2025¦13:44:52.241 | 13:44:52 | 49492 | 15.2628 | 0 | 0.0731 | 0.0731 | 6821 | 47740 | 20.382 | 0.2494
05.06.2025¦13:44:53.240 | 13:44:53 | 49493 | 15.2628 | 0 | 0.0731 | 0.0731 | 6822 | 47741 | 20.382 | 0.2494
|  | #VALUE! | #VALUE! | #VALUE! | #VALUE! | #VALUE! | 6823 | 47742 | 20.382 | 0.2408
|  | #VALUE! | #VALUE! | #VALUE! | #VALUE! | #VALUE! | 6824 | 47743 | 20.382 | 0.2322
|  | #VALUE! | #VALUE! | #VALUE! | #VALUE! | #VALUE! | 6825 | 47744 | 20.382 | 0.2322
05.06.2025¦13:44:54.239 | 13:44:54 | 49494 | 15.2628 | 0 | 0.0731 | 0.0731 | 6826 | 47745 | 20.382 | 0.2752
05.06.2025¦13:44:55.240 | 13:44:55 | 49495 | 15.2628 | 0 | 0.0731 | 0.0731 | 6827 | 47746 | 20.382 | 0.2752
05.06.2025¦13:44:56.239 | 13:44:56 | 49496 | 15.2628 | 0 | 0.0731 | 0.0731 | 6828 | 47747 | 20.382 | 0.2451
05.06.2025¦13:44:57.239 | 13:44:57 | 49497 | 15.2628 | 0 | 0.0731 | 0.0731 | 6829 | 47748 | 20.382 | 0.2451
05.06.2025¦13:44:58.240 | 13:44:58 | 49498 | 15.2628 | 0 | 0.0731 | 0.0731 | 6830 | 47749 | 20.382 | 0.2322
05.06.2025¦13:44:59.239 | 13:44:59 | 49499 | 15.2628 | 0 | 0.0731 | 0.0731 | 6831 | 47750 | 20.382 | 0.2322
05.06.2025¦13:45:00.240 | 13:45:00 | 49500 | 15.2628 | 0 | 0.0774 | 0.0774 | 6832 | 47751 | 20.382 | 0.2236
05.06.2025¦13:45:01.239 | 13:45:01 | 49501 | 15.2628 | 0 | 0.0774 | 0.0774 | 6833 | 47752 | 20.4294 | 0.215
05.06.2025¦13:45:02.240 | 13:45:02 | 49502 | 15.2628 | 0 | 0.0774 | 0.0774 | 6834 | 47753 | 20.382 | 0.2236
05.06.2025¦13:45:03.240 | 13:45:03 | 49503 | 15.3102 | 0 | 0.0731 | 0.0731 | 6835 | 47754 | 20.382 | 0.2236
05.06.2025¦13:45:04.240 | 13:45:04 | 49504 | 15.3102 | 0 | 0.0731 | 0.0731 | 6836 | 47755 | 20.382 | 0.2322
05.06.2025¦13:45:05.240 | 13:45:05 | 49505 | 15.168 | 0 | 0.0731 | 0.0731 | 6837 | 47756 | 20.382 | 0.2322
05.06.2025¦13:45:06.242 | 13:45:06 | 49506 | 15.3102 | 0 | 0.0688 | 0.0688 | 6838 | 47757 | 20.382 | 0.258
05.06.2025¦13:45:07.239 | 13:45:07 | 49507 | 15.3102 | 0 | 0.0688 | 0.0688 | 6839 | 47758 | 20.382 | 0.258
05.06.2025¦13:45:08.240 | 13:45:08 | 49508 | 15.2628 | 0 | 0.0688 | 0.0688 | 6840 | 47759 | 20.382 | 0.2322
05.06.2025¦13:45:09.239 | 13:45:09 | 49509 | 15.168 | 0 | 0.0731 | 0.0731 | 6841 | 47760 | 20.4294 | 0.2365
05.06.2025¦13:45:10.239 | 13:45:10 | 49510 | 15.2628 | 0 | 0.0774 | 0.0774 | 6842 | 47761 | 20.382 | 0.2322
05.06.2025¦13:45:11.240 | 13:45:11 | 49511 | 15.2154 | 0 | 0.0774 | 0.0774 | 6843 | 47762 | 20.382 | 0.2322
05.06.2025¦13:45:12.240 | 13:45:12 | 49512 | 15.2628 | 0 | 0.0774 | 0.0774 | 6844 | 47763 | 20.382 | 0.2193
05.06.2025¦13:45:13.242 | 13:45:13 | 49513 | 15.2628 | 0 | 0.0645 | 0.0645 | 6845 | 47764 | 20.382 | 0.2193
05.06.2025¦13:45:14.240 | 13:45:14 | 49514 | 15.2628 | 0 | 0.0645 | 0.0645 | 6846 | 47765 | 20.382 | 0.2193
05.06.2025¦13:45:15.240 | 13:45:15 | 49515 | 15.2154 | 0 | 0.0645 | 0.0645 | 6847 | 47766 | 20.382 | 0.2494
05.06.2025¦13:45:16.240 | 13:45:16 | 49516 | 15.168 | 0 | 0.0645 | 0.0645 | 6848 | 47767 | 20.382 | 0.2408
05.06.2025¦13:45:17.239 | 13:45:17 | 49517 | 15.168 | 0 | 0.0645 | 0.0645 | 6849 | 47768 | 20.382 | 0.2408
05.06.2025¦13:45:18.240 | 13:45:18 | 49518 | 15.168 | 0 | 0.0645 | 0.0645 | 6850 | 47769 | 20.382 | 0.2408
05.06.2025¦13:45:19.239 | 13:45:19 | 49519 | 15.2154 | 0 | 0.0731 | 0.0731 | 6851 | 47770 | 20.382 | 0.2322
05.06.2025¦13:45:20.240 | 13:45:20 | 49520 | 15.3102 | 0 | 0.0774 | 0.0774 | 6852 | 47771 | 20.382 | 0.2193
05.06.2025¦13:45:21.240 | 13:45:21 | 49521 | 15.2628 | 0 | 0.0731 | 0.0731 | 6853 | 47772 | 20.382 | 0.2279
05.06.2025¦13:45:22.240 | 13:45:22 | 49522 | 15.3102 | 0 | 0.0688 | 0.0688 | 6854 | 47773 | 20.382 | 0.2279
05.06.2025¦13:45:23.239 | 13:45:23 | 49523 | 15.3102 | 0 | 0.0688 | 0.0688 | 6855 | 47774 | 20.382 | 0.2408
|  | #VALUE! | #VALUE! | #VALUE! | #VALUE! | #VALUE! | 6856 | 47775 | 20.382 | 0.2408
|  | #VALUE! | #VALUE! | #VALUE! | #VALUE! | #VALUE! | 6857 | 47776 | 20.382 | 0.2322
|  | #VALUE! | #VALUE! | #VALUE! | #VALUE! | #VALUE! | 6858 | 47777 | 20.382 | 0.2322
05.06.2025¦13:45:24.239 | 13:45:24 | 49524 | 15.2628 | 0 | 0.0645 | 0.0645 | 6859 | 47778 | 20.382 | 0.2537
05.06.2025¦13:45:25.240 | 13:45:25 | 49525 | 15.2628 | 0 | 0.0645 | 0.0645 | 6860 | 47779 | 20.382 | 0.2365
05.06.2025¦13:45:26.240 | 13:45:26 | 49526 | 15.3576 | 0 | 0.0602 | 0.0602 | 6861 | 47780 | 20.382 | 0.2451
05.06.2025¦13:45:27.241 | 13:45:27 | 49527 | 15.2154 | 0 | 0.0645 | 0.0645 | 6862 | 47781 | 20.382 | 0.2451
05.06.2025¦13:45:28.240 | 13:45:28 | 49528 | 15.2628 | 0 | 0.0688 | 0.0688 | 6863 | 47782 | 20.382 | 0.2408
05.06.2025¦13:45:29.239 | 13:45:29 | 49529 | 15.2628 | 0 | 0.0688 | 0.0688 | 6864 | 47783 | 20.382 | 0.2494
05.06.2025¦13:45:30.240 | 13:45:30 | 49530 | 15.2628 | 0 | 0.0645 | 0.0645 | 6865 | 47784 | 20.382 | 0.2494
05.06.2025¦13:45:31.239 | 13:45:31 | 49531 | 15.2628 | 0 | 0.0645 | 0.0645 | 6866 | 47785 | 20.4294 | 0.2451
05.06.2025¦13:45:32.240 | 13:45:32 | 49532 | 15.2628 | 0 | 0.0645 | 0.0645 | 6867 | 47786 | 20.382 | 0.2408
05.06.2025¦13:45:33.239 | 13:45:33 | 49533 | 15.2628 | 0 | 0.0645 | 0.0645 | 6868 | 47787 | 20.382 | 0.2236
05.06.2025¦13:45:34.240 | 13:45:34 | 49534 | 15.2628 | 0 | 0.0602 | 0.0602 | 6869 | 47788 | 20.382 | 0.2236
05.06.2025¦13:45:35.240 | 13:45:35 | 49535 | 15.2628 | 0 | 0.0645 | 0.0645 | 6870 | 47789 | 20.382 | 0.2279
05.06.2025¦13:45:36.239 | 13:45:36 | 49536 | 15.2628 | 0 | 0.0645 | 0.0645 | 6871 | 47790 | 20.382 | 0.2365
05.06.2025¦13:45:37.239 | 13:45:37 | 49537 | 15.2628 | 0 | 0.0559 | 0.0559 | 6872 | 47791 | 20.382 | 0.2365
05.06.2025¦13:45:38.240 | 13:45:38 | 49538 | 15.2154 | 0 | 0.0645 | 0.0645 | 6873 | 47792 | 20.382 | 0.2236
05.06.2025¦13:45:39.240 | 13:45:39 | 49539 | 15.2628 | 0 | 0.0731 | 0.0731 | 6874 | 47793 | 20.4294 | 0.2322
05.06.2025¦13:45:40.240 | 13:45:40 | 49540 | 15.168 | 0 | 0.0731 | 0.0731 | 6875 | 47794 | 20.4294 | 0.2322
05.06.2025¦13:45:41.241 | 13:45:41 | 49541 | 15.168 | 0 | 0.0731 | 0.0731 | 6876 | 47795 | 20.382 | 0.2322
05.06.2025¦13:45:42.239 | 13:45:42 | 49542 | 15.2628 | 0 | 0.0774 | 0.0774 | 6877 | 47796 | 20.382 | 0.2408
05.06.2025¦13:45:43.240 | 13:45:43 | 49543 | 15.168 | 0 | 0.0688 | 0.0688 | 6878 | 47797 | 20.382 | 0.2322
05.06.2025¦13:45:44.240 | 13:45:44 | 49544 | 15.2154 | 0 | 0.0645 | 0.0645 | 6879 | 47798 | 20.382 | 0.2279
05.06.2025¦13:45:45.240 | 13:45:45 | 49545 | 15.2628 | 0 | 0.0645 | 0.0645 | 6880 | 47799 | 20.382 | 0.2279
05.06.2025¦13:45:46.240 | 13:45:46 | 49546 | 15.2628 | 0 | 0.0645 | 0.0645 | 6881 | 47800 | 20.382 | 0.2279
05.06.2025¦13:45:47.239 | 13:45:47 | 49547 | 15.3102 | 0 | 0.0688 | 0.0688 | 6882 | 47801 | 20.382 | 0.2193
05.06.2025¦13:45:48.242 | 13:45:48 | 49548 | 15.2154 | 0 | 0.0645 | 0.0645 | 6883 | 47802 | 20.382 | 0.2107
05.06.2025¦13:45:49.240 | 13:45:49 | 49549 | 15.168 | 0 | 0.0645 | 0.0645 | 6884 | 47803 | 20.4294 | 0.2193
05.06.2025¦13:45:50.240 | 13:45:50 | 49550 | 15.168 | 0 | 0.0645 | 0.0645 | 6885 | 47804 | 20.4294 | 0.2193
05.06.2025¦13:45:51.239 | 13:45:51 | 49551 | 15.3102 | 0 | 0.0602 | 0.0602 | 6886 | 47805 | 20.382 | 0.2107
05.06.2025¦13:45:52.240 | 13:45:52 | 49552 | 15.3102 | 0 | 0.0602 | 0.0602 | 6887 | 47806 | 20.382 | 0.2107
05.06.2025¦13:45:53.239 | 13:45:53 | 49553 | 15.3102 | 0 | 0.0602 | 0.0602 | 6888 | 47807 | 20.382 | 0.2107
|  | #VALUE! | #VALUE! | #VALUE! | #VALUE! | #VALUE! | 6889 | 47808 | 20.382 | 0.2236
|  | #VALUE! | #VALUE! | #VALUE! | #VALUE! | #VALUE! | 6890 | 47809 | 20.4294 | 0.258
|  | #VALUE! | #VALUE! | #VALUE! | #VALUE! | #VALUE! | 6891 | 47810 | 20.4294 | 0.258
05.06.2025¦13:45:54.240 | 13:45:54 | 49554 | 15.2628 | 0 | 0.0559 | 0.0559 | 6892 | 47811 | 20.4294 | 0.215
05.06.2025¦13:45:55.241 | 13:45:55 | 49555 | 15.3102 | 0 | 0.0602 | 0.0602 | 6893 | 47812 | 20.382 | 0.2107
05.06.2025¦13:45:56.240 | 13:45:56 | 49556 | 15.3102 | 0 | 0.0516 | 0.0516 | 6894 | 47813 | 20.382 | 0.2107
05.06.2025¦13:45:57.240 | 13:45:57 | 49557 | 15.2154 | 0 | 0.0516 | 0.0516 | 6895 | 47814 | 20.382 | 0.215
05.06.2025¦13:45:58.240 | 13:45:58 | 49558 | 15.2154 | 0 | 0.0516 | 0.0516 | 6896 | 47815 | 20.382 | 0.2064
05.06.2025¦13:45:59.240 | 13:45:59 | 49559 | 15.2154 | 0 | 0.0516 | 0.0516 | 6897 | 47816 | 20.4294 | 0.215
05.06.2025¦13:46:00.241 | 13:46:00 | 49560 | 15.2628 | 0 | 0.0473 | 0.0473 | 6898 | 47817 | 20.382 | 0.2107
05.06.2025¦13:46:01.240 | 13:46:01 | 49561 | 15.2628 | 0 | 0.0516 | 0.0516 | 6899 | 47818 | 20.382 | 0.2193
05.06.2025¦13:46:02.240 | 13:46:02 | 49562 | 15.3102 | 0 | 0.0516 | 0.0516 | 6900 | 47819 | 20.382 | 0.2193
05.06.2025¦13:46:03.240 | 13:46:03 | 49563 | 15.2628 | 0 | 0.0473 | 0.0473 | 6901 | 47820 | 20.4294 | 0.2064
05.06.2025¦13:46:04.240 | 13:46:04 | 49564 | 15.2154 | 0 | 0.0559 | 0.0559 | 6902 | 47821 | 20.4294 | 0.2107
05.06.2025¦13:46:05.240 | 13:46:05 | 49565 | 15.168 | 0 | 0.0559 | 0.0559 | 6903 | 47822 | 20.382 | 0.2064
05.06.2025¦13:46:06.239 | 13:46:06 | 49566 | 15.168 | 0 | 0.0559 | 0.0559 | 6904 | 47823 | 20.382 | 0.2064
05.06.2025¦13:46:07.240 | 13:46:07 | 49567 | 15.2628 | 0 | 0.0688 | 0.0688 | 6905 | 47824 | 20.382 | 0.215
05.06.2025¦13:46:08.239 | 13:46:08 | 49568 | 15.2628 | 0 | 0.0688 | 0.0688 | 6906 | 47825 | 20.382 | 0.2064
05.06.2025¦13:46:09.241 | 13:46:09 | 49569 | 15.3102 | 0 | 0.0645 | 0.0645 | 6907 | 47826 | 20.382 | 0.2064
05.06.2025¦13:46:10.239 | 13:46:10 | 49570 | 15.2154 | 0 | 0.0688 | 0.0688 | 6908 | 47827 | 20.4294 | 0.1978
05.06.2025¦13:46:11.240 | 13:46:11 | 49571 | 15.168 | 0 | 0.0688 | 0.0688 | 6909 | 47828 | 20.4294 | 0.1978
05.06.2025¦13:46:12.239 | 13:46:12 | 49572 | 15.168 | 0 | 0.0688 | 0.0688 | 6910 | 47829 | 20.382 | 0.2064
05.06.2025¦13:46:13.239 | 13:46:13 | 49573 | 15.2154 | 0 | 0.0602 | 0.0602 | 6911 | 47830 | 20.4294 | 0.2064
05.06.2025¦13:46:14.240 | 13:46:14 | 49574 | 15.3102 | 0 | 0.0602 | 0.0602 | 6912 | 47831 | 20.382 | 0.1935
05.06.2025¦13:46:15.239 | 13:46:15 | 49575 | 15.3102 | 0 | 0.0602 | 0.0602 | 6913 | 47832 | 20.382 | 0.1935
05.06.2025¦13:46:16.240 | 13:46:16 | 49576 | 15.3102 | 0 | 0.0602 | 0.0602 | 6914 | 47833 | 20.4294 | 0.1978
05.06.2025¦13:46:17.239 | 13:46:17 | 49577 | 15.3102 | 0 | 0.0602 | 0.0602 | 6915 | 47834 | 20.382 | 0.2064
05.06.2025¦13:46:18.240 | 13:46:18 | 49578 | 15.3576 | 0 | 0.0602 | 0.0602 | 6916 | 47835 | 20.382 | 0.2064
05.06.2025¦13:46:19.239 | 13:46:19 | 49579 | 15.3576 | 0 | 0.0602 | 0.0602 | 6917 | 47836 | 20.382 | 0.215
05.06.2025¦13:46:20.240 | 13:46:20 | 49580 | 15.2628 | 0 | 0.0516 | 0.0516 | 6918 | 47837 | 20.382 | 0.2236
05.06.2025¦13:46:21.240 | 13:46:21 | 49581 | 15.2154 | 0 | 0.0559 | 0.0559 | 6919 | 47838 | 20.382 | 0.2236
05.06.2025¦13:46:22.240 | 13:46:22 | 49582 | 15.2628 | 0 | 0.0602 | 0.0602 | 6920 | 47839 | 20.382 | 0.2322
05.06.2025¦13:46:23.241 | 13:46:23 | 49583 | 15.2154 | 0 | 0.0559 | 0.0559 | 6921 | 47840 | 20.382 | 0.215
|  | #VALUE! | #VALUE! | #VALUE! | #VALUE! | #VALUE! | 6922 | 47841 | 20.382 | 0.2451
|  | #VALUE! | #VALUE! | #VALUE! | #VALUE! | #VALUE! | 6923 | 47842 | 20.382 | 0.2193
|  | #VALUE! | #VALUE! | #VALUE! | #VALUE! | #VALUE! | 6924 | 47843 | 20.4294 | 0.2408
05.06.2025¦13:46:24.240 | 13:46:24 | 49584 | 15.2628 | 0 | 0.0602 | 0.0602 | 6925 | 47844 | 20.4294 | 0.2408
05.06.2025¦13:46:25.239 | 13:46:25 | 49585 | 15.2628 | 0 | 0.0602 | 0.0602 | 6926 | 47845 | 20.382 | 0.2451
05.06.2025¦13:46:26.240 | 13:46:26 | 49586 | 15.168 | 0 | 0.0516 | 0.0516 | 6927 | 47846 | 20.4294 | 0.2236
05.06.2025¦13:46:27.239 | 13:46:27 | 49587 | 15.168 | 0 | 0.0516 | 0.0516 | 6928 | 47847 | 20.4294 | 0.2236
05.06.2025¦13:46:28.239 | 13:46:28 | 49588 | 15.168 | 0 | 0.0559 | 0.0559 | 6929 | 47848 | 20.4294 | 0.2064
05.06.2025¦13:46:29.240 | 13:46:29 | 49589 | 15.3576 | 0 | 0.0602 | 0.0602 | 6930 | 47849 | 20.382 | 0.2193
05.06.2025¦13:46:30.241 | 13:46:30 | 49590 | 15.2154 | 0 | 0.0559 | 0.0559 | 6931 | 47850 | 20.382 | 0.2279
05.06.2025¦13:46:31.240 | 13:46:31 | 49591 | 15.2154 | 0 | 0.0559 | 0.0559 | 6932 | 47851 | 20.382 | 0.2279
05.06.2025¦13:46:32.239 | 13:46:32 | 49592 | 15.168 | 0 | 0.0516 | 0.0516 | 6933 | 47852 | 20.4294 | 0.2322
05.06.2025¦13:46:33.240 | 13:46:33 | 49593 | 15.168 | 0 | 0.0559 | 0.0559 | 6934 | 47853 | 20.4294 | 0.2193
05.06.2025¦13:46:34.240 | 13:46:34 | 49594 | 15.168 | 0 | 0.0559 | 0.0559 | 6935 | 47854 | 20.4294 | 0.2193
05.06.2025¦13:46:35.239 | 13:46:35 | 49595 | 15.2628 | 0 | 0.0473 | 0.0473 | 6936 | 47855 | 20.382 | 0.2107
05.06.2025¦13:46:36.240 | 13:46:36 | 49596 | 15.2154 | 0 | 0.0559 | 0.0559 | 6937 | 47856 | 20.382 | 0.2107
05.06.2025¦13:46:37.241 | 13:46:37 | 49597 | 15.3576 | 0 | 0.0602 | 0.0602 | 6938 | 47857 | 20.382 | 0.2107
05.06.2025¦13:46:38.240 | 13:46:38 | 49598 | 15.2628 | 0 | 0.0688 | 0.0688 | 6939 | 47858 | 20.382 | 0.2451
05.06.2025¦13:46:39.240 | 13:46:39 | 49599 | 15.2154 | 0 | 0.0688 | 0.0688 | 6940 | 47859 | 20.382 | 0.2064
05.06.2025¦13:46:40.239 | 13:46:40 | 49600 | 15.2154 | 0 | 0.0688 | 0.0688 | 6941 | 47860 | 20.382 | 0.2064
05.06.2025¦13:46:41.240 | 13:46:41 | 49601 | 15.3102 | 0 | 0.0731 | 0.0731 | 6942 | 47861 | 20.4294 | 0.2064
05.06.2025¦13:46:42.240 | 13:46:42 | 49602 | 15.2628 | 0 | 0.0946 | 0.0946 | 6943 | 47862 | 20.4294 | 0.2064
05.06.2025¦13:46:43.240 | 13:46:43 | 49603 | 15.2628 | 0 | 0.0731 | 0.0731 | 6944 | 47863 | 20.4294 | 0.2193
05.06.2025¦13:46:44.240 | 13:46:44 | 49604 | 15.168 | 0 | 0.0946 | 0.0946 | 6945 | 47864 | 20.382 | 0.2193
05.06.2025¦13:46:45.239 | 13:46:45 | 49605 | 15.168 | 0 | 0.0946 | 0.0946 | 6946 | 47865 | 20.382 | 0.2236
05.06.2025¦13:46:46.241 | 13:46:46 | 49606 | 15.2154 | 0 | 0.086 | 0.086 | 6947 | 47866 | 20.382 | 0.2236
05.06.2025¦13:46:47.239 | 13:46:47 | 49607 | 15.2154 | 0 | 0.086 | 0.086 | 6948 | 47867 | 20.382 | 0.2021
05.06.2025¦13:46:48.240 | 13:46:48 | 49608 | 15.2154 | 0 | 0.086 | 0.086 | 6949 | 47868 | 20.382 | 0.2107
05.06.2025¦13:46:49.240 | 13:46:49 | 49609 | 15.2154 | 0 | 0.0817 | 0.0817 | 6950 | 47869 | 20.4294 | 0.1892
05.06.2025¦13:46:50.240 | 13:46:50 | 49610 | 15.2628 | 0 | 0.0817 | 0.0817 | 6951 | 47870 | 20.4294 | 0.1892
05.06.2025¦13:46:51.241 | 13:46:51 | 49611 | 15.2628 | 0 | 0.0817 | 0.0817 | 6952 | 47871 | 20.382 | 0.2064
05.06.2025¦13:46:52.239 | 13:46:52 | 49612 | 15.2628 | 0 | 0.0817 | 0.0817 | 6953 | 47872 | 20.382 | 0.1849
05.06.2025¦13:46:53.240 | 13:46:53 | 49613 | 15.2628 | 0 | 0.0817 | 0.0817 | 6954 | 47873 | 20.382 | 0.1849
|  | #VALUE! | #VALUE! | #VALUE! | #VALUE! | #VALUE! | 6955 | 47874 | 20.4294 | 0.1978
|  | #VALUE! | #VALUE! | #VALUE! | #VALUE! | #VALUE! | 6956 | 47875 | 20.4294 | 0.1978
|  | #VALUE! | #VALUE! | #VALUE! | #VALUE! | #VALUE! | 6957 | 47876 | 20.4294 | 0.1978
05.06.2025¦13:46:54.239 | 13:46:54 | 49614 | 15.2628 | 0 | 0.0817 | 0.0817 | 6958 | 47877 | 20.382 | 0.1935
05.06.2025¦13:46:55.240 | 13:46:55 | 49615 | 15.3576 | 0 | 0.1118 | 0.1118 | 6959 | 47878 | 20.4294 | 0.1892
05.06.2025¦13:46:56.240 | 13:46:56 | 49616 | 15.2628 | 0 | 0.1032 | 0.1032 | 6960 | 47879 | 20.4294 | 0.1892
05.06.2025¦13:46:57.240 | 13:46:57 | 49617 | 15.2628 | 0 | 0.0989 | 0.0989 | 6961 | 47880 | 20.4294 | 0.1892
05.06.2025¦13:46:58.241 | 13:46:58 | 49618 | 15.2628 | 0 | 0.0989 | 0.0989 | 6962 | 47881 | 20.4294 | 0.1892
05.06.2025¦13:46:59.239 | 13:46:59 | 49619 | 15.2154 | 0 | 0.0946 | 0.0946 | 6963 | 47882 | 20.4294 | 0.1892
05.06.2025¦13:47:00.240 | 13:47:00 | 49620 | 15.2154 | 0 | 0.086 | 0.086 | 6964 | 47883 | 20.382 | 0.1978
05.06.2025¦13:47:01.240 | 13:47:01 | 49621 | 15.2628 | 0 | 0.0817 | 0.0817 | 6965 | 47884 | 20.4294 | 0.1935
05.06.2025¦13:47:02.240 | 13:47:02 | 49622 | 15.2628 | 0 | 0.0774 | 0.0774 | 6966 | 47885 | 20.4294 | 0.1935
05.06.2025¦13:47:03.240 | 13:47:03 | 49623 | 15.2628 | 0 | 0.0774 | 0.0774 | 6967 | 47886 | 20.4768 | 0.2064
05.06.2025¦13:47:04.240 | 13:47:04 | 49624 | 15.2628 | 0 | 0.0688 | 0.0688 | 6968 | 47887 | 20.4768 | 0.2064
05.06.2025¦13:47:05.242 | 13:47:05 | 49625 | 15.2154 | 0 | 0.0688 | 0.0688 | 6969 | 47888 | 20.382 | 0.2193
05.06.2025¦13:47:06.239 | 13:47:06 | 49626 | 15.2154 | 0 | 0.0688 | 0.0688 | 6970 | 47889 | 20.382 | 0.2193
05.06.2025¦13:47:07.239 | 13:47:07 | 49627 | 15.2154 | 0 | 0.0559 | 0.0559 | 6971 | 47890 | 20.382 | 0.2107
05.06.2025¦13:47:08.240 | 13:47:08 | 49628 | 15.2628 | 0 | 0.0559 | 0.0559 | 6972 | 47891 | 20.382 | 0.2107
05.06.2025¦13:47:09.239 | 13:47:09 | 49629 | 15.2628 | 0 | 0.0559 | 0.0559 | 6973 | 47892 | 20.4294 | 0.2236
05.06.2025¦13:47:10.239 | 13:47:10 | 49630 | 15.2154 | 0 | 0.0559 | 0.0559 | 6974 | 47893 | 20.382 | 0.2064
05.06.2025¦13:47:11.240 | 13:47:11 | 49631 | 15.2154 | 0 | 0.0559 | 0.0559 | 6975 | 47894 | 20.382 | 0.2064
05.06.2025¦13:47:12.240 | 13:47:12 | 49632 | 15.2628 | 0 | 0.0559 | 0.0559 | 6976 | 47895 | 20.382 | 0.2064
05.06.2025¦13:47:13.240 | 13:47:13 | 49633 | 15.2154 | 0 | 0.0559 | 0.0559 | 6977 | 47896 | 20.382 | 0.2193
05.06.2025¦13:47:14.239 | 13:47:14 | 49634 | 15.2154 | 0 | 0.0559 | 0.0559 | 6978 | 47897 | 20.4294 | 0.2064
05.06.2025¦13:47:15.240 | 13:47:15 | 49635 | 15.3102 | 0 | 0.0559 | 0.0559 | 6979 | 47898 | 20.4294 | 0.2064
05.06.2025¦13:47:16.239 | 13:47:16 | 49636 | 15.3102 | 0 | 0.0559 | 0.0559 | 6980 | 47899 | 20.382 | 0.2107
05.06.2025¦13:47:17.240 | 13:47:17 | 49637 | 15.2628 | 0 | 0.0473 | 0.0473 | 6981 | 47900 | 20.382 | 0.2064
05.06.2025¦13:47:18.239 | 13:47:18 | 49638 | 15.2628 | 0 | 0.0473 | 0.0473 | 6982 | 47901 | 20.382 | 0.2064
05.06.2025¦13:47:19.240 | 13:47:19 | 49639 | 15.168 | 0 | 0.0516 | 0.0516 | 6983 | 47902 | 20.4294 | 0.1892
05.06.2025¦13:47:20.240 | 13:47:20 | 49640 | 15.168 | 0 | 0.0645 | 0.0645 | 6984 | 47903 | 20.382 | 0.1978
05.06.2025¦13:47:21.240 | 13:47:21 | 49641 | 15.3102 | 0 | 0.0559 | 0.0559 | 6985 | 47904 | 20.382 | 0.1978
05.06.2025¦13:47:22.240 | 13:47:22 | 49642 | 15.3102 | 0 | 0.0688 | 0.0688 | 6986 | 47905 | 20.382 | 0.2064
05.06.2025¦13:47:23.240 | 13:47:23 | 49643 | 15.2628 | 0 | 0.0645 | 0.0645 | 6987 | 47906 | 20.4294 | 0.215
|  | #VALUE! | #VALUE! | #VALUE! | #VALUE! | #VALUE! | 6988 | 47907 | 20.4294 | 0.215
|  | #VALUE! | #VALUE! | #VALUE! | #VALUE! | #VALUE! | 6989 | 47908 | 20.4294 | 0.215
|  | #VALUE! | #VALUE! | #VALUE! | #VALUE! | #VALUE! | 6990 | 47909 | 20.4294 | 0.2064
05.06.2025¦13:47:24.239 | 13:47:24 | 49644 | 15.2628 | 0 | 0.0602 | 0.0602 | 6991 | 47910 | 20.4294 | 0.2064
05.06.2025¦13:47:25.240 | 13:47:25 | 49645 | 15.2628 | 0 | 0.0602 | 0.0602 | 6992 | 47911 | 20.4294 | 0.2064
05.06.2025¦13:47:26.240 | 13:47:26 | 49646 | 15.2628 | 0 | 0.0645 | 0.0645 | 6993 | 47912 | 20.382 | 0.2107
05.06.2025¦13:47:27.240 | 13:47:27 | 49647 | 15.2628 | 0 | 0.0602 | 0.0602 | 6994 | 47913 | 20.382 | 0.2107
05.06.2025¦13:47:28.240 | 13:47:28 | 49648 | 15.2628 | 0 | 0.0602 | 0.0602 | 6995 | 47914 | 20.382 | 0.2107
05.06.2025¦13:47:29.240 | 13:47:29 | 49649 | 15.168 | 0 | 0.0602 | 0.0602 | 6996 | 47915 | 20.382 | 0.1978
05.06.2025¦13:47:30.240 | 13:47:30 | 49650 | 15.3102 | 0 | 0.0602 | 0.0602 | 6997 | 47916 | 20.382 | 0.1935
05.06.2025¦13:47:31.240 | 13:47:31 | 49651 | 15.3102 | 0 | 0.0602 | 0.0602 | 6998 | 47917 | 20.4294 | 0.1978
05.06.2025¦13:47:32.240 | 13:47:32 | 49652 | 15.2628 | 0 | 0.0645 | 0.0645 | 6999 | 47918 | 20.4294 | 0.1978
05.06.2025¦13:47:33.240 | 13:47:33 | 49653 | 15.3102 | 0 | 0.0645 | 0.0645 | 7000 | 47919 | 20.4294 | 0.1892
05.06.2025¦13:47:34.239 | 13:47:34 | 49654 | 15.3102 | 0 | 0.0645 | 0.0645 | 7001 | 47920 | 20.4294 | 0.1892
05.06.2025¦13:47:35.240 | 13:47:35 | 49655 | 15.2154 | 0 | 0.0602 | 0.0602 | 7002 | 47921 | 20.382 | 0.1935
05.06.2025¦13:47:36.240 | 13:47:36 | 49656 | 15.2154 | 0 | 0.0559 | 0.0559 | 7003 | 47922 | 20.382 | 0.2064
05.06.2025¦13:47:37.240 | 13:47:37 | 49657 | 15.2628 | 0 | 0.0559 | 0.0559 | 7004 | 47923 | 20.382 | 0.2064
05.06.2025¦13:47:38.240 | 13:47:38 | 49658 | 15.2628 | 0 | 0.0559 | 0.0559 | 7005 | 47924 | 20.382 | 0.2064
05.06.2025¦13:47:39.239 | 13:47:39 | 49659 | 15.2628 | 0 | 0.0559 | 0.0559 | 7006 | 47925 | 20.382 | 0.2021
05.06.2025¦13:47:40.239 | 13:47:40 | 49660 | 15.3102 | 0 | 0.0559 | 0.0559 | 7007 | 47926 | 20.382 | 0.2064
05.06.2025¦13:47:41.240 | 13:47:41 | 49661 | 15.3102 | 0 | 0.0688 | 0.0688 | 7008 | 47927 | 20.4294 | 0.2021
05.06.2025¦13:47:42.239 | 13:47:42 | 49662 | 15.3102 | 0 | 0.0688 | 0.0688 | 7009 | 47928 | 20.4768 | 0.1978
05.06.2025¦13:47:43.240 | 13:47:43 | 49663 | 15.168 | 0 | 0.0688 | 0.0688 | 7010 | 47929 | 20.4768 | 0.1978
05.06.2025¦13:47:44.240 | 13:47:44 | 49664 | 15.2154 | 0 | 0.0688 | 0.0688 | 7011 | 47930 | 20.4294 | 0.2064
05.06.2025¦13:47:45.239 | 13:47:45 | 49665 | 15.2154 | 0 | 0.0688 | 0.0688 | 7012 | 47931 | 20.4294 | 0.2107
05.06.2025¦13:47:46.239 | 13:47:46 | 49666 | 15.3102 | 0 | 0.0645 | 0.0645 | 7013 | 47932 | 20.382 | 0.2107
05.06.2025¦13:47:47.242 | 13:47:47 | 49667 | 15.3102 | 0 | 0.0559 | 0.0559 | 7014 | 47933 | 20.382 | 0.2107
05.06.2025¦13:47:48.239 | 13:47:48 | 49668 | 15.3102 | 0 | 0.0559 | 0.0559 | 7015 | 47934 | 20.382 | 0.1935
05.06.2025¦13:47:49.239 | 13:47:49 | 49669 | 15.2154 | 0 | 0.0559 | 0.0559 | 7016 | 47935 | 20.9982 | 0.2236
05.06.2025¦13:47:50.240 | 13:47:50 | 49670 | 15.2154 | 0 | 0.0645 | 0.0645 | 7017 | 47936 | 20.9982 | 0.2236
05.06.2025¦13:47:51.240 | 13:47:51 | 49671 | 15.2628 | 0 | 0.0602 | 0.0602 | 7018 | 47937 | 21.4722 | 0.3182
05.06.2025¦13:47:52.240 | 13:47:52 | 49672 | 15.2628 | 0 | 0.0602 | 0.0602 | 7019 | 47938 | 21.5196 | 0.3397
05.06.2025¦13:47:53.240 | 13:47:53 | 49673 | 15.3102 | 0 | 0.0473 | 0.0473 | 7020 | 47939 | 21.5196 | 0.3397
|  | #VALUE! | #VALUE! | #VALUE! | #VALUE! | #VALUE! | 7021 | 47940 | 21.4722 | 0.3225
|  | #VALUE! | #VALUE! | #VALUE! | #VALUE! | #VALUE! | 7022 | 47941 | 21.4722 | 0.3182
|  | #VALUE! | #VALUE! | #VALUE! | #VALUE! | #VALUE! | 7023 | 47942 | 21.567 | 0.3526
05.06.2025¦13:47:54.239 | 13:47:54 | 49674 | 15.3102 | 0 | 0.0473 | 0.0473 | 7024 | 47943 | 21.5196 | 0.3225
05.06.2025¦13:47:55.240 | 13:47:55 | 49675 | 15.168 | 0 | 0.0559 | 0.0559 | 7025 | 47944 | 21.5196 | 0.3268
05.06.2025¦13:47:56.240 | 13:47:56 | 49676 | 15.3102 | 0 | 0.0473 | 0.0473 | 7026 | 47945 | 21.5196 | 0.3268
05.06.2025¦13:47:57.240 | 13:47:57 | 49677 | 15.2154 | 0 | 0.0473 | 0.0473 | 7027 | 47946 | 21.4722 | 0.3096
05.06.2025¦13:47:58.239 | 13:47:58 | 49678 | 15.2154 | 0 | 0.0473 | 0.0473 | 7028 | 47947 | 21.4722 | 0.3225
05.06.2025¦13:47:59.241 | 13:47:59 | 49679 | 15.2628 | 0 | 0.043 | 0.043 | 7029 | 47948 | 21.4722 | 0.3225
05.06.2025¦13:48:00.240 | 13:48:00 | 49680 | 15.2628 | 0 | 0.0516 | 0.0516 | 7030 | 47949 | 21.4722 | 0.3268
05.06.2025¦13:48:01.240 | 13:48:01 | 49681 | 15.2154 | 0 | 0.0473 | 0.0473 | 7031 | 47950 | 21.5196 | 0.3053
05.06.2025¦13:48:02.240 | 13:48:02 | 49682 | 15.2628 | 0 | 0.0559 | 0.0559 | 7032 | 47951 | 21.4722 | 0.3053
05.06.2025¦13:48:03.240 | 13:48:03 | 49683 | 15.2154 | 0 | 0.0559 | 0.0559 | 7033 | 47952 | 21.4722 | 0.3053
05.06.2025¦13:48:04.239 | 13:48:04 | 49684 | 15.2154 | 0 | 0.0559 | 0.0559 | 7034 | 47953 | 21.4722 | 0.3139
05.06.2025¦13:48:05.239 | 13:48:05 | 49685 | 15.3102 | 0 | 0.0645 | 0.0645 | 7035 | 47954 | 21.4722 | 0.3053
05.06.2025¦13:48:06.240 | 13:48:06 | 49686 | 15.2628 | 0 | 0.0602 | 0.0602 | 7036 | 47955 | 21.4722 | 0.3139
05.06.2025¦13:48:07.240 | 13:48:07 | 49687 | 15.2154 | 0 | 0.0602 | 0.0602 | 7037 | 47956 | 21.4722 | 0.3139
05.06.2025¦13:48:08.240 | 13:48:08 | 49688 | 15.2154 | 0 | 0.0602 | 0.0602 | 7038 | 47957 | 0 | 0
05.06.2025¦13:48:09.240 | 13:48:09 | 49689 | 15.2628 | 0 | 0.0473 | 0.0473 | 7039 | 47958 | 0 | 0
05.06.2025¦13:48:10.239 | 13:48:10 | 49690 | 15.2628 | 0 | 0.0473 | 0.0473 | 7040 | 47959 | 16.6374 | 0.0817
05.06.2025¦13:48:11.240 | 13:48:11 | 49691 | 15.2628 | 0 | 0.0473 | 0.0473 | 7041 | 47960 | 0 | 0.8815
05.06.2025¦13:48:12.240 | 13:48:12 | 49692 | 15.168 | 0 | 0.0559 | 0.0559 | 7042 | 47961 | 0 | 0.8815
05.06.2025¦13:48:13.239 | 13:48:13 | 49693 | 15.168 | 0 | 0.0559 | 0.0559 | 7043 | 47962 | 0 | 0.3139
05.06.2025¦13:48:14.239 | 13:48:14 | 49694 | 15.2154 | 0 | 0.0559 | 0.0559 | 7044 | 47963 | 21.5196 | 0.3354
05.06.2025¦13:48:15.242 | 13:48:15 | 49695 | 15.2628 | 0 | 0.0688 | 0.0688 | 7045 | 47964 | 21.5196 | 0.3354
05.06.2025¦13:48:16.240 | 13:48:16 | 49696 | 15.2154 | 0 | 0.0602 | 0.0602 | 7046 | 47965 | 21.4722 | 0.3139
05.06.2025¦13:48:17.240 | 13:48:17 | 49697 | 15.168 | 0 | 0.0559 | 0.0559 | 7047 | 47966 | 21.4722 | 0.3139
05.06.2025¦13:48:18.239 | 13:48:18 | 49698 | 15.168 | 0 | 0.0559 | 0.0559 | 7048 | 47967 | 21.4722 | 0.3182
05.06.2025¦13:48:19.239 | 13:48:19 | 49699 | 15.3102 | 0 | 0.0516 | 0.0516 | 7049 | 47968 | 21.4722 | 0.3526
05.06.2025¦13:48:20.240 | 13:48:20 | 49700 | 15.3576 | 0 | 0.043 | 0.043 | 7050 | 47969 | 21.4722 | 0.3526
05.06.2025¦13:48:21.240 | 13:48:21 | 49701 | 15.3102 | 0 | 0.0473 | 0.0473 | 7051 | 47970 | 20.4294 | 0.2064
05.06.2025¦13:48:22.242 | 13:48:22 | 49702 | 15.3576 | 0 | 0.0473 | 0.0473 | 7052 | 47971 | 20.4294 | 0.2064
05.06.2025¦13:48:23.240 | 13:48:23 | 49703 | 15.168 | 0 | 0.0516 | 0.0516 | 7053 | 47972 | 20.382 | 0.2064
|  | #VALUE! | #VALUE! | #VALUE! | #VALUE! | #VALUE! | 7054 | 47973 | 20.4294 | 0.2064
|  | #VALUE! | #VALUE! | #VALUE! | #VALUE! | #VALUE! | 7055 | 47974 | 20.4294 | 0.2064
|  | #VALUE! | #VALUE! | #VALUE! | #VALUE! | #VALUE! | 7056 | 47975 | 20.4294 | 0.2236
05.06.2025¦13:48:24.239 | 13:48:24 | 49704 | 15.168 | 0 | 0.0516 | 0.0516 | 7057 | 47976 | 20.4294 | 0.2236
05.06.2025¦13:48:25.239 | 13:48:25 | 49705 | 15.168 | 0 | 0.0516 | 0.0516 | 7058 | 47977 | 20.4294 | 0.2236
05.06.2025¦13:48:26.240 | 13:48:26 | 49706 | 15.168 | 0 | 0.0516 | 0.0516 | 7059 | 47978 | 20.4294 | 0.2193
05.06.2025¦13:48:27.240 | 13:48:27 | 49707 | 15.3102 | 0 | 0.0473 | 0.0473 | 7060 | 47979 | 20.4294 | 0.2193
05.06.2025¦13:48:28.239 | 13:48:28 | 49708 | 15.3102 | 0 | 0.0473 | 0.0473 | 7061 | 47980 | 20.382 | 0.2279
05.06.2025¦13:48:29.240 | 13:48:29 | 49709 | 15.3576 | 0 | 0.0602 | 0.0602 | 7062 | 47981 | 20.382 | 0.2322
05.06.2025¦13:48:30.239 | 13:48:30 | 49710 | 15.3102 | 0 | 0.0516 | 0.0516 | 7063 | 47982 | 20.382 | 0.2322
05.06.2025¦13:48:31.240 | 13:48:31 | 49711 | 15.3102 | 0 | 0.043 | 0.043 | 7064 | 47983 | 20.382 | 0.2322
05.06.2025¦13:48:32.240 | 13:48:32 | 49712 | 15.168 | 0 | 0.0516 | 0.0516 | 7065 | 47984 | 20.382 | 0.2408
05.06.2025¦13:48:33.240 | 13:48:33 | 49713 | 15.2628 | 0 | 0.0516 | 0.0516 | 7066 | 47985 | 20.382 | 0.2322
05.06.2025¦13:48:34.240 | 13:48:34 | 49714 | 15.2154 | 0 | 0.0473 | 0.0473 | 7067 | 47986 | 20.382 | 0.2193
05.06.2025¦13:48:35.240 | 13:48:35 | 49715 | 15.2628 | 0 | 0.0473 | 0.0473 | 7068 | 47987 | 20.4294 | 0.2279
05.06.2025¦13:48:36.241 | 13:48:36 | 49716 | 15.2628 | 0 | 0.043 | 0.043 | 7069 | 47988 | 20.382 | 0.2193
05.06.2025¦13:48:37.240 | 13:48:37 | 49717 | 15.2628 | 0 | 0.0473 | 0.0473 | 7070 | 47989 | 20.4294 | 0.2107
05.06.2025¦13:48:38.240 | 13:48:38 | 49718 | 15.3102 | 0 | 0.043 | 0.043 | 7071 | 47990 | 20.4294 | 0.2107
05.06.2025¦13:48:39.239 | 13:48:39 | 49719 | 15.3102 | 0 | 0.043 | 0.043 | 7072 | 47991 | 20.382 | 0.2064
05.06.2025¦13:48:40.240 | 13:48:40 | 49720 | 15.2628 | 0 | 0.0516 | 0.0516 | 7073 | 47992 | 20.4294 | 0.2322
05.06.2025¦13:48:41.239 | 13:48:41 | 49721 | 15.2628 | 0 | 0.0516 | 0.0516 | 7074 | 47993 | 20.382 | 0.2408
05.06.2025¦13:48:42.240 | 13:48:42 | 49722 | 15.2628 | 0 | 0.0473 | 0.0473 | 7075 | 47994 | 20.382 | 0.2365
05.06.2025¦13:48:43.241 | 13:48:43 | 49723 | 15.2628 | 0 | 0.0473 | 0.0473 | 7076 | 47995 | 20.382 | 0.2365
05.06.2025¦13:48:44.239 | 13:48:44 | 49724 | 15.2628 | 0 | 0.0516 | 0.0516 | 7077 | 47996 | 20.382 | 0.2365
05.06.2025¦13:48:45.239 | 13:48:45 | 49725 | 15.2154 | 0 | 0.0473 | 0.0473 | 7078 | 47997 | 20.382 | 0.2236
05.06.2025¦13:48:46.240 | 13:48:46 | 49726 | 15.3576 | 0 | 0.0387 | 0.0387 | 7079 | 47998 | 20.382 | 0.2236
05.06.2025¦13:48:47.239 | 13:48:47 | 49727 | 15.3576 | 0 | 0.0387 | 0.0387 | 7080 | 47999 | 20.382 | 0.2193
05.06.2025¦13:48:48.240 | 13:48:48 | 49728 | 15.2154 | 0 | 0.0516 | 0.0516 | 7081 | 48000 | 20.4294 | 0.2451
05.06.2025¦13:48:49.240 | 13:48:49 | 49729 | 15.2154 | 0 | 0.0516 | 0.0516 | 7082 | 48001 | 20.4294 | 0.2623
05.06.2025¦13:48:50.241 | 13:48:50 | 49730 | 15.3576 | 0 | 0.0473 | 0.0473 | 7083 | 48002 | 20.4294 | 0.2623
05.06.2025¦13:48:51.240 | 13:48:51 | 49731 | 15.3102 | 0 | 0.0516 | 0.0516 | 7084 | 48003 | 20.4294 | 0.2451
05.06.2025¦13:48:52.240 | 13:48:52 | 49732 | 15.2154 | 0 | 0.043 | 0.043 | 7085 | 48004 | 20.382 | 0.258
05.06.2025¦13:48:53.240 | 13:48:53 | 49733 | 15.2628 | 0 | 0.0473 | 0.0473 | 7086 | 48005 | 20.382 | 0.258
|  | #VALUE! | #VALUE! | #VALUE! | #VALUE! | #VALUE! | 7087 | 48006 | 20.4294 | 0.2193
|  | #VALUE! | #VALUE! | #VALUE! | #VALUE! | #VALUE! | 7088 | 48007 | 20.382 | 0.2451
|  | #VALUE! | #VALUE! | #VALUE! | #VALUE! | #VALUE! | 7089 | 48008 | 20.382 | 0.2322
05.06.2025¦13:48:54.240 | 13:48:54 | 49734 | 15.2628 | 0 | 0.0473 | 0.0473 | 7090 | 48009 | 20.382 | 0.2193
05.06.2025¦13:48:55.240 | 13:48:55 | 49735 | 15.3576 | 0 | 0.0473 | 0.0473 | 7091 | 48010 | 20.382 | 0.2193
05.06.2025¦13:48:56.240 | 13:48:56 | 49736 | 15.2628 | 0 | 0.0387 | 0.0387 | 7092 | 48011 | 20.382 | 0.2279
05.06.2025¦13:48:57.241 | 13:48:57 | 49737 | 15.2628 | 0 | 0.0387 | 0.0387 | 7093 | 48012 | 20.4294 | 0.2279
05.06.2025¦13:48:58.239 | 13:48:58 | 49738 | 15.2628 | 0 | 0.043 | 0.043 | 7094 | 48013 | 20.382 | 0.2451
05.06.2025¦13:48:59.240 | 13:48:59 | 49739 | 15.3576 | 0 | 0.0387 | 0.0387 | 7095 | 48014 | 20.382 | 0.2279
05.06.2025¦13:49:00.240 | 13:49:00 | 49740 | 15.2628 | 0 | 0.0387 | 0.0387 | 7096 | 48015 | 20.382 | 0.2279
05.06.2025¦13:49:01.240 | 13:49:01 | 49741 | 15.3102 | 0 | 0.0387 | 0.0387 | 7097 | 48016 | 20.382 | 0.2322
05.06.2025¦13:49:02.241 | 13:49:02 | 49742 | 15.168 | 0 | 0.043 | 0.043 | 7098 | 48017 | 20.382 | 0.215
05.06.2025¦13:49:03.239 | 13:49:03 | 49743 | 15.168 | 0 | 0.043 | 0.043 | 7099 | 48018 | 20.382 | 0.2193
05.06.2025¦13:49:04.241 | 13:49:04 | 49744 | 15.2154 | 0 | 0.0473 | 0.0473 | 7100 | 48019 | 20.382 | 0.2322
05.06.2025¦13:49:05.240 | 13:49:05 | 49745 | 15.168 | 0 | 0.0387 | 0.0387 | 7101 | 48020 | 20.4294 | 0.2365
05.06.2025¦13:49:06.239 | 13:49:06 | 49746 | 15.168 | 0 | 0.0387 | 0.0387 | 7102 | 48021 | 20.4294 | 0.2365
05.06.2025¦13:49:07.239 | 13:49:07 | 49747 | 15.3576 | 0 | 0.0473 | 0.0473 | 7103 | 48022 | 20.382 | 0.2365
05.06.2025¦13:49:08.240 | 13:49:08 | 49748 | 15.3102 | 0 | 0.043 | 0.043 | 7104 | 48023 | 20.382 | 0.2322
05.06.2025¦13:49:09.239 | 13:49:09 | 49749 | 15.3102 | 0 | 0.043 | 0.043 | 7105 | 48024 | 20.382 | 0.2322
05.06.2025¦13:49:10.239 | 13:49:10 | 49750 | 15.3102 | 0 | 0.0387 | 0.0387 | 7106 | 48025 | 20.382 | 0.2193
05.06.2025¦13:49:11.242 | 13:49:11 | 49751 | 15.168 | 0 | 0.0516 | 0.0516 | 7107 | 48026 | 20.382 | 0.2666
05.06.2025¦13:49:12.240 | 13:49:12 | 49752 | 15.168 | 0 | 0.0516 | 0.0516 | 7108 | 48027 | 20.382 | 0.2537
05.06.2025¦13:49:13.239 | 13:49:13 | 49753 | 15.168 | 0 | 0.0516 | 0.0516 | 7109 | 48028 | 20.382 | 0.2537
05.06.2025¦13:49:14.239 | 13:49:14 | 49754 | 15.2628 | 0 | 0.0473 | 0.0473 | 7110 | 48029 | 20.382 | 0.2408
05.06.2025¦13:49:15.240 | 13:49:15 | 49755 | 15.3102 | 0 | 0.043 | 0.043 | 7111 | 48030 | 20.4294 | 0.2365
05.06.2025¦13:49:16.240 | 13:49:16 | 49756 | 15.2154 | 0 | 0.043 | 0.043 | 7112 | 48031 | 20.382 | 0.2408
05.06.2025¦13:49:17.240 | 13:49:17 | 49757 | 15.3102 | 0 | 0.043 | 0.043 | 7113 | 48032 | 20.382 | 0.2408
05.06.2025¦13:49:18.240 | 13:49:18 | 49758 | 15.2628 | 0 | 0.0387 | 0.0387 | 7114 | 48033 | 20.382 | 0.2451
05.06.2025¦13:49:19.240 | 13:49:19 | 49759 | 15.2628 | 0 | 0.0473 | 0.0473 | 7115 | 48034 | 20.382 | 0.2451
05.06.2025¦13:49:20.240 | 13:49:20 | 49760 | 15.2628 | 0 | 0.043 | 0.043 | 7116 | 48035 | 20.382 | 0.2365
05.06.2025¦13:49:21.240 | 13:49:21 | 49761 | 15.2628 | 0 | 0.0473 | 0.0473 | 7117 | 48036 | 20.4294 | 0.258
05.06.2025¦13:49:22.239 | 13:49:22 | 49762 | 15.2628 | 0 | 0.0473 | 0.0473 | 7118 | 48037 | 20.382 | 0.2451
05.06.2025¦13:49:23.241 | 13:49:23 | 49763 | 15.3102 | 0 | 0.0387 | 0.0387 | 7119 | 48038 | 20.382 | 0.2451
05.06.2025¦13:49:24.240 | 13:49:24 | 49764 | 15.3102 | 0 | 0.0387 | 0.0387 | 7120 | 48039 | 20.382 | 0.2408
|  | #VALUE! | #VALUE! | #VALUE! | #VALUE! | #VALUE! | 7121 | 48040 | 20.382 | 0.2408
|  | #VALUE! | #VALUE! | #VALUE! | #VALUE! | #VALUE! | 7122 | 48041 | 20.382 | 0.2408
|  | #VALUE! | #VALUE! | #VALUE! | #VALUE! | #VALUE! | 7123 | 48042 | 20.382 | 0.2408
05.06.2025¦13:49:25.240 | 13:49:25 | 49765 | 15.2628 | 0 | 0.043 | 0.043 | 7124 | 48043 | 20.382 | 0.2408
05.06.2025¦13:49:26.239 | 13:49:26 | 49766 | 15.3102 | 0 | 0.0387 | 0.0387 | 7125 | 48044 | 20.382 | 0.2408
05.06.2025¦13:49:27.240 | 13:49:27 | 49767 | 15.2154 | 0 | 0.0473 | 0.0473 | 7126 | 48045 | 20.382 | 0.2408
05.06.2025¦13:49:28.240 | 13:49:28 | 49768 | 15.2628 | 0 | 0.0387 | 0.0387 | 7127 | 48046 | 20.382 | 0.2408
05.06.2025¦13:49:29.240 | 13:49:29 | 49769 | 15.2154 | 0 | 0.0473 | 0.0473 | 7128 | 48047 | 20.382 | 0.2408
05.06.2025¦13:49:30.240 | 13:49:30 | 49770 | 15.2628 | 0 | 0.0387 | 0.0387 | 7129 | 48048 | 20.382 | 0.2193
05.06.2025¦13:49:31.239 | 13:49:31 | 49771 | 15.2628 | 0 | 0.0387 | 0.0387 | 7130 | 48049 | 20.4294 | 0.2451
05.06.2025¦13:49:32.240 | 13:49:32 | 49772 | 15.2154 | 0 | 0.043 | 0.043 | 7131 | 48050 | 20.4294 | 0.2451
05.06.2025¦13:49:33.240 | 13:49:33 | 49773 | 15.2154 | 0 | 0.0473 | 0.0473 | 7132 | 48051 | 20.382 | 0.2322
05.06.2025¦13:49:34.240 | 13:49:34 | 49774 | 15.3102 | 0 | 0.0387 | 0.0387 | 7133 | 48052 | 20.382 | 0.2494
05.06.2025¦13:49:35.240 | 13:49:35 | 49775 | 15.2628 | 0 | 0.043 | 0.043 | 7134 | 48053 | 20.382 | 0.2494
05.06.2025¦13:49:36.240 | 13:49:36 | 49776 | 15.2154 | 0 | 0.043 | 0.043 | 7135 | 48054 | 20.382 | 0.258
05.06.2025¦13:49:37.240 | 13:49:37 | 49777 | 15.2628 | 0 | 0.0473 | 0.0473 | 7136 | 48055 | 20.382 | 0.2451
05.06.2025¦13:49:38.240 | 13:49:38 | 49778 | 15.2154 | 0 | 0.0387 | 0.0387 | 7137 | 48056 | 20.382 | 0.2666
05.06.2025¦13:49:39.240 | 13:49:39 | 49779 | 15.168 | 0 | 0.043 | 0.043 | 7138 | 48057 | 20.4294 | 0.2408
05.06.2025¦13:49:40.239 | 13:49:40 | 49780 | 15.168 | 0 | 0.043 | 0.043 | 7139 | 48058 | 20.382 | 0.2537
05.06.2025¦13:49:41.240 | 13:49:41 | 49781 | 15.3102 | 0 | 0.043 | 0.043 | 7140 | 48059 | 20.382 | 0.2537
05.06.2025¦13:49:42.240 | 13:49:42 | 49782 | 15.3102 | 0 | 0.0387 | 0.0387 | 7141 | 48060 | 20.382 | 0.2537
05.06.2025¦13:49:43.240 | 13:49:43 | 49783 | 15.2628 | 0 | 0.0473 | 0.0473 | 7142 | 48061 | 20.382 | 0.2537
05.06.2025¦13:49:44.240 | 13:49:44 | 49784 | 15.3576 | 0 | 0.043 | 0.043 | 7143 | 48062 | 20.382 | 0.2408
05.06.2025¦13:49:45.240 | 13:49:45 | 49785 | 15.168 | 0 | 0.0387 | 0.0387 | 7144 | 48063 | 20.382 | 0.2623
05.06.2025¦13:49:46.240 | 13:49:46 | 49786 | 15.3102 | 0 | 0.0473 | 0.0473 | 7145 | 48064 | 20.382 | 0.2408
05.06.2025¦13:49:47.240 | 13:49:47 | 49787 | 15.3576 | 0 | 0.0387 | 0.0387 | 7146 | 48065 | 20.382 | 0.2408
05.06.2025¦13:49:48.240 | 13:49:48 | 49788 | 15.2628 | 0 | 0.0344 | 0.0344 | 7147 | 48066 | 20.382 | 0.2537
05.06.2025¦13:49:49.240 | 13:49:49 | 49789 | 15.2154 | 0 | 0.0473 | 0.0473 | 7148 | 48067 | 20.382 | 0.2537
05.06.2025¦13:49:50.239 | 13:49:50 | 49790 | 15.2154 | 0 | 0.0473 | 0.0473 | 7149 | 48068 | 20.382 | 0.2408
05.06.2025¦13:49:51.240 | 13:49:51 | 49791 | 15.168 | 0 | 0.0473 | 0.0473 | 7150 | 48069 | 20.382 | 0.2322
05.06.2025¦13:49:52.240 | 13:49:52 | 49792 | 15.2628 | 0 | 0.0473 | 0.0473 | 7151 | 48070 | 20.382 | 0.2451
05.06.2025¦13:49:53.240 | 13:49:53 | 49793 | 15.2628 | 0 | 0.0473 | 0.0473 | 7152 | 48071 | 20.382 | 0.2279
05.06.2025¦13:49:54.240 | 13:49:54 | 49794 | 15.168 | 0 | 0.0516 | 0.0516 | 7153 | 48072 | 20.382 | 0.2279
|  | #VALUE! | #VALUE! | #VALUE! | #VALUE! | #VALUE! | 7154 | 48073 | 20.382 | 0.2451
|  | #VALUE! | #VALUE! | #VALUE! | #VALUE! | #VALUE! | 7155 | 48074 | 20.382 | 0.2365
|  | #VALUE! | #VALUE! | #VALUE! | #VALUE! | #VALUE! | 7156 | 48075 | 20.382 | 0.2408
05.06.2025¦13:49:55.239 | 13:49:55 | 49795 | 15.168 | 0 | 0.0516 | 0.0516 | 7157 | 48076 | 20.4294 | 0.2365
05.06.2025¦13:49:56.240 | 13:49:56 | 49796 | 15.2628 | 0 | 0.0387 | 0.0387 | 7158 | 48077 | 20.4294 | 0.2365
05.06.2025¦13:49:57.240 | 13:49:57 | 49797 | 15.2154 | 0 | 0.0473 | 0.0473 | 7159 | 48078 | 20.4294 | 0.2365
05.06.2025¦13:49:58.240 | 13:49:58 | 49798 | 15.168 | 0 | 0.0473 | 0.0473 | 7160 | 48079 | 20.382 | 0.258
05.06.2025¦13:49:59.240 | 13:49:59 | 49799 | 15.2154 | 0 | 0.0473 | 0.0473 | 7161 | 48080 | 20.382 | 0.2494
05.06.2025¦13:50:00.240 | 13:50:00 | 49800 | 15.2628 | 0 | 0.0387 | 0.0387 | 7162 | 48081 | 20.4294 | 0.2537
05.06.2025¦13:50:01.240 | 13:50:01 | 49801 | 15.3102 | 0 | 0.0387 | 0.0387 | 7163 | 48082 | 20.4294 | 0.2537
05.06.2025¦13:50:02.239 | 13:50:02 | 49802 | 15.3102 | 0 | 0.0387 | 0.0387 | 7164 | 48083 | 20.4294 | 0.2537
05.06.2025¦13:50:03.240 | 13:50:03 | 49803 | 15.2628 | 0 | 0.0387 | 0.0387 | 7165 | 48084 | 20.4294 | 0.2537
05.06.2025¦13:50:04.239 | 13:50:04 | 49804 | 15.2628 | 0 | 0.0387 | 0.0387 | 7166 | 48085 | 20.382 | 0.2451
05.06.2025¦13:50:05.240 | 13:50:05 | 49805 | 15.3102 | 0 | 0.0387 | 0.0387 | 7167 | 48086 | 20.382 | 0.2408
05.06.2025¦13:50:06.240 | 13:50:06 | 49806 | 15.2628 | 0 | 0.0473 | 0.0473 | 7168 | 48087 | 20.382 | 0.2408
05.06.2025¦13:50:07.241 | 13:50:07 | 49807 | 15.2628 | 0 | 0.0473 | 0.0473 | 7169 | 48088 | 0 | 0.2537
05.06.2025¦13:50:08.240 | 13:50:08 | 49808 | 15.2628 | 0 | 0.043 | 0.043 | 7170 | 48089 | 20.4294 | 0.2537
05.06.2025¦13:50:09.240 | 13:50:09 | 49809 | 15.168 | 0 | 0.0387 | 0.0387 | 7171 | 48090 | 20.382 | 0.258
05.06.2025¦13:50:10.239 | 13:50:10 | 49810 | 15.168 | 0 | 0.0387 | 0.0387 | 7172 | 48091 | 20.382 | 0.2451
05.06.2025¦13:50:11.240 | 13:50:11 | 49811 | 15.2628 | 0 | 0.0387 | 0.0387 | 7173 | 48092 | 20.382 | 0.2623
05.06.2025¦13:50:12.240 | 13:50:12 | 49812 | 15.3576 | 0 | 0.043 | 0.043 | 7174 | 48093 | 20.382 | 0.2365
05.06.2025¦13:50:13.240 | 13:50:13 | 49813 | 15.2628 | 0 | 0.043 | 0.043 | 7175 | 48094 | 20.4294 | 0.2236
05.06.2025¦13:50:14.241 | 13:50:14 | 49814 | 15.2628 | 0 | 0.043 | 0.043 | 7176 | 48095 | 20.4294 | 0.2322
05.06.2025¦13:50:15.239 | 13:50:15 | 49815 | 15.2154 | 0 | 0.0473 | 0.0473 | 7177 | 48096 | 20.382 | 0.2408
05.06.2025¦13:50:16.240 | 13:50:16 | 49816 | 15.168 | 0 | 0.0387 | 0.0387 | 7178 | 48097 | 20.382 | 0.2408
05.06.2025¦13:50:17.239 | 13:50:17 | 49817 | 15.168 | 0 | 0.0387 | 0.0387 | 7179 | 48098 | 20.382 | 0.2322
05.06.2025¦13:50:18.240 | 13:50:18 | 49818 | 15.168 | 0 | 0.0344 | 0.0344 | 7180 | 48099 | 20.382 | 0.2322
05.06.2025¦13:50:19.240 | 13:50:19 | 49819 | 15.2154 | 0 | 0.0387 | 0.0387 | 7181 | 48100 | 20.4294 | 0.2365
05.06.2025¦13:50:20.240 | 13:50:20 | 49820 | 15.2628 | 0 | 0.0473 | 0.0473 | 7182 | 48101 | 20.4294 | 0.2365
05.06.2025¦13:50:21.242 | 13:50:21 | 49821 | 15.2628 | 0 | 0.0387 | 0.0387 | 7183 | 48102 | 20.382 | 0.2365
05.06.2025¦13:50:22.240 | 13:50:22 | 49822 | 15.3102 | 0 | 0.0387 | 0.0387 | 7184 | 48103 | 20.382 | 0.2365
05.06.2025¦13:50:23.239 | 13:50:23 | 49823 | 15.3102 | 0 | 0.0387 | 0.0387 | 7185 | 48104 | 20.4294 | 0.2107
05.06.2025¦13:50:24.240 | 13:50:24 | 49824 | 15.3102 | 0 | 0.043 | 0.043 | 7186 | 48105 | 20.4294 | 0.2107
|  | #VALUE! | #VALUE! | #VALUE! | #VALUE! | #VALUE! | 7187 | 48106 | 20.4294 | 0.2236
|  | #VALUE! | #VALUE! | #VALUE! | #VALUE! | #VALUE! | 7188 | 48107 | 20.382 | 0.2322
|  | #VALUE! | #VALUE! | #VALUE! | #VALUE! | #VALUE! | 7189 | 48108 | 20.382 | 0.2193
05.06.2025¦13:50:25.239 | 13:50:25 | 49825 | 15.3102 | 0 | 0.043 | 0.043 | 7190 | 48109 | 20.382 | 0.2193
05.06.2025¦13:50:26.240 | 13:50:26 | 49826 | 15.3576 | 0 | 0.0387 | 0.0387 | 7191 | 48110 | 20.382 | 0.2408
05.06.2025¦13:50:27.240 | 13:50:27 | 49827 | 15.2154 | 0 | 0.0344 | 0.0344 | 7192 | 48111 | 20.382 | 0.2408
05.06.2025¦13:50:28.240 | 13:50:28 | 49828 | 15.2628 | 0 | 0.0387 | 0.0387 | 7193 | 48112 | 20.382 | 0.2537
05.06.2025¦13:50:29.239 | 13:50:29 | 49829 | 15.2628 | 0 | 0.0387 | 0.0387 | 7194 | 48113 | 20.382 | 0.2322
05.06.2025¦13:50:30.239 | 13:50:30 | 49830 | 15.2154 | 0 | 0.0344 | 0.0344 | 7195 | 48114 | 20.382 | 0.2322
05.06.2025¦13:50:31.240 | 13:50:31 | 49831 | 15.2154 | 0 | 0.0344 | 0.0344 | 7196 | 48115 | 20.382 | 0.2365
05.06.2025¦13:50:32.239 | 13:50:32 | 49832 | 15.2154 | 0 | 0.0344 | 0.0344 | 7197 | 48116 | 20.382 | 0.2365
05.06.2025¦13:50:33.240 | 13:50:33 | 49833 | 15.2154 | 0 | 0.0344 | 0.0344 | 7198 | 48117 | 20.4294 | 0.2279
05.06.2025¦13:50:34.240 | 13:50:34 | 49834 | 15.168 | 0 | 0.043 | 0.043 | 7199 | 48118 | 20.382 | 0.2322
05.06.2025¦13:50:35.240 | 13:50:35 | 49835 | 15.168 | 0 | 0.0387 | 0.0387 | 7200 | 48119 | 20.382 | 0.2408
05.06.2025¦13:50:36.240 | 13:50:36 | 49836 | 15.168 | 0 | 0.0344 | 0.0344 | 7201 | 48120 | 20.382 | 0.2408
05.06.2025¦13:50:37.239 | 13:50:37 | 49837 | 15.168 | 0 | 0.0344 | 0.0344 | 7202 | 48121 | 20.382 | 0.2279
05.06.2025¦13:50:38.239 | 13:50:38 | 49838 | 15.2628 | 0 | 0.0387 | 0.0387 | 7203 | 48122 | 20.382 | 0.2279
05.06.2025¦13:50:39.240 | 13:50:39 | 49839 | 15.2628 | 0 | 0.0387 | 0.0387 | 7204 | 48123 | 20.382 | 0.2451
05.06.2025¦13:50:40.240 | 13:50:40 | 49840 | 15.2628 | 0 | 0.0473 | 0.0473 | 7205 | 48124 | 20.382 | 0.2408
05.06.2025¦13:50:41.240 | 13:50:41 | 49841 | 15.2154 | 0 | 0.0516 | 0.0516 | 7206 | 48125 | 20.382 | 0.2279
05.06.2025¦13:50:42.240 | 13:50:42 | 49842 | 15.2154 | 0 | 0.0516 | 0.0516 | 7207 | 48126 | 20.382 | 0.2408
05.06.2025¦13:50:43.240 | 13:50:43 | 49843 | 15.168 | 0 | 0.043 | 0.043 | 7208 | 48127 | 20.382 | 0.2408
05.06.2025¦13:50:44.240 | 13:50:44 | 49844 | 15.2154 | 0 | 0.043 | 0.043 | 7209 | 48128 | 20.382 | 0.2408
05.06.2025¦13:50:45.240 | 13:50:45 | 49845 | 15.3102 | 0 | 0.043 | 0.043 | 7210 | 48129 | 20.4294 | 0.2408
05.06.2025¦13:50:46.240 | 13:50:46 | 49846 | 15.2154 | 0 | 0.043 | 0.043 | 7211 | 48130 | 20.4294 | 0.2408
05.06.2025¦13:50:47.239 | 13:50:47 | 49847 | 15.2154 | 0 | 0.043 | 0.043 | 7212 | 48131 | 20.4294 | 0.2408
05.06.2025¦13:50:48.240 | 13:50:48 | 49848 | 15.168 | 0 | 0.0344 | 0.0344 | 7213 | 48132 | 20.4294 | 0.2408
05.06.2025¦13:50:49.242 | 13:50:49 | 49849 | 15.3102 | 0 | 0.043 | 0.043 | 7214 | 48133 | 20.382 | 0.2322
05.06.2025¦13:50:50.240 | 13:50:50 | 49850 | 15.2628 | 0 | 0.0516 | 0.0516 | 7215 | 48134 | 20.382 | 0.2322
05.06.2025¦13:50:51.240 | 13:50:51 | 49851 | 15.2628 | 0 | 0.0473 | 0.0473 | 7216 | 48135 | 20.382 | 0.2322
05.06.2025¦13:50:52.239 | 13:50:52 | 49852 | 15.2628 | 0 | 0.0473 | 0.0473 | 7217 | 48136 | 9.6222 | 0
05.06.2025¦13:50:53.240 | 13:50:53 | 49853 | 15.3576 | 0 | 0.043 | 0.043 | 7218 | 48137 | 13.983 | 0
05.06.2025¦13:50:54.240 | 13:50:54 | 49854 | 15.2628 | 0 | 0.0387 | 0.0387 | 7219 | 48138 | 19.434 | 0.1935
|  | #VALUE! | #VALUE! | #VALUE! | #VALUE! | #VALUE! | 7220 | 48139 | 20.382 | 0.2279
|  | #VALUE! | #VALUE! | #VALUE! | #VALUE! | #VALUE! | 7221 | 48140 | 20.382 | 0.2279
|  | #VALUE! | #VALUE! | #VALUE! | #VALUE! | #VALUE! | 7222 | 48141 | 20.382 | 0.2279
05.06.2025¦13:50:55.239 | 13:50:55 | 49855 | 15.2628 | 0 | 0.0387 | 0.0387 | 7223 | 48142 | 20.382 | 0.2322
05.06.2025¦13:50:56.241 | 13:50:56 | 49856 | 15.2628 | 0 | 0.0387 | 0.0387 | 7224 | 48143 | 20.382 | 0.2408
05.06.2025¦13:50:57.239 | 13:50:57 | 49857 | 15.2628 | 0 | 0.0387 | 0.0387 | 7225 | 48144 | 20.382 | 0.2537
05.06.2025¦13:50:58.240 | 13:50:58 | 49858 | 15.2154 | 0 | 0.0473 | 0.0473 | 7226 | 48145 | 20.382 | 0.2322
05.06.2025¦13:50:59.240 | 13:50:59 | 49859 | 15.2154 | 0 | 0.043 | 0.043 | 7227 | 48146 | 20.382 | 0.3182
05.06.2025¦13:51:00.240 | 13:51:00 | 49860 | 15.2628 | 0 | 0.043 | 0.043 | 7228 | 48147 | 20.382 | 0.3182
05.06.2025¦13:51:01.240 | 13:51:01 | 49861 | 15.2628 | 0 | 0.0387 | 0.0387 | 7229 | 48148 | 20.382 | 0.2408
05.06.2025¦13:51:02.240 | 13:51:02 | 49862 | 15.168 | 0 | 0.043 | 0.043 | 7230 | 48149 | 20.382 | 0.2408
05.06.2025¦13:51:03.240 | 13:51:03 | 49863 | 15.2628 | 0 | 0.043 | 0.043 | 7231 | 48150 | 20.4294 | 0.2408
05.06.2025¦13:51:04.240 | 13:51:04 | 49864 | 15.3102 | 0 | 0.043 | 0.043 | 7232 | 48151 | 20.4294 | 0.2236
05.06.2025¦13:51:05.240 | 13:51:05 | 49865 | 15.2154 | 0 | 0.0473 | 0.0473 | 7233 | 48152 | 20.4294 | 0.2236
05.06.2025¦13:51:06.240 | 13:51:06 | 49866 | 15.2154 | 0 | 0.0473 | 0.0473 | 7234 | 48153 | 20.382 | 0.2279
05.06.2025¦13:51:07.239 | 13:51:07 | 49867 | 15.2154 | 0 | 0.0473 | 0.0473 | 7235 | 48154 | 20.382 | 0.2279
05.06.2025¦13:51:08.239 | 13:51:08 | 49868 | 15.2154 | 0 | 0.0387 | 0.0387 | 7236 | 48155 | 20.382 | 0.2236
05.06.2025¦13:51:09.239 | 13:51:09 | 49869 | 15.3102 | 0 | 0.043 | 0.043 | 7237 | 48156 | 20.382 | 0.2236
05.06.2025¦13:51:10.240 | 13:51:10 | 49870 | 15.2154 | 0 | 0.0387 | 0.0387 | 7238 | 48157 | 20.382 | 0.2322
05.06.2025¦13:51:11.240 | 13:51:11 | 49871 | 15.2154 | 0 | 0.0473 | 0.0473 | 7239 | 48158 | 0 | 0.2322
05.06.2025¦13:51:12.239 | 13:51:12 | 49872 | 15.2154 | 0 | 0.0473 | 0.0473 | 7240 | 48159 | 0 | 0.2322
05.06.2025¦13:51:13.240 | 13:51:13 | 49873 | 15.2154 | 0 | 0.0473 | 0.0473 | 7241 | 48160 | 0 | 0.2322
05.06.2025¦13:51:14.239 | 13:51:14 | 49874 | 15.2154 | 0 | 0.0473 | 0.0473 | 7242 | 48161 | 20.382 | 0.2279
05.06.2025¦13:51:15.240 | 13:51:15 | 49875 | 15.3102 | 0 | 0.043 | 0.043 | 7243 | 48162 | 20.382 | 0.2322
05.06.2025¦13:51:16.240 | 13:51:16 | 49876 | 15.2154 | 0 | 0.0473 | 0.0473 | 7244 | 48163 | 20.382 | 0.2322
05.06.2025¦13:51:17.241 | 13:51:17 | 49877 | 15.2154 | 0 | 0.0473 | 0.0473 | 7245 | 48164 | 20.382 | 0.2279
05.06.2025¦13:51:18.239 | 13:51:18 | 49878 | 15.3102 | 0 | 0.043 | 0.043 | 7246 | 48165 | 20.382 | 0.2236
05.06.2025¦13:51:19.240 | 13:51:19 | 49879 | 15.168 | 0 | 0.0473 | 0.0473 | 7247 | 48166 | 20.382 | 0.2236
05.06.2025¦13:51:20.239 | 13:51:20 | 49880 | 15.168 | 0 | 0.0473 | 0.0473 | 7248 | 48167 | 20.382 | 0.2279
05.06.2025¦13:51:21.239 | 13:51:21 | 49881 | 15.2628 | 0 | 0.0473 | 0.0473 | 7249 | 48168 | 20.4294 | 0.2322
05.06.2025¦13:51:22.240 | 13:51:22 | 49882 | 15.168 | 0 | 0.0473 | 0.0473 | 7250 | 48169 | 20.382 | 0.2408
05.06.2025¦13:51:23.239 | 13:51:23 | 49883 | 15.168 | 0 | 0.0473 | 0.0473 | 7251 | 48170 | 20.382 | 0.2365
05.06.2025¦13:51:24.240 | 13:51:24 | 49884 | 15.168 | 0 | 0.0516 | 0.0516 | 7252 | 48171 | 20.382 | 0.2322
|  | #VALUE! | #VALUE! | #VALUE! | #VALUE! | #VALUE! | 7253 | 48172 | 20.4294 | 0.2279
|  | #VALUE! | #VALUE! | #VALUE! | #VALUE! | #VALUE! | 7254 | 48173 | 20.4294 | 0.2451
|  | #VALUE! | #VALUE! | #VALUE! | #VALUE! | #VALUE! | 7255 | 48174 | 20.382 | 0.2322
05.06.2025¦13:51:25.240 | 13:51:25 | 49885 | 15.3576 | 0 | 0.043 | 0.043 | 7256 | 48175 | 20.382 | 0.2537
05.06.2025¦13:51:26.239 | 13:51:26 | 49886 | 15.3576 | 0 | 0.043 | 0.043 | 7257 | 48176 | 20.382 | 0.2537
05.06.2025¦13:51:27.240 | 13:51:27 | 49887 | 15.2628 | 0 | 0.0817 | 0.0817 | 7258 | 48177 | 20.382 | 0.2408
05.06.2025¦13:51:28.239 | 13:51:28 | 49888 | 15.2628 | 0 | 0.0817 | 0.0817 | 7259 | 48178 | 20.382 | 0.2408
05.06.2025¦13:51:29.240 | 13:51:29 | 49889 | 15.3102 | 0 | 0.0516 | 0.0516 | 7260 | 48179 | 20.382 | 0.2408
05.06.2025¦13:51:30.240 | 13:51:30 | 49890 | 15.2154 | 0 | 0.0602 | 0.0602 | 7261 | 48180 | 20.382 | 0.2408
05.06.2025¦13:51:31.242 | 13:51:31 | 49891 | 15.2628 | 0 | 0.0731 | 0.0731 | 7262 | 48181 | 20.382 | 0.2408
05.06.2025¦13:51:32.240 | 13:51:32 | 49892 | 15.2628 | 0 | 0.0602 | 0.0602 | 7263 | 48182 | 20.382 | 0.2365
05.06.2025¦13:51:33.239 | 13:51:33 | 49893 | 15.2628 | 0 | 0.0602 | 0.0602 | 7264 | 48183 | 20.382 | 0.2365
05.06.2025¦13:51:34.239 | 13:51:34 | 49894 | 15.3102 | 0 | 0.0774 | 0.0774 | 7265 | 48184 | 20.382 | 0.2494
05.06.2025¦13:51:35.240 | 13:51:35 | 49895 | 15.168 | 0 | 0.0645 | 0.0645 | 7266 | 48185 | 20.382 | 0.2494
05.06.2025¦13:51:36.240 | 13:51:36 | 49896 | 15.2628 | 0 | 0.0645 | 0.0645 | 7267 | 48186 | 20.382 | 0.2451
05.06.2025¦13:51:37.240 | 13:51:37 | 49897 | 15.2628 | 0 | 0.0645 | 0.0645 | 7268 | 48187 | 20.382 | 0.2451
05.06.2025¦13:51:38.242 | 13:51:38 | 49898 | 15.2628 | 0 | 0.0602 | 0.0602 | 7269 | 48188 | 20.382 | 0.2451
05.06.2025¦13:51:39.240 | 13:51:39 | 49899 | 15.2154 | 0 | 0.0559 | 0.0559 | 7270 | 48189 | 20.382 | 0.2451
05.06.2025¦13:51:40.240 | 13:51:40 | 49900 | 15.2628 | 0 | 0.0559 | 0.0559 | 7271 | 48190 | 20.382 | 0.2451
05.06.2025¦13:51:41.240 | 13:51:41 | 49901 | 15.2154 | 0 | 0.0516 | 0.0516 | 7272 | 48191 | 20.382 | 0.2451
05.06.2025¦13:51:42.240 | 13:51:42 | 49902 | 15.2154 | 0 | 0.0559 | 0.0559 | 7273 | 48192 | 0 | 0.2365
05.06.2025¦13:51:43.239 | 13:51:43 | 49903 | 15.2154 | 0 | 0.0559 | 0.0559 | 7274 | 48193 | 0 | 0.2365
05.06.2025¦13:51:44.240 | 13:51:44 | 49904 | 15.2154 | 0 | 0.0559 | 0.0559 | 7275 | 48194 | 20.4294 | 0.2408
05.06.2025¦13:51:45.241 | 13:51:45 | 49905 | 15.2154 | 0 | 0.0559 | 0.0559 | 7276 | 48195 | 20.382 | 0.2494
05.06.2025¦13:51:46.239 | 13:51:46 | 49906 | 15.168 | 0 | 0.0559 | 0.0559 | 7277 | 48196 | 20.382 | 0.2451
05.06.2025¦13:51:47.240 | 13:51:47 | 49907 | 15.168 | 0 | 0.0602 | 0.0602 | 7278 | 48197 | 20.382 | 0.2451
05.06.2025¦13:51:48.239 | 13:51:48 | 49908 | 15.168 | 0 | 0.0602 | 0.0602 | 7279 | 48198 | 20.382 | 0.2451
05.06.2025¦13:51:49.240 | 13:51:49 | 49909 | 15.2154 | 0 | 0.0559 | 0.0559 | 7280 | 48199 | 20.382 | 0.2322
05.06.2025¦13:51:50.240 | 13:51:50 | 49910 | 15.2628 | 0 | 0.0516 | 0.0516 | 7281 | 48200 | 20.382 | 0.2322
05.06.2025¦13:51:51.240 | 13:51:51 | 49911 | 15.168 | 0 | 0.0559 | 0.0559 | 7282 | 48201 | 20.382 | 0.2365
05.06.2025¦13:51:52.241 | 13:51:52 | 49912 | 15.2154 | 0 | 0.0516 | 0.0516 | 7283 | 48202 | 20.382 | 0.2451
05.06.2025¦13:51:53.239 | 13:51:53 | 49913 | 15.2154 | 0 | 0.0516 | 0.0516 | 7284 | 48203 | 20.382 | 0.2322
05.06.2025¦13:51:54.240 | 13:51:54 | 49914 | 15.168 | 0 | 0.0559 | 0.0559 | 7285 | 48204 | 20.382 | 0.2322
|  | #VALUE! | #VALUE! | #VALUE! | #VALUE! | #VALUE! | 7286 | 48205 | 20.382 | 0.2408
|  | #VALUE! | #VALUE! | #VALUE! | #VALUE! | #VALUE! | 7287 | 48206 | 20.382 | 0.2408
|  | #VALUE! | #VALUE! | #VALUE! | #VALUE! | #VALUE! | 7288 | 48207 | 20.382 | 0.2322
05.06.2025¦13:51:55.240 | 13:51:55 | 49915 | 15.2628 | 0 | 0.0473 | 0.0473 | 7289 | 48208 | 20.382 | 0.2451
05.06.2025¦13:51:56.239 | 13:51:56 | 49916 | 15.2628 | 0 | 0.0473 | 0.0473 | 7290 | 48209 | 20.382 | 0.2451
05.06.2025¦13:51:57.240 | 13:51:57 | 49917 | 15.2154 | 0 | 0.0559 | 0.0559 | 7291 | 48210 | 20.382 | 0.2451
05.06.2025¦13:51:58.240 | 13:51:58 | 49918 | 15.2628 | 0 | 0.0473 | 0.0473 | 7292 | 48211 | 20.382 | 0.2279
05.06.2025¦13:51:59.240 | 13:51:59 | 49919 | 15.2154 | 0 | 0.0516 | 0.0516 | 7293 | 48212 | 20.382 | 0.2236
05.06.2025¦13:52:00.239 | 13:52:00 | 49920 | 15.2154 | 0 | 0.0516 | 0.0516 | 7294 | 48213 | 20.382 | 0.2236
05.06.2025¦13:52:01.240 | 13:52:01 | 49921 | 15.2154 | 0 | 0.0516 | 0.0516 | 7295 | 48214 | 20.4294 | 0.2408
05.06.2025¦13:52:02.240 | 13:52:02 | 49922 | 15.2628 | 0 | 0.0516 | 0.0516 | 7296 | 48215 | 20.4294 | 0.2408
05.06.2025¦13:52:03.239 | 13:52:03 | 49923 | 15.2628 | 0 | 0.0516 | 0.0516 | 7297 | 48216 | 20.382 | 0.2451
05.06.2025¦13:52:04.240 | 13:52:04 | 49924 | 15.168 | 0 | 0.0559 | 0.0559 | 7298 | 48217 | 20.382 | 0.2451
05.06.2025¦13:52:05.240 | 13:52:05 | 49925 | 15.3102 | 0 | 0.0516 | 0.0516 | 7299 | 48218 | 20.382 | 0.2408
05.06.2025¦13:52:06.240 | 13:52:06 | 49926 | 15.2154 | 0 | 0.0559 | 0.0559 | 7300 | 48219 | 20.4294 | 0.2322
05.06.2025¦13:52:07.240 | 13:52:07 | 49927 | 15.2154 | 0 | 0.0602 | 0.0602 | 7301 | 48220 | 20.4294 | 0.2365
05.06.2025¦13:52:08.241 | 13:52:08 | 49928 | 15.168 | 0 | 0.0559 | 0.0559 | 7302 | 48221 | 20.4294 | 0.2537
05.06.2025¦13:52:09.240 | 13:52:09 | 49929 | 15.3102 | 0 | 0.0559 | 0.0559 | 7303 | 48222 | 20.382 | 0.2494
05.06.2025¦13:52:10.239 | 13:52:10 | 49930 | 15.3102 | 0 | 0.0559 | 0.0559 | 7304 | 48223 | 20.382 | 0.2494
05.06.2025¦13:52:11.240 | 13:52:11 | 49931 | 15.2628 | 0 | 0.0559 | 0.0559 | 7305 | 48224 | 20.382 | 0.2451
05.06.2025¦13:52:12.240 | 13:52:12 | 49932 | 15.2628 | 0 | 0.0516 | 0.0516 | 7306 | 48225 | 20.382 | 0.2623
05.06.2025¦13:52:13.240 | 13:52:13 | 49933 | 15.2628 | 0 | 0.0516 | 0.0516 | 7307 | 48226 | 20.382 | 0.2623
05.06.2025¦13:52:14.240 | 13:52:14 | 49934 | 15.168 | 0 | 0.0559 | 0.0559 | 7308 | 48227 | 20.382 | 0.2494
05.06.2025¦13:52:15.239 | 13:52:15 | 49935 | 15.168 | 0 | 0.0559 | 0.0559 | 7309 | 48228 | 20.382 | 0.2537
05.06.2025¦13:52:16.240 | 13:52:16 | 49936 | 15.2154 | 0 | 0.0516 | 0.0516 | 7310 | 48229 | 20.382 | 0.2537
05.06.2025¦13:52:17.240 | 13:52:17 | 49937 | 15.168 | 0 | 0.0602 | 0.0602 | 7311 | 48230 | 20.382 | 0.2537
05.06.2025¦13:52:18.240 | 13:52:18 | 49938 | 15.168 | 0 | 0.0559 | 0.0559 | 7312 | 48231 | 20.382 | 0.2537
05.06.2025¦13:52:19.240 | 13:52:19 | 49939 | 15.168 | 0 | 0.0559 | 0.0559 | 7313 | 48232 | 20.382 | 0.258
05.06.2025¦13:52:20.240 | 13:52:20 | 49940 | 15.168 | 0 | 0.0559 | 0.0559 | 7314 | 48233 | 20.4294 | 0.2752
05.06.2025¦13:52:21.240 | 13:52:21 | 49941 | 15.168 | 0 | 0.0602 | 0.0602 | 7315 | 48234 | 20.4294 | 0.2752
05.06.2025¦13:52:22.240 | 13:52:22 | 49942 | 15.3102 | 0 | 0.0516 | 0.0516 | 7316 | 48235 | 20.382 | 0.2494
05.06.2025¦13:52:23.240 | 13:52:23 | 49943 | 15.168 | 0 | 0.0559 | 0.0559 | 7317 | 48236 | 20.382 | 0.2494
05.06.2025¦13:52:24.239 | 13:52:24 | 49944 | 15.168 | 0 | 0.0559 | 0.0559 | 7318 | 48237 | 20.382 | 0.2537
|  | #VALUE! | #VALUE! | #VALUE! | #VALUE! | #VALUE! | 7319 | 48238 | 20.382 | 0.2752
|  | #VALUE! | #VALUE! | #VALUE! | #VALUE! | #VALUE! | 7320 | 48239 | 20.382 | 0.2451
|  | #VALUE! | #VALUE! | #VALUE! | #VALUE! | #VALUE! | 7321 | 48240 | 20.382 | 0.2494
05.06.2025¦13:52:25.239 | 13:52:25 | 49945 | 15.168 | 0 | 0.0559 | 0.0559 | 7322 | 48241 | 20.4294 | 0.2666
05.06.2025¦13:52:26.240 | 13:52:26 | 49946 | 15.2628 | 0 | 0.0473 | 0.0473 | 7323 | 48242 | 20.4294 | 0.2666
05.06.2025¦13:52:27.241 | 13:52:27 | 49947 | 15.3576 | 0 | 0.0559 | 0.0559 | 7324 | 48243 | 20.382 | 0.258
05.06.2025¦13:52:28.241 | 13:52:28 | 49948 | 15.2154 | 0 | 0.0731 | 0.0731 | 7325 | 48244 | 20.382 | 0.258
05.06.2025¦13:52:29.239 | 13:52:29 | 49949 | 15.2154 | 0 | 0.0731 | 0.0731 | 7326 | 48245 | 20.382 | 0.2365
05.06.2025¦13:52:30.240 | 13:52:30 | 49950 | 15.3576 | 0 | 0.0559 | 0.0559 | 7327 | 48246 | 20.382 | 0.258
05.06.2025¦13:52:31.240 | 13:52:31 | 49951 | 15.168 | 0 | 0.0559 | 0.0559 | 7328 | 48247 | 20.382 | 0.2408
05.06.2025¦13:52:32.240 | 13:52:32 | 49952 | 15.3102 | 0 | 0.0559 | 0.0559 | 7329 | 48248 | 20.382 | 0.2408
05.06.2025¦13:52:33.240 | 13:52:33 | 49953 | 15.2628 | 0 | 0.0516 | 0.0516 | 7330 | 48249 | 20.4294 | 0.2623
05.06.2025¦13:52:34.242 | 13:52:34 | 49954 | 15.168 | 0 | 0.0559 | 0.0559 | 7331 | 48250 | 20.382 | 0.2666
05.06.2025¦13:52:35.240 | 13:52:35 | 49955 | 15.3102 | 0 | 0.0516 | 0.0516 | 7332 | 48251 | 20.382 | 0.2666
05.06.2025¦13:52:36.240 | 13:52:36 | 49956 | 15.2628 | 0 | 0.0602 | 0.0602 | 7333 | 48252 | 20.382 | 0.2451
05.06.2025¦13:52:37.240 | 13:52:37 | 49957 | 15.2154 | 0 | 0.0602 | 0.0602 | 7334 | 48253 | 20.382 | 0.2623
05.06.2025¦13:52:38.239 | 13:52:38 | 49958 | 15.2154 | 0 | 0.0602 | 0.0602 | 7335 | 48254 | 20.382 | 0.2494
05.06.2025¦13:52:39.239 | 13:52:39 | 49959 | 15.2154 | 0 | 0.0559 | 0.0559 | 7336 | 48255 | 20.382 | 0.2752
05.06.2025¦13:52:40.239 | 13:52:40 | 49960 | 15.2154 | 0 | 0.0602 | 0.0602 | 7337 | 48256 | 20.382 | 0.2752
05.06.2025¦13:52:41.240 | 13:52:41 | 49961 | 15.3102 | 0 | 0.0516 | 0.0516 | 7338 | 48257 | 20.382 | 0.2623
05.06.2025¦13:52:42.240 | 13:52:42 | 49962 | 15.2628 | 0 | 0.0602 | 0.0602 | 7339 | 48258 | 20.382 | 0.2623
05.06.2025¦13:52:43.240 | 13:52:43 | 49963 | 15.2628 | 0 | 0.0602 | 0.0602 | 7340 | 48259 | 20.4294 | 0.2752
05.06.2025¦13:52:44.240 | 13:52:44 | 49964 | 15.168 | 0 | 0.0516 | 0.0516 | 7341 | 48260 | 20.4294 | 0.258
05.06.2025¦13:52:45.240 | 13:52:45 | 49965 | 15.2154 | 0 | 0.0559 | 0.0559 | 7342 | 48261 | 20.4294 | 0.258
05.06.2025¦13:52:46.240 | 13:52:46 | 49966 | 15.2154 | 0 | 0.0559 | 0.0559 | 7343 | 48262 | 20.4294 | 0.258
05.06.2025¦13:52:47.239 | 13:52:47 | 49967 | 0 | 0 | 0.0473 | 0.0473 | 7344 | 48263 | 20.382 | 0.258
05.06.2025¦13:52:48.241 | 13:52:48 | 49968 | 0 | 0 | 0 | 0 | 7345 | 48264 | 20.382 | 0.2537
05.06.2025¦13:52:49.240 | 13:52:49 | 49969 | 0 | 0 | 0 | 0 | 7346 | 48265 | 20.382 | 0.2537
05.06.2025¦13:52:50.240 | 13:52:50 | 49970 | 0 | 0 | 0 | 0 | 7347 | 48266 | 20.382 | 0.2666
05.06.2025¦13:52:51.239 | 13:52:51 | 49971 | 0 | 0 | 0 | 0 | 7348 | 48267 | 20.382 | 0.2666
05.06.2025¦13:52:52.240 | 13:52:52 | 49972 | 0 | 0 | 0 | 0 | 7349 | 48268 | 20.382 | 0.258
05.06.2025¦13:52:53.240 | 13:52:53 | 49973 | 0 | 0 | 0 | 0 | 7350 | 48269 | 20.382 | 0.2623
05.06.2025¦13:52:54.240 | 13:52:54 | 49974 | 0 | 0 | 0 | 0 | 7351 | 48270 | 20.382 | 0.2623
0 |  | #VALUE! | #VALUE! | #VALUE! | #VALUE! | #VALUE! | 7352 | 48271 | 0 | 0.258
0 |  | #VALUE! | #VALUE! | #VALUE! | #VALUE! | #VALUE! | 7353 | 48272 | 20.382 | 0.258
0 |  | #VALUE! | #VALUE! | #VALUE! | #VALUE! | #VALUE! | 7354 | 48273 | 20.382 | 0.258
0 |  | #VALUE! | #VALUE! | #VALUE! | #VALUE! | #VALUE! | 7355 | 48274 | 20.382 | 0.258
0 |  | #VALUE! | #VALUE! | #VALUE! | #VALUE! | #VALUE! | 7356 | 48275 | 20.382 | 0.2623
0 |  | #VALUE! | #VALUE! | #VALUE! | #VALUE! | #VALUE! | 7357 | 48276 | 20.382 | 0.2666
0 |  | #VALUE! | #VALUE! | #VALUE! | #VALUE! | #VALUE! | 7358 | 48277 | 20.382 | 0.2537
0 |  | #VALUE! | #VALUE! | #VALUE! | #VALUE! | #VALUE! | 7359 | 48278 | 20.382 | 0.258
0 |  | #VALUE! | #VALUE! | #VALUE! | #VALUE! | #VALUE! | 7360 | 48279 | 20.382 | 0.2451
0 |  | #VALUE! | #VALUE! | #VALUE! | #VALUE! | #VALUE! | 7361 | 48280 | 20.382 | 0.2451
0 |  | #VALUE! | #VALUE! | #VALUE! | #VALUE! | #VALUE! | 7362 | 48281 | 20.382 | 0.2537
0 |  | #VALUE! | #VALUE! | #VALUE! | #VALUE! | #VALUE! | 7363 | 48282 | 20.382 | 0.2451
0 |  | #VALUE! | #VALUE! | #VALUE! | #VALUE! | #VALUE! | 7364 | 48283 | 20.382 | 0.258
0 |  | #VALUE! | #VALUE! | #VALUE! | #VALUE! | #VALUE! | 7365 | 48284 | 20.382 | 0.258
0 |  | #VALUE! | #VALUE! | #VALUE! | #VALUE! | #VALUE! | 7366 | 48285 | 20.382 | 0.2795
0 |  | #VALUE! | #VALUE! | #VALUE! | #VALUE! | #VALUE! | 7367 | 48286 | 20.382 | 0.2795
0 |  | #VALUE! | #VALUE! | #VALUE! | #VALUE! | #VALUE! | 7368 | 48287 | 20.382 | 0.2623
0 |  | #VALUE! | #VALUE! | #VALUE! | #VALUE! | #VALUE! | 7369 | 48288 | 20.382 | 0.258
0 |  | #VALUE! | #VALUE! | #VALUE! | #VALUE! | #VALUE! | 7370 | 48289 | 20.382 | 0.2623
0 |  | #VALUE! | #VALUE! | #VALUE! | #VALUE! | #VALUE! | 7371 | 48290 | 20.382 | 0.2623
0 |  | #VALUE! | #VALUE! | #VALUE! | #VALUE! | #VALUE! | 7372 | 48291 | 20.382 | 0.2623
0 |  | #VALUE! | #VALUE! | #VALUE! | #VALUE! | #VALUE! | 7373 | 48292 | 20.382 | 0.2623
0 |  | #VALUE! | #VALUE! | #VALUE! | #VALUE! | #VALUE! | 7374 | 48293 | 20.382 | 0.258
0 |  | #VALUE! | #VALUE! | #VALUE! | #VALUE! | #VALUE! | 7375 | 48294 | 20.382 | 0.2752
0 |  | #VALUE! | #VALUE! | #VALUE! | #VALUE! | #VALUE! | 7376 | 48295 | 20.382 | 0.2881
0 |  | #VALUE! | #VALUE! | #VALUE! | #VALUE! | #VALUE! | 7377 | 48296 | 20.382 | 0.2881
0 |  | #VALUE! | #VALUE! | #VALUE! | #VALUE! | #VALUE! | 7378 | 48297 | 20.382 | 0.2666
0 |  | #VALUE! | #VALUE! | #VALUE! | #VALUE! | #VALUE! | 7379 | 48298 | 20.4768 | 0.2838
0 |  | #VALUE! | #VALUE! | #VALUE! | #VALUE! | #VALUE! | 7380 | 48299 | 20.4768 | 0.2838
0 |  | #VALUE! | #VALUE! | #VALUE! | #VALUE! | #VALUE! | 7381 | 48300 | 20.382 | 0.2752
0 |  | #VALUE! | #VALUE! | #VALUE! | #VALUE! | #VALUE! | 7382 | 48301 | 20.382 | 0.2752
0 |  | #VALUE! | #VALUE! | #VALUE! | #VALUE! | #VALUE! | 7383 | 48302 | 20.382 | 0.2881
0 |  | #VALUE! | #VALUE! | #VALUE! | #VALUE! | #VALUE! | 7384 | 48303 | 20.382 | 0.2838
0 |  | #VALUE! | #VALUE! | #VALUE! | #VALUE! | #VALUE! | 7385 | 48304 | 20.382 | 0.2838
0 |  | #VALUE! | #VALUE! | #VALUE! | #VALUE! | #VALUE! | 7386 | 48305 | 20.382 | 0.2838
0 |  | #VALUE! | #VALUE! | #VALUE! | #VALUE! | #VALUE! | 7387 | 48306 | 20.382 | 0.2752
0 |  | #VALUE! | #VALUE! | #VALUE! | #VALUE! | #VALUE! | 7388 | 48307 | 20.382 | 0.2752
0 |  | #VALUE! | #VALUE! | #VALUE! | #VALUE! | #VALUE! | 7389 | 48308 | 20.4768 | 0.2623
0 |  | #VALUE! | #VALUE! | #VALUE! | #VALUE! | #VALUE! | 7390 | 48309 | 20.382 | 0.2537
0 |  | #VALUE! | #VALUE! | #VALUE! | #VALUE! | #VALUE! | 7391 | 48310 | 20.382 | 0.2623
0 |  | #VALUE! | #VALUE! | #VALUE! | #VALUE! | #VALUE! | 7392 | 48311 | 20.382 | 0.2623
0 |  | #VALUE! | #VALUE! | #VALUE! | #VALUE! | #VALUE! | 7393 | 48312 | 20.4294 | 0.2451
0 |  | #VALUE! | #VALUE! | #VALUE! | #VALUE! | #VALUE! | 7394 | 48313 | 20.4294 | 0.2451
0 |  | #VALUE! | #VALUE! | #VALUE! | #VALUE! | #VALUE! | 7395 | 48314 | 20.382 | 0.258
0 |  | #VALUE! | #VALUE! | #VALUE! | #VALUE! | #VALUE! | 7396 | 48315 | 20.382 | 0.2881
0 |  | #VALUE! | #VALUE! | #VALUE! | #VALUE! | #VALUE! | 7397 | 48316 | 20.382 | 0.2881
0 |  | #VALUE! | #VALUE! | #VALUE! | #VALUE! | #VALUE! | 7398 | 48317 | 20.382 | 0.2752
0 |  | #VALUE! | #VALUE! | #VALUE! | #VALUE! | #VALUE! | 7399 | 48318 | 20.382 | 0.2752
0 |  | #VALUE! | #VALUE! | #VALUE! | #VALUE! | #VALUE! | 7400 | 48319 | 20.382 | 0.2752
0 |  | #VALUE! | #VALUE! | #VALUE! | #VALUE! | #VALUE! | 7401 | 48320 | 20.382 | 0.2752
0 |  | #VALUE! | #VALUE! | #VALUE! | #VALUE! | #VALUE! | 7402 | 48321 | 20.382 | 0.2451
0 |  | #VALUE! | #VALUE! | #VALUE! | #VALUE! | #VALUE! | 7403 | 48322 | 20.382 | 0.2752
0 |  | #VALUE! | #VALUE! | #VALUE! | #VALUE! | #VALUE! | 7404 | 48323 | 20.382 | 0.2752
0 |  | #VALUE! | #VALUE! | #VALUE! | #VALUE! | #VALUE! | 7405 | 48324 | 20.382 | 0.2752
0 |  | #VALUE! | #VALUE! | #VALUE! | #VALUE! | #VALUE! | 7406 | 48325 | 20.382 | 0.2666
0 |  | #VALUE! | #VALUE! | #VALUE! | #VALUE! | #VALUE! | 7407 | 48326 | 20.382 | 0.2494
0 |  | #VALUE! | #VALUE! | #VALUE! | #VALUE! | #VALUE! | 7408 | 48327 | 20.382 | 0.2451
0 |  | #VALUE! | #VALUE! | #VALUE! | #VALUE! | #VALUE! | 7409 | 48328 | 20.382 | 0.2537
0 |  | #VALUE! | #VALUE! | #VALUE! | #VALUE! | #VALUE! | 7410 | 48329 | 20.382 | 0.2838
0 |  | #VALUE! | #VALUE! | #VALUE! | #VALUE! | #VALUE! | 7411 | 48330 | 20.382 | 0.2838
0 |  | #VALUE! | #VALUE! | #VALUE! | #VALUE! | #VALUE! | 7412 | 48331 | 20.382 | 0.2623
0 |  | #VALUE! | #VALUE! | #VALUE! | #VALUE! | #VALUE! | 7413 | 48332 | 20.4294 | 0.2666
0 |  | #VALUE! | #VALUE! | #VALUE! | #VALUE! | #VALUE! | 7414 | 48333 | 20.382 | 0.2752
0 |  | #VALUE! | #VALUE! | #VALUE! | #VALUE! | #VALUE! | 7415 | 48334 | 20.382 | 0.2881
0 |  | #VALUE! | #VALUE! | #VALUE! | #VALUE! | #VALUE! | 7416 | 48335 | 20.382 | 0.3053
0 |  | #VALUE! | #VALUE! | #VALUE! | #VALUE! | #VALUE! | 7417 | 48336 | 20.382 | 0.3053
0 |  | #VALUE! | #VALUE! | #VALUE! | #VALUE! | #VALUE! | 7418 | 48337 | 20.382 | 0.3053
0 |  | #VALUE! | #VALUE! | #VALUE! | #VALUE! | #VALUE! | 7419 | 48338 | 20.4768 | 0.2795
0 |  | #VALUE! | #VALUE! | #VALUE! | #VALUE! | #VALUE! | 7420 | 48339 | 20.382 | 0.2752
0 |  | #VALUE! | #VALUE! | #VALUE! | #VALUE! | #VALUE! | 7421 | 48340 | 20.382 | 0.2752
0 |  | #VALUE! | #VALUE! | #VALUE! | #VALUE! | #VALUE! | 7422 | 48341 | 20.382 | 0.2752
0 |  | #VALUE! | #VALUE! | #VALUE! | #VALUE! | #VALUE! | 7423 | 48342 | 20.382 | 0.2752
0 |  | #VALUE! | #VALUE! | #VALUE! | #VALUE! | #VALUE! | 7424 | 48343 | 20.382 | 0.2752
0 |  | #VALUE! | #VALUE! | #VALUE! | #VALUE! | #VALUE! | 7425 | 48344 | 20.382 | 0.2795
0 |  | #VALUE! | #VALUE! | #VALUE! | #VALUE! | #VALUE! | 7426 | 48345 | 20.382 | 0.2795
0 |  | #VALUE! | #VALUE! | #VALUE! | #VALUE! | #VALUE! | 7427 | 48346 | 20.382 | 0.2795
0 |  | #VALUE! | #VALUE! | #VALUE! | #VALUE! | #VALUE! | 7428 | 48347 | 20.382 | 0.2881
0 |  | #VALUE! | #VALUE! | #VALUE! | #VALUE! | #VALUE! | 7429 | 48348 | 0 | 0.2752
0 |  | #VALUE! | #VALUE! | #VALUE! | #VALUE! | #VALUE! | 7430 | 48349 | 0 | 0.2752
0 |  | #VALUE! | #VALUE! | #VALUE! | #VALUE! | #VALUE! | 7431 | 48350 | 20.382 | 0.2666
0 |  | #VALUE! | #VALUE! | #VALUE! | #VALUE! | #VALUE! | 7432 | 48351 | 20.382 | 0.2451
0 |  | #VALUE! | #VALUE! | #VALUE! | #VALUE! | #VALUE! | 7433 | 48352 | 20.382 | 0.2881
0 |  | #VALUE! | #VALUE! | #VALUE! | #VALUE! | #VALUE! | 7434 | 48353 | 20.382 | 0.258
0 |  | #VALUE! | #VALUE! | #VALUE! | #VALUE! | #VALUE! | 7435 | 48354 | 20.382 | 0.258
0 |  | #VALUE! | #VALUE! | #VALUE! | #VALUE! | #VALUE! | 7436 | 48355 | 20.382 | 0.2623
0 |  | #VALUE! | #VALUE! | #VALUE! | #VALUE! | #VALUE! | 7437 | 48356 | 20.4294 | 0.2752
0 |  | #VALUE! | #VALUE! | #VALUE! | #VALUE! | #VALUE! | 7438 | 48357 | 20.382 | 0.2408
0 |  | #VALUE! | #VALUE! | #VALUE! | #VALUE! | #VALUE! | 7439 | 48358 | 20.382 | 0.2408
0 |  | #VALUE! | #VALUE! | #VALUE! | #VALUE! | #VALUE! | 7440 | 48359 | 20.382 | 0.2451
0 |  | #VALUE! | #VALUE! | #VALUE! | #VALUE! | #VALUE! | 7441 | 48360 | 20.4294 | 0.2666
0 |  | #VALUE! | #VALUE! | #VALUE! | #VALUE! | #VALUE! | 7442 | 48361 | 20.382 | 0.2752
0 |  | #VALUE! | #VALUE! | #VALUE! | #VALUE! | #VALUE! | 7443 | 48362 | 20.382 | 0.2752
0 |  | #VALUE! | #VALUE! | #VALUE! | #VALUE! | #VALUE! | 7444 | 48363 | 20.5242 | 0.2752
0 |  | #VALUE! | #VALUE! | #VALUE! | #VALUE! | #VALUE! | 7445 | 48364 | 20.382 | 0.2666
0 |  | #VALUE! | #VALUE! | #VALUE! | #VALUE! | #VALUE! | 7446 | 48365 | 20.382 | 0.2838
0 |  | #VALUE! | #VALUE! | #VALUE! | #VALUE! | #VALUE! | 7447 | 48366 | 20.382 | 0.2752
0 |  | #VALUE! | #VALUE! | #VALUE! | #VALUE! | #VALUE! | 7448 | 48367 | 20.382 | 0.2752
0 |  | #VALUE! | #VALUE! | #VALUE! | #VALUE! | #VALUE! | 7449 | 48368 | 20.382 | 0.2752
0 |  | #VALUE! | #VALUE! | #VALUE! | #VALUE! | #VALUE! | 7450 | 48369 | 20.4294 | 0.2795
0 |  | #VALUE! | #VALUE! | #VALUE! | #VALUE! | #VALUE! | 7451 | 48370 | 20.4294 | 0.2795
0 |  | #VALUE! | #VALUE! | #VALUE! | #VALUE! | #VALUE! | 7452 | 48371 | 20.382 | 0.2752
0 |  | #VALUE! | #VALUE! | #VALUE! | #VALUE! | #VALUE! | 7453 | 48372 | 20.382 | 0.2752
0 |  | #VALUE! | #VALUE! | #VALUE! | #VALUE! | #VALUE! | 7454 | 48373 | 20.382 | 0.2881
0 |  | #VALUE! | #VALUE! | #VALUE! | #VALUE! | #VALUE! | 7455 | 48374 | 20.382 | 0.2881
0 |  | #VALUE! | #VALUE! | #VALUE! | #VALUE! | #VALUE! | 7456 | 48375 | 20.382 | 0.2666
0 |  | #VALUE! | #VALUE! | #VALUE! | #VALUE! | #VALUE! | 7457 | 48376 | 20.382 | 0.2881
0 |  | #VALUE! | #VALUE! | #VALUE! | #VALUE! | #VALUE! | 7458 | 48377 | 20.382 | 0.2752
0 |  | #VALUE! | #VALUE! | #VALUE! | #VALUE! | #VALUE! | 7459 | 48378 | 20.4294 | 0.2967
0 |  | #VALUE! | #VALUE! | #VALUE! | #VALUE! | #VALUE! | 7460 | 48379 | 20.4294 | 0.2967
0 |  | #VALUE! | #VALUE! | #VALUE! | #VALUE! | #VALUE! | 7461 | 48380 | 20.382 | 0.2666
0 |  | #VALUE! | #VALUE! | #VALUE! | #VALUE! | #VALUE! | 7462 | 48381 | 20.382 | 0.2666
0 |  | #VALUE! | #VALUE! | #VALUE! | #VALUE! | #VALUE! | 7463 | 48382 | 20.382 | 0.2881
0 |  | #VALUE! | #VALUE! | #VALUE! | #VALUE! | #VALUE! | 7464 | 48383 | 20.382 | 0.2795
0 |  | #VALUE! | #VALUE! | #VALUE! | #VALUE! | #VALUE! | 7465 | 48384 | 20.382 | 0.2795
0 |  | #VALUE! | #VALUE! | #VALUE! | #VALUE! | #VALUE! | 7466 | 48385 | 20.4294 | 0.2752
0 |  | #VALUE! | #VALUE! | #VALUE! | #VALUE! | #VALUE! | 7467 | 48386 | 20.382 | 0.2967
0 |  | #VALUE! | #VALUE! | #VALUE! | #VALUE! | #VALUE! | 7468 | 48387 | 20.382 | 0.2967
0 |  | #VALUE! | #VALUE! | #VALUE! | #VALUE! | #VALUE! | 7469 | 48388 | 20.382 | 0.2623
0 |  | #VALUE! | #VALUE! | #VALUE! | #VALUE! | #VALUE! | 7470 | 48389 | 20.382 | 0.258
0 |  | #VALUE! | #VALUE! | #VALUE! | #VALUE! | #VALUE! | 7471 | 48390 | 20.382 | 0.258
0 |  | #VALUE! | #VALUE! | #VALUE! | #VALUE! | #VALUE! | 7472 | 48391 | 20.382 | 0.2795
0 |  | #VALUE! | #VALUE! | #VALUE! | #VALUE! | #VALUE! | 7473 | 48392 | 20.382 | 0.2795
0 |  | #VALUE! | #VALUE! | #VALUE! | #VALUE! | #VALUE! | 7474 | 48393 | 20.382 | 0.2795
0 |  | #VALUE! | #VALUE! | #VALUE! | #VALUE! | #VALUE! | 7475 | 48394 | 20.382 | 0.2752
0 |  | #VALUE! | #VALUE! | #VALUE! | #VALUE! | #VALUE! | 7476 | 48395 | 20.382 | 0.2795
0 |  | #VALUE! | #VALUE! | #VALUE! | #VALUE! | #VALUE! | 7477 | 48396 | 20.382 | 0.2752
0 |  | #VALUE! | #VALUE! | #VALUE! | #VALUE! | #VALUE! | 7478 | 48397 | 20.382 | 0.2752
0 |  | #VALUE! | #VALUE! | #VALUE! | #VALUE! | #VALUE! | 7479 | 48398 | 20.382 | 0.2752
0 |  | #VALUE! | #VALUE! | #VALUE! | #VALUE! | #VALUE! | 7480 | 48399 | 20.382 | 0.2752
0 |  | #VALUE! | #VALUE! | #VALUE! | #VALUE! | #VALUE! | 7481 | 48400 | 20.382 | 0.2752
0 |  | #VALUE! | #VALUE! | #VALUE! | #VALUE! | #VALUE! | 7482 | 48401 | 20.4294 | 0.258
0 |  | #VALUE! | #VALUE! | #VALUE! | #VALUE! | #VALUE! | 7483 | 48402 | 20.382 | 0.2752
0 |  | #VALUE! | #VALUE! | #VALUE! | #VALUE! | #VALUE! | 7484 | 48403 | 0 | 0.2795
0 |  | #VALUE! | #VALUE! | #VALUE! | #VALUE! | #VALUE! | 7485 | 48404 | 20.4294 | 0.2924
0 |  | #VALUE! | #VALUE! | #VALUE! | #VALUE! | #VALUE! | 7486 | 48405 | 20.4768 | 0.2838
0 |  | #VALUE! | #VALUE! | #VALUE! | #VALUE! | #VALUE! | 7487 | 48406 | 20.4768 | 0.2838
0 |  | #VALUE! | #VALUE! | #VALUE! | #VALUE! | #VALUE! | 7488 | 48407 | 20.382 | 0.2752
0 |  | #VALUE! | #VALUE! | #VALUE! | #VALUE! | #VALUE! | 7489 | 48408 | 20.382 | 0.2752
0 |  | #VALUE! | #VALUE! | #VALUE! | #VALUE! | #VALUE! | 7490 | 48409 | 20.382 | 0.2752
0 |  | #VALUE! | #VALUE! | #VALUE! | #VALUE! | #VALUE! | 7491 | 48410 | 20.382 | 0.2752
0 |  | #VALUE! | #VALUE! | #VALUE! | #VALUE! | #VALUE! | 7492 | 48411 | 20.382 | 0.2752
0 |  | #VALUE! | #VALUE! | #VALUE! | #VALUE! | #VALUE! | 7493 | 48412 | 20.382 | 0.2752
0 |  | #VALUE! | #VALUE! | #VALUE! | #VALUE! | #VALUE! | 7494 | 48413 | 20.382 | 0.2967
0 |  | #VALUE! | #VALUE! | #VALUE! | #VALUE! | #VALUE! | 7495 | 48414 | 20.382 | 0.2881
0 |  | #VALUE! | #VALUE! | #VALUE! | #VALUE! | #VALUE! | 7496 | 48415 | 20.382 | 0.2795
0 |  | #VALUE! | #VALUE! | #VALUE! | #VALUE! | #VALUE! | 7497 | 48416 | 20.382 | 0.2795
0 |  | #VALUE! | #VALUE! | #VALUE! | #VALUE! | #VALUE! | 7498 | 48417 | 20.382 | 0.2752
0 |  | #VALUE! | #VALUE! | #VALUE! | #VALUE! | #VALUE! | 7499 | 48418 | 20.4294 | 0.2623
0 |  | #VALUE! | #VALUE! | #VALUE! | #VALUE! | #VALUE! | 7500 | 48419 | 20.4294 | 0.2623
0 |  | #VALUE! | #VALUE! | #VALUE! | #VALUE! | #VALUE! | 7501 | 48420 | 20.382 | 0.2752
0 |  | #VALUE! | #VALUE! | #VALUE! | #VALUE! | #VALUE! | 7502 | 48421 | 20.382 | 0.2752
0 |  | #VALUE! | #VALUE! | #VALUE! | #VALUE! | #VALUE! | 7503 | 48422 | 20.4294 | 0.2752
0 |  | #VALUE! | #VALUE! | #VALUE! | #VALUE! | #VALUE! | 7504 | 48423 | 20.382 | 0.2752
0 |  | #VALUE! | #VALUE! | #VALUE! | #VALUE! | #VALUE! | 7505 | 48424 | 20.382 | 0.2752
0 |  | #VALUE! | #VALUE! | #VALUE! | #VALUE! | #VALUE! | 7506 | 48425 | 20.382 | 0.2752
0 |  | #VALUE! | #VALUE! | #VALUE! | #VALUE! | #VALUE! | 7507 | 48426 | 20.382 | 0.2752
0 |  | #VALUE! | #VALUE! | #VALUE! | #VALUE! | #VALUE! | 7508 | 48427 | 20.382 | 0.2795
0 |  | #VALUE! | #VALUE! | #VALUE! | #VALUE! | #VALUE! | 7509 | 48428 | 20.382 | 0.2795
0 |  | #VALUE! | #VALUE! | #VALUE! | #VALUE! | #VALUE! | 7510 | 48429 | 20.382 | 0.2752
0 |  | #VALUE! | #VALUE! | #VALUE! | #VALUE! | #VALUE! | 7511 | 48430 | 20.382 | 0.2752
0 |  | #VALUE! | #VALUE! | #VALUE! | #VALUE! | #VALUE! | 7512 | 48431 | 20.382 | 0.2752
0 |  | #VALUE! | #VALUE! | #VALUE! | #VALUE! | #VALUE! | 7513 | 48432 | 20.382 | 0.2623
0 |  | #VALUE! | #VALUE! | #VALUE! | #VALUE! | #VALUE! | 7514 | 48433 | 20.382 | 0.2752
0 |  | #VALUE! | #VALUE! | #VALUE! | #VALUE! | #VALUE! | 7515 | 48434 | 20.382 | 0.2752
0 |  | #VALUE! | #VALUE! | #VALUE! | #VALUE! | #VALUE! | 7516 | 48435 | 20.382 | 0.2838
0 |  | #VALUE! | #VALUE! | #VALUE! | #VALUE! | #VALUE! | 7517 | 48436 | 20.4294 | 0.2752
0 |  | #VALUE! | #VALUE! | #VALUE! | #VALUE! | #VALUE! | 7518 | 48437 | 20.4294 | 0.2752
0 |  | #VALUE! | #VALUE! | #VALUE! | #VALUE! | #VALUE! | 7519 | 48438 | 20.4294 | 0.2795
0 |  | #VALUE! | #VALUE! | #VALUE! | #VALUE! | #VALUE! | 7520 | 48439 | 20.382 | 0.2924
0 |  | #VALUE! | #VALUE! | #VALUE! | #VALUE! | #VALUE! | 7521 | 48440 | 20.382 | 0.2838
0 |  | #VALUE! | #VALUE! | #VALUE! | #VALUE! | #VALUE! | 7522 | 48441 | 20.382 | 0.2838
0 |  | #VALUE! | #VALUE! | #VALUE! | #VALUE! | #VALUE! | 7523 | 48442 | 20.382 | 0.2752
0 |  | #VALUE! | #VALUE! | #VALUE! | #VALUE! | #VALUE! | 7524 | 48443 | 20.4294 | 0.2752
0 |  | #VALUE! | #VALUE! | #VALUE! | #VALUE! | #VALUE! | 7525 | 48444 | 20.4294 | 0.2752
0 |  | #VALUE! | #VALUE! | #VALUE! | #VALUE! | #VALUE! | 7526 | 48445 | 20.382 | 0.2752
0 |  | #VALUE! | #VALUE! | #VALUE! | #VALUE! | #VALUE! | 7527 | 48446 | 20.382 | 0.2752
0 |  | #VALUE! | #VALUE! | #VALUE! | #VALUE! | #VALUE! | 7528 | 48447 | 20.382 | 0.2752
0 |  | #VALUE! | #VALUE! | #VALUE! | #VALUE! | #VALUE! | 7529 | 48448 | 20.382 | 0.258
0 |  | #VALUE! | #VALUE! | #VALUE! | #VALUE! | #VALUE! | 7530 | 48449 | 20.382 | 0.2623
0 |  | #VALUE! | #VALUE! | #VALUE! | #VALUE! | #VALUE! | 7531 | 48450 | 20.382 | 0.2623
0 |  | #VALUE! | #VALUE! | #VALUE! | #VALUE! | #VALUE! | 7532 | 48451 | 20.4294 | 0.2666
0 |  | #VALUE! | #VALUE! | #VALUE! | #VALUE! | #VALUE! | 7533 | 48452 | 20.382 | 0.2881
0 |  | #VALUE! | #VALUE! | #VALUE! | #VALUE! | #VALUE! | 7534 | 48453 | 20.382 | 0.2752
0 |  | #VALUE! | #VALUE! | #VALUE! | #VALUE! | #VALUE! | 7535 | 48454 | 20.382 | 0.2924
0 |  | #VALUE! | #VALUE! | #VALUE! | #VALUE! | #VALUE! | 7536 | 48455 | 20.382 | 0.3311
0 |  | #VALUE! | #VALUE! | #VALUE! | #VALUE! | #VALUE! | 7537 | 48456 | 20.382 | 0.3311
0 |  | #VALUE! | #VALUE! | #VALUE! | #VALUE! | #VALUE! | 7538 | 48457 | 20.382 | 0.2752
0 |  | #VALUE! | #VALUE! | #VALUE! | #VALUE! | #VALUE! | 7539 | 48458 | 20.382 | 0.2838
0 |  | #VALUE! | #VALUE! | #VALUE! | #VALUE! | #VALUE! | 7540 | 48459 | 20.382 | 0.2795
0 |  | #VALUE! | #VALUE! | #VALUE! | #VALUE! | #VALUE! | 7541 | 48460 | 20.382 | 0.2795
0 |  | #VALUE! | #VALUE! | #VALUE! | #VALUE! | #VALUE! | 7542 | 48461 | 20.382 | 0.301
0 |  | #VALUE! | #VALUE! | #VALUE! | #VALUE! | #VALUE! | 7543 | 48462 | 20.382 | 0.2881
0 |  | #VALUE! | #VALUE! | #VALUE! | #VALUE! | #VALUE! | 7544 | 48463 | 20.382 | 0.2881
0 |  | #VALUE! | #VALUE! | #VALUE! | #VALUE! | #VALUE! | 7545 | 48464 | 20.382 | 0.2752
0 |  | #VALUE! | #VALUE! | #VALUE! | #VALUE! | #VALUE! | 7546 | 48465 | 20.382 | 0.2752
0 |  | #VALUE! | #VALUE! | #VALUE! | #VALUE! | #VALUE! | 7547 | 48466 | 20.382 | 0.2666
0 |  | #VALUE! | #VALUE! | #VALUE! | #VALUE! | #VALUE! | 7548 | 48467 | 20.382 | 0.2666
0 |  | #VALUE! | #VALUE! | #VALUE! | #VALUE! | #VALUE! | 7549 | 48468 | 20.382 | 0.2752
0 |  | #VALUE! | #VALUE! | #VALUE! | #VALUE! | #VALUE! | 7550 | 48469 | 20.382 | 0.2752
0 |  | #VALUE! | #VALUE! | #VALUE! | #VALUE! | #VALUE! | 7551 | 48470 | 20.382 | 0.2881
0 |  | #VALUE! | #VALUE! | #VALUE! | #VALUE! | #VALUE! | 7552 | 48471 | 20.382 | 0.2881
0 |  | #VALUE! | #VALUE! | #VALUE! | #VALUE! | #VALUE! | 7553 | 48472 | 20.382 | 0.3053
0 |  | #VALUE! | #VALUE! | #VALUE! | #VALUE! | #VALUE! | 7554 | 48473 | 20.382 | 0.2881
0 |  | #VALUE! | #VALUE! | #VALUE! | #VALUE! | #VALUE! | 7555 | 48474 | 20.382 | 0.2881
0 |  | #VALUE! | #VALUE! | #VALUE! | #VALUE! | #VALUE! | 7556 | 48475 | 20.382 | 0.2881
0 |  | #VALUE! | #VALUE! | #VALUE! | #VALUE! | #VALUE! | 7557 | 48476 | 20.382 | 0.2838
0 |  | #VALUE! | #VALUE! | #VALUE! | #VALUE! | #VALUE! | 7558 | 48477 | 20.382 | 0.2795
0 |  | #VALUE! | #VALUE! | #VALUE! | #VALUE! | #VALUE! | 7559 | 48478 | 20.382 | 0.2924
0 |  | #VALUE! | #VALUE! | #VALUE! | #VALUE! | #VALUE! | 7560 | 48479 | 20.382 | 0.2795
0 |  | #VALUE! | #VALUE! | #VALUE! | #VALUE! | #VALUE! | 7561 | 48480 | 20.382 | 0.2881
0 |  | #VALUE! | #VALUE! | #VALUE! | #VALUE! | #VALUE! | 7562 | 48481 | 20.4294 | 0.2795
0 |  | #VALUE! | #VALUE! | #VALUE! | #VALUE! | #VALUE! | 7563 | 48482 | 20.4294 | 0.2795
0 |  | #VALUE! | #VALUE! | #VALUE! | #VALUE! | #VALUE! | 7564 | 48483 | 20.382 | 0.2881
0 |  | #VALUE! | #VALUE! | #VALUE! | #VALUE! | #VALUE! | 7565 | 48484 | 20.382 | 0.2881
0 |  | #VALUE! | #VALUE! | #VALUE! | #VALUE! | #VALUE! | 7566 | 48485 | 20.4294 | 0.2795
0 |  | #VALUE! | #VALUE! | #VALUE! | #VALUE! | #VALUE! | 7567 | 48486 | 20.382 | 0.2795
0 |  | #VALUE! | #VALUE! | #VALUE! | #VALUE! | #VALUE! | 7568 | 48487 | 20.382 | 0.2752
0 |  | #VALUE! | #VALUE! | #VALUE! | #VALUE! | #VALUE! | 7569 | 48488 | 20.382 | 0.2752
0 |  | #VALUE! | #VALUE! | #VALUE! | #VALUE! | #VALUE! | 7570 | 48489 | 20.382 | 0.2666
0 |  | #VALUE! | #VALUE! | #VALUE! | #VALUE! | #VALUE! | 7571 | 48490 | 20.382 | 0.2752
0 |  | #VALUE! | #VALUE! | #VALUE! | #VALUE! | #VALUE! | 7572 | 48491 | 20.382 | 0.2795
0 |  | #VALUE! | #VALUE! | #VALUE! | #VALUE! | #VALUE! | 7573 | 48492 | 20.382 | 0.2752
0 |  | #VALUE! | #VALUE! | #VALUE! | #VALUE! | #VALUE! | 7574 | 48493 | 20.382 | 0.2752
0 |  | #VALUE! | #VALUE! | #VALUE! | #VALUE! | #VALUE! | 7575 | 48494 | 20.382 | 0.2752
0 |  | #VALUE! | #VALUE! | #VALUE! | #VALUE! | #VALUE! | 7576 | 48495 | 20.4294 | 0.2795
0 |  | #VALUE! | #VALUE! | #VALUE! | #VALUE! | #VALUE! | 7577 | 48496 | 20.382 | 0.2795
0 |  | #VALUE! | #VALUE! | #VALUE! | #VALUE! | #VALUE! | 7578 | 48497 | 20.382 | 0.2924
0 |  | #VALUE! | #VALUE! | #VALUE! | #VALUE! | #VALUE! | 7579 | 48498 | 20.382 | 0.2924
0 |  | #VALUE! | #VALUE! | #VALUE! | #VALUE! | #VALUE! | 7580 | 48499 | 20.382 | 0.2795
0 |  | #VALUE! | #VALUE! | #VALUE! | #VALUE! | #VALUE! | 7581 | 48500 | 20.382 | 0.2752
0 |  | #VALUE! | #VALUE! | #VALUE! | #VALUE! | #VALUE! | 7582 | 48501 | 20.382 | 0.2752
0 |  | #VALUE! | #VALUE! | #VALUE! | #VALUE! | #VALUE! | 7583 | 48502 | 20.382 | 0.2795
0 |  | #VALUE! | #VALUE! | #VALUE! | #VALUE! | #VALUE! | 7584 | 48503 | 20.382 | 0.2795
0 |  | #VALUE! | #VALUE! | #VALUE! | #VALUE! | #VALUE! | 7585 | 48504 | 20.382 | 0.2752
0 |  | #VALUE! | #VALUE! | #VALUE! | #VALUE! | #VALUE! | 7586 | 48505 | 20.382 | 0.2752
0 |  | #VALUE! | #VALUE! | #VALUE! | #VALUE! | #VALUE! | 7587 | 48506 | 20.382 | 0.2752
0 |  | #VALUE! | #VALUE! | #VALUE! | #VALUE! | #VALUE! | 7588 | 48507 | 20.382 | 0.2752
0 |  | #VALUE! | #VALUE! | #VALUE! | #VALUE! | #VALUE! | 7589 | 48508 | 20.382 | 0.2795
0 |  | #VALUE! | #VALUE! | #VALUE! | #VALUE! | #VALUE! | 7590 | 48509 | 20.382 | 0.2666
0 |  | #VALUE! | #VALUE! | #VALUE! | #VALUE! | #VALUE! | 7591 | 48510 | 20.382 | 0.2666
0 |  | #VALUE! | #VALUE! | #VALUE! | #VALUE! | #VALUE! | 7592 | 48511 | 20.382 | 0.2752
0 |  | #VALUE! | #VALUE! | #VALUE! | #VALUE! | #VALUE! | 7593 | 48512 | 20.382 | 0.2752
0 |  | #VALUE! | #VALUE! | #VALUE! | #VALUE! | #VALUE! | 7594 | 48513 | 20.382 | 0.2752
0 |  | #VALUE! | #VALUE! | #VALUE! | #VALUE! | #VALUE! | 7595 | 48514 | 20.382 | 0.2752
0 |  | #VALUE! | #VALUE! | #VALUE! | #VALUE! | #VALUE! | 7596 | 48515 | 20.382 | 0.2752
0 |  | #VALUE! | #VALUE! | #VALUE! | #VALUE! | #VALUE! | 7597 | 48516 | 20.382 | 0.2666
0 |  | #VALUE! | #VALUE! | #VALUE! | #VALUE! | #VALUE! | 7598 | 48517 | 20.382 | 0.2752
0 |  | #VALUE! | #VALUE! | #VALUE! | #VALUE! | #VALUE! | 7599 | 48518 | 20.382 | 0.2623
0 |  | #VALUE! | #VALUE! | #VALUE! | #VALUE! | #VALUE! | 7600 | 48519 | 20.382 | 0.2623
0 |  | #VALUE! | #VALUE! | #VALUE! | #VALUE! | #VALUE! | 7601 | 48520 | 20.4294 | 0.2537
0 |  | #VALUE! | #VALUE! | #VALUE! | #VALUE! | #VALUE! | 7602 | 48521 | 20.382 | 0.2623
0 |  | #VALUE! | #VALUE! | #VALUE! | #VALUE! | #VALUE! | 7603 | 48522 | 20.4294 | 0.2666
0 |  | #VALUE! | #VALUE! | #VALUE! | #VALUE! | #VALUE! | 7604 | 48523 | 20.382 | 0.258
0 |  | #VALUE! | #VALUE! | #VALUE! | #VALUE! | #VALUE! | 7605 | 48524 | 20.382 | 0.258
0 |  | #VALUE! | #VALUE! | #VALUE! | #VALUE! | #VALUE! | 7606 | 48525 | 20.382 | 0.2537
0 |  | #VALUE! | #VALUE! | #VALUE! | #VALUE! | #VALUE! | 7607 | 48526 | 20.382 | 0.2537
0 |  | #VALUE! | #VALUE! | #VALUE! | #VALUE! | #VALUE! | 7608 | 48527 | 20.382 | 0.258
0 |  | #VALUE! | #VALUE! | #VALUE! | #VALUE! | #VALUE! | 7609 | 48528 | 20.382 | 0.258
0 |  | #VALUE! | #VALUE! | #VALUE! | #VALUE! | #VALUE! | 7610 | 48529 | 20.382 | 0.2666
0 |  | #VALUE! | #VALUE! | #VALUE! | #VALUE! | #VALUE! | 7611 | 48530 | 20.382 | 0.2623
0 |  | #VALUE! | #VALUE! | #VALUE! | #VALUE! | #VALUE! | 7612 | 48531 | 20.382 | 0.2623
0 |  | #VALUE! | #VALUE! | #VALUE! | #VALUE! | #VALUE! | 7613 | 48532 | 20.382 | 0.2623
0 |  | #VALUE! | #VALUE! | #VALUE! | #VALUE! | #VALUE! | 7614 | 48533 | 20.382 | 0.2537
0 |  | #VALUE! | #VALUE! | #VALUE! | #VALUE! | #VALUE! | 7615 | 48534 | 20.4294 | 0.2623
0 |  | #VALUE! | #VALUE! | #VALUE! | #VALUE! | #VALUE! | 7616 | 48535 | 21.9936 | 0.4687
0 |  | #VALUE! | #VALUE! | #VALUE! | #VALUE! | #VALUE! | 7617 | 48536 | 21.9936 | 0.4343
0 |  | #VALUE! | #VALUE! | #VALUE! | #VALUE! | #VALUE! | 7618 | 48537 | 21.9462 | 0.6106
0 |  | #VALUE! | #VALUE! | #VALUE! | #VALUE! | #VALUE! | 7619 | 48538 | 21.9462 | 0.6106
0 |  | #VALUE! | #VALUE! | #VALUE! | #VALUE! | #VALUE! | 7620 | 48539 | 22.4676 | 0.5848
0 |  | #VALUE! | #VALUE! | #VALUE! | #VALUE! | #VALUE! | 7621 | 48540 | 0 | 0
0 |  | #VALUE! | #VALUE! | #VALUE! | #VALUE! | #VALUE! | 7622 | 48541 | 6.5886 | 0
0 |  | #VALUE! | #VALUE! | #VALUE! | #VALUE! | #VALUE! | 7623 | 48542 | 7.9632 | 0
0 |  | #VALUE! | #VALUE! | #VALUE! | #VALUE! | #VALUE! | 7624 | 48543 | 12.7506 | 0.0215
0 |  | #VALUE! | #VALUE! | #VALUE! | #VALUE! | #VALUE! | 7625 | 48544 | 17.9172 | 0.1548
0 |  | #VALUE! | #VALUE! | #VALUE! | #VALUE! | #VALUE! | 7626 | 48545 | 17.9172 | 0.1548
0 |  | #VALUE! | #VALUE! | #VALUE! | #VALUE! | #VALUE! | 7627 | 48546 | 0 | 0
0 |  | #VALUE! | #VALUE! | #VALUE! | #VALUE! | #VALUE! | 7628 | 48547 | 8.0106 | 0
0 |  | #VALUE! | #VALUE! | #VALUE! | #VALUE! | #VALUE! | 7629 | 48548 | 14.457 | 0.0043
0 |  | #VALUE! | #VALUE! | #VALUE! | #VALUE! | #VALUE! | 7630 | 48549 | 19.671 | 0.2193
0 |  | #VALUE! | #VALUE! | #VALUE! | #VALUE! | #VALUE! | 7631 | 48550 | 20.382 | 0.2623
0 |  | #VALUE! | #VALUE! | #VALUE! | #VALUE! | #VALUE! | 7632 | 48551 | 20.382 | 0.2623
0 |  | #VALUE! | #VALUE! | #VALUE! | #VALUE! | #VALUE! | 7633 | 48552 | 20.382 | 0.2752
0 |  | #VALUE! | #VALUE! | #VALUE! | #VALUE! | #VALUE! | 7634 | 48553 | 20.382 | 0.3483
0 |  | #VALUE! | #VALUE! | #VALUE! | #VALUE! | #VALUE! | 7635 | 48554 | 20.382 | 0.3483
0 |  | #VALUE! | #VALUE! | #VALUE! | #VALUE! | #VALUE! | 7636 | 48555 | 20.382 | 0.2752
0 |  | #VALUE! | #VALUE! | #VALUE! | #VALUE! | #VALUE! | 7637 | 48556 | 20.382 | 0.258
0 |  | #VALUE! | #VALUE! | #VALUE! | #VALUE! | #VALUE! | 7638 | 48557 | 20.382 | 0.258
0 |  | #VALUE! | #VALUE! | #VALUE! | #VALUE! | #VALUE! | 7639 | 48558 | 20.382 | 0.2537
0 |  | #VALUE! | #VALUE! | #VALUE! | #VALUE! | #VALUE! | 7640 | 48559 | 20.382 | 0.258
0 |  | #VALUE! | #VALUE! | #VALUE! | #VALUE! | #VALUE! | 7641 | 48560 | 20.382 | 0.258
0 |  | #VALUE! | #VALUE! | #VALUE! | #VALUE! | #VALUE! | 7642 | 48561 | 20.382 | 0.2494
0 |  | #VALUE! | #VALUE! | #VALUE! | #VALUE! | #VALUE! | 7643 | 48562 | 20.382 | 0.2666
0 |  | #VALUE! | #VALUE! | #VALUE! | #VALUE! | #VALUE! | 7644 | 48563 | 20.382 | 0.2666
0 |  | #VALUE! | #VALUE! | #VALUE! | #VALUE! | #VALUE! | 7645 | 48564 | 20.382 | 0.2666
0 |  | #VALUE! | #VALUE! | #VALUE! | #VALUE! | #VALUE! | 7646 | 48565 | 20.382 | 0.2537
0 |  | #VALUE! | #VALUE! | #VALUE! | #VALUE! | #VALUE! | 7647 | 48566 | 20.382 | 0.2537
0 |  | #VALUE! | #VALUE! | #VALUE! | #VALUE! | #VALUE! | 7648 | 48567 | 20.382 | 0.2537
0 |  | #VALUE! | #VALUE! | #VALUE! | #VALUE! | #VALUE! | 7649 | 48568 | 20.382 | 0.2537
0 |  | #VALUE! | #VALUE! | #VALUE! | #VALUE! | #VALUE! | 7650 | 48569 | 20.382 | 0.2494
0 |  | #VALUE! | #VALUE! | #VALUE! | #VALUE! | #VALUE! | 7651 | 48570 | 20.382 | 0.2494
0 |  | #VALUE! | #VALUE! | #VALUE! | #VALUE! | #VALUE! | 7652 | 48571 | 20.382 | 0.2537
0 |  | #VALUE! | #VALUE! | #VALUE! | #VALUE! | #VALUE! | 7653 | 48572 | 20.382 | 0.2494
0 |  | #VALUE! | #VALUE! | #VALUE! | #VALUE! | #VALUE! | 7654 | 48573 | 20.382 | 0.2494
0 |  | #VALUE! | #VALUE! | #VALUE! | #VALUE! | #VALUE! | 7655 | 48574 | 20.382 | 0.2494
0 |  | #VALUE! | #VALUE! | #VALUE! | #VALUE! | #VALUE! | 7656 | 48575 | 20.382 | 0.258
0 |  | #VALUE! | #VALUE! | #VALUE! | #VALUE! | #VALUE! | 7657 | 48576 | 20.382 | 0.258
0 |  | #VALUE! | #VALUE! | #VALUE! | #VALUE! | #VALUE! | 7658 | 48577 | 20.4294 | 0.258
0 |  | #VALUE! | #VALUE! | #VALUE! | #VALUE! | #VALUE! | 7659 | 48578 | 20.382 | 0.2752
0 |  | #VALUE! | #VALUE! | #VALUE! | #VALUE! | #VALUE! | 7660 | 48579 | 20.382 | 0.2752
0 |  | #VALUE! | #VALUE! | #VALUE! | #VALUE! | #VALUE! | 7661 | 48580 | 20.382 | 0.2924
0 |  | #VALUE! | #VALUE! | #VALUE! | #VALUE! | #VALUE! | 7662 | 48581 | 20.382 | 0.2838
0 |  | #VALUE! | #VALUE! | #VALUE! | #VALUE! | #VALUE! | 7663 | 48582 | 20.382 | 0.2795
0 |  | #VALUE! | #VALUE! | #VALUE! | #VALUE! | #VALUE! | 7664 | 48583 | 20.382 | 0.2795
0 |  | #VALUE! | #VALUE! | #VALUE! | #VALUE! | #VALUE! | 7665 | 48584 | 20.382 | 0.2881
0 |  | #VALUE! | #VALUE! | #VALUE! | #VALUE! | #VALUE! | 7666 | 48585 | 20.382 | 0.2752
0 |  | #VALUE! | #VALUE! | #VALUE! | #VALUE! | #VALUE! | 7667 | 48586 | 20.382 | 0.2752
0 |  | #VALUE! | #VALUE! | #VALUE! | #VALUE! | #VALUE! | 7668 | 48587 | 20.382 | 0.2666
0 |  | #VALUE! | #VALUE! | #VALUE! | #VALUE! | #VALUE! | 7669 | 48588 | 20.382 | 0.2666
0 |  | #VALUE! | #VALUE! | #VALUE! | #VALUE! | #VALUE! | 7670 | 48589 | 20.382 | 0.2666
0 |  | #VALUE! | #VALUE! | #VALUE! | #VALUE! | #VALUE! | 7671 | 48590 | 20.382 | 0.2752
0 |  | #VALUE! | #VALUE! | #VALUE! | #VALUE! | #VALUE! | 7672 | 48591 | 20.382 | 0.2752
0 |  | #VALUE! | #VALUE! | #VALUE! | #VALUE! | #VALUE! | 7673 | 48592 | 20.382 | 0.2752
0 |  | #VALUE! | #VALUE! | #VALUE! | #VALUE! | #VALUE! | 7674 | 48593 | 0 | 0.258
0 |  | #VALUE! | #VALUE! | #VALUE! | #VALUE! | #VALUE! | 7675 | 48594 | 0 | 0.258
0 |  | #VALUE! | #VALUE! | #VALUE! | #VALUE! | #VALUE! | 7676 | 48595 | 0 | 0.258
0 |  | #VALUE! | #VALUE! | #VALUE! | #VALUE! | #VALUE! | 7677 | 48596 | 20.382 | 0.2537
0 |  | #VALUE! | #VALUE! | #VALUE! | #VALUE! | #VALUE! | 7678 | 48597 | 20.382 | 0.2537
0 |  | #VALUE! | #VALUE! | #VALUE! | #VALUE! | #VALUE! | 7679 | 48598 | 20.382 | 0.2537
0 |  | #VALUE! | #VALUE! | #VALUE! | #VALUE! | #VALUE! | 7680 | 48599 | 20.4294 | 0.258
0 |  | #VALUE! | #VALUE! | #VALUE! | #VALUE! | #VALUE! | 7681 | 48600 | 20.4294 | 0.258
0 |  | #VALUE! | #VALUE! | #VALUE! | #VALUE! | #VALUE! | 7682 | 48601 | 20.382 | 0.301
0 |  | #VALUE! | #VALUE! | #VALUE! | #VALUE! | #VALUE! | 7683 | 48602 | 0 | 0.2795
0 |  | #VALUE! | #VALUE! | #VALUE! | #VALUE! | #VALUE! | 7684 | 48603 | 20.382 | 0.2623
0 |  | #VALUE! | #VALUE! | #VALUE! | #VALUE! | #VALUE! | 7685 | 48604 | 20.382 | 0.2623
0 |  | #VALUE! | #VALUE! | #VALUE! | #VALUE! | #VALUE! | 7686 | 48605 | 20.382 | 0.2752
0 |  | #VALUE! | #VALUE! | #VALUE! | #VALUE! | #VALUE! | 7687 | 48606 | 20.382 | 0.2752
0 |  | #VALUE! | #VALUE! | #VALUE! | #VALUE! | #VALUE! | 7688 | 48607 | 20.382 | 0.2752
0 |  | #VALUE! | #VALUE! | #VALUE! | #VALUE! | #VALUE! | 7689 | 48608 | 20.382 | 0.2752
0 |  | #VALUE! | #VALUE! | #VALUE! | #VALUE! | #VALUE! | 7690 | 48609 | 20.4294 | 0.9417
0 |  | #VALUE! | #VALUE! | #VALUE! | #VALUE! | #VALUE! | 7691 | 48610 | 20.4294 | 0.9417
0 |  | #VALUE! | #VALUE! | #VALUE! | #VALUE! | #VALUE! | 7692 | 48611 | 11.5182 | 0
0 |  | #VALUE! | #VALUE! | #VALUE! | #VALUE! | #VALUE! | 7693 | 48612 | 11.5182 | 0
0 |  | #VALUE! | #VALUE! | #VALUE! | #VALUE! | #VALUE! | 7694 | 48613 | 19.908 | 0.2408
0 |  | #VALUE! | #VALUE! | #VALUE! | #VALUE! | #VALUE! | 7695 | 48614 | 19.908 | 0.2408
0 |  | #VALUE! | #VALUE! | #VALUE! | #VALUE! | #VALUE! | 7696 | 48615 | 20.4294 | 0.2795
0 |  | #VALUE! | #VALUE! | #VALUE! | #VALUE! | #VALUE! | 7697 | 48616 | 20.4294 | 0.2795
0 |  | #VALUE! | #VALUE! | #VALUE! | #VALUE! | #VALUE! | 7698 | 48617 | 0 | 0.2666
0 |  | #VALUE! | #VALUE! | #VALUE! | #VALUE! | #VALUE! | 7699 | 48618 | 20.382 | 0.301
0 |  | #VALUE! | #VALUE! | #VALUE! | #VALUE! | #VALUE! | 7700 | 48619 | 20.382 | 0.2623
0 |  | #VALUE! | #VALUE! | #VALUE! | #VALUE! | #VALUE! | 7701 | 48620 | 20.382 | 0.2623
0 |  | #VALUE! | #VALUE! | #VALUE! | #VALUE! | #VALUE! | 7702 | 48621 | 20.382 | 0.2752
0 |  | #VALUE! | #VALUE! | #VALUE! | #VALUE! | #VALUE! | 7703 | 48622 | 0 | 0.2881
0 |  | #VALUE! | #VALUE! | #VALUE! | #VALUE! | #VALUE! | 7704 | 48623 | 20.382 | 0.3053
0 |  | #VALUE! | #VALUE! | #VALUE! | #VALUE! | #VALUE! | 7705 | 48624 | 20.382 | 0.3053
0 |  | #VALUE! | #VALUE! | #VALUE! | #VALUE! | #VALUE! | 7706 | 48625 | 20.382 | 0.2881
0 |  | #VALUE! | #VALUE! | #VALUE! | #VALUE! | #VALUE! | 7707 | 48626 | 0 | 0.3268
0 |  | #VALUE! | #VALUE! | #VALUE! | #VALUE! | #VALUE! | 7708 | 48627 | 0 | 0.3268
0 |  | #VALUE! | #VALUE! | #VALUE! | #VALUE! | #VALUE! | 7709 | 48628 | 20.382 | 0.3053
0 |  | #VALUE! | #VALUE! | #VALUE! | #VALUE! | #VALUE! | 7710 | 48629 | 20.382 | 0.3053
0 |  | #VALUE! | #VALUE! | #VALUE! | #VALUE! | #VALUE! | 7711 | 48630 | 20.382 | 0.3053
0 |  | #VALUE! | #VALUE! | #VALUE! | #VALUE! | #VALUE! | 7712 | 48631 | 20.382 | 0.3053
0 |  | #VALUE! | #VALUE! | #VALUE! | #VALUE! | #VALUE! | 7713 | 48632 | 20.382 | 0.2924
0 |  | #VALUE! | #VALUE! | #VALUE! | #VALUE! | #VALUE! | 7714 | 48633 | 20.382 | 0.2924
0 |  | #VALUE! | #VALUE! | #VALUE! | #VALUE! | #VALUE! | 7715 | 48634 | 20.382 | 0.2881
0 |  | #VALUE! | #VALUE! | #VALUE! | #VALUE! | #VALUE! | 7716 | 48635 | 20.382 | 0.2752
0 |  | #VALUE! | #VALUE! | #VALUE! | #VALUE! | #VALUE! | 7717 | 48636 | 20.382 | 0.2752
0 |  | #VALUE! | #VALUE! | #VALUE! | #VALUE! | #VALUE! | 7718 | 48637 | 20.382 | 0.2752
0 |  | #VALUE! | #VALUE! | #VALUE! | #VALUE! | #VALUE! | 7719 | 48638 | 20.382 | 0.2752
0 |  | #VALUE! | #VALUE! | #VALUE! | #VALUE! | #VALUE! | 7720 | 48639 | 20.382 | 0.2752
0 |  | #VALUE! | #VALUE! | #VALUE! | #VALUE! | #VALUE! | 7721 | 48640 | 20.382 | 0.2752
0 |  | #VALUE! | #VALUE! | #VALUE! | #VALUE! | #VALUE! | 7722 | 48641 | 20.382 | 0.2752
0 |  | #VALUE! | #VALUE! | #VALUE! | #VALUE! | #VALUE! | 7723 | 48642 | 20.382 | 0.2752
0 |  | #VALUE! | #VALUE! | #VALUE! | #VALUE! | #VALUE! | 7724 | 48643 | 20.382 | 0.2881
0 |  | #VALUE! | #VALUE! | #VALUE! | #VALUE! | #VALUE! | 7725 | 48644 | 20.382 | 0.2795
0 |  | #VALUE! | #VALUE! | #VALUE! | #VALUE! | #VALUE! | 7726 | 48645 | 20.382 | 0.2752
0 |  | #VALUE! | #VALUE! | #VALUE! | #VALUE! | #VALUE! | 7727 | 48646 | 20.382 | 0.2752
0 |  | #VALUE! | #VALUE! | #VALUE! | #VALUE! | #VALUE! | 7728 | 48647 | 0 | 0.2752
0 |  | #VALUE! | #VALUE! | #VALUE! | #VALUE! | #VALUE! | 7729 | 48648 | 20.382 | 0.2666
0 |  | #VALUE! | #VALUE! | #VALUE! | #VALUE! | #VALUE! | 7730 | 48649 | 20.382 | 0.2666
0 |  | #VALUE! | #VALUE! | #VALUE! | #VALUE! | #VALUE! | 7731 | 48650 | 20.382 | 0.2666
0 |  | #VALUE! | #VALUE! | #VALUE! | #VALUE! | #VALUE! | 7732 | 48651 | 20.382 | 0.2795
0 |  | #VALUE! | #VALUE! | #VALUE! | #VALUE! | #VALUE! | 7733 | 48652 | 20.382 | 0.2795
0 |  | #VALUE! | #VALUE! | #VALUE! | #VALUE! | #VALUE! | 7734 | 48653 | 20.382 | 0.2752
0 |  | #VALUE! | #VALUE! | #VALUE! | #VALUE! | #VALUE! | 7735 | 48654 | 20.4294 | 0.2752
0 |  | #VALUE! | #VALUE! | #VALUE! | #VALUE! | #VALUE! | 7736 | 48655 | 20.382 | 0.2752
0 |  | #VALUE! | #VALUE! | #VALUE! | #VALUE! | #VALUE! | 7737 | 48656 | 20.382 | 0.2752
0 |  | #VALUE! | #VALUE! | #VALUE! | #VALUE! | #VALUE! | 7738 | 48657 | 20.4294 | 0.2795
0 |  | #VALUE! | #VALUE! | #VALUE! | #VALUE! | #VALUE! | 7739 | 48658 | 20.4294 | 0.2795
0 |  | #VALUE! | #VALUE! | #VALUE! | #VALUE! | #VALUE! | 7740 | 48659 | 20.382 | 0.3053
0 |  | #VALUE! | #VALUE! | #VALUE! | #VALUE! | #VALUE! | 7741 | 48660 | 20.382 | 0.3698
0 |  | #VALUE! | #VALUE! | #VALUE! | #VALUE! | #VALUE! | 7742 | 48661 | 20.382 | 0.3698
0 |  | #VALUE! | #VALUE! | #VALUE! | #VALUE! | #VALUE! | 7743 | 48662 | 20.382 | 0.3268
0 |  | #VALUE! | #VALUE! | #VALUE! | #VALUE! | #VALUE! | 7744 | 48663 | 20.382 | 0.3397
0 |  | #VALUE! | #VALUE! | #VALUE! | #VALUE! | #VALUE! | 7745 | 48664 | 20.382 | 0.3139
0 |  | #VALUE! | #VALUE! | #VALUE! | #VALUE! | #VALUE! | 7746 | 48665 | 20.382 | 0.3139
0 |  | #VALUE! | #VALUE! | #VALUE! | #VALUE! | #VALUE! | 7747 | 48666 | 20.382 | 0.3053
0 |  | #VALUE! | #VALUE! | #VALUE! | #VALUE! | #VALUE! | 7748 | 48667 | 20.382 | 0.3053
0 |  | #VALUE! | #VALUE! | #VALUE! | #VALUE! | #VALUE! | 7749 | 48668 | 20.382 | 0.3053
0 |  | #VALUE! | #VALUE! | #VALUE! | #VALUE! | #VALUE! | 7750 | 48669 | 20.382 | 0.3053
0 |  | #VALUE! | #VALUE! | #VALUE! | #VALUE! | #VALUE! | 7751 | 48670 | 20.382 | 0.301
0 |  | #VALUE! | #VALUE! | #VALUE! | #VALUE! | #VALUE! | 7752 | 48671 | 20.382 | 0.301
0 |  | #VALUE! | #VALUE! | #VALUE! | #VALUE! | #VALUE! | 7753 | 48672 | 20.382 | 0.3311
0 |  | #VALUE! | #VALUE! | #VALUE! | #VALUE! | #VALUE! | 7754 | 48673 | 20.382 | 0.2967
0 |  | #VALUE! | #VALUE! | #VALUE! | #VALUE! | #VALUE! | 7755 | 48674 | 20.382 | 0.2838
0 |  | #VALUE! | #VALUE! | #VALUE! | #VALUE! | #VALUE! | 7756 | 48675 | 20.382 | 0.2838
0 |  | #VALUE! | #VALUE! | #VALUE! | #VALUE! | #VALUE! | 7757 | 48676 | 20.382 | 0.2924
0 |  | #VALUE! | #VALUE! | #VALUE! | #VALUE! | #VALUE! | 7758 | 48677 | 20.382 | 0.2924
0 |  | #VALUE! | #VALUE! | #VALUE! | #VALUE! | #VALUE! | 7759 | 48678 | 20.4294 | 0.2838
0 |  | #VALUE! | #VALUE! | #VALUE! | #VALUE! | #VALUE! | 7760 | 48679 | 20.382 | 0.2752
0 |  | #VALUE! | #VALUE! | #VALUE! | #VALUE! | #VALUE! | 7761 | 48680 | 20.382 | 0.2752
0 |  | #VALUE! | #VALUE! | #VALUE! | #VALUE! | #VALUE! | 7762 | 48681 | 20.382 | 0.2752
0 |  | #VALUE! | #VALUE! | #VALUE! | #VALUE! | #VALUE! | 7763 | 48682 | 20.382 | 0.2795
0 |  | #VALUE! | #VALUE! | #VALUE! | #VALUE! | #VALUE! | 7764 | 48683 | 20.382 | 0.2795
0 |  | #VALUE! | #VALUE! | #VALUE! | #VALUE! | #VALUE! | 7765 | 48684 | 20.382 | 0.2838
0 |  | #VALUE! | #VALUE! | #VALUE! | #VALUE! | #VALUE! | 7766 | 48685 | 20.382 | 0.2838
0 |  | #VALUE! | #VALUE! | #VALUE! | #VALUE! | #VALUE! | 7767 | 48686 | 20.4294 | 0.2752
0 |  | #VALUE! | #VALUE! | #VALUE! | #VALUE! | #VALUE! | 7768 | 48687 | 20.382 | 0.2623
0 |  | #VALUE! | #VALUE! | #VALUE! | #VALUE! | #VALUE! | 7769 | 48688 | 20.382 | 0.2623
0 |  | #VALUE! | #VALUE! | #VALUE! | #VALUE! | #VALUE! | 7770 | 48689 | 20.382 | 0.2752
0 |  | #VALUE! | #VALUE! | #VALUE! | #VALUE! | #VALUE! | 7771 | 48690 | 20.382 | 0.2752
0 |  | #VALUE! | #VALUE! | #VALUE! | #VALUE! | #VALUE! | 7772 | 48691 | 20.382 | 0.2795
0 |  | #VALUE! | #VALUE! | #VALUE! | #VALUE! | #VALUE! | 7773 | 48692 | 20.382 | 0.2795
0 |  | #VALUE! | #VALUE! | #VALUE! | #VALUE! | #VALUE! | 7774 | 48693 | 20.382 | 0.2967
0 |  | #VALUE! | #VALUE! | #VALUE! | #VALUE! | #VALUE! | 7775 | 48694 | 20.382 | 0.2967
0 |  | #VALUE! | #VALUE! | #VALUE! | #VALUE! | #VALUE! | 7776 | 48695 | 20.382 | 0.2967
0 |  | #VALUE! | #VALUE! | #VALUE! | #VALUE! | #VALUE! | 7777 | 48696 | 20.382 | 0.2967
0 |  | #VALUE! | #VALUE! | #VALUE! | #VALUE! | #VALUE! | 7778 | 48697 | 20.382 | 0.3053
0 |  | #VALUE! | #VALUE! | #VALUE! | #VALUE! | #VALUE! | 7779 | 48698 | 20.382 | 0.2881
0 |  | #VALUE! | #VALUE! | #VALUE! | #VALUE! | #VALUE! | 7780 | 48699 | 20.382 | 0.2881
0 |  | #VALUE! | #VALUE! | #VALUE! | #VALUE! | #VALUE! | 7781 | 48700 | 20.382 | 0.2881
0 |  | #VALUE! | #VALUE! | #VALUE! | #VALUE! | #VALUE! | 7782 | 48701 | 20.4294 | 0.2795
0 |  | #VALUE! | #VALUE! | #VALUE! | #VALUE! | #VALUE! | 7783 | 48702 | 20.382 | 0.2881
0 |  | #VALUE! | #VALUE! | #VALUE! | #VALUE! | #VALUE! | 7784 | 48703 | 20.382 | 0.2881
0 |  | #VALUE! | #VALUE! | #VALUE! | #VALUE! | #VALUE! | 7785 | 48704 | 20.382 | 0.2752
0 |  | #VALUE! | #VALUE! | #VALUE! | #VALUE! | #VALUE! | 7786 | 48705 | 20.382 | 0.2924
0 |  | #VALUE! | #VALUE! | #VALUE! | #VALUE! | #VALUE! | 7787 | 48706 | 20.382 | 0.2924
0 |  | #VALUE! | #VALUE! | #VALUE! | #VALUE! | #VALUE! | 7788 | 48707 | 20.4294 | 0.2838
0 |  | #VALUE! | #VALUE! | #VALUE! | #VALUE! | #VALUE! | 7789 | 48708 | 20.382 | 0.2881
0 |  | #VALUE! | #VALUE! | #VALUE! | #VALUE! | #VALUE! | 7790 | 48709 | 20.382 | 0.2881
0 |  | #VALUE! | #VALUE! | #VALUE! | #VALUE! | #VALUE! | 7791 | 48710 | 20.4294 | 0.2881
0 |  | #VALUE! | #VALUE! | #VALUE! | #VALUE! | #VALUE! | 7792 | 48711 | 20.382 | 0.2795
0 |  | #VALUE! | #VALUE! | #VALUE! | #VALUE! | #VALUE! | 7793 | 48712 | 20.4294 | 0.3139
0 |  | #VALUE! | #VALUE! | #VALUE! | #VALUE! | #VALUE! | 7794 | 48713 | 20.4294 | 0.2795
0 |  | #VALUE! | #VALUE! | #VALUE! | #VALUE! | #VALUE! | 7795 | 48714 | 20.382 | 0.2795
0 |  | #VALUE! | #VALUE! | #VALUE! | #VALUE! | #VALUE! | 7796 | 48715 | 20.382 | 0.2795
0 |  | #VALUE! | #VALUE! | #VALUE! | #VALUE! | #VALUE! | 7797 | 48716 | 20.4294 | 0.2752
0 |  | #VALUE! | #VALUE! | #VALUE! | #VALUE! | #VALUE! | 7798 | 48717 | 20.4294 | 0.2752
0 |  | #VALUE! | #VALUE! | #VALUE! | #VALUE! | #VALUE! | 7799 | 48718 | 20.382 | 0.2795
0 |  | #VALUE! | #VALUE! | #VALUE! | #VALUE! | #VALUE! | 7800 | 48719 | 0 | 0.3096
0 |  | #VALUE! | #VALUE! | #VALUE! | #VALUE! | #VALUE! | 7801 | 48720 | 0 | 0.301
0 |  | #VALUE! | #VALUE! | #VALUE! | #VALUE! | #VALUE! | 7802 | 48721 | 0 | 0.301
0 |  | #VALUE! | #VALUE! | #VALUE! | #VALUE! | #VALUE! | 7803 | 48722 | 20.382 | 0.301
0 |  | #VALUE! | #VALUE! | #VALUE! | #VALUE! | #VALUE! | 7804 | 48723 | 20.4294 | 0.2924
0 |  | #VALUE! | #VALUE! | #VALUE! | #VALUE! | #VALUE! | 7805 | 48724 | 20.382 | 0.2881
0 |  | #VALUE! | #VALUE! | #VALUE! | #VALUE! | #VALUE! | 7806 | 48725 | 20.382 | 0.2881
0 |  | #VALUE! | #VALUE! | #VALUE! | #VALUE! | #VALUE! | 7807 | 48726 | 20.382 | 0.2924
0 |  | #VALUE! | #VALUE! | #VALUE! | #VALUE! | #VALUE! | 7808 | 48727 | 20.382 | 0.2924
0 |  | #VALUE! | #VALUE! | #VALUE! | #VALUE! | #VALUE! | 7809 | 48728 | 20.382 | 0.2924
0 |  | #VALUE! | #VALUE! | #VALUE! | #VALUE! | #VALUE! | 7810 | 48729 | 20.382 | 0.3182
0 |  | #VALUE! | #VALUE! | #VALUE! | #VALUE! | #VALUE! | 7811 | 48730 | 20.382 | 0.3139
0 |  | #VALUE! | #VALUE! | #VALUE! | #VALUE! | #VALUE! | 7812 | 48731 | 20.382 | 0.3139
0 |  | #VALUE! | #VALUE! | #VALUE! | #VALUE! | #VALUE! | 7813 | 48732 | 20.382 | 0.3139
0 |  | #VALUE! | #VALUE! | #VALUE! | #VALUE! | #VALUE! | 7814 | 48733 | 20.382 | 0.3053
0 |  | #VALUE! | #VALUE! | #VALUE! | #VALUE! | #VALUE! | 7815 | 48734 | 20.382 | 0.3053
0 |  | #VALUE! | #VALUE! | #VALUE! | #VALUE! | #VALUE! | 7816 | 48735 | 20.382 | 0.301
0 |  | #VALUE! | #VALUE! | #VALUE! | #VALUE! | #VALUE! | 7817 | 48736 | 20.382 | 0.3053
0 |  | #VALUE! | #VALUE! | #VALUE! | #VALUE! | #VALUE! | 7818 | 48737 | 20.382 | 0.3053
0 |  | #VALUE! | #VALUE! | #VALUE! | #VALUE! | #VALUE! | 7819 | 48738 | 20.382 | 0.3053
0 |  | #VALUE! | #VALUE! | #VALUE! | #VALUE! | #VALUE! | 7820 | 48739 | 20.382 | 0.3053
0 |  | #VALUE! | #VALUE! | #VALUE! | #VALUE! | #VALUE! | 7821 | 48740 | 20.382 | 0.3053
0 |  | #VALUE! | #VALUE! | #VALUE! | #VALUE! | #VALUE! | 7822 | 48741 | 20.382 | 0.2967
0 |  | #VALUE! | #VALUE! | #VALUE! | #VALUE! | #VALUE! | 7823 | 48742 | 20.382 | 0.2967
0 |  | #VALUE! | #VALUE! | #VALUE! | #VALUE! | #VALUE! | 7824 | 48743 | 20.382 | 0.301
0 |  | #VALUE! | #VALUE! | #VALUE! | #VALUE! | #VALUE! | 7825 | 48744 | 20.382 | 0.3053
0 |  | #VALUE! | #VALUE! | #VALUE! | #VALUE! | #VALUE! | 7826 | 48745 | 0 | 0.3268
0 |  | #VALUE! | #VALUE! | #VALUE! | #VALUE! | #VALUE! | 7827 | 48746 | 20.382 | 0.3354
0 |  | #VALUE! | #VALUE! | #VALUE! | #VALUE! | #VALUE! | 7828 | 48747 | 20.382 | 0.3354
0 |  | #VALUE! | #VALUE! | #VALUE! | #VALUE! | #VALUE! | 7829 | 48748 | 20.382 | 0.3053
0 |  | #VALUE! | #VALUE! | #VALUE! | #VALUE! | #VALUE! | 7830 | 48749 | 20.382 | 0.3053
0 |  | #VALUE! | #VALUE! | #VALUE! | #VALUE! | #VALUE! | 7831 | 48750 | 20.382 | 0.3053
0 |  | #VALUE! | #VALUE! | #VALUE! | #VALUE! | #VALUE! | 7832 | 48751 | 20.382 | 0.301
0 |  | #VALUE! | #VALUE! | #VALUE! | #VALUE! | #VALUE! | 7833 | 48752 | 20.382 | 0.3139
0 |  | #VALUE! | #VALUE! | #VALUE! | #VALUE! | #VALUE! | 7834 | 48753 | 20.382 | 0.3139
0 |  | #VALUE! | #VALUE! | #VALUE! | #VALUE! | #VALUE! | 7835 | 48754 | 20.382 | 0.3053
0 |  | #VALUE! | #VALUE! | #VALUE! | #VALUE! | #VALUE! | 7836 | 48755 | 20.382 | 0.3397
0 |  | #VALUE! | #VALUE! | #VALUE! | #VALUE! | #VALUE! | 7837 | 48756 | 20.382 | 0.3354
0 |  | #VALUE! | #VALUE! | #VALUE! | #VALUE! | #VALUE! | 7838 | 48757 | 20.382 | 0.3397
0 |  | #VALUE! | #VALUE! | #VALUE! | #VALUE! | #VALUE! | 7839 | 48758 | 20.382 | 0.3354
0 |  | #VALUE! | #VALUE! | #VALUE! | #VALUE! | #VALUE! | 7840 | 48759 | 20.382 | 0.3354
0 |  | #VALUE! | #VALUE! | #VALUE! | #VALUE! | #VALUE! | 7841 | 48760 | 20.382 | 0.3311
0 |  | #VALUE! | #VALUE! | #VALUE! | #VALUE! | #VALUE! | 7842 | 48761 | 20.382 | 0.3354
0 |  | #VALUE! | #VALUE! | #VALUE! | #VALUE! | #VALUE! | 7843 | 48762 | 20.382 | 0.3397
0 |  | #VALUE! | #VALUE! | #VALUE! | #VALUE! | #VALUE! | 7844 | 48763 | 20.382 | 0.3311
0 |  | #VALUE! | #VALUE! | #VALUE! | #VALUE! | #VALUE! | 7845 | 48764 | 20.382 | 0.3311
0 |  | #VALUE! | #VALUE! | #VALUE! | #VALUE! | #VALUE! | 7846 | 48765 | 20.382 | 0.3268
0 |  | #VALUE! | #VALUE! | #VALUE! | #VALUE! | #VALUE! | 7847 | 48766 | 20.382 | 0.3268
0 |  | #VALUE! | #VALUE! | #VALUE! | #VALUE! | #VALUE! | 7848 | 48767 | 20.382 | 0.3268
0 |  | #VALUE! | #VALUE! | #VALUE! | #VALUE! | #VALUE! | 7849 | 48768 | 0 | 0.3053
0 |  | #VALUE! | #VALUE! | #VALUE! | #VALUE! | #VALUE! | 7850 | 48769 | 0 | 0.3053
0 |  | #VALUE! | #VALUE! | #VALUE! | #VALUE! | #VALUE! | 7851 | 48770 | 20.382 | 0.3225
0 |  | #VALUE! | #VALUE! | #VALUE! | #VALUE! | #VALUE! | 7852 | 48771 | 20.382 | 0.3139
0 |  | #VALUE! | #VALUE! | #VALUE! | #VALUE! | #VALUE! | 7853 | 48772 | 20.382 | 0.3139
0 |  | #VALUE! | #VALUE! | #VALUE! | #VALUE! | #VALUE! | 7854 | 48773 | 20.382 | 0.3268
0 |  | #VALUE! | #VALUE! | #VALUE! | #VALUE! | #VALUE! | 7855 | 48774 | 20.382 | 0.3268
0 |  | #VALUE! | #VALUE! | #VALUE! | #VALUE! | #VALUE! | 7856 | 48775 | 20.382 | 0.3139
0 |  | #VALUE! | #VALUE! | #VALUE! | #VALUE! | #VALUE! | 7857 | 48776 | 20.382 | 0.301
0 |  | #VALUE! | #VALUE! | #VALUE! | #VALUE! | #VALUE! | 7858 | 48777 | 20.382 | 0.3139
0 |  | #VALUE! | #VALUE! | #VALUE! | #VALUE! | #VALUE! | 7859 | 48778 | 20.382 | 0.3139
0 |  | #VALUE! | #VALUE! | #VALUE! | #VALUE! | #VALUE! | 7860 | 48779 | 20.382 | 0.3053
0 |  | #VALUE! | #VALUE! | #VALUE! | #VALUE! | #VALUE! | 7861 | 48780 | 20.382 | 0.3053
0 |  | #VALUE! | #VALUE! | #VALUE! | #VALUE! | #VALUE! | 7862 | 48781 | 20.382 | 0.3311
0 |  | #VALUE! | #VALUE! | #VALUE! | #VALUE! | #VALUE! | 7863 | 48782 | 20.382 | 0.3139
0 |  | #VALUE! | #VALUE! | #VALUE! | #VALUE! | #VALUE! | 7864 | 48783 | 20.382 | 0.3053
0 |  | #VALUE! | #VALUE! | #VALUE! | #VALUE! | #VALUE! | 7865 | 48784 | 20.382 | 0.3053
0 |  | #VALUE! | #VALUE! | #VALUE! | #VALUE! | #VALUE! | 7866 | 48785 | 20.382 | 0.3053
0 |  | #VALUE! | #VALUE! | #VALUE! | #VALUE! | #VALUE! | 7867 | 48786 | 20.4294 | 0.2752
0 |  | #VALUE! | #VALUE! | #VALUE! | #VALUE! | #VALUE! | 7868 | 48787 | 20.382 | 0.2795
0 |  | #VALUE! | #VALUE! | #VALUE! | #VALUE! | #VALUE! | 7869 | 48788 | 20.382 | 0.2838
0 |  | #VALUE! | #VALUE! | #VALUE! | #VALUE! | #VALUE! | 7870 | 48789 | 20.382 | 0.3526
0 |  | #VALUE! | #VALUE! | #VALUE! | #VALUE! | #VALUE! | 7871 | 48790 | 20.382 | 0.3526
0 |  | #VALUE! | #VALUE! | #VALUE! | #VALUE! | #VALUE! | 7872 | 48791 | 20.382 | 0.3526
0 |  | #VALUE! | #VALUE! | #VALUE! | #VALUE! | #VALUE! | 7873 | 48792 | 20.382 | 0.2881
0 |  | #VALUE! | #VALUE! | #VALUE! | #VALUE! | #VALUE! | 7874 | 48793 | 20.382 | 0.3053
0 |  | #VALUE! | #VALUE! | #VALUE! | #VALUE! | #VALUE! | 7875 | 48794 | 20.4294 | 0.2881
0 |  | #VALUE! | #VALUE! | #VALUE! | #VALUE! | #VALUE! | 7876 | 48795 | 20.4294 | 0.2881
0 |  | #VALUE! | #VALUE! | #VALUE! | #VALUE! | #VALUE! | 7877 | 48796 | 20.382 | 0.301
0 |  | #VALUE! | #VALUE! | #VALUE! | #VALUE! | #VALUE! | 7878 | 48797 | 20.382 | 0.301
0 |  | #VALUE! | #VALUE! | #VALUE! | #VALUE! | #VALUE! | 7879 | 48798 | 20.382 | 0.3139
0 |  | #VALUE! | #VALUE! | #VALUE! | #VALUE! | #VALUE! | 7880 | 48799 | 20.382 | 0.3225
0 |  | #VALUE! | #VALUE! | #VALUE! | #VALUE! | #VALUE! | 7881 | 48800 | 20.382 | 0.2967
0 |  | #VALUE! | #VALUE! | #VALUE! | #VALUE! | #VALUE! | 7882 | 48801 | 20.382 | 0.2967
0 |  | #VALUE! | #VALUE! | #VALUE! | #VALUE! | #VALUE! | 7883 | 48802 | 0 | 0.2967
0 |  | #VALUE! | #VALUE! | #VALUE! | #VALUE! | #VALUE! | 7884 | 48803 | 0 | 0.2967
0 |  | #VALUE! | #VALUE! | #VALUE! | #VALUE! | #VALUE! | 7885 | 48804 | 20.382 | 0.2881
0 |  | #VALUE! | #VALUE! | #VALUE! | #VALUE! | #VALUE! | 7886 | 48805 | 20.382 | 0.2881
0 |  | #VALUE! | #VALUE! | #VALUE! | #VALUE! | #VALUE! | 7887 | 48806 | 20.382 | 0.2881
0 |  | #VALUE! | #VALUE! | #VALUE! | #VALUE! | #VALUE! | 7888 | 48807 | 20.382 | 0.3053
0 |  | #VALUE! | #VALUE! | #VALUE! | #VALUE! | #VALUE! | 7889 | 48808 | 20.382 | 0.3053
0 |  | #VALUE! | #VALUE! | #VALUE! | #VALUE! | #VALUE! | 7890 | 48809 | 20.382 | 0.3053
0 |  | #VALUE! | #VALUE! | #VALUE! | #VALUE! | #VALUE! | 7891 | 48810 | 20.382 | 0.3053
0 |  | #VALUE! | #VALUE! | #VALUE! | #VALUE! | #VALUE! | 7892 | 48811 | 20.382 | 0.301
0 |  | #VALUE! | #VALUE! | #VALUE! | #VALUE! | #VALUE! | 7893 | 48812 | 20.382 | 0.3096
0 |  | #VALUE! | #VALUE! | #VALUE! | #VALUE! | #VALUE! | 7894 | 48813 | 20.382 | 0.3053
0 |  | #VALUE! | #VALUE! | #VALUE! | #VALUE! | #VALUE! | 7895 | 48814 | 20.382 | 0.3053
0 |  | #VALUE! | #VALUE! | #VALUE! | #VALUE! | #VALUE! | 7896 | 48815 | 20.382 | 0.3139
0 |  | #VALUE! | #VALUE! | #VALUE! | #VALUE! | #VALUE! | 7897 | 48816 | 20.382 | 0.3139
0 |  | #VALUE! | #VALUE! | #VALUE! | #VALUE! | #VALUE! | 7898 | 48817 | 20.382 | 0.3225
0 |  | #VALUE! | #VALUE! | #VALUE! | #VALUE! | #VALUE! | 7899 | 48818 | 20.382 | 0.3139
0 |  | #VALUE! | #VALUE! | #VALUE! | #VALUE! | #VALUE! | 7900 | 48819 | 20.382 | 0.3225
0 |  | #VALUE! | #VALUE! | #VALUE! | #VALUE! | #VALUE! | 7901 | 48820 | 20.382 | 0.3268
0 |  | #VALUE! | #VALUE! | #VALUE! | #VALUE! | #VALUE! | 7902 | 48821 | 20.382 | 0.3311
0 |  | #VALUE! | #VALUE! | #VALUE! | #VALUE! | #VALUE! | 7903 | 48822 | 20.382 | 0.3311
0 |  | #VALUE! | #VALUE! | #VALUE! | #VALUE! | #VALUE! | 7904 | 48823 | 20.382 | 0.3139
0 |  | #VALUE! | #VALUE! | #VALUE! | #VALUE! | #VALUE! | 7905 | 48824 | 0 | 0.3225
0 |  | #VALUE! | #VALUE! | #VALUE! | #VALUE! | #VALUE! | 7906 | 48825 | 20.382 | 0.3268
0 |  | #VALUE! | #VALUE! | #VALUE! | #VALUE! | #VALUE! | 7907 | 48826 | 20.382 | 0.3182
0 |  | #VALUE! | #VALUE! | #VALUE! | #VALUE! | #VALUE! | 7908 | 48827 | 20.382 | 0.3268
0 |  | #VALUE! | #VALUE! | #VALUE! | #VALUE! | #VALUE! | 7909 | 48828 | 20.382 | 0.3268
0 |  | #VALUE! | #VALUE! | #VALUE! | #VALUE! | #VALUE! | 7910 | 48829 | 20.382 | 0.3268
0 |  | #VALUE! | #VALUE! | #VALUE! | #VALUE! | #VALUE! | 7911 | 48830 | 20.382 | 0.3139
0 |  | #VALUE! | #VALUE! | #VALUE! | #VALUE! | #VALUE! | 7912 | 48831 | 20.382 | 0.3053
0 |  | #VALUE! | #VALUE! | #VALUE! | #VALUE! | #VALUE! | 7913 | 48832 | 20.382 | 0.3053
0 |  | #VALUE! | #VALUE! | #VALUE! | #VALUE! | #VALUE! | 7914 | 48833 | 20.382 | 0.3053
0 |  | #VALUE! | #VALUE! | #VALUE! | #VALUE! | #VALUE! | 7915 | 48834 | 20.382 | 0.3139
0 |  | #VALUE! | #VALUE! | #VALUE! | #VALUE! | #VALUE! | 7916 | 48835 | 20.382 | 0.3139
0 |  | #VALUE! | #VALUE! | #VALUE! | #VALUE! | #VALUE! | 7917 | 48836 | 20.382 | 0.3053
0 |  | #VALUE! | #VALUE! | #VALUE! | #VALUE! | #VALUE! | 7918 | 48837 | 20.382 | 0.3053
0 |  | #VALUE! | #VALUE! | #VALUE! | #VALUE! | #VALUE! | 7919 | 48838 | 20.382 | 0.301
0 |  | #VALUE! | #VALUE! | #VALUE! | #VALUE! | #VALUE! | 7920 | 48839 | 20.382 | 0.3139
0 |  | #VALUE! | #VALUE! | #VALUE! | #VALUE! | #VALUE! | 7921 | 48840 | 20.382 | 0.3139
0 |  | #VALUE! | #VALUE! | #VALUE! | #VALUE! | #VALUE! | 7922 | 48841 | 20.382 | 0.3139
0 |  | #VALUE! | #VALUE! | #VALUE! | #VALUE! | #VALUE! | 7923 | 48842 | 20.382 | 0.301
0 |  | #VALUE! | #VALUE! | #VALUE! | #VALUE! | #VALUE! | 7924 | 48843 | 20.382 | 0.301
0 |  | #VALUE! | #VALUE! | #VALUE! | #VALUE! | #VALUE! | 7925 | 48844 | 20.382 | 0.3483
0 |  | #VALUE! | #VALUE! | #VALUE! | #VALUE! | #VALUE! | 7926 | 48845 | 20.382 | 0.3182
0 |  | #VALUE! | #VALUE! | #VALUE! | #VALUE! | #VALUE! | 7927 | 48846 | 20.382 | 0.301
0 |  | #VALUE! | #VALUE! | #VALUE! | #VALUE! | #VALUE! | 7928 | 48847 | 20.382 | 0.3053
0 |  | #VALUE! | #VALUE! | #VALUE! | #VALUE! | #VALUE! | 7929 | 48848 | 20.382 | 0.3053
0 |  | #VALUE! | #VALUE! | #VALUE! | #VALUE! | #VALUE! | 7930 | 48849 | 20.382 | 0.2967
0 |  | #VALUE! | #VALUE! | #VALUE! | #VALUE! | #VALUE! | 7931 | 48850 | 20.382 | 0.301
0 |  | #VALUE! | #VALUE! | #VALUE! | #VALUE! | #VALUE! | 7932 | 48851 | 20.382 | 0.3053
0 |  | #VALUE! | #VALUE! | #VALUE! | #VALUE! | #VALUE! | 7933 | 48852 | 20.4294 | 0.3053
0 |  | #VALUE! | #VALUE! | #VALUE! | #VALUE! | #VALUE! | 7934 | 48853 | 20.4294 | 0.3053
0 |  | #VALUE! | #VALUE! | #VALUE! | #VALUE! | #VALUE! | 7935 | 48854 | 20.4294 | 0.3053
0 |  | #VALUE! | #VALUE! | #VALUE! | #VALUE! | #VALUE! | 7936 | 48855 | 20.382 | 0.3354
0 |  | #VALUE! | #VALUE! | #VALUE! | #VALUE! | #VALUE! | 7937 | 48856 | 20.382 | 0.3053
0 |  | #VALUE! | #VALUE! | #VALUE! | #VALUE! | #VALUE! | 7938 | 48857 | 20.382 | 0.3053
0 |  | #VALUE! | #VALUE! | #VALUE! | #VALUE! | #VALUE! | 7939 | 48858 | 20.382 | 0.3053
0 |  | #VALUE! | #VALUE! | #VALUE! | #VALUE! | #VALUE! | 7940 | 48859 | 20.382 | 0.3053
0 |  | #VALUE! | #VALUE! | #VALUE! | #VALUE! | #VALUE! | 7941 | 48860 | 20.382 | 0.3053
0 |  | #VALUE! | #VALUE! | #VALUE! | #VALUE! | #VALUE! | 7942 | 48861 | 20.382 | 0.3053
0 |  | #VALUE! | #VALUE! | #VALUE! | #VALUE! | #VALUE! | 7943 | 48862 | 20.382 | 0.3053
0 |  | #VALUE! | #VALUE! | #VALUE! | #VALUE! | #VALUE! | 7944 | 48863 | 20.382 | 0.3053
0 |  | #VALUE! | #VALUE! | #VALUE! | #VALUE! | #VALUE! | 7945 | 48864 | 20.382 | 0.3053
0 |  | #VALUE! | #VALUE! | #VALUE! | #VALUE! | #VALUE! | 7946 | 48865 | 20.382 | 0.3053
0 |  | #VALUE! | #VALUE! | #VALUE! | #VALUE! | #VALUE! | 7947 | 48866 | 20.382 | 0.3053
0 |  | #VALUE! | #VALUE! | #VALUE! | #VALUE! | #VALUE! | 7948 | 48867 | 20.382 | 0.3053
0 |  | #VALUE! | #VALUE! | #VALUE! | #VALUE! | #VALUE! | 7949 | 48868 | 20.382 | 0.3053
0 |  | #VALUE! | #VALUE! | #VALUE! | #VALUE! | #VALUE! | 7950 | 48869 | 20.382 | 0.3053
0 |  | #VALUE! | #VALUE! | #VALUE! | #VALUE! | #VALUE! | 7951 | 48870 | 20.382 | 0.3053
0 |  | #VALUE! | #VALUE! | #VALUE! | #VALUE! | #VALUE! | 7952 | 48871 | 20.382 | 0.3053
0 |  | #VALUE! | #VALUE! | #VALUE! | #VALUE! | #VALUE! | 7953 | 48872 | 20.382 | 0.3053
0 |  | #VALUE! | #VALUE! | #VALUE! | #VALUE! | #VALUE! | 7954 | 48873 | 20.382 | 0.3053
0 |  | #VALUE! | #VALUE! | #VALUE! | #VALUE! | #VALUE! | 7955 | 48874 | 20.382 | 0.3053
0 |  | #VALUE! | #VALUE! | #VALUE! | #VALUE! | #VALUE! | 7956 | 48875 | 20.382 | 0.3053
0 |  | #VALUE! | #VALUE! | #VALUE! | #VALUE! | #VALUE! | 7957 | 48876 | 20.382 | 0.3053
0 |  | #VALUE! | #VALUE! | #VALUE! | #VALUE! | #VALUE! | 7958 | 48877 | 20.382 | 0.3053
0 |  | #VALUE! | #VALUE! | #VALUE! | #VALUE! | #VALUE! | 7959 | 48878 | 20.382 | 0.3053
0 |  | #VALUE! | #VALUE! | #VALUE! | #VALUE! | #VALUE! | 7960 | 48879 | 20.382 | 0.3053
0 |  | #VALUE! | #VALUE! | #VALUE! | #VALUE! | #VALUE! | 7961 | 48880 | 20.382 | 0.3053
0 |  | #VALUE! | #VALUE! | #VALUE! | #VALUE! | #VALUE! | 7962 | 48881 | 20.382 | 0.3053
0 |  | #VALUE! | #VALUE! | #VALUE! | #VALUE! | #VALUE! | 7963 | 48882 | 20.382 | 0.3053
0 |  | #VALUE! | #VALUE! | #VALUE! | #VALUE! | #VALUE! | 7964 | 48883 | 20.382 | 0.3053
0 |  | #VALUE! | #VALUE! | #VALUE! | #VALUE! | #VALUE! | 7965 | 48884 | 20.382 | 0.3053
0 |  | #VALUE! | #VALUE! | #VALUE! | #VALUE! | #VALUE! | 7966 | 48885 | 20.382 | 0.3053
0 |  | #VALUE! | #VALUE! | #VALUE! | #VALUE! | #VALUE! | 7967 | 48886 | 20.382 | 0.3053
0 |  | #VALUE! | #VALUE! | #VALUE! | #VALUE! | #VALUE! | 7968 | 48887 | 20.382 | 0.3053
0 |  | #VALUE! | #VALUE! | #VALUE! | #VALUE! | #VALUE! | 7969 | 48888 | 20.382 | 0.3053
0 |  | #VALUE! | #VALUE! | #VALUE! | #VALUE! | #VALUE! | 7970 | 48889 | 20.382 | 0.3053
0 |  | #VALUE! | #VALUE! | #VALUE! | #VALUE! | #VALUE! | 7971 | 48890 | 20.382 | 0.3053
0 |  | #VALUE! | #VALUE! | #VALUE! | #VALUE! | #VALUE! | 7972 | 48891 | 20.382 | 0.3053
0 |  | #VALUE! | #VALUE! | #VALUE! | #VALUE! | #VALUE! | 7973 | 48892 | 20.382 | 0.3053
0 |  | #VALUE! | #VALUE! | #VALUE! | #VALUE! | #VALUE! | 7974 | 48893 | 20.382 | 0.301
0 |  | #VALUE! | #VALUE! | #VALUE! | #VALUE! | #VALUE! | 7975 | 48894 | 20.382 | 0.301
0 |  | #VALUE! | #VALUE! | #VALUE! | #VALUE! | #VALUE! | 7976 | 48895 | 20.382 | 0.301
0 |  | #VALUE! | #VALUE! | #VALUE! | #VALUE! | #VALUE! | 7977 | 48896 | 20.382 | 0.3139
0 |  | #VALUE! | #VALUE! | #VALUE! | #VALUE! | #VALUE! | 7978 | 48897 | 20.382 | 0.301
0 |  | #VALUE! | #VALUE! | #VALUE! | #VALUE! | #VALUE! | 7979 | 48898 | 20.382 | 0.301
0 |  | #VALUE! | #VALUE! | #VALUE! | #VALUE! | #VALUE! | 7980 | 48899 | 20.382 | 0.3096
0 |  | #VALUE! | #VALUE! | #VALUE! | #VALUE! | #VALUE! | 7981 | 48900 | 20.382 | 0.3053
0 |  | #VALUE! | #VALUE! | #VALUE! | #VALUE! | #VALUE! | 7982 | 48901 | 20.382 | 0.3053
0 |  | #VALUE! | #VALUE! | #VALUE! | #VALUE! | #VALUE! | 7983 | 48902 | 20.382 | 0.3053
0 |  | #VALUE! | #VALUE! | #VALUE! | #VALUE! | #VALUE! | 7984 | 48903 | 20.382 | 0.3053
0 |  | #VALUE! | #VALUE! | #VALUE! | #VALUE! | #VALUE! | 7985 | 48904 | 20.382 | 0.3053
0 |  | #VALUE! | #VALUE! | #VALUE! | #VALUE! | #VALUE! | 7986 | 48905 | 20.382 | 0.2924
0 |  | #VALUE! | #VALUE! | #VALUE! | #VALUE! | #VALUE! | 7987 | 48906 | 20.382 | 0.301
0 |  | #VALUE! | #VALUE! | #VALUE! | #VALUE! | #VALUE! | 7988 | 48907 | 20.382 | 0.3096
0 |  | #VALUE! | #VALUE! | #VALUE! | #VALUE! | #VALUE! | 7989 | 48908 | 20.382 | 0.3053
0 |  | #VALUE! | #VALUE! | #VALUE! | #VALUE! | #VALUE! | 7990 | 48909 | 20.382 | 0.3096
0 |  | #VALUE! | #VALUE! | #VALUE! | #VALUE! | #VALUE! | 7991 | 48910 | 20.382 | 0.2924
0 |  | #VALUE! | #VALUE! | #VALUE! | #VALUE! | #VALUE! | 7992 | 48911 | 20.382 | 0.2924
0 |  | #VALUE! | #VALUE! | #VALUE! | #VALUE! | #VALUE! | 7993 | 48912 | 20.382 | 0.2924
0 |  | #VALUE! | #VALUE! | #VALUE! | #VALUE! | #VALUE! | 7994 | 48913 | 20.382 | 0.301
0 |  | #VALUE! | #VALUE! | #VALUE! | #VALUE! | #VALUE! | 7995 | 48914 | 20.382 | 0.2838
0 |  | #VALUE! | #VALUE! | #VALUE! | #VALUE! | #VALUE! | 7996 | 48915 | 20.382 | 0.2838
0 |  | #VALUE! | #VALUE! | #VALUE! | #VALUE! | #VALUE! | 7997 | 48916 | 20.382 | 0.3139
0 |  | #VALUE! | #VALUE! | #VALUE! | #VALUE! | #VALUE! | 7998 | 48917 | 20.382 | 0.3139
0 |  | #VALUE! | #VALUE! | #VALUE! | #VALUE! | #VALUE! | 7999 | 48918 | 20.382 | 0.3397
0 |  | #VALUE! | #VALUE! | #VALUE! | #VALUE! | #VALUE! | 8000 | 48919 | 20.382 | 0.3053
0 |  | #VALUE! | #VALUE! | #VALUE! | #VALUE! | #VALUE! | 8001 | 48920 | 20.382 | 0.2881
0 |  | #VALUE! | #VALUE! | #VALUE! | #VALUE! | #VALUE! | 8002 | 48921 | 20.382 | 0.2967
0 |  | #VALUE! | #VALUE! | #VALUE! | #VALUE! | #VALUE! | 8003 | 48922 | 20.382 | 0.2967
0 |  | #VALUE! | #VALUE! | #VALUE! | #VALUE! | #VALUE! | 8004 | 48923 | 20.382 | 0.2967
0 |  | #VALUE! | #VALUE! | #VALUE! | #VALUE! | #VALUE! | 8005 | 48924 | 20.382 | 0.2881
0 |  | #VALUE! | #VALUE! | #VALUE! | #VALUE! | #VALUE! | 8006 | 48925 | 20.382 | 0.3139
0 |  | #VALUE! | #VALUE! | #VALUE! | #VALUE! | #VALUE! | 8007 | 48926 | 20.382 | 0.3139
0 |  | #VALUE! | #VALUE! | #VALUE! | #VALUE! | #VALUE! | 8008 | 48927 | 20.382 | 0.2881
0 |  | #VALUE! | #VALUE! | #VALUE! | #VALUE! | #VALUE! | 8009 | 48928 | 20.382 | 0.2881
0 |  | #VALUE! | #VALUE! | #VALUE! | #VALUE! | #VALUE! | 8010 | 48929 | 20.4294 | 0.3139
0 |  | #VALUE! | #VALUE! | #VALUE! | #VALUE! | #VALUE! | 8011 | 48930 | 20.382 | 0.2752
0 |  | #VALUE! | #VALUE! | #VALUE! | #VALUE! | #VALUE! | 8012 | 48931 | 20.382 | 0.2752
0 |  | #VALUE! | #VALUE! | #VALUE! | #VALUE! | #VALUE! | 8013 | 48932 | 20.4294 | 0.3139
0 |  | #VALUE! | #VALUE! | #VALUE! | #VALUE! | #VALUE! | 8014 | 48933 | 20.4294 | 0.3139
0 |  | #VALUE! | #VALUE! | #VALUE! | #VALUE! | #VALUE! | 8015 | 48934 | 20.382 | 0.2752
0 |  | #VALUE! | #VALUE! | #VALUE! | #VALUE! | #VALUE! | 8016 | 48935 | 20.382 | 0.2752
0 |  | #VALUE! | #VALUE! | #VALUE! | #VALUE! | #VALUE! | 8017 | 48936 | 20.382 | 0.2752
0 |  | #VALUE! | #VALUE! | #VALUE! | #VALUE! | #VALUE! | 8018 | 48937 | 20.382 | 0.2795
0 |  | #VALUE! | #VALUE! | #VALUE! | #VALUE! | #VALUE! | 8019 | 48938 | 20.382 | 0.2838
0 |  | #VALUE! | #VALUE! | #VALUE! | #VALUE! | #VALUE! | 8020 | 48939 | 20.382 | 0.2838
0 |  | #VALUE! | #VALUE! | #VALUE! | #VALUE! | #VALUE! | 8021 | 48940 | 20.382 | 0.2967
0 |  | #VALUE! | #VALUE! | #VALUE! | #VALUE! | #VALUE! | 8022 | 48941 | 20.382 | 0.2967
0 |  | #VALUE! | #VALUE! | #VALUE! | #VALUE! | #VALUE! | 8023 | 48942 | 20.382 | 0.2967
0 |  | #VALUE! | #VALUE! | #VALUE! | #VALUE! | #VALUE! | 8024 | 48943 | 20.382 | 0.2924
0 |  | #VALUE! | #VALUE! | #VALUE! | #VALUE! | #VALUE! | 8025 | 48944 | 20.382 | 0.2924
0 |  | #VALUE! | #VALUE! | #VALUE! | #VALUE! | #VALUE! | 8026 | 48945 | 20.382 | 0.2967
0 |  | #VALUE! | #VALUE! | #VALUE! | #VALUE! | #VALUE! | 8027 | 48946 | 20.382 | 0.3053
0 |  | #VALUE! | #VALUE! | #VALUE! | #VALUE! | #VALUE! | 8028 | 48947 | 20.382 | 0.301
0 |  | #VALUE! | #VALUE! | #VALUE! | #VALUE! | #VALUE! | 8029 | 48948 | 20.382 | 0.301
0 |  | #VALUE! | #VALUE! | #VALUE! | #VALUE! | #VALUE! | 8030 | 48949 | 20.382 | 0.301
0 |  | #VALUE! | #VALUE! | #VALUE! | #VALUE! | #VALUE! | 8031 | 48950 | 20.382 | 0.2967
0 |  | #VALUE! | #VALUE! | #VALUE! | #VALUE! | #VALUE! | 8032 | 48951 | 20.382 | 0.2881
0 |  | #VALUE! | #VALUE! | #VALUE! | #VALUE! | #VALUE! | 8033 | 48952 | 20.382 | 0.2881
0 |  | #VALUE! | #VALUE! | #VALUE! | #VALUE! | #VALUE! | 8034 | 48953 | 20.382 | 0.2881
0 |  | #VALUE! | #VALUE! | #VALUE! | #VALUE! | #VALUE! | 8035 | 48954 | 20.382 | 0.2924
0 |  | #VALUE! | #VALUE! | #VALUE! | #VALUE! | #VALUE! | 8036 | 48955 | 20.382 | 0.2924
0 |  | #VALUE! | #VALUE! | #VALUE! | #VALUE! | #VALUE! | 8037 | 48956 | 20.4294 | 0.2881
0 |  | #VALUE! | #VALUE! | #VALUE! | #VALUE! | #VALUE! | 8038 | 48957 | 20.382 | 0.2795
0 |  | #VALUE! | #VALUE! | #VALUE! | #VALUE! | #VALUE! | 8039 | 48958 | 20.382 | 0.2881
0 |  | #VALUE! | #VALUE! | #VALUE! | #VALUE! | #VALUE! | 8040 | 48959 | 20.4294 | 0.2795
0 |  | #VALUE! | #VALUE! | #VALUE! | #VALUE! | #VALUE! | 8041 | 48960 | 20.382 | 0.2838
0 |  | #VALUE! | #VALUE! | #VALUE! | #VALUE! | #VALUE! | 8042 | 48961 | 20.382 | 0.2838
0 |  | #VALUE! | #VALUE! | #VALUE! | #VALUE! | #VALUE! | 8043 | 48962 | 20.382 | 0.3053
0 |  | #VALUE! | #VALUE! | #VALUE! | #VALUE! | #VALUE! | 8044 | 48963 | 20.382 | 0.2967
0 |  | #VALUE! | #VALUE! | #VALUE! | #VALUE! | #VALUE! | 8045 | 48964 | 20.382 | 0.2881
0 |  | #VALUE! | #VALUE! | #VALUE! | #VALUE! | #VALUE! | 8046 | 48965 | 20.382 | 0.2881
0 |  | #VALUE! | #VALUE! | #VALUE! | #VALUE! | #VALUE! | 8047 | 48966 | 20.382 | 0.2881
0 |  | #VALUE! | #VALUE! | #VALUE! | #VALUE! | #VALUE! | 8048 | 48967 | 20.382 | 0.2881
0 |  | #VALUE! | #VALUE! | #VALUE! | #VALUE! | #VALUE! | 8049 | 48968 | 20.382 | 0.2967
0 |  | #VALUE! | #VALUE! | #VALUE! | #VALUE! | #VALUE! | 8050 | 48969 | 20.382 | 0.2967
0 |  | #VALUE! | #VALUE! | #VALUE! | #VALUE! | #VALUE! | 8051 | 48970 | 20.382 | 0.2838
0 |  | #VALUE! | #VALUE! | #VALUE! | #VALUE! | #VALUE! | 8052 | 48971 | 20.382 | 0.2795
0 |  | #VALUE! | #VALUE! | #VALUE! | #VALUE! | #VALUE! | 8053 | 48972 | 20.4294 | 0.2795
0 |  | #VALUE! | #VALUE! | #VALUE! | #VALUE! | #VALUE! | 8054 | 48973 | 20.4294 | 0.2795
0 |  | #VALUE! | #VALUE! | #VALUE! | #VALUE! | #VALUE! | 8055 | 48974 | 20.4294 | 0.2795
0 |  | #VALUE! | #VALUE! | #VALUE! | #VALUE! | #VALUE! | 8056 | 48975 | 20.4294 | 0.2881
0 |  | #VALUE! | #VALUE! | #VALUE! | #VALUE! | #VALUE! | 8057 | 48976 | 20.4294 | 0.2881
0 |  | #VALUE! | #VALUE! | #VALUE! | #VALUE! | #VALUE! | 8058 | 48977 | 20.382 | 0.2881
0 |  | #VALUE! | #VALUE! | #VALUE! | #VALUE! | #VALUE! | 8059 | 48978 | 20.382 | 0.2838
0 |  | #VALUE! | #VALUE! | #VALUE! | #VALUE! | #VALUE! | 8060 | 48979 | 20.4294 | 0.2795
0 |  | #VALUE! | #VALUE! | #VALUE! | #VALUE! | #VALUE! | 8061 | 48980 | 20.4294 | 0.2795
0 |  | #VALUE! | #VALUE! | #VALUE! | #VALUE! | #VALUE! | 8062 | 48981 | 20.382 | 0.2752
0 |  | #VALUE! | #VALUE! | #VALUE! | #VALUE! | #VALUE! | 8063 | 48982 | 20.382 | 0.2666
0 |  | #VALUE! | #VALUE! | #VALUE! | #VALUE! | #VALUE! | 8064 | 48983 | 20.382 | 0.2666
0 |  | #VALUE! | #VALUE! | #VALUE! | #VALUE! | #VALUE! | 8065 | 48984 | 20.382 | 0.2881
0 |  | #VALUE! | #VALUE! | #VALUE! | #VALUE! | #VALUE! | 8066 | 48985 | 20.382 | 0.2881
0 |  | #VALUE! | #VALUE! | #VALUE! | #VALUE! | #VALUE! | 8067 | 48986 | 20.382 | 0.2881
0 |  | #VALUE! | #VALUE! | #VALUE! | #VALUE! | #VALUE! | 8068 | 48987 | 20.4294 | 0.2924
0 |  | #VALUE! | #VALUE! | #VALUE! | #VALUE! | #VALUE! | 8069 | 48988 | 20.382 | 0.2881
0 |  | #VALUE! | #VALUE! | #VALUE! | #VALUE! | #VALUE! | 8070 | 48989 | 20.382 | 0.301
0 |  | #VALUE! | #VALUE! | #VALUE! | #VALUE! | #VALUE! | 8071 | 48990 | 20.382 | 0.2838
0 |  | #VALUE! | #VALUE! | #VALUE! | #VALUE! | #VALUE! | 8072 | 48991 | 20.382 | 0.2838
0 |  | #VALUE! | #VALUE! | #VALUE! | #VALUE! | #VALUE! | 8073 | 48992 | 20.382 | 0.2838
0 |  | #VALUE! | #VALUE! | #VALUE! | #VALUE! | #VALUE! | 8074 | 48993 | 20.382 | 0.2838
0 |  | #VALUE! | #VALUE! | #VALUE! | #VALUE! | #VALUE! | 8075 | 48994 | 20.382 | 0.2881
0 |  | #VALUE! | #VALUE! | #VALUE! | #VALUE! | #VALUE! | 8076 | 48995 | 20.382 | 0.2752
0 |  | #VALUE! | #VALUE! | #VALUE! | #VALUE! | #VALUE! | 8077 | 48996 | 20.382 | 0.2752
0 |  | #VALUE! | #VALUE! | #VALUE! | #VALUE! | #VALUE! | 8078 | 48997 | 20.382 | 0.2752
0 |  | #VALUE! | #VALUE! | #VALUE! | #VALUE! | #VALUE! | 8079 | 48998 | 20.382 | 0.2967
0 |  | #VALUE! | #VALUE! | #VALUE! | #VALUE! | #VALUE! | 8080 | 48999 | 20.382 | 0.2967
0 |  | #VALUE! | #VALUE! | #VALUE! | #VALUE! | #VALUE! | 8081 | 49000 | 20.4768 | 0.2752
0 |  | #VALUE! | #VALUE! | #VALUE! | #VALUE! | #VALUE! | 8082 | 49001 | 20.382 | 0.2752
0 |  | #VALUE! | #VALUE! | #VALUE! | #VALUE! | #VALUE! | 8083 | 49002 | 20.382 | 0.2795
0 |  | #VALUE! | #VALUE! | #VALUE! | #VALUE! | #VALUE! | 8084 | 49003 | 20.382 | 0.2666
0 |  | #VALUE! | #VALUE! | #VALUE! | #VALUE! | #VALUE! | 8085 | 49004 | 20.382 | 0.2666
0 |  | #VALUE! | #VALUE! | #VALUE! | #VALUE! | #VALUE! | 8086 | 49005 | 20.382 | 0.2666
0 |  | #VALUE! | #VALUE! | #VALUE! | #VALUE! | #VALUE! | 8087 | 49006 | 20.382 | 0.2752
0 |  | #VALUE! | #VALUE! | #VALUE! | #VALUE! | #VALUE! | 8088 | 49007 | 20.4294 | 0.2752
0 |  | #VALUE! | #VALUE! | #VALUE! | #VALUE! | #VALUE! | 8089 | 49008 | 20.382 | 0.2795
0 |  | #VALUE! | #VALUE! | #VALUE! | #VALUE! | #VALUE! | 8090 | 49009 | 20.382 | 0.2795
0 |  | #VALUE! | #VALUE! | #VALUE! | #VALUE! | #VALUE! | 8091 | 49010 | 20.382 | 0.2795
0 |  | #VALUE! | #VALUE! | #VALUE! | #VALUE! | #VALUE! | 8092 | 49011 | 20.382 | 0.2795
0 |  | #VALUE! | #VALUE! | #VALUE! | #VALUE! | #VALUE! | 8093 | 49012 | 20.382 | 0.2795
0 |  | #VALUE! | #VALUE! | #VALUE! | #VALUE! | #VALUE! | 8094 | 49013 | 20.382 | 0.2838
0 |  | #VALUE! | #VALUE! | #VALUE! | #VALUE! | #VALUE! | 8095 | 49014 | 20.382 | 0.2881
0 |  | #VALUE! | #VALUE! | #VALUE! | #VALUE! | #VALUE! | 8096 | 49015 | 20.382 | 0.2838
0 |  | #VALUE! | #VALUE! | #VALUE! | #VALUE! | #VALUE! | 8097 | 49016 | 0 | 0.2752
0 |  | #VALUE! | #VALUE! | #VALUE! | #VALUE! | #VALUE! | 8098 | 49017 | 0 | 0.2752
0 |  | #VALUE! | #VALUE! | #VALUE! | #VALUE! | #VALUE! | 8099 | 49018 | 0 | 0.2752
0 |  | #VALUE! | #VALUE! | #VALUE! | #VALUE! | #VALUE! | 8100 | 49019 | 20.382 | 0.2752
0 |  | #VALUE! | #VALUE! | #VALUE! | #VALUE! | #VALUE! | 8101 | 49020 | 20.382 | 0.258
0 |  | #VALUE! | #VALUE! | #VALUE! | #VALUE! | #VALUE! | 8102 | 49021 | 20.382 | 0.258
0 |  | #VALUE! | #VALUE! | #VALUE! | #VALUE! | #VALUE! | 8103 | 49022 | 20.382 | 0.2623
0 |  | #VALUE! | #VALUE! | #VALUE! | #VALUE! | #VALUE! | 8104 | 49023 | 20.382 | 0.258
0 |  | #VALUE! | #VALUE! | #VALUE! | #VALUE! | #VALUE! | 8105 | 49024 | 20.382 | 0.258
0 |  | #VALUE! | #VALUE! | #VALUE! | #VALUE! | #VALUE! | 8106 | 49025 | 20.4294 | 0.2494
0 |  | #VALUE! | #VALUE! | #VALUE! | #VALUE! | #VALUE! | 8107 | 49026 | 20.4294 | 0.2666
0 |  | #VALUE! | #VALUE! | #VALUE! | #VALUE! | #VALUE! | 8108 | 49027 | 20.382 | 0.2623
0 |  | #VALUE! | #VALUE! | #VALUE! | #VALUE! | #VALUE! | 8109 | 49028 | 20.382 | 0.2537
0 |  | #VALUE! | #VALUE! | #VALUE! | #VALUE! | #VALUE! | 8110 | 49029 | 20.382 | 0.2537
0 |  | #VALUE! | #VALUE! | #VALUE! | #VALUE! | #VALUE! | 8111 | 49030 | 20.4294 | 0.2623
0 |  | #VALUE! | #VALUE! | #VALUE! | #VALUE! | #VALUE! | 8112 | 49031 | 20.4294 | 0.2623
0 |  | #VALUE! | #VALUE! | #VALUE! | #VALUE! | #VALUE! | 8113 | 49032 | 20.382 | 0.258
0 |  | #VALUE! | #VALUE! | #VALUE! | #VALUE! | #VALUE! | 8114 | 49033 | 20.382 | 0.258
0 |  | #VALUE! | #VALUE! | #VALUE! | #VALUE! | #VALUE! | 8115 | 49034 | 20.382 | 0.2451
0 |  | #VALUE! | #VALUE! | #VALUE! | #VALUE! | #VALUE! | 8116 | 49035 | 20.382 | 0.2752
0 |  | #VALUE! | #VALUE! | #VALUE! | #VALUE! | #VALUE! | 8117 | 49036 | 20.4294 | 0.258
0 |  | #VALUE! | #VALUE! | #VALUE! | #VALUE! | #VALUE! | 8118 | 49037 | 20.4294 | 0.258
0 |  | #VALUE! | #VALUE! | #VALUE! | #VALUE! | #VALUE! | 8119 | 49038 | 20.382 | 0.2408
0 |  | #VALUE! | #VALUE! | #VALUE! | #VALUE! | #VALUE! | 8120 | 49039 | 20.382 | 0.2451
0 |  | #VALUE! | #VALUE! | #VALUE! | #VALUE! | #VALUE! | 8121 | 49040 | 20.382 | 0.2408
0 |  | #VALUE! | #VALUE! | #VALUE! | #VALUE! | #VALUE! | 8122 | 49041 | 20.382 | 0.2494
0 |  | #VALUE! | #VALUE! | #VALUE! | #VALUE! | #VALUE! | 8123 | 49042 | 20.4294 | 0.2494
0 |  | #VALUE! | #VALUE! | #VALUE! | #VALUE! | #VALUE! | 8124 | 49043 | 20.4294 | 0.2494
0 |  | #VALUE! | #VALUE! | #VALUE! | #VALUE! | #VALUE! | 8125 | 49044 | 20.382 | 0.2451
0 |  | #VALUE! | #VALUE! | #VALUE! | #VALUE! | #VALUE! | 8126 | 49045 | 20.4294 | 0.2666
0 |  | #VALUE! | #VALUE! | #VALUE! | #VALUE! | #VALUE! | 8127 | 49046 | 20.382 | 0.2494
0 |  | #VALUE! | #VALUE! | #VALUE! | #VALUE! | #VALUE! | 8128 | 49047 | 20.382 | 0.258
0 |  | #VALUE! | #VALUE! | #VALUE! | #VALUE! | #VALUE! | 8129 | 49048 | 20.382 | 0.258
0 |  | #VALUE! | #VALUE! | #VALUE! | #VALUE! | #VALUE! | 8130 | 49049 | 20.382 | 0.258
0 |  | #VALUE! | #VALUE! | #VALUE! | #VALUE! | #VALUE! | 8131 | 49050 | 20.382 | 0.2494
0 |  | #VALUE! | #VALUE! | #VALUE! | #VALUE! | #VALUE! | 8132 | 49051 | 20.4294 | 0.2451
0 |  | #VALUE! | #VALUE! | #VALUE! | #VALUE! | #VALUE! | 8133 | 49052 | 20.4294 | 0.2451
0 |  | #VALUE! | #VALUE! | #VALUE! | #VALUE! | #VALUE! | 8134 | 49053 | 20.382 | 0.2537
0 |  | #VALUE! | #VALUE! | #VALUE! | #VALUE! | #VALUE! | 8135 | 49054 | 20.382 | 0.258
0 |  | #VALUE! | #VALUE! | #VALUE! | #VALUE! | #VALUE! | 8136 | 49055 | 20.382 | 0.258
0 |  | #VALUE! | #VALUE! | #VALUE! | #VALUE! | #VALUE! | 8137 | 49056 | 20.382 | 0.258
0 |  | #VALUE! | #VALUE! | #VALUE! | #VALUE! | #VALUE! | 8138 | 49057 | 20.4294 | 0.258
0 |  | #VALUE! | #VALUE! | #VALUE! | #VALUE! | #VALUE! | 8139 | 49058 | 20.382 | 0.2752
0 |  | #VALUE! | #VALUE! | #VALUE! | #VALUE! | #VALUE! | 8140 | 49059 | 20.4294 | 0.2494
0 |  | #VALUE! | #VALUE! | #VALUE! | #VALUE! | #VALUE! | 8141 | 49060 | 20.4294 | 0.258
0 |  | #VALUE! | #VALUE! | #VALUE! | #VALUE! | #VALUE! | 8142 | 49061 | 20.382 | 0.2537
0 |  | #VALUE! | #VALUE! | #VALUE! | #VALUE! | #VALUE! | 8143 | 49062 | 20.382 | 0.2537
0 |  | #VALUE! | #VALUE! | #VALUE! | #VALUE! | #VALUE! | 8144 | 49063 | 20.4294 | 0.2451
0 |  | #VALUE! | #VALUE! | #VALUE! | #VALUE! | #VALUE! | 8145 | 49064 | 20.382 | 0.2537
0 |  | #VALUE! | #VALUE! | #VALUE! | #VALUE! | #VALUE! | 8146 | 49065 | 20.382 | 0.2451
0 |  | #VALUE! | #VALUE! | #VALUE! | #VALUE! | #VALUE! | 8147 | 49066 | 20.382 | 0.2451
0 |  | #VALUE! | #VALUE! | #VALUE! | #VALUE! | #VALUE! | 8148 | 49067 | 20.382 | 0.2494
0 |  | #VALUE! | #VALUE! | #VALUE! | #VALUE! | #VALUE! | 8149 | 49068 | 20.382 | 0.2494
0 |  | #VALUE! | #VALUE! | #VALUE! | #VALUE! | #VALUE! | 8150 | 49069 | 20.382 | 0.2494
0 |  | #VALUE! | #VALUE! | #VALUE! | #VALUE! | #VALUE! | 8151 | 49070 | 20.382 | 0.2408
0 |  | #VALUE! | #VALUE! | #VALUE! | #VALUE! | #VALUE! | 8152 | 49071 | 20.4294 | 0.2451
0 |  | #VALUE! | #VALUE! | #VALUE! | #VALUE! | #VALUE! | 8153 | 49072 | 20.382 | 0.2451
0 |  | #VALUE! | #VALUE! | #VALUE! | #VALUE! | #VALUE! | 8154 | 49073 | 20.382 | 0.2408
0 |  | #VALUE! | #VALUE! | #VALUE! | #VALUE! | #VALUE! | 8155 | 49074 | 20.382 | 0.2537
0 |  | #VALUE! | #VALUE! | #VALUE! | #VALUE! | #VALUE! | 8156 | 49075 | 20.382 | 0.2537
0 |  | #VALUE! | #VALUE! | #VALUE! | #VALUE! | #VALUE! | 8157 | 49076 | 20.382 | 0.2537
0 |  | #VALUE! | #VALUE! | #VALUE! | #VALUE! | #VALUE! | 8158 | 49077 | 20.4294 | 0.2322
0 |  | #VALUE! | #VALUE! | #VALUE! | #VALUE! | #VALUE! | 8159 | 49078 | 20.382 | 0.2408
0 |  | #VALUE! | #VALUE! | #VALUE! | #VALUE! | #VALUE! | 8160 | 49079 | 20.4294 | 0.2408
0 |  | #VALUE! | #VALUE! | #VALUE! | #VALUE! | #VALUE! | 8161 | 49080 | 20.4294 | 0.2408
0 |  | #VALUE! | #VALUE! | #VALUE! | #VALUE! | #VALUE! | 8162 | 49081 | 20.4294 | 0.2408
0 |  | #VALUE! | #VALUE! | #VALUE! | #VALUE! | #VALUE! | 8163 | 49082 | 20.382 | 0.2408
0 |  | #VALUE! | #VALUE! | #VALUE! | #VALUE! | #VALUE! | 8164 | 49083 | 20.382 | 0.2365
0 |  | #VALUE! | #VALUE! | #VALUE! | #VALUE! | #VALUE! | 8165 | 49084 | 20.382 | 0.2451
0 |  | #VALUE! | #VALUE! | #VALUE! | #VALUE! | #VALUE! | 8166 | 49085 | 20.382 | 0.2408
0 |  | #VALUE! | #VALUE! | #VALUE! | #VALUE! | #VALUE! | 8167 | 49086 | 20.382 | 0.2408
0 |  | #VALUE! | #VALUE! | #VALUE! | #VALUE! | #VALUE! | 8168 | 49087 | 20.382 | 0.2408
0 |  | #VALUE! | #VALUE! | #VALUE! | #VALUE! | #VALUE! | 8169 | 49088 | 20.382 | 0.2322
0 |  | #VALUE! | #VALUE! | #VALUE! | #VALUE! | #VALUE! | 8170 | 49089 | 20.382 | 0.2236
0 |  | #VALUE! | #VALUE! | #VALUE! | #VALUE! | #VALUE! | 8171 | 49090 | 20.4294 | 0.2365
0 |  | #VALUE! | #VALUE! | #VALUE! | #VALUE! | #VALUE! | 8172 | 49091 | 20.4294 | 0.2365
0 |  | #VALUE! | #VALUE! | #VALUE! | #VALUE! | #VALUE! | 8173 | 49092 | 20.382 | 0.2408
0 |  | #VALUE! | #VALUE! | #VALUE! | #VALUE! | #VALUE! | 8174 | 49093 | 20.382 | 0.2322
0 |  | #VALUE! | #VALUE! | #VALUE! | #VALUE! | #VALUE! | 8175 | 49094 | 20.382 | 0.2322
0 |  | #VALUE! | #VALUE! | #VALUE! | #VALUE! | #VALUE! | 8176 | 49095 | 20.4294 | 0.2279
0 |  | #VALUE! | #VALUE! | #VALUE! | #VALUE! | #VALUE! | 8177 | 49096 | 20.4294 | 0.2322
0 |  | #VALUE! | #VALUE! | #VALUE! | #VALUE! | #VALUE! | 8178 | 49097 | 20.4294 | 0.2322
0 |  | #VALUE! | #VALUE! | #VALUE! | #VALUE! | #VALUE! | 8179 | 49098 | 20.382 | 0.2322
0 |  | #VALUE! | #VALUE! | #VALUE! | #VALUE! | #VALUE! | 8180 | 49099 | 0 | 0.2451
0 |  | #VALUE! | #VALUE! | #VALUE! | #VALUE! | #VALUE! | 8181 | 49100 | 0 | 0.2451
0 |  | #VALUE! | #VALUE! | #VALUE! | #VALUE! | #VALUE! | 8182 | 49101 | 20.382 | 0.2408
0 |  | #VALUE! | #VALUE! | #VALUE! | #VALUE! | #VALUE! | 8183 | 49102 | 20.382 | 0.2322
0 |  | #VALUE! | #VALUE! | #VALUE! | #VALUE! | #VALUE! | 8184 | 49103 | 20.382 | 0.2451
0 |  | #VALUE! | #VALUE! | #VALUE! | #VALUE! | #VALUE! | 8185 | 49104 | 20.382 | 0.2494
0 |  | #VALUE! | #VALUE! | #VALUE! | #VALUE! | #VALUE! | 8186 | 49105 | 20.382 | 0.2322
0 |  | #VALUE! | #VALUE! | #VALUE! | #VALUE! | #VALUE! | 8187 | 49106 | 20.382 | 0.2322
0 |  | #VALUE! | #VALUE! | #VALUE! | #VALUE! | #VALUE! | 8188 | 49107 | 20.4294 | 0.2193
0 |  | #VALUE! | #VALUE! | #VALUE! | #VALUE! | #VALUE! | 8189 | 49108 | 20.4294 | 0.2193
0 |  | #VALUE! | #VALUE! | #VALUE! | #VALUE! | #VALUE! | 8190 | 49109 | 20.4294 | 0.2236
0 |  | #VALUE! | #VALUE! | #VALUE! | #VALUE! | #VALUE! | 8191 | 49110 | 20.382 | 0.2279
0 |  | #VALUE! | #VALUE! | #VALUE! | #VALUE! | #VALUE! | 8192 | 49111 | 20.382 | 0.215
0 |  | #VALUE! | #VALUE! | #VALUE! | #VALUE! | #VALUE! | 8193 | 49112 | 20.382 | 0.2279
0 |  | #VALUE! | #VALUE! | #VALUE! | #VALUE! | #VALUE! | 8194 | 49113 | 20.4294 | 0.2193
0 |  | #VALUE! | #VALUE! | #VALUE! | #VALUE! | #VALUE! | 8195 | 49114 | 20.4294 | 0.2107
0 |  | #VALUE! | #VALUE! | #VALUE! | #VALUE! | #VALUE! | 8196 | 49115 | 20.4294 | 0.2193
0 |  | #VALUE! | #VALUE! | #VALUE! | #VALUE! | #VALUE! | 8197 | 49116 | 20.4294 | 0.2193
0 |  | #VALUE! | #VALUE! | #VALUE! | #VALUE! | #VALUE! | 8198 | 49117 | 20.4294 | 0.2279
0 |  | #VALUE! | #VALUE! | #VALUE! | #VALUE! | #VALUE! | 8199 | 49118 | 20.4294 | 0.215
0 |  | #VALUE! | #VALUE! | #VALUE! | #VALUE! | #VALUE! | 8200 | 49119 | 20.4294 | 0.215
0 |  | #VALUE! | #VALUE! | #VALUE! | #VALUE! | #VALUE! | 8201 | 49120 | 20.4294 | 0.2193
0 |  | #VALUE! | #VALUE! | #VALUE! | #VALUE! | #VALUE! | 8202 | 49121 | 20.382 | 0.2193
0 |  | #VALUE! | #VALUE! | #VALUE! | #VALUE! | #VALUE! | 8203 | 49122 | 20.382 | 0.2279
0 |  | #VALUE! | #VALUE! | #VALUE! | #VALUE! | #VALUE! | 8204 | 49123 | 20.382 | 0.2193
0 |  | #VALUE! | #VALUE! | #VALUE! | #VALUE! | #VALUE! | 8205 | 49124 | 20.382 | 0.2451
0 |  | #VALUE! | #VALUE! | #VALUE! | #VALUE! | #VALUE! | 8206 | 49125 | 20.382 | 0.2451
0 |  | #VALUE! | #VALUE! | #VALUE! | #VALUE! | #VALUE! | 8207 | 49126 | 20.4294 | 0.2236
0 |  | #VALUE! | #VALUE! | #VALUE! | #VALUE! | #VALUE! | 8208 | 49127 | 20.382 | 0.2193
0 |  | #VALUE! | #VALUE! | #VALUE! | #VALUE! | #VALUE! | 8209 | 49128 | 20.4294 | 0.2107
0 |  | #VALUE! | #VALUE! | #VALUE! | #VALUE! | #VALUE! | 8210 | 49129 | 20.4294 | 0.2107
0 |  | #VALUE! | #VALUE! | #VALUE! | #VALUE! | #VALUE! | 8211 | 49130 | 20.382 | 0.2107
0 |  | #VALUE! | #VALUE! | #VALUE! | #VALUE! | #VALUE! | 8212 | 49131 | 20.382 | 0.2107
0 |  | #VALUE! | #VALUE! | #VALUE! | #VALUE! | #VALUE! | 8213 | 49132 | 20.4294 | 0.2107
0 |  | #VALUE! | #VALUE! | #VALUE! | #VALUE! | #VALUE! | 8214 | 49133 | 20.382 | 0.2365
0 |  | #VALUE! | #VALUE! | #VALUE! | #VALUE! | #VALUE! | 8215 | 49134 | 20.4294 | 0.215
0 |  | #VALUE! | #VALUE! | #VALUE! | #VALUE! | #VALUE! | 8216 | 49135 | 20.382 | 0.2236
0 |  | #VALUE! | #VALUE! | #VALUE! | #VALUE! | #VALUE! | 8217 | 49136 | 20.382 | 0.2236
0 |  | #VALUE! | #VALUE! | #VALUE! | #VALUE! | #VALUE! | 8218 | 49137 | 20.382 | 0.2236
0 |  | #VALUE! | #VALUE! | #VALUE! | #VALUE! | #VALUE! | 8219 | 49138 | 20.382 | 0.2236
0 |  | #VALUE! | #VALUE! | #VALUE! | #VALUE! | #VALUE! | 8220 | 49139 | 20.4294 | 0.2193
0 |  | #VALUE! | #VALUE! | #VALUE! | #VALUE! | #VALUE! | 8221 | 49140 | 20.4294 | 0.2193
0 |  | #VALUE! | #VALUE! | #VALUE! | #VALUE! | #VALUE! | 8222 | 49141 | 20.382 | 0.2107
0 |  | #VALUE! | #VALUE! | #VALUE! | #VALUE! | #VALUE! | 8223 | 49142 | 20.382 | 0.2107
0 |  | #VALUE! | #VALUE! | #VALUE! | #VALUE! | #VALUE! | 8224 | 49143 | 20.382 | 0.2064
0 |  | #VALUE! | #VALUE! | #VALUE! | #VALUE! | #VALUE! | 8225 | 49144 | 20.382 | 0.2064
0 |  | #VALUE! | #VALUE! | #VALUE! | #VALUE! | #VALUE! | 8226 | 49145 | 20.4294 | 0.2107
0 |  | #VALUE! | #VALUE! | #VALUE! | #VALUE! | #VALUE! | 8227 | 49146 | 20.4294 | 0.2107
0 |  | #VALUE! | #VALUE! | #VALUE! | #VALUE! | #VALUE! | 8228 | 49147 | 20.4294 | 0.215
0 |  | #VALUE! | #VALUE! | #VALUE! | #VALUE! | #VALUE! | 8229 | 49148 | 20.382 | 0.2193
0 |  | #VALUE! | #VALUE! | #VALUE! | #VALUE! | #VALUE! | 8230 | 49149 | 20.382 | 0.215
0 |  | #VALUE! | #VALUE! | #VALUE! | #VALUE! | #VALUE! | 8231 | 49150 | 20.382 | 0.215
0 |  | #VALUE! | #VALUE! | #VALUE! | #VALUE! | #VALUE! | 8232 | 49151 | 20.4294 | 0.215
0 |  | #VALUE! | #VALUE! | #VALUE! | #VALUE! | #VALUE! | 8233 | 49152 | 20.382 | 0.2193
0 |  | #VALUE! | #VALUE! | #VALUE! | #VALUE! | #VALUE! | 8234 | 49153 | 20.4294 | 0.2193
0 |  | #VALUE! | #VALUE! | #VALUE! | #VALUE! | #VALUE! | 8235 | 49154 | 20.382 | 0.2236
0 |  | #VALUE! | #VALUE! | #VALUE! | #VALUE! | #VALUE! | 8236 | 49155 | 20.382 | 0.2236
0 |  | #VALUE! | #VALUE! | #VALUE! | #VALUE! | #VALUE! | 8237 | 49156 | 20.4294 | 0.2107
0 |  | #VALUE! | #VALUE! | #VALUE! | #VALUE! | #VALUE! | 8238 | 49157 | 20.4294 | 0.2107
0 |  | #VALUE! | #VALUE! | #VALUE! | #VALUE! | #VALUE! | 8239 | 49158 | 20.4294 | 0.2193
0 |  | #VALUE! | #VALUE! | #VALUE! | #VALUE! | #VALUE! | 8240 | 49159 | 20.382 | 0.2193
0 |  | #VALUE! | #VALUE! | #VALUE! | #VALUE! | #VALUE! | 8241 | 49160 | 20.4294 | 0.2236
0 |  | #VALUE! | #VALUE! | #VALUE! | #VALUE! | #VALUE! | 8242 | 49161 | 20.382 | 0.2193
0 |  | #VALUE! | #VALUE! | #VALUE! | #VALUE! | #VALUE! | 8243 | 49162 | 20.4294 | 0.215
0 |  | #VALUE! | #VALUE! | #VALUE! | #VALUE! | #VALUE! | 8244 | 49163 | 20.4294 | 0.215
0 |  | #VALUE! | #VALUE! | #VALUE! | #VALUE! | #VALUE! | 8245 | 49164 | 20.382 | 0.2236
0 |  | #VALUE! | #VALUE! | #VALUE! | #VALUE! | #VALUE! | 8246 | 49165 | 20.382 | 0.2193
0 |  | #VALUE! | #VALUE! | #VALUE! | #VALUE! | #VALUE! | 8247 | 49166 | 20.382 | 0.2193
0 |  | #VALUE! | #VALUE! | #VALUE! | #VALUE! | #VALUE! | 8248 | 49167 | 20.4294 | 0.2236
0 |  | #VALUE! | #VALUE! | #VALUE! | #VALUE! | #VALUE! | 8249 | 49168 | 20.4294 | 0.2322
0 |  | #VALUE! | #VALUE! | #VALUE! | #VALUE! | #VALUE! | 8250 | 49169 | 20.4294 | 0.2322
0 |  | #VALUE! | #VALUE! | #VALUE! | #VALUE! | #VALUE! | 8251 | 49170 | 20.4294 | 0.2193
0 |  | #VALUE! | #VALUE! | #VALUE! | #VALUE! | #VALUE! | 8252 | 49171 | 20.382 | 0.215
0 |  | #VALUE! | #VALUE! | #VALUE! | #VALUE! | #VALUE! | 8253 | 49172 | 20.382 | 0.215
0 |  | #VALUE! | #VALUE! | #VALUE! | #VALUE! | #VALUE! | 8254 | 49173 | 20.382 | 0.215
0 |  | #VALUE! | #VALUE! | #VALUE! | #VALUE! | #VALUE! | 8255 | 49174 | 20.382 | 0.2193
0 |  | #VALUE! | #VALUE! | #VALUE! | #VALUE! | #VALUE! | 8256 | 49175 | 20.382 | 0.2236
0 |  | #VALUE! | #VALUE! | #VALUE! | #VALUE! | #VALUE! | 8257 | 49176 | 20.382 | 0.2236
0 |  | #VALUE! | #VALUE! | #VALUE! | #VALUE! | #VALUE! | 8258 | 49177 | 20.382 | 0.2279
0 |  | #VALUE! | #VALUE! | #VALUE! | #VALUE! | #VALUE! | 8259 | 49178 | 20.382 | 0.2279
0 |  | #VALUE! | #VALUE! | #VALUE! | #VALUE! | #VALUE! | 8260 | 49179 | 20.382 | 0.2322
0 |  | #VALUE! | #VALUE! | #VALUE! | #VALUE! | #VALUE! | 8261 | 49180 | 20.4294 | 0.2279
0 |  | #VALUE! | #VALUE! | #VALUE! | #VALUE! | #VALUE! | 8262 | 49181 | 20.382 | 0.2365
0 |  | #VALUE! | #VALUE! | #VALUE! | #VALUE! | #VALUE! | 8263 | 49182 | 20.382 | 0.2365
0 |  | #VALUE! | #VALUE! | #VALUE! | #VALUE! | #VALUE! | 8264 | 49183 | 20.382 | 0.2322
0 |  | #VALUE! | #VALUE! | #VALUE! | #VALUE! | #VALUE! | 8265 | 49184 | 20.382 | 0.2322
0 |  | #VALUE! | #VALUE! | #VALUE! | #VALUE! | #VALUE! | 8266 | 49185 | 20.382 | 0.2193
0 |  | #VALUE! | #VALUE! | #VALUE! | #VALUE! | #VALUE! | 8267 | 49186 | 20.382 | 0.2236
0 |  | #VALUE! | #VALUE! | #VALUE! | #VALUE! | #VALUE! | 8268 | 49187 | 20.382 | 0.2236
0 |  | #VALUE! | #VALUE! | #VALUE! | #VALUE! | #VALUE! | 8269 | 49188 | 20.382 | 0.2236
0 |  | #VALUE! | #VALUE! | #VALUE! | #VALUE! | #VALUE! | 8270 | 49189 | 20.382 | 0.2279
0 |  | #VALUE! | #VALUE! | #VALUE! | #VALUE! | #VALUE! | 8271 | 49190 | 20.382 | 0.2279
0 |  | #VALUE! | #VALUE! | #VALUE! | #VALUE! | #VALUE! | 8272 | 49191 | 20.4294 | 0.215
0 |  | #VALUE! | #VALUE! | #VALUE! | #VALUE! | #VALUE! | 8273 | 49192 | 20.4294 | 0.2408
0 |  | #VALUE! | #VALUE! | #VALUE! | #VALUE! | #VALUE! | 8274 | 49193 | 20.4294 | 0.2408
0 |  | #VALUE! | #VALUE! | #VALUE! | #VALUE! | #VALUE! | 8275 | 49194 | 20.382 | 0.215
0 |  | #VALUE! | #VALUE! | #VALUE! | #VALUE! | #VALUE! | 8276 | 49195 | 20.4294 | 0.2193
0 |  | #VALUE! | #VALUE! | #VALUE! | #VALUE! | #VALUE! | 8277 | 49196 | 20.4294 | 0.2193
0 |  | #VALUE! | #VALUE! | #VALUE! | #VALUE! | #VALUE! | 8278 | 49197 | 20.4294 | 0.2236
0 |  | #VALUE! | #VALUE! | #VALUE! | #VALUE! | #VALUE! | 8279 | 49198 | 20.4294 | 0.2236
0 |  | #VALUE! | #VALUE! | #VALUE! | #VALUE! | #VALUE! | 8280 | 49199 | 20.4294 | 0.2236
0 |  | #VALUE! | #VALUE! | #VALUE! | #VALUE! | #VALUE! | 8281 | 49200 | 20.4294 | 0.2193
0 |  | #VALUE! | #VALUE! | #VALUE! | #VALUE! | #VALUE! | 8282 | 49201 | 20.4294 | 0.2193
0 |  | #VALUE! | #VALUE! | #VALUE! | #VALUE! | #VALUE! | 8283 | 49202 | 20.382 | 0.2408
0 |  | #VALUE! | #VALUE! | #VALUE! | #VALUE! | #VALUE! | 8284 | 49203 | 20.382 | 0.2408
0 |  | #VALUE! | #VALUE! | #VALUE! | #VALUE! | #VALUE! | 8285 | 49204 | 20.382 | 0.2322
0 |  | #VALUE! | #VALUE! | #VALUE! | #VALUE! | #VALUE! | 8286 | 49205 | 20.382 | 0.2408
0 |  | #VALUE! | #VALUE! | #VALUE! | #VALUE! | #VALUE! | 8287 | 49206 | 20.382 | 0.2236
0 |  | #VALUE! | #VALUE! | #VALUE! | #VALUE! | #VALUE! | 8288 | 49207 | 20.382 | 0.2236
0 |  | #VALUE! | #VALUE! | #VALUE! | #VALUE! | #VALUE! | 8289 | 49208 | 20.382 | 0.2236
0 |  | #VALUE! | #VALUE! | #VALUE! | #VALUE! | #VALUE! | 8290 | 49209 | 20.382 | 0.2236
0 |  | #VALUE! | #VALUE! | #VALUE! | #VALUE! | #VALUE! | 8291 | 49210 | 20.4294 | 0.2408
0 |  | #VALUE! | #VALUE! | #VALUE! | #VALUE! | #VALUE! | 8292 | 49211 | 20.382 | 0.2451
0 |  | #VALUE! | #VALUE! | #VALUE! | #VALUE! | #VALUE! | 8293 | 49212 | 20.382 | 0.2408
0 |  | #VALUE! | #VALUE! | #VALUE! | #VALUE! | #VALUE! | 8294 | 49213 | 20.382 | 0.2408
0 |  | #VALUE! | #VALUE! | #VALUE! | #VALUE! | #VALUE! | 8295 | 49214 | 20.382 | 0.2322
0 |  | #VALUE! | #VALUE! | #VALUE! | #VALUE! | #VALUE! | 8296 | 49215 | 20.4294 | 0.2322
0 |  | #VALUE! | #VALUE! | #VALUE! | #VALUE! | #VALUE! | 8297 | 49216 | 20.4294 | 0.2322
0 |  | #VALUE! | #VALUE! | #VALUE! | #VALUE! | #VALUE! | 8298 | 49217 | 20.382 | 0.2408
0 |  | #VALUE! | #VALUE! | #VALUE! | #VALUE! | #VALUE! | 8299 | 49218 | 20.4294 | 0.2322
0 |  | #VALUE! | #VALUE! | #VALUE! | #VALUE! | #VALUE! | 8300 | 49219 | 20.382 | 0.2365
0 |  | #VALUE! | #VALUE! | #VALUE! | #VALUE! | #VALUE! | 8301 | 49220 | 20.382 | 0.2365
0 |  | #VALUE! | #VALUE! | #VALUE! | #VALUE! | #VALUE! | 8302 | 49221 | 20.382 | 0.2365
0 |  | #VALUE! | #VALUE! | #VALUE! | #VALUE! | #VALUE! | 8303 | 49222 | 20.4294 | 0.2322
0 |  | #VALUE! | #VALUE! | #VALUE! | #VALUE! | #VALUE! | 8304 | 49223 | 20.382 | 0.2322
0 |  | #VALUE! | #VALUE! | #VALUE! | #VALUE! | #VALUE! | 8305 | 49224 | 20.382 | 0.2365
0 |  | #VALUE! | #VALUE! | #VALUE! | #VALUE! | #VALUE! | 8306 | 49225 | 20.4294 | 0.2322
0 |  | #VALUE! | #VALUE! | #VALUE! | #VALUE! | #VALUE! | 8307 | 49226 | 20.4294 | 0.2322
0 |  | #VALUE! | #VALUE! | #VALUE! | #VALUE! | #VALUE! | 8308 | 49227 | 20.4294 | 0.2408
0 |  | #VALUE! | #VALUE! | #VALUE! | #VALUE! | #VALUE! | 8309 | 49228 | 20.382 | 0.2451
0 |  | #VALUE! | #VALUE! | #VALUE! | #VALUE! | #VALUE! | 8310 | 49229 | 20.4294 | 0.2408
0 |  | #VALUE! | #VALUE! | #VALUE! | #VALUE! | #VALUE! | 8311 | 49230 | 20.4294 | 0.2408
0 |  | #VALUE! | #VALUE! | #VALUE! | #VALUE! | #VALUE! | 8312 | 49231 | 20.4294 | 0.2365
0 |  | #VALUE! | #VALUE! | #VALUE! | #VALUE! | #VALUE! | 8313 | 49232 | 20.4294 | 0.2365
0 |  | #VALUE! | #VALUE! | #VALUE! | #VALUE! | #VALUE! | 8314 | 49233 | 20.4294 | 0.2408
0 |  | #VALUE! | #VALUE! | #VALUE! | #VALUE! | #VALUE! | 8315 | 49234 | 20.4294 | 0.2408
0 |  | #VALUE! | #VALUE! | #VALUE! | #VALUE! | #VALUE! | 8316 | 49235 | 20.4294 | 0.2408
0 |  | #VALUE! | #VALUE! | #VALUE! | #VALUE! | #VALUE! | 8317 | 49236 | 20.4294 | 0.2322
0 |  | #VALUE! | #VALUE! | #VALUE! | #VALUE! | #VALUE! | 8318 | 49237 | 20.382 | 0.2408
0 |  | #VALUE! | #VALUE! | #VALUE! | #VALUE! | #VALUE! | 8319 | 49238 | 20.382 | 0.3268
0 |  | #VALUE! | #VALUE! | #VALUE! | #VALUE! | #VALUE! | 8320 | 49239 | 20.382 | 0.3268
0 |  | #VALUE! | #VALUE! | #VALUE! | #VALUE! | #VALUE! | 8321 | 49240 | 7.7262 | 0.0129
0 |  | #VALUE! | #VALUE! | #VALUE! | #VALUE! | #VALUE! | 8322 | 49241 | 11.3286 | 0.1849
0 |  | #VALUE! | #VALUE! | #VALUE! | #VALUE! | #VALUE! | 8323 | 49242 | 16.2108 | 0.9245
0 |  | #VALUE! | #VALUE! | #VALUE! | #VALUE! | #VALUE! | 8324 | 49243 | 0 | 2.2618
0 |  | #VALUE! | #VALUE! | #VALUE! | #VALUE! | #VALUE! | 8325 | 49244 | 0 | 2.2618
0 |  | #VALUE! | #VALUE! | #VALUE! | #VALUE! | #VALUE! | 8326 | 49245 | 0 | 2.2618
0 |  | #VALUE! | #VALUE! | #VALUE! | #VALUE! | #VALUE! | 8327 | 49246 | 15.2154 | 0.7912
0 |  | #VALUE! | #VALUE! | #VALUE! | #VALUE! | #VALUE! | 8328 | 49247 | 0 | 0.8256
0 |  | #VALUE! | #VALUE! | #VALUE! | #VALUE! | #VALUE! | 8329 | 49248 | 19.197 | 1.9651
0 |  | #VALUE! | #VALUE! | #VALUE! | #VALUE! | #VALUE! | 8330 | 49249 | 19.197 | 1.9651
0 |  | #VALUE! | #VALUE! | #VALUE! | #VALUE! | #VALUE! | 8331 | 49250 | 7.4892 | 0.0129
0 |  | #VALUE! | #VALUE! | #VALUE! | #VALUE! | #VALUE! | 8332 | 49251 | 7.4892 | 0.0129
0 |  | #VALUE! | #VALUE! | #VALUE! | #VALUE! | #VALUE! | 8333 | 49252 | 13.3194 | 0.7009
0 |  | #VALUE! | #VALUE! | #VALUE! | #VALUE! | #VALUE! | 8334 | 49253 | 18.249 | 2.0038
0 |  | #VALUE! | #VALUE! | #VALUE! | #VALUE! | #VALUE! | 8335 | 49254 | 0 | 2.4295
0 |  | #VALUE! | #VALUE! | #VALUE! | #VALUE! | #VALUE! | 8336 | 49255 | 0 | 2.4295
0 |  | #VALUE! | #VALUE! | #VALUE! | #VALUE! | #VALUE! | 8337 | 49256 | 18.96 | 2.0038
0 |  | #VALUE! | #VALUE! | #VALUE! | #VALUE! | #VALUE! | 8338 | 49257 | 18.96 | 2.0038
0 |  | #VALUE! | #VALUE! | #VALUE! | #VALUE! | #VALUE! | 8339 | 49258 | 18.96 | 2.0038
0 |  | #VALUE! | #VALUE! | #VALUE! | #VALUE! | #VALUE! | 8340 | 49259 | 0 | 2.0339
0 |  | #VALUE! | #VALUE! | #VALUE! | #VALUE! | #VALUE! | 8341 | 49260 | 20.0976 | 1.978
0 |  | #VALUE! | #VALUE! | #VALUE! | #VALUE! | #VALUE! | 8342 | 49261 | 20.145 | 1.7802
0 |  | #VALUE! | #VALUE! | #VALUE! | #VALUE! | #VALUE! | 8343 | 49262 | 20.145 | 1.7458
0 |  | #VALUE! | #VALUE! | #VALUE! | #VALUE! | #VALUE! | 8344 | 49263 | 20.145 | 1.7458
0 |  | #VALUE! | #VALUE! | #VALUE! | #VALUE! | #VALUE! | 8345 | 49264 | 20.145 | 1.7458
0 |  | #VALUE! | #VALUE! | #VALUE! | #VALUE! | #VALUE! | 8346 | 49265 | 20.145 | 1.7458
0 |  | #VALUE! | #VALUE! | #VALUE! | #VALUE! | #VALUE! | 8347 | 49266 | 20.1924 | 1.6383
0 |  | #VALUE! | #VALUE! | #VALUE! | #VALUE! | #VALUE! | 8348 | 49267 | 20.145 | 1.5953
0 |  | #VALUE! | #VALUE! | #VALUE! | #VALUE! | #VALUE! | 8349 | 49268 | 0 | 1.548
0 |  | #VALUE! | #VALUE! | #VALUE! | #VALUE! | #VALUE! | 8350 | 49269 | 0 | 1.4577
0 |  | #VALUE! | #VALUE! | #VALUE! | #VALUE! | #VALUE! | 8351 | 49270 | 0 | 1.4577
0 |  | #VALUE! | #VALUE! | #VALUE! | #VALUE! | #VALUE! | 8352 | 49271 | 20.2398 | 1.4276
0 |  | #VALUE! | #VALUE! | #VALUE! | #VALUE! | #VALUE! | 8353 | 49272 | 20.1924 | 1.4276
0 |  | #VALUE! | #VALUE! | #VALUE! | #VALUE! | #VALUE! | 8354 | 49273 | 20.1924 | 1.4276
0 |  | #VALUE! | #VALUE! | #VALUE! | #VALUE! | #VALUE! | 8355 | 49274 | 20.2398 | 1.4276
0 |  | #VALUE! | #VALUE! | #VALUE! | #VALUE! | #VALUE! | 8356 | 49275 | 20.2872 | 1.4233
0 |  | #VALUE! | #VALUE! | #VALUE! | #VALUE! | #VALUE! | 8357 | 49276 | 0 | 2.5069
0 |  | #VALUE! | #VALUE! | #VALUE! | #VALUE! | #VALUE! | 8358 | 49277 | 0 | 2.5069
0 |  | #VALUE! | #VALUE! | #VALUE! | #VALUE! | #VALUE! | 8359 | 49278 | 10.1436 | 0
0 |  | #VALUE! | #VALUE! | #VALUE! | #VALUE! | #VALUE! | 8360 | 49279 | 14.4096 | 0.1462
0 |  | #VALUE! | #VALUE! | #VALUE! | #VALUE! | #VALUE! | 8361 | 49280 | 0 | 1.2685
0 |  | #VALUE! | #VALUE! | #VALUE! | #VALUE! | #VALUE! | 8362 | 49281 | 0 | 1.3975
0 |  | #VALUE! | #VALUE! | #VALUE! | #VALUE! | #VALUE! | 8363 | 49282 | 0 | 1.3975
0 |  | #VALUE! | #VALUE! | #VALUE! | #VALUE! | #VALUE! | 8364 | 49283 | 0 | 1.3975
0 |  | #VALUE! | #VALUE! | #VALUE! | #VALUE! | #VALUE! | 8365 | 49284 | 13.6512 | 1.29
0 |  | #VALUE! | #VALUE! | #VALUE! | #VALUE! | #VALUE! | 8366 | 49285 | 0 | 1.1911
0 |  | #VALUE! | #VALUE! | #VALUE! | #VALUE! | #VALUE! | 8367 | 49286 | 0 | 1.1911
0 |  | #VALUE! | #VALUE! | #VALUE! | #VALUE! | #VALUE! | 8368 | 49287 | 0 | 1.1094
0 |  | #VALUE! | #VALUE! | #VALUE! | #VALUE! | #VALUE! | 8369 | 49288 | 0 | 1.1008
0 |  | #VALUE! | #VALUE! | #VALUE! | #VALUE! | #VALUE! | 8370 | 49289 | 0 | 1.1008
0 |  | #VALUE! | #VALUE! | #VALUE! | #VALUE! | #VALUE! | 8371 | 49290 | 0 | 1.0707
0 |  | #VALUE! | #VALUE! | #VALUE! | #VALUE! | #VALUE! | 8372 | 49291 | 0 | 0.4128
0 |  | #VALUE! | #VALUE! | #VALUE! | #VALUE! | #VALUE! | 8373 | 49292 | 15.2628 | 0.1849
0 |  | #VALUE! | #VALUE! | #VALUE! | #VALUE! | #VALUE! | 8374 | 49293 | 15.2628 | 0.1849
0 |  | #VALUE! | #VALUE! | #VALUE! | #VALUE! | #VALUE! | 8375 | 49294 | 15.2628 | 0.1505
0 |  | #VALUE! | #VALUE! | #VALUE! | #VALUE! | #VALUE! | 8376 | 49295 | 15.2628 | 0.1505
0 |  | #VALUE! | #VALUE! | #VALUE! | #VALUE! | #VALUE! | 8377 | 49296 | 15.2628 | 0.129
0 |  | #VALUE! | #VALUE! | #VALUE! | #VALUE! | #VALUE! | 8378 | 49297 | 15.2628 | 0.1462
0 |  | #VALUE! | #VALUE! | #VALUE! | #VALUE! | #VALUE! | 8379 | 49298 | 15.2628 | 0.1462
0 |  | #VALUE! | #VALUE! | #VALUE! | #VALUE! | #VALUE! | 8380 | 49299 | 15.2628 | 0.1376
0 |  | #VALUE! | #VALUE! | #VALUE! | #VALUE! | #VALUE! | 8381 | 49300 | 15.3102 | 0.1333
0 |  | #VALUE! | #VALUE! | #VALUE! | #VALUE! | #VALUE! | 8382 | 49301 | 15.2628 | 0.1634
0 |  | #VALUE! | #VALUE! | #VALUE! | #VALUE! | #VALUE! | 8383 | 49302 | 15.2628 | 0.1634
0 |  | #VALUE! | #VALUE! | #VALUE! | #VALUE! | #VALUE! | 8384 | 49303 | 15.2154 | 0.1806
0 |  | #VALUE! | #VALUE! | #VALUE! | #VALUE! | #VALUE! | 8385 | 49304 | 15.168 | 0.1978
0 |  | #VALUE! | #VALUE! | #VALUE! | #VALUE! | #VALUE! | 8386 | 49305 | 15.2628 | 0.1677
0 |  | #VALUE! | #VALUE! | #VALUE! | #VALUE! | #VALUE! | 8387 | 49306 | 15.168 | 0.172
0 |  | #VALUE! | #VALUE! | #VALUE! | #VALUE! | #VALUE! | 8388 | 49307 | 15.168 | 0.172
0 |  | #VALUE! | #VALUE! | #VALUE! | #VALUE! | #VALUE! | 8389 | 49308 | 15.168 | 0.172
0 |  | #VALUE! | #VALUE! | #VALUE! | #VALUE! | #VALUE! | 8390 | 49309 | 15.2154 | 0.1677
0 |  | #VALUE! | #VALUE! | #VALUE! | #VALUE! | #VALUE! | 8391 | 49310 | 15.168 | 0.1548
0 |  | #VALUE! | #VALUE! | #VALUE! | #VALUE! | #VALUE! | 8392 | 49311 | 15.2154 | 0.1505
0 |  | #VALUE! | #VALUE! | #VALUE! | #VALUE! | #VALUE! | 8393 | 49312 | 15.2154 | 0.1634
0 |  | #VALUE! | #VALUE! | #VALUE! | #VALUE! | #VALUE! | 8394 | 49313 | 15.2154 | 0.1677
0 |  | #VALUE! | #VALUE! | #VALUE! | #VALUE! | #VALUE! | 8395 | 49314 | 15.2154 | 0.1677
0 |  | #VALUE! | #VALUE! | #VALUE! | #VALUE! | #VALUE! | 8396 | 49315 | 15.2628 | 0.1505
0 |  | #VALUE! | #VALUE! | #VALUE! | #VALUE! | #VALUE! | 8397 | 49316 | 15.2154 | 0.1505
0 |  | #VALUE! | #VALUE! | #VALUE! | #VALUE! | #VALUE! | 8398 | 49317 | 15.2154 | 0.1505
0 |  | #VALUE! | #VALUE! | #VALUE! | #VALUE! | #VALUE! | 8399 | 49318 | 15.2154 | 0.1634
0 |  | #VALUE! | #VALUE! | #VALUE! | #VALUE! | #VALUE! | 8400 | 49319 | 15.2154 | 0.1634
0 |  | #VALUE! | #VALUE! | #VALUE! | #VALUE! | #VALUE! | 8401 | 49320 | 15.2628 | 0.1763
0 |  | #VALUE! | #VALUE! | #VALUE! | #VALUE! | #VALUE! | 8402 | 49321 | 15.2628 | 0.1763
0 |  | #VALUE! | #VALUE! | #VALUE! | #VALUE! | #VALUE! | 8403 | 49322 | 15.2628 | 0.2107
0 |  | #VALUE! | #VALUE! | #VALUE! | #VALUE! | #VALUE! | 8404 | 49323 | 15.2154 | 0.1892
0 |  | #VALUE! | #VALUE! | #VALUE! | #VALUE! | #VALUE! | 8405 | 49324 | 15.168 | 0.1763
0 |  | #VALUE! | #VALUE! | #VALUE! | #VALUE! | #VALUE! | 8406 | 49325 | 15.168 | 0.1591
0 |  | #VALUE! | #VALUE! | #VALUE! | #VALUE! | #VALUE! | 8407 | 49326 | 15.2154 | 0.1548
0 |  | #VALUE! | #VALUE! | #VALUE! | #VALUE! | #VALUE! | 8408 | 49327 | 15.2154 | 0.1548
0 |  | #VALUE! | #VALUE! | #VALUE! | #VALUE! | #VALUE! | 8409 | 49328 | 15.2628 | 0.1677
0 |  | #VALUE! | #VALUE! | #VALUE! | #VALUE! | #VALUE! | 8410 | 49329 | 15.168 | 0.1505
0 |  | #VALUE! | #VALUE! | #VALUE! | #VALUE! | #VALUE! | 8411 | 49330 | 15.2628 | 0.1763
0 |  | #VALUE! | #VALUE! | #VALUE! | #VALUE! | #VALUE! | 8412 | 49331 | 15.2628 | 0.1763
0 |  | #VALUE! | #VALUE! | #VALUE! | #VALUE! | #VALUE! | 8413 | 49332 | 15.2154 | 0.1505
0 |  | #VALUE! | #VALUE! | #VALUE! | #VALUE! | #VALUE! | 8414 | 49333 | 15.2154 | 0.1505
0 |  | #VALUE! | #VALUE! | #VALUE! | #VALUE! | #VALUE! | 8415 | 49334 | 15.168 | 0.1548
0 |  | #VALUE! | #VALUE! | #VALUE! | #VALUE! | #VALUE! | 8416 | 49335 | 15.168 | 0.1548
0 |  | #VALUE! | #VALUE! | #VALUE! | #VALUE! | #VALUE! | 8417 | 49336 | 15.2154 | 0.1505
0 |  | #VALUE! | #VALUE! | #VALUE! | #VALUE! | #VALUE! | 8418 | 49337 | 15.2154 | 0.1505
0 |  | #VALUE! | #VALUE! | #VALUE! | #VALUE! | #VALUE! | 8419 | 49338 | 15.2628 | 0.1462
0 |  | #VALUE! | #VALUE! | #VALUE! | #VALUE! | #VALUE! | 8420 | 49339 | 15.2154 | 0.1462
0 |  | #VALUE! | #VALUE! | #VALUE! | #VALUE! | #VALUE! | 8421 | 49340 | 15.2154 | 0.1462
0 |  | #VALUE! | #VALUE! | #VALUE! | #VALUE! | #VALUE! | 8422 | 49341 | 15.2628 | 0.1419
0 |  | #VALUE! | #VALUE! | #VALUE! | #VALUE! | #VALUE! | 8423 | 49342 | 15.2628 | 0.1419
0 |  | #VALUE! | #VALUE! | #VALUE! | #VALUE! | #VALUE! | 8424 | 49343 | 15.2628 | 0.1462
0 |  | #VALUE! | #VALUE! | #VALUE! | #VALUE! | #VALUE! | 8425 | 49344 | 15.168 | 0.1462
0 |  | #VALUE! | #VALUE! | #VALUE! | #VALUE! | #VALUE! | 8426 | 49345 | 15.2628 | 0.1505
0 |  | #VALUE! | #VALUE! | #VALUE! | #VALUE! | #VALUE! | 8427 | 49346 | 15.2628 | 0.1505
0 |  | #VALUE! | #VALUE! | #VALUE! | #VALUE! | #VALUE! | 8428 | 49347 | 15.2628 | 0.1505
0 |  | #VALUE! | #VALUE! | #VALUE! | #VALUE! | #VALUE! | 8429 | 49348 | 15.2628 | 0.1462
0 |  | #VALUE! | #VALUE! | #VALUE! | #VALUE! | #VALUE! | 8430 | 49349 | 15.2628 | 0.1462
0 |  | #VALUE! | #VALUE! | #VALUE! | #VALUE! | #VALUE! | 8431 | 49350 | 15.2628 | 0.1419
0 |  | #VALUE! | #VALUE! | #VALUE! | #VALUE! | #VALUE! | 8432 | 49351 | 15.2628 | 0.1419
0 |  | #VALUE! | #VALUE! | #VALUE! | #VALUE! | #VALUE! | 8433 | 49352 | 15.2628 | 0.1419
0 |  | #VALUE! | #VALUE! | #VALUE! | #VALUE! | #VALUE! | 8434 | 49353 | 15.2628 | 0.1462
0 |  | #VALUE! | #VALUE! | #VALUE! | #VALUE! | #VALUE! | 8435 | 49354 | 15.2154 | 0.1591
0 |  | #VALUE! | #VALUE! | #VALUE! | #VALUE! | #VALUE! | 8436 | 49355 | 15.2154 | 0.1505
0 |  | #VALUE! | #VALUE! | #VALUE! | #VALUE! | #VALUE! | 8437 | 49356 | 15.2154 | 0.1505
0 |  | #VALUE! | #VALUE! | #VALUE! | #VALUE! | #VALUE! | 8438 | 49357 | 15.2154 | 0.1505
0 |  | #VALUE! | #VALUE! | #VALUE! | #VALUE! | #VALUE! | 8439 | 49358 | 15.2154 | 0.1505
0 |  | #VALUE! | #VALUE! | #VALUE! | #VALUE! | #VALUE! | 8440 | 49359 | 15.2154 | 0.1548
0 |  | #VALUE! | #VALUE! | #VALUE! | #VALUE! | #VALUE! | 8441 | 49360 | 15.2154 | 0.1548
0 |  | #VALUE! | #VALUE! | #VALUE! | #VALUE! | #VALUE! | 8442 | 49361 | 15.2628 | 0.1505
0 |  | #VALUE! | #VALUE! | #VALUE! | #VALUE! | #VALUE! | 8443 | 49362 | 15.2628 | 0.1462
0 |  | #VALUE! | #VALUE! | #VALUE! | #VALUE! | #VALUE! | 8444 | 49363 | 15.2628 | 0.1462
0 |  | #VALUE! | #VALUE! | #VALUE! | #VALUE! | #VALUE! | 8445 | 49364 | 15.2628 | 0.1462
0 |  | #VALUE! | #VALUE! | #VALUE! | #VALUE! | #VALUE! | 8446 | 49365 | 15.2628 | 0.1462
0 |  | #VALUE! | #VALUE! | #VALUE! | #VALUE! | #VALUE! | 8447 | 49366 | 15.2628 | 0.1333
0 |  | #VALUE! | #VALUE! | #VALUE! | #VALUE! | #VALUE! | 8448 | 49367 | 15.2628 | 0.1376
0 |  | #VALUE! | #VALUE! | #VALUE! | #VALUE! | #VALUE! | 8449 | 49368 | 15.2628 | 0.1376
0 |  | #VALUE! | #VALUE! | #VALUE! | #VALUE! | #VALUE! | 8450 | 49369 | 15.2628 | 0.1376
0 |  | #VALUE! | #VALUE! | #VALUE! | #VALUE! | #VALUE! | 8451 | 49370 | 15.2154 | 0.1333
0 |  | #VALUE! | #VALUE! | #VALUE! | #VALUE! | #VALUE! | 8452 | 49371 | 15.2154 | 0.1333
0 |  | #VALUE! | #VALUE! | #VALUE! | #VALUE! | #VALUE! | 8453 | 49372 | 15.2628 | 0.1247
0 |  | #VALUE! | #VALUE! | #VALUE! | #VALUE! | #VALUE! | 8454 | 49373 | 15.2628 | 0.1247
0 |  | #VALUE! | #VALUE! | #VALUE! | #VALUE! | #VALUE! | 8455 | 49374 | 15.2154 | 0.1204
0 |  | #VALUE! | #VALUE! | #VALUE! | #VALUE! | #VALUE! | 8456 | 49375 | 15.2628 | 0.1505
0 |  | #VALUE! | #VALUE! | #VALUE! | #VALUE! | #VALUE! | 8457 | 49376 | 15.2628 | 0.1505
0 |  | #VALUE! | #VALUE! | #VALUE! | #VALUE! | #VALUE! | 8458 | 49377 | 15.2628 | 0.1505
0 |  | #VALUE! | #VALUE! | #VALUE! | #VALUE! | #VALUE! | 8459 | 49378 | 15.168 | 0.1376
0 |  | #VALUE! | #VALUE! | #VALUE! | #VALUE! | #VALUE! | 8460 | 49379 | 15.2154 | 0.1376
0 |  | #VALUE! | #VALUE! | #VALUE! | #VALUE! | #VALUE! | 8461 | 49380 | 15.2154 | 0.1376
0 |  | #VALUE! | #VALUE! | #VALUE! | #VALUE! | #VALUE! | 8462 | 49381 | 15.2154 | 0.1247
0 |  | #VALUE! | #VALUE! | #VALUE! | #VALUE! | #VALUE! | 8463 | 49382 | 15.2154 | 0.1247
0 |  | #VALUE! | #VALUE! | #VALUE! | #VALUE! | #VALUE! | 8464 | 49383 | 15.2628 | 0.1247
0 |  | #VALUE! | #VALUE! | #VALUE! | #VALUE! | #VALUE! | 8465 | 49384 | 15.2628 | 0.1247
0 |  | #VALUE! | #VALUE! | #VALUE! | #VALUE! | #VALUE! | 8466 | 49385 | 15.2628 | 0.1247
0 |  | #VALUE! | #VALUE! | #VALUE! | #VALUE! | #VALUE! | 8467 | 49386 | 15.2628 | 0.1118
0 |  | #VALUE! | #VALUE! | #VALUE! | #VALUE! | #VALUE! | 8468 | 49387 | 15.2154 | 0.1161
0 |  | #VALUE! | #VALUE! | #VALUE! | #VALUE! | #VALUE! | 8469 | 49388 | 15.2628 | 0.1161
0 |  | #VALUE! | #VALUE! | #VALUE! | #VALUE! | #VALUE! | 8470 | 49389 | 15.168 | 0.1075
0 |  | #VALUE! | #VALUE! | #VALUE! | #VALUE! | #VALUE! | 8471 | 49390 | 15.168 | 0.1075
0 |  | #VALUE! | #VALUE! | #VALUE! | #VALUE! | #VALUE! | 8472 | 49391 | 15.2154 | 0.1204
0 |  | #VALUE! | #VALUE! | #VALUE! | #VALUE! | #VALUE! | 8473 | 49392 | 15.2154 | 0.1204
0 |  | #VALUE! | #VALUE! | #VALUE! | #VALUE! | #VALUE! | 8474 | 49393 | 15.168 | 0.1204
0 |  | #VALUE! | #VALUE! | #VALUE! | #VALUE! | #VALUE! | 8475 | 49394 | 15.168 | 0.1204
0 |  | #VALUE! | #VALUE! | #VALUE! | #VALUE! | #VALUE! | 8476 | 49395 | 15.2154 | 0.1161
0 |  | #VALUE! | #VALUE! | #VALUE! | #VALUE! | #VALUE! | 8477 | 49396 | 15.2154 | 0.1161
0 |  | #VALUE! | #VALUE! | #VALUE! | #VALUE! | #VALUE! | 8478 | 49397 | 15.2628 | 0.1075
0 |  | #VALUE! | #VALUE! | #VALUE! | #VALUE! | #VALUE! | 8479 | 49398 | 15.2154 | 0.1247
0 |  | #VALUE! | #VALUE! | #VALUE! | #VALUE! | #VALUE! | 8480 | 49399 | 15.2628 | 0.1204
0 |  | #VALUE! | #VALUE! | #VALUE! | #VALUE! | #VALUE! | 8481 | 49400 | 15.2628 | 0.1161
0 |  | #VALUE! | #VALUE! | #VALUE! | #VALUE! | #VALUE! | 8482 | 49401 | 15.2628 | 0.1161
0 |  | #VALUE! | #VALUE! | #VALUE! | #VALUE! | #VALUE! | 8483 | 49402 | 15.2628 | 0.1247
0 |  | #VALUE! | #VALUE! | #VALUE! | #VALUE! | #VALUE! | 8484 | 49403 | 15.2628 | 0.1247
0 |  | #VALUE! | #VALUE! | #VALUE! | #VALUE! | #VALUE! | 8485 | 49404 | 15.2154 | 0.1204
0 |  | #VALUE! | #VALUE! | #VALUE! | #VALUE! | #VALUE! | 8486 | 49405 | 15.2628 | 0.1161
0 |  | #VALUE! | #VALUE! | #VALUE! | #VALUE! | #VALUE! | 8487 | 49406 | 15.168 | 0.1505
0 |  | #VALUE! | #VALUE! | #VALUE! | #VALUE! | #VALUE! | 8488 | 49407 | 15.168 | 0.1505
0 |  | #VALUE! | #VALUE! | #VALUE! | #VALUE! | #VALUE! | 8489 | 49408 | 15.2154 | 0.1505
0 |  | #VALUE! | #VALUE! | #VALUE! | #VALUE! | #VALUE! | 8490 | 49409 | 15.2154 | 0.1505
0 |  | #VALUE! | #VALUE! | #VALUE! | #VALUE! | #VALUE! | 8491 | 49410 | 15.168 | 0.1376
0 |  | #VALUE! | #VALUE! | #VALUE! | #VALUE! | #VALUE! | 8492 | 49411 | 15.2628 | 0.1505
0 |  | #VALUE! | #VALUE! | #VALUE! | #VALUE! | #VALUE! | 8493 | 49412 | 15.2154 | 0.1247
0 |  | #VALUE! | #VALUE! | #VALUE! | #VALUE! | #VALUE! | 8494 | 49413 | 15.168 | 0.1204
0 |  | #VALUE! | #VALUE! | #VALUE! | #VALUE! | #VALUE! | 8495 | 49414 | 15.168 | 0.1161
0 |  | #VALUE! | #VALUE! | #VALUE! | #VALUE! | #VALUE! | 8496 | 49415 | 15.168 | 0.1161
0 |  | #VALUE! | #VALUE! | #VALUE! | #VALUE! | #VALUE! | 8497 | 49416 | 15.168 | 0.1204
0 |  | #VALUE! | #VALUE! | #VALUE! | #VALUE! | #VALUE! | 8498 | 49417 | 15.2154 | 0.1075
0 |  | #VALUE! | #VALUE! | #VALUE! | #VALUE! | #VALUE! | 8499 | 49418 | 15.2628 | 0.0989
0 |  | #VALUE! | #VALUE! | #VALUE! | #VALUE! | #VALUE! | 8500 | 49419 | 15.168 | 0.0903
0 |  | #VALUE! | #VALUE! | #VALUE! | #VALUE! | #VALUE! | 8501 | 49420 | 15.2154 | 0.086
0 |  | #VALUE! | #VALUE! | #VALUE! | #VALUE! | #VALUE! | 8502 | 49421 | 15.2154 | 0.086
0 |  | #VALUE! | #VALUE! | #VALUE! | #VALUE! | #VALUE! | 8503 | 49422 | 15.2154 | 0.086
0 |  | #VALUE! | #VALUE! | #VALUE! | #VALUE! | #VALUE! | 8504 | 49423 | 15.2154 | 0.086
0 |  | #VALUE! | #VALUE! | #VALUE! | #VALUE! | #VALUE! | 8505 | 49424 | 15.2628 | 0.0903
0 |  | #VALUE! | #VALUE! | #VALUE! | #VALUE! | #VALUE! | 8506 | 49425 | 15.2628 | 0.0903
0 |  | #VALUE! | #VALUE! | #VALUE! | #VALUE! | #VALUE! | 8507 | 49426 | 15.2154 | 0.0817
0 |  | #VALUE! | #VALUE! | #VALUE! | #VALUE! | #VALUE! | 8508 | 49427 | 15.168 | 0.0903
0 |  | #VALUE! | #VALUE! | #VALUE! | #VALUE! | #VALUE! | 8509 | 49428 | 15.168 | 0.0903
0 |  | #VALUE! | #VALUE! | #VALUE! | #VALUE! | #VALUE! | 8510 | 49429 | 15.2154 | 0.0903
0 |  | #VALUE! | #VALUE! | #VALUE! | #VALUE! | #VALUE! | 8511 | 49430 | 15.2154 | 0.0903
0 |  | #VALUE! | #VALUE! | #VALUE! | #VALUE! | #VALUE! | 8512 | 49431 | 15.2154 | 0.0903
0 |  | #VALUE! | #VALUE! | #VALUE! | #VALUE! | #VALUE! | 8513 | 49432 | 15.168 | 0.086
0 |  | #VALUE! | #VALUE! | #VALUE! | #VALUE! | #VALUE! | 8514 | 49433 | 15.168 | 0.086
0 |  | #VALUE! | #VALUE! | #VALUE! | #VALUE! | #VALUE! | 8515 | 49434 | 15.168 | 0.086
0 |  | #VALUE! | #VALUE! | #VALUE! | #VALUE! | #VALUE! | 8516 | 49435 | 15.2154 | 0.0946
0 |  | #VALUE! | #VALUE! | #VALUE! | #VALUE! | #VALUE! | 8517 | 49436 | 15.2154 | 0.0946
0 |  | #VALUE! | #VALUE! | #VALUE! | #VALUE! | #VALUE! | 8518 | 49437 | 15.2154 | 0.0946
0 |  | #VALUE! | #VALUE! | #VALUE! | #VALUE! | #VALUE! | 8519 | 49438 | 15.168 | 0.1032
0 |  | #VALUE! | #VALUE! | #VALUE! | #VALUE! | #VALUE! | 8520 | 49439 | 15.2154 | 0.0903
0 |  | #VALUE! | #VALUE! | #VALUE! | #VALUE! | #VALUE! | 8521 | 49440 | 15.2154 | 0.0903
0 |  | #VALUE! | #VALUE! | #VALUE! | #VALUE! | #VALUE! | 8522 | 49441 | 15.2154 | 0.1032
0 |  | #VALUE! | #VALUE! | #VALUE! | #VALUE! | #VALUE! | 8523 | 49442 | 15.2154 | 0.1032
0 |  | #VALUE! | #VALUE! | #VALUE! | #VALUE! | #VALUE! | 8524 | 49443 | 15.3102 | 0.0946
0 |  | #VALUE! | #VALUE! | #VALUE! | #VALUE! | #VALUE! | 8525 | 49444 | 15.2154 | 0.086
0 |  | #VALUE! | #VALUE! | #VALUE! | #VALUE! | #VALUE! | 8526 | 49445 | 15.2154 | 0.1204
0 |  | #VALUE! | #VALUE! | #VALUE! | #VALUE! | #VALUE! | 8527 | 49446 | 15.2154 | 0.0989
0 |  | #VALUE! | #VALUE! | #VALUE! | #VALUE! | #VALUE! | 8528 | 49447 | 15.2154 | 0.0989
0 |  | #VALUE! | #VALUE! | #VALUE! | #VALUE! | #VALUE! | 8529 | 49448 | 15.168 | 0.086
0 |  | #VALUE! | #VALUE! | #VALUE! | #VALUE! | #VALUE! | 8530 | 49449 | 15.2628 | 0.1075
0 |  | #VALUE! | #VALUE! | #VALUE! | #VALUE! | #VALUE! | 8531 | 49450 | 15.3102 | 0.0903
0 |  | #VALUE! | #VALUE! | #VALUE! | #VALUE! | #VALUE! | 8532 | 49451 | 15.3102 | 0.0903
0 |  | #VALUE! | #VALUE! | #VALUE! | #VALUE! | #VALUE! | 8533 | 49452 | 15.2154 | 0.0817
0 |  | #VALUE! | #VALUE! | #VALUE! | #VALUE! | #VALUE! | 8534 | 49453 | 15.2154 | 0.0817
0 |  | #VALUE! | #VALUE! | #VALUE! | #VALUE! | #VALUE! | 8535 | 49454 | 15.2628 | 0.0817
0 |  | #VALUE! | #VALUE! | #VALUE! | #VALUE! | #VALUE! | 8536 | 49455 | 15.2628 | 0.0817
0 |  | #VALUE! | #VALUE! | #VALUE! | #VALUE! | #VALUE! | 8537 | 49456 | 15.2628 | 0.0774
0 |  | #VALUE! | #VALUE! | #VALUE! | #VALUE! | #VALUE! | 8538 | 49457 | 15.2628 | 0.0817
0 |  | #VALUE! | #VALUE! | #VALUE! | #VALUE! | #VALUE! | 8539 | 49458 | 15.2628 | 0.0817
0 |  | #VALUE! | #VALUE! | #VALUE! | #VALUE! | #VALUE! | 8540 | 49459 | 15.2628 | 0.0817
0 |  | #VALUE! | #VALUE! | #VALUE! | #VALUE! | #VALUE! | 8541 | 49460 | 15.2154 | 0.0817
0 |  | #VALUE! | #VALUE! | #VALUE! | #VALUE! | #VALUE! | 8542 | 49461 | 15.2628 | 0.0817
0 |  | #VALUE! | #VALUE! | #VALUE! | #VALUE! | #VALUE! | 8543 | 49462 | 15.2154 | 0.0817
0 |  | #VALUE! | #VALUE! | #VALUE! | #VALUE! | #VALUE! | 8544 | 49463 | 15.2154 | 0.0817
0 |  | #VALUE! | #VALUE! | #VALUE! | #VALUE! | #VALUE! | 8545 | 49464 | 15.2154 | 0.0817
0 |  | #VALUE! | #VALUE! | #VALUE! | #VALUE! | #VALUE! | 8546 | 49465 | 15.2154 | 0.0817
0 |  | #VALUE! | #VALUE! | #VALUE! | #VALUE! | #VALUE! | 8547 | 49466 | 15.2154 | 0.0817
0 |  | #VALUE! | #VALUE! | #VALUE! | #VALUE! | #VALUE! | 8548 | 49467 | 15.2154 | 0.0817
0 |  | #VALUE! | #VALUE! | #VALUE! | #VALUE! | #VALUE! | 8549 | 49468 | 15.2628 | 0.0817
0 |  | #VALUE! | #VALUE! | #VALUE! | #VALUE! | #VALUE! | 8550 | 49469 | 15.2628 | 0.0817
0 |  | #VALUE! | #VALUE! | #VALUE! | #VALUE! | #VALUE! | 8551 | 49470 | 15.2628 | 0.0817
0 |  | #VALUE! | #VALUE! | #VALUE! | #VALUE! | #VALUE! | 8552 | 49471 | 15.2628 | 0.0774
0 |  | #VALUE! | #VALUE! | #VALUE! | #VALUE! | #VALUE! | 8553 | 49472 | 15.2628 | 0.0774
0 |  | #VALUE! | #VALUE! | #VALUE! | #VALUE! | #VALUE! | 8554 | 49473 | 15.2628 | 0.0774
0 |  | #VALUE! | #VALUE! | #VALUE! | #VALUE! | #VALUE! | 8555 | 49474 | 15.2628 | 0.0731
0 |  | #VALUE! | #VALUE! | #VALUE! | #VALUE! | #VALUE! | 8556 | 49475 | 15.2628 | 0.0731
0 |  | #VALUE! | #VALUE! | #VALUE! | #VALUE! | #VALUE! | 8557 | 49476 | 15.2628 | 0.0774
0 |  | #VALUE! | #VALUE! | #VALUE! | #VALUE! | #VALUE! | 8558 | 49477 | 15.3102 | 0.0731
0 |  | #VALUE! | #VALUE! | #VALUE! | #VALUE! | #VALUE! | 8559 | 49478 | 15.3102 | 0.0731
0 |  | #VALUE! | #VALUE! | #VALUE! | #VALUE! | #VALUE! | 8560 | 49479 | 15.2628 | 0.0774
0 |  | #VALUE! | #VALUE! | #VALUE! | #VALUE! | #VALUE! | 8561 | 49480 | 15.2628 | 0.0774
0 |  | #VALUE! | #VALUE! | #VALUE! | #VALUE! | #VALUE! | 8562 | 49481 | 15.2628 | 0.0817
0 |  | #VALUE! | #VALUE! | #VALUE! | #VALUE! | #VALUE! | 8563 | 49482 | 15.2628 | 0.0731
0 |  | #VALUE! | #VALUE! | #VALUE! | #VALUE! | #VALUE! | 8564 | 49483 | 15.2628 | 0.0731
0 |  | #VALUE! | #VALUE! | #VALUE! | #VALUE! | #VALUE! | 8565 | 49484 | 15.2154 | 0.0817
0 |  | #VALUE! | #VALUE! | #VALUE! | #VALUE! | #VALUE! | 8566 | 49485 | 15.2154 | 0.0817
0 |  | #VALUE! | #VALUE! | #VALUE! | #VALUE! | #VALUE! | 8567 | 49486 | 15.2628 | 0.0817
0 |  | #VALUE! | #VALUE! | #VALUE! | #VALUE! | #VALUE! | 8568 | 49487 | 15.2628 | 0.0817
0 |  | #VALUE! | #VALUE! | #VALUE! | #VALUE! | #VALUE! | 8569 | 49488 | 15.2154 | 0.086
0 |  | #VALUE! | #VALUE! | #VALUE! | #VALUE! | #VALUE! | 8570 | 49489 | 15.2628 | 0.0731
0 |  | #VALUE! | #VALUE! | #VALUE! | #VALUE! | #VALUE! | 8571 | 49490 | 15.2628 | 0.0731
0 |  | #VALUE! | #VALUE! | #VALUE! | #VALUE! | #VALUE! | 8572 | 49491 | 15.2628 | 0.0731
0 |  | #VALUE! | #VALUE! | #VALUE! | #VALUE! | #VALUE! | 8573 | 49492 | 15.2628 | 0.0731
0 |  | #VALUE! | #VALUE! | #VALUE! | #VALUE! | #VALUE! | 8574 | 49493 | 15.2628 | 0.0731
0 |  | #VALUE! | #VALUE! | #VALUE! | #VALUE! | #VALUE! | 8575 | 49494 | 15.2628 | 0.0731
0 |  | #VALUE! | #VALUE! | #VALUE! | #VALUE! | #VALUE! | 8576 | 49495 | 15.2628 | 0.0731
0 |  | #VALUE! | #VALUE! | #VALUE! | #VALUE! | #VALUE! | 8577 | 49496 | 15.2628 | 0.0731
0 |  | #VALUE! | #VALUE! | #VALUE! | #VALUE! | #VALUE! | 8578 | 49497 | 15.2628 | 0.0731
0 |  | #VALUE! | #VALUE! | #VALUE! | #VALUE! | #VALUE! | 8579 | 49498 | 15.2628 | 0.0731
0 |  | #VALUE! | #VALUE! | #VALUE! | #VALUE! | #VALUE! | 8580 | 49499 | 15.2628 | 0.0731
0 |  | #VALUE! | #VALUE! | #VALUE! | #VALUE! | #VALUE! | 8581 | 49500 | 15.2628 | 0.0774
0 |  | #VALUE! | #VALUE! | #VALUE! | #VALUE! | #VALUE! | 8582 | 49501 | 15.2628 | 0.0774
0 |  | #VALUE! | #VALUE! | #VALUE! | #VALUE! | #VALUE! | 8583 | 49502 | 15.2628 | 0.0774
0 |  | #VALUE! | #VALUE! | #VALUE! | #VALUE! | #VALUE! | 8584 | 49503 | 15.3102 | 0.0731
0 |  | #VALUE! | #VALUE! | #VALUE! | #VALUE! | #VALUE! | 8585 | 49504 | 15.3102 | 0.0731
0 |  | #VALUE! | #VALUE! | #VALUE! | #VALUE! | #VALUE! | 8586 | 49505 | 15.168 | 0.0731
0 |  | #VALUE! | #VALUE! | #VALUE! | #VALUE! | #VALUE! | 8587 | 49506 | 15.3102 | 0.0688
0 |  | #VALUE! | #VALUE! | #VALUE! | #VALUE! | #VALUE! | 8588 | 49507 | 15.3102 | 0.0688
0 |  | #VALUE! | #VALUE! | #VALUE! | #VALUE! | #VALUE! | 8589 | 49508 | 15.2628 | 0.0688
0 |  | #VALUE! | #VALUE! | #VALUE! | #VALUE! | #VALUE! | 8590 | 49509 | 15.168 | 0.0731
0 |  | #VALUE! | #VALUE! | #VALUE! | #VALUE! | #VALUE! | 8591 | 49510 | 15.168 | 0.0731
0 |  | #VALUE! | #VALUE! | #VALUE! | #VALUE! | #VALUE! | 8592 | 49511 | 15.2154 | 0.0774
0 |  | #VALUE! | #VALUE! | #VALUE! | #VALUE! | #VALUE! | 8593 | 49512 | 15.2628 | 0.0774
0 |  | #VALUE! | #VALUE! | #VALUE! | #VALUE! | #VALUE! | 8594 | 49513 | 15.2628 | 0.0645
0 |  | #VALUE! | #VALUE! | #VALUE! | #VALUE! | #VALUE! | 8595 | 49514 | 15.2628 | 0.0645
0 |  | #VALUE! | #VALUE! | #VALUE! | #VALUE! | #VALUE! | 8596 | 49515 | 15.2154 | 0.0645
0 |  | #VALUE! | #VALUE! | #VALUE! | #VALUE! | #VALUE! | 8597 | 49516 | 15.2154 | 0.0645
0 |  | #VALUE! | #VALUE! | #VALUE! | #VALUE! | #VALUE! | 8598 | 49517 | 15.168 | 0.0645
0 |  | #VALUE! | #VALUE! | #VALUE! | #VALUE! | #VALUE! | 8599 | 49518 | 15.168 | 0.0645
0 |  | #VALUE! | #VALUE! | #VALUE! | #VALUE! | #VALUE! | 8600 | 49519 | 15.2154 | 0.0731
0 |  | #VALUE! | #VALUE! | #VALUE! | #VALUE! | #VALUE! | 8601 | 49520 | 15.3102 | 0.0774
0 |  | #VALUE! | #VALUE! | #VALUE! | #VALUE! | #VALUE! | 8602 | 49521 | 15.2628 | 0.0731
0 |  | #VALUE! | #VALUE! | #VALUE! | #VALUE! | #VALUE! | 8603 | 49522 | 15.3102 | 0.0688
0 |  | #VALUE! | #VALUE! | #VALUE! | #VALUE! | #VALUE! | 8604 | 49523 | 15.3102 | 0.0688
0 |  | #VALUE! | #VALUE! | #VALUE! | #VALUE! | #VALUE! | 8605 | 49524 | 15.2628 | 0.0645
0 |  | #VALUE! | #VALUE! | #VALUE! | #VALUE! | #VALUE! | 8606 | 49525 | 15.2628 | 0.0645
0 |  | #VALUE! | #VALUE! | #VALUE! | #VALUE! | #VALUE! | 8607 | 49526 | 15.3576 | 0.0602
0 |  | #VALUE! | #VALUE! | #VALUE! | #VALUE! | #VALUE! | 8608 | 49527 | 15.2154 | 0.0645
0 |  | #VALUE! | #VALUE! | #VALUE! | #VALUE! | #VALUE! | 8609 | 49528 | 15.2628 | 0.0688
0 |  | #VALUE! | #VALUE! | #VALUE! | #VALUE! | #VALUE! | 8610 | 49529 | 15.2628 | 0.0688
0 |  | #VALUE! | #VALUE! | #VALUE! | #VALUE! | #VALUE! | 8611 | 49530 | 15.2628 | 0.0645
0 |  | #VALUE! | #VALUE! | #VALUE! | #VALUE! | #VALUE! | 8612 | 49531 | 15.2628 | 0.0645
0 |  | #VALUE! | #VALUE! | #VALUE! | #VALUE! | #VALUE! | 8613 | 49532 | 15.2628 | 0.0645
0 |  | #VALUE! | #VALUE! | #VALUE! | #VALUE! | #VALUE! | 8614 | 49533 | 15.2628 | 0.0645
0 |  | #VALUE! | #VALUE! | #VALUE! | #VALUE! | #VALUE! | 8615 | 49534 | 15.2628 | 0.0602
0 |  | #VALUE! | #VALUE! | #VALUE! | #VALUE! | #VALUE! | 8616 | 49535 | 15.2628 | 0.0602
0 |  | #VALUE! | #VALUE! | #VALUE! | #VALUE! | #VALUE! | 8617 | 49536 | 15.2628 | 0.0645
0 |  | #VALUE! | #VALUE! | #VALUE! | #VALUE! | #VALUE! | 8618 | 49537 | 15.2628 | 0.0559
0 |  | #VALUE! | #VALUE! | #VALUE! | #VALUE! | #VALUE! | 8619 | 49538 | 15.2154 | 0.0645
0 |  | #VALUE! | #VALUE! | #VALUE! | #VALUE! | #VALUE! | 8620 | 49539 | 15.2628 | 0.0731
0 |  | #VALUE! | #VALUE! | #VALUE! | #VALUE! | #VALUE! | 8621 | 49540 | 15.168 | 0.0731
0 |  | #VALUE! | #VALUE! | #VALUE! | #VALUE! | #VALUE! | 8622 | 49541 | 15.168 | 0.0731
0 |  | #VALUE! | #VALUE! | #VALUE! | #VALUE! | #VALUE! | 8623 | 49542 | 15.2628 | 0.0774
0 |  | #VALUE! | #VALUE! | #VALUE! | #VALUE! | #VALUE! | 8624 | 49543 | 15.168 | 0.0688
0 |  | #VALUE! | #VALUE! | #VALUE! | #VALUE! | #VALUE! | 8625 | 49544 | 15.2154 | 0.0645
0 |  | #VALUE! | #VALUE! | #VALUE! | #VALUE! | #VALUE! | 8626 | 49545 | 15.2628 | 0.0645
0 |  | #VALUE! | #VALUE! | #VALUE! | #VALUE! | #VALUE! | 8627 | 49546 | 15.2628 | 0.0645
0 |  | #VALUE! | #VALUE! | #VALUE! | #VALUE! | #VALUE! | 8628 | 49547 | 15.3102 | 0.0688
0 |  | #VALUE! | #VALUE! | #VALUE! | #VALUE! | #VALUE! | 8629 | 49548 | 15.3102 | 0.0688
0 |  | #VALUE! | #VALUE! | #VALUE! | #VALUE! | #VALUE! | 8630 | 49549 | 15.168 | 0.0645
0 |  | #VALUE! | #VALUE! | #VALUE! | #VALUE! | #VALUE! | 8631 | 49550 | 15.168 | 0.0645
0 |  | #VALUE! | #VALUE! | #VALUE! | #VALUE! | #VALUE! | 8632 | 49551 | 15.3102 | 0.0602
0 |  | #VALUE! | #VALUE! | #VALUE! | #VALUE! | #VALUE! | 8633 | 49552 | 15.3102 | 0.0602
0 |  | #VALUE! | #VALUE! | #VALUE! | #VALUE! | #VALUE! | 8634 | 49553 | 15.3102 | 0.0602
0 |  | #VALUE! | #VALUE! | #VALUE! | #VALUE! | #VALUE! | 8635 | 49554 | 15.3102 | 0.0602
0 |  | #VALUE! | #VALUE! | #VALUE! | #VALUE! | #VALUE! | 8636 | 49555 | 15.3102 | 0.0602
0 |  | #VALUE! | #VALUE! | #VALUE! | #VALUE! | #VALUE! | 8637 | 49556 | 15.3102 | 0.0516
0 |  | #VALUE! | #VALUE! | #VALUE! | #VALUE! | #VALUE! | 8638 | 49557 | 15.2154 | 0.0516
0 |  | #VALUE! | #VALUE! | #VALUE! | #VALUE! | #VALUE! | 8639 | 49558 | 15.2154 | 0.0516
0 |  | #VALUE! | #VALUE! | #VALUE! | #VALUE! | #VALUE! | 8640 | 49559 | 15.2154 | 0.0516
0 |  | #VALUE! | #VALUE! | #VALUE! | #VALUE! | #VALUE! | 8641 | 49560 | 15.2154 | 0.0516
0 |  | #VALUE! | #VALUE! | #VALUE! | #VALUE! | #VALUE! | 8642 | 49561 | 15.2628 | 0.0516
0 |  | #VALUE! | #VALUE! | #VALUE! | #VALUE! | #VALUE! | 8643 | 49562 | 15.3102 | 0.0516
0 |  | #VALUE! | #VALUE! | #VALUE! | #VALUE! | #VALUE! | 8644 | 49563 | 15.2628 | 0.0473
0 |  | #VALUE! | #VALUE! | #VALUE! | #VALUE! | #VALUE! | 8645 | 49564 | 15.2154 | 0.0559
0 |  | #VALUE! | #VALUE! | #VALUE! | #VALUE! | #VALUE! | 8646 | 49565 | 15.168 | 0.0559
0 |  | #VALUE! | #VALUE! | #VALUE! | #VALUE! | #VALUE! | 8647 | 49566 | 15.168 | 0.0559
0 |  | #VALUE! | #VALUE! | #VALUE! | #VALUE! | #VALUE! | 8648 | 49567 | 15.168 | 0.0559
0 |  | #VALUE! | #VALUE! | #VALUE! | #VALUE! | #VALUE! | 8649 | 49568 | 15.2628 | 0.0688
0 |  | #VALUE! | #VALUE! | #VALUE! | #VALUE! | #VALUE! | 8650 | 49569 | 15.3102 | 0.0645
0 |  | #VALUE! | #VALUE! | #VALUE! | #VALUE! | #VALUE! | 8651 | 49570 | 15.2154 | 0.0688
0 |  | #VALUE! | #VALUE! | #VALUE! | #VALUE! | #VALUE! | 8652 | 49571 | 15.168 | 0.0688
0 |  | #VALUE! | #VALUE! | #VALUE! | #VALUE! | #VALUE! | 8653 | 49572 | 15.168 | 0.0688
0 |  | #VALUE! | #VALUE! | #VALUE! | #VALUE! | #VALUE! | 8654 | 49573 | 15.168 | 0.0688
0 |  | #VALUE! | #VALUE! | #VALUE! | #VALUE! | #VALUE! | 8655 | 49574 | 15.3102 | 0.0602
0 |  | #VALUE! | #VALUE! | #VALUE! | #VALUE! | #VALUE! | 8656 | 49575 | 15.3102 | 0.0602
0 |  | #VALUE! | #VALUE! | #VALUE! | #VALUE! | #VALUE! | 8657 | 49576 | 15.3102 | 0.0602
0 |  | #VALUE! | #VALUE! | #VALUE! | #VALUE! | #VALUE! | 8658 | 49577 | 15.3102 | 0.0602
0 |  | #VALUE! | #VALUE! | #VALUE! | #VALUE! | #VALUE! | 8659 | 49578 | 15.3576 | 0.0602
0 |  | #VALUE! | #VALUE! | #VALUE! | #VALUE! | #VALUE! | 8660 | 49579 | 15.3576 | 0.0602
0 |  | #VALUE! | #VALUE! | #VALUE! | #VALUE! | #VALUE! | 8661 | 49580 | 15.2628 | 0.0516
0 |  | #VALUE! | #VALUE! | #VALUE! | #VALUE! | #VALUE! | 8662 | 49581 | 15.2154 | 0.0559
0 |  | #VALUE! | #VALUE! | #VALUE! | #VALUE! | #VALUE! | 8663 | 49582 | 15.2628 | 0.0602
0 |  | #VALUE! | #VALUE! | #VALUE! | #VALUE! | #VALUE! | 8664 | 49583 | 15.2154 | 0.0559
0 |  | #VALUE! | #VALUE! | #VALUE! | #VALUE! | #VALUE! | 8665 | 49584 | 15.2628 | 0.0602
0 |  | #VALUE! | #VALUE! | #VALUE! | #VALUE! | #VALUE! | 8666 | 49585 | 15.2628 | 0.0602
0 |  | #VALUE! | #VALUE! | #VALUE! | #VALUE! | #VALUE! | 8667 | 49586 | 15.2628 | 0.0602
0 |  | #VALUE! | #VALUE! | #VALUE! | #VALUE! | #VALUE! | 8668 | 49587 | 15.168 | 0.0516
0 |  | #VALUE! | #VALUE! | #VALUE! | #VALUE! | #VALUE! | 8669 | 49588 | 15.168 | 0.0559
0 |  | #VALUE! | #VALUE! | #VALUE! | #VALUE! | #VALUE! | 8670 | 49589 | 15.3576 | 0.0602
0 |  | #VALUE! | #VALUE! | #VALUE! | #VALUE! | #VALUE! | 8671 | 49590 | 15.2154 | 0.0559
0 |  | #VALUE! | #VALUE! | #VALUE! | #VALUE! | #VALUE! | 8672 | 49591 | 15.2154 | 0.0559
0 |  | #VALUE! | #VALUE! | #VALUE! | #VALUE! | #VALUE! | 8673 | 49592 | 15.2154 | 0.0559
0 |  | #VALUE! | #VALUE! | #VALUE! | #VALUE! | #VALUE! | 8674 | 49593 | 15.168 | 0.0559
0 |  | #VALUE! | #VALUE! | #VALUE! | #VALUE! | #VALUE! | 8675 | 49594 | 15.168 | 0.0559
0 |  | #VALUE! | #VALUE! | #VALUE! | #VALUE! | #VALUE! | 8676 | 49595 | 15.2628 | 0.0473
0 |  | #VALUE! | #VALUE! | #VALUE! | #VALUE! | #VALUE! | 8677 | 49596 | 15.2154 | 0.0559
0 |  | #VALUE! | #VALUE! | #VALUE! | #VALUE! | #VALUE! | 8678 | 49597 | 15.3576 | 0.0602
0 |  | #VALUE! | #VALUE! | #VALUE! | #VALUE! | #VALUE! | 8679 | 49598 | 15.3576 | 0.0602
0 |  | #VALUE! | #VALUE! | #VALUE! | #VALUE! | #VALUE! | 8680 | 49599 | 15.2154 | 0.0688
0 |  | #VALUE! | #VALUE! | #VALUE! | #VALUE! | #VALUE! | 8681 | 49600 | 15.2154 | 0.0688
0 |  | #VALUE! | #VALUE! | #VALUE! | #VALUE! | #VALUE! | 8682 | 49601 | 15.3102 | 0.0731
0 |  | #VALUE! | #VALUE! | #VALUE! | #VALUE! | #VALUE! | 8683 | 49602 | 15.2628 | 0.0946
0 |  | #VALUE! | #VALUE! | #VALUE! | #VALUE! | #VALUE! | 8684 | 49603 | 15.2628 | 0.0731
0 |  | #VALUE! | #VALUE! | #VALUE! | #VALUE! | #VALUE! | 8685 | 49604 | 15.168 | 0.0946
0 |  | #VALUE! | #VALUE! | #VALUE! | #VALUE! | #VALUE! | 8686 | 49605 | 15.168 | 0.0946
0 |  | #VALUE! | #VALUE! | #VALUE! | #VALUE! | #VALUE! | 8687 | 49606 | 15.2154 | 0.086
0 |  | #VALUE! | #VALUE! | #VALUE! | #VALUE! | #VALUE! | 8688 | 49607 | 15.2154 | 0.086
0 |  | #VALUE! | #VALUE! | #VALUE! | #VALUE! | #VALUE! | 8689 | 49608 | 15.2154 | 0.086
0 |  | #VALUE! | #VALUE! | #VALUE! | #VALUE! | #VALUE! | 8690 | 49609 | 15.2154 | 0.0817
0 |  | #VALUE! | #VALUE! | #VALUE! | #VALUE! | #VALUE! | 8691 | 49610 | 15.2628 | 0.0817
0 |  | #VALUE! | #VALUE! | #VALUE! | #VALUE! | #VALUE! | 8692 | 49611 | 15.2628 | 0.0817
0 |  | #VALUE! | #VALUE! | #VALUE! | #VALUE! | #VALUE! | 8693 | 49612 | 15.2628 | 0.0817
0 |  | #VALUE! | #VALUE! | #VALUE! | #VALUE! | #VALUE! | 8694 | 49613 | 15.2628 | 0.0817
0 |  | #VALUE! | #VALUE! | #VALUE! | #VALUE! | #VALUE! | 8695 | 49614 | 15.2628 | 0.0817
0 |  | #VALUE! | #VALUE! | #VALUE! | #VALUE! | #VALUE! | 8696 | 49615 | 15.3576 | 0.1118
0 |  | #VALUE! | #VALUE! | #VALUE! | #VALUE! | #VALUE! | 8697 | 49616 | 15.2628 | 0.1032
0 |  | #VALUE! | #VALUE! | #VALUE! | #VALUE! | #VALUE! | 8698 | 49617 | 15.2628 | 0.1032
0 |  | #VALUE! | #VALUE! | #VALUE! | #VALUE! | #VALUE! | 8699 | 49618 | 15.2628 | 0.0989
0 |  | #VALUE! | #VALUE! | #VALUE! | #VALUE! | #VALUE! | 8700 | 49619 | 15.2154 | 0.0946
0 |  | #VALUE! | #VALUE! | #VALUE! | #VALUE! | #VALUE! | 8701 | 49620 | 15.2154 | 0.086
0 |  | #VALUE! | #VALUE! | #VALUE! | #VALUE! | #VALUE! | 8702 | 49621 | 15.2628 | 0.0817
0 |  | #VALUE! | #VALUE! | #VALUE! | #VALUE! | #VALUE! | 8703 | 49622 | 15.2628 | 0.0774
0 |  | #VALUE! | #VALUE! | #VALUE! | #VALUE! | #VALUE! | 8704 | 49623 | 15.2628 | 0.0774
0 |  | #VALUE! | #VALUE! | #VALUE! | #VALUE! | #VALUE! | 8705 | 49624 | 15.2628 | 0.0688
0 |  | #VALUE! | #VALUE! | #VALUE! | #VALUE! | #VALUE! | 8706 | 49625 | 15.2154 | 0.0688
0 |  | #VALUE! | #VALUE! | #VALUE! | #VALUE! | #VALUE! | 8707 | 49626 | 15.2154 | 0.0688
0 |  | #VALUE! | #VALUE! | #VALUE! | #VALUE! | #VALUE! | 8708 | 49627 | 15.2154 | 0.0559
0 |  | #VALUE! | #VALUE! | #VALUE! | #VALUE! | #VALUE! | 8709 | 49628 | 15.2628 | 0.0559
0 |  | #VALUE! | #VALUE! | #VALUE! | #VALUE! | #VALUE! | 8710 | 49629 | 15.2628 | 0.0559
0 |  | #VALUE! | #VALUE! | #VALUE! | #VALUE! | #VALUE! | 8711 | 49630 | 15.2628 | 0.0559
0 |  | #VALUE! | #VALUE! | #VALUE! | #VALUE! | #VALUE! | 8712 | 49631 | 15.2154 | 0.0559
0 |  | #VALUE! | #VALUE! | #VALUE! | #VALUE! | #VALUE! | 8713 | 49632 | 15.2628 | 0.0559
0 |  | #VALUE! | #VALUE! | #VALUE! | #VALUE! | #VALUE! | 8714 | 49633 | 15.2154 | 0.0559
0 |  | #VALUE! | #VALUE! | #VALUE! | #VALUE! | #VALUE! | 8715 | 49634 | 15.2154 | 0.0559
0 |  | #VALUE! | #VALUE! | #VALUE! | #VALUE! | #VALUE! | 8716 | 49635 | 15.3102 | 0.0559
0 |  | #VALUE! | #VALUE! | #VALUE! | #VALUE! | #VALUE! | 8717 | 49636 | 15.3102 | 0.0559
0 |  | #VALUE! | #VALUE! | #VALUE! | #VALUE! | #VALUE! | 8718 | 49637 | 15.2628 | 0.0473
0 |  | #VALUE! | #VALUE! | #VALUE! | #VALUE! | #VALUE! | 8719 | 49638 | 15.2628 | 0.0473
0 |  | #VALUE! | #VALUE! | #VALUE! | #VALUE! | #VALUE! | 8720 | 49639 | 15.168 | 0.0516
0 |  | #VALUE! | #VALUE! | #VALUE! | #VALUE! | #VALUE! | 8721 | 49640 | 15.168 | 0.0645
0 |  | #VALUE! | #VALUE! | #VALUE! | #VALUE! | #VALUE! | 8722 | 49641 | 15.3102 | 0.0559
0 |  | #VALUE! | #VALUE! | #VALUE! | #VALUE! | #VALUE! | 8723 | 49642 | 15.3102 | 0.0559
0 |  | #VALUE! | #VALUE! | #VALUE! | #VALUE! | #VALUE! | 8724 | 49643 | 15.2628 | 0.0645
0 |  | #VALUE! | #VALUE! | #VALUE! | #VALUE! | #VALUE! | 8725 | 49644 | 15.2628 | 0.0602
0 |  | #VALUE! | #VALUE! | #VALUE! | #VALUE! | #VALUE! | 8726 | 49645 | 15.2628 | 0.0602
0 |  | #VALUE! | #VALUE! | #VALUE! | #VALUE! | #VALUE! | 8727 | 49646 | 15.2628 | 0.0645
0 |  | #VALUE! | #VALUE! | #VALUE! | #VALUE! | #VALUE! | 8728 | 49647 | 15.2628 | 0.0602
0 |  | #VALUE! | #VALUE! | #VALUE! | #VALUE! | #VALUE! | 8729 | 49648 | 15.2628 | 0.0602
0 |  | #VALUE! | #VALUE! | #VALUE! | #VALUE! | #VALUE! | 8730 | 49649 | 15.2628 | 0.0602
0 |  | #VALUE! | #VALUE! | #VALUE! | #VALUE! | #VALUE! | 8731 | 49650 | 15.3102 | 0.0602
0 |  | #VALUE! | #VALUE! | #VALUE! | #VALUE! | #VALUE! | 8732 | 49651 | 15.3102 | 0.0602
0 |  | #VALUE! | #VALUE! | #VALUE! | #VALUE! | #VALUE! | 8733 | 49652 | 15.2628 | 0.0645
0 |  | #VALUE! | #VALUE! | #VALUE! | #VALUE! | #VALUE! | 8734 | 49653 | 15.3102 | 0.0645
0 |  | #VALUE! | #VALUE! | #VALUE! | #VALUE! | #VALUE! | 8735 | 49654 | 15.3102 | 0.0645
0 |  | #VALUE! | #VALUE! | #VALUE! | #VALUE! | #VALUE! | 8736 | 49655 | 15.3102 | 0.0645
0 |  | #VALUE! | #VALUE! | #VALUE! | #VALUE! | #VALUE! | 8737 | 49656 | 15.2154 | 0.0559
0 |  | #VALUE! | #VALUE! | #VALUE! | #VALUE! | #VALUE! | 8738 | 49657 | 15.2628 | 0.0559
0 |  | #VALUE! | #VALUE! | #VALUE! | #VALUE! | #VALUE! | 8739 | 49658 | 15.2628 | 0.0559
0 |  | #VALUE! | #VALUE! | #VALUE! | #VALUE! | #VALUE! | 8740 | 49659 | 15.2628 | 0.0559
0 |  | #VALUE! | #VALUE! | #VALUE! | #VALUE! | #VALUE! | 8741 | 49660 | 15.3102 | 0.0559
0 |  | #VALUE! | #VALUE! | #VALUE! | #VALUE! | #VALUE! | 8742 | 49661 | 15.3102 | 0.0559
0 |  | #VALUE! | #VALUE! | #VALUE! | #VALUE! | #VALUE! | 8743 | 49662 | 15.3102 | 0.0688
0 |  | #VALUE! | #VALUE! | #VALUE! | #VALUE! | #VALUE! | 8744 | 49663 | 15.168 | 0.0688
0 |  | #VALUE! | #VALUE! | #VALUE! | #VALUE! | #VALUE! | 8745 | 49664 | 15.2154 | 0.0688
0 |  | #VALUE! | #VALUE! | #VALUE! | #VALUE! | #VALUE! | 8746 | 49665 | 15.2154 | 0.0688
0 |  | #VALUE! | #VALUE! | #VALUE! | #VALUE! | #VALUE! | 8747 | 49666 | 15.3102 | 0.0645
0 |  | #VALUE! | #VALUE! | #VALUE! | #VALUE! | #VALUE! | 8748 | 49667 | 15.3102 | 0.0559
0 |  | #VALUE! | #VALUE! | #VALUE! | #VALUE! | #VALUE! | 8749 | 49668 | 15.3102 | 0.0559
0 |  | #VALUE! | #VALUE! | #VALUE! | #VALUE! | #VALUE! | 8750 | 49669 | 15.2154 | 0.0559
0 |  | #VALUE! | #VALUE! | #VALUE! | #VALUE! | #VALUE! | 8751 | 49670 | 15.2154 | 0.0645
0 |  | #VALUE! | #VALUE! | #VALUE! | #VALUE! | #VALUE! | 8752 | 49671 | 15.2628 | 0.0602
0 |  | #VALUE! | #VALUE! | #VALUE! | #VALUE! | #VALUE! | 8753 | 49672 | 15.2628 | 0.0602
0 |  | #VALUE! | #VALUE! | #VALUE! | #VALUE! | #VALUE! | 8754 | 49673 | 15.3102 | 0.0473
0 |  | #VALUE! | #VALUE! | #VALUE! | #VALUE! | #VALUE! | 8755 | 49674 | 15.3102 | 0.0473
0 |  | #VALUE! | #VALUE! | #VALUE! | #VALUE! | #VALUE! | 8756 | 49675 | 15.168 | 0.0559
0 |  | #VALUE! | #VALUE! | #VALUE! | #VALUE! | #VALUE! | 8757 | 49676 | 15.3102 | 0.0473
0 |  | #VALUE! | #VALUE! | #VALUE! | #VALUE! | #VALUE! | 8758 | 49677 | 15.2154 | 0.0473
0 |  | #VALUE! | #VALUE! | #VALUE! | #VALUE! | #VALUE! | 8759 | 49678 | 15.2154 | 0.0473
0 |  | #VALUE! | #VALUE! | #VALUE! | #VALUE! | #VALUE! | 8760 | 49679 | 15.2628 | 0.043
0 |  | #VALUE! | #VALUE! | #VALUE! | #VALUE! | #VALUE! | 8761 | 49680 | 15.2628 | 0.043
0 |  | #VALUE! | #VALUE! | #VALUE! | #VALUE! | #VALUE! | 8762 | 49681 | 15.2154 | 0.0473
0 |  | #VALUE! | #VALUE! | #VALUE! | #VALUE! | #VALUE! | 8763 | 49682 | 15.2628 | 0.0559
0 |  | #VALUE! | #VALUE! | #VALUE! | #VALUE! | #VALUE! | 8764 | 49683 | 15.2154 | 0.0559
0 |  | #VALUE! | #VALUE! | #VALUE! | #VALUE! | #VALUE! | 8765 | 49684 | 15.2154 | 0.0559
0 |  | #VALUE! | #VALUE! | #VALUE! | #VALUE! | #VALUE! | 8766 | 49685 | 15.3102 | 0.0645
0 |  | #VALUE! | #VALUE! | #VALUE! | #VALUE! | #VALUE! | 8767 | 49686 | 15.2628 | 0.0602
0 |  | #VALUE! | #VALUE! | #VALUE! | #VALUE! | #VALUE! | 8768 | 49687 | 15.2628 | 0.0602
0 |  | #VALUE! | #VALUE! | #VALUE! | #VALUE! | #VALUE! | 8769 | 49688 | 15.2154 | 0.0602
0 |  | #VALUE! | #VALUE! | #VALUE! | #VALUE! | #VALUE! | 8770 | 49689 | 15.2628 | 0.0473
0 |  | #VALUE! | #VALUE! | #VALUE! | #VALUE! | #VALUE! | 8771 | 49690 | 15.2628 | 0.0473
0 |  | #VALUE! | #VALUE! | #VALUE! | #VALUE! | #VALUE! | 8772 | 49691 | 15.2628 | 0.0473
0 |  | #VALUE! | #VALUE! | #VALUE! | #VALUE! | #VALUE! | 8773 | 49692 | 15.168 | 0.0559
0 |  | #VALUE! | #VALUE! | #VALUE! | #VALUE! | #VALUE! | 8774 | 49693 | 15.168 | 0.0559
0 |  | #VALUE! | #VALUE! | #VALUE! | #VALUE! | #VALUE! | 8775 | 49694 | 15.2154 | 0.0559
0 |  | #VALUE! | #VALUE! | #VALUE! | #VALUE! | #VALUE! | 8776 | 49695 | 15.2628 | 0.0688
0 |  | #VALUE! | #VALUE! | #VALUE! | #VALUE! | #VALUE! | 8777 | 49696 | 15.2154 | 0.0602
0 |  | #VALUE! | #VALUE! | #VALUE! | #VALUE! | #VALUE! | 8778 | 49697 | 15.168 | 0.0559
0 |  | #VALUE! | #VALUE! | #VALUE! | #VALUE! | #VALUE! | 8779 | 49698 | 15.168 | 0.0559
0 |  | #VALUE! | #VALUE! | #VALUE! | #VALUE! | #VALUE! | 8780 | 49699 | 15.168 | 0.0559
0 |  | #VALUE! | #VALUE! | #VALUE! | #VALUE! | #VALUE! | 8781 | 49700 | 15.3576 | 0.043
0 |  | #VALUE! | #VALUE! | #VALUE! | #VALUE! | #VALUE! | 8782 | 49701 | 15.3102 | 0.0473
0 |  | #VALUE! | #VALUE! | #VALUE! | #VALUE! | #VALUE! | 8783 | 49702 | 15.3576 | 0.0473
0 |  | #VALUE! | #VALUE! | #VALUE! | #VALUE! | #VALUE! | 8784 | 49703 | 15.168 | 0.0516
0 |  | #VALUE! | #VALUE! | #VALUE! | #VALUE! | #VALUE! | 8785 | 49704 | 15.168 | 0.0516
0 |  | #VALUE! | #VALUE! | #VALUE! | #VALUE! | #VALUE! | 8786 | 49705 | 15.168 | 0.0516
0 |  | #VALUE! | #VALUE! | #VALUE! | #VALUE! | #VALUE! | 8787 | 49706 | 15.168 | 0.0516
0 |  | #VALUE! | #VALUE! | #VALUE! | #VALUE! | #VALUE! | 8788 | 49707 | 15.3102 | 0.0473
0 |  | #VALUE! | #VALUE! | #VALUE! | #VALUE! | #VALUE! | 8789 | 49708 | 15.3102 | 0.0473
0 |  | #VALUE! | #VALUE! | #VALUE! | #VALUE! | #VALUE! | 8790 | 49709 | 15.3576 | 0.0602
0 |  | #VALUE! | #VALUE! | #VALUE! | #VALUE! | #VALUE! | 8791 | 49710 | 15.3102 | 0.0516
0 |  | #VALUE! | #VALUE! | #VALUE! | #VALUE! | #VALUE! | 8792 | 49711 | 15.3102 | 0.043
0 |  | #VALUE! | #VALUE! | #VALUE! | #VALUE! | #VALUE! | 8793 | 49712 | 15.3102 | 0.043
0 |  | #VALUE! | #VALUE! | #VALUE! | #VALUE! | #VALUE! | 8794 | 49713 | 15.2628 | 0.0516
0 |  | #VALUE! | #VALUE! | #VALUE! | #VALUE! | #VALUE! | 8795 | 49714 | 15.2154 | 0.0473
0 |  | #VALUE! | #VALUE! | #VALUE! | #VALUE! | #VALUE! | 8796 | 49715 | 15.2628 | 0.0473
0 |  | #VALUE! | #VALUE! | #VALUE! | #VALUE! | #VALUE! | 8797 | 49716 | 15.2628 | 0.043
0 |  | #VALUE! | #VALUE! | #VALUE! | #VALUE! | #VALUE! | 8798 | 49717 | 15.2628 | 0.0473
0 |  | #VALUE! | #VALUE! | #VALUE! | #VALUE! | #VALUE! | 8799 | 49718 | 15.2628 | 0.0473
0 |  | #VALUE! | #VALUE! | #VALUE! | #VALUE! | #VALUE! | 8800 | 49719 | 15.3102 | 0.043
0 |  | #VALUE! | #VALUE! | #VALUE! | #VALUE! | #VALUE! | 8801 | 49720 | 15.2628 | 0.0516
0 |  | #VALUE! | #VALUE! | #VALUE! | #VALUE! | #VALUE! | 8802 | 49721 | 15.2628 | 0.0516
0 |  | #VALUE! | #VALUE! | #VALUE! | #VALUE! | #VALUE! | 8803 | 49722 | 15.2628 | 0.0473
0 |  | #VALUE! | #VALUE! | #VALUE! | #VALUE! | #VALUE! | 8804 | 49723 | 15.2628 | 0.0473
0 |  | #VALUE! | #VALUE! | #VALUE! | #VALUE! | #VALUE! | 8805 | 49724 | 15.2628 | 0.0473
0 |  | #VALUE! | #VALUE! | #VALUE! | #VALUE! | #VALUE! | 8806 | 49725 | 15.2154 | 0.0473
0 |  | #VALUE! | #VALUE! | #VALUE! | #VALUE! | #VALUE! | 8807 | 49726 | 15.3576 | 0.0387
0 |  | #VALUE! | #VALUE! | #VALUE! | #VALUE! | #VALUE! | 8808 | 49727 | 15.3576 | 0.0387
0 |  | #VALUE! | #VALUE! | #VALUE! | #VALUE! | #VALUE! | 8809 | 49728 | 15.2154 | 0.0516
0 |  | #VALUE! | #VALUE! | #VALUE! | #VALUE! | #VALUE! | 8810 | 49729 | 15.2154 | 0.0516
0 |  | #VALUE! | #VALUE! | #VALUE! | #VALUE! | #VALUE! | 8811 | 49730 | 15.3576 | 0.0473
0 |  | #VALUE! | #VALUE! | #VALUE! | #VALUE! | #VALUE! | 8812 | 49731 | 15.3576 | 0.0473
0 |  | #VALUE! | #VALUE! | #VALUE! | #VALUE! | #VALUE! | 8813 | 49732 | 15.2154 | 0.043
0 |  | #VALUE! | #VALUE! | #VALUE! | #VALUE! | #VALUE! | 8814 | 49733 | 15.2628 | 0.0473
0 |  | #VALUE! | #VALUE! | #VALUE! | #VALUE! | #VALUE! | 8815 | 49734 | 15.2628 | 0.0473
0 |  | #VALUE! | #VALUE! | #VALUE! | #VALUE! | #VALUE! | 8816 | 49735 | 15.3576 | 0.0473
0 |  | #VALUE! | #VALUE! | #VALUE! | #VALUE! | #VALUE! | 8817 | 49736 | 15.2628 | 0.0387
0 |  | #VALUE! | #VALUE! | #VALUE! | #VALUE! | #VALUE! | 8818 | 49737 | 15.2628 | 0.0387
0 |  | #VALUE! | #VALUE! | #VALUE! | #VALUE! | #VALUE! | 8819 | 49738 | 15.2628 | 0.043
0 |  | #VALUE! | #VALUE! | #VALUE! | #VALUE! | #VALUE! | 8820 | 49739 | 15.3576 | 0.0387
0 |  | #VALUE! | #VALUE! | #VALUE! | #VALUE! | #VALUE! | 8821 | 49740 | 15.2628 | 0.0387
0 |  | #VALUE! | #VALUE! | #VALUE! | #VALUE! | #VALUE! | 8822 | 49741 | 15.3102 | 0.0387
0 |  | #VALUE! | #VALUE! | #VALUE! | #VALUE! | #VALUE! | 8823 | 49742 | 15.168 | 0.043
0 |  | #VALUE! | #VALUE! | #VALUE! | #VALUE! | #VALUE! | 8824 | 49743 | 15.168 | 0.043
0 |  | #VALUE! | #VALUE! | #VALUE! | #VALUE! | #VALUE! | 8825 | 49744 | 15.2154 | 0.0473
0 |  | #VALUE! | #VALUE! | #VALUE! | #VALUE! | #VALUE! | 8826 | 49745 | 15.168 | 0.0387
0 |  | #VALUE! | #VALUE! | #VALUE! | #VALUE! | #VALUE! | 8827 | 49746 | 15.168 | 0.0387
0 |  | #VALUE! | #VALUE! | #VALUE! | #VALUE! | #VALUE! | 8828 | 49747 | 15.3576 | 0.0473
0 |  | #VALUE! | #VALUE! | #VALUE! | #VALUE! | #VALUE! | 8829 | 49748 | 15.3102 | 0.043
0 |  | #VALUE! | #VALUE! | #VALUE! | #VALUE! | #VALUE! | 8830 | 49749 | 15.3102 | 0.043
0 |  | #VALUE! | #VALUE! | #VALUE! | #VALUE! | #VALUE! | 8831 | 49750 | 15.3102 | 0.043
0 |  | #VALUE! | #VALUE! | #VALUE! | #VALUE! | #VALUE! | 8832 | 49751 | 15.168 | 0.0516
0 |  | #VALUE! | #VALUE! | #VALUE! | #VALUE! | #VALUE! | 8833 | 49752 | 15.168 | 0.0516
0 |  | #VALUE! | #VALUE! | #VALUE! | #VALUE! | #VALUE! | 8834 | 49753 | 15.168 | 0.0516
0 |  | #VALUE! | #VALUE! | #VALUE! | #VALUE! | #VALUE! | 8835 | 49754 | 15.2628 | 0.0473
0 |  | #VALUE! | #VALUE! | #VALUE! | #VALUE! | #VALUE! | 8836 | 49755 | 15.3102 | 0.043
0 |  | #VALUE! | #VALUE! | #VALUE! | #VALUE! | #VALUE! | 8837 | 49756 | 15.3102 | 0.043
0 |  | #VALUE! | #VALUE! | #VALUE! | #VALUE! | #VALUE! | 8838 | 49757 | 15.3102 | 0.043
0 |  | #VALUE! | #VALUE! | #VALUE! | #VALUE! | #VALUE! | 8839 | 49758 | 15.2628 | 0.0387
0 |  | #VALUE! | #VALUE! | #VALUE! | #VALUE! | #VALUE! | 8840 | 49759 | 15.2628 | 0.0473
0 |  | #VALUE! | #VALUE! | #VALUE! | #VALUE! | #VALUE! | 8841 | 49760 | 15.2628 | 0.043
0 |  | #VALUE! | #VALUE! | #VALUE! | #VALUE! | #VALUE! | 8842 | 49761 | 15.2628 | 0.0473
0 |  | #VALUE! | #VALUE! | #VALUE! | #VALUE! | #VALUE! | 8843 | 49762 | 15.2628 | 0.0473
0 |  | #VALUE! | #VALUE! | #VALUE! | #VALUE! | #VALUE! | 8844 | 49763 | 15.3102 | 0.0387
0 |  | #VALUE! | #VALUE! | #VALUE! | #VALUE! | #VALUE! | 8845 | 49764 | 15.3102 | 0.0387
0 |  | #VALUE! | #VALUE! | #VALUE! | #VALUE! | #VALUE! | 8846 | 49765 | 15.2628 | 0.043
0 |  | #VALUE! | #VALUE! | #VALUE! | #VALUE! | #VALUE! | 8847 | 49766 | 15.3102 | 0.0387
0 |  | #VALUE! | #VALUE! | #VALUE! | #VALUE! | #VALUE! | 8848 | 49767 | 15.2154 | 0.0473
0 |  | #VALUE! | #VALUE! | #VALUE! | #VALUE! | #VALUE! | 8849 | 49768 | 15.2628 | 0.0387
0 |  | #VALUE! | #VALUE! | #VALUE! | #VALUE! | #VALUE! | 8850 | 49769 | 15.2628 | 0.0387
0 |  | #VALUE! | #VALUE! | #VALUE! | #VALUE! | #VALUE! | 8851 | 49770 | 15.2628 | 0.0387
0 |  | #VALUE! | #VALUE! | #VALUE! | #VALUE! | #VALUE! | 8852 | 49771 | 15.2628 | 0.0387
0 |  | #VALUE! | #VALUE! | #VALUE! | #VALUE! | #VALUE! | 8853 | 49772 | 15.2154 | 0.043
0 |  | #VALUE! | #VALUE! | #VALUE! | #VALUE! | #VALUE! | 8854 | 49773 | 15.2154 | 0.0473
0 |  | #VALUE! | #VALUE! | #VALUE! | #VALUE! | #VALUE! | 8855 | 49774 | 15.3102 | 0.0387
0 |  | #VALUE! | #VALUE! | #VALUE! | #VALUE! | #VALUE! | 8856 | 49775 | 15.3102 | 0.0387
0 |  | #VALUE! | #VALUE! | #VALUE! | #VALUE! | #VALUE! | 8857 | 49776 | 15.2154 | 0.043
0 |  | #VALUE! | #VALUE! | #VALUE! | #VALUE! | #VALUE! | 8858 | 49777 | 15.2628 | 0.0473
0 |  | #VALUE! | #VALUE! | #VALUE! | #VALUE! | #VALUE! | 8859 | 49778 | 15.2154 | 0.0387
0 |  | #VALUE! | #VALUE! | #VALUE! | #VALUE! | #VALUE! | 8860 | 49779 | 15.168 | 0.043
0 |  | #VALUE! | #VALUE! | #VALUE! | #VALUE! | #VALUE! | 8861 | 49780 | 15.168 | 0.043
0 |  | #VALUE! | #VALUE! | #VALUE! | #VALUE! | #VALUE! | 8862 | 49781 | 15.168 | 0.043
0 |  | #VALUE! | #VALUE! | #VALUE! | #VALUE! | #VALUE! | 8863 | 49782 | 15.3102 | 0.0387
0 |  | #VALUE! | #VALUE! | #VALUE! | #VALUE! | #VALUE! | 8864 | 49783 | 15.2628 | 0.0473
0 |  | #VALUE! | #VALUE! | #VALUE! | #VALUE! | #VALUE! | 8865 | 49784 | 15.3576 | 0.043
0 |  | #VALUE! | #VALUE! | #VALUE! | #VALUE! | #VALUE! | 8866 | 49785 | 15.168 | 0.0387
0 |  | #VALUE! | #VALUE! | #VALUE! | #VALUE! | #VALUE! | 8867 | 49786 | 15.3102 | 0.0473
0 |  | #VALUE! | #VALUE! | #VALUE! | #VALUE! | #VALUE! | 8868 | 49787 | 15.3576 | 0.0387
0 |  | #VALUE! | #VALUE! | #VALUE! | #VALUE! | #VALUE! | 8869 | 49788 | 15.2628 | 0.0344
0 |  | #VALUE! | #VALUE! | #VALUE! | #VALUE! | #VALUE! | 8870 | 49789 | 15.2154 | 0.0473
0 |  | #VALUE! | #VALUE! | #VALUE! | #VALUE! | #VALUE! | 8871 | 49790 | 15.2154 | 0.0473
0 |  | #VALUE! | #VALUE! | #VALUE! | #VALUE! | #VALUE! | 8872 | 49791 | 15.168 | 0.0473
0 |  | #VALUE! | #VALUE! | #VALUE! | #VALUE! | #VALUE! | 8873 | 49792 | 15.2628 | 0.0473
0 |  | #VALUE! | #VALUE! | #VALUE! | #VALUE! | #VALUE! | 8874 | 49793 | 15.2628 | 0.0473
0 |  | #VALUE! | #VALUE! | #VALUE! | #VALUE! | #VALUE! | 8875 | 49794 | 15.2628 | 0.0473
0 |  | #VALUE! | #VALUE! | #VALUE! | #VALUE! | #VALUE! | 8876 | 49795 | 15.168 | 0.0516
0 |  | #VALUE! | #VALUE! | #VALUE! | #VALUE! | #VALUE! | 8877 | 49796 | 15.2628 | 0.0387
0 |  | #VALUE! | #VALUE! | #VALUE! | #VALUE! | #VALUE! | 8878 | 49797 | 15.2154 | 0.0473
0 |  | #VALUE! | #VALUE! | #VALUE! | #VALUE! | #VALUE! | 8879 | 49798 | 15.168 | 0.0473
0 |  | #VALUE! | #VALUE! | #VALUE! | #VALUE! | #VALUE! | 8880 | 49799 | 15.2154 | 0.0473
0 |  | #VALUE! | #VALUE! | #VALUE! | #VALUE! | #VALUE! | 8881 | 49800 | 15.2154 | 0.0473
0 |  | #VALUE! | #VALUE! | #VALUE! | #VALUE! | #VALUE! | 8882 | 49801 | 15.3102 | 0.0387
0 |  | #VALUE! | #VALUE! | #VALUE! | #VALUE! | #VALUE! | 8883 | 49802 | 15.3102 | 0.0387
0 |  | #VALUE! | #VALUE! | #VALUE! | #VALUE! | #VALUE! | 8884 | 49803 | 15.2628 | 0.0387
0 |  | #VALUE! | #VALUE! | #VALUE! | #VALUE! | #VALUE! | 8885 | 49804 | 15.2628 | 0.0387
0 |  | #VALUE! | #VALUE! | #VALUE! | #VALUE! | #VALUE! | 8886 | 49805 | 15.3102 | 0.0387
0 |  | #VALUE! | #VALUE! | #VALUE! | #VALUE! | #VALUE! | 8887 | 49806 | 15.3102 | 0.0387
0 |  | #VALUE! | #VALUE! | #VALUE! | #VALUE! | #VALUE! | 8888 | 49807 | 15.2628 | 0.0473
0 |  | #VALUE! | #VALUE! | #VALUE! | #VALUE! | #VALUE! | 8889 | 49808 | 15.2628 | 0.043
0 |  | #VALUE! | #VALUE! | #VALUE! | #VALUE! | #VALUE! | 8890 | 49809 | 15.168 | 0.0387
0 |  | #VALUE! | #VALUE! | #VALUE! | #VALUE! | #VALUE! | 8891 | 49810 | 15.168 | 0.0387
0 |  | #VALUE! | #VALUE! | #VALUE! | #VALUE! | #VALUE! | 8892 | 49811 | 15.2628 | 0.0387
0 |  | #VALUE! | #VALUE! | #VALUE! | #VALUE! | #VALUE! | 8893 | 49812 | 15.3576 | 0.043
0 |  | #VALUE! | #VALUE! | #VALUE! | #VALUE! | #VALUE! | 8894 | 49813 | 15.3576 | 0.043
0 |  | #VALUE! | #VALUE! | #VALUE! | #VALUE! | #VALUE! | 8895 | 49814 | 15.2628 | 0.043
0 |  | #VALUE! | #VALUE! | #VALUE! | #VALUE! | #VALUE! | 8896 | 49815 | 15.2154 | 0.0473
0 |  | #VALUE! | #VALUE! | #VALUE! | #VALUE! | #VALUE! | 8897 | 49816 | 15.168 | 0.0387
0 |  | #VALUE! | #VALUE! | #VALUE! | #VALUE! | #VALUE! | 8898 | 49817 | 15.168 | 0.0387
0 |  | #VALUE! | #VALUE! | #VALUE! | #VALUE! | #VALUE! | 8899 | 49818 | 15.168 | 0.0344
0 |  | #VALUE! | #VALUE! | #VALUE! | #VALUE! | #VALUE! | 8900 | 49819 | 15.168 | 0.0344
0 |  | #VALUE! | #VALUE! | #VALUE! | #VALUE! | #VALUE! | 8901 | 49820 | 15.2628 | 0.0473
0 |  | #VALUE! | #VALUE! | #VALUE! | #VALUE! | #VALUE! | 8902 | 49821 | 15.2628 | 0.0387
0 |  | #VALUE! | #VALUE! | #VALUE! | #VALUE! | #VALUE! | 8903 | 49822 | 15.3102 | 0.0387
0 |  | #VALUE! | #VALUE! | #VALUE! | #VALUE! | #VALUE! | 8904 | 49823 | 15.3102 | 0.0387
0 |  | #VALUE! | #VALUE! | #VALUE! | #VALUE! | #VALUE! | 8905 | 49824 | 15.3102 | 0.043
0 |  | #VALUE! | #VALUE! | #VALUE! | #VALUE! | #VALUE! | 8906 | 49825 | 15.3102 | 0.043
0 |  | #VALUE! | #VALUE! | #VALUE! | #VALUE! | #VALUE! | 8907 | 49826 | 15.3576 | 0.0387
0 |  | #VALUE! | #VALUE! | #VALUE! | #VALUE! | #VALUE! | 8908 | 49827 | 15.2154 | 0.0344
0 |  | #VALUE! | #VALUE! | #VALUE! | #VALUE! | #VALUE! | 8909 | 49828 | 15.2628 | 0.0387
0 |  | #VALUE! | #VALUE! | #VALUE! | #VALUE! | #VALUE! | 8910 | 49829 | 15.2628 | 0.0387
0 |  | #VALUE! | #VALUE! | #VALUE! | #VALUE! | #VALUE! | 8911 | 49830 | 15.2154 | 0.0344
0 |  | #VALUE! | #VALUE! | #VALUE! | #VALUE! | #VALUE! | 8912 | 49831 | 15.2154 | 0.0344
0 |  | #VALUE! | #VALUE! | #VALUE! | #VALUE! | #VALUE! | 8913 | 49832 | 15.2154 | 0.0344
0 |  | #VALUE! | #VALUE! | #VALUE! | #VALUE! | #VALUE! | 8914 | 49833 | 15.2154 | 0.0344
0 |  | #VALUE! | #VALUE! | #VALUE! | #VALUE! | #VALUE! | 8915 | 49834 | 15.168 | 0.043
0 |  | #VALUE! | #VALUE! | #VALUE! | #VALUE! | #VALUE! | 8916 | 49835 | 15.168 | 0.0387
0 |  | #VALUE! | #VALUE! | #VALUE! | #VALUE! | #VALUE! | 8917 | 49836 | 15.168 | 0.0344
0 |  | #VALUE! | #VALUE! | #VALUE! | #VALUE! | #VALUE! | 8918 | 49837 | 15.168 | 0.0344
0 |  | #VALUE! | #VALUE! | #VALUE! | #VALUE! | #VALUE! | 8919 | 49838 | 15.168 | 0.0344
0 |  | #VALUE! | #VALUE! | #VALUE! | #VALUE! | #VALUE! | 8920 | 49839 | 15.2628 | 0.0387
0 |  | #VALUE! | #VALUE! | #VALUE! | #VALUE! | #VALUE! | 8921 | 49840 | 15.2628 | 0.0473
0 |  | #VALUE! | #VALUE! | #VALUE! | #VALUE! | #VALUE! | 8922 | 49841 | 15.2154 | 0.0516
0 |  | #VALUE! | #VALUE! | #VALUE! | #VALUE! | #VALUE! | 8923 | 49842 | 15.2154 | 0.0516
0 |  | #VALUE! | #VALUE! | #VALUE! | #VALUE! | #VALUE! | 8924 | 49843 | 15.168 | 0.043
0 |  | #VALUE! | #VALUE! | #VALUE! | #VALUE! | #VALUE! | 8925 | 49844 | 15.168 | 0.043
0 |  | #VALUE! | #VALUE! | #VALUE! | #VALUE! | #VALUE! | 8926 | 49845 | 15.3102 | 0.043
0 |  | #VALUE! | #VALUE! | #VALUE! | #VALUE! | #VALUE! | 8927 | 49846 | 15.2154 | 0.043
0 |  | #VALUE! | #VALUE! | #VALUE! | #VALUE! | #VALUE! | 8928 | 49847 | 15.2154 | 0.043
0 |  | #VALUE! | #VALUE! | #VALUE! | #VALUE! | #VALUE! | 8929 | 49848 | 15.168 | 0.0344
0 |  | #VALUE! | #VALUE! | #VALUE! | #VALUE! | #VALUE! | 8930 | 49849 | 15.3102 | 0.043
0 |  | #VALUE! | #VALUE! | #VALUE! | #VALUE! | #VALUE! | 8931 | 49850 | 15.2628 | 0.0516
0 |  | #VALUE! | #VALUE! | #VALUE! | #VALUE! | #VALUE! | 8932 | 49851 | 15.2628 | 0.0516
0 |  | #VALUE! | #VALUE! | #VALUE! | #VALUE! | #VALUE! | 8933 | 49852 | 15.2628 | 0.0473
0 |  | #VALUE! | #VALUE! | #VALUE! | #VALUE! | #VALUE! | 8934 | 49853 | 15.3576 | 0.043
0 |  | #VALUE! | #VALUE! | #VALUE! | #VALUE! | #VALUE! | 8935 | 49854 | 15.2628 | 0.0387
0 |  | #VALUE! | #VALUE! | #VALUE! | #VALUE! | #VALUE! | 8936 | 49855 | 15.2628 | 0.0387
0 |  | #VALUE! | #VALUE! | #VALUE! | #VALUE! | #VALUE! | 8937 | 49856 | 15.2628 | 0.0387
0 |  | #VALUE! | #VALUE! | #VALUE! | #VALUE! | #VALUE! | 8938 | 49857 | 15.2628 | 0.0387
0 |  | #VALUE! | #VALUE! | #VALUE! | #VALUE! | #VALUE! | 8939 | 49858 | 15.2154 | 0.0473
0 |  | #VALUE! | #VALUE! | #VALUE! | #VALUE! | #VALUE! | 8940 | 49859 | 15.2154 | 0.043
0 |  | #VALUE! | #VALUE! | #VALUE! | #VALUE! | #VALUE! | 8941 | 49860 | 15.2628 | 0.043
0 |  | #VALUE! | #VALUE! | #VALUE! | #VALUE! | #VALUE! | 8942 | 49861 | 15.2628 | 0.0387
0 |  | #VALUE! | #VALUE! | #VALUE! | #VALUE! | #VALUE! | 8943 | 49862 | 15.168 | 0.043
0 |  | #VALUE! | #VALUE! | #VALUE! | #VALUE! | #VALUE! | 8944 | 49863 | 15.168 | 0.043
0 |  | #VALUE! | #VALUE! | #VALUE! | #VALUE! | #VALUE! | 8945 | 49864 | 15.3102 | 0.043
0 |  | #VALUE! | #VALUE! | #VALUE! | #VALUE! | #VALUE! | 8946 | 49865 | 15.2154 | 0.0473
0 |  | #VALUE! | #VALUE! | #VALUE! | #VALUE! | #VALUE! | 8947 | 49866 | 15.2154 | 0.0473
0 |  | #VALUE! | #VALUE! | #VALUE! | #VALUE! | #VALUE! | 8948 | 49867 | 15.2154 | 0.0473
0 |  | #VALUE! | #VALUE! | #VALUE! | #VALUE! | #VALUE! | 8949 | 49868 | 15.2154 | 0.0387
0 |  | #VALUE! | #VALUE! | #VALUE! | #VALUE! | #VALUE! | 8950 | 49869 | 15.3102 | 0.043
0 |  | #VALUE! | #VALUE! | #VALUE! | #VALUE! | #VALUE! | 8951 | 49870 | 15.2154 | 0.0387
0 |  | #VALUE! | #VALUE! | #VALUE! | #VALUE! | #VALUE! | 8952 | 49871 | 15.2154 | 0.0473
0 |  | #VALUE! | #VALUE! | #VALUE! | #VALUE! | #VALUE! | 8953 | 49872 | 15.2154 | 0.0473
0 |  | #VALUE! | #VALUE! | #VALUE! | #VALUE! | #VALUE! | 8954 | 49873 | 15.2154 | 0.0473
0 |  | #VALUE! | #VALUE! | #VALUE! | #VALUE! | #VALUE! | 8955 | 49874 | 15.2154 | 0.0473
0 |  | #VALUE! | #VALUE! | #VALUE! | #VALUE! | #VALUE! | 8956 | 49875 | 15.3102 | 0.043
0 |  | #VALUE! | #VALUE! | #VALUE! | #VALUE! | #VALUE! | 8957 | 49876 | 15.3102 | 0.043
0 |  | #VALUE! | #VALUE! | #VALUE! | #VALUE! | #VALUE! | 8958 | 49877 | 15.2154 | 0.0473
0 |  | #VALUE! | #VALUE! | #VALUE! | #VALUE! | #VALUE! | 8959 | 49878 | 15.3102 | 0.043
0 |  | #VALUE! | #VALUE! | #VALUE! | #VALUE! | #VALUE! | 8960 | 49879 | 15.168 | 0.0473
0 |  | #VALUE! | #VALUE! | #VALUE! | #VALUE! | #VALUE! | 8961 | 49880 | 15.168 | 0.0473
0 |  | #VALUE! | #VALUE! | #VALUE! | #VALUE! | #VALUE! | 8962 | 49881 | 15.2628 | 0.0473
0 |  | #VALUE! | #VALUE! | #VALUE! | #VALUE! | #VALUE! | 8963 | 49882 | 15.2628 | 0.0473
0 |  | #VALUE! | #VALUE! | #VALUE! | #VALUE! | #VALUE! | 8964 | 49883 | 15.168 | 0.0473
0 |  | #VALUE! | #VALUE! | #VALUE! | #VALUE! | #VALUE! | 8965 | 49884 | 15.168 | 0.0516
0 |  | #VALUE! | #VALUE! | #VALUE! | #VALUE! | #VALUE! | 8966 | 49885 | 15.3576 | 0.043
0 |  | #VALUE! | #VALUE! | #VALUE! | #VALUE! | #VALUE! | 8967 | 49886 | 15.3576 | 0.043
0 |  | #VALUE! | #VALUE! | #VALUE! | #VALUE! | #VALUE! | 8968 | 49887 | 15.2628 | 0.0817
0 |  | #VALUE! | #VALUE! | #VALUE! | #VALUE! | #VALUE! | 8969 | 49888 | 15.2628 | 0.0817
0 |  | #VALUE! | #VALUE! | #VALUE! | #VALUE! | #VALUE! | 8970 | 49889 | 15.3102 | 0.0516
0 |  | #VALUE! | #VALUE! | #VALUE! | #VALUE! | #VALUE! | 8971 | 49890 | 15.2154 | 0.0602
0 |  | #VALUE! | #VALUE! | #VALUE! | #VALUE! | #VALUE! | 8972 | 49891 | 15.2628 | 0.0731
0 |  | #VALUE! | #VALUE! | #VALUE! | #VALUE! | #VALUE! | 8973 | 49892 | 15.2628 | 0.0602
0 |  | #VALUE! | #VALUE! | #VALUE! | #VALUE! | #VALUE! | 8974 | 49893 | 15.2628 | 0.0602
0 |  | #VALUE! | #VALUE! | #VALUE! | #VALUE! | #VALUE! | 8975 | 49894 | 15.3102 | 0.0774
0 |  | #VALUE! | #VALUE! | #VALUE! | #VALUE! | #VALUE! | 8976 | 49895 | 15.3102 | 0.0774
0 |  | #VALUE! | #VALUE! | #VALUE! | #VALUE! | #VALUE! | 8977 | 49896 | 15.2628 | 0.0645
0 |  | #VALUE! | #VALUE! | #VALUE! | #VALUE! | #VALUE! | 8978 | 49897 | 15.2628 | 0.0645
0 |  | #VALUE! | #VALUE! | #VALUE! | #VALUE! | #VALUE! | 8979 | 49898 | 15.2628 | 0.0602
0 |  | #VALUE! | #VALUE! | #VALUE! | #VALUE! | #VALUE! | 8980 | 49899 | 15.2154 | 0.0559
0 |  | #VALUE! | #VALUE! | #VALUE! | #VALUE! | #VALUE! | 8981 | 49900 | 15.2628 | 0.0559
0 |  | #VALUE! | #VALUE! | #VALUE! | #VALUE! | #VALUE! | 8982 | 49901 | 15.2628 | 0.0559
0 |  | #VALUE! | #VALUE! | #VALUE! | #VALUE! | #VALUE! | 8983 | 49902 | 15.2154 | 0.0559
0 |  | #VALUE! | #VALUE! | #VALUE! | #VALUE! | #VALUE! | 8984 | 49903 | 15.2154 | 0.0559
0 |  | #VALUE! | #VALUE! | #VALUE! | #VALUE! | #VALUE! | 8985 | 49904 | 15.2154 | 0.0559
0 |  | #VALUE! | #VALUE! | #VALUE! | #VALUE! | #VALUE! | 8986 | 49905 | 15.2154 | 0.0559
0 |  | #VALUE! | #VALUE! | #VALUE! | #VALUE! | #VALUE! | 8987 | 49906 | 15.168 | 0.0559
0 |  | #VALUE! | #VALUE! | #VALUE! | #VALUE! | #VALUE! | 8988 | 49907 | 15.168 | 0.0559
0 |  | #VALUE! | #VALUE! | #VALUE! | #VALUE! | #VALUE! | 8989 | 49908 | 15.168 | 0.0602
0 |  | #VALUE! | #VALUE! | #VALUE! | #VALUE! | #VALUE! | 8990 | 49909 | 15.2154 | 0.0559
0 |  | #VALUE! | #VALUE! | #VALUE! | #VALUE! | #VALUE! | 8991 | 49910 | 15.2628 | 0.0516
0 |  | #VALUE! | #VALUE! | #VALUE! | #VALUE! | #VALUE! | 8992 | 49911 | 15.168 | 0.0559
0 |  | #VALUE! | #VALUE! | #VALUE! | #VALUE! | #VALUE! | 8993 | 49912 | 15.2154 | 0.0516
0 |  | #VALUE! | #VALUE! | #VALUE! | #VALUE! | #VALUE! | 8994 | 49913 | 15.2154 | 0.0516
0 |  | #VALUE! | #VALUE! | #VALUE! | #VALUE! | #VALUE! | 8995 | 49914 | 15.2154 | 0.0516
0 |  | #VALUE! | #VALUE! | #VALUE! | #VALUE! | #VALUE! | 8996 | 49915 | 15.2628 | 0.0473
0 |  | #VALUE! | #VALUE! | #VALUE! | #VALUE! | #VALUE! | 8997 | 49916 | 15.2628 | 0.0473
0 |  | #VALUE! | #VALUE! | #VALUE! | #VALUE! | #VALUE! | 8998 | 49917 | 15.2154 | 0.0559
0 |  | #VALUE! | #VALUE! | #VALUE! | #VALUE! | #VALUE! | 8999 | 49918 | 15.2628 | 0.0473
0 |  | #VALUE! | #VALUE! | #VALUE! | #VALUE! | #VALUE! | 9000 | 49919 | 15.2154 | 0.0516
0 |  | #VALUE! | #VALUE! | #VALUE! | #VALUE! | #VALUE! | 9001 | 49920 | 15.2154 | 0.0516
0 |  | #VALUE! | #VALUE! | #VALUE! | #VALUE! | #VALUE! | 9002 | 49921 | 15.2154 | 0.0516
0 |  | #VALUE! | #VALUE! | #VALUE! | #VALUE! | #VALUE! | 9003 | 49922 | 15.2628 | 0.0516
0 |  | #VALUE! | #VALUE! | #VALUE! | #VALUE! | #VALUE! | 9004 | 49923 | 15.2628 | 0.0516
0 |  | #VALUE! | #VALUE! | #VALUE! | #VALUE! | #VALUE! | 9005 | 49924 | 15.168 | 0.0559
0 |  | #VALUE! | #VALUE! | #VALUE! | #VALUE! | #VALUE! | 9006 | 49925 | 15.3102 | 0.0516
0 |  | #VALUE! | #VALUE! | #VALUE! | #VALUE! | #VALUE! | 9007 | 49926 | 15.3102 | 0.0516
0 |  | #VALUE! | #VALUE! | #VALUE! | #VALUE! | #VALUE! | 9008 | 49927 | 15.2154 | 0.0602
0 |  | #VALUE! | #VALUE! | #VALUE! | #VALUE! | #VALUE! | 9009 | 49928 | 15.168 | 0.0559
0 |  | #VALUE! | #VALUE! | #VALUE! | #VALUE! | #VALUE! | 9010 | 49929 | 15.3102 | 0.0559
0 |  | #VALUE! | #VALUE! | #VALUE! | #VALUE! | #VALUE! | 9011 | 49930 | 15.3102 | 0.0559
0 |  | #VALUE! | #VALUE! | #VALUE! | #VALUE! | #VALUE! | 9012 | 49931 | 15.2628 | 0.0559
0 |  | #VALUE! | #VALUE! | #VALUE! | #VALUE! | #VALUE! | 9013 | 49932 | 15.2628 | 0.0516
0 |  | #VALUE! | #VALUE! | #VALUE! | #VALUE! | #VALUE! | 9014 | 49933 | 15.2628 | 0.0516
0 |  | #VALUE! | #VALUE! | #VALUE! | #VALUE! | #VALUE! | 9015 | 49934 | 15.168 | 0.0559
0 |  | #VALUE! | #VALUE! | #VALUE! | #VALUE! | #VALUE! | 9016 | 49935 | 15.168 | 0.0559
0 |  | #VALUE! | #VALUE! | #VALUE! | #VALUE! | #VALUE! | 9017 | 49936 | 15.2154 | 0.0516
0 |  | #VALUE! | #VALUE! | #VALUE! | #VALUE! | #VALUE! | 9018 | 49937 | 15.168 | 0.0602
0 |  | #VALUE! | #VALUE! | #VALUE! | #VALUE! | #VALUE! | 9019 | 49938 | 15.168 | 0.0559
0 |  | #VALUE! | #VALUE! | #VALUE! | #VALUE! | #VALUE! | 9020 | 49939 | 15.168 | 0.0559
0 |  | #VALUE! | #VALUE! | #VALUE! | #VALUE! | #VALUE! | 9021 | 49940 | 15.168 | 0.0559
0 |  | #VALUE! | #VALUE! | #VALUE! | #VALUE! | #VALUE! | 9022 | 49941 | 15.168 | 0.0602
0 |  | #VALUE! | #VALUE! | #VALUE! | #VALUE! | #VALUE! | 9023 | 49942 | 15.3102 | 0.0516
0 |  | #VALUE! | #VALUE! | #VALUE! | #VALUE! | #VALUE! | 9024 | 49943 | 15.168 | 0.0559
0 |  | #VALUE! | #VALUE! | #VALUE! | #VALUE! | #VALUE! | 9025 | 49944 | 15.168 | 0.0559
0 |  | #VALUE! | #VALUE! | #VALUE! | #VALUE! | #VALUE! | 9026 | 49945 | 15.168 | 0.0559
0 |  | #VALUE! | #VALUE! | #VALUE! | #VALUE! | #VALUE! | 9027 | 49946 | 15.2628 | 0.0473
0 |  | #VALUE! | #VALUE! | #VALUE! | #VALUE! | #VALUE! | 9028 | 49947 | 15.3576 | 0.0559
0 |  | #VALUE! | #VALUE! | #VALUE! | #VALUE! | #VALUE! | 9029 | 49948 | 15.2154 | 0.0731
0 |  | #VALUE! | #VALUE! | #VALUE! | #VALUE! | #VALUE! | 9030 | 49949 | 15.2154 | 0.0731
0 |  | #VALUE! | #VALUE! | #VALUE! | #VALUE! | #VALUE! | 9031 | 49950 | 15.3576 | 0.0559
0 |  | #VALUE! | #VALUE! | #VALUE! | #VALUE! | #VALUE! | 9032 | 49951 | 15.168 | 0.0559
0 |  | #VALUE! | #VALUE! | #VALUE! | #VALUE! | #VALUE! | 9033 | 49952 | 15.3102 | 0.0559
0 |  | #VALUE! | #VALUE! | #VALUE! | #VALUE! | #VALUE! | 9034 | 49953 | 15.2628 | 0.0516
0 |  | #VALUE! | #VALUE! | #VALUE! | #VALUE! | #VALUE! | 9035 | 49954 | 15.168 | 0.0559
0 |  | #VALUE! | #VALUE! | #VALUE! | #VALUE! | #VALUE! | 9036 | 49955 | 15.3102 | 0.0516
0 |  | #VALUE! | #VALUE! | #VALUE! | #VALUE! | #VALUE! | 9037 | 49956 | 15.2628 | 0.0602
0 |  | #VALUE! | #VALUE! | #VALUE! | #VALUE! | #VALUE! | 9038 | 49957 | 15.2154 | 0.0602
0 |  | #VALUE! | #VALUE! | #VALUE! | #VALUE! | #VALUE! | 9039 | 49958 | 15.2154 | 0.0602
0 |  | #VALUE! | #VALUE! | #VALUE! | #VALUE! | #VALUE! | 9040 | 49959 | 15.2154 | 0.0559
0 |  | #VALUE! | #VALUE! | #VALUE! | #VALUE! | #VALUE! | 9041 | 49960 | 15.2154 | 0.0602
0 |  | #VALUE! | #VALUE! | #VALUE! | #VALUE! | #VALUE! | 9042 | 49961 | 15.3102 | 0.0516
0 |  | #VALUE! | #VALUE! | #VALUE! | #VALUE! | #VALUE! | 9043 | 49962 | 15.2628 | 0.0602
0 |  | #VALUE! | #VALUE! | #VALUE! | #VALUE! | #VALUE! | 9044 | 49963 | 15.2628 | 0.0602
0 |  | #VALUE! | #VALUE! | #VALUE! | #VALUE! | #VALUE! | 9045 | 49964 | 15.2628 | 0.0602
0 |  | #VALUE! | #VALUE! | #VALUE! | #VALUE! | #VALUE! | 9046 | 49965 | 15.2154 | 0.0559
0 |  | #VALUE! | #VALUE! | #VALUE! | #VALUE! | #VALUE! | 9047 | 49966 | 15.2154 | 0.0559
0 |  | #VALUE! | #VALUE! | #VALUE! | #VALUE! | #VALUE! | 9048 | 49967 | 0 | 0.0473
0 |  | #VALUE! | #VALUE! | #VALUE! | #VALUE! | #VALUE! | 9049 | 49968 | 0 | 0
0 |  | #VALUE! | #VALUE! | #VALUE! | #VALUE! | #VALUE! | 9050 | 49969 | 0 | 0
0 |  | #VALUE! | #VALUE! | #VALUE! | #VALUE! | #VALUE! | 9051 | 49970 | 0 | 0
0 |  | #VALUE! | #VALUE! | #VALUE! | #VALUE! | #VALUE! | 9052 | 49971 | 0 | 0
0 |  | #VALUE! | #VALUE! | #VALUE! | #VALUE! | #VALUE! | 9053 | 49972 | 0 | 0
0 |  | #VALUE! | #VALUE! | #VALUE! | #VALUE! | #VALUE! | 9054 | 49973 | 0 | 0
0 |  | #VALUE! | #VALUE! | #VALUE! | #VALUE! | #VALUE! | 9055 | 49974 | 0 | 0
0 |  | #VALUE! | #VALUE! | #VALUE! | #VALUE! | #VALUE! | 9056 | 49975 | 0 | 0
0 |  | #VALUE! | #VALUE! | #VALUE! | #VALUE! | #VALUE! | 9057 | 49976 | 0 | 0
0 |  | #VALUE! | #VALUE! | #VALUE! | #VALUE! | #VALUE! | 9058 | 49977 | 0 | 0
0 |  | #VALUE! | #VALUE! | #VALUE! | #VALUE! | #VALUE! | 9059 | 49978 | 0 | 0
0 |  | #VALUE! | #VALUE! | #VALUE! | #VALUE! | #VALUE! | 9060 | 49979 | 0 | 0
0 |  | #VALUE! | #VALUE! | #VALUE! | #VALUE! | #VALUE! | 9061 | 49980 | 0 | 0
0 |  | #VALUE! | #VALUE! | #VALUE! | #VALUE! | #VALUE! | 9062 | 49981 | 0 | 0
0 |  | #VALUE! | #VALUE! | #VALUE! | #VALUE! | #VALUE! | 9063 | 49982 | 0 | 0
0 |  | #VALUE! | #VALUE! | #VALUE! | #VALUE! | #VALUE! | 9064 | 49983 | 0 | 0
0 |  | #VALUE! | #VALUE! | #VALUE! | #VALUE! | #VALUE! | 9065 | 49984 | 0 | 0
0 |  | #VALUE! | #VALUE! | #VALUE! | #VALUE! | #VALUE! | 9066 | 49985 | 0 | 0
0 |  | #VALUE! | #VALUE! | #VALUE! | #VALUE! | #VALUE! | 9067 | 49986 | 0 | 0
0 |  | #VALUE! | #VALUE! | #VALUE! | #VALUE! | #VALUE! | 9068 | 49987 | 0 | 0
0 |  | #VALUE! | #VALUE! | #VALUE! | #VALUE! | #VALUE! | 9069 | 49988 | 0 | 0
0 |  | #VALUE! | #VALUE! | #VALUE! | #VALUE! | #VALUE! | 9070 | 49989 | 0 | 0
0 |  | #VALUE! | #VALUE! | #VALUE! | #VALUE! | #VALUE! | 9071 | 49990 | 0 | 0
0 |  | #VALUE! | #VALUE! | #VALUE! | #VALUE! | #VALUE! | 9072 | 49991 | 0 | 0
0 |  | #VALUE! | #VALUE! | #VALUE! | #VALUE! | #VALUE! | 9073 | 49992 | 0 | 0
0 |  | #VALUE! | #VALUE! | #VALUE! | #VALUE! | #VALUE! | 9074 | 49993 | 0 | 0
0 |  | #VALUE! | #VALUE! | #VALUE! | #VALUE! | #VALUE! | 9075 | 49994 | 0 | 0
0 |  | #VALUE! | #VALUE! | #VALUE! | #VALUE! | #VALUE! | 9076 | 49995 | 0 | 0
0 |  | #VALUE! | #VALUE! | #VALUE! | #VALUE! | #VALUE! | 9077 | 49996 | 0 | 0
0 |  | #VALUE! | #VALUE! | #VALUE! | #VALUE! | #VALUE! | 9078 | 49997 | 0 | 0
0 |  | #VALUE! | #VALUE! | #VALUE! | #VALUE! | #VALUE! | 9079 | 49998 | 0 | 0
0 |  | #VALUE! | #VALUE! | #VALUE! | #VALUE! | #VALUE! | 9080 | 49999 | 0 | 0
0 |  | #VALUE! | #VALUE! | #VALUE! | #VALUE! | #VALUE! | 9081 | 50000 | 0 | 0
0 |  | #VALUE! | #VALUE! | #VALUE! | #VALUE! | #VALUE! | 9082 | 50001 | 0 | 0
0 |  | #VALUE! | #VALUE! | #VALUE! | #VALUE! | #VALUE! | 9083 | 50002 | 0 | 0
0 |  | #VALUE! | #VALUE! | #VALUE! | #VALUE! | #VALUE! | 9084 | 50003 | 0 | 0
0 |  | #VALUE! | #VALUE! | #VALUE! | #VALUE! | #VALUE! | 9085 | 50004 | 0 | 0
0 |  | #VALUE! | #VALUE! | #VALUE! | #VALUE! | #VALUE! | 9086 | 50005 | 0 | 0
0 |  | #VALUE! | #VALUE! | #VALUE! | #VALUE! | #VALUE! | 9087 | 50006 | 0 | 0
0 |  | #VALUE! | #VALUE! | #VALUE! | #VALUE! | #VALUE! | 9088 | 50007 | 0 | 0
0 |  | #VALUE! | #VALUE! | #VALUE! | #VALUE! | #VALUE! | 9089 | 50008 | 0 | 0
0 |  | #VALUE! | #VALUE! | #VALUE! | #VALUE! | #VALUE! | 9090 | 50009 | 0 | 0
0 |  | #VALUE! | #VALUE! | #VALUE! | #VALUE! | #VALUE! | 9091 | 50010 | 0 | 0
0 |  | #VALUE! | #VALUE! | #VALUE! | #VALUE! | #VALUE! | 9092 | 50011 | 0 | 0
0 |  | #VALUE! | #VALUE! | #VALUE! | #VALUE! | #VALUE! | 9093 | 50012 | 0 | 0
0 |  | #VALUE! | #VALUE! | #VALUE! | #VALUE! | #VALUE! | 9094 | 50013 | 0 | 0
0 |  | #VALUE! | #VALUE! | #VALUE! | #VALUE! | #VALUE! | 9095 | 50014 | 0 | 0
0 |  | #VALUE! | #VALUE! | #VALUE! | #VALUE! | #VALUE! | 9096 | 50015 | 0 | 0
0 |  | #VALUE! | #VALUE! | #VALUE! | #VALUE! | #VALUE! | 9097 | 50016 | 0 | 0
0 |  | #VALUE! | #VALUE! | #VALUE! | #VALUE! | #VALUE! | 9098 | 50017 | 0 | 0
0 |  | #VALUE! | #VALUE! | #VALUE! | #VALUE! | #VALUE! | 9099 | 50018 | 0 | 0
0 |  | #VALUE! | #VALUE! | #VALUE! | #VALUE! | #VALUE! | 9100 | 50019 | 0 | 0
0 |  | #VALUE! | #VALUE! | #VALUE! | #VALUE! | #VALUE! | 9101 | 50020 | 0 | 0
0 |  | #VALUE! | #VALUE! | #VALUE! | #VALUE! | #VALUE! | 9102 | 50021 | 0 | 0
0 |  | #VALUE! | #VALUE! | #VALUE! | #VALUE! | #VALUE! | 9103 | 50022 | 0 | 0
0 |  | #VALUE! | #VALUE! | #VALUE! | #VALUE! | #VALUE! | 9104 | 50023 | 0 | 0
0 |  | #VALUE! | #VALUE! | #VALUE! | #VALUE! | #VALUE! | 9105 | 50024 | 0 | 0
0 |  | #VALUE! | #VALUE! | #VALUE! | #VALUE! | #VALUE! | 9106 | 50025 | 0 | 0
0 |  | #VALUE! | #VALUE! | #VALUE! | #VALUE! | #VALUE! | 9107 | 50026 | 0 | 0
0 |  | #VALUE! | #VALUE! | #VALUE! | #VALUE! | #VALUE! | 9108 | 50027 | 0 | 0
0 |  | #VALUE! | #VALUE! | #VALUE! | #VALUE! | #VALUE! | 9109 | 50028 | 0 | 0
0 |  | #VALUE! | #VALUE! | #VALUE! | #VALUE! | #VALUE! | 9110 | 50029 | 0 | 0
0 |  | #VALUE! | #VALUE! | #VALUE! | #VALUE! | #VALUE! | 9111 | 50030 | 0 | 0
0 |  | #VALUE! | #VALUE! | #VALUE! | #VALUE! | #VALUE! | 9112 | 50031 | 0 | 0
0 |  | #VALUE! | #VALUE! | #VALUE! | #VALUE! | #VALUE! | 9113 | 50032 | 0 | 0
0 |  | #VALUE! | #VALUE! | #VALUE! | #VALUE! | #VALUE! | 9114 | 50033 | 0 | 0
0 |  | #VALUE! | #VALUE! | #VALUE! | #VALUE! | #VALUE! | 9115 | 50034 | 0 | 0
0 |  | #VALUE! | #VALUE! | #VALUE! | #VALUE! | #VALUE! | 9116 | 50035 | 0 | 0
0 |  | #VALUE! | #VALUE! | #VALUE! | #VALUE! | #VALUE! | 9117 | 50036 | 0 | 0
0 |  | #VALUE! | #VALUE! | #VALUE! | #VALUE! | #VALUE! | 9118 | 50037 | 0 | 0
0 |  | #VALUE! | #VALUE! | #VALUE! | #VALUE! | #VALUE! | 9119 | 50038 | 0 | 0
0 |  | #VALUE! | #VALUE! | #VALUE! | #VALUE! | #VALUE! | 9120 | 50039 | 0 | 0
0 |  | #VALUE! | #VALUE! | #VALUE! | #VALUE! | #VALUE! | 9121 | 50040 | 0 | 0
0 |  | #VALUE! | #VALUE! | #VALUE! | #VALUE! | #VALUE! | 9122 | 50041 | 0 | 0
0 |  | #VALUE! | #VALUE! | #VALUE! | #VALUE! | #VALUE! | 9123 | 50042 | 0 | 0
0 |  | #VALUE! | #VALUE! | #VALUE! | #VALUE! | #VALUE! | 9124 | 50043 | 0 | 0
0 |  | #VALUE! | #VALUE! | #VALUE! | #VALUE! | #VALUE! | 9125 | 50044 | 0 | 0
0 |  | #VALUE! | #VALUE! | #VALUE! | #VALUE! | #VALUE! | 9126 | 50045 | 0 | 0
0 |  | #VALUE! | #VALUE! | #VALUE! | #VALUE! | #VALUE! | 9127 | 50046 | 0 | 0
0 |  | #VALUE! | #VALUE! | #VALUE! | #VALUE! | #VALUE! | 9128 | 50047 | 0 | 0
0 |  | #VALUE! | #VALUE! | #VALUE! | #VALUE! | #VALUE! | 9129 | 50048 | 0 | 0
0 |  | #VALUE! | #VALUE! | #VALUE! | #VALUE! | #VALUE! | 9130 | 50049 | 0 | 0
0 |  | #VALUE! | #VALUE! | #VALUE! | #VALUE! | #VALUE! | 9131 | 50050 | 0 | 0
0 |  | #VALUE! | #VALUE! | #VALUE! | #VALUE! | #VALUE! | 9132 | 50051 | 0 | 0
0 |  | #VALUE! | #VALUE! | #VALUE! | #VALUE! | #VALUE! | 9133 | 50052 | 0 | 0
0 |  | #VALUE! | #VALUE! | #VALUE! | #VALUE! | #VALUE! | 9134 | 50053 | 0 | 0
0 |  | #VALUE! | #VALUE! | #VALUE! | #VALUE! | #VALUE! | 9135 | 50054 | 0 | 0
0 |  | #VALUE! | #VALUE! | #VALUE! | #VALUE! | #VALUE! | 9136 | 50055 | 0 | 0
0 |  | #VALUE! | #VALUE! | #VALUE! | #VALUE! | #VALUE! | 9137 | 50056 | 0 | 0
0 |  | #VALUE! | #VALUE! | #VALUE! | #VALUE! | #VALUE! | 9138 | 50057 | 0 | 0
0 |  | #VALUE! | #VALUE! | #VALUE! | #VALUE! | #VALUE! | 9139 | 50058 | 0 | 0
0 |  | #VALUE! | #VALUE! | #VALUE! | #VALUE! | #VALUE! | 9140 | 50059 | 0 | 0
0 |  | #VALUE! | #VALUE! | #VALUE! | #VALUE! | #VALUE! | 9141 | 50060 | 0 | 0
0 |  | #VALUE! | #VALUE! | #VALUE! | #VALUE! | #VALUE! | 9142 | 50061 | 0 | 0
0 |  | #VALUE! | #VALUE! | #VALUE! | #VALUE! | #VALUE! | 9143 | 50062 | 0 | 0
0 |  | #VALUE! | #VALUE! | #VALUE! | #VALUE! | #VALUE! | 9144 | 50063 | 0 | 0
0 |  | #VALUE! | #VALUE! | #VALUE! | #VALUE! | #VALUE! | 9145 | 50064 | 0 | 0
0 |  | #VALUE! | #VALUE! | #VALUE! | #VALUE! | #VALUE! | 9146 | 50065 | 0 | 0
0 |  | #VALUE! | #VALUE! | #VALUE! | #VALUE! | #VALUE! | 9147 | 50066 | 0 | 0
0 |  | #VALUE! | #VALUE! | #VALUE! | #VALUE! | #VALUE! | 9148 | 50067 | 0 | 0
0 |  | #VALUE! | #VALUE! | #VALUE! | #VALUE! | #VALUE! | 9149 | 50068 | 0 | 0
0 |  | #VALUE! | #VALUE! | #VALUE! | #VALUE! | #VALUE! | 9150 | 50069 | 0 | 0
0 |  | #VALUE! | #VALUE! | #VALUE! | #VALUE! | #VALUE! | 9151 | 50070 | 0 | 0
0 |  | #VALUE! | #VALUE! | #VALUE! | #VALUE! | #VALUE! | 9152 | 50071 | 0 | 0
0 |  | #VALUE! | #VALUE! | #VALUE! | #VALUE! | #VALUE! | 9153 | 50072 | 0 | 0
0 |  | #VALUE! | #VALUE! | #VALUE! | #VALUE! | #VALUE! | 9154 | 50073 | 0 | 0
0 |  | #VALUE! | #VALUE! | #VALUE! | #VALUE! | #VALUE! | 9155 | 50074 | 0 | 0
0 |  | #VALUE! | #VALUE! | #VALUE! | #VALUE! | #VALUE! | 9156 | 50075 | 0 | 0
0 |  | #VALUE! | #VALUE! | #VALUE! | #VALUE! | #VALUE! | 9157 | 50076 | 0 | 0
0 |  | #VALUE! | #VALUE! | #VALUE! | #VALUE! | #VALUE! | 9158 | 50077 | 0 | 0
0 |  | #VALUE! | #VALUE! | #VALUE! | #VALUE! | #VALUE! | 9159 | 50078 | 0 | 0
0 |  | #VALUE! | #VALUE! | #VALUE! | #VALUE! | #VALUE! | 9160 | 50079 | 0 | 0
0 |  | #VALUE! | #VALUE! | #VALUE! | #VALUE! | #VALUE! | 9161 | 50080 | 0 | 0
0 |  | #VALUE! | #VALUE! | #VALUE! | #VALUE! | #VALUE! | 9162 | 50081 | 0 | 0
0 |  | #VALUE! | #VALUE! | #VALUE! | #VALUE! | #VALUE! | 9163 | 50082 | 0 | 0
0 |  | #VALUE! | #VALUE! | #VALUE! | #VALUE! | #VALUE! | 9164 | 50083 | 0 | 0
0 |  | #VALUE! | #VALUE! | #VALUE! | #VALUE! | #VALUE! | 9165 | 50084 | 0 | 0
0 |  | #VALUE! | #VALUE! | #VALUE! | #VALUE! | #VALUE! | 9166 | 50085 | 0 | 0
0 |  | #VALUE! | #VALUE! | #VALUE! | #VALUE! | #VALUE! | 9167 | 50086 | 0 | 0
0 |  | #VALUE! | #VALUE! | #VALUE! | #VALUE! | #VALUE! | 9168 | 50087 | 0 | 0
0 |  | #VALUE! | #VALUE! | #VALUE! | #VALUE! | #VALUE! | 9169 | 50088 | 0 | 0
0 |  | #VALUE! | #VALUE! | #VALUE! | #VALUE! | #VALUE! | 9170 | 50089 | 0 | 0
0 |  | #VALUE! | #VALUE! | #VALUE! | #VALUE! | #VALUE! | 9171 | 50090 | 0 | 0
0 |  | #VALUE! | #VALUE! | #VALUE! | #VALUE! | #VALUE! | 9172 | 50091 | 0 | 0
0 |  | #VALUE! | #VALUE! | #VALUE! | #VALUE! | #VALUE! | 9173 | 50092 | 0 | 0
0 |  | #VALUE! | #VALUE! | #VALUE! | #VALUE! | #VALUE! | 9174 | 50093 | 0 | 0
0 |  | #VALUE! | #VALUE! | #VALUE! | #VALUE! | #VALUE! | 9175 | 50094 | 0 | 0
0 |  | #VALUE! | #VALUE! | #VALUE! | #VALUE! | #VALUE! | 9176 | 50095 | 0 | 0
0 |  | #VALUE! | #VALUE! | #VALUE! | #VALUE! | #VALUE! | 9177 | 50096 | 0 | 0
0 |  | #VALUE! | #VALUE! | #VALUE! | #VALUE! | #VALUE! | 9178 | 50097 | 0 | 0
0 |  | #VALUE! | #VALUE! | #VALUE! | #VALUE! | #VALUE! | 9179 | 50098 | 0 | 0
0 |  | #VALUE! | #VALUE! | #VALUE! | #VALUE! | #VALUE! | 9180 | 50099 | 0 | 0
0 |  | #VALUE! | #VALUE! | #VALUE! | #VALUE! | #VALUE! | 9181 | 50100 | 0 | 0
0 |  | #VALUE! | #VALUE! | #VALUE! | #VALUE! | #VALUE! | 9182 | 50101 | 0 | 0
0 |  | #VALUE! | #VALUE! | #VALUE! | #VALUE! | #VALUE! | 9183 | 50102 | 0 | 0
0 |  | #VALUE! | #VALUE! | #VALUE! | #VALUE! | #VALUE! | 9184 | 50103 | 0 | 0
0 |  | #VALUE! | #VALUE! | #VALUE! | #VALUE! | #VALUE! | 9185 | 50104 | 0 | 0
0 |  | #VALUE! | #VALUE! | #VALUE! | #VALUE! | #VALUE! | 9186 | 50105 | 0 | 0
0 |  | #VALUE! | #VALUE! | #VALUE! | #VALUE! | #VALUE! | 9187 | 50106 | 0 | 0
0 |  | #VALUE! | #VALUE! | #VALUE! | #VALUE! | #VALUE! | 9188 | 50107 | 0 | 0
0 |  | #VALUE! | #VALUE! | #VALUE! | #VALUE! | #VALUE! | 9189 | 50108 | 0 | 0
0 |  | #VALUE! | #VALUE! | #VALUE! | #VALUE! | #VALUE! | 9190 | 50109 | 0 | 0
0 |  | #VALUE! | #VALUE! | #VALUE! | #VALUE! | #VALUE! | 9191 | 50110 | 0 | 0
0 |  | #VALUE! | #VALUE! | #VALUE! | #VALUE! | #VALUE! | 9192 | 50111 | 0 | 0
0 |  | #VALUE! | #VALUE! | #VALUE! | #VALUE! | #VALUE! | 9193 | 50112 | 0 | 0
0 |  | #VALUE! | #VALUE! | #VALUE! | #VALUE! | #VALUE! | 9194 | 50113 | 0 | 0
0 |  | #VALUE! | #VALUE! | #VALUE! | #VALUE! | #VALUE! | 9195 | 50114 | 0 | 0
0 |  | #VALUE! | #VALUE! | #VALUE! | #VALUE! | #VALUE! | 9196 | 50115 | 0 | 0
0 |  | #VALUE! | #VALUE! | #VALUE! | #VALUE! | #VALUE! | 9197 | 50116 | 0 | 0
0 |  | #VALUE! | #VALUE! | #VALUE! | #VALUE! | #VALUE! | 9198 | 50117 | 0 | 0
0 |  | #VALUE! | #VALUE! | #VALUE! | #VALUE! | #VALUE! | 9199 | 50118 | 0 | 0
0 |  | #VALUE! | #VALUE! | #VALUE! | #VALUE! | #VALUE! | 9200 | 50119 | 0 | 0
0 |  | #VALUE! | #VALUE! | #VALUE! | #VALUE! | #VALUE! | 9201 | 50120 | 0 | 0
0 |  | #VALUE! | #VALUE! | #VALUE! | #VALUE! | #VALUE! | 9202 | 50121 | 0 | 0
0 |  | #VALUE! | #VALUE! | #VALUE! | #VALUE! | #VALUE! | 9203 | 50122 | 0 | 0
0 |  | #VALUE! | #VALUE! | #VALUE! | #VALUE! | #VALUE! | 9204 | 50123 | 0 | 0
0 |  | #VALUE! | #VALUE! | #VALUE! | #VALUE! | #VALUE! | 9205 | 50124 | 0 | 0
0 |  | #VALUE! | #VALUE! | #VALUE! | #VALUE! | #VALUE! | 9206 | 50125 | 0 | 0
0 |  | #VALUE! | #VALUE! | #VALUE! | #VALUE! | #VALUE! | 9207 | 50126 | 0 | 0
0 |  | #VALUE! | #VALUE! | #VALUE! | #VALUE! | #VALUE! | 9208 | 50127 | 0 | 0
0 |  | #VALUE! | #VALUE! | #VALUE! | #VALUE! | #VALUE! | 9209 | 50128 | 0 | 0
0 |  | #VALUE! | #VALUE! | #VALUE! | #VALUE! | #VALUE! | 9210 | 50129 | 0 | 0
0 |  | #VALUE! | #VALUE! | #VALUE! | #VALUE! | #VALUE! | 9211 | 50130 | 0 | 0
0 |  | #VALUE! | #VALUE! | #VALUE! | #VALUE! | #VALUE! | 9212 | 50131 | 0 | 0
0 |  | #VALUE! | #VALUE! | #VALUE! | #VALUE! | #VALUE! | 9213 | 50132 | 0 | 0
0 |  | #VALUE! | #VALUE! | #VALUE! | #VALUE! | #VALUE! | 9214 | 50133 | 0 | 0
0 |  | #VALUE! | #VALUE! | #VALUE! | #VALUE! | #VALUE! | 9215 | 50134 | 0 | 0
0 |  | #VALUE! | #VALUE! | #VALUE! | #VALUE! | #VALUE! | 9216 | 50135 | 0 | 0
0 |  | #VALUE! | #VALUE! | #VALUE! | #VALUE! | #VALUE! | 9217 | 50136 | 0 | 0
0 |  | #VALUE! | #VALUE! | #VALUE! | #VALUE! | #VALUE! | 9218 | 50137 | 0 | 0
0 |  | #VALUE! | #VALUE! | #VALUE! | #VALUE! | #VALUE! | 9219 | 50138 | 0 | 0
0 |  | #VALUE! | #VALUE! | #VALUE! | #VALUE! | #VALUE! | 9220 | 50139 | 0 | 0
0 |  | #VALUE! | #VALUE! | #VALUE! | #VALUE! | #VALUE! | 9221 | 50140 | 0 | 0
0 |  | #VALUE! | #VALUE! | #VALUE! | #VALUE! | #VALUE! | 9222 | 50141 | 0 | 0
0 |  | #VALUE! | #VALUE! | #VALUE! | #VALUE! | #VALUE! | 9223 | 50142 | 0 | 0
0 |  | #VALUE! | #VALUE! | #VALUE! | #VALUE! | #VALUE! | 9224 | 50143 | 0 | 0
0 |  | #VALUE! | #VALUE! | #VALUE! | #VALUE! | #VALUE! | 9225 | 50144 | 0 | 0
0 |  | #VALUE! | #VALUE! | #VALUE! | #VALUE! | #VALUE! | 9226 | 50145 | 0 | 0
0 |  | #VALUE! | #VALUE! | #VALUE! | #VALUE! | #VALUE! | 9227 | 50146 | 0 | 0
0 |  | #VALUE! | #VALUE! | #VALUE! | #VALUE! | #VALUE! | 9228 | 50147 | 0 | 0
0 |  | #VALUE! | #VALUE! | #VALUE! | #VALUE! | #VALUE! | 9229 | 50148 | 0 | 0
0 |  | #VALUE! | #VALUE! | #VALUE! | #VALUE! | #VALUE! | 9230 | 50149 | 0 | 0
0 |  | #VALUE! | #VALUE! | #VALUE! | #VALUE! | #VALUE! | 9231 | 50150 | 0 | 0
0 |  | #VALUE! | #VALUE! | #VALUE! | #VALUE! | #VALUE! | 9232 | 50151 | 0 | 0
0 |  | #VALUE! | #VALUE! | #VALUE! | #VALUE! | #VALUE! | 9233 | 50152 | 0 | 0
0 |  | #VALUE! | #VALUE! | #VALUE! | #VALUE! | #VALUE! | 9234 | 50153 | 0 | 0
0 |  | #VALUE! | #VALUE! | #VALUE! | #VALUE! | #VALUE! | 9235 | 50154 | 0 | 0
0 |  | #VALUE! | #VALUE! | #VALUE! | #VALUE! | #VALUE! | 9236 | 50155 | 0 | 0
0 |  | #VALUE! | #VALUE! | #VALUE! | #VALUE! | #VALUE! | 9237 | 50156 | 0 | 0
0 |  | #VALUE! | #VALUE! | #VALUE! | #VALUE! | #VALUE! | 9238 | 50157 | 0 | 0
0 |  | #VALUE! | #VALUE! | #VALUE! | #VALUE! | #VALUE! | 9239 | 50158 | 0 | 0
0 |  | #VALUE! | #VALUE! | #VALUE! | #VALUE! | #VALUE! | 9240 | 50159 | 0 | 0
0 |  | #VALUE! | #VALUE! | #VALUE! | #VALUE! | #VALUE! | 9241 | 50160 | 0 | 0
0 |  | #VALUE! | #VALUE! | #VALUE! | #VALUE! | #VALUE! | 9242 | 50161 | 0 | 0
0 |  | #VALUE! | #VALUE! | #VALUE! | #VALUE! | #VALUE! | 9243 | 50162 | 0 | 0
0 |  | #VALUE! | #VALUE! | #VALUE! | #VALUE! | #VALUE! | 9244 | 50163 | 0 | 0
0 |  | #VALUE! | #VALUE! | #VALUE! | #VALUE! | #VALUE! | 9245 | 50164 | 0 | 0
0 |  | #VALUE! | #VALUE! | #VALUE! | #VALUE! | #VALUE! | 9246 | 50165 | 0 | 0
0 |  | #VALUE! | #VALUE! | #VALUE! | #VALUE! | #VALUE! | 9247 | 50166 | 0 | 0
0 |  | #VALUE! | #VALUE! | #VALUE! | #VALUE! | #VALUE! | 9248 | 50167 | 0 | 0
0 |  | #VALUE! | #VALUE! | #VALUE! | #VALUE! | #VALUE! | 9249 | 50168 | 0 | 0
0 |  | #VALUE! | #VALUE! | #VALUE! | #VALUE! | #VALUE! | 9250 | 50169 | 0 | 0
0 |  | #VALUE! | #VALUE! | #VALUE! | #VALUE! | #VALUE! | 9251 | 50170 | 0 | 0
0 |  | #VALUE! | #VALUE! | #VALUE! | #VALUE! | #VALUE! | 9252 | 50171 | 0 | 0
0 |  | #VALUE! | #VALUE! | #VALUE! | #VALUE! | #VALUE! | 9253 | 50172 | 0 | 0
0 |  | #VALUE! | #VALUE! | #VALUE! | #VALUE! | #VALUE! | 9254 | 50173 | 0 | 0
0 |  | #VALUE! | #VALUE! | #VALUE! | #VALUE! | #VALUE! | 9255 | 50174 | 0 | 0
0 |  | #VALUE! | #VALUE! | #VALUE! | #VALUE! | #VALUE! | 9256 | 50175 | 0 | 0
0 |  | #VALUE! | #VALUE! | #VALUE! | #VALUE! | #VALUE! | 9257 | 50176 | 0 | 0
0 |  | #VALUE! | #VALUE! | #VALUE! | #VALUE! | #VALUE! | 9258 | 50177 | 0 | 0
0 |  | #VALUE! | #VALUE! | #VALUE! | #VALUE! | #VALUE! | 9259 | 50178 | 0 | 0
0 |  | #VALUE! | #VALUE! | #VALUE! | #VALUE! | #VALUE! | 9260 | 50179 | 0 | 0
0 |  | #VALUE! | #VALUE! | #VALUE! | #VALUE! | #VALUE! | 9261 | 50180 | 0 | 0
0 |  | #VALUE! | #VALUE! | #VALUE! | #VALUE! | #VALUE! | 9262 | 50181 | 0 | 0
0 |  | #VALUE! | #VALUE! | #VALUE! | #VALUE! | #VALUE! | 9263 | 50182 | 0 | 0
0 |  | #VALUE! | #VALUE! | #VALUE! | #VALUE! | #VALUE! | 9264 | 50183 | 0 | 0
0 |  | #VALUE! | #VALUE! | #VALUE! | #VALUE! | #VALUE! | 9265 | 50184 | 0 | 0
0 |  | #VALUE! | #VALUE! | #VALUE! | #VALUE! | #VALUE! | 9266 | 50185 | 0 | 0
0 |  | #VALUE! | #VALUE! | #VALUE! | #VALUE! | #VALUE! | 9267 | 50186 | 0 | 0
0 |  | #VALUE! | #VALUE! | #VALUE! | #VALUE! | #VALUE! | 9268 | 50187 | 0 | 0
0 |  | #VALUE! | #VALUE! | #VALUE! | #VALUE! | #VALUE! | 9269 | 50188 | 0 | 0
0 |  | #VALUE! | #VALUE! | #VALUE! | #VALUE! | #VALUE! | 9270 | 50189 | 0 | 0
0 |  | #VALUE! | #VALUE! | #VALUE! | #VALUE! | #VALUE! | 9271 | 50190 | 0 | 0
0 |  | #VALUE! | #VALUE! | #VALUE! | #VALUE! | #VALUE! | 9272 | 50191 | 0 | 0
0 |  | #VALUE! | #VALUE! | #VALUE! | #VALUE! | #VALUE! | 9273 | 50192 | 0 | 0
0 |  | #VALUE! | #VALUE! | #VALUE! | #VALUE! | #VALUE! | 9274 | 50193 | 0 | 0
0 |  | #VALUE! | #VALUE! | #VALUE! | #VALUE! | #VALUE! | 9275 | 50194 | 0 | 0
0 |  | #VALUE! | #VALUE! | #VALUE! | #VALUE! | #VALUE! | 9276 | 50195 | 0 | 0
0 |  | #VALUE! | #VALUE! | #VALUE! | #VALUE! | #VALUE! | 9277 | 50196 | 0 | 0
0 |  | #VALUE! | #VALUE! | #VALUE! | #VALUE! | #VALUE! | 9278 | 50197 | 0 | 0
0 |  | #VALUE! | #VALUE! | #VALUE! | #VALUE! | #VALUE! | 9279 | 50198 | 0 | 0
0 |  | #VALUE! | #VALUE! | #VALUE! | #VALUE! | #VALUE! | 9280 | 50199 | 0 | 0
0 |  | #VALUE! | #VALUE! | #VALUE! | #VALUE! | #VALUE! | 9281 | 50200 | 0 | 0
0 |  | #VALUE! | #VALUE! | #VALUE! | #VALUE! | #VALUE! | 9282 | 50201 | 0 | 0
0 |  | #VALUE! | #VALUE! | #VALUE! | #VALUE! | #VALUE! | 9283 | 50202 | 0 | 0
0 |  | #VALUE! | #VALUE! | #VALUE! | #VALUE! | #VALUE! | 9284 | 50203 | 0 | 0
0 |  | #VALUE! | #VALUE! | #VALUE! | #VALUE! | #VALUE! | 9285 | 50204 | 0 | 0
0 |  | #VALUE! | #VALUE! | #VALUE! | #VALUE! | #VALUE! | 9286 | 50205 | 0 | 0
0 |  | #VALUE! | #VALUE! | #VALUE! | #VALUE! | #VALUE! | 9287 | 50206 | 0 | 0
0 |  | #VALUE! | #VALUE! | #VALUE! | #VALUE! | #VALUE! | 9288 | 50207 | 0 | 0
0 |  | #VALUE! | #VALUE! | #VALUE! | #VALUE! | #VALUE! | 9289 | 50208 | 0 | 0
0 |  | #VALUE! | #VALUE! | #VALUE! | #VALUE! | #VALUE! | 9290 | 50209 | 0 | 0
0 |  | #VALUE! | #VALUE! | #VALUE! | #VALUE! | #VALUE! | 9291 | 50210 | 0 | 0
0 |  | #VALUE! | #VALUE! | #VALUE! | #VALUE! | #VALUE! | 9292 | 50211 | 0 | 0
0 |  | #VALUE! | #VALUE! | #VALUE! | #VALUE! | #VALUE! | 9293 | 50212 | 0 | 0
0 |  | #VALUE! | #VALUE! | #VALUE! | #VALUE! | #VALUE! | 9294 | 50213 | 0 | 0
0 |  | #VALUE! | #VALUE! | #VALUE! | #VALUE! | #VALUE! | 9295 | 50214 | 0 | 0
0 |  | #VALUE! | #VALUE! | #VALUE! | #VALUE! | #VALUE! | 9296 | 50215 | 0 | 0
0 |  | #VALUE! | #VALUE! | #VALUE! | #VALUE! | #VALUE! | 9297 | 50216 | 0 | 0
0 |  | #VALUE! | #VALUE! | #VALUE! | #VALUE! | #VALUE! | 9298 | 50217 | 0 | 0
0 |  | #VALUE! | #VALUE! | #VALUE! | #VALUE! | #VALUE! | 9299 | 50218 | 0 | 0
0 |  | #VALUE! | #VALUE! | #VALUE! | #VALUE! | #VALUE! | 9300 | 50219 | 0 | 0
0 |  | #VALUE! | #VALUE! | #VALUE! | #VALUE! | #VALUE! | 9301 | 50220 | 0 | 0
0 |  | #VALUE! | #VALUE! | #VALUE! | #VALUE! | #VALUE! | 9302 | 50221 | 0 | 0
0 |  | #VALUE! | #VALUE! | #VALUE! | #VALUE! | #VALUE! | 9303 | 50222 | 0 | 0
0 |  | #VALUE! | #VALUE! | #VALUE! | #VALUE! | #VALUE! | 9304 | 50223 | 0 | 0
0 |  | #VALUE! | #VALUE! | #VALUE! | #VALUE! | #VALUE! | 9305 | 50224 | 0 | 0
0 |  | #VALUE! | #VALUE! | #VALUE! | #VALUE! | #VALUE! | 9306 | 50225 | 0 | 0
0 |  | #VALUE! | #VALUE! | #VALUE! | #VALUE! | #VALUE! | 9307 | 50226 | 0 | 0
0 |  | #VALUE! | #VALUE! | #VALUE! | #VALUE! | #VALUE! | 9308 | 50227 | 0 | 0
0 |  | #VALUE! | #VALUE! | #VALUE! | #VALUE! | #VALUE! | 9309 | 50228 | 0 | 0
0 |  | #VALUE! | #VALUE! | #VALUE! | #VALUE! | #VALUE! | 9310 | 50229 | 0 | 0
0 |  | #VALUE! | #VALUE! | #VALUE! | #VALUE! | #VALUE! | 9311 | 50230 | 0 | 0
0 |  | #VALUE! | #VALUE! | #VALUE! | #VALUE! | #VALUE! | 9312 | 50231 | 0 | 0
0 |  | #VALUE! | #VALUE! | #VALUE! | #VALUE! | #VALUE! | 9313 | 50232 | 0 | 0
0 |  | #VALUE! | #VALUE! | #VALUE! | #VALUE! | #VALUE! | 9314 | 50233 | 0 | 0
0 |  | #VALUE! | #VALUE! | #VALUE! | #VALUE! | #VALUE! | 9315 | 50234 | 0 | 0
0 |  | #VALUE! | #VALUE! | #VALUE! | #VALUE! | #VALUE! | 9316 | 50235 | 0 | 0
0 |  | #VALUE! | #VALUE! | #VALUE! | #VALUE! | #VALUE! | 9317 | 50236 | 0 | 0
0 |  | #VALUE! | #VALUE! | #VALUE! | #VALUE! | #VALUE! | 9318 | 50237 | 0 | 0
0 |  | #VALUE! | #VALUE! | #VALUE! | #VALUE! | #VALUE! | 9319 | 50238 | 0 | 0
0 |  | #VALUE! | #VALUE! | #VALUE! | #VALUE! | #VALUE! | 9320 | 50239 | 0 | 0
0 |  | #VALUE! | #VALUE! | #VALUE! | #VALUE! | #VALUE! | 9321 | 50240 | 0 | 0
0 |  | #VALUE! | #VALUE! | #VALUE! | #VALUE! | #VALUE! | 9322 | 50241 | 0 | 0
0 |  | #VALUE! | #VALUE! | #VALUE! | #VALUE! | #VALUE! | 9323 | 50242 | 0 | 0
0 |  | #VALUE! | #VALUE! | #VALUE! | #VALUE! | #VALUE! | 9324 | 50243 | 0 | 0
0 |  | #VALUE! | #VALUE! | #VALUE! | #VALUE! | #VALUE! | 9325 | 50244 | 0 | 0
0 |  | #VALUE! | #VALUE! | #VALUE! | #VALUE! | #VALUE! | 9326 | 50245 | 0 | 0
0 |  | #VALUE! | #VALUE! | #VALUE! | #VALUE! | #VALUE! | 9327 | 50246 | 0 | 0
0 |  | #VALUE! | #VALUE! | #VALUE! | #VALUE! | #VALUE! | 9328 | 50247 | 0 | 0
0 |  | #VALUE! | #VALUE! | #VALUE! | #VALUE! | #VALUE! | 9329 | 50248 | 0 | 0
0 |  | #VALUE! | #VALUE! | #VALUE! | #VALUE! | #VALUE! | 9330 | 50249 | 0 | 0
0 |  | #VALUE! | #VALUE! | #VALUE! | #VALUE! | #VALUE! | 9331 | 50250 | 0 | 0
0 |  | #VALUE! | #VALUE! | #VALUE! | #VALUE! | #VALUE! | 9332 | 50251 | 0 | 0
0 |  | #VALUE! | #VALUE! | #VALUE! | #VALUE! | #VALUE! | 9333 | 50252 | 0 | 0
0 |  | #VALUE! | #VALUE! | #VALUE! | #VALUE! | #VALUE! | 9334 | 50253 | 0 | 0
0 |  | #VALUE! | #VALUE! | #VALUE! | #VALUE! | #VALUE! | 9335 | 50254 | 0 | 0
0 |  | #VALUE! | #VALUE! | #VALUE! | #VALUE! | #VALUE! | 9336 | 50255 | 0 | 0
0 |  | #VALUE! | #VALUE! | #VALUE! | #VALUE! | #VALUE! | 9337 | 50256 | 0 | 0
0 |  | #VALUE! | #VALUE! | #VALUE! | #VALUE! | #VALUE! | 9338 | 50257 | 0 | 0
0 |  | #VALUE! | #VALUE! | #VALUE! | #VALUE! | #VALUE! | 9339 | 50258 | 0 | 0
0 |  | #VALUE! | #VALUE! | #VALUE! | #VALUE! | #VALUE! | 9340 | 50259 | 0 | 0
0 |  | #VALUE! | #VALUE! | #VALUE! | #VALUE! | #VALUE! | 9341 | 50260 | 0 | 0
0 |  | #VALUE! | #VALUE! | #VALUE! | #VALUE! | #VALUE! | 9342 | 50261 | 0 | 0
0 |  | #VALUE! | #VALUE! | #VALUE! | #VALUE! | #VALUE! | 9343 | 50262 | 0 | 0
0 |  | #VALUE! | #VALUE! | #VALUE! | #VALUE! | #VALUE! | 9344 | 50263 | 0 | 0
0 |  | #VALUE! | #VALUE! | #VALUE! | #VALUE! | #VALUE! | 9345 | 50264 | 0 | 0
0 |  | #VALUE! | #VALUE! | #VALUE! | #VALUE! | #VALUE! | 9346 | 50265 | 0 | 0
0 |  | #VALUE! | #VALUE! | #VALUE! | #VALUE! | #VALUE! | 9347 | 50266 | 0 | 0
0 |  | #VALUE! | #VALUE! | #VALUE! | #VALUE! | #VALUE! | 9348 | 50267 | 0 | 0
0 |  | #VALUE! | #VALUE! | #VALUE! | #VALUE! | #VALUE! | 9349 | 50268 | 0 | 0
0 |  | #VALUE! | #VALUE! | #VALUE! | #VALUE! | #VALUE! | 9350 | 50269 | 0 | 0
0 |  | #VALUE! | #VALUE! | #VALUE! | #VALUE! | #VALUE! | 9351 | 50270 | 0 | 0
0 |  | #VALUE! | #VALUE! | #VALUE! | #VALUE! | #VALUE! | 9352 | 50271 | 0 | 0
0 |  | #VALUE! | #VALUE! | #VALUE! | #VALUE! | #VALUE! | 9353 | 50272 | 0 | 0
0 |  | #VALUE! | #VALUE! | #VALUE! | #VALUE! | #VALUE! | 9354 | 50273 | 0 | 0
0 |  | #VALUE! | #VALUE! | #VALUE! | #VALUE! | #VALUE! | 9355 | 50274 | 0 | 0
0 |  | #VALUE! | #VALUE! | #VALUE! | #VALUE! | #VALUE! | 9356 | 50275 | 0 | 0
0 |  | #VALUE! | #VALUE! | #VALUE! | #VALUE! | #VALUE! | 9357 | 50276 | 0 | 0
0 |  | #VALUE! | #VALUE! | #VALUE! | #VALUE! | #VALUE! | 9358 | 50277 | 0 | 0
0 |  | #VALUE! | #VALUE! | #VALUE! | #VALUE! | #VALUE! | 9359 | 50278 | 0 | 0
0 |  | #VALUE! | #VALUE! | #VALUE! | #VALUE! | #VALUE! | 9360 | 50279 | 0 | 0
0 |  | #VALUE! | #VALUE! | #VALUE! | #VALUE! | #VALUE! | 9361 | 50280 | 0 | 0
0 |  | #VALUE! | #VALUE! | #VALUE! | #VALUE! | #VALUE! | 9362 | 50281 | 0 | 0
0 |  | #VALUE! | #VALUE! | #VALUE! | #VALUE! | #VALUE! | 9363 | 50282 | 0 | 0
0 |  | #VALUE! | #VALUE! | #VALUE! | #VALUE! | #VALUE! | 9364 | 50283 | 0 | 0
0 |  | #VALUE! | #VALUE! | #VALUE! | #VALUE! | #VALUE! | 9365 | 50284 | 0 | 0
0 |  | #VALUE! | #VALUE! | #VALUE! | #VALUE! | #VALUE! | 9366 | 50285 | 0 | 0
0 |  | #VALUE! | #VALUE! | #VALUE! | #VALUE! | #VALUE! | 9367 | 50286 | 0 | 0
0 |  | #VALUE! | #VALUE! | #VALUE! | #VALUE! | #VALUE! | 9368 | 50287 | 0 | 0
0 |  | #VALUE! | #VALUE! | #VALUE! | #VALUE! | #VALUE! | 9369 | 50288 | 0 | 0
0 |  | #VALUE! | #VALUE! | #VALUE! | #VALUE! | #VALUE! | 9370 | 50289 | 0 | 0
0 |  | #VALUE! | #VALUE! | #VALUE! | #VALUE! | #VALUE! | 9371 | 50290 | 0 | 0
0 |  | #VALUE! | #VALUE! | #VALUE! | #VALUE! | #VALUE! | 9372 | 50291 | 0 | 0
0 |  | #VALUE! | #VALUE! | #VALUE! | #VALUE! | #VALUE! | 9373 | 50292 | 0 | 0
0 |  | #VALUE! | #VALUE! | #VALUE! | #VALUE! | #VALUE! | 9374 | 50293 | 0 | 0
0 |  | #VALUE! | #VALUE! | #VALUE! | #VALUE! | #VALUE! | 9375 | 50294 | 0 | 0
0 |  | #VALUE! | #VALUE! | #VALUE! | #VALUE! | #VALUE! | 9376 | 50295 | 0 | 0
0 |  | #VALUE! | #VALUE! | #VALUE! | #VALUE! | #VALUE! | 9377 | 50296 | 0 | 0
0 |  | #VALUE! | #VALUE! | #VALUE! | #VALUE! | #VALUE! | 9378 | 50297 | 0 | 0
0 |  | #VALUE! | #VALUE! | #VALUE! | #VALUE! | #VALUE! | 9379 | 50298 | 0 | 0
0 |  | #VALUE! | #VALUE! | #VALUE! | #VALUE! | #VALUE! | 9380 | 50299 | 0 | 0
0 |  | #VALUE! | #VALUE! | #VALUE! | #VALUE! | #VALUE! | 9381 | 50300 | 0 | 0
0 |  | #VALUE! | #VALUE! | #VALUE! | #VALUE! | #VALUE! | 9382 | 50301 | 0 | 0
0 |  | #VALUE! | #VALUE! | #VALUE! | #VALUE! | #VALUE! | 9383 | 50302 | 0 | 0
0 |  | #VALUE! | #VALUE! | #VALUE! | #VALUE! | #VALUE! | 9384 | 50303 | 0 | 0
0 |  | #VALUE! | #VALUE! | #VALUE! | #VALUE! | #VALUE! | 9385 | 50304 | 0 | 0
0 |  | #VALUE! | #VALUE! | #VALUE! | #VALUE! | #VALUE! | 9386 | 50305 | 0 | 0
0 |  | #VALUE! | #VALUE! | #VALUE! | #VALUE! | #VALUE! | 9387 | 50306 | 0 | 0
0 |  | #VALUE! | #VALUE! | #VALUE! | #VALUE! | #VALUE! | 9388 | 50307 | 0 | 0
0 |  | #VALUE! | #VALUE! | #VALUE! | #VALUE! | #VALUE! | 9389 | 50308 | 0 | 0
0 |  | #VALUE! | #VALUE! | #VALUE! | #VALUE! | #VALUE! | 9390 | 50309 | 0 | 0
0 |  | #VALUE! | #VALUE! | #VALUE! | #VALUE! | #VALUE! | 9391 | 50310 | 0 | 0
0 |  | #VALUE! | #VALUE! | #VALUE! | #VALUE! | #VALUE! | 9392 | 50311 | 0 | 0
0 |  | #VALUE! | #VALUE! | #VALUE! | #VALUE! | #VALUE! | 9393 | 50312 | 0 | 0
0 |  | #VALUE! | #VALUE! | #VALUE! | #VALUE! | #VALUE! | 9394 | 50313 | 0 | 0
0 |  | #VALUE! | #VALUE! | #VALUE! | #VALUE! | #VALUE! | 9395 | 50314 | 0 | 0
0 |  | #VALUE! | #VALUE! | #VALUE! | #VALUE! | #VALUE! | 9396 | 50315 | 0 | 0
0 |  | #VALUE! | #VALUE! | #VALUE! | #VALUE! | #VALUE! | 9397 | 50316 | 0 | 0
0 |  | #VALUE! | #VALUE! | #VALUE! | #VALUE! | #VALUE! | 9398 | 50317 | 0 | 0
0 |  | #VALUE! | #VALUE! | #VALUE! | #VALUE! | #VALUE! | 9399 | 50318 | 0 | 0
0 |  | #VALUE! | #VALUE! | #VALUE! | #VALUE! | #VALUE! | 9400 | 50319 | 0 | 0
0 |  | #VALUE! | #VALUE! | #VALUE! | #VALUE! | #VALUE! | 9401 | 50320 | 0 | 0
0 |  | #VALUE! | #VALUE! | #VALUE! | #VALUE! | #VALUE! | 9402 | 50321 | 0 | 0
0 |  | #VALUE! | #VALUE! | #VALUE! | #VALUE! | #VALUE! | 9403 | 50322 | 0 | 0
0 |  | #VALUE! | #VALUE! | #VALUE! | #VALUE! | #VALUE! | 9404 | 50323 | 0 | 0
0 |  | #VALUE! | #VALUE! | #VALUE! | #VALUE! | #VALUE! | 9405 | 50324 | 0 | 0
0 |  | #VALUE! | #VALUE! | #VALUE! | #VALUE! | #VALUE! | 9406 | 50325 | 0 | 0
0 |  | #VALUE! | #VALUE! | #VALUE! | #VALUE! | #VALUE! | 9407 | 50326 | 0 | 0
0 |  | #VALUE! | #VALUE! | #VALUE! | #VALUE! | #VALUE! | 9408 | 50327 | 0 | 0
0 |  | #VALUE! | #VALUE! | #VALUE! | #VALUE! | #VALUE! | 9409 | 50328 | 0 | 0
0 |  | #VALUE! | #VALUE! | #VALUE! | #VALUE! | #VALUE! | 9410 | 50329 | 0 | 0
0 |  | #VALUE! | #VALUE! | #VALUE! | #VALUE! | #VALUE! | 9411 | 50330 | 0 | 0
0 |  | #VALUE! | #VALUE! | #VALUE! | #VALUE! | #VALUE! | 9412 | 50331 | 0 | 0
0 |  | #VALUE! | #VALUE! | #VALUE! | #VALUE! | #VALUE! | 9413 | 50332 | 0 | 0
0 |  | #VALUE! | #VALUE! | #VALUE! | #VALUE! | #VALUE! | 9414 | 50333 | 0 | 0
0 |  | #VALUE! | #VALUE! | #VALUE! | #VALUE! | #VALUE! | 9415 | 50334 | 0 | 0
0 |  | #VALUE! | #VALUE! | #VALUE! | #VALUE! | #VALUE! | 9416 | 50335 | 0 | 0
0 |  | #VALUE! | #VALUE! | #VALUE! | #VALUE! | #VALUE! | 9417 | 50336 | 0 | 0
0 |  | #VALUE! | #VALUE! | #VALUE! | #VALUE! | #VALUE! | 9418 | 50337 | 0 | 0
0 |  | #VALUE! | #VALUE! | #VALUE! | #VALUE! | #VALUE! | 9419 | 50338 | 0 | 0
0 |  | #VALUE! | #VALUE! | #VALUE! | #VALUE! | #VALUE! | 9420 | 50339 | 0 | 0
0 |  | #VALUE! | #VALUE! | #VALUE! | #VALUE! | #VALUE! | 9421 | 50340 | 0 | 0
0 |  | #VALUE! | #VALUE! | #VALUE! | #VALUE! | #VALUE! | 9422 | 50341 | 0 | 0
0 |  | #VALUE! | #VALUE! | #VALUE! | #VALUE! | #VALUE! | 9423 | 50342 | 0 | 0
0 |  | #VALUE! | #VALUE! | #VALUE! | #VALUE! | #VALUE! | 9424 | 50343 | 0 | 0
0 |  | #VALUE! | #VALUE! | #VALUE! | #VALUE! | #VALUE! | 9425 | 50344 | 0 | 0
0 |  | #VALUE! | #VALUE! | #VALUE! | #VALUE! | #VALUE! | 9426 | 50345 | 0 | 0
0 |  | #VALUE! | #VALUE! | #VALUE! | #VALUE! | #VALUE! | 9427 | 50346 | 0 | 0
0 |  | #VALUE! | #VALUE! | #VALUE! | #VALUE! | #VALUE! | 9428 | 50347 | 0 | 0
0 |  | #VALUE! | #VALUE! | #VALUE! | #VALUE! | #VALUE! | 9429 | 50348 | 0 | 0
0 |  | #VALUE! | #VALUE! | #VALUE! | #VALUE! | #VALUE! | 9430 | 50349 | 0 | 0
0 |  | #VALUE! | #VALUE! | #VALUE! | #VALUE! | #VALUE! | 9431 | 50350 | 0 | 0
0 |  | #VALUE! | #VALUE! | #VALUE! | #VALUE! | #VALUE! | 9432 | 50351 | 0 | 0
0 |  | #VALUE! | #VALUE! | #VALUE! | #VALUE! | #VALUE! | 9433 | 50352 | 0 | 0
0 |  | #VALUE! | #VALUE! | #VALUE! | #VALUE! | #VALUE! | 9434 | 50353 | 0 | 0
0 |  | #VALUE! | #VALUE! | #VALUE! | #VALUE! | #VALUE! | 9435 | 50354 | 0 | 0
0 |  | #VALUE! | #VALUE! | #VALUE! | #VALUE! | #VALUE! | 9436 | 50355 | 0 | 0
0 |  | #VALUE! | #VALUE! | #VALUE! | #VALUE! | #VALUE! | 9437 | 50356 | 0 | 0
0 |  | #VALUE! | #VALUE! | #VALUE! | #VALUE! | #VALUE! | 9438 | 50357 | 0 | 0
0 |  | #VALUE! | #VALUE! | #VALUE! | #VALUE! | #VALUE! | 9439 | 50358 | 0 | 0
0 |  | #VALUE! | #VALUE! | #VALUE! | #VALUE! | #VALUE! | 9440 | 50359 | 0 | 0
0 |  | #VALUE! | #VALUE! | #VALUE! | #VALUE! | #VALUE! | 9441 | 50360 | 0 | 0
0 |  | #VALUE! | #VALUE! | #VALUE! | #VALUE! | #VALUE! | 9442 | 50361 | 0 | 0
0 |  | #VALUE! | #VALUE! | #VALUE! | #VALUE! | #VALUE! | 9443 | 50362 | 0 | 0
0 |  | #VALUE! | #VALUE! | #VALUE! | #VALUE! | #VALUE! | 9444 | 50363 | 0 | 0
0 |  | #VALUE! | #VALUE! | #VALUE! | #VALUE! | #VALUE! | 9445 | 50364 | 0 | 0
0 |  | #VALUE! | #VALUE! | #VALUE! | #VALUE! | #VALUE! | 9446 | 50365 | 0 | 0
0 |  | #VALUE! | #VALUE! | #VALUE! | #VALUE! | #VALUE! | 9447 | 50366 | 0 | 0
0 |  | #VALUE! | #VALUE! | #VALUE! | #VALUE! | #VALUE! | 9448 | 50367 | 0 | 0
0 |  | #VALUE! | #VALUE! | #VALUE! | #VALUE! | #VALUE! | 9449 | 50368 | 0 | 0
0 |  | #VALUE! | #VALUE! | #VALUE! | #VALUE! | #VALUE! | 9450 | 50369 | 0 | 0
0 |  | #VALUE! | #VALUE! | #VALUE! | #VALUE! | #VALUE! | 9451 | 50370 | 0 | 0
0 |  | #VALUE! | #VALUE! | #VALUE! | #VALUE! | #VALUE! | 9452 | 50371 | 0 | 0
0 |  | #VALUE! | #VALUE! | #VALUE! | #VALUE! | #VALUE! | 9453 | 50372 | 0 | 0
0 |  | #VALUE! | #VALUE! | #VALUE! | #VALUE! | #VALUE! | 9454 | 50373 | 0 | 0
0 |  | #VALUE! | #VALUE! | #VALUE! | #VALUE! | #VALUE! | 9455 | 50374 | 0 | 0
0 |  | #VALUE! | #VALUE! | #VALUE! | #VALUE! | #VALUE! | 9456 | 50375 | 0 | 0
0 |  | #VALUE! | #VALUE! | #VALUE! | #VALUE! | #VALUE! | 9457 | 50376 | 0 | 0
0 |  | #VALUE! | #VALUE! | #VALUE! | #VALUE! | #VALUE! | 9458 | 50377 | 0 | 0
0 |  | #VALUE! | #VALUE! | #VALUE! | #VALUE! | #VALUE! | 9459 | 50378 | 0 | 0
0 |  | #VALUE! | #VALUE! | #VALUE! | #VALUE! | #VALUE! | 9460 | 50379 | 0 | 0
0 |  | #VALUE! | #VALUE! | #VALUE! | #VALUE! | #VALUE! | 9461 | 50380 | 0 | 0
0 |  | #VALUE! | #VALUE! | #VALUE! | #VALUE! | #VALUE! | 9462 | 50381 | 0 | 0
0 |  | #VALUE! | #VALUE! | #VALUE! | #VALUE! | #VALUE! | 9463 | 50382 | 0 | 0
0 |  | #VALUE! | #VALUE! | #VALUE! | #VALUE! | #VALUE! | 9464 | 50383 | 0 | 0
0 |  | #VALUE! | #VALUE! | #VALUE! | #VALUE! | #VALUE! | 9465 | 50384 | 0 | 0
0 |  | #VALUE! | #VALUE! | #VALUE! | #VALUE! | #VALUE! | 9466 | 50385 | 0 | 0
0 |  | #VALUE! | #VALUE! | #VALUE! | #VALUE! | #VALUE! | 9467 | 50386 | 0 | 0
0 |  | #VALUE! | #VALUE! | #VALUE! | #VALUE! | #VALUE! | 9468 | 50387 | 0 | 0
0 |  | #VALUE! | #VALUE! | #VALUE! | #VALUE! | #VALUE! | 9469 | 50388 | 0 | 0
0 |  | #VALUE! | #VALUE! | #VALUE! | #VALUE! | #VALUE! | 9470 | 50389 | 0 | 0
0 |  | #VALUE! | #VALUE! | #VALUE! | #VALUE! | #VALUE! | 9471 | 50390 | 0 | 0
0 |  | #VALUE! | #VALUE! | #VALUE! | #VALUE! | #VALUE! | 9472 | 50391 | 0 | 0
0 |  | #VALUE! | #VALUE! | #VALUE! | #VALUE! | #VALUE! | 9473 | 50392 | 0 | 0
0 |  | #VALUE! | #VALUE! | #VALUE! | #VALUE! | #VALUE! | 9474 | 50393 | 0 | 0
0 |  | #VALUE! | #VALUE! | #VALUE! | #VALUE! | #VALUE! | 9475 | 50394 | 0 | 0
0 |  | #VALUE! | #VALUE! | #VALUE! | #VALUE! | #VALUE! | 9476 | 50395 | 0 | 0
0 |  | #VALUE! | #VALUE! | #VALUE! | #VALUE! | #VALUE! | 9477 | 50396 | 0 | 0
0 |  | #VALUE! | #VALUE! | #VALUE! | #VALUE! | #VALUE! | 9478 | 50397 | 0 | 0
0 |  | #VALUE! | #VALUE! | #VALUE! | #VALUE! | #VALUE! | 9479 | 50398 | 0 | 0
0 |  | #VALUE! | #VALUE! | #VALUE! | #VALUE! | #VALUE! | 9480 | 50399 | 0 | 0
0 |  | #VALUE! | #VALUE! | #VALUE! | #VALUE! | #VALUE! | 9481 | 50400 | 0 | 0
0 |  | #VALUE! | #VALUE! | #VALUE! | #VALUE! | #VALUE! | 9482 | 50401 | 0 | 0
0 |  | #VALUE! | #VALUE! | #VALUE! | #VALUE! | #VALUE! | 9483 | 50402 | 0 | 0
0 |  | #VALUE! | #VALUE! | #VALUE! | #VALUE! | #VALUE! | 9484 | 50403 | 0 | 0
0 |  | #VALUE! | #VALUE! | #VALUE! | #VALUE! | #VALUE! | 9485 | 50404 | 0 | 0
0 |  | #VALUE! | #VALUE! | #VALUE! | #VALUE! | #VALUE! | 9486 | 50405 | 0 | 0
0 |  | #VALUE! | #VALUE! | #VALUE! | #VALUE! | #VALUE! | 9487 | 50406 | 0 | 0
0 |  | #VALUE! | #VALUE! | #VALUE! | #VALUE! | #VALUE! | 9488 | 50407 | 0 | 0
0 |  | #VALUE! | #VALUE! | #VALUE! | #VALUE! | #VALUE! | 9489 | 50408 | 0 | 0
0 |  | #VALUE! | #VALUE! | #VALUE! | #VALUE! | #VALUE! | 9490 | 50409 | 0 | 0
0 |  | #VALUE! | #VALUE! | #VALUE! | #VALUE! | #VALUE! | 9491 | 50410 | 0 | 0
0 |  | #VALUE! | #VALUE! | #VALUE! | #VALUE! | #VALUE! | 9492 | 50411 | 0 | 0
0 |  | #VALUE! | #VALUE! | #VALUE! | #VALUE! | #VALUE! | 9493 | 50412 | 0 | 0
0 |  | #VALUE! | #VALUE! | #VALUE! | #VALUE! | #VALUE! | 9494 | 50413 | 0 | 0
0 |  | #VALUE! | #VALUE! | #VALUE! | #VALUE! | #VALUE! | 9495 | 50414 | 0 | 0
0 |  | #VALUE! | #VALUE! | #VALUE! | #VALUE! | #VALUE! | 9496 | 50415 | 0 | 0
0 |  | #VALUE! | #VALUE! | #VALUE! | #VALUE! | #VALUE! | 9497 | 50416 | 0 | 0
0 |  | #VALUE! | #VALUE! | #VALUE! | #VALUE! | #VALUE! | 9498 | 50417 | 0 | 0
0 |  | #VALUE! | #VALUE! | #VALUE! | #VALUE! | #VALUE! | 9499 | 50418 | 0 | 0
0 |  | #VALUE! | #VALUE! | #VALUE! | #VALUE! | #VALUE! | 9500 | 50419 | 0 | 0
0 |  | #VALUE! | #VALUE! | #VALUE! | #VALUE! | #VALUE! | 9501 | 50420 | 0 | 0
0 |  | #VALUE! | #VALUE! | #VALUE! | #VALUE! | #VALUE! | 9502 | 50421 | 0 | 0
0 |  | #VALUE! | #VALUE! | #VALUE! | #VALUE! | #VALUE! | 9503 | 50422 | 0 | 0
0 |  | #VALUE! | #VALUE! | #VALUE! | #VALUE! | #VALUE! | 9504 | 50423 | 0 | 0
0 |  | #VALUE! | #VALUE! | #VALUE! | #VALUE! | #VALUE! | 9505 | 50424 | 0 | 0
0 |  | #VALUE! | #VALUE! | #VALUE! | #VALUE! | #VALUE! | 9506 | 50425 | 0 | 0
0 |  | #VALUE! | #VALUE! | #VALUE! | #VALUE! | #VALUE! | 9507 | 50426 | 0 | 0
0 |  | #VALUE! | #VALUE! | #VALUE! | #VALUE! | #VALUE! | 9508 | 50427 | 0 | 0
0 |  | #VALUE! | #VALUE! | #VALUE! | #VALUE! | #VALUE! | 9509 | 50428 | 0 | 0
0 |  | #VALUE! | #VALUE! | #VALUE! | #VALUE! | #VALUE! | 9510 | 50429 | 0 | 0
0 |  | #VALUE! | #VALUE! | #VALUE! | #VALUE! | #VALUE! | 9511 | 50430 | 0 | 0
0 |  | #VALUE! | #VALUE! | #VALUE! | #VALUE! | #VALUE! | 9512 | 50431 | 0 | 0
0 |  | #VALUE! | #VALUE! | #VALUE! | #VALUE! | #VALUE! | 9513 | 50432 | 0 | 0
0 |  | #VALUE! | #VALUE! | #VALUE! | #VALUE! | #VALUE! | 9514 | 50433 | 0 | 0
0 |  | #VALUE! | #VALUE! | #VALUE! | #VALUE! | #VALUE! | 9515 | 50434 | 0 | 0
0 |  | #VALUE! | #VALUE! | #VALUE! | #VALUE! | #VALUE! | 9516 | 50435 | 0 | 0
0 |  | #VALUE! | #VALUE! | #VALUE! | #VALUE! | #VALUE! | 9517 | 50436 | 0 | 0
0 |  | #VALUE! | #VALUE! | #VALUE! | #VALUE! | #VALUE! | 9518 | 50437 | 0 | 0
0 |  | #VALUE! | #VALUE! | #VALUE! | #VALUE! | #VALUE! | 9519 | 50438 | 0 | 0
0 |  | #VALUE! | #VALUE! | #VALUE! | #VALUE! | #VALUE! | 9520 | 50439 | 0 | 0
0 |  | #VALUE! | #VALUE! | #VALUE! | #VALUE! | #VALUE! | 9521 | 50440 | 0 | 0
0 |  | #VALUE! | #VALUE! | #VALUE! | #VALUE! | #VALUE! | 9522 | 50441 | 0 | 0
0 |  | #VALUE! | #VALUE! | #VALUE! | #VALUE! | #VALUE! | 9523 | 50442 | 0 | 0
0 |  | #VALUE! | #VALUE! | #VALUE! | #VALUE! | #VALUE! | 9524 | 50443 | 0 | 0
0 |  | #VALUE! | #VALUE! | #VALUE! | #VALUE! | #VALUE! | 9525 | 50444 | 0 | 0
0 |  | #VALUE! | #VALUE! | #VALUE! | #VALUE! | #VALUE! | 9526 | 50445 | 0 | 0
0 |  | #VALUE! | #VALUE! | #VALUE! | #VALUE! | #VALUE! | 9527 | 50446 | 0 | 0
0 |  | #VALUE! | #VALUE! | #VALUE! | #VALUE! | #VALUE! | 9528 | 50447 | 0 | 0
0 |  | #VALUE! | #VALUE! | #VALUE! | #VALUE! | #VALUE! | 9529 | 50448 | 0 | 0
0 |  | #VALUE! | #VALUE! | #VALUE! | #VALUE! | #VALUE! | 9530 | 50449 | 0 | 0
0 |  | #VALUE! | #VALUE! | #VALUE! | #VALUE! | #VALUE! | 9531 | 50450 | 0 | 0
0 |  | #VALUE! | #VALUE! | #VALUE! | #VALUE! | #VALUE! | 9532 | 50451 | 0 | 0
0 |  | #VALUE! | #VALUE! | #VALUE! | #VALUE! | #VALUE! | 9533 | 50452 | 0 | 0
0 |  | #VALUE! | #VALUE! | #VALUE! | #VALUE! | #VALUE! | 9534 | 50453 | 0 | 0
0 |  | #VALUE! | #VALUE! | #VALUE! | #VALUE! | #VALUE! | 9535 | 50454 | 0 | 0
0 |  | #VALUE! | #VALUE! | #VALUE! | #VALUE! | #VALUE! | 9536 | 50455 | 0 | 0
0 |  | #VALUE! | #VALUE! | #VALUE! | #VALUE! | #VALUE! | 9537 | 50456 | 0 | 0
0 |  | #VALUE! | #VALUE! | #VALUE! | #VALUE! | #VALUE! | 9538 | 50457 | 0 | 0
0 |  | #VALUE! | #VALUE! | #VALUE! | #VALUE! | #VALUE! | 9539 | 50458 | 0 | 0
0 |  | #VALUE! | #VALUE! | #VALUE! | #VALUE! | #VALUE! | 9540 | 50459 | 0 | 0
0 |  | #VALUE! | #VALUE! | #VALUE! | #VALUE! | #VALUE! | 9541 | 50460 | 0 | 0
0 |  | #VALUE! | #VALUE! | #VALUE! | #VALUE! | #VALUE! | 9542 | 50461 | 0 | 0
0 |  | #VALUE! | #VALUE! | #VALUE! | #VALUE! | #VALUE! | 9543 | 50462 | 0 | 0
0 |  | #VALUE! | #VALUE! | #VALUE! | #VALUE! | #VALUE! | 9544 | 50463 | 0 | 0
0 |  | #VALUE! | #VALUE! | #VALUE! | #VALUE! | #VALUE! | 9545 | 50464 | 0 | 0
0 |  | #VALUE! | #VALUE! | #VALUE! | #VALUE! | #VALUE! | 9546 | 50465 | 0 | 0
0 |  | #VALUE! | #VALUE! | #VALUE! | #VALUE! | #VALUE! | 9547 | 50466 | 0 | 0
0 |  | #VALUE! | #VALUE! | #VALUE! | #VALUE! | #VALUE! | 9548 | 50467 | 0 | 0
0 |  | #VALUE! | #VALUE! | #VALUE! | #VALUE! | #VALUE! | 9549 | 50468 | 0 | 0
0 |  | #VALUE! | #VALUE! | #VALUE! | #VALUE! | #VALUE! | 9550 | 50469 | 0 | 0
0 |  | #VALUE! | #VALUE! | #VALUE! | #VALUE! | #VALUE! | 9551 | 50470 | 0 | 0
0 |  | #VALUE! | #VALUE! | #VALUE! | #VALUE! | #VALUE! | 9552 | 50471 | 0 | 0
0 |  | #VALUE! | #VALUE! | #VALUE! | #VALUE! | #VALUE! | 9553 | 50472 | 0 | 0
0 |  | #VALUE! | #VALUE! | #VALUE! | #VALUE! | #VALUE! | 9554 | 50473 | 0 | 0
0 |  | #VALUE! | #VALUE! | #VALUE! | #VALUE! | #VALUE! | 9555 | 50474 | 0 | 0
0 |  | #VALUE! | #VALUE! | #VALUE! | #VALUE! | #VALUE! | 9556 | 50475 | 0 | 0
0 |  | #VALUE! | #VALUE! | #VALUE! | #VALUE! | #VALUE! | 9557 | 50476 | 0 | 0
0 |  | #VALUE! | #VALUE! | #VALUE! | #VALUE! | #VALUE! | 9558 | 50477 | 0 | 0
0 |  | #VALUE! | #VALUE! | #VALUE! | #VALUE! | #VALUE! | 9559 | 50478 | 0 | 0
0 |  | #VALUE! | #VALUE! | #VALUE! | #VALUE! | #VALUE! | 9560 | 50479 | 0 | 0
0 |  | #VALUE! | #VALUE! | #VALUE! | #VALUE! | #VALUE! | 9561 | 50480 | 0 | 0
0 |  | #VALUE! | #VALUE! | #VALUE! | #VALUE! | #VALUE! | 9562 | 50481 | 0 | 0
0 |  | #VALUE! | #VALUE! | #VALUE! | #VALUE! | #VALUE! | 9563 | 50482 | 0 | 0
0 |  | #VALUE! | #VALUE! | #VALUE! | #VALUE! | #VALUE! | 9564 | 50483 | 0 | 0
0 |  | #VALUE! | #VALUE! | #VALUE! | #VALUE! | #VALUE! | 9565 | 50484 | 0 | 0
0 |  | #VALUE! | #VALUE! | #VALUE! | #VALUE! | #VALUE! | 9566 | 50485 | 0 | 0
0 |  | #VALUE! | #VALUE! | #VALUE! | #VALUE! | #VALUE! | 9567 | 50486 | 0 | 0
0 |  | #VALUE! | #VALUE! | #VALUE! | #VALUE! | #VALUE! | 9568 | 50487 | 0 | 0
0 |  | #VALUE! | #VALUE! | #VALUE! | #VALUE! | #VALUE! | 9569 | 50488 | 0 | 0
0 |  | #VALUE! | #VALUE! | #VALUE! | #VALUE! | #VALUE! | 9570 | 50489 | 0 | 0
0 |  | #VALUE! | #VALUE! | #VALUE! | #VALUE! | #VALUE! | 9571 | 50490 | 0 | 0
0 |  | #VALUE! | #VALUE! | #VALUE! | #VALUE! | #VALUE! | 9572 | 50491 | 0 | 0
0 |  | #VALUE! | #VALUE! | #VALUE! | #VALUE! | #VALUE! | 9573 | 50492 | 0 | 0
0 |  | #VALUE! | #VALUE! | #VALUE! | #VALUE! | #VALUE! | 9574 | 50493 | 0 | 0
0 |  | #VALUE! | #VALUE! | #VALUE! | #VALUE! | #VALUE! | 9575 | 50494 | 0 | 0
0 |  | #VALUE! | #VALUE! | #VALUE! | #VALUE! | #VALUE! | 9576 | 50495 | 0 | 0
0 |  | #VALUE! | #VALUE! | #VALUE! | #VALUE! | #VALUE! | 9577 | 50496 | 0 | 0
0 |  | #VALUE! | #VALUE! | #VALUE! | #VALUE! | #VALUE! | 9578 | 50497 | 0 | 0
0 |  | #VALUE! | #VALUE! | #VALUE! | #VALUE! | #VALUE! | 9579 | 50498 | 0 | 0
0 |  | #VALUE! | #VALUE! | #VALUE! | #VALUE! | #VALUE! | 9580 | 50499 | 0 | 0
0 |  | #VALUE! | #VALUE! | #VALUE! | #VALUE! | #VALUE! | 9581 | 50500 | 0 | 0
0 |  | #VALUE! | #VALUE! | #VALUE! | #VALUE! | #VALUE! | 9582 | 50501 | 0 | 0
0 |  | #VALUE! | #VALUE! | #VALUE! | #VALUE! | #VALUE! | 9583 | 50502 | 0 | 0
0 |  | #VALUE! | #VALUE! | #VALUE! | #VALUE! | #VALUE! | 9584 | 50503 | 0 | 0
0 |  | #VALUE! | #VALUE! | #VALUE! | #VALUE! | #VALUE! | 9585 | 50504 | 0 | 0
0 |  | #VALUE! | #VALUE! | #VALUE! | #VALUE! | #VALUE! | 9586 | 50505 | 0 | 0
0 |  | #VALUE! | #VALUE! | #VALUE! | #VALUE! | #VALUE! | 9587 | 50506 | 0 | 0
0 |  | #VALUE! | #VALUE! | #VALUE! | #VALUE! | #VALUE! | 9588 | 50507 | 0 | 0
0 |  | #VALUE! | #VALUE! | #VALUE! | #VALUE! | #VALUE! | 9589 | 50508 | 0 | 0
0 |  | #VALUE! | #VALUE! | #VALUE! | #VALUE! | #VALUE! | 9590 | 50509 | 0 | 0
0 |  | #VALUE! | #VALUE! | #VALUE! | #VALUE! | #VALUE! | 9591 | 50510 | 0 | 0
0 |  | #VALUE! | #VALUE! | #VALUE! | #VALUE! | #VALUE! | 9592 | 50511 | 0 | 0
0 |  | #VALUE! | #VALUE! | #VALUE! | #VALUE! | #VALUE! | 9593 | 50512 | 0 | 0
0 |  | #VALUE! | #VALUE! | #VALUE! | #VALUE! | #VALUE! | 9594 | 50513 | 0 | 0
0 |  | #VALUE! | #VALUE! | #VALUE! | #VALUE! | #VALUE! | 9595 | 50514 | 0 | 0
0 |  | #VALUE! | #VALUE! | #VALUE! | #VALUE! | #VALUE! | 9596 | 50515 | 0 | 0
0 |  | #VALUE! | #VALUE! | #VALUE! | #VALUE! | #VALUE! | 9597 | 50516 | 0 | 0
0 |  | #VALUE! | #VALUE! | #VALUE! | #VALUE! | #VALUE! | 9598 | 50517 | 0 | 0
0 |  | #VALUE! | #VALUE! | #VALUE! | #VALUE! | #VALUE! | 9599 | 50518 | 0 | 0
0 |  | #VALUE! | #VALUE! | #VALUE! | #VALUE! | #VALUE! | 9600 | 50519 | 0 | 0
0 |  | #VALUE! | #VALUE! | #VALUE! | #VALUE! | #VALUE! | 9601 | 50520 | 0 | 0
0 |  | #VALUE! | #VALUE! | #VALUE! | #VALUE! | #VALUE! | 9602 | 50521 | 0 | 0
0 |  | #VALUE! | #VALUE! | #VALUE! | #VALUE! | #VALUE! | 9603 | 50522 | 0 | 0
0 |  | #VALUE! | #VALUE! | #VALUE! | #VALUE! | #VALUE! | 9604 | 50523 | 0 | 0
0 |  | #VALUE! | #VALUE! | #VALUE! | #VALUE! | #VALUE! | 9605 | 50524 | 0 | 0
0 |  | #VALUE! | #VALUE! | #VALUE! | #VALUE! | #VALUE! | 9606 | 50525 | 0 | 0
0 |  | #VALUE! | #VALUE! | #VALUE! | #VALUE! | #VALUE! | 9607 | 50526 | 0 | 0
0 |  | #VALUE! | #VALUE! | #VALUE! | #VALUE! | #VALUE! | 9608 | 50527 | 0 | 0
0 |  | #VALUE! | #VALUE! | #VALUE! | #VALUE! | #VALUE! | 9609 | 50528 | 0 | 0
0 |  | #VALUE! | #VALUE! | #VALUE! | #VALUE! | #VALUE! | 9610 | 50529 | 0 | 0
0 |  | #VALUE! | #VALUE! | #VALUE! | #VALUE! | #VALUE! | 9611 | 50530 | 0 | 0
0 |  | #VALUE! | #VALUE! | #VALUE! | #VALUE! | #VALUE! | 9612 | 50531 | 0 | 0
0 |  | #VALUE! | #VALUE! | #VALUE! | #VALUE! | #VALUE! | 9613 | 50532 | 0 | 0
0 |  | #VALUE! | #VALUE! | #VALUE! | #VALUE! | #VALUE! | 9614 | 50533 | 0 | 0
0 |  | #VALUE! | #VALUE! | #VALUE! | #VALUE! | #VALUE! | 9615 | 50534 | 0 | 0
0 |  | #VALUE! | #VALUE! | #VALUE! | #VALUE! | #VALUE! | 9616 | 50535 | 0 | 0
0 |  | #VALUE! | #VALUE! | #VALUE! | #VALUE! | #VALUE! | 9617 | 50536 | 0 | 0
0 |  | #VALUE! | #VALUE! | #VALUE! | #VALUE! | #VALUE! | 9618 | 50537 | 0 | 0
0 |  | #VALUE! | #VALUE! | #VALUE! | #VALUE! | #VALUE! | 9619 | 50538 | 0 | 0
0 |  | #VALUE! | #VALUE! | #VALUE! | #VALUE! | #VALUE! | 9620 | 50539 | 0 | 0
0 |  | #VALUE! | #VALUE! | #VALUE! | #VALUE! | #VALUE! | 9621 | 50540 | 0 | 0
0 |  | #VALUE! | #VALUE! | #VALUE! | #VALUE! | #VALUE! | 9622 | 50541 | 0 | 0
0 |  | #VALUE! | #VALUE! | #VALUE! | #VALUE! | #VALUE! | 9623 | 50542 | 0 | 0
0 |  | #VALUE! | #VALUE! | #VALUE! | #VALUE! | #VALUE! | 9624 | 50543 | 0 | 0
0 |  | #VALUE! | #VALUE! | #VALUE! | #VALUE! | #VALUE! | 9625 | 50544 | 0 | 0
0 |  | #VALUE! | #VALUE! | #VALUE! | #VALUE! | #VALUE! | 9626 | 50545 | 0 | 0
0 |  | #VALUE! | #VALUE! | #VALUE! | #VALUE! | #VALUE! | 9627 | 50546 | 0 | 0
0 |  | #VALUE! | #VALUE! | #VALUE! | #VALUE! | #VALUE! | 9628 | 50547 | 0 | 0
0 |  | #VALUE! | #VALUE! | #VALUE! | #VALUE! | #VALUE! | 9629 | 50548 | 0 | 0
0 |  | #VALUE! | #VALUE! | #VALUE! | #VALUE! | #VALUE! | 9630 | 50549 | 0 | 0
0 |  | #VALUE! | #VALUE! | #VALUE! | #VALUE! | #VALUE! | 9631 | 50550 | 0 | 0
0 |  | #VALUE! | #VALUE! | #VALUE! | #VALUE! | #VALUE! | 9632 | 50551 | 0 | 0
0 |  | #VALUE! | #VALUE! | #VALUE! | #VALUE! | #VALUE! | 9633 | 50552 | 0 | 0
0 |  | #VALUE! | #VALUE! | #VALUE! | #VALUE! | #VALUE! | 9634 | 50553 | 0 | 0
0 |  | #VALUE! | #VALUE! | #VALUE! | #VALUE! | #VALUE! | 9635 | 50554 | 0 | 0
0 |  | #VALUE! | #VALUE! | #VALUE! | #VALUE! | #VALUE! | 9636 | 50555 | 0 | 0
0 |  | #VALUE! | #VALUE! | #VALUE! | #VALUE! | #VALUE! | 9637 | 50556 | 0 | 0
0 |  | #VALUE! | #VALUE! | #VALUE! | #VALUE! | #VALUE! | 9638 | 50557 | 0 | 0
0 |  | #VALUE! | #VALUE! | #VALUE! | #VALUE! | #VALUE! | 9639 | 50558 | 0 | 0
0 |  | #VALUE! | #VALUE! | #VALUE! | #VALUE! | #VALUE! | 9640 | 50559 | 0 | 0
0 |  | #VALUE! | #VALUE! | #VALUE! | #VALUE! | #VALUE! | 9641 | 50560 | 0 | 0
0 |  | #VALUE! | #VALUE! | #VALUE! | #VALUE! | #VALUE! | 9642 | 50561 | 0 | 0
0 |  | #VALUE! | #VALUE! | #VALUE! | #VALUE! | #VALUE! | 9643 | 50562 | 0 | 0
0 |  | #VALUE! | #VALUE! | #VALUE! | #VALUE! | #VALUE! | 9644 | 50563 | 0 | 0
0 |  | #VALUE! | #VALUE! | #VALUE! | #VALUE! | #VALUE! | 9645 | 50564 | 0 | 0
0 |  | #VALUE! | #VALUE! | #VALUE! | #VALUE! | #VALUE! | 9646 | 50565 | 0 | 0
0 |  | #VALUE! | #VALUE! | #VALUE! | #VALUE! | #VALUE! | 9647 | 50566 | 0 | 0
0 |  | #VALUE! | #VALUE! | #VALUE! | #VALUE! | #VALUE! | 9648 | 50567 | 0 | 0
0 |  | #VALUE! | #VALUE! | #VALUE! | #VALUE! | #VALUE! | 9649 | 50568 | 0 | 0
0 |  | #VALUE! | #VALUE! | #VALUE! | #VALUE! | #VALUE! | 9650 | 50569 | 0 | 0
0 |  | #VALUE! | #VALUE! | #VALUE! | #VALUE! | #VALUE! | 9651 | 50570 | 0 | 0
0 |  | #VALUE! | #VALUE! | #VALUE! | #VALUE! | #VALUE! | 9652 | 50571 | 0 | 0
0 |  | #VALUE! | #VALUE! | #VALUE! | #VALUE! | #VALUE! | 9653 | 50572 | 0 | 0
0 |  | #VALUE! | #VALUE! | #VALUE! | #VALUE! | #VALUE! | 9654 | 50573 | 0 | 0
0 |  | #VALUE! | #VALUE! | #VALUE! | #VALUE! | #VALUE! | 9655 | 50574 | 0 | 0
0 |  | #VALUE! | #VALUE! | #VALUE! | #VALUE! | #VALUE! | 9656 | 50575 | 0 | 0
0 |  | #VALUE! | #VALUE! | #VALUE! | #VALUE! | #VALUE! | 9657 | 50576 | 0 | 0
0 |  | #VALUE! | #VALUE! | #VALUE! | #VALUE! | #VALUE! | 9658 | 50577 | 0 | 0
0 |  | #VALUE! | #VALUE! | #VALUE! | #VALUE! | #VALUE! | 9659 | 50578 | 0 | 0
0 |  | #VALUE! | #VALUE! | #VALUE! | #VALUE! | #VALUE! | 9660 | 50579 | 0 | 0
0 |  | #VALUE! | #VALUE! | #VALUE! | #VALUE! | #VALUE! | 9661 | 50580 | 0 | 0
0 |  | #VALUE! | #VALUE! | #VALUE! | #VALUE! | #VALUE! | 9662 | 50581 | 0 | 0
0 |  | #VALUE! | #VALUE! | #VALUE! | #VALUE! | #VALUE! | 9663 | 50582 | 0 | 0
0 |  | #VALUE! | #VALUE! | #VALUE! | #VALUE! | #VALUE! | 9664 | 50583 | 0 | 0
0 |  | #VALUE! | #VALUE! | #VALUE! | #VALUE! | #VALUE! | 9665 | 50584 | 0 | 0
0 |  | #VALUE! | #VALUE! | #VALUE! | #VALUE! | #VALUE! | 9666 | 50585 | 0 | 0
0 |  | #VALUE! | #VALUE! | #VALUE! | #VALUE! | #VALUE! | 9667 | 50586 | 0 | 0
0 |  | #VALUE! | #VALUE! | #VALUE! | #VALUE! | #VALUE! | 9668 | 50587 | 0 | 0
0 |  | #VALUE! | #VALUE! | #VALUE! | #VALUE! | #VALUE! | 9669 | 50588 | 0 | 0
0 |  | #VALUE! | #VALUE! | #VALUE! | #VALUE! | #VALUE! | 9670 | 50589 | 0 | 0
0 |  | #VALUE! | #VALUE! | #VALUE! | #VALUE! | #VALUE! | 9671 | 50590 | 0 | 0
0 |  | #VALUE! | #VALUE! | #VALUE! | #VALUE! | #VALUE! | 9672 | 50591 | 0 | 0
0 |  | #VALUE! | #VALUE! | #VALUE! | #VALUE! | #VALUE! | 9673 | 50592 | 0 | 0
0 |  | #VALUE! | #VALUE! | #VALUE! | #VALUE! | #VALUE! | 9674 | 50593 | 0 | 0
0 |  | #VALUE! | #VALUE! | #VALUE! | #VALUE! | #VALUE! | 9675 | 50594 | 0 | 0
0 |  | #VALUE! | #VALUE! | #VALUE! | #VALUE! | #VALUE! | 9676 | 50595 | 0 | 0
0 |  | #VALUE! | #VALUE! | #VALUE! | #VALUE! | #VALUE! | 9677 | 50596 | 0 | 0
0 |  | #VALUE! | #VALUE! | #VALUE! | #VALUE! | #VALUE! | 9678 | 50597 | 0 | 0
0 |  | #VALUE! | #VALUE! | #VALUE! | #VALUE! | #VALUE! | 9679 | 50598 | 0 | 0
0 |  | #VALUE! | #VALUE! | #VALUE! | #VALUE! | #VALUE! | 9680 | 50599 | 0 | 0
0 |  | #VALUE! | #VALUE! | #VALUE! | #VALUE! | #VALUE! | 9681 | 50600 | 0 | 0
0 |  | #VALUE! | #VALUE! | #VALUE! | #VALUE! | #VALUE! | 9682 | 50601 | 0 | 0
0 |  | #VALUE! | #VALUE! | #VALUE! | #VALUE! | #VALUE! | 9683 | 50602 | 0 | 0
0 |  | #VALUE! | #VALUE! | #VALUE! | #VALUE! | #VALUE! | 9684 | 50603 | 0 | 0
0 |  | #VALUE! | #VALUE! | #VALUE! | #VALUE! | #VALUE! | 9685 | 50604 | 0 | 0
0 |  | #VALUE! | #VALUE! | #VALUE! | #VALUE! | #VALUE! | 9686 | 50605 | 0 | 0
0 |  | #VALUE! | #VALUE! | #VALUE! | #VALUE! | #VALUE! | 9687 | 50606 | 0 | 0
0 |  | #VALUE! | #VALUE! | #VALUE! | #VALUE! | #VALUE! | 9688 | 50607 | 0 | 0
0 |  | #VALUE! | #VALUE! | #VALUE! | #VALUE! | #VALUE! | 9689 | 50608 | 0 | 0
0 |  | #VALUE! | #VALUE! | #VALUE! | #VALUE! | #VALUE! | 9690 | 50609 | 0 | 0
0 |  | #VALUE! | #VALUE! | #VALUE! | #VALUE! | #VALUE! | 9691 | 50610 | 0 | 0
0 |  | #VALUE! | #VALUE! | #VALUE! | #VALUE! | #VALUE! | 9692 | 50611 | 0 | 0
0 |  | #VALUE! | #VALUE! | #VALUE! | #VALUE! | #VALUE! | 9693 | 50612 | 0 | 0
0 |  | #VALUE! | #VALUE! | #VALUE! | #VALUE! | #VALUE! | 9694 | 50613 | 0 | 0
0 |  | #VALUE! | #VALUE! | #VALUE! | #VALUE! | #VALUE! | 9695 | 50614 | 0 | 0
0 |  | #VALUE! | #VALUE! | #VALUE! | #VALUE! | #VALUE! | 9696 | 50615 | 0 | 0
0 |  | #VALUE! | #VALUE! | #VALUE! | #VALUE! | #VALUE! | 9697 | 50616 | 0 | 0
0 |  | #VALUE! | #VALUE! | #VALUE! | #VALUE! | #VALUE! | 9698 | 50617 | 0 | 0
0 |  | #VALUE! | #VALUE! | #VALUE! | #VALUE! | #VALUE! | 9699 | 50618 | 0 | 0
0 |  | #VALUE! | #VALUE! | #VALUE! | #VALUE! | #VALUE! | 9700 | 50619 | 0 | 0
0 |  | #VALUE! | #VALUE! | #VALUE! | #VALUE! | #VALUE! | 9701 | 50620 | 0 | 0
0 |  | #VALUE! | #VALUE! | #VALUE! | #VALUE! | #VALUE! | 9702 | 50621 | 0 | 0
0 |  | #VALUE! | #VALUE! | #VALUE! | #VALUE! | #VALUE! | 9703 | 50622 | 0 | 0
0 |  | #VALUE! | #VALUE! | #VALUE! | #VALUE! | #VALUE! | 9704 | 50623 | 0 | 0
0 |  | #VALUE! | #VALUE! | #VALUE! | #VALUE! | #VALUE! | 9705 | 50624 | 0 | 0
0 |  | #VALUE! | #VALUE! | #VALUE! | #VALUE! | #VALUE! | 9706 | 50625 | 0 | 0
0 |  | #VALUE! | #VALUE! | #VALUE! | #VALUE! | #VALUE! | 9707 | 50626 | 0 | 0
0 |  | #VALUE! | #VALUE! | #VALUE! | #VALUE! | #VALUE! | 9708 | 50627 | 0 | 0
0 |  | #VALUE! | #VALUE! | #VALUE! | #VALUE! | #VALUE! | 9709 | 50628 | 0 | 0
0 |  | #VALUE! | #VALUE! | #VALUE! | #VALUE! | #VALUE! | 9710 | 50629 | 0 | 0
0 |  | #VALUE! | #VALUE! | #VALUE! | #VALUE! | #VALUE! | 9711 | 50630 | 0 | 0
0 |  | #VALUE! | #VALUE! | #VALUE! | #VALUE! | #VALUE! | 9712 | 50631 | 0 | 0
0 |  | #VALUE! | #VALUE! | #VALUE! | #VALUE! | #VALUE! | 9713 | 50632 | 0 | 0
0 |  | #VALUE! | #VALUE! | #VALUE! | #VALUE! | #VALUE! | 9714 | 50633 | 0 | 0
0 |  | #VALUE! | #VALUE! | #VALUE! | #VALUE! | #VALUE! | 9715 | 50634 | 0 | 0
0 |  | #VALUE! | #VALUE! | #VALUE! | #VALUE! | #VALUE! | 9716 | 50635 | 0 | 0
0 |  | #VALUE! | #VALUE! | #VALUE! | #VALUE! | #VALUE! | 9717 | 50636 | 0 | 0
0 |  | #VALUE! | #VALUE! | #VALUE! | #VALUE! | #VALUE! | 9718 | 50637 | 0 | 0
0 |  | #VALUE! | #VALUE! | #VALUE! | #VALUE! | #VALUE! | 9719 | 50638 | 0 | 0
0 |  | #VALUE! | #VALUE! | #VALUE! | #VALUE! | #VALUE! | 9720 | 50639 | 0 | 0
0 |  | #VALUE! | #VALUE! | #VALUE! | #VALUE! | #VALUE! | 9721 | 50640 | 0 | 0
0 |  | #VALUE! | #VALUE! | #VALUE! | #VALUE! | #VALUE! | 9722 | 50641 | 0 | 0
0 |  | #VALUE! | #VALUE! | #VALUE! | #VALUE! | #VALUE! | 9723 | 50642 | 0 | 0
0 |  | #VALUE! | #VALUE! | #VALUE! | #VALUE! | #VALUE! | 9724 | 50643 | 0 | 0
0 |  | #VALUE! | #VALUE! | #VALUE! | #VALUE! | #VALUE! | 9725 | 50644 | 0 | 0
0 |  | #VALUE! | #VALUE! | #VALUE! | #VALUE! | #VALUE! | 9726 | 50645 | 0 | 0
0 |  | #VALUE! | #VALUE! | #VALUE! | #VALUE! | #VALUE! | 9727 | 50646 | 0 | 0
0 |  | #VALUE! | #VALUE! | #VALUE! | #VALUE! | #VALUE! | 9728 | 50647 | 0 | 0
0 |  | #VALUE! | #VALUE! | #VALUE! | #VALUE! | #VALUE! | 9729 | 50648 | 0 | 0
0 |  | #VALUE! | #VALUE! | #VALUE! | #VALUE! | #VALUE! | 9730 | 50649 | 0 | 0
0 |  | #VALUE! | #VALUE! | #VALUE! | #VALUE! | #VALUE! | 9731 | 50650 | 0 | 0
0 |  | #VALUE! | #VALUE! | #VALUE! | #VALUE! | #VALUE! | 9732 | 50651 | 0 | 0
0 |  | #VALUE! | #VALUE! | #VALUE! | #VALUE! | #VALUE! | 9733 | 50652 | 0 | 0
0 |  | #VALUE! | #VALUE! | #VALUE! | #VALUE! | #VALUE! | 9734 | 50653 | 0 | 0
0 |  | #VALUE! | #VALUE! | #VALUE! | #VALUE! | #VALUE! | 9735 | 50654 | 0 | 0
0 |  | #VALUE! | #VALUE! | #VALUE! | #VALUE! | #VALUE! | 9736 | 50655 | 0 | 0
0 |  | #VALUE! | #VALUE! | #VALUE! | #VALUE! | #VALUE! | 9737 | 50656 | 0 | 0
0 |  | #VALUE! | #VALUE! | #VALUE! | #VALUE! | #VALUE! | 9738 | 50657 | 0 | 0
0 |  | #VALUE! | #VALUE! | #VALUE! | #VALUE! | #VALUE! | 9739 | 50658 | 0 | 0
0 |  | #VALUE! | #VALUE! | #VALUE! | #VALUE! | #VALUE! | 9740 | 50659 | 0 | 0
0 |  | #VALUE! | #VALUE! | #VALUE! | #VALUE! | #VALUE! | 9741 | 50660 | 0 | 0
0 |  | #VALUE! | #VALUE! | #VALUE! | #VALUE! | #VALUE! | 9742 | 50661 | 0 | 0
0 |  | #VALUE! | #VALUE! | #VALUE! | #VALUE! | #VALUE! | 9743 | 50662 | 0 | 0
0 |  | #VALUE! | #VALUE! | #VALUE! | #VALUE! | #VALUE! | 9744 | 50663 | 0 | 0
0 |  | #VALUE! | #VALUE! | #VALUE! | #VALUE! | #VALUE! | 9745 | 50664 | 0 | 0
0 |  | #VALUE! | #VALUE! | #VALUE! | #VALUE! | #VALUE! | 9746 | 50665 | 0 | 0
0 |  | #VALUE! | #VALUE! | #VALUE! | #VALUE! | #VALUE! | 9747 | 50666 | 0 | 0
0 |  | #VALUE! | #VALUE! | #VALUE! | #VALUE! | #VALUE! | 9748 | 50667 | 0 | 0
0 |  | #VALUE! | #VALUE! | #VALUE! | #VALUE! | #VALUE! | 9749 | 50668 | 0 | 0
0 |  | #VALUE! | #VALUE! | #VALUE! | #VALUE! | #VALUE! | 9750 | 50669 | 0 | 0
0 |  | #VALUE! | #VALUE! | #VALUE! | #VALUE! | #VALUE! | 9751 | 50670 | 0 | 0
0 |  | #VALUE! | #VALUE! | #VALUE! | #VALUE! | #VALUE! | 9752 | 50671 | 0 | 0
0 |  | #VALUE! | #VALUE! | #VALUE! | #VALUE! | #VALUE! | 9753 | 50672 | 0 | 0
0 |  | #VALUE! | #VALUE! | #VALUE! | #VALUE! | #VALUE! | 9754 | 50673 | 0 | 0
0 |  | #VALUE! | #VALUE! | #VALUE! | #VALUE! | #VALUE! | 9755 | 50674 | 0 | 0
0 |  | #VALUE! | #VALUE! | #VALUE! | #VALUE! | #VALUE! | 9756 | 50675 | 0 | 0
0 |  | #VALUE! | #VALUE! | #VALUE! | #VALUE! | #VALUE! | 9757 | 50676 | 0 | 0
0 |  | #VALUE! | #VALUE! | #VALUE! | #VALUE! | #VALUE! | 9758 | 50677 | 0 | 0
0 |  | #VALUE! | #VALUE! | #VALUE! | #VALUE! | #VALUE! | 9759 | 50678 | 0 | 0
0 |  | #VALUE! | #VALUE! | #VALUE! | #VALUE! | #VALUE! | 9760 | 50679 | 0 | 0
0 |  | #VALUE! | #VALUE! | #VALUE! | #VALUE! | #VALUE! | 9761 | 50680 | 0 | 0
0 |  | #VALUE! | #VALUE! | #VALUE! | #VALUE! | #VALUE! | 9762 | 50681 | 0 | 0
0 |  | #VALUE! | #VALUE! | #VALUE! | #VALUE! | #VALUE! | 9763 | 50682 | 0 | 0
0 |  | #VALUE! | #VALUE! | #VALUE! | #VALUE! | #VALUE! | 9764 | 50683 | 0 | 0
0 |  | #VALUE! | #VALUE! | #VALUE! | #VALUE! | #VALUE! | 9765 | 50684 | 0 | 0
0 |  | #VALUE! | #VALUE! | #VALUE! | #VALUE! | #VALUE! | 9766 | 50685 | 0 | 0
0 |  | #VALUE! | #VALUE! | #VALUE! | #VALUE! | #VALUE! | 9767 | 50686 | 0 | 0
0 |  | #VALUE! | #VALUE! | #VALUE! | #VALUE! | #VALUE! | 9768 | 50687 | 0 | 0
0 |  | #VALUE! | #VALUE! | #VALUE! | #VALUE! | #VALUE! | 9769 | 50688 | 0 | 0
0 |  | #VALUE! | #VALUE! | #VALUE! | #VALUE! | #VALUE! | 9770 | 50689 | 0 | 0
0 |  | #VALUE! | #VALUE! | #VALUE! | #VALUE! | #VALUE! | 9771 | 50690 | 0 | 0
0 |  | #VALUE! | #VALUE! | #VALUE! | #VALUE! | #VALUE! | 9772 | 50691 | 0 | 0
0 |  | #VALUE! | #VALUE! | #VALUE! | #VALUE! | #VALUE! | 9773 | 50692 | 0 | 0
0 |  | #VALUE! | #VALUE! | #VALUE! | #VALUE! | #VALUE! | 9774 | 50693 | 0 | 0
0 |  | #VALUE! | #VALUE! | #VALUE! | #VALUE! | #VALUE! | 9775 | 50694 | 0 | 0
0 |  | #VALUE! | #VALUE! | #VALUE! | #VALUE! | #VALUE! | 9776 | 50695 | 0 | 0
0 |  | #VALUE! | #VALUE! | #VALUE! | #VALUE! | #VALUE! | 9777 | 50696 | 0 | 0
0 |  | #VALUE! | #VALUE! | #VALUE! | #VALUE! | #VALUE! | 9778 | 50697 | 0 | 0
0 |  | #VALUE! | #VALUE! | #VALUE! | #VALUE! | #VALUE! | 9779 | 50698 | 0 | 0
0 |  | #VALUE! | #VALUE! | #VALUE! | #VALUE! | #VALUE! | 9780 | 50699 | 0 | 0
0 |  | #VALUE! | #VALUE! | #VALUE! | #VALUE! | #VALUE! | 9781 | 50700 | 0 | 0
0 |  | #VALUE! | #VALUE! | #VALUE! | #VALUE! | #VALUE! | 9782 | 50701 | 0 | 0
0 |  | #VALUE! | #VALUE! | #VALUE! | #VALUE! | #VALUE! | 9783 | 50702 | 0 | 0
0 |  | #VALUE! | #VALUE! | #VALUE! | #VALUE! | #VALUE! | 9784 | 50703 | 0 | 0
0 |  | #VALUE! | #VALUE! | #VALUE! | #VALUE! | #VALUE! | 9785 | 50704 | 0 | 0
0 |  | #VALUE! | #VALUE! | #VALUE! | #VALUE! | #VALUE! | 9786 | 50705 | 0 | 0
0 |  | #VALUE! | #VALUE! | #VALUE! | #VALUE! | #VALUE! | 9787 | 50706 | 0 | 0
0 |  | #VALUE! | #VALUE! | #VALUE! | #VALUE! | #VALUE! | 9788 | 50707 | 0 | 0
0 |  | #VALUE! | #VALUE! | #VALUE! | #VALUE! | #VALUE! | 9789 | 50708 | 0 | 0
0 |  | #VALUE! | #VALUE! | #VALUE! | #VALUE! | #VALUE! | 9790 | 50709 | 0 | 0
0 |  | #VALUE! | #VALUE! | #VALUE! | #VALUE! | #VALUE! | 9791 | 50710 | 0 | 0
0 |  | #VALUE! | #VALUE! | #VALUE! | #VALUE! | #VALUE! | 9792 | 50711 | 0 | 0
0 |  | #VALUE! | #VALUE! | #VALUE! | #VALUE! | #VALUE! | 9793 | 50712 | 0 | 0
0 |  | #VALUE! | #VALUE! | #VALUE! | #VALUE! | #VALUE! | 9794 | 50713 | 0 | 0
0 |  | #VALUE! | #VALUE! | #VALUE! | #VALUE! | #VALUE! | 9795 | 50714 | 0 | 0
0 |  | #VALUE! | #VALUE! | #VALUE! | #VALUE! | #VALUE! | 9796 | 50715 | 0 | 0
0 |  | #VALUE! | #VALUE! | #VALUE! | #VALUE! | #VALUE! | 9797 | 50716 | 0 | 0
0 |  | #VALUE! | #VALUE! | #VALUE! | #VALUE! | #VALUE! | 9798 | 50717 | 0 | 0
0 |  | #VALUE! | #VALUE! | #VALUE! | #VALUE! | #VALUE! | 9799 | 50718 | 0 | 0
0 |  | #VALUE! | #VALUE! | #VALUE! | #VALUE! | #VALUE! | 9800 | 50719 | 0 | 0
0 |  | #VALUE! | #VALUE! | #VALUE! | #VALUE! | #VALUE! | 9801 | 50720 | 0 | 0
0 |  | #VALUE! | #VALUE! | #VALUE! | #VALUE! | #VALUE! | 9802 | 50721 | 0 | 0
0 |  | #VALUE! | #VALUE! | #VALUE! | #VALUE! | #VALUE! | 9803 | 50722 | 0 | 0
0 |  | #VALUE! | #VALUE! | #VALUE! | #VALUE! | #VALUE! | 9804 | 50723 | 0 | 0
0 |  | #VALUE! | #VALUE! | #VALUE! | #VALUE! | #VALUE! | 9805 | 50724 | 0 | 0
0 |  | #VALUE! | #VALUE! | #VALUE! | #VALUE! | #VALUE! | 9806 | 50725 | 0 | 0
0 |  | #VALUE! | #VALUE! | #VALUE! | #VALUE! | #VALUE! | 9807 | 50726 | 0 | 0
0 |  | #VALUE! | #VALUE! | #VALUE! | #VALUE! | #VALUE! | 9808 | 50727 | 0 | 0
0 |  | #VALUE! | #VALUE! | #VALUE! | #VALUE! | #VALUE! | 9809 | 50728 | 0 | 0
0 |  | #VALUE! | #VALUE! | #VALUE! | #VALUE! | #VALUE! | 9810 | 50729 | 0 | 0
0 |  | #VALUE! | #VALUE! | #VALUE! | #VALUE! | #VALUE! | 9811 | 50730 | 0 | 0
0 |  | #VALUE! | #VALUE! | #VALUE! | #VALUE! | #VALUE! | 9812 | 50731 | 0 | 0
0 |  | #VALUE! | #VALUE! | #VALUE! | #VALUE! | #VALUE! | 9813 | 50732 | 0 | 0
0 |  | #VALUE! | #VALUE! | #VALUE! | #VALUE! | #VALUE! | 9814 | 50733 | 0 | 0
0 |  | #VALUE! | #VALUE! | #VALUE! | #VALUE! | #VALUE! | 9815 | 50734 | 0 | 0
0 |  | #VALUE! | #VALUE! | #VALUE! | #VALUE! | #VALUE! | 9816 | 50735 | 0 | 0
0 |  | #VALUE! | #VALUE! | #VALUE! | #VALUE! | #VALUE! | 9817 | 50736 | 0 | 0
0 |  | #VALUE! | #VALUE! | #VALUE! | #VALUE! | #VALUE! | 9818 | 50737 | 0 | 0
0 |  | #VALUE! | #VALUE! | #VALUE! | #VALUE! | #VALUE! | 9819 | 50738 | 0 | 0
0 |  | #VALUE! | #VALUE! | #VALUE! | #VALUE! | #VALUE! | 9820 | 50739 | 0 | 0
0 |  | #VALUE! | #VALUE! | #VALUE! | #VALUE! | #VALUE! | 9821 | 50740 | 0 | 0
0 |  | #VALUE! | #VALUE! | #VALUE! | #VALUE! | #VALUE! | 9822 | 50741 | 0 | 0
0 |  | #VALUE! | #VALUE! | #VALUE! | #VALUE! | #VALUE! | 9823 | 50742 | 0 | 0
0 |  | #VALUE! | #VALUE! | #VALUE! | #VALUE! | #VALUE! | 9824 | 50743 | 0 | 0
0 |  | #VALUE! | #VALUE! | #VALUE! | #VALUE! | #VALUE! | 9825 | 50744 | 0 | 0
0 |  | #VALUE! | #VALUE! | #VALUE! | #VALUE! | #VALUE! | 9826 | 50745 | 0 | 0
0 |  | #VALUE! | #VALUE! | #VALUE! | #VALUE! | #VALUE! | 9827 | 50746 | 0 | 0
0 |  | #VALUE! | #VALUE! | #VALUE! | #VALUE! | #VALUE! | 9828 | 50747 | 0 | 0
0 |  | #VALUE! | #VALUE! | #VALUE! | #VALUE! | #VALUE! | 9829 | 50748 | 0 | 0
0 |  | #VALUE! | #VALUE! | #VALUE! | #VALUE! | #VALUE! | 9830 | 50749 | 0 | 0
0 |  | #VALUE! | #VALUE! | #VALUE! | #VALUE! | #VALUE! | 9831 | 50750 | 0 | 0
0 |  | #VALUE! | #VALUE! | #VALUE! | #VALUE! | #VALUE! | 9832 | 50751 | 0 | 0
0 |  | #VALUE! | #VALUE! | #VALUE! | #VALUE! | #VALUE! | 9833 | 50752 | 0 | 0
0 |  | #VALUE! | #VALUE! | #VALUE! | #VALUE! | #VALUE! | 9834 | 50753 | 0 | 0
0 |  | #VALUE! | #VALUE! | #VALUE! | #VALUE! | #VALUE! | 9835 | 50754 | 0 | 0
0 |  | #VALUE! | #VALUE! | #VALUE! | #VALUE! | #VALUE! | 9836 | 50755 | 0 | 0
0 |  | #VALUE! | #VALUE! | #VALUE! | #VALUE! | #VALUE! | 9837 | 50756 | 0 | 0
0 |  | #VALUE! | #VALUE! | #VALUE! | #VALUE! | #VALUE! | 9838 | 50757 | 0 | 0
0 |  | #VALUE! | #VALUE! | #VALUE! | #VALUE! | #VALUE! | 9839 | 50758 | 0 | 0
0 |  | #VALUE! | #VALUE! | #VALUE! | #VALUE! | #VALUE! | 9840 | 50759 | 0 | 0
0 |  | #VALUE! | #VALUE! | #VALUE! | #VALUE! | #VALUE! | 9841 | 50760 | 0 | 0
0 |  | #VALUE! | #VALUE! | #VALUE! | #VALUE! | #VALUE! | 9842 | 50761 | 0 | 0
0 |  | #VALUE! | #VALUE! | #VALUE! | #VALUE! | #VALUE! | 9843 | 50762 | 0 | 0
0 |  | #VALUE! | #VALUE! | #VALUE! | #VALUE! | #VALUE! | 9844 | 50763 | 0 | 0
0 |  | #VALUE! | #VALUE! | #VALUE! | #VALUE! | #VALUE! | 9845 | 50764 | 0 | 0
0 |  | #VALUE! | #VALUE! | #VALUE! | #VALUE! | #VALUE! | 9846 | 50765 | 0 | 0
0 |  | #VALUE! | #VALUE! | #VALUE! | #VALUE! | #VALUE! | 9847 | 50766 | 0 | 0
0 |  | #VALUE! | #VALUE! | #VALUE! | #VALUE! | #VALUE! | 9848 | 50767 | 0 | 0
0 |  | #VALUE! | #VALUE! | #VALUE! | #VALUE! | #VALUE! | 9849 | 50768 | 0 | 0
0 |  | #VALUE! | #VALUE! | #VALUE! | #VALUE! | #VALUE! | 9850 | 50769 | 0 | 0
0 |  | #VALUE! | #VALUE! | #VALUE! | #VALUE! | #VALUE! | 9851 | 50770 | 0 | 0
0 |  | #VALUE! | #VALUE! | #VALUE! | #VALUE! | #VALUE! | 9852 | 50771 | 0 | 0
0 |  | #VALUE! | #VALUE! | #VALUE! | #VALUE! | #VALUE! | 9853 | 50772 | 0 | 0
0 |  | #VALUE! | #VALUE! | #VALUE! | #VALUE! | #VALUE! | 9854 | 50773 | 0 | 0
0 |  | #VALUE! | #VALUE! | #VALUE! | #VALUE! | #VALUE! | 9855 | 50774 | 0 | 0
0 |  | #VALUE! | #VALUE! | #VALUE! | #VALUE! | #VALUE! | 9856 | 50775 | 0 | 0
0 |  | #VALUE! | #VALUE! | #VALUE! | #VALUE! | #VALUE! | 9857 | 50776 | 0 | 0
0 |  | #VALUE! | #VALUE! | #VALUE! | #VALUE! | #VALUE! | 9858 | 50777 | 0 | 0
0 |  | #VALUE! | #VALUE! | #VALUE! | #VALUE! | #VALUE! | 9859 | 50778 | 0 | 0
0 |  | #VALUE! | #VALUE! | #VALUE! | #VALUE! | #VALUE! | 9860 | 50779 | 0 | 0
0 |  | #VALUE! | #VALUE! | #VALUE! | #VALUE! | #VALUE! | 9861 | 50780 | 0 | 0
0 |  | #VALUE! | #VALUE! | #VALUE! | #VALUE! | #VALUE! | 9862 | 50781 | 0 | 0
0 |  | #VALUE! | #VALUE! | #VALUE! | #VALUE! | #VALUE! | 9863 | 50782 | 0 | 0
0 |  | #VALUE! | #VALUE! | #VALUE! | #VALUE! | #VALUE! | 9864 | 50783 | 0 | 0
0 |  | #VALUE! | #VALUE! | #VALUE! | #VALUE! | #VALUE! | 9865 | 50784 | 0 | 0
0 |  | #VALUE! | #VALUE! | #VALUE! | #VALUE! | #VALUE! | 9866 | 50785 | 0 | 0
0 |  | #VALUE! | #VALUE! | #VALUE! | #VALUE! | #VALUE! | 9867 | 50786 | 0 | 0
0 |  | #VALUE! | #VALUE! | #VALUE! | #VALUE! | #VALUE! | 9868 | 50787 | 0 | 0
0 |  | #VALUE! | #VALUE! | #VALUE! | #VALUE! | #VALUE! | 9869 | 50788 | 0 | 0
0 |  | #VALUE! | #VALUE! | #VALUE! | #VALUE! | #VALUE! | 9870 | 50789 | 0 | 0
0 |  | #VALUE! | #VALUE! | #VALUE! | #VALUE! | #VALUE! | 9871 | 50790 | 0 | 0
0 |  | #VALUE! | #VALUE! | #VALUE! | #VALUE! | #VALUE! | 9872 | 50791 | 0 | 0
0 |  | #VALUE! | #VALUE! | #VALUE! | #VALUE! | #VALUE! | 9873 | 50792 | 0 | 0
0 |  | #VALUE! | #VALUE! | #VALUE! | #VALUE! | #VALUE! | 9874 | 50793 | 0 | 0
0 |  | #VALUE! | #VALUE! | #VALUE! | #VALUE! | #VALUE! | 9875 | 50794 | 0 | 0
0 |  | #VALUE! | #VALUE! | #VALUE! | #VALUE! | #VALUE! | 9876 | 50795 | 0 | 0
0 |  | #VALUE! | #VALUE! | #VALUE! | #VALUE! | #VALUE! | 9877 | 50796 | 0 | 0
0 |  | #VALUE! | #VALUE! | #VALUE! | #VALUE! | #VALUE! | 9878 | 50797 | 0 | 0
0 |  | #VALUE! | #VALUE! | #VALUE! | #VALUE! | #VALUE! | 9879 | 50798 | 0 | 0
0 |  | #VALUE! | #VALUE! | #VALUE! | #VALUE! | #VALUE! | 9880 | 50799 | 0 | 0
0 |  | #VALUE! | #VALUE! | #VALUE! | #VALUE! | #VALUE! | 9881 | 50800 | 0 | 0
0 |  | #VALUE! | #VALUE! | #VALUE! | #VALUE! | #VALUE! | 9882 | 50801 | 0 | 0
0 |  | #VALUE! | #VALUE! | #VALUE! | #VALUE! | #VALUE! | 9883 | 50802 | 0 | 0
0 |  | #VALUE! | #VALUE! | #VALUE! | #VALUE! | #VALUE! | 9884 | 50803 | 0 | 0
0 |  | #VALUE! | #VALUE! | #VALUE! | #VALUE! | #VALUE! | 9885 | 50804 | 0 | 0
0 |  | #VALUE! | #VALUE! | #VALUE! | #VALUE! | #VALUE! | 9886 | 50805 | 0 | 0
0 |  | #VALUE! | #VALUE! | #VALUE! | #VALUE! | #VALUE! | 9887 | 50806 | 0 | 0
0 |  | #VALUE! | #VALUE! | #VALUE! | #VALUE! | #VALUE! | 9888 | 50807 | 0 | 0
0 |  | #VALUE! | #VALUE! | #VALUE! | #VALUE! | #VALUE! | 9889 | 50808 | 0 | 0
0 |  | #VALUE! | #VALUE! | #VALUE! | #VALUE! | #VALUE! | 9890 | 50809 | 0 | 0
0 |  | #VALUE! | #VALUE! | #VALUE! | #VALUE! | #VALUE! | 9891 | 50810 | 0 | 0
0 |  | #VALUE! | #VALUE! | #VALUE! | #VALUE! | #VALUE! | 9892 | 50811 | 0 | 0
0 |  | #VALUE! | #VALUE! | #VALUE! | #VALUE! | #VALUE! | 9893 | 50812 | 0 | 0
0 |  | #VALUE! | #VALUE! | #VALUE! | #VALUE! | #VALUE! | 9894 | 50813 | 0 | 0
0 |  | #VALUE! | #VALUE! | #VALUE! | #VALUE! | #VALUE! | 9895 | 50814 | 0 | 0
0 |  | #VALUE! | #VALUE! | #VALUE! | #VALUE! | #VALUE! | 9896 | 50815 | 0 | 0
0 |  | #VALUE! | #VALUE! | #VALUE! | #VALUE! | #VALUE! | 9897 | 50816 | 0 | 0
0 |  | #VALUE! | #VALUE! | #VALUE! | #VALUE! | #VALUE! | 9898 | 50817 | 0 | 0
0 |  | #VALUE! | #VALUE! | #VALUE! | #VALUE! | #VALUE! | 9899 | 50818 | 0 | 0
0 |  | #VALUE! | #VALUE! | #VALUE! | #VALUE! | #VALUE! | 9900 | 50819 | 0 | 0
0 |  | #VALUE! | #VALUE! | #VALUE! | #VALUE! | #VALUE! | 9901 | 50820 | 0 | 0
0 |  | #VALUE! | #VALUE! | #VALUE! | #VALUE! | #VALUE! | 9902 | 50821 | 0 | 0
0 |  | #VALUE! | #VALUE! | #VALUE! | #VALUE! | #VALUE! | 9903 | 50822 | 0 | 0
0 |  | #VALUE! | #VALUE! | #VALUE! | #VALUE! | #VALUE! | 9904 | 50823 | 0 | 0
0 |  | #VALUE! | #VALUE! | #VALUE! | #VALUE! | #VALUE! | 9905 | 50824 | 0 | 0
0 |  | #VALUE! | #VALUE! | #VALUE! | #VALUE! | #VALUE! | 9906 | 50825 | 0 | 0
0 |  | #VALUE! | #VALUE! | #VALUE! | #VALUE! | #VALUE! | 9907 | 50826 | 0 | 0
0 |  | #VALUE! | #VALUE! | #VALUE! | #VALUE! | #VALUE! | 9908 | 50827 | 0 | 0
0 |  | #VALUE! | #VALUE! | #VALUE! | #VALUE! | #VALUE! | 9909 | 50828 | 0 | 0
0 |  | #VALUE! | #VALUE! | #VALUE! | #VALUE! | #VALUE! | 9910 | 50829 | 0 | 0
0 |  | #VALUE! | #VALUE! | #VALUE! | #VALUE! | #VALUE! | 9911 | 50830 | 0 | 0
0 |  | #VALUE! | #VALUE! | #VALUE! | #VALUE! | #VALUE! | 9912 | 50831 | 0 | 0
0 |  | #VALUE! | #VALUE! | #VALUE! | #VALUE! | #VALUE! | 9913 | 50832 | 0 | 0
0 |  | #VALUE! | #VALUE! | #VALUE! | #VALUE! | #VALUE! | 9914 | 50833 | 0 | 0
0 |  | #VALUE! | #VALUE! | #VALUE! | #VALUE! | #VALUE! | 9915 | 50834 | 0 | 0
0 |  | #VALUE! | #VALUE! | #VALUE! | #VALUE! | #VALUE! | 9916 | 50835 | 0 | 0
0 |  | #VALUE! | #VALUE! | #VALUE! | #VALUE! | #VALUE! | 9917 | 50836 | 0 | 0
0 |  | #VALUE! | #VALUE! | #VALUE! | #VALUE! | #VALUE! | 9918 | 50837 | 0 | 0
0 |  | #VALUE! | #VALUE! | #VALUE! | #VALUE! | #VALUE! | 9919 | 50838 | 0 | 0
0 |  | #VALUE! | #VALUE! | #VALUE! | #VALUE! | #VALUE! | 9920 | 50839 | 0 | 0
0 |  | #VALUE! | #VALUE! | #VALUE! | #VALUE! | #VALUE! | 9921 | 50840 | 0 | 0
0 |  | #VALUE! | #VALUE! | #VALUE! | #VALUE! | #VALUE! | 9922 | 50841 | 0 | 0
0 |  | #VALUE! | #VALUE! | #VALUE! | #VALUE! | #VALUE! | 9923 | 50842 | 0 | 0
0 |  | #VALUE! | #VALUE! | #VALUE! | #VALUE! | #VALUE! | 9924 | 50843 | 0 | 0
0 |  | #VALUE! | #VALUE! | #VALUE! | #VALUE! | #VALUE! | 9925 | 50844 | 0 | 0
0 |  | #VALUE! | #VALUE! | #VALUE! | #VALUE! | #VALUE! | 9926 | 50845 | 0 | 0
0 |  | #VALUE! | #VALUE! | #VALUE! | #VALUE! | #VALUE! | 9927 | 50846 | 0 | 0
0 |  | #VALUE! | #VALUE! | #VALUE! | #VALUE! | #VALUE! | 9928 | 50847 | 0 | 0
0 |  | #VALUE! | #VALUE! | #VALUE! | #VALUE! | #VALUE! | 9929 | 50848 | 0 | 0
0 |  | #VALUE! | #VALUE! | #VALUE! | #VALUE! | #VALUE! | 9930 | 50849 | 0 | 0
0 |  | #VALUE! | #VALUE! | #VALUE! | #VALUE! | #VALUE! | 9931 | 50850 | 0 | 0
0 |  | #VALUE! | #VALUE! | #VALUE! | #VALUE! | #VALUE! | 9932 | 50851 | 0 | 0
0 |  | #VALUE! | #VALUE! | #VALUE! | #VALUE! | #VALUE! | 9933 | 50852 | 0 | 0
0 |  | #VALUE! | #VALUE! | #VALUE! | #VALUE! | #VALUE! | 9934 | 50853 | 0 | 0
0 |  | #VALUE! | #VALUE! | #VALUE! | #VALUE! | #VALUE! | 9935 | 50854 | 0 | 0
0 |  | #VALUE! | #VALUE! | #VALUE! | #VALUE! | #VALUE! | 9936 | 50855 | 0 | 0
0 |  | #VALUE! | #VALUE! | #VALUE! | #VALUE! | #VALUE! | 9937 | 50856 | 0 | 0
0 |  | #VALUE! | #VALUE! | #VALUE! | #VALUE! | #VALUE! | 9938 | 50857 | 0 | 0
0 |  | #VALUE! | #VALUE! | #VALUE! | #VALUE! | #VALUE! | 9939 | 50858 | 0 | 0
0 |  | #VALUE! | #VALUE! | #VALUE! | #VALUE! | #VALUE! | 9940 | 50859 | 0 | 0
0 |  | #VALUE! | #VALUE! | #VALUE! | #VALUE! | #VALUE! | 9941 | 50860 | 0 | 0
0 |  | #VALUE! | #VALUE! | #VALUE! | #VALUE! | #VALUE! | 9942 | 50861 | 0 | 0
0 |  | #VALUE! | #VALUE! | #VALUE! | #VALUE! | #VALUE! | 9943 | 50862 | 0 | 0
0 |  | #VALUE! | #VALUE! | #VALUE! | #VALUE! | #VALUE! | 9944 | 50863 | 0 | 0
0 |  | #VALUE! | #VALUE! | #VALUE! | #VALUE! | #VALUE! | 9945 | 50864 | 0 | 0
0 |  | #VALUE! | #VALUE! | #VALUE! | #VALUE! | #VALUE! | 9946 | 50865 | 0 | 0
0 |  | #VALUE! | #VALUE! | #VALUE! | #VALUE! | #VALUE! | 9947 | 50866 | 0 | 0
0 |  | #VALUE! | #VALUE! | #VALUE! | #VALUE! | #VALUE! | 9948 | 50867 | 0 | 0
0 |  | #VALUE! | #VALUE! | #VALUE! | #VALUE! | #VALUE! | 9949 | 50868 | 0 | 0
0 |  | #VALUE! | #VALUE! | #VALUE! | #VALUE! | #VALUE! | 9950 | 50869 | 0 | 0
0 |  | #VALUE! | #VALUE! | #VALUE! | #VALUE! | #VALUE! | 9951 | 50870 | 0 | 0
0 |  | #VALUE! | #VALUE! | #VALUE! | #VALUE! | #VALUE! | 9952 | 50871 | 0 | 0
0 |  | #VALUE! | #VALUE! | #VALUE! | #VALUE! | #VALUE! | 9953 | 50872 | 0 | 0
0 |  | #VALUE! | #VALUE! | #VALUE! | #VALUE! | #VALUE! | 9954 | 50873 | 0 | 0
0 |  | #VALUE! | #VALUE! | #VALUE! | #VALUE! | #VALUE! | 9955 | 50874 | 0 | 0
0 |  | #VALUE! | #VALUE! | #VALUE! | #VALUE! | #VALUE! | 9956 | 50875 | 0 | 0
0 |  | #VALUE! | #VALUE! | #VALUE! | #VALUE! | #VALUE! | 9957 | 50876 | 0 | 0
0 |  | #VALUE! | #VALUE! | #VALUE! | #VALUE! | #VALUE! | 9958 | 50877 | 0 | 0
0 |  | #VALUE! | #VALUE! | #VALUE! | #VALUE! | #VALUE! | 9959 | 50878 | 0 | 0
0 |  | #VALUE! | #VALUE! | #VALUE! | #VALUE! | #VALUE! | 9960 | 50879 | 0 | 0
0 |  | #VALUE! | #VALUE! | #VALUE! | #VALUE! | #VALUE! | 9961 | 50880 | 0 | 0
0 |  | #VALUE! | #VALUE! | #VALUE! | #VALUE! | #VALUE! | 9962 | 50881 | 0 | 0
0 |  | #VALUE! | #VALUE! | #VALUE! | #VALUE! | #VALUE! | 9963 | 50882 | 0 | 0
0 |  | #VALUE! | #VALUE! | #VALUE! | #VALUE! | #VALUE! | 9964 | 50883 | 0 | 0
0 |  | #VALUE! | #VALUE! | #VALUE! | #VALUE! | #VALUE! | 9965 | 50884 | 0 | 0
0 |  | #VALUE! | #VALUE! | #VALUE! | #VALUE! | #VALUE! | 9966 | 50885 | 0 | 0
0 |  | #VALUE! | #VALUE! | #VALUE! | #VALUE! | #VALUE! | 9967 | 50886 | 0 | 0
0 |  | #VALUE! | #VALUE! | #VALUE! | #VALUE! | #VALUE! | 9968 | 50887 | 0 | 0
0 |  | #VALUE! | #VALUE! | #VALUE! | #VALUE! | #VALUE! | 9969 | 50888 | 0 | 0
0 |  | #VALUE! | #VALUE! | #VALUE! | #VALUE! | #VALUE! | 9970 | 50889 | 0 | 0
0 |  | #VALUE! | #VALUE! | #VALUE! | #VALUE! | #VALUE! | 9971 | 50890 | 0 | 0
0 |  | #VALUE! | #VALUE! | #VALUE! | #VALUE! | #VALUE! | 9972 | 50891 | 0 | 0
0 |  | #VALUE! | #VALUE! | #VALUE! | #VALUE! | #VALUE! | 9973 | 50892 | 0 | 0
0 |  | #VALUE! | #VALUE! | #VALUE! | #VALUE! | #VALUE! | 9974 | 50893 | 0 | 0
0 |  | #VALUE! | #VALUE! | #VALUE! | #VALUE! | #VALUE! | 9975 | 50894 | 0 | 0
0 |  | #VALUE! | #VALUE! | #VALUE! | #VALUE! | #VALUE! | 9976 | 50895 | 0 | 0
0 |  | #VALUE! | #VALUE! | #VALUE! | #VALUE! | #VALUE! | 9977 | 50896 | 0 | 0
0 |  | #VALUE! | #VALUE! | #VALUE! | #VALUE! | #VALUE! | 9978 | 50897 | 0 | 0
0 |  | #VALUE! | #VALUE! | #VALUE! | #VALUE! | #VALUE! | 9979 | 50898 | 0 | 0
0 |  | #VALUE! | #VALUE! | #VALUE! | #VALUE! | #VALUE! | 9980 | 50899 | 0 | 0
0 |  | #VALUE! | #VALUE! | #VALUE! | #VALUE! | #VALUE! | 9981 | 50900 | 0 | 0
0 |  | #VALUE! | #VALUE! | #VALUE! | #VALUE! | #VALUE! | 9982 | 50901 | 0 | 0
0 |  | #VALUE! | #VALUE! | #VALUE! | #VALUE! | #VALUE! | 9983 | 50902 | 0 | 0
0 |  | #VALUE! | #VALUE! | #VALUE! | #VALUE! | #VALUE! | 9984 | 50903 | 0 | 0
0 |  | #VALUE! | #VALUE! | #VALUE! | #VALUE! | #VALUE! | 9985 | 50904 | 0 | 0
0 |  | #VALUE! | #VALUE! | #VALUE! | #VALUE! | #VALUE! | 9986 | 50905 | 0 | 0
0 |  | #VALUE! | #VALUE! | #VALUE! | #VALUE! | #VALUE! | 9987 | 50906 | 0 | 0
0 |  | #VALUE! | #VALUE! | #VALUE! | #VALUE! | #VALUE! | 9988 | 50907 | 0 | 0
0 |  | #VALUE! | #VALUE! | #VALUE! | #VALUE! | #VALUE! | 9989 | 50908 | 0 | 0
0 |  | #VALUE! | #VALUE! | #VALUE! | #VALUE! | #VALUE! | 9990 | 50909 | 0 | 0
0 |  | #VALUE! | #VALUE! | #VALUE! | #VALUE! | #VALUE! | 9991 | 50910 | 0 | 0
0 |  | #VALUE! | #VALUE! | #VALUE! | #VALUE! | #VALUE! | 9992 | 50911 | 0 | 0
0 |  | #VALUE! | #VALUE! | #VALUE! | #VALUE! | #VALUE! | 9993 | 50912 | 0 | 0
0 |  | #VALUE! | #VALUE! | #VALUE! | #VALUE! | #VALUE! | 9994 | 50913 | 0 | 0
0 |  | #VALUE! | #VALUE! | #VALUE! | #VALUE! | #VALUE! | 9995 | 50914 | 0 | 0
0 |  | #VALUE! | #VALUE! | #VALUE! | #VALUE! | #VALUE! | 9996 | 50915 | 0 | 0
0 |  | #VALUE! | #VALUE! | #VALUE! | #VALUE! | #VALUE! | 9997 | 50916 | 0 | 0
0 |  | #VALUE! | #VALUE! | #VALUE! | #VALUE! | #VALUE! | 9998 | 50917 | 0 | 0
0 |  | #VALUE! | #VALUE! | #VALUE! | #VALUE! | #VALUE! | 9999 | 50918 | 0 | 0
0 |  | #VALUE! | #VALUE! | #VALUE! | #VALUE! | #VALUE! | 10000 | 50919 | 0 | 0
0 |  | #VALUE! | #VALUE! | #VALUE! | #VALUE! | #VALUE! | 10001 | 50920 | 0 | 0
0 |  | #VALUE! | #VALUE! | #VALUE! | #VALUE! | #VALUE! | 10002 | 50921 | 0 | 0
0 |  | #VALUE! | #VALUE! | #VALUE! | #VALUE! | #VALUE! | 10003 | 50922 | 0 | 0
0 |  | #VALUE! | #VALUE! | #VALUE! | #VALUE! | #VALUE! | 10004 | 50923 | 0 | 0
0 |  | #VALUE! | #VALUE! | #VALUE! | #VALUE! | #VALUE! | 10005 | 50924 | 0 | 0
0 |  | #VALUE! | #VALUE! | #VALUE! | #VALUE! | #VALUE! | 10006 | 50925 | 0 | 0
0 |  | #VALUE! | #VALUE! | #VALUE! | #VALUE! | #VALUE! | 10007 | 50926 | 0 | 0
0 |  | #VALUE! | #VALUE! | #VALUE! | #VALUE! | #VALUE! | 10008 | 50927 | 0 | 0
0 |  | #VALUE! | #VALUE! | #VALUE! | #VALUE! | #VALUE! | 10009 | 50928 | 0 | 0
0 |  | #VALUE! | #VALUE! | #VALUE! | #VALUE! | #VALUE! | 10010 | 50929 | 0 | 0
0 |  | #VALUE! | #VALUE! | #VALUE! | #VALUE! | #VALUE! | 10011 | 50930 | 0 | 0
0 |  | #VALUE! | #VALUE! | #VALUE! | #VALUE! | #VALUE! | 10012 | 50931 | 0 | 0
0 |  | #VALUE! | #VALUE! | #VALUE! | #VALUE! | #VALUE! | 10013 | 50932 | 0 | 0
0 |  | #VALUE! | #VALUE! | #VALUE! | #VALUE! | #VALUE! | 10014 | 50933 | 0 | 0
0 |  | #VALUE! | #VALUE! | #VALUE! | #VALUE! | #VALUE! | 10015 | 50934 | 0 | 0
0 |  | #VALUE! | #VALUE! | #VALUE! | #VALUE! | #VALUE! | 10016 | 50935 | 0 | 0
0 |  | #VALUE! | #VALUE! | #VALUE! | #VALUE! | #VALUE! | 10017 | 50936 | 0 | 0
0 |  | #VALUE! | #VALUE! | #VALUE! | #VALUE! | #VALUE! | 10018 | 50937 | 0 | 0
0 |  | #VALUE! | #VALUE! | #VALUE! | #VALUE! | #VALUE! | 10019 | 50938 | 0 | 0
0 |  | #VALUE! | #VALUE! | #VALUE! | #VALUE! | #VALUE! | 10020 | 50939 | 0 | 0
0 |  | #VALUE! | #VALUE! | #VALUE! | #VALUE! | #VALUE! | 10021 | 50940 | 0 | 0
0 |  | #VALUE! | #VALUE! | #VALUE! | #VALUE! | #VALUE! | 10022 | 50941 | 0 | 0
0 |  | #VALUE! | #VALUE! | #VALUE! | #VALUE! | #VALUE! | 10023 | 50942 | 0 | 0
0 |  | #VALUE! | #VALUE! | #VALUE! | #VALUE! | #VALUE! | 10024 | 50943 | 0 | 0
0 |  | #VALUE! | #VALUE! | #VALUE! | #VALUE! | #VALUE! | 10025 | 50944 | 0 | 0
0 |  | #VALUE! | #VALUE! | #VALUE! | #VALUE! | #VALUE! | 10026 | 50945 | 0 | 0
0 |  | #VALUE! | #VALUE! | #VALUE! | #VALUE! | #VALUE! | 10027 | 50946 | 0 | 0
0 |  | #VALUE! | #VALUE! | #VALUE! | #VALUE! | #VALUE! | 10028 | 50947 | 0 | 0
0 |  | #VALUE! | #VALUE! | #VALUE! | #VALUE! | #VALUE! | 10029 | 50948 | 0 | 0
0 |  | #VALUE! | #VALUE! | #VALUE! | #VALUE! | #VALUE! | 10030 | 50949 | 0 | 0
0 |  | #VALUE! | #VALUE! | #VALUE! | #VALUE! | #VALUE! | 10031 | 50950 | 0 | 0
0 |  | #VALUE! | #VALUE! | #VALUE! | #VALUE! | #VALUE! | 10032 | 50951 | 0 | 0
0 |  | #VALUE! | #VALUE! | #VALUE! | #VALUE! | #VALUE! | 10033 | 50952 | 0 | 0
0 |  | #VALUE! | #VALUE! | #VALUE! | #VALUE! | #VALUE! | 10034 | 50953 | 0 | 0
0 |  | #VALUE! | #VALUE! | #VALUE! | #VALUE! | #VALUE! | 10035 | 50954 | 0 | 0
0 |  | #VALUE! | #VALUE! | #VALUE! | #VALUE! | #VALUE! | 10036 | 50955 | 0 | 0
0 |  | #VALUE! | #VALUE! | #VALUE! | #VALUE! | #VALUE! | 10037 | 50956 | 0 | 0
0 |  | #VALUE! | #VALUE! | #VALUE! | #VALUE! | #VALUE! | 10038 | 50957 | 0 | 0
0 |  | #VALUE! | #VALUE! | #VALUE! | #VALUE! | #VALUE! | 10039 | 50958 | 0 | 0
0 |  | #VALUE! | #VALUE! | #VALUE! | #VALUE! | #VALUE! | 10040 | 50959 | 0 | 0
0 |  | #VALUE! | #VALUE! | #VALUE! | #VALUE! | #VALUE! | 10041 | 50960 | 0 | 0
0 |  | #VALUE! | #VALUE! | #VALUE! | #VALUE! | #VALUE! | 10042 | 50961 | 0 | 0
0 |  | #VALUE! | #VALUE! | #VALUE! | #VALUE! | #VALUE! | 10043 | 50962 | 0 | 0
0 |  | #VALUE! | #VALUE! | #VALUE! | #VALUE! | #VALUE! | 10044 | 50963 | 0 | 0
0 |  | #VALUE! | #VALUE! | #VALUE! | #VALUE! | #VALUE! | 10045 | 50964 | 0 | 0
0 |  | #VALUE! | #VALUE! | #VALUE! | #VALUE! | #VALUE! | 10046 | 50965 | 0 | 0
0 |  | #VALUE! | #VALUE! | #VALUE! | #VALUE! | #VALUE! | 10047 | 50966 | 0 | 0
0 |  | #VALUE! | #VALUE! | #VALUE! | #VALUE! | #VALUE! | 10048 | 50967 | 0 | 0
0 |  | #VALUE! | #VALUE! | #VALUE! | #VALUE! | #VALUE! | 10049 | 50968 | 0 | 0
0 |  | #VALUE! | #VALUE! | #VALUE! | #VALUE! | #VALUE! | 10050 | 50969 | 0 | 0
0 |  | #VALUE! | #VALUE! | #VALUE! | #VALUE! | #VALUE! | 10051 | 50970 | 0 | 0
0 |  | #VALUE! | #VALUE! | #VALUE! | #VALUE! | #VALUE! | 10052 | 50971 | 0 | 0
0 |  | #VALUE! | #VALUE! | #VALUE! | #VALUE! | #VALUE! | 10053 | 50972 | 0 | 0
0 |  | #VALUE! | #VALUE! | #VALUE! | #VALUE! | #VALUE! | 10054 | 50973 | 0 | 0
0 |  | #VALUE! | #VALUE! | #VALUE! | #VALUE! | #VALUE! | 10055 | 50974 | 0 | 0
0 |  | #VALUE! | #VALUE! | #VALUE! | #VALUE! | #VALUE! | 10056 | 50975 | 0 | 0
0 |  | #VALUE! | #VALUE! | #VALUE! | #VALUE! | #VALUE! | 10057 | 50976 | 0 | 0
0 |  | #VALUE! | #VALUE! | #VALUE! | #VALUE! | #VALUE! | 10058 | 50977 | 0 | 0
0 |  | #VALUE! | #VALUE! | #VALUE! | #VALUE! | #VALUE! | 10059 | 50978 | 0 | 0
0 |  | #VALUE! | #VALUE! | #VALUE! | #VALUE! | #VALUE! | 10060 | 50979 | 0 | 0
0 |  | #VALUE! | #VALUE! | #VALUE! | #VALUE! | #VALUE! | 10061 | 50980 | 0 | 0
0 |  | #VALUE! | #VALUE! | #VALUE! | #VALUE! | #VALUE! | 10062 | 50981 | 0 | 0
0 |  | #VALUE! | #VALUE! | #VALUE! | #VALUE! | #VALUE! | 10063 | 50982 | 0 | 0
0 |  | #VALUE! | #VALUE! | #VALUE! | #VALUE! | #VALUE! | 10064 | 50983 | 0 | 0
0 |  | #VALUE! | #VALUE! | #VALUE! | #VALUE! | #VALUE! | 10065 | 50984 | 0 | 0
0 |  | #VALUE! | #VALUE! | #VALUE! | #VALUE! | #VALUE! | 10066 | 50985 | 0 | 0
0 |  | #VALUE! | #VALUE! | #VALUE! | #VALUE! | #VALUE! | 10067 | 50986 | 0 | 0
0 |  | #VALUE! | #VALUE! | #VALUE! | #VALUE! | #VALUE! | 10068 | 50987 | 0 | 0
0 |  | #VALUE! | #VALUE! | #VALUE! | #VALUE! | #VALUE! | 10069 | 50988 | 0 | 0
0 |  | #VALUE! | #VALUE! | #VALUE! | #VALUE! | #VALUE! | 10070 | 50989 | 0 | 0
0 |  | #VALUE! | #VALUE! | #VALUE! | #VALUE! | #VALUE! | 10071 | 50990 | 0 | 0
0 |  | #VALUE! | #VALUE! | #VALUE! | #VALUE! | #VALUE! | 10072 | 50991 | 0 | 0
0 |  | #VALUE! | #VALUE! | #VALUE! | #VALUE! | #VALUE! | 10073 | 50992 | 0 | 0
0 |  | #VALUE! | #VALUE! | #VALUE! | #VALUE! | #VALUE! | 10074 | 50993 | 0 | 0
0 |  | #VALUE! | #VALUE! | #VALUE! | #VALUE! | #VALUE! | 10075 | 50994 | 0 | 0
0 |  | #VALUE! | #VALUE! | #VALUE! | #VALUE! | #VALUE! | 10076 | 50995 | 0 | 0
0 |  | #VALUE! | #VALUE! | #VALUE! | #VALUE! | #VALUE! | 10077 | 50996 | 0 | 0
0 |  | #VALUE! | #VALUE! | #VALUE! | #VALUE! | #VALUE! | 10078 | 50997 | 0 | 0
0 |  | #VALUE! | #VALUE! | #VALUE! | #VALUE! | #VALUE! | 10079 | 50998 | 0 | 0
0 |  | #VALUE! | #VALUE! | #VALUE! | #VALUE! | #VALUE! | 10080 | 50999 | 0 | 0
0 |  | #VALUE! | #VALUE! | #VALUE! | #VALUE! | #VALUE! | 10081 | 51000 | 0 | 0
0 |  | #VALUE! | #VALUE! | #VALUE! | #VALUE! | #VALUE! | 10082 | 51001 | 0 | 0
0 |  | #VALUE! | #VALUE! | #VALUE! | #VALUE! | #VALUE! | 10083 | 51002 | 0 | 0
0 |  | #VALUE! | #VALUE! | #VALUE! | #VALUE! | #VALUE! | 10084 | 51003 | 0 | 0
0 |  | #VALUE! | #VALUE! | #VALUE! | #VALUE! | #VALUE! | 10085 | 51004 | 0 | 0
0 |  | #VALUE! | #VALUE! | #VALUE! | #VALUE! | #VALUE! | 10086 | 51005 | 0 | 0
0 |  | #VALUE! | #VALUE! | #VALUE! | #VALUE! | #VALUE! | 10087 | 51006 | 0 | 0
0 |  | #VALUE! | #VALUE! | #VALUE! | #VALUE! | #VALUE! | 10088 | 51007 | 0 | 0
0 |  | #VALUE! | #VALUE! | #VALUE! | #VALUE! | #VALUE! | 10089 | 51008 | 0 | 0
0 |  | #VALUE! | #VALUE! | #VALUE! | #VALUE! | #VALUE! | 10090 | 51009 | 0 | 0
0 |  | #VALUE! | #VALUE! | #VALUE! | #VALUE! | #VALUE! | 10091 | 51010 | 0 | 0
0 |  | #VALUE! | #VALUE! | #VALUE! | #VALUE! | #VALUE! | 10092 | 51011 | 0 | 0
0 |  | #VALUE! | #VALUE! | #VALUE! | #VALUE! | #VALUE! | 10093 | 51012 | 0 | 0
0 |  | #VALUE! | #VALUE! | #VALUE! | #VALUE! | #VALUE! | 10094 | 51013 | 0 | 0
0 |  | #VALUE! | #VALUE! | #VALUE! | #VALUE! | #VALUE! | 10095 | 51014 | 0 | 0
0 |  | #VALUE! | #VALUE! | #VALUE! | #VALUE! | #VALUE! | 10096 | 51015 | 0 | 0
0 |  | #VALUE! | #VALUE! | #VALUE! | #VALUE! | #VALUE! | 10097 | 51016 | 0 | 0
0 |  | #VALUE! | #VALUE! | #VALUE! | #VALUE! | #VALUE! | 10098 | 51017 | 0 | 0
0 |  | #VALUE! | #VALUE! | #VALUE! | #VALUE! | #VALUE! | 10099 | 51018 | 0 | 0
0 |  | #VALUE! | #VALUE! | #VALUE! | #VALUE! | #VALUE! | 10100 | 51019 | 0 | 0
0 |  | #VALUE! | #VALUE! | #VALUE! | #VALUE! | #VALUE! | 10101 | 51020 | 0 | 0
0 |  | #VALUE! | #VALUE! | #VALUE! | #VALUE! | #VALUE! | 10102 | 51021 | 0 | 0
0 |  | #VALUE! | #VALUE! | #VALUE! | #VALUE! | #VALUE! | 10103 | 51022 | 0 | 0
0 |  | #VALUE! | #VALUE! | #VALUE! | #VALUE! | #VALUE! | 10104 | 51023 | 0 | 0
0 |  | #VALUE! | #VALUE! | #VALUE! | #VALUE! | #VALUE! | 10105 | 51024 | 0 | 0
0 |  | #VALUE! | #VALUE! | #VALUE! | #VALUE! | #VALUE! | 10106 | 51025 | 0 | 0
0 |  | #VALUE! | #VALUE! | #VALUE! | #VALUE! | #VALUE! | 10107 | 51026 | 0 | 0
0 |  | #VALUE! | #VALUE! | #VALUE! | #VALUE! | #VALUE! | 10108 | 51027 | 0 | 0
0 |  | #VALUE! | #VALUE! | #VALUE! | #VALUE! | #VALUE! | 10109 | 51028 | 0 | 0
0 |  | #VALUE! | #VALUE! | #VALUE! | #VALUE! | #VALUE! | 10110 | 51029 | 0 | 0
0 |  | #VALUE! | #VALUE! | #VALUE! | #VALUE! | #VALUE! | 10111 | 51030 | 0 | 0
0 |  | #VALUE! | #VALUE! | #VALUE! | #VALUE! | #VALUE! | 10112 | 51031 | 0 | 0
0 |  | #VALUE! | #VALUE! | #VALUE! | #VALUE! | #VALUE! | 10113 | 51032 | 0 | 0
0 |  | #VALUE! | #VALUE! | #VALUE! | #VALUE! | #VALUE! | 10114 | 51033 | 0 | 0
0 |  | #VALUE! | #VALUE! | #VALUE! | #VALUE! | #VALUE! | 10115 | 51034 | 0 | 0
0 |  | #VALUE! | #VALUE! | #VALUE! | #VALUE! | #VALUE! | 10116 | 51035 | 0 | 0
0 |  | #VALUE! | #VALUE! | #VALUE! | #VALUE! | #VALUE! | 10117 | 51036 | 0 | 0
0 |  | #VALUE! | #VALUE! | #VALUE! | #VALUE! | #VALUE! | 10118 | 51037 | 0 | 0
0 |  | #VALUE! | #VALUE! | #VALUE! | #VALUE! | #VALUE! | 10119 | 51038 | 0 | 0
0 |  | #VALUE! | #VALUE! | #VALUE! | #VALUE! | #VALUE! | 10120 | 51039 | 0 | 0
0 |  | #VALUE! | #VALUE! | #VALUE! | #VALUE! | #VALUE! | 10121 | 51040 | 0 | 0
0 |  | #VALUE! | #VALUE! | #VALUE! | #VALUE! | #VALUE! | 10122 | 51041 | 0 | 0
0 |  | #VALUE! | #VALUE! | #VALUE! | #VALUE! | #VALUE! | 10123 | 51042 | 0 | 0
0 |  | #VALUE! | #VALUE! | #VALUE! | #VALUE! | #VALUE! | 10124 | 51043 | 0 | 0
0 |  | #VALUE! | #VALUE! | #VALUE! | #VALUE! | #VALUE! | 10125 | 51044 | 0 | 0
0 |  | #VALUE! | #VALUE! | #VALUE! | #VALUE! | #VALUE! | 10126 | 51045 | 0 | 0
0 |  | #VALUE! | #VALUE! | #VALUE! | #VALUE! | #VALUE! | 10127 | 51046 | 0 | 0
0 |  | #VALUE! | #VALUE! | #VALUE! | #VALUE! | #VALUE! | 10128 | 51047 | 0 | 0
0 |  | #VALUE! | #VALUE! | #VALUE! | #VALUE! | #VALUE! | 10129 | 51048 | 0 | 0
0 |  | #VALUE! | #VALUE! | #VALUE! | #VALUE! | #VALUE! | 10130 | 51049 | 0 | 0
0 |  | #VALUE! | #VALUE! | #VALUE! | #VALUE! | #VALUE! | 10131 | 51050 | 0 | 0
0 |  | #VALUE! | #VALUE! | #VALUE! | #VALUE! | #VALUE! | 10132 | 51051 | 0 | 0
0 |  | #VALUE! | #VALUE! | #VALUE! | #VALUE! | #VALUE! | 10133 | 51052 | 0 | 0
0 |  | #VALUE! | #VALUE! | #VALUE! | #VALUE! | #VALUE! | 10134 | 51053 | 0 | 0
0 |  | #VALUE! | #VALUE! | #VALUE! | #VALUE! | #VALUE! | 10135 | 51054 | 0 | 0
0 |  | #VALUE! | #VALUE! | #VALUE! | #VALUE! | #VALUE! | 10136 | 51055 | 0 | 0
0 |  | #VALUE! | #VALUE! | #VALUE! | #VALUE! | #VALUE! | 10137 | 51056 | 0 | 0
0 |  | #VALUE! | #VALUE! | #VALUE! | #VALUE! | #VALUE! | 10138 | 51057 | 0 | 0
0 |  | #VALUE! | #VALUE! | #VALUE! | #VALUE! | #VALUE! | 10139 | 51058 | 0 | 0
0 |  | #VALUE! | #VALUE! | #VALUE! | #VALUE! | #VALUE! | 10140 | 51059 | 0 | 0
0 |  | #VALUE! | #VALUE! | #VALUE! | #VALUE! | #VALUE! | 10141 | 51060 | 0 | 0
0 |  | #VALUE! | #VALUE! | #VALUE! | #VALUE! | #VALUE! | 10142 | 51061 | 0 | 0
0 |  | #VALUE! | #VALUE! | #VALUE! | #VALUE! | #VALUE! | 10143 | 51062 | 0 | 0
0 |  | #VALUE! | #VALUE! | #VALUE! | #VALUE! | #VALUE! | 10144 | 51063 | 0 | 0
0 |  | #VALUE! | #VALUE! | #VALUE! | #VALUE! | #VALUE! | 10145 | 51064 | 0 | 0
0 |  | #VALUE! | #VALUE! | #VALUE! | #VALUE! | #VALUE! | 10146 | 51065 | 0 | 0
0 |  | #VALUE! | #VALUE! | #VALUE! | #VALUE! | #VALUE! | 10147 | 51066 | 0 | 0
0 |  | #VALUE! | #VALUE! | #VALUE! | #VALUE! | #VALUE! | 10148 | 51067 | 0 | 0
0 |  | #VALUE! | #VALUE! | #VALUE! | #VALUE! | #VALUE! | 10149 | 51068 | 0 | 0
0 |  | #VALUE! | #VALUE! | #VALUE! | #VALUE! | #VALUE! | 10150 | 51069 | 0 | 0
0 |  | #VALUE! | #VALUE! | #VALUE! | #VALUE! | #VALUE! | 10151 | 51070 | 0 | 0
0 |  | #VALUE! | #VALUE! | #VALUE! | #VALUE! | #VALUE! | 10152 | 51071 | 0 | 0
0 |  | #VALUE! | #VALUE! | #VALUE! | #VALUE! | #VALUE! | 10153 | 51072 | 0 | 0
0 |  | #VALUE! | #VALUE! | #VALUE! | #VALUE! | #VALUE! | 10154 | 51073 | 0 | 0
0 |  | #VALUE! | #VALUE! | #VALUE! | #VALUE! | #VALUE! | 10155 | 51074 | 0 | 0
0 |  | #VALUE! | #VALUE! | #VALUE! | #VALUE! | #VALUE! | 10156 | 51075 | 0 | 0
0 |  | #VALUE! | #VALUE! | #VALUE! | #VALUE! | #VALUE! | 10157 | 51076 | 0 | 0
0 |  | #VALUE! | #VALUE! | #VALUE! | #VALUE! | #VALUE! | 10158 | 51077 | 0 | 0
0 |  | #VALUE! | #VALUE! | #VALUE! | #VALUE! | #VALUE! | 10159 | 51078 | 0 | 0
0 |  | #VALUE! | #VALUE! | #VALUE! | #VALUE! | #VALUE! | 10160 | 51079 | 0 | 0
0 |  | #VALUE! | #VALUE! | #VALUE! | #VALUE! | #VALUE! | 10161 | 51080 | 0 | 0
0 |  | #VALUE! | #VALUE! | #VALUE! | #VALUE! | #VALUE! | 10162 | 51081 | 0 | 0
0 |  | #VALUE! | #VALUE! | #VALUE! | #VALUE! | #VALUE! | 10163 | 51082 | 0 | 0
0 |  | #VALUE! | #VALUE! | #VALUE! | #VALUE! | #VALUE! | 10164 | 51083 | 0 | 0
0 |  | #VALUE! | #VALUE! | #VALUE! | #VALUE! | #VALUE! | 10165 | 51084 | 0 | 0
0 |  | #VALUE! | #VALUE! | #VALUE! | #VALUE! | #VALUE! | 10166 | 51085 | 0 | 0
0 |  | #VALUE! | #VALUE! | #VALUE! | #VALUE! | #VALUE! | 10167 | 51086 | 0 | 0
0 |  | #VALUE! | #VALUE! | #VALUE! | #VALUE! | #VALUE! | 10168 | 51087 | 0 | 0
0 |  | #VALUE! | #VALUE! | #VALUE! | #VALUE! | #VALUE! | 10169 | 51088 | 0 | 0
0 |  | #VALUE! | #VALUE! | #VALUE! | #VALUE! | #VALUE! | 10170 | 51089 | 0 | 0
0 |  | #VALUE! | #VALUE! | #VALUE! | #VALUE! | #VALUE! | 10171 | 51090 | 0 | 0
0 |  | #VALUE! | #VALUE! | #VALUE! | #VALUE! | #VALUE! | 10172 | 51091 | 0 | 0
0 |  | #VALUE! | #VALUE! | #VALUE! | #VALUE! | #VALUE! | 10173 | 51092 | 0 | 0
0 |  | #VALUE! | #VALUE! | #VALUE! | #VALUE! | #VALUE! | 10174 | 51093 | 0 | 0
0 |  | #VALUE! | #VALUE! | #VALUE! | #VALUE! | #VALUE! | 10175 | 51094 | 0 | 0
0 |  | #VALUE! | #VALUE! | #VALUE! | #VALUE! | #VALUE! | 10176 | 51095 | 0 | 0
0 |  | #VALUE! | #VALUE! | #VALUE! | #VALUE! | #VALUE! | 10177 | 51096 | 0 | 0
0 |  | #VALUE! | #VALUE! | #VALUE! | #VALUE! | #VALUE! | 10178 | 51097 | 0 | 0
0 |  | #VALUE! | #VALUE! | #VALUE! | #VALUE! | #VALUE! | 10179 | 51098 | 0 | 0
0 |  | #VALUE! | #VALUE! | #VALUE! | #VALUE! | #VALUE! | 10180 | 51099 | 0 | 0
0 |  | #VALUE! | #VALUE! | #VALUE! | #VALUE! | #VALUE! | 10181 | 51100 | 0 | 0
0 |  | #VALUE! | #VALUE! | #VALUE! | #VALUE! | #VALUE! | 10182 | 51101 | 0 | 0
0 |  | #VALUE! | #VALUE! | #VALUE! | #VALUE! | #VALUE! | 10183 | 51102 | 0 | 0
0 |  | #VALUE! | #VALUE! | #VALUE! | #VALUE! | #VALUE! | 10184 | 51103 | 0 | 0
0 |  | #VALUE! | #VALUE! | #VALUE! | #VALUE! | #VALUE! | 10185 | 51104 | 0 | 0
0 |  | #VALUE! | #VALUE! | #VALUE! | #VALUE! | #VALUE! | 10186 | 51105 | 0 | 0
0 |  | #VALUE! | #VALUE! | #VALUE! | #VALUE! | #VALUE! | 10187 | 51106 | 0 | 0
0 |  | #VALUE! | #VALUE! | #VALUE! | #VALUE! | #VALUE! | 10188 | 51107 | 0 | 0
0 |  | #VALUE! | #VALUE! | #VALUE! | #VALUE! | #VALUE! | 10189 | 51108 | 0 | 0
0 |  | #VALUE! | #VALUE! | #VALUE! | #VALUE! | #VALUE! | 10190 | 51109 | 0 | 0
0 |  | #VALUE! | #VALUE! | #VALUE! | #VALUE! | #VALUE! | 10191 | 51110 | 0 | 0
0 |  | #VALUE! | #VALUE! | #VALUE! | #VALUE! | #VALUE! | 10192 | 51111 | 0 | 0
0 |  | #VALUE! | #VALUE! | #VALUE! | #VALUE! | #VALUE! | 10193 | 51112 | 0 | 0
0 |  | #VALUE! | #VALUE! | #VALUE! | #VALUE! | #VALUE! | 10194 | 51113 | 0 | 0
0 |  | #VALUE! | #VALUE! | #VALUE! | #VALUE! | #VALUE! | 10195 | 51114 | 0 | 0
0 |  | #VALUE! | #VALUE! | #VALUE! | #VALUE! | #VALUE! | 10196 | 51115 | 0 | 0
0 |  | #VALUE! | #VALUE! | #VALUE! | #VALUE! | #VALUE! | 10197 | 51116 | 0 | 0
0 |  | #VALUE! | #VALUE! | #VALUE! | #VALUE! | #VALUE! | 10198 | 51117 | 0 | 0
0 |  | #VALUE! | #VALUE! | #VALUE! | #VALUE! | #VALUE! | 10199 | 51118 | 0 | 0
0 |  | #VALUE! | #VALUE! | #VALUE! | #VALUE! | #VALUE! | 10200 | 51119 | 0 | 0
0 |  | #VALUE! | #VALUE! | #VALUE! | #VALUE! | #VALUE! | 10201 | 51120 | 0 | 0
0 |  | #VALUE! | #VALUE! | #VALUE! | #VALUE! | #VALUE! | 10202 | 51121 | 0 | 0
0 |  | #VALUE! | #VALUE! | #VALUE! | #VALUE! | #VALUE! | 10203 | 51122 | 0 | 0
0 |  | #VALUE! | #VALUE! | #VALUE! | #VALUE! | #VALUE! | 10204 | 51123 | 0 | 0
0 |  | #VALUE! | #VALUE! | #VALUE! | #VALUE! | #VALUE! | 10205 | 51124 | 0 | 0
0 |  | #VALUE! | #VALUE! | #VALUE! | #VALUE! | #VALUE! | 10206 | 51125 | 0 | 0
0 |  | #VALUE! | #VALUE! | #VALUE! | #VALUE! | #VALUE! | 10207 | 51126 | 0 | 0
0 |  | #VALUE! | #VALUE! | #VALUE! | #VALUE! | #VALUE! | 10208 | 51127 | 0 | 0
0 |  | #VALUE! | #VALUE! | #VALUE! | #VALUE! | #VALUE! | 10209 | 51128 | 0 | 0
0 |  | #VALUE! | #VALUE! | #VALUE! | #VALUE! | #VALUE! | 10210 | 51129 | 0 | 0
0 |  | #VALUE! | #VALUE! | #VALUE! | #VALUE! | #VALUE! | 10211 | 51130 | 0 | 0
0 |  | #VALUE! | #VALUE! | #VALUE! | #VALUE! | #VALUE! | 10212 | 51131 | 0 | 0
0 |  | #VALUE! | #VALUE! | #VALUE! | #VALUE! | #VALUE! | 10213 | 51132 | 0 | 0
0 |  | #VALUE! | #VALUE! | #VALUE! | #VALUE! | #VALUE! | 10214 | 51133 | 0 | 0
0 |  | #VALUE! | #VALUE! | #VALUE! | #VALUE! | #VALUE! | 10215 | 51134 | 0 | 0
0 |  | #VALUE! | #VALUE! | #VALUE! | #VALUE! | #VALUE! | 10216 | 51135 | 0 | 0
0 |  | #VALUE! | #VALUE! | #VALUE! | #VALUE! | #VALUE! | 10217 | 51136 | 0 | 0
0 |  | #VALUE! | #VALUE! | #VALUE! | #VALUE! | #VALUE! | 10218 | 51137 | 0 | 0
0 |  | #VALUE! | #VALUE! | #VALUE! | #VALUE! | #VALUE! | 10219 | 51138 | 0 | 0
0 |  | #VALUE! | #VALUE! | #VALUE! | #VALUE! | #VALUE! | 10220 | 51139 | 0 | 0
0 |  | #VALUE! | #VALUE! | #VALUE! | #VALUE! | #VALUE! | 10221 | 51140 | 0 | 0
0 |  | #VALUE! | #VALUE! | #VALUE! | #VALUE! | #VALUE! | 10222 | 51141 | 0 | 0
0 |  | #VALUE! | #VALUE! | #VALUE! | #VALUE! | #VALUE! | 10223 | 51142 | 0 | 0
0 |  | #VALUE! | #VALUE! | #VALUE! | #VALUE! | #VALUE! | 10224 | 51143 | 0 | 0
0 |  | #VALUE! | #VALUE! | #VALUE! | #VALUE! | #VALUE! | 10225 | 51144 | 0 | 0
0 |  | #VALUE! | #VALUE! | #VALUE! | #VALUE! | #VALUE! | 10226 | 51145 | 0 | 0
0 |  | #VALUE! | #VALUE! | #VALUE! | #VALUE! | #VALUE! | 10227 | 51146 | 0 | 0
0 |  | #VALUE! | #VALUE! | #VALUE! | #VALUE! | #VALUE! | 10228 | 51147 | 0 | 0
0 |  | #VALUE! | #VALUE! | #VALUE! | #VALUE! | #VALUE! | 10229 | 51148 | 0 | 0
0 |  | #VALUE! | #VALUE! | #VALUE! | #VALUE! | #VALUE! | 10230 | 51149 | 0 | 0
0 |  | #VALUE! | #VALUE! | #VALUE! | #VALUE! | #VALUE! | 10231 | 51150 | 0 | 0
0 |  | #VALUE! | #VALUE! | #VALUE! | #VALUE! | #VALUE! | 10232 | 51151 | 0 | 0
0 |  | #VALUE! | #VALUE! | #VALUE! | #VALUE! | #VALUE! | 10233 | 51152 | 0 | 0
0 |  | #VALUE! | #VALUE! | #VALUE! | #VALUE! | #VALUE! | 10234 | 51153 | 0 | 0
0 |  | #VALUE! | #VALUE! | #VALUE! | #VALUE! | #VALUE! | 10235 | 51154 | 0 | 0
0 |  | #VALUE! | #VALUE! | #VALUE! | #VALUE! | #VALUE! | 10236 | 51155 | 0 | 0
0 |  | #VALUE! | #VALUE! | #VALUE! | #VALUE! | #VALUE! | 10237 | 51156 | 0 | 0
0 |  | #VALUE! | #VALUE! | #VALUE! | #VALUE! | #VALUE! | 10238 | 51157 | 0 | 0
0 |  | #VALUE! | #VALUE! | #VALUE! | #VALUE! | #VALUE! | 10239 | 51158 | 0 | 0
0 |  | #VALUE! | #VALUE! | #VALUE! | #VALUE! | #VALUE! | 10240 | 51159 | 0 | 0
0 |  | #VALUE! | #VALUE! | #VALUE! | #VALUE! | #VALUE! | 10241 | 51160 | 0 | 0
0 |  | #VALUE! | #VALUE! | #VALUE! | #VALUE! | #VALUE! | 10242 | 51161 | 0 | 0
0 |  | #VALUE! | #VALUE! | #VALUE! | #VALUE! | #VALUE! | 10243 | 51162 | 0 | 0
0 |  | #VALUE! | #VALUE! | #VALUE! | #VALUE! | #VALUE! | 10244 | 51163 | 0 | 0
0 |  | #VALUE! | #VALUE! | #VALUE! | #VALUE! | #VALUE! | 10245 | 51164 | 0 | 0
0 |  | #VALUE! | #VALUE! | #VALUE! | #VALUE! | #VALUE! | 10246 | 51165 | 0 | 0
0 |  | #VALUE! | #VALUE! | #VALUE! | #VALUE! | #VALUE! | 10247 | 51166 | 0 | 0
0 |  | #VALUE! | #VALUE! | #VALUE! | #VALUE! | #VALUE! | 10248 | 51167 | 0 | 0
0 |  | #VALUE! | #VALUE! | #VALUE! | #VALUE! | #VALUE! | 10249 | 51168 | 0 | 0
0 |  | #VALUE! | #VALUE! | #VALUE! | #VALUE! | #VALUE! | 10250 | 51169 | 0 | 0
0 |  | #VALUE! | #VALUE! | #VALUE! | #VALUE! | #VALUE! | 10251 | 51170 | 0 | 0
0 |  | #VALUE! | #VALUE! | #VALUE! | #VALUE! | #VALUE! | 10252 | 51171 | 0 | 0
0 |  | #VALUE! | #VALUE! | #VALUE! | #VALUE! | #VALUE! | 10253 | 51172 | 0 | 0
0 |  | #VALUE! | #VALUE! | #VALUE! | #VALUE! | #VALUE! | 10254 | 51173 | 0 | 0
0 |  | #VALUE! | #VALUE! | #VALUE! | #VALUE! | #VALUE! | 10255 | 51174 | 0 | 0
0 |  | #VALUE! | #VALUE! | #VALUE! | #VALUE! | #VALUE! | 10256 | 51175 | 0 | 0
0 |  | #VALUE! | #VALUE! | #VALUE! | #VALUE! | #VALUE! | 10257 | 51176 | 0 | 0
0 |  | #VALUE! | #VALUE! | #VALUE! | #VALUE! | #VALUE! | 10258 | 51177 | 0 | 0
0 |  | #VALUE! | #VALUE! | #VALUE! | #VALUE! | #VALUE! | 10259 | 51178 | 0 | 0
0 |  | #VALUE! | #VALUE! | #VALUE! | #VALUE! | #VALUE! | 10260 | 51179 | 0 | 0
0 |  | #VALUE! | #VALUE! | #VALUE! | #VALUE! | #VALUE! | 10261 | 51180 | 0 | 0
0 |  | #VALUE! | #VALUE! | #VALUE! | #VALUE! | #VALUE! | 10262 | 51181 | 0 | 0
0 |  | #VALUE! | #VALUE! | #VALUE! | #VALUE! | #VALUE! | 10263 | 51182 | 0 | 0
0 |  | #VALUE! | #VALUE! | #VALUE! | #VALUE! | #VALUE! | 10264 | 51183 | 0 | 0
0 |  | #VALUE! | #VALUE! | #VALUE! | #VALUE! | #VALUE! | 10265 | 51184 | 0 | 0
0 |  | #VALUE! | #VALUE! | #VALUE! | #VALUE! | #VALUE! | 10266 | 51185 | 0 | 0
0 |  | #VALUE! | #VALUE! | #VALUE! | #VALUE! | #VALUE! | 10267 | 51186 | 0 | 0
0 |  | #VALUE! | #VALUE! | #VALUE! | #VALUE! | #VALUE! | 10268 | 51187 | 0 | 0
0 |  | #VALUE! | #VALUE! | #VALUE! | #VALUE! | #VALUE! | 10269 | 51188 | 0 | 0
0 |  | #VALUE! | #VALUE! | #VALUE! | #VALUE! | #VALUE! | 10270 | 51189 | 0 | 0
0 |  | #VALUE! | #VALUE! | #VALUE! | #VALUE! | #VALUE! | 10271 | 51190 | 0 | 0
0 |  | #VALUE! | #VALUE! | #VALUE! | #VALUE! | #VALUE! | 10272 | 51191 | 0 | 0
0 |  | #VALUE! | #VALUE! | #VALUE! | #VALUE! | #VALUE! | 10273 | 51192 | 0 | 0
0 |  | #VALUE! | #VALUE! | #VALUE! | #VALUE! | #VALUE! | 10274 | 51193 | 0 | 0
0 |  | #VALUE! | #VALUE! | #VALUE! | #VALUE! | #VALUE! | 10275 | 51194 | 0 | 0
0 |  | #VALUE! | #VALUE! | #VALUE! | #VALUE! | #VALUE! | 10276 | 51195 | 0 | 0
0 |  | #VALUE! | #VALUE! | #VALUE! | #VALUE! | #VALUE! | 10277 | 51196 | 0 | 0
0 |  | #VALUE! | #VALUE! | #VALUE! | #VALUE! | #VALUE! | 10278 | 51197 | 0 | 0
0 |  | #VALUE! | #VALUE! | #VALUE! | #VALUE! | #VALUE! | 10279 | 51198 | 0 | 0
0 |  | #VALUE! | #VALUE! | #VALUE! | #VALUE! | #VALUE! | 10280 | 51199 | 0 | 0
0 |  | #VALUE! | #VALUE! | #VALUE! | #VALUE! | #VALUE! | 10281 | 51200 | 0 | 0
0 |  | #VALUE! | #VALUE! | #VALUE! | #VALUE! | #VALUE! | 10282 | 51201 | 0 | 0
0 |  | #VALUE! | #VALUE! | #VALUE! | #VALUE! | #VALUE! | 10283 | 51202 | 0 | 0
0 |  | #VALUE! | #VALUE! | #VALUE! | #VALUE! | #VALUE! | 10284 | 51203 | 0 | 0
0 |  | #VALUE! | #VALUE! | #VALUE! | #VALUE! | #VALUE! | 10285 | 51204 | 0 | 0
0 |  | #VALUE! | #VALUE! | #VALUE! | #VALUE! | #VALUE! | 10286 | 51205 | 0 | 0
0 |  | #VALUE! | #VALUE! | #VALUE! | #VALUE! | #VALUE! | 10287 | 51206 | 0 | 0
0 |  | #VALUE! | #VALUE! | #VALUE! | #VALUE! | #VALUE! | 10288 | 51207 | 0 | 0
0 |  | #VALUE! | #VALUE! | #VALUE! | #VALUE! | #VALUE! | 10289 | 51208 | 0 | 0
0 |  | #VALUE! | #VALUE! | #VALUE! | #VALUE! | #VALUE! | 10290 | 51209 | 0 | 0
0 |  | #VALUE! | #VALUE! | #VALUE! | #VALUE! | #VALUE! | 10291 | 51210 | 0 | 0
0 |  | #VALUE! | #VALUE! | #VALUE! | #VALUE! | #VALUE! | 10292 | 51211 | 0 | 0
0 |  | #VALUE! | #VALUE! | #VALUE! | #VALUE! | #VALUE! | 10293 | 51212 | 0 | 0
0 |  | #VALUE! | #VALUE! | #VALUE! | #VALUE! | #VALUE! | 10294 | 51213 | 0 | 0
0 |  | #VALUE! | #VALUE! | #VALUE! | #VALUE! | #VALUE! | 10295 | 51214 | 0 | 0
0 |  | #VALUE! | #VALUE! | #VALUE! | #VALUE! | #VALUE! | 10296 | 51215 | 0 | 0
0 |  | #VALUE! | #VALUE! | #VALUE! | #VALUE! | #VALUE! | 10297 | 51216 | 0 | 0
0 |  | #VALUE! | #VALUE! | #VALUE! | #VALUE! | #VALUE! | 10298 | 51217 | 0 | 0
0 |  | #VALUE! | #VALUE! | #VALUE! | #VALUE! | #VALUE! | 10299 | 51218 | 0 | 0
0 |  | #VALUE! | #VALUE! | #VALUE! | #VALUE! | #VALUE! | 10300 | 51219 | 0 | 0
0 |  | #VALUE! | #VALUE! | #VALUE! | #VALUE! | #VALUE! | 10301 | 51220 | 0 | 0
0 |  | #VALUE! | #VALUE! | #VALUE! | #VALUE! | #VALUE! | 10302 | 51221 | 0 | 0
0 |  | #VALUE! | #VALUE! | #VALUE! | #VALUE! | #VALUE! | 10303 | 51222 | 0 | 0
0 |  | #VALUE! | #VALUE! | #VALUE! | #VALUE! | #VALUE! | 10304 | 51223 | 0 | 0
0 |  | #VALUE! | #VALUE! | #VALUE! | #VALUE! | #VALUE! | 10305 | 51224 | 0 | 0
0 |  | #VALUE! | #VALUE! | #VALUE! | #VALUE! | #VALUE! | 10306 | 51225 | 0 | 0
0 |  | #VALUE! | #VALUE! | #VALUE! | #VALUE! | #VALUE! | 10307 | 51226 | 0 | 0
0 |  | #VALUE! | #VALUE! | #VALUE! | #VALUE! | #VALUE! | 10308 | 51227 | 0 | 0
0 |  | #VALUE! | #VALUE! | #VALUE! | #VALUE! | #VALUE! | 10309 | 51228 | 0 | 0
0 |  | #VALUE! | #VALUE! | #VALUE! | #VALUE! | #VALUE! | 10310 | 51229 | 0 | 0
0 |  | #VALUE! | #VALUE! | #VALUE! | #VALUE! | #VALUE! | 10311 | 51230 | 0 | 0
0 |  | #VALUE! | #VALUE! | #VALUE! | #VALUE! | #VALUE! | 10312 | 51231 | 0 | 0
0 |  | #VALUE! | #VALUE! | #VALUE! | #VALUE! | #VALUE! | 10313 | 51232 | 0 | 0
0 |  | #VALUE! | #VALUE! | #VALUE! | #VALUE! | #VALUE! | 10314 | 51233 | 0 | 0
0 |  | #VALUE! | #VALUE! | #VALUE! | #VALUE! | #VALUE! | 10315 | 51234 | 0 | 0
0 |  | #VALUE! | #VALUE! | #VALUE! | #VALUE! | #VALUE! | 10316 | 51235 | 0 | 0
0 |  | #VALUE! | #VALUE! | #VALUE! | #VALUE! | #VALUE! | 10317 | 51236 | 0 | 0
0 |  | #VALUE! | #VALUE! | #VALUE! | #VALUE! | #VALUE! | 10318 | 51237 | 0 | 0
0 |  | #VALUE! | #VALUE! | #VALUE! | #VALUE! | #VALUE! | 10319 | 51238 | 0 | 0
0 |  | #VALUE! | #VALUE! | #VALUE! | #VALUE! | #VALUE! | 10320 | 51239 | 0 | 0
0 |  | #VALUE! | #VALUE! | #VALUE! | #VALUE! | #VALUE! | 10321 | 51240 | 0 | 0
0 |  | #VALUE! | #VALUE! | #VALUE! | #VALUE! | #VALUE! | 10322 | 51241 | 0 | 0
0 |  | #VALUE! | #VALUE! | #VALUE! | #VALUE! | #VALUE! | 10323 | 51242 | 0 | 0
0 |  | #VALUE! | #VALUE! | #VALUE! | #VALUE! | #VALUE! | 10324 | 51243 | 0 | 0
0 |  | #VALUE! | #VALUE! | #VALUE! | #VALUE! | #VALUE! | 10325 | 51244 | 0 | 0
0 |  | #VALUE! | #VALUE! | #VALUE! | #VALUE! | #VALUE! | 10326 | 51245 | 0 | 0
0 |  | #VALUE! | #VALUE! | #VALUE! | #VALUE! | #VALUE! | 10327 | 51246 | 0 | 0
0 |  | #VALUE! | #VALUE! | #VALUE! | #VALUE! | #VALUE! | 10328 | 51247 | 0 | 0
0 |  | #VALUE! | #VALUE! | #VALUE! | #VALUE! | #VALUE! | 10329 | 51248 | 0 | 0
0 |  | #VALUE! | #VALUE! | #VALUE! | #VALUE! | #VALUE! | 10330 | 51249 | 0 | 0
0 |  | #VALUE! | #VALUE! | #VALUE! | #VALUE! | #VALUE! | 10331 | 51250 | 0 | 0
0 |  | #VALUE! | #VALUE! | #VALUE! | #VALUE! | #VALUE! | 10332 | 51251 | 0 | 0
0 |  | #VALUE! | #VALUE! | #VALUE! | #VALUE! | #VALUE! | 10333 | 51252 | 0 | 0
0 |  | #VALUE! | #VALUE! | #VALUE! | #VALUE! | #VALUE! | 10334 | 51253 | 0 | 0
0 |  | #VALUE! | #VALUE! | #VALUE! | #VALUE! | #VALUE! | 10335 | 51254 | 0 | 0
0 |  | #VALUE! | #VALUE! | #VALUE! | #VALUE! | #VALUE! | 10336 | 51255 | 0 | 0
0 |  | #VALUE! | #VALUE! | #VALUE! | #VALUE! | #VALUE! | 10337 | 51256 | 0 | 0
0 |  | #VALUE! | #VALUE! | #VALUE! | #VALUE! | #VALUE! | 10338 | 51257 | 0 | 0
0 |  | #VALUE! | #VALUE! | #VALUE! | #VALUE! | #VALUE! | 10339 | 51258 | 0 | 0
0 |  | #VALUE! | #VALUE! | #VALUE! | #VALUE! | #VALUE! | 10340 | 51259 | 0 | 0
0 |  | #VALUE! | #VALUE! | #VALUE! | #VALUE! | #VALUE! | 10341 | 51260 | 0 | 0
0 |  | #VALUE! | #VALUE! | #VALUE! | #VALUE! | #VALUE! | 10342 | 51261 | 0 | 0
0 |  | #VALUE! | #VALUE! | #VALUE! | #VALUE! | #VALUE! | 10343 | 51262 | 0 | 0
0 |  | #VALUE! | #VALUE! | #VALUE! | #VALUE! | #VALUE! | 10344 | 51263 | 0 | 0
0 |  | #VALUE! | #VALUE! | #VALUE! | #VALUE! | #VALUE! | 10345 | 51264 | 0 | 0
0 |  | #VALUE! | #VALUE! | #VALUE! | #VALUE! | #VALUE! | 10346 | 51265 | 0 | 0
0 |  | #VALUE! | #VALUE! | #VALUE! | #VALUE! | #VALUE! | 10347 | 51266 | 0 | 0
0 |  | #VALUE! | #VALUE! | #VALUE! | #VALUE! | #VALUE! | 10348 | 51267 | 0 | 0
0 |  | #VALUE! | #VALUE! | #VALUE! | #VALUE! | #VALUE! | 10349 | 51268 | 0 | 0
0 |  | #VALUE! | #VALUE! | #VALUE! | #VALUE! | #VALUE! | 10350 | 51269 | 0 | 0
0 |  | #VALUE! | #VALUE! | #VALUE! | #VALUE! | #VALUE! | 10351 | 51270 | 0 | 0
0 |  | #VALUE! | #VALUE! | #VALUE! | #VALUE! | #VALUE! | 10352 | 51271 | 0 | 0
0 |  | #VALUE! | #VALUE! | #VALUE! | #VALUE! | #VALUE! | 10353 | 51272 | 0 | 0
0 |  | #VALUE! | #VALUE! | #VALUE! | #VALUE! | #VALUE! | 10354 | 51273 | 0 | 0
0 |  | #VALUE! | #VALUE! | #VALUE! | #VALUE! | #VALUE! | 10355 | 51274 | 0 | 0
0 |  | #VALUE! | #VALUE! | #VALUE! | #VALUE! | #VALUE! | 10356 | 51275 | 0 | 0
0 |  | #VALUE! | #VALUE! | #VALUE! | #VALUE! | #VALUE! | 10357 | 51276 | 0 | 0
0 |  | #VALUE! | #VALUE! | #VALUE! | #VALUE! | #VALUE! | 10358 | 51277 | 0 | 0
0 |  | #VALUE! | #VALUE! | #VALUE! | #VALUE! | #VALUE! | 10359 | 51278 | 0 | 0
0 |  | #VALUE! | #VALUE! | #VALUE! | #VALUE! | #VALUE! | 10360 | 51279 | 0 | 0
0 |  | #VALUE! | #VALUE! | #VALUE! | #VALUE! | #VALUE! | 10361 | 51280 | 0 | 0
0 |  | #VALUE! | #VALUE! | #VALUE! | #VALUE! | #VALUE! | 10362 | 51281 | 0 | 0
0 |  | #VALUE! | #VALUE! | #VALUE! | #VALUE! | #VALUE! | 10363 | 51282 | 0 | 0
0 |  | #VALUE! | #VALUE! | #VALUE! | #VALUE! | #VALUE! | 10364 | 51283 | 0 | 0
0 |  | #VALUE! | #VALUE! | #VALUE! | #VALUE! | #VALUE! | 10365 | 51284 | 0 | 0
0 |  | #VALUE! | #VALUE! | #VALUE! | #VALUE! | #VALUE! | 10366 | 51285 | 0 | 0
0 |  | #VALUE! | #VALUE! | #VALUE! | #VALUE! | #VALUE! | 10367 | 51286 | 0 | 0
0 |  | #VALUE! | #VALUE! | #VALUE! | #VALUE! | #VALUE! | 10368 | 51287 | 0 | 0
0 |  | #VALUE! | #VALUE! | #VALUE! | #VALUE! | #VALUE! | 10369 | 51288 | 0 | 0
0 |  | #VALUE! | #VALUE! | #VALUE! | #VALUE! | #VALUE! | 10370 | 51289 | 0 | 0
0 |  | #VALUE! | #VALUE! | #VALUE! | #VALUE! | #VALUE! | 10371 | 51290 | 0 | 0
0 |  | #VALUE! | #VALUE! | #VALUE! | #VALUE! | #VALUE! | 10372 | 51291 | 0 | 0
0 |  | #VALUE! | #VALUE! | #VALUE! | #VALUE! | #VALUE! | 10373 | 51292 | 0 | 0
0 |  | #VALUE! | #VALUE! | #VALUE! | #VALUE! | #VALUE! | 10374 | 51293 | 0 | 0
0 |  | #VALUE! | #VALUE! | #VALUE! | #VALUE! | #VALUE! | 10375 | 51294 | 0 | 0
0 |  | #VALUE! | #VALUE! | #VALUE! | #VALUE! | #VALUE! | 10376 | 51295 | 0 | 0
0 |  | #VALUE! | #VALUE! | #VALUE! | #VALUE! | #VALUE! | 10377 | 51296 | 0 | 0
0 |  | #VALUE! | #VALUE! | #VALUE! | #VALUE! | #VALUE! | 10378 | 51297 | 0 | 0
0 |  | #VALUE! | #VALUE! | #VALUE! | #VALUE! | #VALUE! | 10379 | 51298 | 0 | 0
0 |  | #VALUE! | #VALUE! | #VALUE! | #VALUE! | #VALUE! | 10380 | 51299 | 0 | 0
0 |  | #VALUE! | #VALUE! | #VALUE! | #VALUE! | #VALUE! | 10381 | 51300 | 0 | 0
0 |  | #VALUE! | #VALUE! | #VALUE! | #VALUE! | #VALUE! | 10382 | 51301 | 0 | 0
0 |  | #VALUE! | #VALUE! | #VALUE! | #VALUE! | #VALUE! | 10383 | 51302 | 0 | 0
0 |  | #VALUE! | #VALUE! | #VALUE! | #VALUE! | #VALUE! | 10384 | 51303 | 0 | 0
0 |  | #VALUE! | #VALUE! | #VALUE! | #VALUE! | #VALUE! | 10385 | 51304 | 0 | 0
0 |  | #VALUE! | #VALUE! | #VALUE! | #VALUE! | #VALUE! | 10386 | 51305 | 0 | 0
0 |  | #VALUE! | #VALUE! | #VALUE! | #VALUE! | #VALUE! | 10387 | 51306 | 0 | 0
0 |  | #VALUE! | #VALUE! | #VALUE! | #VALUE! | #VALUE! | 10388 | 51307 | 0 | 0
0 |  | #VALUE! | #VALUE! | #VALUE! | #VALUE! | #VALUE! | 10389 | 51308 | 0 | 0
0 |  | #VALUE! | #VALUE! | #VALUE! | #VALUE! | #VALUE! | 10390 | 51309 | 0 | 0
0 |  | #VALUE! | #VALUE! | #VALUE! | #VALUE! | #VALUE! | 10391 | 51310 | 0 | 0
0 |  | #VALUE! | #VALUE! | #VALUE! | #VALUE! | #VALUE! | 10392 | 51311 | 0 | 0
0 |  | #VALUE! | #VALUE! | #VALUE! | #VALUE! | #VALUE! | 10393 | 51312 | 0 | 0
0 |  | #VALUE! | #VALUE! | #VALUE! | #VALUE! | #VALUE! | 10394 | 51313 | 0 | 0
0 |  | #VALUE! | #VALUE! | #VALUE! | #VALUE! | #VALUE! | 10395 | 51314 | 0 | 0
0 |  | #VALUE! | #VALUE! | #VALUE! | #VALUE! | #VALUE! | 10396 | 51315 | 0 | 0
0 |  | #VALUE! | #VALUE! | #VALUE! | #VALUE! | #VALUE! | 10397 | 51316 | 0 | 0
0 |  | #VALUE! | #VALUE! | #VALUE! | #VALUE! | #VALUE! | 10398 | 51317 | 0 | 0
0 |  | #VALUE! | #VALUE! | #VALUE! | #VALUE! | #VALUE! | 10399 | 51318 | 0 | 0
0 |  | #VALUE! | #VALUE! | #VALUE! | #VALUE! | #VALUE! | 10400 | 51319 | 0 | 0
0 |  | #VALUE! | #VALUE! | #VALUE! | #VALUE! | #VALUE! | 10401 | 51320 | 0 | 0
0 |  | #VALUE! | #VALUE! | #VALUE! | #VALUE! | #VALUE! | 10402 | 51321 | 0 | 0
0 |  | #VALUE! | #VALUE! | #VALUE! | #VALUE! | #VALUE! | 10403 | 51322 | 0 | 0
0 |  | #VALUE! | #VALUE! | #VALUE! | #VALUE! | #VALUE! | 10404 | 51323 | 0 | 0
0 |  | #VALUE! | #VALUE! | #VALUE! | #VALUE! | #VALUE! | 10405 | 51324 | 0 | 0
0 |  | #VALUE! | #VALUE! | #VALUE! | #VALUE! | #VALUE! | 10406 | 51325 | 0 | 0
0 |  | #VALUE! | #VALUE! | #VALUE! | #VALUE! | #VALUE! | 10407 | 51326 | 0 | 0
0 |  | #VALUE! | #VALUE! | #VALUE! | #VALUE! | #VALUE! | 10408 | 51327 | 0 | 0
0 |  | #VALUE! | #VALUE! | #VALUE! | #VALUE! | #VALUE! | 10409 | 51328 | 0 | 0
0 |  | #VALUE! | #VALUE! | #VALUE! | #VALUE! | #VALUE! | 10410 | 51329 | 0 | 0
0 |  | #VALUE! | #VALUE! | #VALUE! | #VALUE! | #VALUE! | 10411 | 51330 | 0 | 0
0 |  | #VALUE! | #VALUE! | #VALUE! | #VALUE! | #VALUE! | 10412 | 51331 | 0 | 0
0 |  | #VALUE! | #VALUE! | #VALUE! | #VALUE! | #VALUE! | 10413 | 51332 | 0 | 0
0 |  | #VALUE! | #VALUE! | #VALUE! | #VALUE! | #VALUE! | 10414 | 51333 | 0 | 0
0 |  | #VALUE! | #VALUE! | #VALUE! | #VALUE! | #VALUE! | 10415 | 51334 | 0 | 0
0 |  | #VALUE! | #VALUE! | #VALUE! | #VALUE! | #VALUE! | 10416 | 51335 | 0 | 0
0 |  | #VALUE! | #VALUE! | #VALUE! | #VALUE! | #VALUE! | 10417 | 51336 | 0 | 0
0 |  | #VALUE! | #VALUE! | #VALUE! | #VALUE! | #VALUE! | 10418 | 51337 | 0 | 0
0 |  | #VALUE! | #VALUE! | #VALUE! | #VALUE! | #VALUE! | 10419 | 51338 | 0 | 0
0 |  | #VALUE! | #VALUE! | #VALUE! | #VALUE! | #VALUE! | 10420 | 51339 | 0 | 0
0 |  | #VALUE! | #VALUE! | #VALUE! | #VALUE! | #VALUE! | 10421 | 51340 | 0 | 0
0 |  | #VALUE! | #VALUE! | #VALUE! | #VALUE! | #VALUE! | 10422 | 51341 | 0 | 0
0 |  | #VALUE! | #VALUE! | #VALUE! | #VALUE! | #VALUE! | 10423 | 51342 | 0 | 0
0 |  | #VALUE! | #VALUE! | #VALUE! | #VALUE! | #VALUE! | 10424 | 51343 | 0 | 0
0 |  | #VALUE! | #VALUE! | #VALUE! | #VALUE! | #VALUE! | 10425 | 51344 | 0 | 0
0 |  | #VALUE! | #VALUE! | #VALUE! | #VALUE! | #VALUE! | 10426 | 51345 | 0 | 0
0 |  | #VALUE! | #VALUE! | #VALUE! | #VALUE! | #VALUE! | 10427 | 51346 | 0 | 0
0 |  | #VALUE! | #VALUE! | #VALUE! | #VALUE! | #VALUE! | 10428 | 51347 | 0 | 0
0 |  | #VALUE! | #VALUE! | #VALUE! | #VALUE! | #VALUE! | 10429 | 51348 | 0 | 0
0 |  | #VALUE! | #VALUE! | #VALUE! | #VALUE! | #VALUE! | 10430 | 51349 | 0 | 0
0 |  | #VALUE! | #VALUE! | #VALUE! | #VALUE! | #VALUE! | 10431 | 51350 | 0 | 0
0 |  | #VALUE! | #VALUE! | #VALUE! | #VALUE! | #VALUE! | 10432 | 51351 | 0 | 0
0 |  | #VALUE! | #VALUE! | #VALUE! | #VALUE! | #VALUE! | 10433 | 51352 | 0 | 0
0 |  | #VALUE! | #VALUE! | #VALUE! | #VALUE! | #VALUE! | 10434 | 51353 | 0 | 0
0 |  | #VALUE! | #VALUE! | #VALUE! | #VALUE! | #VALUE! | 10435 | 51354 | 0 | 0
0 |  | #VALUE! | #VALUE! | #VALUE! | #VALUE! | #VALUE! | 10436 | 51355 | 0 | 0
0 |  | #VALUE! | #VALUE! | #VALUE! | #VALUE! | #VALUE! | 10437 | 51356 | 0 | 0
0 |  | #VALUE! | #VALUE! | #VALUE! | #VALUE! | #VALUE! | 10438 | 51357 | 0 | 0
0 |  | #VALUE! | #VALUE! | #VALUE! | #VALUE! | #VALUE! | 10439 | 51358 | 0 | 0
0 |  | #VALUE! | #VALUE! | #VALUE! | #VALUE! | #VALUE! | 10440 | 51359 | 0 | 0
0 |  | #VALUE! | #VALUE! | #VALUE! | #VALUE! | #VALUE! | 10441 | 51360 | 0 | 0
0 |  | #VALUE! | #VALUE! | #VALUE! | #VALUE! | #VALUE! | 10442 | 51361 | 0 | 0
0 |  | #VALUE! | #VALUE! | #VALUE! | #VALUE! | #VALUE! | 10443 | 51362 | 0 | 0
0 |  | #VALUE! | #VALUE! | #VALUE! | #VALUE! | #VALUE! | 10444 | 51363 | 0 | 0
0 |  | #VALUE! | #VALUE! | #VALUE! | #VALUE! | #VALUE! | 10445 | 51364 | 0 | 0
0 |  | #VALUE! | #VALUE! | #VALUE! | #VALUE! | #VALUE! | 10446 | 51365 | 0 | 0
0 |  | #VALUE! | #VALUE! | #VALUE! | #VALUE! | #VALUE! | 10447 | 51366 | 0 | 0
0 |  | #VALUE! | #VALUE! | #VALUE! | #VALUE! | #VALUE! | 10448 | 51367 | 0 | 0
0 |  | #VALUE! | #VALUE! | #VALUE! | #VALUE! | #VALUE! | 10449 | 51368 | 0 | 0
0 |  | #VALUE! | #VALUE! | #VALUE! | #VALUE! | #VALUE! | 10450 | 51369 | 0 | 0
0 |  | #VALUE! | #VALUE! | #VALUE! | #VALUE! | #VALUE! | 10451 | 51370 | 0 | 0
0 |  | #VALUE! | #VALUE! | #VALUE! | #VALUE! | #VALUE! | 10452 | 51371 | 0 | 0
0 |  | #VALUE! | #VALUE! | #VALUE! | #VALUE! | #VALUE! | 10453 | 51372 | 0 | 0
0 |  | #VALUE! | #VALUE! | #VALUE! | #VALUE! | #VALUE! | 10454 | 51373 | 0 | 0
0 |  | #VALUE! | #VALUE! | #VALUE! | #VALUE! | #VALUE! | 10455 | 51374 | 0 | 0
0 |  | #VALUE! | #VALUE! | #VALUE! | #VALUE! | #VALUE! | 10456 | 51375 | 0 | 0
0 |  | #VALUE! | #VALUE! | #VALUE! | #VALUE! | #VALUE! | 10457 | 51376 | 0 | 0
0 |  | #VALUE! | #VALUE! | #VALUE! | #VALUE! | #VALUE! | 10458 | 51377 | 0 | 0
0 |  | #VALUE! | #VALUE! | #VALUE! | #VALUE! | #VALUE! | 10459 | 51378 | 0 | 0
0 |  | #VALUE! | #VALUE! | #VALUE! | #VALUE! | #VALUE! | 10460 | 51379 | 0 | 0
0 |  | #VALUE! | #VALUE! | #VALUE! | #VALUE! | #VALUE! | 10461 | 51380 | 0 | 0
0 |  | #VALUE! | #VALUE! | #VALUE! | #VALUE! | #VALUE! | 10462 | 51381 | 0 | 0
0 |  | #VALUE! | #VALUE! | #VALUE! | #VALUE! | #VALUE! | 10463 | 51382 | 0 | 0
0 |  | #VALUE! | #VALUE! | #VALUE! | #VALUE! | #VALUE! | 10464 | 51383 | 0 | 0
0 |  | #VALUE! | #VALUE! | #VALUE! | #VALUE! | #VALUE! | 10465 | 51384 | 0 | 0
0 |  | #VALUE! | #VALUE! | #VALUE! | #VALUE! | #VALUE! | 10466 | 51385 | 0 | 0
0 |  | #VALUE! | #VALUE! | #VALUE! | #VALUE! | #VALUE! | 10467 | 51386 | 0 | 0
0 |  | #VALUE! | #VALUE! | #VALUE! | #VALUE! | #VALUE! | 10468 | 51387 | 0 | 0
0 |  | #VALUE! | #VALUE! | #VALUE! | #VALUE! | #VALUE! | 10469 | 51388 | 0 | 0
0 |  | #VALUE! | #VALUE! | #VALUE! | #VALUE! | #VALUE! | 10470 | 51389 | 0 | 0
0 |  | #VALUE! | #VALUE! | #VALUE! | #VALUE! | #VALUE! | 10471 | 51390 | 0 | 0
0 |  | #VALUE! | #VALUE! | #VALUE! | #VALUE! | #VALUE! | 10472 | 51391 | 0 | 0
0 |  | #VALUE! | #VALUE! | #VALUE! | #VALUE! | #VALUE! | 10473 | 51392 | 0 | 0
0 |  | #VALUE! | #VALUE! | #VALUE! | #VALUE! | #VALUE! | 10474 | 51393 | 0 | 0
0 |  | #VALUE! | #VALUE! | #VALUE! | #VALUE! | #VALUE! | 10475 | 51394 | 0 | 0
0 |  | #VALUE! | #VALUE! | #VALUE! | #VALUE! | #VALUE! | 10476 | 51395 | 0 | 0
0 |  | #VALUE! | #VALUE! | #VALUE! | #VALUE! | #VALUE! | 10477 | 51396 | 0 | 0
0 |  | #VALUE! | #VALUE! | #VALUE! | #VALUE! | #VALUE! | 10478 | 51397 | 0 | 0
0 |  | #VALUE! | #VALUE! | #VALUE! | #VALUE! | #VALUE! | 10479 | 51398 | 0 | 0
0 |  | #VALUE! | #VALUE! | #VALUE! | #VALUE! | #VALUE! | 10480 | 51399 | 0 | 0
0 |  | #VALUE! | #VALUE! | #VALUE! | #VALUE! | #VALUE! | 10481 | 51400 | 0 | 0
0 |  | #VALUE! | #VALUE! | #VALUE! | #VALUE! | #VALUE! | 10482 | 51401 | 0 | 0
0 |  | #VALUE! | #VALUE! | #VALUE! | #VALUE! | #VALUE! | 10483 | 51402 | 0 | 0
0 |  | #VALUE! | #VALUE! | #VALUE! | #VALUE! | #VALUE! | 10484 | 51403 | 0 | 0
0 |  | #VALUE! | #VALUE! | #VALUE! | #VALUE! | #VALUE! | 10485 | 51404 | 0 | 0
0 |  | #VALUE! | #VALUE! | #VALUE! | #VALUE! | #VALUE! | 10486 | 51405 | 0 | 0
0 |  | #VALUE! | #VALUE! | #VALUE! | #VALUE! | #VALUE! | 10487 | 51406 | 0 | 0
0 |  | #VALUE! | #VALUE! | #VALUE! | #VALUE! | #VALUE! | 10488 | 51407 | 0 | 0
0 |  | #VALUE! | #VALUE! | #VALUE! | #VALUE! | #VALUE! | 10489 | 51408 | 0 | 0
0 |  | #VALUE! | #VALUE! | #VALUE! | #VALUE! | #VALUE! | 10490 | 51409 | 0 | 0
0 |  | #VALUE! | #VALUE! | #VALUE! | #VALUE! | #VALUE! | 10491 | 51410 | 0 | 0
0 |  | #VALUE! | #VALUE! | #VALUE! | #VALUE! | #VALUE! | 10492 | 51411 | 0 | 0
0 |  | #VALUE! | #VALUE! | #VALUE! | #VALUE! | #VALUE! | 10493 | 51412 | 0 | 0
0 |  | #VALUE! | #VALUE! | #VALUE! | #VALUE! | #VALUE! | 10494 | 51413 | 0 | 0
0 |  | #VALUE! | #VALUE! | #VALUE! | #VALUE! | #VALUE! | 10495 | 51414 | 0 | 0
0 |  | #VALUE! | #VALUE! | #VALUE! | #VALUE! | #VALUE! | 10496 | 51415 | 0 | 0
0 |  | #VALUE! | #VALUE! | #VALUE! | #VALUE! | #VALUE! | 10497 | 51416 | 0 | 0
0 |  | #VALUE! | #VALUE! | #VALUE! | #VALUE! | #VALUE! | 10498 | 51417 | 0 | 0
0 |  | #VALUE! | #VALUE! | #VALUE! | #VALUE! | #VALUE! | 10499 | 51418 | 0 | 0
0 |  | #VALUE! | #VALUE! | #VALUE! | #VALUE! | #VALUE! | 10500 | 51419 | 0 | 0
0 |  | #VALUE! | #VALUE! | #VALUE! | #VALUE! | #VALUE! | 10501 | 51420 | 0 | 0
0 |  | #VALUE! | #VALUE! | #VALUE! | #VALUE! | #VALUE! | 10502 | 51421 | 0 | 0
0 |  | #VALUE! | #VALUE! | #VALUE! | #VALUE! | #VALUE! | 10503 | 51422 | 0 | 0
0 |  | #VALUE! | #VALUE! | #VALUE! | #VALUE! | #VALUE! | 10504 | 51423 | 0 | 0
0 |  | #VALUE! | #VALUE! | #VALUE! | #VALUE! | #VALUE! | 10505 | 51424 | 0 | 0
0 |  | #VALUE! | #VALUE! | #VALUE! | #VALUE! | #VALUE! | 10506 | 51425 | 0 | 0
0 |  | #VALUE! | #VALUE! | #VALUE! | #VALUE! | #VALUE! | 10507 | 51426 | 0 | 0
0 |  | #VALUE! | #VALUE! | #VALUE! | #VALUE! | #VALUE! | 10508 | 51427 | 0 | 0
0 |  | #VALUE! | #VALUE! | #VALUE! | #VALUE! | #VALUE! | 10509 | 51428 | 0 | 0
0 |  | #VALUE! | #VALUE! | #VALUE! | #VALUE! | #VALUE! | 10510 | 51429 | 0 | 0
0 |  | #VALUE! | #VALUE! | #VALUE! | #VALUE! | #VALUE! | 10511 | 51430 | 0 | 0
0 |  | #VALUE! | #VALUE! | #VALUE! | #VALUE! | #VALUE! | 10512 | 51431 | 0 | 0
0 |  | #VALUE! | #VALUE! | #VALUE! | #VALUE! | #VALUE! | 10513 | 51432 | 0 | 0
0 |  | #VALUE! | #VALUE! | #VALUE! | #VALUE! | #VALUE! | 10514 | 51433 | 0 | 0
0 |  | #VALUE! | #VALUE! | #VALUE! | #VALUE! | #VALUE! | 10515 | 51434 | 0 | 0
0 |  | #VALUE! | #VALUE! | #VALUE! | #VALUE! | #VALUE! | 10516 | 51435 | 0 | 0
0 |  | #VALUE! | #VALUE! | #VALUE! | #VALUE! | #VALUE! | 10517 | 51436 | 0 | 0
0 |  | #VALUE! | #VALUE! | #VALUE! | #VALUE! | #VALUE! | 10518 | 51437 | 0 | 0
0 |  | #VALUE! | #VALUE! | #VALUE! | #VALUE! | #VALUE! | 10519 | 51438 | 0 | 0
0 |  | #VALUE! | #VALUE! | #VALUE! | #VALUE! | #VALUE! | 10520 | 51439 | 0 | 0
0 |  | #VALUE! | #VALUE! | #VALUE! | #VALUE! | #VALUE! | 10521 | 51440 | 0 | 0
0 |  | #VALUE! | #VALUE! | #VALUE! | #VALUE! | #VALUE! | 10522 | 51441 | 0 | 0
0 |  | #VALUE! | #VALUE! | #VALUE! | #VALUE! | #VALUE! | 10523 | 51442 | 0 | 0
0 |  | #VALUE! | #VALUE! | #VALUE! | #VALUE! | #VALUE! | 10524 | 51443 | 0 | 0
0 |  | #VALUE! | #VALUE! | #VALUE! | #VALUE! | #VALUE! | 10525 | 51444 | 0 | 0
0 |  | #VALUE! | #VALUE! | #VALUE! | #VALUE! | #VALUE! | 10526 | 51445 | 0 | 0
0 |  | #VALUE! | #VALUE! | #VALUE! | #VALUE! | #VALUE! | 10527 | 51446 | 0 | 0
0 |  | #VALUE! | #VALUE! | #VALUE! | #VALUE! | #VALUE! | 10528 | 51447 | 0 | 0
0 |  | #VALUE! | #VALUE! | #VALUE! | #VALUE! | #VALUE! | 10529 | 51448 | 0 | 0
0 |  | #VALUE! | #VALUE! | #VALUE! | #VALUE! | #VALUE! | 10530 | 51449 | 0 | 0
0 |  | #VALUE! | #VALUE! | #VALUE! | #VALUE! | #VALUE! | 10531 | 51450 | 0 | 0
0 |  | #VALUE! | #VALUE! | #VALUE! | #VALUE! | #VALUE! | 10532 | 51451 | 0 | 0
0 |  | #VALUE! | #VALUE! | #VALUE! | #VALUE! | #VALUE! | 10533 | 51452 | 0 | 0
0 |  | #VALUE! | #VALUE! | #VALUE! | #VALUE! | #VALUE! | 10534 | 51453 | 0 | 0
0 |  | #VALUE! | #VALUE! | #VALUE! | #VALUE! | #VALUE! | 10535 | 51454 | 0 | 0
0 |  | #VALUE! | #VALUE! | #VALUE! | #VALUE! | #VALUE! | 10536 | 51455 | 0 | 0
0 |  | #VALUE! | #VALUE! | #VALUE! | #VALUE! | #VALUE! | 10537 | 51456 | 0 | 0
0 |  | #VALUE! | #VALUE! | #VALUE! | #VALUE! | #VALUE! | 10538 | 51457 | 0 | 0
0 |  | #VALUE! | #VALUE! | #VALUE! | #VALUE! | #VALUE! | 10539 | 51458 | 0 | 0
0 |  | #VALUE! | #VALUE! | #VALUE! | #VALUE! | #VALUE! | 10540 | 51459 | 0 | 0
0 |  | #VALUE! | #VALUE! | #VALUE! | #VALUE! | #VALUE! | 10541 | 51460 | 0 | 0
0 |  | #VALUE! | #VALUE! | #VALUE! | #VALUE! | #VALUE! | 10542 | 51461 | 0 | 0
0 |  | #VALUE! | #VALUE! | #VALUE! | #VALUE! | #VALUE! | 10543 | 51462 | 0 | 0
0 |  | #VALUE! | #VALUE! | #VALUE! | #VALUE! | #VALUE! | 10544 | 51463 | 0 | 0
0 |  | #VALUE! | #VALUE! | #VALUE! | #VALUE! | #VALUE! | 10545 | 51464 | 0 | 0
0 |  | #VALUE! | #VALUE! | #VALUE! | #VALUE! | #VALUE! | 10546 | 51465 | 0 | 0
0 |  | #VALUE! | #VALUE! | #VALUE! | #VALUE! | #VALUE! | 10547 | 51466 | 0 | 0
0 |  | #VALUE! | #VALUE! | #VALUE! | #VALUE! | #VALUE! | 10548 | 51467 | 0 | 0
0 |  | #VALUE! | #VALUE! | #VALUE! | #VALUE! | #VALUE! | 10549 | 51468 | 0 | 0
0 |  | #VALUE! | #VALUE! | #VALUE! | #VALUE! | #VALUE! | 10550 | 51469 | 0 | 0
0 |  | #VALUE! | #VALUE! | #VALUE! | #VALUE! | #VALUE! | 10551 | 51470 | 0 | 0
0 |  | #VALUE! | #VALUE! | #VALUE! | #VALUE! | #VALUE! | 10552 | 51471 | 0 | 0
0 |  | #VALUE! | #VALUE! | #VALUE! | #VALUE! | #VALUE! | 10553 | 51472 | 0 | 0
0 |  | #VALUE! | #VALUE! | #VALUE! | #VALUE! | #VALUE! | 10554 | 51473 | 0 | 0
0 |  | #VALUE! | #VALUE! | #VALUE! | #VALUE! | #VALUE! | 10555 | 51474 | 0 | 0
0 |  | #VALUE! | #VALUE! | #VALUE! | #VALUE! | #VALUE! | 10556 | 51475 | 0 | 0
0 |  | #VALUE! | #VALUE! | #VALUE! | #VALUE! | #VALUE! | 10557 | 51476 | 0 | 0
0 |  | #VALUE! | #VALUE! | #VALUE! | #VALUE! | #VALUE! | 10558 | 51477 | 0 | 0
0 |  | #VALUE! | #VALUE! | #VALUE! | #VALUE! | #VALUE! | 10559 | 51478 | 0 | 0
0 |  | #VALUE! | #VALUE! | #VALUE! | #VALUE! | #VALUE! | 10560 | 51479 | 0 | 0
0 |  | #VALUE! | #VALUE! | #VALUE! | #VALUE! | #VALUE! | 10561 | 51480 | 0 | 0
0 |  | #VALUE! | #VALUE! | #VALUE! | #VALUE! | #VALUE! | 10562 | 51481 | 0 | 0
0 |  | #VALUE! | #VALUE! | #VALUE! | #VALUE! | #VALUE! | 10563 | 51482 | 0 | 0
0 |  | #VALUE! | #VALUE! | #VALUE! | #VALUE! | #VALUE! | 10564 | 51483 | 0 | 0
0 |  | #VALUE! | #VALUE! | #VALUE! | #VALUE! | #VALUE! | 10565 | 51484 | 0 | 0
0 |  | #VALUE! | #VALUE! | #VALUE! | #VALUE! | #VALUE! | 10566 | 51485 | 0 | 0
0 |  | #VALUE! | #VALUE! | #VALUE! | #VALUE! | #VALUE! | 10567 | 51486 | 0 | 0
0 |  | #VALUE! | #VALUE! | #VALUE! | #VALUE! | #VALUE! | 10568 | 51487 | 0 | 0
0 |  | #VALUE! | #VALUE! | #VALUE! | #VALUE! | #VALUE! | 10569 | 51488 | 0 | 0
0 |  | #VALUE! | #VALUE! | #VALUE! | #VALUE! | #VALUE! | 10570 | 51489 | 0 | 0
0 |  | #VALUE! | #VALUE! | #VALUE! | #VALUE! | #VALUE! | 10571 | 51490 | 0 | 0
0 |  | #VALUE! | #VALUE! | #VALUE! | #VALUE! | #VALUE! | 10572 | 51491 | 0 | 0
0 |  | #VALUE! | #VALUE! | #VALUE! | #VALUE! | #VALUE! | 10573 | 51492 | 0 | 0
0 |  | #VALUE! | #VALUE! | #VALUE! | #VALUE! | #VALUE! | 10574 | 51493 | 0 | 0
0 |  | #VALUE! | #VALUE! | #VALUE! | #VALUE! | #VALUE! | 10575 | 51494 | 0 | 0
0 |  | #VALUE! | #VALUE! | #VALUE! | #VALUE! | #VALUE! | 10576 | 51495 | 0 | 0
0 |  | #VALUE! | #VALUE! | #VALUE! | #VALUE! | #VALUE! | 10577 | 51496 | 0 | 0
0 |  | #VALUE! | #VALUE! | #VALUE! | #VALUE! | #VALUE! | 10578 | 51497 | 0 | 0
0 |  | #VALUE! | #VALUE! | #VALUE! | #VALUE! | #VALUE! | 10579 | 51498 | 0 | 0
0 |  | #VALUE! | #VALUE! | #VALUE! | #VALUE! | #VALUE! | 10580 | 51499 | 0 | 0
0 |  | #VALUE! | #VALUE! | #VALUE! | #VALUE! | #VALUE! | 10581 | 51500 | 0 | 0
0 |  | #VALUE! | #VALUE! | #VALUE! | #VALUE! | #VALUE! | 10582 | 51501 | 0 | 0
0 |  | #VALUE! | #VALUE! | #VALUE! | #VALUE! | #VALUE! | 10583 | 51502 | 0 | 0
0 |  | #VALUE! | #VALUE! | #VALUE! | #VALUE! | #VALUE! | 10584 | 51503 | 0 | 0
0 |  | #VALUE! | #VALUE! | #VALUE! | #VALUE! | #VALUE! | 10585 | 51504 | 0 | 0
0 |  | #VALUE! | #VALUE! | #VALUE! | #VALUE! | #VALUE! | 10586 | 51505 | 0 | 0
0 |  | #VALUE! | #VALUE! | #VALUE! | #VALUE! | #VALUE! | 10587 | 51506 | 0 | 0
0 |  | #VALUE! | #VALUE! | #VALUE! | #VALUE! | #VALUE! | 10588 | 51507 | 0 | 0
0 |  | #VALUE! | #VALUE! | #VALUE! | #VALUE! | #VALUE! | 10589 | 51508 | 0 | 0
0 |  | #VALUE! | #VALUE! | #VALUE! | #VALUE! | #VALUE! | 10590 | 51509 | 0 | 0
0 |  | #VALUE! | #VALUE! | #VALUE! | #VALUE! | #VALUE! | 10591 | 51510 | 0 | 0
0 |  | #VALUE! | #VALUE! | #VALUE! | #VALUE! | #VALUE! | 10592 | 51511 | 0 | 0
0 |  | #VALUE! | #VALUE! | #VALUE! | #VALUE! | #VALUE! | 10593 | 51512 | 0 | 0
0 |  | #VALUE! | #VALUE! | #VALUE! | #VALUE! | #VALUE! | 10594 | 51513 | 0 | 0
0 |  | #VALUE! | #VALUE! | #VALUE! | #VALUE! | #VALUE! | 10595 | 51514 | 0 | 0
0 |  | #VALUE! | #VALUE! | #VALUE! | #VALUE! | #VALUE! | 10596 | 51515 | 0 | 0
0 |  | #VALUE! | #VALUE! | #VALUE! | #VALUE! | #VALUE! | 10597 | 51516 | 0 | 0
0 |  | #VALUE! | #VALUE! | #VALUE! | #VALUE! | #VALUE! | 10598 | 51517 | 0 | 0
0 |  | #VALUE! | #VALUE! | #VALUE! | #VALUE! | #VALUE! | 10599 | 51518 | 0 | 0
0 |  | #VALUE! | #VALUE! | #VALUE! | #VALUE! | #VALUE! | 10600 | 51519 | 0 | 0
0 |  | #VALUE! | #VALUE! | #VALUE! | #VALUE! | #VALUE! | 10601 | 51520 | 0 | 0
0 |  | #VALUE! | #VALUE! | #VALUE! | #VALUE! | #VALUE! | 10602 | 51521 | 0 | 0
0 |  | #VALUE! | #VALUE! | #VALUE! | #VALUE! | #VALUE! | 10603 | 51522 | 0 | 0
0 |  | #VALUE! | #VALUE! | #VALUE! | #VALUE! | #VALUE! | 10604 | 51523 | 0 | 0
0 |  | #VALUE! | #VALUE! | #VALUE! | #VALUE! | #VALUE! | 10605 | 51524 | 0 | 0
0 |  | #VALUE! | #VALUE! | #VALUE! | #VALUE! | #VALUE! | 10606 | 51525 | 0 | 0
0 |  | #VALUE! | #VALUE! | #VALUE! | #VALUE! | #VALUE! | 10607 | 51526 | 0 | 0
0 |  | #VALUE! | #VALUE! | #VALUE! | #VALUE! | #VALUE! | 10608 | 51527 | 0 | 0
0 |  | #VALUE! | #VALUE! | #VALUE! | #VALUE! | #VALUE! | 10609 | 51528 | 0 | 0
0 |  | #VALUE! | #VALUE! | #VALUE! | #VALUE! | #VALUE! | 10610 | 51529 | 0 | 0
0 |  | #VALUE! | #VALUE! | #VALUE! | #VALUE! | #VALUE! | 10611 | 51530 | 0 | 0
0 |  | #VALUE! | #VALUE! | #VALUE! | #VALUE! | #VALUE! | 10612 | 51531 | 0 | 0
0 |  | #VALUE! | #VALUE! | #VALUE! | #VALUE! | #VALUE! | 10613 | 51532 | 0 | 0
0 |  | #VALUE! | #VALUE! | #VALUE! | #VALUE! | #VALUE! | 10614 | 51533 | 0 | 0
0 |  | #VALUE! | #VALUE! | #VALUE! | #VALUE! | #VALUE! | 10615 | 51534 | 0 | 0
0 |  | #VALUE! | #VALUE! | #VALUE! | #VALUE! | #VALUE! | 10616 | 51535 | 0 | 0
0 |  | #VALUE! | #VALUE! | #VALUE! | #VALUE! | #VALUE! | 10617 | 51536 | 0 | 0
0 |  | #VALUE! | #VALUE! | #VALUE! | #VALUE! | #VALUE! | 10618 | 51537 | 0 | 0
0 |  | #VALUE! | #VALUE! | #VALUE! | #VALUE! | #VALUE! | 10619 | 51538 | 0 | 0
0 |  | #VALUE! | #VALUE! | #VALUE! | #VALUE! | #VALUE! | 10620 | 51539 | 0 | 0
0 |  | #VALUE! | #VALUE! | #VALUE! | #VALUE! | #VALUE! | 10621 | 51540 | 0 | 0
0 |  | #VALUE! | #VALUE! | #VALUE! | #VALUE! | #VALUE! | 10622 | 51541 | 0 | 0
0 |  | #VALUE! | #VALUE! | #VALUE! | #VALUE! | #VALUE! | 10623 | 51542 | 0 | 0
0 |  | #VALUE! | #VALUE! | #VALUE! | #VALUE! | #VALUE! | 10624 | 51543 | 0 | 0
0 |  | #VALUE! | #VALUE! | #VALUE! | #VALUE! | #VALUE! | 10625 | 51544 | 0 | 0
0 |  | #VALUE! | #VALUE! | #VALUE! | #VALUE! | #VALUE! | 10626 | 51545 | 0 | 0
0 |  | #VALUE! | #VALUE! | #VALUE! | #VALUE! | #VALUE! | 10627 | 51546 | 0 | 0
0 |  | #VALUE! | #VALUE! | #VALUE! | #VALUE! | #VALUE! | 10628 | 51547 | 0 | 0
0 |  | #VALUE! | #VALUE! | #VALUE! | #VALUE! | #VALUE! | 10629 | 51548 | 0 | 0
0 |  | #VALUE! | #VALUE! | #VALUE! | #VALUE! | #VALUE! | 10630 | 51549 | 0 | 0
0 |  | #VALUE! | #VALUE! | #VALUE! | #VALUE! | #VALUE! | 10631 | 51550 | 0 | 0
0 |  | #VALUE! | #VALUE! | #VALUE! | #VALUE! | #VALUE! | 10632 | 51551 | 0 | 0
0 |  | #VALUE! | #VALUE! | #VALUE! | #VALUE! | #VALUE! | 10633 | 51552 | 0 | 0
0 |  | #VALUE! | #VALUE! | #VALUE! | #VALUE! | #VALUE! | 10634 | 51553 | 0 | 0
0 |  | #VALUE! | #VALUE! | #VALUE! | #VALUE! | #VALUE! | 10635 | 51554 | 0 | 0
0 |  | #VALUE! | #VALUE! | #VALUE! | #VALUE! | #VALUE! | 10636 | 51555 | 0 | 0
0 |  | #VALUE! | #VALUE! | #VALUE! | #VALUE! | #VALUE! | 10637 | 51556 | 0 | 0
0 |  | #VALUE! | #VALUE! | #VALUE! | #VALUE! | #VALUE! | 10638 | 51557 | 0 | 0
0 |  | #VALUE! | #VALUE! | #VALUE! | #VALUE! | #VALUE! | 10639 | 51558 | 0 | 0
0 |  | #VALUE! | #VALUE! | #VALUE! | #VALUE! | #VALUE! | 10640 | 51559 | 0 | 0
0 |  | #VALUE! | #VALUE! | #VALUE! | #VALUE! | #VALUE! | 10641 | 51560 | 0 | 0
0 |  | #VALUE! | #VALUE! | #VALUE! | #VALUE! | #VALUE! | 10642 | 51561 | 0 | 0
0 |  | #VALUE! | #VALUE! | #VALUE! | #VALUE! | #VALUE! | 10643 | 51562 | 0 | 0
0 |  | #VALUE! | #VALUE! | #VALUE! | #VALUE! | #VALUE! | 10644 | 51563 | 0 | 0
0 |  | #VALUE! | #VALUE! | #VALUE! | #VALUE! | #VALUE! | 10645 | 51564 | 0 | 0
0 |  | #VALUE! | #VALUE! | #VALUE! | #VALUE! | #VALUE! | 10646 | 51565 | 0 | 0
0 |  | #VALUE! | #VALUE! | #VALUE! | #VALUE! | #VALUE! | 10647 | 51566 | 0 | 0
0 |  | #VALUE! | #VALUE! | #VALUE! | #VALUE! | #VALUE! | 10648 | 51567 | 0 | 0
0 |  | #VALUE! | #VALUE! | #VALUE! | #VALUE! | #VALUE! | 10649 | 51568 | 0 | 0
0 |  | #VALUE! | #VALUE! | #VALUE! | #VALUE! | #VALUE! | 10650 | 51569 | 0 | 0
0 |  | #VALUE! | #VALUE! | #VALUE! | #VALUE! | #VALUE! | 10651 | 51570 | 0 | 0
0 |  | #VALUE! | #VALUE! | #VALUE! | #VALUE! | #VALUE! | 10652 | 51571 | 0 | 0
0 |  | #VALUE! | #VALUE! | #VALUE! | #VALUE! | #VALUE! | 10653 | 51572 | 0 | 0
0 |  | #VALUE! | #VALUE! | #VALUE! | #VALUE! | #VALUE! | 10654 | 51573 | 0 | 0
0 |  | #VALUE! | #VALUE! | #VALUE! | #VALUE! | #VALUE! | 10655 | 51574 | 0 | 0
0 |  | #VALUE! | #VALUE! | #VALUE! | #VALUE! | #VALUE! | 10656 | 51575 | 0 | 0
0 |  | #VALUE! | #VALUE! | #VALUE! | #VALUE! | #VALUE! | 10657 | 51576 | 0 | 0
0 |  | #VALUE! | #VALUE! | #VALUE! | #VALUE! | #VALUE! | 10658 | 51577 | 0 | 0
0 |  | #VALUE! | #VALUE! | #VALUE! | #VALUE! | #VALUE! | 10659 | 51578 | 0 | 0
0 |  | #VALUE! | #VALUE! | #VALUE! | #VALUE! | #VALUE! | 10660 | 51579 | 0 | 0
0 |  | #VALUE! | #VALUE! | #VALUE! | #VALUE! | #VALUE! | 10661 | 51580 | 0 | 0
0 |  | #VALUE! | #VALUE! | #VALUE! | #VALUE! | #VALUE! | 10662 | 51581 | 0 | 0
0 |  | #VALUE! | #VALUE! | #VALUE! | #VALUE! | #VALUE! | 10663 | 51582 | 0 | 0
0 |  | #VALUE! | #VALUE! | #VALUE! | #VALUE! | #VALUE! | 10664 | 51583 | 0 | 0
0 |  | #VALUE! | #VALUE! | #VALUE! | #VALUE! | #VALUE! | 10665 | 51584 | 0 | 0
0 |  | #VALUE! | #VALUE! | #VALUE! | #VALUE! | #VALUE! | 10666 | 51585 | 0 | 0
0 |  | #VALUE! | #VALUE! | #VALUE! | #VALUE! | #VALUE! | 10667 | 51586 | 0 | 0
0 |  | #VALUE! | #VALUE! | #VALUE! | #VALUE! | #VALUE! | 10668 | 51587 | 0 | 0
0 |  | #VALUE! | #VALUE! | #VALUE! | #VALUE! | #VALUE! | 10669 | 51588 | 0 | 0
0 |  | #VALUE! | #VALUE! | #VALUE! | #VALUE! | #VALUE! | 10670 | 51589 | 0 | 0
0 |  | #VALUE! | #VALUE! | #VALUE! | #VALUE! | #VALUE! | 10671 | 51590 | 0 | 0
0 |  | #VALUE! | #VALUE! | #VALUE! | #VALUE! | #VALUE! | 10672 | 51591 | 0 | 0
0 |  | #VALUE! | #VALUE! | #VALUE! | #VALUE! | #VALUE! | 10673 | 51592 | 0 | 0
0 |  | #VALUE! | #VALUE! | #VALUE! | #VALUE! | #VALUE! | 10674 | 51593 | 0 | 0
0 |  | #VALUE! | #VALUE! | #VALUE! | #VALUE! | #VALUE! | 10675 | 51594 | 0 | 0
0 |  | #VALUE! | #VALUE! | #VALUE! | #VALUE! | #VALUE! | 10676 | 51595 | 0 | 0
0 |  | #VALUE! | #VALUE! | #VALUE! | #VALUE! | #VALUE! | 10677 | 51596 | 0 | 0
0 |  | #VALUE! | #VALUE! | #VALUE! | #VALUE! | #VALUE! | 10678 | 51597 | 0 | 0
0 |  | #VALUE! | #VALUE! | #VALUE! | #VALUE! | #VALUE! | 10679 | 51598 | 0 | 0
0 |  | #VALUE! | #VALUE! | #VALUE! | #VALUE! | #VALUE! | 10680 | 51599 | 0 | 0
0 |  | #VALUE! | #VALUE! | #VALUE! | #VALUE! | #VALUE! | 10681 | 51600 | 0 | 0
0 |  | #VALUE! | #VALUE! | #VALUE! | #VALUE! | #VALUE! | 10682 | 51601 | 0 | 0
0 |  | #VALUE! | #VALUE! | #VALUE! | #VALUE! | #VALUE! | 10683 | 51602 | 0 | 0
0 |  | #VALUE! | #VALUE! | #VALUE! | #VALUE! | #VALUE! | 10684 | 51603 | 0 | 0
0 |  | #VALUE! | #VALUE! | #VALUE! | #VALUE! | #VALUE! | 10685 | 51604 | 0 | 0
0 |  | #VALUE! | #VALUE! | #VALUE! | #VALUE! | #VALUE! | 10686 | 51605 | 0 | 0
0 |  | #VALUE! | #VALUE! | #VALUE! | #VALUE! | #VALUE! | 10687 | 51606 | 0 | 0
0 |  | #VALUE! | #VALUE! | #VALUE! | #VALUE! | #VALUE! | 10688 | 51607 | 0 | 0
0 |  | #VALUE! | #VALUE! | #VALUE! | #VALUE! | #VALUE! | 10689 | 51608 | 0 | 0
0 |  | #VALUE! | #VALUE! | #VALUE! | #VALUE! | #VALUE! | 10690 | 51609 | 0 | 0
0 |  | #VALUE! | #VALUE! | #VALUE! | #VALUE! | #VALUE! | 10691 | 51610 | 0 | 0
0 |  | #VALUE! | #VALUE! | #VALUE! | #VALUE! | #VALUE! | 10692 | 51611 | 0 | 0
0 |  | #VALUE! | #VALUE! | #VALUE! | #VALUE! | #VALUE! | 10693 | 51612 | 0 | 0
0 |  | #VALUE! | #VALUE! | #VALUE! | #VALUE! | #VALUE! | 10694 | 51613 | 0 | 0
0 |  | #VALUE! | #VALUE! | #VALUE! | #VALUE! | #VALUE! | 10695 | 51614 | 0 | 0
0 |  | #VALUE! | #VALUE! | #VALUE! | #VALUE! | #VALUE! | 10696 | 51615 | 0 | 0
0 |  | #VALUE! | #VALUE! | #VALUE! | #VALUE! | #VALUE! | 10697 | 51616 | 0 | 0
0 |  | #VALUE! | #VALUE! | #VALUE! | #VALUE! | #VALUE! | 10698 | 51617 | 0 | 0
0 |  | #VALUE! | #VALUE! | #VALUE! | #VALUE! | #VALUE! | 10699 | 51618 | 0 | 0
0 |  | #VALUE! | #VALUE! | #VALUE! | #VALUE! | #VALUE! | 10700 | 51619 | 0 | 0
0 |  | #VALUE! | #VALUE! | #VALUE! | #VALUE! | #VALUE! | 10701 | 51620 | 0 | 0
0 |  | #VALUE! | #VALUE! | #VALUE! | #VALUE! | #VALUE! | 10702 | 51621 | 0 | 0
0 |  | #VALUE! | #VALUE! | #VALUE! | #VALUE! | #VALUE! | 10703 | 51622 | 0 | 0
0 |  | #VALUE! | #VALUE! | #VALUE! | #VALUE! | #VALUE! | 10704 | 51623 | 0 | 0
0 |  | #VALUE! | #VALUE! | #VALUE! | #VALUE! | #VALUE! | 10705 | 51624 | 0 | 0
0 |  | #VALUE! | #VALUE! | #VALUE! | #VALUE! | #VALUE! | 10706 | 51625 | 0 | 0
0 |  | #VALUE! | #VALUE! | #VALUE! | #VALUE! | #VALUE! | 10707 | 51626 | 0 | 0
0 |  | #VALUE! | #VALUE! | #VALUE! | #VALUE! | #VALUE! | 10708 | 51627 | 0 | 0
0 |  | #VALUE! | #VALUE! | #VALUE! | #VALUE! | #VALUE! | 10709 | 51628 | 0 | 0
0 |  | #VALUE! | #VALUE! | #VALUE! | #VALUE! | #VALUE! | 10710 | 51629 | 0 | 0
0 |  | #VALUE! | #VALUE! | #VALUE! | #VALUE! | #VALUE! | 10711 | 51630 | 0 | 0
0 |  | #VALUE! | #VALUE! | #VALUE! | #VALUE! | #VALUE! | 10712 | 51631 | 0 | 0
0 |  | #VALUE! | #VALUE! | #VALUE! | #VALUE! | #VALUE! | 10713 | 51632 | 0 | 0
0 |  | #VALUE! | #VALUE! | #VALUE! | #VALUE! | #VALUE! | 10714 | 51633 | 0 | 0
0 |  | #VALUE! | #VALUE! | #VALUE! | #VALUE! | #VALUE! | 10715 | 51634 | 0 | 0
0 |  | #VALUE! | #VALUE! | #VALUE! | #VALUE! | #VALUE! | 10716 | 51635 | 0 | 0
0 |  | #VALUE! | #VALUE! | #VALUE! | #VALUE! | #VALUE! | 10717 | 51636 | 0 | 0
0 |  | #VALUE! | #VALUE! | #VALUE! | #VALUE! | #VALUE! | 10718 | 51637 | 0 | 0
0 |  | #VALUE! | #VALUE! | #VALUE! | #VALUE! | #VALUE! | 10719 | 51638 | 0 | 0
0 |  | #VALUE! | #VALUE! | #VALUE! | #VALUE! | #VALUE! | 10720 | 51639 | 0 | 0
0 |  | #VALUE! | #VALUE! | #VALUE! | #VALUE! | #VALUE! | 10721 | 51640 | 0 | 0
0 |  | #VALUE! | #VALUE! | #VALUE! | #VALUE! | #VALUE! | 10722 | 51641 | 0 | 0
0 |  | #VALUE! | #VALUE! | #VALUE! | #VALUE! | #VALUE! | 10723 | 51642 | 0 | 0
0 |  | #VALUE! | #VALUE! | #VALUE! | #VALUE! | #VALUE! | 10724 | 51643 | 0 | 0
0 |  | #VALUE! | #VALUE! | #VALUE! | #VALUE! | #VALUE! | 10725 | 51644 | 0 | 0
0 |  | #VALUE! | #VALUE! | #VALUE! | #VALUE! | #VALUE! | 10726 | 51645 | 0 | 0
0 |  | #VALUE! | #VALUE! | #VALUE! | #VALUE! | #VALUE! | 10727 | 51646 | 0 | 0
0 |  | #VALUE! | #VALUE! | #VALUE! | #VALUE! | #VALUE! | 10728 | 51647 | 0 | 0
0 |  | #VALUE! | #VALUE! | #VALUE! | #VALUE! | #VALUE! | 10729 | 51648 | 0 | 0
0 |  | #VALUE! | #VALUE! | #VALUE! | #VALUE! | #VALUE! | 10730 | 51649 | 0 | 0
0 |  | #VALUE! | #VALUE! | #VALUE! | #VALUE! | #VALUE! | 10731 | 51650 | 0 | 0
0 |  | #VALUE! | #VALUE! | #VALUE! | #VALUE! | #VALUE! | 10732 | 51651 | 0 | 0
0 |  | #VALUE! | #VALUE! | #VALUE! | #VALUE! | #VALUE! | 10733 | 51652 | 0 | 0
0 |  | #VALUE! | #VALUE! | #VALUE! | #VALUE! | #VALUE! | 10734 | 51653 | 0 | 0
0 |  | #VALUE! | #VALUE! | #VALUE! | #VALUE! | #VALUE! | 10735 | 51654 | 0 | 0
0 |  | #VALUE! | #VALUE! | #VALUE! | #VALUE! | #VALUE! | 10736 | 51655 | 0 | 0
0 |  | #VALUE! | #VALUE! | #VALUE! | #VALUE! | #VALUE! | 10737 | 51656 | 0 | 0
0 |  | #VALUE! | #VALUE! | #VALUE! | #VALUE! | #VALUE! | 10738 | 51657 | 0 | 0
0 |  | #VALUE! | #VALUE! | #VALUE! | #VALUE! | #VALUE! | 10739 | 51658 | 0 | 0
0 |  | #VALUE! | #VALUE! | #VALUE! | #VALUE! | #VALUE! | 10740 | 51659 | 0 | 0
0 |  | #VALUE! | #VALUE! | #VALUE! | #VALUE! | #VALUE! | 10741 | 51660 | 0 | 0
0 |  | #VALUE! | #VALUE! | #VALUE! | #VALUE! | #VALUE! | 10742 | 51661 | 0 | 0
0 |  | #VALUE! | #VALUE! | #VALUE! | #VALUE! | #VALUE! | 10743 | 51662 | 0 | 0
0 |  | #VALUE! | #VALUE! | #VALUE! | #VALUE! | #VALUE! | 10744 | 51663 | 0 | 0
0 |  | #VALUE! | #VALUE! | #VALUE! | #VALUE! | #VALUE! | 10745 | 51664 | 0 | 0
0 |  | #VALUE! | #VALUE! | #VALUE! | #VALUE! | #VALUE! | 10746 | 51665 | 0 | 0
0 |  | #VALUE! | #VALUE! | #VALUE! | #VALUE! | #VALUE! | 10747 | 51666 | 0 | 0
0 |  | #VALUE! | #VALUE! | #VALUE! | #VALUE! | #VALUE! | 10748 | 51667 | 0 | 0
0 |  | #VALUE! | #VALUE! | #VALUE! | #VALUE! | #VALUE! | 10749 | 51668 | 0 | 0
0 |  | #VALUE! | #VALUE! | #VALUE! | #VALUE! | #VALUE! | 10750 | 51669 | 0 | 0
0 |  | #VALUE! | #VALUE! | #VALUE! | #VALUE! | #VALUE! | 10751 | 51670 | 0 | 0
0 |  | #VALUE! | #VALUE! | #VALUE! | #VALUE! | #VALUE! | 10752 | 51671 | 0 | 0
0 |  | #VALUE! | #VALUE! | #VALUE! | #VALUE! | #VALUE! | 10753 | 51672 | 0 | 0
0 |  | #VALUE! | #VALUE! | #VALUE! | #VALUE! | #VALUE! | 10754 | 51673 | 0 | 0
0 |  | #VALUE! | #VALUE! | #VALUE! | #VALUE! | #VALUE! | 10755 | 51674 | 0 | 0
0 |  | #VALUE! | #VALUE! | #VALUE! | #VALUE! | #VALUE! | 10756 | 51675 | 0 | 0
0 |  | #VALUE! | #VALUE! | #VALUE! | #VALUE! | #VALUE! | 10757 | 51676 | 0 | 0
0 |  | #VALUE! | #VALUE! | #VALUE! | #VALUE! | #VALUE! | 10758 | 51677 | 0 | 0
0 |  | #VALUE! | #VALUE! | #VALUE! | #VALUE! | #VALUE! | 10759 | 51678 | 0 | 0
0 |  | #VALUE! | #VALUE! | #VALUE! | #VALUE! | #VALUE! | 10760 | 51679 | 0 | 0
0 |  | #VALUE! | #VALUE! | #VALUE! | #VALUE! | #VALUE! | 10761 | 51680 | 0 | 0
0 |  | #VALUE! | #VALUE! | #VALUE! | #VALUE! | #VALUE! | 10762 | 51681 | 0 | 0
0 |  | #VALUE! | #VALUE! | #VALUE! | #VALUE! | #VALUE! | 10763 | 51682 | 0 | 0
0 |  | #VALUE! | #VALUE! | #VALUE! | #VALUE! | #VALUE! | 10764 | 51683 | 0 | 0
0 |  | #VALUE! | #VALUE! | #VALUE! | #VALUE! | #VALUE! | 10765 | 51684 | 0 | 0
0 |  | #VALUE! | #VALUE! | #VALUE! | #VALUE! | #VALUE! | 10766 | 51685 | 0 | 0
0 |  | #VALUE! | #VALUE! | #VALUE! | #VALUE! | #VALUE! | 10767 | 51686 | 0 | 0
0 |  | #VALUE! | #VALUE! | #VALUE! | #VALUE! | #VALUE! | 10768 | 51687 | 0 | 0
0 |  | #VALUE! | #VALUE! | #VALUE! | #VALUE! | #VALUE! | 10769 | 51688 | 0 | 0
0 |  | #VALUE! | #VALUE! | #VALUE! | #VALUE! | #VALUE! | 10770 | 51689 | 0 | 0
0 |  | #VALUE! | #VALUE! | #VALUE! | #VALUE! | #VALUE! | 10771 | 51690 | 0 | 0
0 |  | #VALUE! | #VALUE! | #VALUE! | #VALUE! | #VALUE! | 10772 | 51691 | 0 | 0
0 |  | #VALUE! | #VALUE! | #VALUE! | #VALUE! | #VALUE! | 10773 | 51692 | 0 | 0
0 |  | #VALUE! | #VALUE! | #VALUE! | #VALUE! | #VALUE! | 10774 | 51693 | 0 | 0
0 |  | #VALUE! | #VALUE! | #VALUE! | #VALUE! | #VALUE! | 10775 | 51694 | 0 | 0
0 |  | #VALUE! | #VALUE! | #VALUE! | #VALUE! | #VALUE! | 10776 | 51695 | 0 | 0
0 |  | #VALUE! | #VALUE! | #VALUE! | #VALUE! | #VALUE! | 10777 | 51696 | 0 | 0
0 |  | #VALUE! | #VALUE! | #VALUE! | #VALUE! | #VALUE! | 10778 | 51697 | 0 | 0
0 |  | #VALUE! | #VALUE! | #VALUE! | #VALUE! | #VALUE! | 10779 | 51698 | 0 | 0
0 |  | #VALUE! | #VALUE! | #VALUE! | #VALUE! | #VALUE! | 10780 | 51699 | 0 | 0
0 |  | #VALUE! | #VALUE! | #VALUE! | #VALUE! | #VALUE! | 10781 | 51700 | 0 | 0
0 |  | #VALUE! | #VALUE! | #VALUE! | #VALUE! | #VALUE! | 10782 | 51701 | 0 | 0
0 |  | #VALUE! | #VALUE! | #VALUE! | #VALUE! | #VALUE! | 10783 | 51702 | 0 | 0
0 |  | #VALUE! | #VALUE! | #VALUE! | #VALUE! | #VALUE! | 10784 | 51703 | 0 | 0
0 |  | #VALUE! | #VALUE! | #VALUE! | #VALUE! | #VALUE! | 10785 | 51704 | 0 | 0
0 |  | #VALUE! | #VALUE! | #VALUE! | #VALUE! | #VALUE! | 10786 | 51705 | 0 | 0
0 |  | #VALUE! | #VALUE! | #VALUE! | #VALUE! | #VALUE! | 10787 | 51706 | 0 | 0
0 |  | #VALUE! | #VALUE! | #VALUE! | #VALUE! | #VALUE! | 10788 | 51707 | 0 | 0
0 |  | #VALUE! | #VALUE! | #VALUE! | #VALUE! | #VALUE! | 10789 | 51708 | 0 | 0
0 |  | #VALUE! | #VALUE! | #VALUE! | #VALUE! | #VALUE! | 10790 | 51709 | 0 | 0
0 |  | #VALUE! | #VALUE! | #VALUE! | #VALUE! | #VALUE! | 10791 | 51710 | 0 | 0
0 |  | #VALUE! | #VALUE! | #VALUE! | #VALUE! | #VALUE! | 10792 | 51711 | 0 | 0
0 |  | #VALUE! | #VALUE! | #VALUE! | #VALUE! | #VALUE! | 10793 | 51712 | 0 | 0
0 |  | #VALUE! | #VALUE! | #VALUE! | #VALUE! | #VALUE! | 10794 | 51713 | 0 | 0
0 |  | #VALUE! | #VALUE! | #VALUE! | #VALUE! | #VALUE! | 10795 | 51714 | 0 | 0
0 |  | #VALUE! | #VALUE! | #VALUE! | #VALUE! | #VALUE! | 10796 | 51715 | 0 | 0
0 |  | #VALUE! | #VALUE! | #VALUE! | #VALUE! | #VALUE! | 10797 | 51716 | 0 | 0
0 |  | #VALUE! | #VALUE! | #VALUE! | #VALUE! | #VALUE! | 10798 | 51717 | 0 | 0
0 |  | #VALUE! | #VALUE! | #VALUE! | #VALUE! | #VALUE! | 10799 | 51718 | 0 | 0
0 |  | #VALUE! | #VALUE! | #VALUE! | #VALUE! | #VALUE! | 10800 | 51719 | 0 | 0
0 |  | #VALUE! | #VALUE! | #VALUE! | #VALUE! | #VALUE! | 10801 | 51720 | 0 | 0
0 |  | #VALUE! | #VALUE! | #VALUE! | #VALUE! | #VALUE! | 10802 | 51721 | 0 | 0
0 |  | #VALUE! | #VALUE! | #VALUE! | #VALUE! | #VALUE! | 10803 | 51722 | 0 | 0
0 |  | #VALUE! | #VALUE! | #VALUE! | #VALUE! | #VALUE! | 10804 | 51723 | 0 | 0
0 |  | #VALUE! | #VALUE! | #VALUE! | #VALUE! | #VALUE! | 10805 | 51724 | 0 | 0
0 |  | #VALUE! | #VALUE! | #VALUE! | #VALUE! | #VALUE! | 10806 | 51725 | 0 | 0
0 |  | #VALUE! | #VALUE! | #VALUE! | #VALUE! | #VALUE! | 10807 | 51726 | 0 | 0
0 |  | #VALUE! | #VALUE! | #VALUE! | #VALUE! | #VALUE! | 10808 | 51727 | 0 | 0
0 |  | #VALUE! | #VALUE! | #VALUE! | #VALUE! | #VALUE! | 10809 | 51728 | 0 | 0
0 |  | #VALUE! | #VALUE! | #VALUE! | #VALUE! | #VALUE! | 10810 | 51729 | 0 | 0
0 |  | #VALUE! | #VALUE! | #VALUE! | #VALUE! | #VALUE! | 10811 | 51730 | 0 | 0
0 |  | #VALUE! | #VALUE! | #VALUE! | #VALUE! | #VALUE! | 10812 | 51731 | 0 | 0
0 |  | #VALUE! | #VALUE! | #VALUE! | #VALUE! | #VALUE! | 10813 | 51732 | 0 | 0
0 |  | #VALUE! | #VALUE! | #VALUE! | #VALUE! | #VALUE! | 10814 | 51733 | 0 | 0
0 |  | #VALUE! | #VALUE! | #VALUE! | #VALUE! | #VALUE! | 10815 | 51734 | 0 | 0
0 |  | #VALUE! | #VALUE! | #VALUE! | #VALUE! | #VALUE! | 10816 | 51735 | 0 | 0
0 |  | #VALUE! | #VALUE! | #VALUE! | #VALUE! | #VALUE! | 10817 | 51736 | 0 | 0
0 |  | #VALUE! | #VALUE! | #VALUE! | #VALUE! | #VALUE! | 10818 | 51737 | 0 | 0
0 |  | #VALUE! | #VALUE! | #VALUE! | #VALUE! | #VALUE! | 10819 | 51738 | 0 | 0
0 |  | #VALUE! | #VALUE! | #VALUE! | #VALUE! | #VALUE! | 10820 | 51739 | 0 | 0
0 |  | #VALUE! | #VALUE! | #VALUE! | #VALUE! | #VALUE! | 10821 | 51740 | 0 | 0
0 |  | #VALUE! | #VALUE! | #VALUE! | #VALUE! | #VALUE! | 10822 | 51741 | 0 | 0
0 |  | #VALUE! | #VALUE! | #VALUE! | #VALUE! | #VALUE! | 10823 | 51742 | 0 | 0
0 |  | #VALUE! | #VALUE! | #VALUE! | #VALUE! | #VALUE! | 10824 | 51743 | 0 | 0
0 |  | #VALUE! | #VALUE! | #VALUE! | #VALUE! | #VALUE! | 10825 | 51744 | 0 | 0
0 |  | #VALUE! | #VALUE! | #VALUE! | #VALUE! | #VALUE! | 10826 | 51745 | 0 | 0
0 |  | #VALUE! | #VALUE! | #VALUE! | #VALUE! | #VALUE! | 10827 | 51746 | 0 | 0
0 |  | #VALUE! | #VALUE! | #VALUE! | #VALUE! | #VALUE! | 10828 | 51747 | 0 | 0
0 |  | #VALUE! | #VALUE! | #VALUE! | #VALUE! | #VALUE! | 10829 | 51748 | 0 | 0
0 |  | #VALUE! | #VALUE! | #VALUE! | #VALUE! | #VALUE! | 10830 | 51749 | 0 | 0
0 |  | #VALUE! | #VALUE! | #VALUE! | #VALUE! | #VALUE! | 10831 | 51750 | 0 | 0
0 |  | #VALUE! | #VALUE! | #VALUE! | #VALUE! | #VALUE! | 10832 | 51751 | 0 | 0
0 |  | #VALUE! | #VALUE! | #VALUE! | #VALUE! | #VALUE! | 10833 | 51752 | 0 | 0
0 |  | #VALUE! | #VALUE! | #VALUE! | #VALUE! | #VALUE! | 10834 | 51753 | 0 | 0
0 |  | #VALUE! | #VALUE! | #VALUE! | #VALUE! | #VALUE! | 10835 | 51754 | 0 | 0
0 |  | #VALUE! | #VALUE! | #VALUE! | #VALUE! | #VALUE! | 10836 | 51755 | 0 | 0
0 |  | #VALUE! | #VALUE! | #VALUE! | #VALUE! | #VALUE! | 10837 | 51756 | 0 | 0
0 |  | #VALUE! | #VALUE! | #VALUE! | #VALUE! | #VALUE! | 10838 | 51757 | 0 | 0
0 |  | #VALUE! | #VALUE! | #VALUE! | #VALUE! | #VALUE! | 10839 | 51758 | 0 | 0
0 |  | #VALUE! | #VALUE! | #VALUE! | #VALUE! | #VALUE! | 10840 | 51759 | 0 | 0
0 |  | #VALUE! | #VALUE! | #VALUE! | #VALUE! | #VALUE! | 10841 | 51760 | 0 | 0
0 |  | #VALUE! | #VALUE! | #VALUE! | #VALUE! | #VALUE! | 10842 | 51761 | 0 | 0
0 |  | #VALUE! | #VALUE! | #VALUE! | #VALUE! | #VALUE! | 10843 | 51762 | 0 | 0
0 |  | #VALUE! | #VALUE! | #VALUE! | #VALUE! | #VALUE! | 10844 | 51763 | 0 | 0
0 |  | #VALUE! | #VALUE! | #VALUE! | #VALUE! | #VALUE! | 10845 | 51764 | 0 | 0
0 |  | #VALUE! | #VALUE! | #VALUE! | #VALUE! | #VALUE! | 10846 | 51765 | 0 | 0
0 |  | #VALUE! | #VALUE! | #VALUE! | #VALUE! | #VALUE! | 10847 | 51766 | 0 | 0
0 |  | #VALUE! | #VALUE! | #VALUE! | #VALUE! | #VALUE! | 10848 | 51767 | 0 | 0
0 |  | #VALUE! | #VALUE! | #VALUE! | #VALUE! | #VALUE! | 10849 | 51768 | 0 | 0
0 |  | #VALUE! | #VALUE! | #VALUE! | #VALUE! | #VALUE! | 10850 | 51769 | 0 | 0
0 |  | #VALUE! | #VALUE! | #VALUE! | #VALUE! | #VALUE! | 10851 | 51770 | 0 | 0
0 |  | #VALUE! | #VALUE! | #VALUE! | #VALUE! | #VALUE! | 10852 | 51771 | 0 | 0
0 |  | #VALUE! | #VALUE! | #VALUE! | #VALUE! | #VALUE! | 10853 | 51772 | 0 | 0
0 |  | #VALUE! | #VALUE! | #VALUE! | #VALUE! | #VALUE! | 10854 | 51773 | 0 | 0
0 |  | #VALUE! | #VALUE! | #VALUE! | #VALUE! | #VALUE! | 10855 | 51774 | 0 | 0
0 |  | #VALUE! | #VALUE! | #VALUE! | #VALUE! | #VALUE! | 10856 | 51775 | 0 | 0
0 |  | #VALUE! | #VALUE! | #VALUE! | #VALUE! | #VALUE! | 10857 | 51776 | 0 | 0
0 |  | #VALUE! | #VALUE! | #VALUE! | #VALUE! | #VALUE! | 10858 | 51777 | 0 | 0
0 |  | #VALUE! | #VALUE! | #VALUE! | #VALUE! | #VALUE! | 10859 | 51778 | 0 | 0
0 |  | #VALUE! | #VALUE! | #VALUE! | #VALUE! | #VALUE! | 10860 | 51779 | 0 | 0
0 |  | #VALUE! | #VALUE! | #VALUE! | #VALUE! | #VALUE! | 10861 | 51780 | 0 | 0
0 |  | #VALUE! | #VALUE! | #VALUE! | #VALUE! | #VALUE! | 10862 | 51781 | 0 | 0
0 |  | #VALUE! | #VALUE! | #VALUE! | #VALUE! | #VALUE! | 10863 | 51782 | 0 | 0
0 |  | #VALUE! | #VALUE! | #VALUE! | #VALUE! | #VALUE! | 10864 | 51783 | 0 | 0
0 |  | #VALUE! | #VALUE! | #VALUE! | #VALUE! | #VALUE! | 10865 | 51784 | 0 | 0
0 |  | #VALUE! | #VALUE! | #VALUE! | #VALUE! | #VALUE! | 10866 | 51785 | 0 | 0
0 |  | #VALUE! | #VALUE! | #VALUE! | #VALUE! | #VALUE! | 10867 | 51786 | 0 | 0
0 |  | #VALUE! | #VALUE! | #VALUE! | #VALUE! | #VALUE! | 10868 | 51787 | 0 | 0
0 |  | #VALUE! | #VALUE! | #VALUE! | #VALUE! | #VALUE! | 10869 | 51788 | 0 | 0
0 |  | #VALUE! | #VALUE! | #VALUE! | #VALUE! | #VALUE! | 10870 | 51789 | 0 | 0
0 |  | #VALUE! | #VALUE! | #VALUE! | #VALUE! | #VALUE! | 10871 | 51790 | 0 | 0
0 |  | #VALUE! | #VALUE! | #VALUE! | #VALUE! | #VALUE! | 10872 | 51791 | 0 | 0
0 |  | #VALUE! | #VALUE! | #VALUE! | #VALUE! | #VALUE! | 10873 | 51792 | 0 | 0
0 |  | #VALUE! | #VALUE! | #VALUE! | #VALUE! | #VALUE! | 10874 | 51793 | 0 | 0
0 |  | #VALUE! | #VALUE! | #VALUE! | #VALUE! | #VALUE! | 10875 | 51794 | 0 | 0
0 |  | #VALUE! | #VALUE! | #VALUE! | #VALUE! | #VALUE! | 10876 | 51795 | 0 | 0
0 |  | #VALUE! | #VALUE! | #VALUE! | #VALUE! | #VALUE! | 10877 | 51796 | 0 | 0
0 |  | #VALUE! | #VALUE! | #VALUE! | #VALUE! | #VALUE! | 10878 | 51797 | 0 | 0
0 |  | #VALUE! | #VALUE! | #VALUE! | #VALUE! | #VALUE! | 10879 | 51798 | 0 | 0
0 |  | #VALUE! | #VALUE! | #VALUE! | #VALUE! | #VALUE! | 10880 | 51799 | 0 | 0
0 |  | #VALUE! | #VALUE! | #VALUE! | #VALUE! | #VALUE! | 10881 | 51800 | 0 | 0
0 |  | #VALUE! | #VALUE! | #VALUE! | #VALUE! | #VALUE! | 10882 | 51801 | 0 | 0
0 |  | #VALUE! | #VALUE! | #VALUE! | #VALUE! | #VALUE! | 10883 | 51802 | 0 | 0
0 |  | #VALUE! | #VALUE! | #VALUE! | #VALUE! | #VALUE! | 10884 | 51803 | 0 | 0
0 |  | #VALUE! | #VALUE! | #VALUE! | #VALUE! | #VALUE! | 10885 | 51804 | 0 | 0
0 |  | #VALUE! | #VALUE! | #VALUE! | #VALUE! | #VALUE! | 10886 | 51805 | 0 | 0
0 |  | #VALUE! | #VALUE! | #VALUE! | #VALUE! | #VALUE! | 10887 | 51806 | 0 | 0
0 |  | #VALUE! | #VALUE! | #VALUE! | #VALUE! | #VALUE! | 10888 | 51807 | 0 | 0
0 |  | #VALUE! | #VALUE! | #VALUE! | #VALUE! | #VALUE! | 10889 | 51808 | 0 | 0
0 |  | #VALUE! | #VALUE! | #VALUE! | #VALUE! | #VALUE! | 10890 | 51809 | 0 | 0
0 |  | #VALUE! | #VALUE! | #VALUE! | #VALUE! | #VALUE! | 10891 | 51810 | 0 | 0
0 |  | #VALUE! | #VALUE! | #VALUE! | #VALUE! | #VALUE! | 10892 | 51811 | 0 | 0
0 |  | #VALUE! | #VALUE! | #VALUE! | #VALUE! | #VALUE! | 10893 | 51812 | 0 | 0
0 |  | #VALUE! | #VALUE! | #VALUE! | #VALUE! | #VALUE! | 10894 | 51813 | 0 | 0
0 |  | #VALUE! | #VALUE! | #VALUE! | #VALUE! | #VALUE! | 10895 | 51814 | 0 | 0
0 |  | #VALUE! | #VALUE! | #VALUE! | #VALUE! | #VALUE! | 10896 | 51815 | 0 | 0
0 |  | #VALUE! | #VALUE! | #VALUE! | #VALUE! | #VALUE! | 10897 | 51816 | 0 | 0
0 |  | #VALUE! | #VALUE! | #VALUE! | #VALUE! | #VALUE! | 10898 | 51817 | 0 | 0
0 |  | #VALUE! | #VALUE! | #VALUE! | #VALUE! | #VALUE! | 10899 | 51818 | 0 | 0
0 |  | #VALUE! | #VALUE! | #VALUE! | #VALUE! | #VALUE! | 10900 | 51819 | 0 | 0
0 |  | #VALUE! | #VALUE! | #VALUE! | #VALUE! | #VALUE! | 10901 | 51820 | 0 | 0
0 |  | #VALUE! | #VALUE! | #VALUE! | #VALUE! | #VALUE! | 10902 | 51821 | 0 | 0
0 |  | #VALUE! | #VALUE! | #VALUE! | #VALUE! | #VALUE! | 10903 | 51822 | 0 | 0
0 |  | #VALUE! | #VALUE! | #VALUE! | #VALUE! | #VALUE! | 10904 | 51823 | 0 | 0
0 |  | #VALUE! | #VALUE! | #VALUE! | #VALUE! | #VALUE! | 10905 | 51824 | 0 | 0
0 |  | #VALUE! | #VALUE! | #VALUE! | #VALUE! | #VALUE! | 10906 | 51825 | 0 | 0
0 |  | #VALUE! | #VALUE! | #VALUE! | #VALUE! | #VALUE! | 10907 | 51826 | 0 | 0
0 |  | #VALUE! | #VALUE! | #VALUE! | #VALUE! | #VALUE! | 10908 | 51827 | 0 | 0
0 |  | #VALUE! | #VALUE! | #VALUE! | #VALUE! | #VALUE! | 10909 | 51828 | 0 | 0
0 |  | #VALUE! | #VALUE! | #VALUE! | #VALUE! | #VALUE! | 10910 | 51829 | 0 | 0
0 |  | #VALUE! | #VALUE! | #VALUE! | #VALUE! | #VALUE! | 10911 | 51830 | 0 | 0
0 |  | #VALUE! | #VALUE! | #VALUE! | #VALUE! | #VALUE! | 10912 | 51831 | 0 | 0
0 |  | #VALUE! | #VALUE! | #VALUE! | #VALUE! | #VALUE! | 10913 | 51832 | 0 | 0
0 |  | #VALUE! | #VALUE! | #VALUE! | #VALUE! | #VALUE! | 10914 | 51833 | 0 | 0
0 |  | #VALUE! | #VALUE! | #VALUE! | #VALUE! | #VALUE! | 10915 | 51834 | 0 | 0
0 |  | #VALUE! | #VALUE! | #VALUE! | #VALUE! | #VALUE! | 10916 | 51835 | 0 | 0
0 |  | #VALUE! | #VALUE! | #VALUE! | #VALUE! | #VALUE! | 10917 | 51836 | 0 | 0
0 |  | #VALUE! | #VALUE! | #VALUE! | #VALUE! | #VALUE! | 10918 | 51837 | 0 | 0
0 |  | #VALUE! | #VALUE! | #VALUE! | #VALUE! | #VALUE! | 10919 | 51838 | 0 | 0
0 |  | #VALUE! | #VALUE! | #VALUE! | #VALUE! | #VALUE! | 10920 | 51839 | 0 | 0
0 |  | #VALUE! | #VALUE! | #VALUE! | #VALUE! | #VALUE! | 10921 | 51840 | 0 | 0
0 |  | #VALUE! | #VALUE! | #VALUE! | #VALUE! | #VALUE! | 10922 | 51841 | 0 | 0
0 |  | #VALUE! | #VALUE! | #VALUE! | #VALUE! | #VALUE! | 10923 | 51842 | 0 | 0
0 |  | #VALUE! | #VALUE! | #VALUE! | #VALUE! | #VALUE! | 10924 | 51843 | 0 | 0
0 |  | #VALUE! | #VALUE! | #VALUE! | #VALUE! | #VALUE! | 10925 | 51844 | 0 | 0
0 |  | #VALUE! | #VALUE! | #VALUE! | #VALUE! | #VALUE! | 10926 | 51845 | 0 | 0
0 |  | #VALUE! | #VALUE! | #VALUE! | #VALUE! | #VALUE! | 10927 | 51846 | 0 | 0
0 |  | #VALUE! | #VALUE! | #VALUE! | #VALUE! | #VALUE! | 10928 | 51847 | 0 | 0
0 |  | #VALUE! | #VALUE! | #VALUE! | #VALUE! | #VALUE! | 10929 | 51848 | 0 | 0
0 |  | #VALUE! | #VALUE! | #VALUE! | #VALUE! | #VALUE! | 10930 | 51849 | 0 | 0
0 |  | #VALUE! | #VALUE! | #VALUE! | #VALUE! | #VALUE! | 10931 | 51850 | 0 | 0
0 |  | #VALUE! | #VALUE! | #VALUE! | #VALUE! | #VALUE! | 10932 | 51851 | 0 | 0
0 |  | #VALUE! | #VALUE! | #VALUE! | #VALUE! | #VALUE! | 10933 | 51852 | 0 | 0
0 |  | #VALUE! | #VALUE! | #VALUE! | #VALUE! | #VALUE! | 10934 | 51853 | 0 | 0
0 |  | #VALUE! | #VALUE! | #VALUE! | #VALUE! | #VALUE! | 10935 | 51854 | 0 | 0
0 |  | #VALUE! | #VALUE! | #VALUE! | #VALUE! | #VALUE! | 10936 | 51855 | 0 | 0
0 |  | #VALUE! | #VALUE! | #VALUE! | #VALUE! | #VALUE! | 10937 | 51856 | 0 | 0
0 |  | #VALUE! | #VALUE! | #VALUE! | #VALUE! | #VALUE! | 10938 | 51857 | 0 | 0
0 |  | #VALUE! | #VALUE! | #VALUE! | #VALUE! | #VALUE! | 10939 | 51858 | 0 | 0
0 |  | #VALUE! | #VALUE! | #VALUE! | #VALUE! | #VALUE! | 10940 | 51859 | 0 | 0
0 |  | #VALUE! | #VALUE! | #VALUE! | #VALUE! | #VALUE! | 10941 | 51860 | 0 | 0
0 |  | #VALUE! | #VALUE! | #VALUE! | #VALUE! | #VALUE! | 10942 | 51861 | 0 | 0
0 |  | #VALUE! | #VALUE! | #VALUE! | #VALUE! | #VALUE! | 10943 | 51862 | 0 | 0
0 |  | #VALUE! | #VALUE! | #VALUE! | #VALUE! | #VALUE! | 10944 | 51863 | 0 | 0
0 |  | #VALUE! | #VALUE! | #VALUE! | #VALUE! | #VALUE! | 10945 | 51864 | 0 | 0
0 |  | #VALUE! | #VALUE! | #VALUE! | #VALUE! | #VALUE! | 10946 | 51865 | 0 | 0
0 |  | #VALUE! | #VALUE! | #VALUE! | #VALUE! | #VALUE! | 10947 | 51866 | 0 | 0
0 |  | #VALUE! | #VALUE! | #VALUE! | #VALUE! | #VALUE! | 10948 | 51867 | 0 | 0
0 |  | #VALUE! | #VALUE! | #VALUE! | #VALUE! | #VALUE! | 10949 | 51868 | 0 | 0
0 |  | #VALUE! | #VALUE! | #VALUE! | #VALUE! | #VALUE! | 10950 | 51869 | 0 | 0
0 |  | #VALUE! | #VALUE! | #VALUE! | #VALUE! | #VALUE! | 10951 | 51870 | 0 | 0
0 |  | #VALUE! | #VALUE! | #VALUE! | #VALUE! | #VALUE! | 10952 | 51871 | 0 | 0
0 |  | #VALUE! | #VALUE! | #VALUE! | #VALUE! | #VALUE! | 10953 | 51872 | 0 | 0
0 |  | #VALUE! | #VALUE! | #VALUE! | #VALUE! | #VALUE! | 10954 | 51873 | 0 | 0
0 |  | #VALUE! | #VALUE! | #VALUE! | #VALUE! | #VALUE! | 10955 | 51874 | 0 | 0
0 |  | #VALUE! | #VALUE! | #VALUE! | #VALUE! | #VALUE! | 10956 | 51875 | 0 | 0
0 |  | #VALUE! | #VALUE! | #VALUE! | #VALUE! | #VALUE! | 10957 | 51876 | 0 | 0
0 |  | #VALUE! | #VALUE! | #VALUE! | #VALUE! | #VALUE! | 10958 | 51877 | 0 | 0
0 |  | #VALUE! | #VALUE! | #VALUE! | #VALUE! | #VALUE! | 10959 | 51878 | 0 | 0
0 |  | #VALUE! | #VALUE! | #VALUE! | #VALUE! | #VALUE! | 10960 | 51879 | 0 | 0
0 |  | #VALUE! | #VALUE! | #VALUE! | #VALUE! | #VALUE! | 10961 | 51880 | 0 | 0
0 |  | #VALUE! | #VALUE! | #VALUE! | #VALUE! | #VALUE! | 10962 | 51881 | 0 | 0
0 |  | #VALUE! | #VALUE! | #VALUE! | #VALUE! | #VALUE! | 10963 | 51882 | 0 | 0
0 |  | #VALUE! | #VALUE! | #VALUE! | #VALUE! | #VALUE! | 10964 | 51883 | 0 | 0
0 |  | #VALUE! | #VALUE! | #VALUE! | #VALUE! | #VALUE! | 10965 | 51884 | 0 | 0
0 |  | #VALUE! | #VALUE! | #VALUE! | #VALUE! | #VALUE! | 10966 | 51885 | 0 | 0
0 |  | #VALUE! | #VALUE! | #VALUE! | #VALUE! | #VALUE! | 10967 | 51886 | 0 | 0
0 |  | #VALUE! | #VALUE! | #VALUE! | #VALUE! | #VALUE! | 10968 | 51887 | 0 | 0
0 |  | #VALUE! | #VALUE! | #VALUE! | #VALUE! | #VALUE! | 10969 | 51888 | 0 | 0
0 |  | #VALUE! | #VALUE! | #VALUE! | #VALUE! | #VALUE! | 10970 | 51889 | 0 | 0
0 |  | #VALUE! | #VALUE! | #VALUE! | #VALUE! | #VALUE! | 10971 | 51890 | 0 | 0
0 |  | #VALUE! | #VALUE! | #VALUE! | #VALUE! | #VALUE! | 10972 | 51891 | 0 | 0
0 |  | #VALUE! | #VALUE! | #VALUE! | #VALUE! | #VALUE! | 10973 | 51892 | 0 | 0
0 |  | #VALUE! | #VALUE! | #VALUE! | #VALUE! | #VALUE! | 10974 | 51893 | 0 | 0
0 |  | #VALUE! | #VALUE! | #VALUE! | #VALUE! | #VALUE! | 10975 | 51894 | 0 | 0
0 |  | #VALUE! | #VALUE! | #VALUE! | #VALUE! | #VALUE! | 10976 | 51895 | 0 | 0
0 |  | #VALUE! | #VALUE! | #VALUE! | #VALUE! | #VALUE! | 10977 | 51896 | 0 | 0
0 |  | #VALUE! | #VALUE! | #VALUE! | #VALUE! | #VALUE! | 10978 | 51897 | 0 | 0
0 |  | #VALUE! | #VALUE! | #VALUE! | #VALUE! | #VALUE! | 10979 | 51898 | 0 | 0
0 |  | #VALUE! | #VALUE! | #VALUE! | #VALUE! | #VALUE! | 10980 | 51899 | 0 | 0
0 |  | #VALUE! | #VALUE! | #VALUE! | #VALUE! | #VALUE! | 10981 | 51900 | 0 | 0
0 |  | #VALUE! | #VALUE! | #VALUE! | #VALUE! | #VALUE! | 10982 | 51901 | 0 | 0
0 |  | #VALUE! | #VALUE! | #VALUE! | #VALUE! | #VALUE! | 10983 | 51902 | 0 | 0
0 |  | #VALUE! | #VALUE! | #VALUE! | #VALUE! | #VALUE! | 10984 | 51903 | 0 | 0
0 |  | #VALUE! | #VALUE! | #VALUE! | #VALUE! | #VALUE! | 10985 | 51904 | 0 | 0
0 |  | #VALUE! | #VALUE! | #VALUE! | #VALUE! | #VALUE! | 10986 | 51905 | 0 | 0
0 |  | #VALUE! | #VALUE! | #VALUE! | #VALUE! | #VALUE! | 10987 | 51906 | 0 | 0
0 |  | #VALUE! | #VALUE! | #VALUE! | #VALUE! | #VALUE! | 10988 | 51907 | 0 | 0
0 |  | #VALUE! | #VALUE! | #VALUE! | #VALUE! | #VALUE! | 10989 | 51908 | 0 | 0
0 |  | #VALUE! | #VALUE! | #VALUE! | #VALUE! | #VALUE! | 10990 | 51909 | 0 | 0
0 |  | #VALUE! | #VALUE! | #VALUE! | #VALUE! | #VALUE! | 10991 | 51910 | 0 | 0
0 |  | #VALUE! | #VALUE! | #VALUE! | #VALUE! | #VALUE! | 10992 | 51911 | 0 | 0
0 |  | #VALUE! | #VALUE! | #VALUE! | #VALUE! | #VALUE! | 10993 | 51912 | 0 | 0
0 |  | #VALUE! | #VALUE! | #VALUE! | #VALUE! | #VALUE! | 10994 | 51913 | 0 | 0
0 |  | #VALUE! | #VALUE! | #VALUE! | #VALUE! | #VALUE! | 10995 | 51914 | 0 | 0
0 |  | #VALUE! | #VALUE! | #VALUE! | #VALUE! | #VALUE! | 10996 | 51915 | 0 | 0
0 |  | #VALUE! | #VALUE! | #VALUE! | #VALUE! | #VALUE! | 10997 | 51916 | 0 | 0
0 |  | #VALUE! | #VALUE! | #VALUE! | #VALUE! | #VALUE! | 10998 | 51917 | 0 | 0
0 |  | #VALUE! | #VALUE! | #VALUE! | #VALUE! | #VALUE! | 10999 | 51918 | 0 | 0
0 |  | #VALUE! | #VALUE! | #VALUE! | #VALUE! | #VALUE! | 11000 | 51919 | 0 | 0
0 |  | #VALUE! | #VALUE! | #VALUE! | #VALUE! | #VALUE! | 11001 | 51920 | 0 | 0
0 |  | #VALUE! | #VALUE! | #VALUE! | #VALUE! | #VALUE! | 11002 | 51921 | 0 | 0
0 |  | #VALUE! | #VALUE! | #VALUE! | #VALUE! | #VALUE! | 11003 | 51922 | 0 | 0
0 |  | #VALUE! | #VALUE! | #VALUE! | #VALUE! | #VALUE! | 11004 | 51923 | 0 | 0
0 |  | #VALUE! | #VALUE! | #VALUE! | #VALUE! | #VALUE! | 11005 | 51924 | 0 | 0
0 |  | #VALUE! | #VALUE! | #VALUE! | #VALUE! | #VALUE! | 11006 | 51925 | 0 | 0
0 |  | #VALUE! | #VALUE! | #VALUE! | #VALUE! | #VALUE! | 11007 | 51926 | 0 | 0
0 |  | #VALUE! | #VALUE! | #VALUE! | #VALUE! | #VALUE! | 11008 | 51927 | 0 | 0
0 |  | #VALUE! | #VALUE! | #VALUE! | #VALUE! | #VALUE! | 11009 | 51928 | 0 | 0
0 |  | #VALUE! | #VALUE! | #VALUE! | #VALUE! | #VALUE! | 11010 | 51929 | 0 | 0
0 |  | #VALUE! | #VALUE! | #VALUE! | #VALUE! | #VALUE! | 11011 | 51930 | 0 | 0
0 |  | #VALUE! | #VALUE! | #VALUE! | #VALUE! | #VALUE! | 11012 | 51931 | 0 | 0
0 |  | #VALUE! | #VALUE! | #VALUE! | #VALUE! | #VALUE! | 11013 | 51932 | 0 | 0
0 |  | #VALUE! | #VALUE! | #VALUE! | #VALUE! | #VALUE! | 11014 | 51933 | 0 | 0
0 |  | #VALUE! | #VALUE! | #VALUE! | #VALUE! | #VALUE! | 11015 | 51934 | 0 | 0
0 |  | #VALUE! | #VALUE! | #VALUE! | #VALUE! | #VALUE! | 11016 | 51935 | 0 | 0
0 |  | #VALUE! | #VALUE! | #VALUE! | #VALUE! | #VALUE! | 11017 | 51936 | 0 | 0
0 |  | #VALUE! | #VALUE! | #VALUE! | #VALUE! | #VALUE! | 11018 | 51937 | 0 | 0
0 |  | #VALUE! | #VALUE! | #VALUE! | #VALUE! | #VALUE! | 11019 | 51938 | 0 | 0
0 |  | #VALUE! | #VALUE! | #VALUE! | #VALUE! | #VALUE! | 11020 | 51939 | 0 | 0
0 |  | #VALUE! | #VALUE! | #VALUE! | #VALUE! | #VALUE! | 11021 | 51940 | 0 | 0
0 |  | #VALUE! | #VALUE! | #VALUE! | #VALUE! | #VALUE! | 11022 | 51941 | 0 | 0
0 |  | #VALUE! | #VALUE! | #VALUE! | #VALUE! | #VALUE! | 11023 | 51942 | 0 | 0
0 |  | #VALUE! | #VALUE! | #VALUE! | #VALUE! | #VALUE! | 11024 | 51943 | 0 | 0
0 |  | #VALUE! | #VALUE! | #VALUE! | #VALUE! | #VALUE! | 11025 | 51944 | 0 | 0
0 |  | #VALUE! | #VALUE! | #VALUE! | #VALUE! | #VALUE! | 11026 | 51945 | 0 | 0
0 |  | #VALUE! | #VALUE! | #VALUE! | #VALUE! | #VALUE! | 11027 | 51946 | 0 | 0
0 |  | #VALUE! | #VALUE! | #VALUE! | #VALUE! | #VALUE! | 11028 | 51947 | 0 | 0
0 |  | #VALUE! | #VALUE! | #VALUE! | #VALUE! | #VALUE! | 11029 | 51948 | 0 | 0
0 |  | #VALUE! | #VALUE! | #VALUE! | #VALUE! | #VALUE! | 11030 | 51949 | 0 | 0
0 |  | #VALUE! | #VALUE! | #VALUE! | #VALUE! | #VALUE! | 11031 | 51950 | 0 | 0
0 |  | #VALUE! | #VALUE! | #VALUE! | #VALUE! | #VALUE! | 11032 | 51951 | 0 | 0
0 |  | #VALUE! | #VALUE! | #VALUE! | #VALUE! | #VALUE! | 11033 | 51952 | 0 | 0
0 |  | #VALUE! | #VALUE! | #VALUE! | #VALUE! | #VALUE! | 11034 | 51953 | 0 | 0
0 |  | #VALUE! | #VALUE! | #VALUE! | #VALUE! | #VALUE! | 11035 | 51954 | 0 | 0
0 |  | #VALUE! | #VALUE! | #VALUE! | #VALUE! | #VALUE! | 11036 | 51955 | 0 | 0
0 |  | #VALUE! | #VALUE! | #VALUE! | #VALUE! | #VALUE! | 11037 | 51956 | 0 | 0
0 |  | #VALUE! | #VALUE! | #VALUE! | #VALUE! | #VALUE! | 11038 | 51957 | 0 | 0
0 |  | #VALUE! | #VALUE! | #VALUE! | #VALUE! | #VALUE! | 11039 | 51958 | 0 | 0
0 |  | #VALUE! | #VALUE! | #VALUE! | #VALUE! | #VALUE! | 11040 | 51959 | 0 | 0
0 |  | #VALUE! | #VALUE! | #VALUE! | #VALUE! | #VALUE! | 11041 | 51960 | 0 | 0
0 |  | #VALUE! | #VALUE! | #VALUE! | #VALUE! | #VALUE! | 11042 | 51961 | 0 | 0
0 |  | #VALUE! | #VALUE! | #VALUE! | #VALUE! | #VALUE! | 11043 | 51962 | 0 | 0
0 |  | #VALUE! | #VALUE! | #VALUE! | #VALUE! | #VALUE! | 11044 | 51963 | 0 | 0
0 |  | #VALUE! | #VALUE! | #VALUE! | #VALUE! | #VALUE! | 11045 | 51964 | 0 | 0
0 |  | #VALUE! | #VALUE! | #VALUE! | #VALUE! | #VALUE! | 11046 | 51965 | 0 | 0
0 |  | #VALUE! | #VALUE! | #VALUE! | #VALUE! | #VALUE! | 11047 | 51966 | 0 | 0
0 |  | #VALUE! | #VALUE! | #VALUE! | #VALUE! | #VALUE! | 11048 | 51967 | 0 | 0
0 |  | #VALUE! | #VALUE! | #VALUE! | #VALUE! | #VALUE! | 11049 | 51968 | 0 | 0
0 |  | #VALUE! | #VALUE! | #VALUE! | #VALUE! | #VALUE! | 11050 | 51969 | 0 | 0
0 |  | #VALUE! | #VALUE! | #VALUE! | #VALUE! | #VALUE! | 11051 | 51970 | 0 | 0
0 |  | #VALUE! | #VALUE! | #VALUE! | #VALUE! | #VALUE! | 11052 | 51971 | 0 | 0
0 |  | #VALUE! | #VALUE! | #VALUE! | #VALUE! | #VALUE! | 11053 | 51972 | 0 | 0
0 |  | #VALUE! | #VALUE! | #VALUE! | #VALUE! | #VALUE! | 11054 | 51973 | 0 | 0
0 |  | #VALUE! | #VALUE! | #VALUE! | #VALUE! | #VALUE! | 11055 | 51974 | 0 | 0
0 |  | #VALUE! | #VALUE! | #VALUE! | #VALUE! | #VALUE! | 11056 | 51975 | 0 | 0
0 |  | #VALUE! | #VALUE! | #VALUE! | #VALUE! | #VALUE! | 11057 | 51976 | 0 | 0
0 |  | #VALUE! | #VALUE! | #VALUE! | #VALUE! | #VALUE! | 11058 | 51977 | 0 | 0
0 |  | #VALUE! | #VALUE! | #VALUE! | #VALUE! | #VALUE! | 11059 | 51978 | 0 | 0
0 |  | #VALUE! | #VALUE! | #VALUE! | #VALUE! | #VALUE! | 11060 | 51979 | 0 | 0
0 |  | #VALUE! | #VALUE! | #VALUE! | #VALUE! | #VALUE! | 11061 | 51980 | 0 | 0
0 |  | #VALUE! | #VALUE! | #VALUE! | #VALUE! | #VALUE! | 11062 | 51981 | 0 | 0
0 |  | #VALUE! | #VALUE! | #VALUE! | #VALUE! | #VALUE! | 11063 | 51982 | 0 | 0
0 |  | #VALUE! | #VALUE! | #VALUE! | #VALUE! | #VALUE! | 11064 | 51983 | 0 | 0
0 |  | #VALUE! | #VALUE! | #VALUE! | #VALUE! | #VALUE! | 11065 | 51984 | 0 | 0
0 |  | #VALUE! | #VALUE! | #VALUE! | #VALUE! | #VALUE! | 11066 | 51985 | 0 | 0
0 |  | #VALUE! | #VALUE! | #VALUE! | #VALUE! | #VALUE! | 11067 | 51986 | 0 | 0
0 |  | #VALUE! | #VALUE! | #VALUE! | #VALUE! | #VALUE! | 11068 | 51987 | 0 | 0
0 |  | #VALUE! | #VALUE! | #VALUE! | #VALUE! | #VALUE! | 11069 | 51988 | 0 | 0
0 |  | #VALUE! | #VALUE! | #VALUE! | #VALUE! | #VALUE! | 11070 | 51989 | 0 | 0
0 |  | #VALUE! | #VALUE! | #VALUE! | #VALUE! | #VALUE! | 11071 | 51990 | 0 | 0
0 |  | #VALUE! | #VALUE! | #VALUE! | #VALUE! | #VALUE! | 11072 | 51991 | 0 | 0
0 |  | #VALUE! | #VALUE! | #VALUE! | #VALUE! | #VALUE! | 11073 | 51992 | 0 | 0
0 |  | #VALUE! | #VALUE! | #VALUE! | #VALUE! | #VALUE! | 11074 | 51993 | 0 | 0
0 |  | #VALUE! | #VALUE! | #VALUE! | #VALUE! | #VALUE! | 11075 | 51994 | 0 | 0
0 |  | #VALUE! | #VALUE! | #VALUE! | #VALUE! | #VALUE! | 11076 | 51995 | 0 | 0
0 |  | #VALUE! | #VALUE! | #VALUE! | #VALUE! | #VALUE! | 11077 | 51996 | 0 | 0
0 |  | #VALUE! | #VALUE! | #VALUE! | #VALUE! | #VALUE! | 11078 | 51997 | 0 | 0
0 |  | #VALUE! | #VALUE! | #VALUE! | #VALUE! | #VALUE! | 11079 | 51998 | 0 | 0
0 |  | #VALUE! | #VALUE! | #VALUE! | #VALUE! | #VALUE! | 11080 | 51999 | 0 | 0
0 |  | #VALUE! | #VALUE! | #VALUE! | #VALUE! | #VALUE! | 11081 | 52000 | 0 | 0
0 |  | #VALUE! | #VALUE! | #VALUE! | #VALUE! | #VALUE! | 11082 | 52001 | 0 | 0
0 |  | #VALUE! | #VALUE! | #VALUE! | #VALUE! | #VALUE! | 11083 | 52002 | 0 | 0
0 |  | #VALUE! | #VALUE! | #VALUE! | #VALUE! | #VALUE! | 11084 | 52003 | 0 | 0
0 |  | #VALUE! | #VALUE! | #VALUE! | #VALUE! | #VALUE! | 11085 | 52004 | 0 | 0
0 |  | #VALUE! | #VALUE! | #VALUE! | #VALUE! | #VALUE! | 11086 | 52005 | 0 | 0
0 |  | #VALUE! | #VALUE! | #VALUE! | #VALUE! | #VALUE! | 11087 | 52006 | 0 | 0
0 |  | #VALUE! | #VALUE! | #VALUE! | #VALUE! | #VALUE! | 11088 | 52007 | 0 | 0
0 |  | #VALUE! | #VALUE! | #VALUE! | #VALUE! | #VALUE! | 11089 | 52008 | 0 | 0
0 |  | #VALUE! | #VALUE! | #VALUE! | #VALUE! | #VALUE! | 11090 | 52009 | 0 | 0
0 |  | #VALUE! | #VALUE! | #VALUE! | #VALUE! | #VALUE! | 11091 | 52010 | 0 | 0
0 |  | #VALUE! | #VALUE! | #VALUE! | #VALUE! | #VALUE! | 11092 | 52011 | 0 | 0
0 |  | #VALUE! | #VALUE! | #VALUE! | #VALUE! | #VALUE! | 11093 | 52012 | 0 | 0
0 |  | #VALUE! | #VALUE! | #VALUE! | #VALUE! | #VALUE! | 11094 | 52013 | 0 | 0
0 |  | #VALUE! | #VALUE! | #VALUE! | #VALUE! | #VALUE! | 11095 | 52014 | 0 | 0
0 |  | #VALUE! | #VALUE! | #VALUE! | #VALUE! | #VALUE! | 11096 | 52015 | 0 | 0
0 |  | #VALUE! | #VALUE! | #VALUE! | #VALUE! | #VALUE! | 11097 | 52016 | 0 | 0
0 |  | #VALUE! | #VALUE! | #VALUE! | #VALUE! | #VALUE! | 11098 | 52017 | 0 | 0
0 |  | #VALUE! | #VALUE! | #VALUE! | #VALUE! | #VALUE! | 11099 | 52018 | 0 | 0
0 |  | #VALUE! | #VALUE! | #VALUE! | #VALUE! | #VALUE! | 11100 | 52019 | 0 | 0
0 |  | #VALUE! | #VALUE! | #VALUE! | #VALUE! | #VALUE! | 11101 | 52020 | 0 | 0
0 |  | #VALUE! | #VALUE! | #VALUE! | #VALUE! | #VALUE! | 11102 | 52021 | 0 | 0
0 |  | #VALUE! | #VALUE! | #VALUE! | #VALUE! | #VALUE! | 11103 | 52022 | 0 | 0
0 |  | #VALUE! | #VALUE! | #VALUE! | #VALUE! | #VALUE! | 11104 | 52023 | 0 | 0
0 |  | #VALUE! | #VALUE! | #VALUE! | #VALUE! | #VALUE! | 11105 | 52024 | 0 | 0
0 |  | #VALUE! | #VALUE! | #VALUE! | #VALUE! | #VALUE! | 11106 | 52025 | 0 | 0
0 |  | #VALUE! | #VALUE! | #VALUE! | #VALUE! | #VALUE! | 11107 | 52026 | 0 | 0
0 |  | #VALUE! | #VALUE! | #VALUE! | #VALUE! | #VALUE! | 11108 | 52027 | 0 | 0
0 |  | #VALUE! | #VALUE! | #VALUE! | #VALUE! | #VALUE! | 11109 | 52028 | 0 | 0
0 |  | #VALUE! | #VALUE! | #VALUE! | #VALUE! | #VALUE! | 11110 | 52029 | 0 | 0
0 |  | #VALUE! | #VALUE! | #VALUE! | #VALUE! | #VALUE! | 11111 | 52030 | 0 | 0
0 |  | #VALUE! | #VALUE! | #VALUE! | #VALUE! | #VALUE! | 11112 | 52031 | 0 | 0
0 |  | #VALUE! | #VALUE! | #VALUE! | #VALUE! | #VALUE! | 11113 | 52032 | 0 | 0
0 |  | #VALUE! | #VALUE! | #VALUE! | #VALUE! | #VALUE! | 11114 | 52033 | 0 | 0
0 |  | #VALUE! | #VALUE! | #VALUE! | #VALUE! | #VALUE! | 11115 | 52034 | 0 | 0
0 |  | #VALUE! | #VALUE! | #VALUE! | #VALUE! | #VALUE! | 11116 | 52035 | 0 | 0
0 |  | #VALUE! | #VALUE! | #VALUE! | #VALUE! | #VALUE! | 11117 | 52036 | 0 | 0
0 |  | #VALUE! | #VALUE! | #VALUE! | #VALUE! | #VALUE! | 11118 | 52037 | 0 | 0
0 |  | #VALUE! | #VALUE! | #VALUE! | #VALUE! | #VALUE! | 11119 | 52038 | 0 | 0
0 |  | #VALUE! | #VALUE! | #VALUE! | #VALUE! | #VALUE! | 11120 | 52039 | 0 | 0
0 |  | #VALUE! | #VALUE! | #VALUE! | #VALUE! | #VALUE! | 11121 | 52040 | 0 | 0
0 |  | #VALUE! | #VALUE! | #VALUE! | #VALUE! | #VALUE! | 11122 | 52041 | 0 | 0
0 |  | #VALUE! | #VALUE! | #VALUE! | #VALUE! | #VALUE! | 11123 | 52042 | 0 | 0
0 |  | #VALUE! | #VALUE! | #VALUE! | #VALUE! | #VALUE! | 11124 | 52043 | 0 | 0
0 |  | #VALUE! | #VALUE! | #VALUE! | #VALUE! | #VALUE! | 11125 | 52044 | 0 | 0
0 |  | #VALUE! | #VALUE! | #VALUE! | #VALUE! | #VALUE! | 11126 | 52045 | 0 | 0
0 |  | #VALUE! | #VALUE! | #VALUE! | #VALUE! | #VALUE! | 11127 | 52046 | 0 | 0
0 |  | #VALUE! | #VALUE! | #VALUE! | #VALUE! | #VALUE! | 11128 | 52047 | 0 | 0
0 |  | #VALUE! | #VALUE! | #VALUE! | #VALUE! | #VALUE! | 11129 | 52048 | 0 | 0
0 |  | #VALUE! | #VALUE! | #VALUE! | #VALUE! | #VALUE! | 11130 | 52049 | 0 | 0
0 |  | #VALUE! | #VALUE! | #VALUE! | #VALUE! | #VALUE! | 11131 | 52050 | 0 | 0
0 |  | #VALUE! | #VALUE! | #VALUE! | #VALUE! | #VALUE! | 11132 | 52051 | 0 | 0
0 |  | #VALUE! | #VALUE! | #VALUE! | #VALUE! | #VALUE! | 11133 | 52052 | 0 | 0
0 |  | #VALUE! | #VALUE! | #VALUE! | #VALUE! | #VALUE! | 11134 | 52053 | 0 | 0
0 |  | #VALUE! | #VALUE! | #VALUE! | #VALUE! | #VALUE! | 11135 | 52054 | 0 | 0
0 |  | #VALUE! | #VALUE! | #VALUE! | #VALUE! | #VALUE! | 11136 | 52055 | 0 | 0
0 |  | #VALUE! | #VALUE! | #VALUE! | #VALUE! | #VALUE! | 11137 | 52056 | 0 | 0
0 |  | #VALUE! | #VALUE! | #VALUE! | #VALUE! | #VALUE! | 11138 | 52057 | 0 | 0
0 |  | #VALUE! | #VALUE! | #VALUE! | #VALUE! | #VALUE! | 11139 | 52058 | 0 | 0
0 |  | #VALUE! | #VALUE! | #VALUE! | #VALUE! | #VALUE! | 11140 | 52059 | 0 | 0
0 |  | #VALUE! | #VALUE! | #VALUE! | #VALUE! | #VALUE! | 11141 | 52060 | 0 | 0
0 |  | #VALUE! | #VALUE! | #VALUE! | #VALUE! | #VALUE! | 11142 | 52061 | 0 | 0
0 |  | #VALUE! | #VALUE! | #VALUE! | #VALUE! | #VALUE! | 11143 | 52062 | 0 | 0
0 |  | #VALUE! | #VALUE! | #VALUE! | #VALUE! | #VALUE! | 11144 | 52063 | 0 | 0
0 |  | #VALUE! | #VALUE! | #VALUE! | #VALUE! | #VALUE! | 11145 | 52064 | 0 | 0
0 |  | #VALUE! | #VALUE! | #VALUE! | #VALUE! | #VALUE! | 11146 | 52065 | 0 | 0
0 |  | #VALUE! | #VALUE! | #VALUE! | #VALUE! | #VALUE! | 11147 | 52066 | 0 | 0
0 |  | #VALUE! | #VALUE! | #VALUE! | #VALUE! | #VALUE! | 11148 | 52067 | 0 | 0
0 |  | #VALUE! | #VALUE! | #VALUE! | #VALUE! | #VALUE! | 11149 | 52068 | 0 | 0
0 |  | #VALUE! | #VALUE! | #VALUE! | #VALUE! | #VALUE! | 11150 | 52069 | 0 | 0
0 |  | #VALUE! | #VALUE! | #VALUE! | #VALUE! | #VALUE! | 11151 | 52070 | 0 | 0
0 |  | #VALUE! | #VALUE! | #VALUE! | #VALUE! | #VALUE! | 11152 | 52071 | 0 | 0
0 |  | #VALUE! | #VALUE! | #VALUE! | #VALUE! | #VALUE! | 11153 | 52072 | 0 | 0
0 |  | #VALUE! | #VALUE! | #VALUE! | #VALUE! | #VALUE! | 11154 | 52073 | 0 | 0
0 |  | #VALUE! | #VALUE! | #VALUE! | #VALUE! | #VALUE! | 11155 | 52074 | 0 | 0
0 |  | #VALUE! | #VALUE! | #VALUE! | #VALUE! | #VALUE! | 11156 | 52075 | 0 | 0
0 |  | #VALUE! | #VALUE! | #VALUE! | #VALUE! | #VALUE! | 11157 | 52076 | 0 | 0
0 |  | #VALUE! | #VALUE! | #VALUE! | #VALUE! | #VALUE! | 11158 | 52077 | 0 | 0
0 |  | #VALUE! | #VALUE! | #VALUE! | #VALUE! | #VALUE! | 11159 | 52078 | 0 | 0
0 |  | #VALUE! | #VALUE! | #VALUE! | #VALUE! | #VALUE! | 11160 | 52079 | 0 | 0
0 |  | #VALUE! | #VALUE! | #VALUE! | #VALUE! | #VALUE! | 11161 | 52080 | 0 | 0
0 |  | #VALUE! | #VALUE! | #VALUE! | #VALUE! | #VALUE! | 11162 | 52081 | 0 | 0
0 |  | #VALUE! | #VALUE! | #VALUE! | #VALUE! | #VALUE! | 11163 | 52082 | 0 | 0
0 |  | #VALUE! | #VALUE! | #VALUE! | #VALUE! | #VALUE! | 11164 | 52083 | 0 | 0
0 |  | #VALUE! | #VALUE! | #VALUE! | #VALUE! | #VALUE! | 11165 | 52084 | 0 | 0
0 |  | #VALUE! | #VALUE! | #VALUE! | #VALUE! | #VALUE! | 11166 | 52085 | 0 | 0
0 |  | #VALUE! | #VALUE! | #VALUE! | #VALUE! | #VALUE! | 11167 | 52086 | 0 | 0
0 |  | #VALUE! | #VALUE! | #VALUE! | #VALUE! | #VALUE! | 11168 | 52087 | 0 | 0
0 |  | #VALUE! | #VALUE! | #VALUE! | #VALUE! | #VALUE! | 11169 | 52088 | 0 | 0
0 |  | #VALUE! | #VALUE! | #VALUE! | #VALUE! | #VALUE! | 11170 | 52089 | 0 | 0
0 |  | #VALUE! | #VALUE! | #VALUE! | #VALUE! | #VALUE! | 11171 | 52090 | 0 | 0
0 |  | #VALUE! | #VALUE! | #VALUE! | #VALUE! | #VALUE! | 11172 | 52091 | 0 | 0
0 |  | #VALUE! | #VALUE! | #VALUE! | #VALUE! | #VALUE! | 11173 | 52092 | 0 | 0
0 |  | #VALUE! | #VALUE! | #VALUE! | #VALUE! | #VALUE! | 11174 | 52093 | 0 | 0
0 |  | #VALUE! | #VALUE! | #VALUE! | #VALUE! | #VALUE! | 11175 | 52094 | 0 | 0
0 |  | #VALUE! | #VALUE! | #VALUE! | #VALUE! | #VALUE! | 11176 | 52095 | 0 | 0
0 |  | #VALUE! | #VALUE! | #VALUE! | #VALUE! | #VALUE! | 11177 | 52096 | 0 | 0
0 |  | #VALUE! | #VALUE! | #VALUE! | #VALUE! | #VALUE! | 11178 | 52097 | 0 | 0
0 |  | #VALUE! | #VALUE! | #VALUE! | #VALUE! | #VALUE! | 11179 | 52098 | 0 | 0
0 |  | #VALUE! | #VALUE! | #VALUE! | #VALUE! | #VALUE! | 11180 | 52099 | 0 | 0
0 |  | #VALUE! | #VALUE! | #VALUE! | #VALUE! | #VALUE! | 11181 | 52100 | 0 | 0
0 |  | #VALUE! | #VALUE! | #VALUE! | #VALUE! | #VALUE! | 11182 | 52101 | 0 | 0
0 |  | #VALUE! | #VALUE! | #VALUE! | #VALUE! | #VALUE! | 11183 | 52102 | 0 | 0
0 |  | #VALUE! | #VALUE! | #VALUE! | #VALUE! | #VALUE! | 11184 | 52103 | 0 | 0
0 |  | #VALUE! | #VALUE! | #VALUE! | #VALUE! | #VALUE! | 11185 | 52104 | 0 | 0
0 |  | #VALUE! | #VALUE! | #VALUE! | #VALUE! | #VALUE! | 11186 | 52105 | 0 | 0
0 |  | #VALUE! | #VALUE! | #VALUE! | #VALUE! | #VALUE! | 11187 | 52106 | 0 | 0
0 |  | #VALUE! | #VALUE! | #VALUE! | #VALUE! | #VALUE! | 11188 | 52107 | 0 | 0
0 |  | #VALUE! | #VALUE! | #VALUE! | #VALUE! | #VALUE! | 11189 | 52108 | 0 | 0
0 |  | #VALUE! | #VALUE! | #VALUE! | #VALUE! | #VALUE! | 11190 | 52109 | 0 | 0
0 |  | #VALUE! | #VALUE! | #VALUE! | #VALUE! | #VALUE! | 11191 | 52110 | 0 | 0
0 |  | #VALUE! | #VALUE! | #VALUE! | #VALUE! | #VALUE! | 11192 | 52111 | 0 | 0
0 |  | #VALUE! | #VALUE! | #VALUE! | #VALUE! | #VALUE! | 11193 | 52112 | 0 | 0
0 |  | #VALUE! | #VALUE! | #VALUE! | #VALUE! | #VALUE! | 11194 | 52113 | 0 | 0
0 |  | #VALUE! | #VALUE! | #VALUE! | #VALUE! | #VALUE! | 11195 | 52114 | 0 | 0
0 |  | #VALUE! | #VALUE! | #VALUE! | #VALUE! | #VALUE! | 11196 | 52115 | 0 | 0
0 |  | #VALUE! | #VALUE! | #VALUE! | #VALUE! | #VALUE! | 11197 | 52116 | 0 | 0
0 |  | #VALUE! | #VALUE! | #VALUE! | #VALUE! | #VALUE! | 11198 | 52117 | 0 | 0
0 |  | #VALUE! | #VALUE! | #VALUE! | #VALUE! | #VALUE! | 11199 | 52118 | 0 | 0
0 |  | #VALUE! | #VALUE! | #VALUE! | #VALUE! | #VALUE! | 11200 | 52119 | 0 | 0
0 |  | #VALUE! | #VALUE! | #VALUE! | #VALUE! | #VALUE! | 11201 | 52120 | 0 | 0
0 |  | #VALUE! | #VALUE! | #VALUE! | #VALUE! | #VALUE! | 11202 | 52121 | 0 | 0
0 |  | #VALUE! | #VALUE! | #VALUE! | #VALUE! | #VALUE! | 11203 | 52122 | 0 | 0
0 |  | #VALUE! | #VALUE! | #VALUE! | #VALUE! | #VALUE! | 11204 | 52123 | 0 | 0
0 |  | #VALUE! | #VALUE! | #VALUE! | #VALUE! | #VALUE! | 11205 | 52124 | 0 | 0
0 |  | #VALUE! | #VALUE! | #VALUE! | #VALUE! | #VALUE! | 11206 | 52125 | 0 | 0
0 |  | #VALUE! | #VALUE! | #VALUE! | #VALUE! | #VALUE! | 11207 | 52126 | 0 | 0
0 |  | #VALUE! | #VALUE! | #VALUE! | #VALUE! | #VALUE! | 11208 | 52127 | 0 | 0
0 |  | #VALUE! | #VALUE! | #VALUE! | #VALUE! | #VALUE! | 11209 | 52128 | 0 | 0
0 |  | #VALUE! | #VALUE! | #VALUE! | #VALUE! | #VALUE! | 11210 | 52129 | 0 | 0
0 |  | #VALUE! | #VALUE! | #VALUE! | #VALUE! | #VALUE! | 11211 | 52130 | 0 | 0
0 |  | #VALUE! | #VALUE! | #VALUE! | #VALUE! | #VALUE! | 11212 | 52131 | 0 | 0
0 |  | #VALUE! | #VALUE! | #VALUE! | #VALUE! | #VALUE! | 11213 | 52132 | 0 | 0
0 |  | #VALUE! | #VALUE! | #VALUE! | #VALUE! | #VALUE! | 11214 | 52133 | 0 | 0
0 |  | #VALUE! | #VALUE! | #VALUE! | #VALUE! | #VALUE! | 11215 | 52134 | 0 | 0
0 |  | #VALUE! | #VALUE! | #VALUE! | #VALUE! | #VALUE! | 11216 | 52135 | 0 | 0
0 |  | #VALUE! | #VALUE! | #VALUE! | #VALUE! | #VALUE! | 11217 | 52136 | 0 | 0
0 |  | #VALUE! | #VALUE! | #VALUE! | #VALUE! | #VALUE! | 11218 | 52137 | 0 | 0
0 |  | #VALUE! | #VALUE! | #VALUE! | #VALUE! | #VALUE! | 11219 | 52138 | 0 | 0
0 |  | #VALUE! | #VALUE! | #VALUE! | #VALUE! | #VALUE! | 11220 | 52139 | 0 | 0
0 |  | #VALUE! | #VALUE! | #VALUE! | #VALUE! | #VALUE! | 11221 | 52140 | 0 | 0
0 |  | #VALUE! | #VALUE! | #VALUE! | #VALUE! | #VALUE! | 11222 | 52141 | 0 | 0
0 |  | #VALUE! | #VALUE! | #VALUE! | #VALUE! | #VALUE! | 11223 | 52142 | 0 | 0
0 |  | #VALUE! | #VALUE! | #VALUE! | #VALUE! | #VALUE! | 11224 | 52143 | 0 | 0
0 |  | #VALUE! | #VALUE! | #VALUE! | #VALUE! | #VALUE! | 11225 | 52144 | 0 | 0
0 |  | #VALUE! | #VALUE! | #VALUE! | #VALUE! | #VALUE! | 11226 | 52145 | 0 | 0
0 |  | #VALUE! | #VALUE! | #VALUE! | #VALUE! | #VALUE! | 11227 | 52146 | 0 | 0
0 |  | #VALUE! | #VALUE! | #VALUE! | #VALUE! | #VALUE! | 11228 | 52147 | 0 | 0
0 |  | #VALUE! | #VALUE! | #VALUE! | #VALUE! | #VALUE! | 11229 | 52148 | 0 | 0
0 |  | #VALUE! | #VALUE! | #VALUE! | #VALUE! | #VALUE! | 11230 | 52149 | 0 | 0
0 |  | #VALUE! | #VALUE! | #VALUE! | #VALUE! | #VALUE! | 11231 | 52150 | 0 | 0
0 |  | #VALUE! | #VALUE! | #VALUE! | #VALUE! | #VALUE! | 11232 | 52151 | 0 | 0
0 |  | #VALUE! | #VALUE! | #VALUE! | #VALUE! | #VALUE! | 11233 | 52152 | 0 | 0
0 |  | #VALUE! | #VALUE! | #VALUE! | #VALUE! | #VALUE! | 11234 | 52153 | 0 | 0
0 |  | #VALUE! | #VALUE! | #VALUE! | #VALUE! | #VALUE! | 11235 | 52154 | 0 | 0
0 |  | #VALUE! | #VALUE! | #VALUE! | #VALUE! | #VALUE! | 11236 | 52155 | 0 | 0
0 |  | #VALUE! | #VALUE! | #VALUE! | #VALUE! | #VALUE! | 11237 | 52156 | 0 | 0
0 |  | #VALUE! | #VALUE! | #VALUE! | #VALUE! | #VALUE! | 11238 | 52157 | 0 | 0
0 |  | #VALUE! | #VALUE! | #VALUE! | #VALUE! | #VALUE! | 11239 | 52158 | 0 | 0
0 |  | #VALUE! | #VALUE! | #VALUE! | #VALUE! | #VALUE! | 11240 | 52159 | 0 | 0
0 |  | #VALUE! | #VALUE! | #VALUE! | #VALUE! | #VALUE! | 11241 | 52160 | 0 | 0
0 |  | #VALUE! | #VALUE! | #VALUE! | #VALUE! | #VALUE! | 11242 | 52161 | 0 | 0
0 |  | #VALUE! | #VALUE! | #VALUE! | #VALUE! | #VALUE! | 11243 | 52162 | 0 | 0
0 |  | #VALUE! | #VALUE! | #VALUE! | #VALUE! | #VALUE! | 11244 | 52163 | 0 | 0
0 |  | #VALUE! | #VALUE! | #VALUE! | #VALUE! | #VALUE! | 11245 | 52164 | 0 | 0
0 |  | #VALUE! | #VALUE! | #VALUE! | #VALUE! | #VALUE! | 11246 | 52165 | 0 | 0
0 |  | #VALUE! | #VALUE! | #VALUE! | #VALUE! | #VALUE! | 11247 | 52166 | 0 | 0
0 |  | #VALUE! | #VALUE! | #VALUE! | #VALUE! | #VALUE! | 11248 | 52167 | 0 | 0
0 |  | #VALUE! | #VALUE! | #VALUE! | #VALUE! | #VALUE! | 11249 | 52168 | 0 | 0
0 |  | #VALUE! | #VALUE! | #VALUE! | #VALUE! | #VALUE! | 11250 | 52169 | 0 | 0
0 |  | #VALUE! | #VALUE! | #VALUE! | #VALUE! | #VALUE! | 11251 | 52170 | 0 | 0
0 |  | #VALUE! | #VALUE! | #VALUE! | #VALUE! | #VALUE! | 11252 | 52171 | 0 | 0
0 |  | #VALUE! | #VALUE! | #VALUE! | #VALUE! | #VALUE! | 11253 | 52172 | 0 | 0
0 |  | #VALUE! | #VALUE! | #VALUE! | #VALUE! | #VALUE! | 11254 | 52173 | 0 | 0
0 |  | #VALUE! | #VALUE! | #VALUE! | #VALUE! | #VALUE! | 11255 | 52174 | 0 | 0
0 |  | #VALUE! | #VALUE! | #VALUE! | #VALUE! | #VALUE! | 11256 | 52175 | 0 | 0
0 |  | #VALUE! | #VALUE! | #VALUE! | #VALUE! | #VALUE! | 11257 | 52176 | 0 | 0
0 |  | #VALUE! | #VALUE! | #VALUE! | #VALUE! | #VALUE! | 11258 | 52177 | 0 | 0
0 |  | #VALUE! | #VALUE! | #VALUE! | #VALUE! | #VALUE! | 11259 | 52178 | 0 | 0
0 |  | #VALUE! | #VALUE! | #VALUE! | #VALUE! | #VALUE! | 11260 | 52179 | 0 | 0
0 |  | #VALUE! | #VALUE! | #VALUE! | #VALUE! | #VALUE! | 11261 | 52180 | 0 | 0
0 |  | #VALUE! | #VALUE! | #VALUE! | #VALUE! | #VALUE! | 11262 | 52181 | 0 | 0
0 |  | #VALUE! | #VALUE! | #VALUE! | #VALUE! | #VALUE! | 11263 | 52182 | 0 | 0
0 |  | #VALUE! | #VALUE! | #VALUE! | #VALUE! | #VALUE! | 11264 | 52183 | 0 | 0
0 |  | #VALUE! | #VALUE! | #VALUE! | #VALUE! | #VALUE! | 11265 | 52184 | 0 | 0
0 |  | #VALUE! | #VALUE! | #VALUE! | #VALUE! | #VALUE! | 11266 | 52185 | 0 | 0
0 |  | #VALUE! | #VALUE! | #VALUE! | #VALUE! | #VALUE! | 11267 | 52186 | 0 | 0
0 |  | #VALUE! | #VALUE! | #VALUE! | #VALUE! | #VALUE! | 11268 | 52187 | 0 | 0
0 |  | #VALUE! | #VALUE! | #VALUE! | #VALUE! | #VALUE! | 11269 | 52188 | 0 | 0
0 |  | #VALUE! | #VALUE! | #VALUE! | #VALUE! | #VALUE! | 11270 | 52189 | 0 | 0
0 |  | #VALUE! | #VALUE! | #VALUE! | #VALUE! | #VALUE! | 11271 | 52190 | 0 | 0
0 |  | #VALUE! | #VALUE! | #VALUE! | #VALUE! | #VALUE! | 11272 | 52191 | 0 | 0
0 |  | #VALUE! | #VALUE! | #VALUE! | #VALUE! | #VALUE! | 11273 | 52192 | 0 | 0
0 |  | #VALUE! | #VALUE! | #VALUE! | #VALUE! | #VALUE! | 11274 | 52193 | 0 | 0
0 |  | #VALUE! | #VALUE! | #VALUE! | #VALUE! | #VALUE! | 11275 | 52194 | 0 | 0
0 |  | #VALUE! | #VALUE! | #VALUE! | #VALUE! | #VALUE! | 11276 | 52195 | 0 | 0
0 |  | #VALUE! | #VALUE! | #VALUE! | #VALUE! | #VALUE! | 11277 | 52196 | 0 | 0
0 |  | #VALUE! | #VALUE! | #VALUE! | #VALUE! | #VALUE! | 11278 | 52197 | 0 | 0
0 |  | #VALUE! | #VALUE! | #VALUE! | #VALUE! | #VALUE! | 11279 | 52198 | 0 | 0
0 |  | #VALUE! | #VALUE! | #VALUE! | #VALUE! | #VALUE! | 11280 | 52199 | 0 | 0
0 |  | #VALUE! | #VALUE! | #VALUE! | #VALUE! | #VALUE! | 11281 | 52200 | 0 | 0
0 |  | #VALUE! | #VALUE! | #VALUE! | #VALUE! | #VALUE! | 11282 | 52201 | 0 | 0
0 |  | #VALUE! | #VALUE! | #VALUE! | #VALUE! | #VALUE! | 11283 | 52202 | 0 | 0
0 |  | #VALUE! | #VALUE! | #VALUE! | #VALUE! | #VALUE! | 11284 | 52203 | 0 | 0
0 |  | #VALUE! | #VALUE! | #VALUE! | #VALUE! | #VALUE! | 11285 | 52204 | 0 | 0
0 |  | #VALUE! | #VALUE! | #VALUE! | #VALUE! | #VALUE! | 11286 | 52205 | 0 | 0
0 |  | #VALUE! | #VALUE! | #VALUE! | #VALUE! | #VALUE! | 11287 | 52206 | 0 | 0
0 |  | #VALUE! | #VALUE! | #VALUE! | #VALUE! | #VALUE! | 11288 | 52207 | 0 | 0
0 |  | #VALUE! | #VALUE! | #VALUE! | #VALUE! | #VALUE! | 11289 | 52208 | 0 | 0
0 |  | #VALUE! | #VALUE! | #VALUE! | #VALUE! | #VALUE! | 11290 | 52209 | 0 | 0
0 |  | #VALUE! | #VALUE! | #VALUE! | #VALUE! | #VALUE! | 11291 | 52210 | 0 | 0
0 |  | #VALUE! | #VALUE! | #VALUE! | #VALUE! | #VALUE! | 11292 | 52211 | 0 | 0
0 |  | #VALUE! | #VALUE! | #VALUE! | #VALUE! | #VALUE! | 11293 | 52212 | 0 | 0
0 |  | #VALUE! | #VALUE! | #VALUE! | #VALUE! | #VALUE! | 11294 | 52213 | 0 | 0
0 |  | #VALUE! | #VALUE! | #VALUE! | #VALUE! | #VALUE! | 11295 | 52214 | 0 | 0
0 |  | #VALUE! | #VALUE! | #VALUE! | #VALUE! | #VALUE! | 11296 | 52215 | 0 | 0
0 |  | #VALUE! | #VALUE! | #VALUE! | #VALUE! | #VALUE! | 11297 | 52216 | 0 | 0
0 |  | #VALUE! | #VALUE! | #VALUE! | #VALUE! | #VALUE! | 11298 | 52217 | 0 | 0
0 |  | #VALUE! | #VALUE! | #VALUE! | #VALUE! | #VALUE! | 11299 | 52218 | 0 | 0
0 |  | #VALUE! | #VALUE! | #VALUE! | #VALUE! | #VALUE! | 11300 | 52219 | 0 | 0
0 |  | #VALUE! | #VALUE! | #VALUE! | #VALUE! | #VALUE! | 11301 | 52220 | 0 | 0
0 |  | #VALUE! | #VALUE! | #VALUE! | #VALUE! | #VALUE! | 11302 | 52221 | 0 | 0
0 |  | #VALUE! | #VALUE! | #VALUE! | #VALUE! | #VALUE! | 11303 | 52222 | 0 | 0
0 |  | #VALUE! | #VALUE! | #VALUE! | #VALUE! | #VALUE! | 11304 | 52223 | 0 | 0
0 |  | #VALUE! | #VALUE! | #VALUE! | #VALUE! | #VALUE! | 11305 | 52224 | 0 | 0
0 |  | #VALUE! | #VALUE! | #VALUE! | #VALUE! | #VALUE! | 11306 | 52225 | 0 | 0
0 |  | #VALUE! | #VALUE! | #VALUE! | #VALUE! | #VALUE! | 11307 | 52226 | 0 | 0
0 |  | #VALUE! | #VALUE! | #VALUE! | #VALUE! | #VALUE! | 11308 | 52227 | 0 | 0
0 |  | #VALUE! | #VALUE! | #VALUE! | #VALUE! | #VALUE! | 11309 | 52228 | 0 | 0
0 |  | #VALUE! | #VALUE! | #VALUE! | #VALUE! | #VALUE! | 11310 | 52229 | 0 | 0
0 |  | #VALUE! | #VALUE! | #VALUE! | #VALUE! | #VALUE! | 11311 | 52230 | 0 | 0
0 |  | #VALUE! | #VALUE! | #VALUE! | #VALUE! | #VALUE! | 11312 | 52231 | 0 | 0
0 |  | #VALUE! | #VALUE! | #VALUE! | #VALUE! | #VALUE! | 11313 | 52232 | 0 | 0
0 |  | #VALUE! | #VALUE! | #VALUE! | #VALUE! | #VALUE! | 11314 | 52233 | 0 | 0
0 |  | #VALUE! | #VALUE! | #VALUE! | #VALUE! | #VALUE! | 11315 | 52234 | 0 | 0
0 |  | #VALUE! | #VALUE! | #VALUE! | #VALUE! | #VALUE! | 11316 | 52235 | 0 | 0
0 |  | #VALUE! | #VALUE! | #VALUE! | #VALUE! | #VALUE! | 11317 | 52236 | 0 | 0
0 |  | #VALUE! | #VALUE! | #VALUE! | #VALUE! | #VALUE! | 11318 | 52237 | 0 | 0
0 |  | #VALUE! | #VALUE! | #VALUE! | #VALUE! | #VALUE! | 11319 | 52238 | 0 | 0
0 |  | #VALUE! | #VALUE! | #VALUE! | #VALUE! | #VALUE! | 11320 | 52239 | 0 | 0
0 |  | #VALUE! | #VALUE! | #VALUE! | #VALUE! | #VALUE! | 11321 | 52240 | 0 | 0
0 |  | #VALUE! | #VALUE! | #VALUE! | #VALUE! | #VALUE! | 11322 | 52241 | 0 | 0
0 |  | #VALUE! | #VALUE! | #VALUE! | #VALUE! | #VALUE! | 11323 | 52242 | 0 | 0
0 |  | #VALUE! | #VALUE! | #VALUE! | #VALUE! | #VALUE! | 11324 | 52243 | 0 | 0
0 |  | #VALUE! | #VALUE! | #VALUE! | #VALUE! | #VALUE! | 11325 | 52244 | 0 | 0
0 |  | #VALUE! | #VALUE! | #VALUE! | #VALUE! | #VALUE! | 11326 | 52245 | 0 | 0
0 |  | #VALUE! | #VALUE! | #VALUE! | #VALUE! | #VALUE! | 11327 | 52246 | 0 | 0
0 |  | #VALUE! | #VALUE! | #VALUE! | #VALUE! | #VALUE! | 11328 | 52247 | 0 | 0
0 |  | #VALUE! | #VALUE! | #VALUE! | #VALUE! | #VALUE! | 11329 | 52248 | 0 | 0
0 |  | #VALUE! | #VALUE! | #VALUE! | #VALUE! | #VALUE! | 11330 | 52249 | 0 | 0
0 |  | #VALUE! | #VALUE! | #VALUE! | #VALUE! | #VALUE! | 11331 | 52250 | 0 | 0
0 |  | #VALUE! | #VALUE! | #VALUE! | #VALUE! | #VALUE! | 11332 | 52251 | 0 | 0
0 |  | #VALUE! | #VALUE! | #VALUE! | #VALUE! | #VALUE! | 11333 | 52252 | 0 | 0
0 |  | #VALUE! | #VALUE! | #VALUE! | #VALUE! | #VALUE! | 11334 | 52253 | 0 | 0
0 |  | #VALUE! | #VALUE! | #VALUE! | #VALUE! | #VALUE! | 11335 | 52254 | 0 | 0
0 |  | #VALUE! | #VALUE! | #VALUE! | #VALUE! | #VALUE! | 11336 | 52255 | 0 | 0
0 |  | #VALUE! | #VALUE! | #VALUE! | #VALUE! | #VALUE! | 11337 | 52256 | 0 | 0
0 |  | #VALUE! | #VALUE! | #VALUE! | #VALUE! | #VALUE! | 11338 | 52257 | 0 | 0
0 |  | #VALUE! | #VALUE! | #VALUE! | #VALUE! | #VALUE! | 11339 | 52258 | 0 | 0
0 |  | #VALUE! | #VALUE! | #VALUE! | #VALUE! | #VALUE! | 11340 | 52259 | 0 | 0
0 |  | #VALUE! | #VALUE! | #VALUE! | #VALUE! | #VALUE! | 11341 | 52260 | 0 | 0
0 |  | #VALUE! | #VALUE! | #VALUE! | #VALUE! | #VALUE! | 11342 | 52261 | 0 | 0
0 |  | #VALUE! | #VALUE! | #VALUE! | #VALUE! | #VALUE! | 11343 | 52262 | 0 | 0
0 |  | #VALUE! | #VALUE! | #VALUE! | #VALUE! | #VALUE! | 11344 | 52263 | 0 | 0
0 |  | #VALUE! | #VALUE! | #VALUE! | #VALUE! | #VALUE! | 11345 | 52264 | 0 | 0
0 |  | #VALUE! | #VALUE! | #VALUE! | #VALUE! | #VALUE! | 11346 | 52265 | 0 | 0
0 |  | #VALUE! | #VALUE! | #VALUE! | #VALUE! | #VALUE! | 11347 | 52266 | 0 | 0
0 |  | #VALUE! | #VALUE! | #VALUE! | #VALUE! | #VALUE! | 11348 | 52267 | 0 | 0
0 |  | #VALUE! | #VALUE! | #VALUE! | #VALUE! | #VALUE! | 11349 | 52268 | 0 | 0
0 |  | #VALUE! | #VALUE! | #VALUE! | #VALUE! | #VALUE! | 11350 | 52269 | 0 | 0
0 |  | #VALUE! | #VALUE! | #VALUE! | #VALUE! | #VALUE! | 11351 | 52270 | 0 | 0
0 |  | #VALUE! | #VALUE! | #VALUE! | #VALUE! | #VALUE! | 11352 | 52271 | 0 | 0
0 |  | #VALUE! | #VALUE! | #VALUE! | #VALUE! | #VALUE! | 11353 | 52272 | 0 | 0
0 |  | #VALUE! | #VALUE! | #VALUE! | #VALUE! | #VALUE! | 11354 | 52273 | 0 | 0
0 |  | #VALUE! | #VALUE! | #VALUE! | #VALUE! | #VALUE! | 11355 | 52274 | 0 | 0
0 |  | #VALUE! | #VALUE! | #VALUE! | #VALUE! | #VALUE! | 11356 | 52275 | 0 | 0
0 |  | #VALUE! | #VALUE! | #VALUE! | #VALUE! | #VALUE! | 11357 | 52276 | 0 | 0
0 |  | #VALUE! | #VALUE! | #VALUE! | #VALUE! | #VALUE! | 11358 | 52277 | 0 | 0
0 |  | #VALUE! | #VALUE! | #VALUE! | #VALUE! | #VALUE! | 11359 | 52278 | 0 | 0
0 |  | #VALUE! | #VALUE! | #VALUE! | #VALUE! | #VALUE! | 11360 | 52279 | 0 | 0
0 |  | #VALUE! | #VALUE! | #VALUE! | #VALUE! | #VALUE! | 11361 | 52280 | 0 | 0
0 |  | #VALUE! | #VALUE! | #VALUE! | #VALUE! | #VALUE! | 11362 | 52281 | 0 | 0
0 |  | #VALUE! | #VALUE! | #VALUE! | #VALUE! | #VALUE! | 11363 | 52282 | 0 | 0
0 |  | #VALUE! | #VALUE! | #VALUE! | #VALUE! | #VALUE! | 11364 | 52283 | 0 | 0
0 |  | #VALUE! | #VALUE! | #VALUE! | #VALUE! | #VALUE! | 11365 | 52284 | 0 | 0
0 |  | #VALUE! | #VALUE! | #VALUE! | #VALUE! | #VALUE! | 11366 | 52285 | 0 | 0
0 |  | #VALUE! | #VALUE! | #VALUE! | #VALUE! | #VALUE! | 11367 | 52286 | 0 | 0
0 |  | #VALUE! | #VALUE! | #VALUE! | #VALUE! | #VALUE! | 11368 | 52287 | 0 | 0
0 |  | #VALUE! | #VALUE! | #VALUE! | #VALUE! | #VALUE! | 11369 | 52288 | 0 | 0
0 |  | #VALUE! | #VALUE! | #VALUE! | #VALUE! | #VALUE! | 11370 | 52289 | 0 | 0
0 |  | #VALUE! | #VALUE! | #VALUE! | #VALUE! | #VALUE! | 11371 | 52290 | 0 | 0
0 |  | #VALUE! | #VALUE! | #VALUE! | #VALUE! | #VALUE! | 11372 | 52291 | 0 | 0
0 |  | #VALUE! | #VALUE! | #VALUE! | #VALUE! | #VALUE! | 11373 | 52292 | 0 | 0
0 |  | #VALUE! | #VALUE! | #VALUE! | #VALUE! | #VALUE! | 11374 | 52293 | 0 | 0
0 |  | #VALUE! | #VALUE! | #VALUE! | #VALUE! | #VALUE! | 11375 | 52294 | 0 | 0
0 |  | #VALUE! | #VALUE! | #VALUE! | #VALUE! | #VALUE! | 11376 | 52295 | 0 | 0
0 |  | #VALUE! | #VALUE! | #VALUE! | #VALUE! | #VALUE! | 11377 | 52296 | 0 | 0
0 |  | #VALUE! | #VALUE! | #VALUE! | #VALUE! | #VALUE! | 11378 | 52297 | 0 | 0
0 |  | #VALUE! | #VALUE! | #VALUE! | #VALUE! | #VALUE! | 11379 | 52298 | 0 | 0
0 |  | #VALUE! | #VALUE! | #VALUE! | #VALUE! | #VALUE! | 11380 | 52299 | 0 | 0
0 |  | #VALUE! | #VALUE! | #VALUE! | #VALUE! | #VALUE! | 11381 | 52300 | 0 | 0
0 |  | #VALUE! | #VALUE! | #VALUE! | #VALUE! | #VALUE! | 11382 | 52301 | 0 | 0
0 |  | #VALUE! | #VALUE! | #VALUE! | #VALUE! | #VALUE! | 11383 | 52302 | 0 | 0
0 |  | #VALUE! | #VALUE! | #VALUE! | #VALUE! | #VALUE! | 11384 | 52303 | 0 | 0
0 |  | #VALUE! | #VALUE! | #VALUE! | #VALUE! | #VALUE! | 11385 | 52304 | 0 | 0
0 |  | #VALUE! | #VALUE! | #VALUE! | #VALUE! | #VALUE! | 11386 | 52305 | 0 | 0
0 |  | #VALUE! | #VALUE! | #VALUE! | #VALUE! | #VALUE! | 11387 | 52306 | 0 | 0
0 |  | #VALUE! | #VALUE! | #VALUE! | #VALUE! | #VALUE! | 11388 | 52307 | 0 | 0
0 |  | #VALUE! | #VALUE! | #VALUE! | #VALUE! | #VALUE! | 11389 | 52308 | 0 | 0
0 |  | #VALUE! | #VALUE! | #VALUE! | #VALUE! | #VALUE! | 11390 | 52309 | 0 | 0
0 |  | #VALUE! | #VALUE! | #VALUE! | #VALUE! | #VALUE! | 11391 | 52310 | 0 | 0
0 |  | #VALUE! | #VALUE! | #VALUE! | #VALUE! | #VALUE! | 11392 | 52311 | 0 | 0
0 |  | #VALUE! | #VALUE! | #VALUE! | #VALUE! | #VALUE! | 11393 | 52312 | 0 | 0
0 |  | #VALUE! | #VALUE! | #VALUE! | #VALUE! | #VALUE! | 11394 | 52313 | 0 | 0
0 |  | #VALUE! | #VALUE! | #VALUE! | #VALUE! | #VALUE! | 11395 | 52314 | 0 | 0
0 |  | #VALUE! | #VALUE! | #VALUE! | #VALUE! | #VALUE! | 11396 | 52315 | 0 | 0
0 |  | #VALUE! | #VALUE! | #VALUE! | #VALUE! | #VALUE! | 11397 | 52316 | 0 | 0
0 |  | #VALUE! | #VALUE! | #VALUE! | #VALUE! | #VALUE! | 11398 | 52317 | 0 | 0
0 |  | #VALUE! | #VALUE! | #VALUE! | #VALUE! | #VALUE! | 11399 | 52318 | 0 | 0
0 |  | #VALUE! | #VALUE! | #VALUE! | #VALUE! | #VALUE! | 11400 | 52319 | 0 | 0
0 |  | #VALUE! | #VALUE! | #VALUE! | #VALUE! | #VALUE! | 11401 | 52320 | 0 | 0
0 |  | #VALUE! | #VALUE! | #VALUE! | #VALUE! | #VALUE! | 11402 | 52321 | 0 | 0
0 |  | #VALUE! | #VALUE! | #VALUE! | #VALUE! | #VALUE! | 11403 | 52322 | 0 | 0
0 |  | #VALUE! | #VALUE! | #VALUE! | #VALUE! | #VALUE! | 11404 | 52323 | 0 | 0
0 |  | #VALUE! | #VALUE! | #VALUE! | #VALUE! | #VALUE! | 11405 | 52324 | 0 | 0
0 |  | #VALUE! | #VALUE! | #VALUE! | #VALUE! | #VALUE! | 11406 | 52325 | 0 | 0
0 |  | #VALUE! | #VALUE! | #VALUE! | #VALUE! | #VALUE! | 11407 | 52326 | 0 | 0
0 |  | #VALUE! | #VALUE! | #VALUE! | #VALUE! | #VALUE! | 11408 | 52327 | 0 | 0
0 |  | #VALUE! | #VALUE! | #VALUE! | #VALUE! | #VALUE! | 11409 | 52328 | 0 | 0
0 |  | #VALUE! | #VALUE! | #VALUE! | #VALUE! | #VALUE! | 11410 | 52329 | 0 | 0
0 |  | #VALUE! | #VALUE! | #VALUE! | #VALUE! | #VALUE! | 11411 | 52330 | 0 | 0
0 |  | #VALUE! | #VALUE! | #VALUE! | #VALUE! | #VALUE! | 11412 | 52331 | 0 | 0
0 |  | #VALUE! | #VALUE! | #VALUE! | #VALUE! | #VALUE! | 11413 | 52332 | 0 | 0
0 |  | #VALUE! | #VALUE! | #VALUE! | #VALUE! | #VALUE! | 11414 | 52333 | 0 | 0
0 |  | #VALUE! | #VALUE! | #VALUE! | #VALUE! | #VALUE! | 11415 | 52334 | 0 | 0
0 |  | #VALUE! | #VALUE! | #VALUE! | #VALUE! | #VALUE! | 11416 | 52335 | 0 | 0
0 |  | #VALUE! | #VALUE! | #VALUE! | #VALUE! | #VALUE! | 11417 | 52336 | 0 | 0
0 |  | #VALUE! | #VALUE! | #VALUE! | #VALUE! | #VALUE! | 11418 | 52337 | 0 | 0
0 |  | #VALUE! | #VALUE! | #VALUE! | #VALUE! | #VALUE! | 11419 | 52338 | 0 | 0
0 |  | #VALUE! | #VALUE! | #VALUE! | #VALUE! | #VALUE! | 11420 | 52339 | 0 | 0
0 |  | #VALUE! | #VALUE! | #VALUE! | #VALUE! | #VALUE! | 11421 | 52340 | 0 | 0
0 |  | #VALUE! | #VALUE! | #VALUE! | #VALUE! | #VALUE! | 11422 | 52341 | 0 | 0
0 |  | #VALUE! | #VALUE! | #VALUE! | #VALUE! | #VALUE! | 11423 | 52342 | 0 | 0
0 |  | #VALUE! | #VALUE! | #VALUE! | #VALUE! | #VALUE! | 11424 | 52343 | 0 | 0
0 |  | #VALUE! | #VALUE! | #VALUE! | #VALUE! | #VALUE! | 11425 | 52344 | 0 | 0
0 |  | #VALUE! | #VALUE! | #VALUE! | #VALUE! | #VALUE! | 11426 | 52345 | 0 | 0
0 |  | #VALUE! | #VALUE! | #VALUE! | #VALUE! | #VALUE! | 11427 | 52346 | 0 | 0
0 |  | #VALUE! | #VALUE! | #VALUE! | #VALUE! | #VALUE! | 11428 | 52347 | 0 | 0
0 |  | #VALUE! | #VALUE! | #VALUE! | #VALUE! | #VALUE! | 11429 | 52348 | 0 | 0
0 |  | #VALUE! | #VALUE! | #VALUE! | #VALUE! | #VALUE! | 11430 | 52349 | 0 | 0
0 |  | #VALUE! | #VALUE! | #VALUE! | #VALUE! | #VALUE! | 11431 | 52350 | 0 | 0
0 |  | #VALUE! | #VALUE! | #VALUE! | #VALUE! | #VALUE! | 11432 | 52351 | 0 | 0
0 |  | #VALUE! | #VALUE! | #VALUE! | #VALUE! | #VALUE! | 11433 | 52352 | 0 | 0
0 |  | #VALUE! | #VALUE! | #VALUE! | #VALUE! | #VALUE! | 11434 | 52353 | 0 | 0
0 |  | #VALUE! | #VALUE! | #VALUE! | #VALUE! | #VALUE! | 11435 | 52354 | 0 | 0
0 |  | #VALUE! | #VALUE! | #VALUE! | #VALUE! | #VALUE! | 11436 | 52355 | 0 | 0
0 |  | #VALUE! | #VALUE! | #VALUE! | #VALUE! | #VALUE! | 11437 | 52356 | 0 | 0
0 |  | #VALUE! | #VALUE! | #VALUE! | #VALUE! | #VALUE! | 11438 | 52357 | 0 | 0
0 |  | #VALUE! | #VALUE! | #VALUE! | #VALUE! | #VALUE! | 11439 | 52358 | 0 | 0
0 |  | #VALUE! | #VALUE! | #VALUE! | #VALUE! | #VALUE! | 11440 | 52359 | 0 | 0
0 |  | #VALUE! | #VALUE! | #VALUE! | #VALUE! | #VALUE! | 11441 | 52360 | 0 | 0
0 |  | #VALUE! | #VALUE! | #VALUE! | #VALUE! | #VALUE! | 11442 | 52361 | 0 | 0
0 |  | #VALUE! | #VALUE! | #VALUE! | #VALUE! | #VALUE! | 11443 | 52362 | 0 | 0
0 |  | #VALUE! | #VALUE! | #VALUE! | #VALUE! | #VALUE! | 11444 | 52363 | 0 | 0
0 |  | #VALUE! | #VALUE! | #VALUE! | #VALUE! | #VALUE! | 11445 | 52364 | 0 | 0
0 |  | #VALUE! | #VALUE! | #VALUE! | #VALUE! | #VALUE! | 11446 | 52365 | 0 | 0
0 |  | #VALUE! | #VALUE! | #VALUE! | #VALUE! | #VALUE! | 11447 | 52366 | 0 | 0
0 |  | #VALUE! | #VALUE! | #VALUE! | #VALUE! | #VALUE! | 11448 | 52367 | 0 | 0
0 |  | #VALUE! | #VALUE! | #VALUE! | #VALUE! | #VALUE! | 11449 | 52368 | 0 | 0
0 |  | #VALUE! | #VALUE! | #VALUE! | #VALUE! | #VALUE! | 11450 | 52369 | 0 | 0
0 |  | #VALUE! | #VALUE! | #VALUE! | #VALUE! | #VALUE! | 11451 | 52370 | 0 | 0
0 |  | #VALUE! | #VALUE! | #VALUE! | #VALUE! | #VALUE! | 11452 | 52371 | 0 | 0
0 |  | #VALUE! | #VALUE! | #VALUE! | #VALUE! | #VALUE! | 11453 | 52372 | 0 | 0
0 |  | #VALUE! | #VALUE! | #VALUE! | #VALUE! | #VALUE! | 11454 | 52373 | 0 | 0
0 |  | #VALUE! | #VALUE! | #VALUE! | #VALUE! | #VALUE! | 11455 | 52374 | 0 | 0
0 |  | #VALUE! | #VALUE! | #VALUE! | #VALUE! | #VALUE! | 11456 | 52375 | 0 | 0
0 |  | #VALUE! | #VALUE! | #VALUE! | #VALUE! | #VALUE! | 11457 | 52376 | 0 | 0
0 |  | #VALUE! | #VALUE! | #VALUE! | #VALUE! | #VALUE! | 11458 | 52377 | 0 | 0
0 |  | #VALUE! | #VALUE! | #VALUE! | #VALUE! | #VALUE! | 11459 | 52378 | 0 | 0
0 |  | #VALUE! | #VALUE! | #VALUE! | #VALUE! | #VALUE! | 11460 | 52379 | 0 | 0
0 |  | #VALUE! | #VALUE! | #VALUE! | #VALUE! | #VALUE! | 11461 | 52380 | 0 | 0
0 |  | #VALUE! | #VALUE! | #VALUE! | #VALUE! | #VALUE! | 11462 | 52381 | 0 | 0
0 |  | #VALUE! | #VALUE! | #VALUE! | #VALUE! | #VALUE! | 11463 | 52382 | 0 | 0
0 |  | #VALUE! | #VALUE! | #VALUE! | #VALUE! | #VALUE! | 11464 | 52383 | 0 | 0
0 |  | #VALUE! | #VALUE! | #VALUE! | #VALUE! | #VALUE! | 11465 | 52384 | 0 | 0
0 |  | #VALUE! | #VALUE! | #VALUE! | #VALUE! | #VALUE! | 11466 | 52385 | 0 | 0
0 |  | #VALUE! | #VALUE! | #VALUE! | #VALUE! | #VALUE! | 11467 | 52386 | 0 | 0
0 |  | #VALUE! | #VALUE! | #VALUE! | #VALUE! | #VALUE! | 11468 | 52387 | 0 | 0
0 |  | #VALUE! | #VALUE! | #VALUE! | #VALUE! | #VALUE! | 11469 | 52388 | 0 | 0
0 |  | #VALUE! | #VALUE! | #VALUE! | #VALUE! | #VALUE! | 11470 | 52389 | 0 | 0
0 |  | #VALUE! | #VALUE! | #VALUE! | #VALUE! | #VALUE! | 11471 | 52390 | 0 | 0
0 |  | #VALUE! | #VALUE! | #VALUE! | #VALUE! | #VALUE! | 11472 | 52391 | 0 | 0
0 |  | #VALUE! | #VALUE! | #VALUE! | #VALUE! | #VALUE! | 11473 | 52392 | 0 | 0
0 |  | #VALUE! | #VALUE! | #VALUE! | #VALUE! | #VALUE! | 11474 | 52393 | 0 | 0
0 |  | #VALUE! | #VALUE! | #VALUE! | #VALUE! | #VALUE! | 11475 | 52394 | 0 | 0
0 |  | #VALUE! | #VALUE! | #VALUE! | #VALUE! | #VALUE! | 11476 | 52395 | 0 | 0
0 |  | #VALUE! | #VALUE! | #VALUE! | #VALUE! | #VALUE! | 11477 | 52396 | 0 | 0
0 |  | #VALUE! | #VALUE! | #VALUE! | #VALUE! | #VALUE! | 11478 | 52397 | 0 | 0
0 |  | #VALUE! | #VALUE! | #VALUE! | #VALUE! | #VALUE! | 11479 | 52398 | 0 | 0
0 |  | #VALUE! | #VALUE! | #VALUE! | #VALUE! | #VALUE! | 11480 | 52399 | 0 | 0
0 |  | #VALUE! | #VALUE! | #VALUE! | #VALUE! | #VALUE! | 11481 | 52400 | 0 | 0
0 |  | #VALUE! | #VALUE! | #VALUE! | #VALUE! | #VALUE! | 11482 | 52401 | 0 | 0
0 |  | #VALUE! | #VALUE! | #VALUE! | #VALUE! | #VALUE! | 11483 | 52402 | 0 | 0
0 |  | #VALUE! | #VALUE! | #VALUE! | #VALUE! | #VALUE! | 11484 | 52403 | 0 | 0
0 |  | #VALUE! | #VALUE! | #VALUE! | #VALUE! | #VALUE! | 11485 | 52404 | 0 | 0
0 |  | #VALUE! | #VALUE! | #VALUE! | #VALUE! | #VALUE! | 11486 | 52405 | 0 | 0
0 |  | #VALUE! | #VALUE! | #VALUE! | #VALUE! | #VALUE! | 11487 | 52406 | 0 | 0
0 |  | #VALUE! | #VALUE! | #VALUE! | #VALUE! | #VALUE! | 11488 | 52407 | 0 | 0
0 |  | #VALUE! | #VALUE! | #VALUE! | #VALUE! | #VALUE! | 11489 | 52408 | 0 | 0
0 |  | #VALUE! | #VALUE! | #VALUE! | #VALUE! | #VALUE! | 11490 | 52409 | 0 | 0
0 |  | #VALUE! | #VALUE! | #VALUE! | #VALUE! | #VALUE! | 11491 | 52410 | 0 | 0
0 |  | #VALUE! | #VALUE! | #VALUE! | #VALUE! | #VALUE! | 11492 | 52411 | 0 | 0
0 |  | #VALUE! | #VALUE! | #VALUE! | #VALUE! | #VALUE! | 11493 | 52412 | 0 | 0
0 |  | #VALUE! | #VALUE! | #VALUE! | #VALUE! | #VALUE! | 11494 | 52413 | 0 | 0
0 |  | #VALUE! | #VALUE! | #VALUE! | #VALUE! | #VALUE! | 11495 | 52414 | 0 | 0
0 |  | #VALUE! | #VALUE! | #VALUE! | #VALUE! | #VALUE! | 11496 | 52415 | 0 | 0
0 |  | #VALUE! | #VALUE! | #VALUE! | #VALUE! | #VALUE! | 11497 | 52416 | 0 | 0
0 |  | #VALUE! | #VALUE! | #VALUE! | #VALUE! | #VALUE! | 11498 | 52417 | 0 | 0
0 |  | #VALUE! | #VALUE! | #VALUE! | #VALUE! | #VALUE! | 11499 | 52418 | 0 | 0
0 |  | #VALUE! | #VALUE! | #VALUE! | #VALUE! | #VALUE! | 11500 | 52419 | 0 | 0
0 |  | #VALUE! | #VALUE! | #VALUE! | #VALUE! | #VALUE! | 11501 | 52420 | 0 | 0
0 |  | #VALUE! | #VALUE! | #VALUE! | #VALUE! | #VALUE! | 11502 | 52421 | 0 | 0
0 |  | #VALUE! | #VALUE! | #VALUE! | #VALUE! | #VALUE! | 11503 | 52422 | 0 | 0
0 |  | #VALUE! | #VALUE! | #VALUE! | #VALUE! | #VALUE! | 11504 | 52423 | 0 | 0
0 |  | #VALUE! | #VALUE! | #VALUE! | #VALUE! | #VALUE! | 11505 | 52424 | 0 | 0
0 |  | #VALUE! | #VALUE! | #VALUE! | #VALUE! | #VALUE! | 11506 | 52425 | 0 | 0
0 |  | #VALUE! | #VALUE! | #VALUE! | #VALUE! | #VALUE! | 11507 | 52426 | 0 | 0
0 |  | #VALUE! | #VALUE! | #VALUE! | #VALUE! | #VALUE! | 11508 | 52427 | 0 | 0
0 |  | #VALUE! | #VALUE! | #VALUE! | #VALUE! | #VALUE! | 11509 | 52428 | 0 | 0
0 |  | #VALUE! | #VALUE! | #VALUE! | #VALUE! | #VALUE! | 11510 | 52429 | 0 | 0
0 |  | #VALUE! | #VALUE! | #VALUE! | #VALUE! | #VALUE! | 11511 | 52430 | 0 | 0
0 |  | #VALUE! | #VALUE! | #VALUE! | #VALUE! | #VALUE! | 11512 | 52431 | 0 | 0
0 |  | #VALUE! | #VALUE! | #VALUE! | #VALUE! | #VALUE! | 11513 | 52432 | 0 | 0
0 |  | #VALUE! | #VALUE! | #VALUE! | #VALUE! | #VALUE! | 11514 | 52433 | 0 | 0
0 |  | #VALUE! | #VALUE! | #VALUE! | #VALUE! | #VALUE! | 11515 | 52434 | 0 | 0
0 |  | #VALUE! | #VALUE! | #VALUE! | #VALUE! | #VALUE! | 11516 | 52435 | 0 | 0
0 |  | #VALUE! | #VALUE! | #VALUE! | #VALUE! | #VALUE! | 11517 | 52436 | 0 | 0
0 |  | #VALUE! | #VALUE! | #VALUE! | #VALUE! | #VALUE! | 11518 | 52437 | 0 | 0
0 |  | #VALUE! | #VALUE! | #VALUE! | #VALUE! | #VALUE! | 11519 | 52438 | 0 | 0
0 |  | #VALUE! | #VALUE! | #VALUE! | #VALUE! | #VALUE! | 11520 | 52439 | 0 | 0
0 |  | #VALUE! | #VALUE! | #VALUE! | #VALUE! | #VALUE! | 11521 | 52440 | 0 | 0
0 |  | #VALUE! | #VALUE! | #VALUE! | #VALUE! | #VALUE! | 11522 | 52441 | 0 | 0
0 |  | #VALUE! | #VALUE! | #VALUE! | #VALUE! | #VALUE! | 11523 | 52442 | 0 | 0
0 |  | #VALUE! | #VALUE! | #VALUE! | #VALUE! | #VALUE! | 11524 | 52443 | 0 | 0
0 |  | #VALUE! | #VALUE! | #VALUE! | #VALUE! | #VALUE! | 11525 | 52444 | 0 | 0
0 |  | #VALUE! | #VALUE! | #VALUE! | #VALUE! | #VALUE! | 11526 | 52445 | 0 | 0
0 |  | #VALUE! | #VALUE! | #VALUE! | #VALUE! | #VALUE! | 11527 | 52446 | 0 | 0
0 |  | #VALUE! | #VALUE! | #VALUE! | #VALUE! | #VALUE! | 11528 | 52447 | 0 | 0
0 |  | #VALUE! | #VALUE! | #VALUE! | #VALUE! | #VALUE! | 11529 | 52448 | 0 | 0
0 |  | #VALUE! | #VALUE! | #VALUE! | #VALUE! | #VALUE! | 11530 | 52449 | 0 | 0
0 |  | #VALUE! | #VALUE! | #VALUE! | #VALUE! | #VALUE! | 11531 | 52450 | 0 | 0
0 |  | #VALUE! | #VALUE! | #VALUE! | #VALUE! | #VALUE! | 11532 | 52451 | 0 | 0
0 |  | #VALUE! | #VALUE! | #VALUE! | #VALUE! | #VALUE! | 11533 | 52452 | 0 | 0
0 |  | #VALUE! | #VALUE! | #VALUE! | #VALUE! | #VALUE! | 11534 | 52453 | 0 | 0
0 |  | #VALUE! | #VALUE! | #VALUE! | #VALUE! | #VALUE! | 11535 | 52454 | 0 | 0
0 |  | #VALUE! | #VALUE! | #VALUE! | #VALUE! | #VALUE! | 11536 | 52455 | 0 | 0
0 |  | #VALUE! | #VALUE! | #VALUE! | #VALUE! | #VALUE! | 11537 | 52456 | 0 | 0
0 |  | #VALUE! | #VALUE! | #VALUE! | #VALUE! | #VALUE! | 11538 | 52457 | 0 | 0
0 |  | #VALUE! | #VALUE! | #VALUE! | #VALUE! | #VALUE! | 11539 | 52458 | 0 | 0
0 |  | #VALUE! | #VALUE! | #VALUE! | #VALUE! | #VALUE! | 11540 | 52459 | 0 | 0
0 |  | #VALUE! | #VALUE! | #VALUE! | #VALUE! | #VALUE! | 11541 | 52460 | 0 | 0
0 |  | #VALUE! | #VALUE! | #VALUE! | #VALUE! | #VALUE! | 11542 | 52461 | 0 | 0
0 |  | #VALUE! | #VALUE! | #VALUE! | #VALUE! | #VALUE! | 11543 | 52462 | 0 | 0
0 |  | #VALUE! | #VALUE! | #VALUE! | #VALUE! | #VALUE! | 11544 | 52463 | 0 | 0
0 |  | #VALUE! | #VALUE! | #VALUE! | #VALUE! | #VALUE! | 11545 | 52464 | 0 | 0
0 |  | #VALUE! | #VALUE! | #VALUE! | #VALUE! | #VALUE! | 11546 | 52465 | 0 | 0
0 |  | #VALUE! | #VALUE! | #VALUE! | #VALUE! | #VALUE! | 11547 | 52466 | 0 | 0
0 |  | #VALUE! | #VALUE! | #VALUE! | #VALUE! | #VALUE! | 11548 | 52467 | 0 | 0
0 |  | #VALUE! | #VALUE! | #VALUE! | #VALUE! | #VALUE! | 11549 | 52468 | 0 | 0
0 |  | #VALUE! | #VALUE! | #VALUE! | #VALUE! | #VALUE! | 11550 | 52469 | 0 | 0
0 |  | #VALUE! | #VALUE! | #VALUE! | #VALUE! | #VALUE! | 11551 | 52470 | 0 | 0
0 |  | #VALUE! | #VALUE! | #VALUE! | #VALUE! | #VALUE! | 11552 | 52471 | 0 | 0
0 |  | #VALUE! | #VALUE! | #VALUE! | #VALUE! | #VALUE! | 11553 | 52472 | 0 | 0
0 |  | #VALUE! | #VALUE! | #VALUE! | #VALUE! | #VALUE! | 11554 | 52473 | 0 | 0
0 |  | #VALUE! | #VALUE! | #VALUE! | #VALUE! | #VALUE! | 11555 | 52474 | 0 | 0
0 |  | #VALUE! | #VALUE! | #VALUE! | #VALUE! | #VALUE! | 11556 | 52475 | 0 | 0
0 |  | #VALUE! | #VALUE! | #VALUE! | #VALUE! | #VALUE! | 11557 | 52476 | 0 | 0
0 |  | #VALUE! | #VALUE! | #VALUE! | #VALUE! | #VALUE! | 11558 | 52477 | 0 | 0
0 |  | #VALUE! | #VALUE! | #VALUE! | #VALUE! | #VALUE! | 11559 | 52478 | 0 | 0
0 |  | #VALUE! | #VALUE! | #VALUE! | #VALUE! | #VALUE! | 11560 | 52479 | 0 | 0
0 |  | #VALUE! | #VALUE! | #VALUE! | #VALUE! | #VALUE! | 11561 | 52480 | 0 | 0
0 |  | #VALUE! | #VALUE! | #VALUE! | #VALUE! | #VALUE! | 11562 | 52481 | 0 | 0
0 |  | #VALUE! | #VALUE! | #VALUE! | #VALUE! | #VALUE! | 11563 | 52482 | 0 | 0
0 |  | #VALUE! | #VALUE! | #VALUE! | #VALUE! | #VALUE! | 11564 | 52483 | 0 | 0
0 |  | #VALUE! | #VALUE! | #VALUE! | #VALUE! | #VALUE! | 11565 | 52484 | 0 | 0
0 |  | #VALUE! | #VALUE! | #VALUE! | #VALUE! | #VALUE! | 11566 | 52485 | 0 | 0
0 |  | #VALUE! | #VALUE! | #VALUE! | #VALUE! | #VALUE! | 11567 | 52486 | 0 | 0
0 |  | #VALUE! | #VALUE! | #VALUE! | #VALUE! | #VALUE! | 11568 | 52487 | 0 | 0
0 |  | #VALUE! | #VALUE! | #VALUE! | #VALUE! | #VALUE! | 11569 | 52488 | 0 | 0
0 |  | #VALUE! | #VALUE! | #VALUE! | #VALUE! | #VALUE! | 11570 | 52489 | 0 | 0
0 |  | #VALUE! | #VALUE! | #VALUE! | #VALUE! | #VALUE! | 11571 | 52490 | 0 | 0
0 |  | #VALUE! | #VALUE! | #VALUE! | #VALUE! | #VALUE! | 11572 | 52491 | 0 | 0
0 |  | #VALUE! | #VALUE! | #VALUE! | #VALUE! | #VALUE! | 11573 | 52492 | 0 | 0
0 |  | #VALUE! | #VALUE! | #VALUE! | #VALUE! | #VALUE! | 11574 | 52493 | 0 | 0
0 |  | #VALUE! | #VALUE! | #VALUE! | #VALUE! | #VALUE! | 11575 | 52494 | 0 | 0
0 |  | #VALUE! | #VALUE! | #VALUE! | #VALUE! | #VALUE! | 11576 | 52495 | 0 | 0
0 |  | #VALUE! | #VALUE! | #VALUE! | #VALUE! | #VALUE! | 11577 | 52496 | 0 | 0
0 |  | #VALUE! | #VALUE! | #VALUE! | #VALUE! | #VALUE! | 11578 | 52497 | 0 | 0
0 |  | #VALUE! | #VALUE! | #VALUE! | #VALUE! | #VALUE! | 11579 | 52498 | 0 | 0
0 |  | #VALUE! | #VALUE! | #VALUE! | #VALUE! | #VALUE! | 11580 | 52499 | 0 | 0
0 |  | #VALUE! | #VALUE! | #VALUE! | #VALUE! | #VALUE! | 11581 | 52500 | 0 | 0
0 |  | #VALUE! | #VALUE! | #VALUE! | #VALUE! | #VALUE! | 11582 | 52501 | 0 | 0
0 |  | #VALUE! | #VALUE! | #VALUE! | #VALUE! | #VALUE! | 11583 | 52502 | 0 | 0
0 |  | #VALUE! | #VALUE! | #VALUE! | #VALUE! | #VALUE! | 11584 | 52503 | 0 | 0
0 |  | #VALUE! | #VALUE! | #VALUE! | #VALUE! | #VALUE! | 11585 | 52504 | 0 | 0
0 |  | #VALUE! | #VALUE! | #VALUE! | #VALUE! | #VALUE! | 11586 | 52505 | 0 | 0
0 |  | #VALUE! | #VALUE! | #VALUE! | #VALUE! | #VALUE! | 11587 | 52506 | 0 | 0
0 |  | #VALUE! | #VALUE! | #VALUE! | #VALUE! | #VALUE! | 11588 | 52507 | 0 | 0
0 |  | #VALUE! | #VALUE! | #VALUE! | #VALUE! | #VALUE! | 11589 | 52508 | 0 | 0
0 |  | #VALUE! | #VALUE! | #VALUE! | #VALUE! | #VALUE! | 11590 | 52509 | 0 | 0
0 |  | #VALUE! | #VALUE! | #VALUE! | #VALUE! | #VALUE! | 11591 | 52510 | 0 | 0
0 |  | #VALUE! | #VALUE! | #VALUE! | #VALUE! | #VALUE! | 11592 | 52511 | 0 | 0
0 |  | #VALUE! | #VALUE! | #VALUE! | #VALUE! | #VALUE! | 11593 | 52512 | 0 | 0
0 |  | #VALUE! | #VALUE! | #VALUE! | #VALUE! | #VALUE! | 11594 | 52513 | 0 | 0
0 |  | #VALUE! | #VALUE! | #VALUE! | #VALUE! | #VALUE! | 11595 | 52514 | 0 | 0
0 |  | #VALUE! | #VALUE! | #VALUE! | #VALUE! | #VALUE! | 11596 | 52515 | 0 | 0
0 |  | #VALUE! | #VALUE! | #VALUE! | #VALUE! | #VALUE! | 11597 | 52516 | 0 | 0
0 |  | #VALUE! | #VALUE! | #VALUE! | #VALUE! | #VALUE! | 11598 | 52517 | 0 | 0
0 |  | #VALUE! | #VALUE! | #VALUE! | #VALUE! | #VALUE! | 11599 | 52518 | 0 | 0
0 |  | #VALUE! | #VALUE! | #VALUE! | #VALUE! | #VALUE! | 11600 | 52519 | 0 | 0
0 |  | #VALUE! | #VALUE! | #VALUE! | #VALUE! | #VALUE! | 11601 | 52520 | 0 | 0
0 |  | #VALUE! | #VALUE! | #VALUE! | #VALUE! | #VALUE! | 11602 | 52521 | 0 | 0
0 |  | #VALUE! | #VALUE! | #VALUE! | #VALUE! | #VALUE! | 11603 | 52522 | 0 | 0
0 |  | #VALUE! | #VALUE! | #VALUE! | #VALUE! | #VALUE! | 11604 | 52523 | 0 | 0
0 |  | #VALUE! | #VALUE! | #VALUE! | #VALUE! | #VALUE! | 11605 | 52524 | 0 | 0
0 |  | #VALUE! | #VALUE! | #VALUE! | #VALUE! | #VALUE! | 11606 | 52525 | 0 | 0
0 |  | #VALUE! | #VALUE! | #VALUE! | #VALUE! | #VALUE! | 11607 | 52526 | 0 | 0
0 |  | #VALUE! | #VALUE! | #VALUE! | #VALUE! | #VALUE! | 11608 | 52527 | 0 | 0
0 |  | #VALUE! | #VALUE! | #VALUE! | #VALUE! | #VALUE! | 11609 | 52528 | 0 | 0
0 |  | #VALUE! | #VALUE! | #VALUE! | #VALUE! | #VALUE! | 11610 | 52529 | 0 | 0
0 |  | #VALUE! | #VALUE! | #VALUE! | #VALUE! | #VALUE! | 11611 | 52530 | 0 | 0
0 |  | #VALUE! | #VALUE! | #VALUE! | #VALUE! | #VALUE! | 11612 | 52531 | 0 | 0
0 |  | #VALUE! | #VALUE! | #VALUE! | #VALUE! | #VALUE! | 11613 | 52532 | 0 | 0
0 |  | #VALUE! | #VALUE! | #VALUE! | #VALUE! | #VALUE! | 11614 | 52533 | 0 | 0
0 |  | #VALUE! | #VALUE! | #VALUE! | #VALUE! | #VALUE! | 11615 | 52534 | 0 | 0
0 |  | #VALUE! | #VALUE! | #VALUE! | #VALUE! | #VALUE! | 11616 | 52535 | 0 | 0
0 |  | #VALUE! | #VALUE! | #VALUE! | #VALUE! | #VALUE! | 11617 | 52536 | 0 | 0
0 |  | #VALUE! | #VALUE! | #VALUE! | #VALUE! | #VALUE! | 11618 | 52537 | 0 | 0
0 |  | #VALUE! | #VALUE! | #VALUE! | #VALUE! | #VALUE! | 11619 | 52538 | 0 | 0
0 |  | #VALUE! | #VALUE! | #VALUE! | #VALUE! | #VALUE! | 11620 | 52539 | 0 | 0
0 |  | #VALUE! | #VALUE! | #VALUE! | #VALUE! | #VALUE! | 11621 | 52540 | 0 | 0
0 |  | #VALUE! | #VALUE! | #VALUE! | #VALUE! | #VALUE! | 11622 | 52541 | 0 | 0
0 |  | #VALUE! | #VALUE! | #VALUE! | #VALUE! | #VALUE! | 11623 | 52542 | 0 | 0
0 |  | #VALUE! | #VALUE! | #VALUE! | #VALUE! | #VALUE! | 11624 | 52543 | 0 | 0
0 |  | #VALUE! | #VALUE! | #VALUE! | #VALUE! | #VALUE! | 11625 | 52544 | 0 | 0
0 |  | #VALUE! | #VALUE! | #VALUE! | #VALUE! | #VALUE! | 11626 | 52545 | 0 | 0
0 |  | #VALUE! | #VALUE! | #VALUE! | #VALUE! | #VALUE! | 11627 | 52546 | 0 | 0
0 |  | #VALUE! | #VALUE! | #VALUE! | #VALUE! | #VALUE! | 11628 | 52547 | 0 | 0
0 |  | #VALUE! | #VALUE! | #VALUE! | #VALUE! | #VALUE! | 11629 | 52548 | 0 | 0
0 |  | #VALUE! | #VALUE! | #VALUE! | #VALUE! | #VALUE! | 11630 | 52549 | 0 | 0
0 |  | #VALUE! | #VALUE! | #VALUE! | #VALUE! | #VALUE! | 11631 | 52550 | 0 | 0
0 |  | #VALUE! | #VALUE! | #VALUE! | #VALUE! | #VALUE! | 11632 | 52551 | 0 | 0
0 |  | #VALUE! | #VALUE! | #VALUE! | #VALUE! | #VALUE! | 11633 | 52552 | 0 | 0
0 |  | #VALUE! | #VALUE! | #VALUE! | #VALUE! | #VALUE! | 11634 | 52553 | 0 | 0
0 |  | #VALUE! | #VALUE! | #VALUE! | #VALUE! | #VALUE! | 11635 | 52554 | 0 | 0
0 |  | #VALUE! | #VALUE! | #VALUE! | #VALUE! | #VALUE! | 11636 | 52555 | 0 | 0
0 |  | #VALUE! | #VALUE! | #VALUE! | #VALUE! | #VALUE! | 11637 | 52556 | 0 | 0
0 |  | #VALUE! | #VALUE! | #VALUE! | #VALUE! | #VALUE! | 11638 | 52557 | 0 | 0
0 |  | #VALUE! | #VALUE! | #VALUE! | #VALUE! | #VALUE! | 11639 | 52558 | 0 | 0
0 |  | #VALUE! | #VALUE! | #VALUE! | #VALUE! | #VALUE! | 11640 | 52559 | 0 | 0
0 |  | #VALUE! | #VALUE! | #VALUE! | #VALUE! | #VALUE! | 11641 | 52560 | 0 | 0
0 |  | #VALUE! | #VALUE! | #VALUE! | #VALUE! | #VALUE! | 11642 | 52561 | 0 | 0
0 |  | #VALUE! | #VALUE! | #VALUE! | #VALUE! | #VALUE! | 11643 | 52562 | 0 | 0
0 |  | #VALUE! | #VALUE! | #VALUE! | #VALUE! | #VALUE! | 11644 | 52563 | 0 | 0
0 |  | #VALUE! | #VALUE! | #VALUE! | #VALUE! | #VALUE! | 11645 | 52564 | 0 | 0
0 |  | #VALUE! | #VALUE! | #VALUE! | #VALUE! | #VALUE! | 11646 | 52565 | 0 | 0
0 |  | #VALUE! | #VALUE! | #VALUE! | #VALUE! | #VALUE! | 11647 | 52566 | 0 | 0
0 |  | #VALUE! | #VALUE! | #VALUE! | #VALUE! | #VALUE! | 11648 | 52567 | 0 | 0
0 |  | #VALUE! | #VALUE! | #VALUE! | #VALUE! | #VALUE! | 11649 | 52568 | 0 | 0
0 |  | #VALUE! | #VALUE! | #VALUE! | #VALUE! | #VALUE! | 11650 | 52569 | 0 | 0
0 |  | #VALUE! | #VALUE! | #VALUE! | #VALUE! | #VALUE! | 11651 | 52570 | 0 | 0
0 |  | #VALUE! | #VALUE! | #VALUE! | #VALUE! | #VALUE! | 11652 | 52571 | 0 | 0
0 |  | #VALUE! | #VALUE! | #VALUE! | #VALUE! | #VALUE! | 11653 | 52572 | 0 | 0
0 |  | #VALUE! | #VALUE! | #VALUE! | #VALUE! | #VALUE! | 11654 | 52573 | 0 | 0
0 |  | #VALUE! | #VALUE! | #VALUE! | #VALUE! | #VALUE! | 11655 | 52574 | 0 | 0
0 |  | #VALUE! | #VALUE! | #VALUE! | #VALUE! | #VALUE! | 11656 | 52575 | 0 | 0
0 |  | #VALUE! | #VALUE! | #VALUE! | #VALUE! | #VALUE! | 11657 | 52576 | 0 | 0
0 |  | #VALUE! | #VALUE! | #VALUE! | #VALUE! | #VALUE! | 11658 | 52577 | 0 | 0
0 |  | #VALUE! | #VALUE! | #VALUE! | #VALUE! | #VALUE! | 11659 | 52578 | 0 | 0
0 |  | #VALUE! | #VALUE! | #VALUE! | #VALUE! | #VALUE! | 11660 | 52579 | 0 | 0
0 |  | #VALUE! | #VALUE! | #VALUE! | #VALUE! | #VALUE! | 11661 | 52580 | 0 | 0
0 |  | #VALUE! | #VALUE! | #VALUE! | #VALUE! | #VALUE! | 11662 | 52581 | 0 | 0
0 |  | #VALUE! | #VALUE! | #VALUE! | #VALUE! | #VALUE! | 11663 | 52582 | 0 | 0
0 |  | #VALUE! | #VALUE! | #VALUE! | #VALUE! | #VALUE! | 11664 | 52583 | 0 | 0
0 |  | #VALUE! | #VALUE! | #VALUE! | #VALUE! | #VALUE! | 11665 | 52584 | 0 | 0
0 |  | #VALUE! | #VALUE! | #VALUE! | #VALUE! | #VALUE! | 11666 | 52585 | 0 | 0
0 |  | #VALUE! | #VALUE! | #VALUE! | #VALUE! | #VALUE! | 11667 | 52586 | 0 | 0
0 |  | #VALUE! | #VALUE! | #VALUE! | #VALUE! | #VALUE! | 11668 | 52587 | 0 | 0
0 |  | #VALUE! | #VALUE! | #VALUE! | #VALUE! | #VALUE! | 11669 | 52588 | 0 | 0
0 |  | #VALUE! | #VALUE! | #VALUE! | #VALUE! | #VALUE! | 11670 | 52589 | 0 | 0
0 |  | #VALUE! | #VALUE! | #VALUE! | #VALUE! | #VALUE! | 11671 | 52590 | 0 | 0
0 |  | #VALUE! | #VALUE! | #VALUE! | #VALUE! | #VALUE! | 11672 | 52591 | 0 | 0
0 |  | #VALUE! | #VALUE! | #VALUE! | #VALUE! | #VALUE! | 11673 | 52592 | 0 | 0
0 |  | #VALUE! | #VALUE! | #VALUE! | #VALUE! | #VALUE! | 11674 | 52593 | 0 | 0
0 |  | #VALUE! | #VALUE! | #VALUE! | #VALUE! | #VALUE! | 11675 | 52594 | 0 | 0
0 |  | #VALUE! | #VALUE! | #VALUE! | #VALUE! | #VALUE! | 11676 | 52595 | 0 | 0
0 |  | #VALUE! | #VALUE! | #VALUE! | #VALUE! | #VALUE! | 11677 | 52596 | 0 | 0
0 |  | #VALUE! | #VALUE! | #VALUE! | #VALUE! | #VALUE! | 11678 | 52597 | 0 | 0
0 |  | #VALUE! | #VALUE! | #VALUE! | #VALUE! | #VALUE! | 11679 | 52598 | 0 | 0
0 |  | #VALUE! | #VALUE! | #VALUE! | #VALUE! | #VALUE! | 11680 | 52599 | 0 | 0
0 |  | #VALUE! | #VALUE! | #VALUE! | #VALUE! | #VALUE! | 11681 | 52600 | 0 | 0
0 |  | #VALUE! | #VALUE! | #VALUE! | #VALUE! | #VALUE! | 11682 | 52601 | 0 | 0
0 |  | #VALUE! | #VALUE! | #VALUE! | #VALUE! | #VALUE! | 11683 | 52602 | 0 | 0
0 |  | #VALUE! | #VALUE! | #VALUE! | #VALUE! | #VALUE! | 11684 | 52603 | 0 | 0
0 |  | #VALUE! | #VALUE! | #VALUE! | #VALUE! | #VALUE! | 11685 | 52604 | 0 | 0
0 |  | #VALUE! | #VALUE! | #VALUE! | #VALUE! | #VALUE! | 11686 | 52605 | 0 | 0
0 |  | #VALUE! | #VALUE! | #VALUE! | #VALUE! | #VALUE! | 11687 | 52606 | 0 | 0
0 |  | #VALUE! | #VALUE! | #VALUE! | #VALUE! | #VALUE! | 11688 | 52607 | 0 | 0
0 |  | #VALUE! | #VALUE! | #VALUE! | #VALUE! | #VALUE! | 11689 | 52608 | 0 | 0
0 |  | #VALUE! | #VALUE! | #VALUE! | #VALUE! | #VALUE! | 11690 | 52609 | 0 | 0
0 |  | #VALUE! | #VALUE! | #VALUE! | #VALUE! | #VALUE! | 11691 | 52610 | 0 | 0
0 |  | #VALUE! | #VALUE! | #VALUE! | #VALUE! | #VALUE! | 11692 | 52611 | 0 | 0
0 |  | #VALUE! | #VALUE! | #VALUE! | #VALUE! | #VALUE! | 11693 | 52612 | 0 | 0
0 |  | #VALUE! | #VALUE! | #VALUE! | #VALUE! | #VALUE! | 11694 | 52613 | 0 | 0
0 |  | #VALUE! | #VALUE! | #VALUE! | #VALUE! | #VALUE! | 11695 | 52614 | 0 | 0
0 |  | #VALUE! | #VALUE! | #VALUE! | #VALUE! | #VALUE! | 11696 | 52615 | 0 | 0
0 |  | #VALUE! | #VALUE! | #VALUE! | #VALUE! | #VALUE! | 11697 | 52616 | 0 | 0
0 |  | #VALUE! | #VALUE! | #VALUE! | #VALUE! | #VALUE! | 11698 | 52617 | 0 | 0
0 |  | #VALUE! | #VALUE! | #VALUE! | #VALUE! | #VALUE! | 11699 | 52618 | 0 | 0
0 |  | #VALUE! | #VALUE! | #VALUE! | #VALUE! | #VALUE! | 11700 | 52619 | 0 | 0
0 |  | #VALUE! | #VALUE! | #VALUE! | #VALUE! | #VALUE! | 11701 | 52620 | 0 | 0
0 |  | #VALUE! | #VALUE! | #VALUE! | #VALUE! | #VALUE! | 11702 | 52621 | 0 | 0
0 |  | #VALUE! | #VALUE! | #VALUE! | #VALUE! | #VALUE! | 11703 | 52622 | 0 | 0
0 |  | #VALUE! | #VALUE! | #VALUE! | #VALUE! | #VALUE! | 11704 | 52623 | 0 | 0
0 |  | #VALUE! | #VALUE! | #VALUE! | #VALUE! | #VALUE! | 11705 | 52624 | 0 | 0
0 |  | #VALUE! | #VALUE! | #VALUE! | #VALUE! | #VALUE! | 11706 | 52625 | 0 | 0
0 |  | #VALUE! | #VALUE! | #VALUE! | #VALUE! | #VALUE! | 11707 | 52626 | 0 | 0
0 |  | #VALUE! | #VALUE! | #VALUE! | #VALUE! | #VALUE! | 11708 | 52627 | 0 | 0
0 |  | #VALUE! | #VALUE! | #VALUE! | #VALUE! | #VALUE! | 11709 | 52628 | 0 | 0
0 |  | #VALUE! | #VALUE! | #VALUE! | #VALUE! | #VALUE! | 11710 | 52629 | 0 | 0
0 |  | #VALUE! | #VALUE! | #VALUE! | #VALUE! | #VALUE! | 11711 | 52630 | 0 | 0
0 |  | #VALUE! | #VALUE! | #VALUE! | #VALUE! | #VALUE! | 11712 | 52631 | 0 | 0
0 |  | #VALUE! | #VALUE! | #VALUE! | #VALUE! | #VALUE! | 11713 | 52632 | 0 | 0
0 |  | #VALUE! | #VALUE! | #VALUE! | #VALUE! | #VALUE! | 11714 | 52633 | 0 | 0
0 |  | #VALUE! | #VALUE! | #VALUE! | #VALUE! | #VALUE! | 11715 | 52634 | 0 | 0
0 |  | #VALUE! | #VALUE! | #VALUE! | #VALUE! | #VALUE! | 11716 | 52635 | 0 | 0
0 |  | #VALUE! | #VALUE! | #VALUE! | #VALUE! | #VALUE! | 11717 | 52636 | 0 | 0
0 |  | #VALUE! | #VALUE! | #VALUE! | #VALUE! | #VALUE! | 11718 | 52637 | 0 | 0
0 |  | #VALUE! | #VALUE! | #VALUE! | #VALUE! | #VALUE! | 11719 | 52638 | 0 | 0
0 |  | #VALUE! | #VALUE! | #VALUE! | #VALUE! | #VALUE! | 11720 | 52639 | 0 | 0
0 |  | #VALUE! | #VALUE! | #VALUE! | #VALUE! | #VALUE! | 11721 | 52640 | 0 | 0
0 |  | #VALUE! | #VALUE! | #VALUE! | #VALUE! | #VALUE! | 11722 | 52641 | 0 | 0
0 |  | #VALUE! | #VALUE! | #VALUE! | #VALUE! | #VALUE! | 11723 | 52642 | 0 | 0
0 |  | #VALUE! | #VALUE! | #VALUE! | #VALUE! | #VALUE! | 11724 | 52643 | 0 | 0
0 |  | #VALUE! | #VALUE! | #VALUE! | #VALUE! | #VALUE! | 11725 | 52644 | 0 | 0
0 |  | #VALUE! | #VALUE! | #VALUE! | #VALUE! | #VALUE! | 11726 | 52645 | 0 | 0
0 |  | #VALUE! | #VALUE! | #VALUE! | #VALUE! | #VALUE! | 11727 | 52646 | 0 | 0
0 |  | #VALUE! | #VALUE! | #VALUE! | #VALUE! | #VALUE! | 11728 | 52647 | 0 | 0
0 |  | #VALUE! | #VALUE! | #VALUE! | #VALUE! | #VALUE! | 11729 | 52648 | 0 | 0
0 |  | #VALUE! | #VALUE! | #VALUE! | #VALUE! | #VALUE! | 11730 | 52649 | 0 | 0
0 |  | #VALUE! | #VALUE! | #VALUE! | #VALUE! | #VALUE! | 11731 | 52650 | 0 | 0
0 |  | #VALUE! | #VALUE! | #VALUE! | #VALUE! | #VALUE! | 11732 | 52651 | 0 | 0
0 |  | #VALUE! | #VALUE! | #VALUE! | #VALUE! | #VALUE! | 11733 | 52652 | 0 | 0
0 |  | #VALUE! | #VALUE! | #VALUE! | #VALUE! | #VALUE! | 11734 | 52653 | 0 | 0
0 |  | #VALUE! | #VALUE! | #VALUE! | #VALUE! | #VALUE! | 11735 | 52654 | 0 | 0
0 |  | #VALUE! | #VALUE! | #VALUE! | #VALUE! | #VALUE! | 11736 | 52655 | 0 | 0
0 |  | #VALUE! | #VALUE! | #VALUE! | #VALUE! | #VALUE! | 11737 | 52656 | 0 | 0
0 |  | #VALUE! | #VALUE! | #VALUE! | #VALUE! | #VALUE! | 11738 | 52657 | 0 | 0
0 |  | #VALUE! | #VALUE! | #VALUE! | #VALUE! | #VALUE! | 11739 | 52658 | 0 | 0
0 |  | #VALUE! | #VALUE! | #VALUE! | #VALUE! | #VALUE! | 11740 | 52659 | 0 | 0
0 |  | #VALUE! | #VALUE! | #VALUE! | #VALUE! | #VALUE! | 11741 | 52660 | 0 | 0
0 |  | #VALUE! | #VALUE! | #VALUE! | #VALUE! | #VALUE! | 11742 | 52661 | 0 | 0
0 |  | #VALUE! | #VALUE! | #VALUE! | #VALUE! | #VALUE! | 11743 | 52662 | 0 | 0
0 |  | #VALUE! | #VALUE! | #VALUE! | #VALUE! | #VALUE! | 11744 | 52663 | 0 | 0
0 |  | #VALUE! | #VALUE! | #VALUE! | #VALUE! | #VALUE! | 11745 | 52664 | 0 | 0
0 |  | #VALUE! | #VALUE! | #VALUE! | #VALUE! | #VALUE! | 11746 | 52665 | 0 | 0
0 |  | #VALUE! | #VALUE! | #VALUE! | #VALUE! | #VALUE! | 11747 | 52666 | 0 | 0
0 |  | #VALUE! | #VALUE! | #VALUE! | #VALUE! | #VALUE! | 11748 | 52667 | 0 | 0
0 |  | #VALUE! | #VALUE! | #VALUE! | #VALUE! | #VALUE! | 11749 | 52668 | 0 | 0
0 |  | #VALUE! | #VALUE! | #VALUE! | #VALUE! | #VALUE! | 11750 | 52669 | 0 | 0
0 |  | #VALUE! | #VALUE! | #VALUE! | #VALUE! | #VALUE! | 11751 | 52670 | 0 | 0
0 |  | #VALUE! | #VALUE! | #VALUE! | #VALUE! | #VALUE! | 11752 | 52671 | 0 | 0
0 |  | #VALUE! | #VALUE! | #VALUE! | #VALUE! | #VALUE! | 11753 | 52672 | 0 | 0
0 |  | #VALUE! | #VALUE! | #VALUE! | #VALUE! | #VALUE! | 11754 | 52673 | 0 | 0
0 |  | #VALUE! | #VALUE! | #VALUE! | #VALUE! | #VALUE! | 11755 | 52674 | 0 | 0
0 |  | #VALUE! | #VALUE! | #VALUE! | #VALUE! | #VALUE! | 11756 | 52675 | 0 | 0
0 |  | #VALUE! | #VALUE! | #VALUE! | #VALUE! | #VALUE! | 11757 | 52676 | 0 | 0
0 |  | #VALUE! | #VALUE! | #VALUE! | #VALUE! | #VALUE! | 11758 | 52677 | 0 | 0
0 |  | #VALUE! | #VALUE! | #VALUE! | #VALUE! | #VALUE! | 11759 | 52678 | 0 | 0
0 |  | #VALUE! | #VALUE! | #VALUE! | #VALUE! | #VALUE! | 11760 | 52679 | 0 | 0
0 |  | #VALUE! | #VALUE! | #VALUE! | #VALUE! | #VALUE! | 11761 | 52680 | 0 | 0
0 |  | #VALUE! | #VALUE! | #VALUE! | #VALUE! | #VALUE! | 11762 | 52681 | 0 | 0
0 |  | #VALUE! | #VALUE! | #VALUE! | #VALUE! | #VALUE! | 11763 | 52682 | 0 | 0
0 |  | #VALUE! | #VALUE! | #VALUE! | #VALUE! | #VALUE! | 11764 | 52683 | 0 | 0
0 |  | #VALUE! | #VALUE! | #VALUE! | #VALUE! | #VALUE! | 11765 | 52684 | 0 | 0
0 |  | #VALUE! | #VALUE! | #VALUE! | #VALUE! | #VALUE! | 11766 | 52685 | 0 | 0
0 |  | #VALUE! | #VALUE! | #VALUE! | #VALUE! | #VALUE! | 11767 | 52686 | 0 | 0
0 |  | #VALUE! | #VALUE! | #VALUE! | #VALUE! | #VALUE! | 11768 | 52687 | 0 | 0
0 |  | #VALUE! | #VALUE! | #VALUE! | #VALUE! | #VALUE! | 11769 | 52688 | 0 | 0
0 |  | #VALUE! | #VALUE! | #VALUE! | #VALUE! | #VALUE! | 11770 | 52689 | 0 | 0
0 |  | #VALUE! | #VALUE! | #VALUE! | #VALUE! | #VALUE! | 11771 | 52690 | 0 | 0
0 |  | #VALUE! | #VALUE! | #VALUE! | #VALUE! | #VALUE! | 11772 | 52691 | 0 | 0
0 |  | #VALUE! | #VALUE! | #VALUE! | #VALUE! | #VALUE! | 11773 | 52692 | 0 | 0
0 |  | #VALUE! | #VALUE! | #VALUE! | #VALUE! | #VALUE! | 11774 | 52693 | 0 | 0
0 |  | #VALUE! | #VALUE! | #VALUE! | #VALUE! | #VALUE! | 11775 | 52694 | 0 | 0
0 |  | #VALUE! | #VALUE! | #VALUE! | #VALUE! | #VALUE! | 11776 | 52695 | 0 | 0
0 |  | #VALUE! | #VALUE! | #VALUE! | #VALUE! | #VALUE! | 11777 | 52696 | 0 | 0
0 |  | #VALUE! | #VALUE! | #VALUE! | #VALUE! | #VALUE! | 11778 | 52697 | 0 | 0
0 |  | #VALUE! | #VALUE! | #VALUE! | #VALUE! | #VALUE! | 11779 | 52698 | 0 | 0
0 |  | #VALUE! | #VALUE! | #VALUE! | #VALUE! | #VALUE! | 11780 | 52699 | 0 | 0
0 |  | #VALUE! | #VALUE! | #VALUE! | #VALUE! | #VALUE! | 11781 | 52700 | 0 | 0
0 |  | #VALUE! | #VALUE! | #VALUE! | #VALUE! | #VALUE! | 11782 | 52701 | 0 | 0
0 |  | #VALUE! | #VALUE! | #VALUE! | #VALUE! | #VALUE! | 11783 | 52702 | 0 | 0
0 |  | #VALUE! | #VALUE! | #VALUE! | #VALUE! | #VALUE! | 11784 | 52703 | 0 | 0
0 |  | #VALUE! | #VALUE! | #VALUE! | #VALUE! | #VALUE! | 11785 | 52704 | 0 | 0
0 |  | #VALUE! | #VALUE! | #VALUE! | #VALUE! | #VALUE! | 11786 | 52705 | 0 | 0
0 |  | #VALUE! | #VALUE! | #VALUE! | #VALUE! | #VALUE! | 11787 | 52706 | 0 | 0
0 |  | #VALUE! | #VALUE! | #VALUE! | #VALUE! | #VALUE! | 11788 | 52707 | 0 | 0
0 |  | #VALUE! | #VALUE! | #VALUE! | #VALUE! | #VALUE! | 11789 | 52708 | 0 | 0
0 |  | #VALUE! | #VALUE! | #VALUE! | #VALUE! | #VALUE! | 11790 | 52709 | 0 | 0
0 |  | #VALUE! | #VALUE! | #VALUE! | #VALUE! | #VALUE! | 11791 | 52710 | 0 | 0
0 |  | #VALUE! | #VALUE! | #VALUE! | #VALUE! | #VALUE! | 11792 | 52711 | 0 | 0
0 |  | #VALUE! | #VALUE! | #VALUE! | #VALUE! | #VALUE! | 11793 | 52712 | 0 | 0
0 |  | #VALUE! | #VALUE! | #VALUE! | #VALUE! | #VALUE! | 11794 | 52713 | 0 | 0
0 |  | #VALUE! | #VALUE! | #VALUE! | #VALUE! | #VALUE! | 11795 | 52714 | 0 | 0
0 |  | #VALUE! | #VALUE! | #VALUE! | #VALUE! | #VALUE! | 11796 | 52715 | 0 | 0
0 |  | #VALUE! | #VALUE! | #VALUE! | #VALUE! | #VALUE! | 11797 | 52716 | 0 | 0
0 |  | #VALUE! | #VALUE! | #VALUE! | #VALUE! | #VALUE! | 11798 | 52717 | 0 | 0
0 |  | #VALUE! | #VALUE! | #VALUE! | #VALUE! | #VALUE! | 11799 | 52718 | 0 | 0
0 |  | #VALUE! | #VALUE! | #VALUE! | #VALUE! | #VALUE! | 11800 | 52719 | 0 | 0
0 |  | #VALUE! | #VALUE! | #VALUE! | #VALUE! | #VALUE! | 11801 | 52720 | 0 | 0
0 |  | #VALUE! | #VALUE! | #VALUE! | #VALUE! | #VALUE! | 11802 | 52721 | 0 | 0
0 |  | #VALUE! | #VALUE! | #VALUE! | #VALUE! | #VALUE! | 11803 | 52722 | 0 | 0
0 |  | #VALUE! | #VALUE! | #VALUE! | #VALUE! | #VALUE! | 11804 | 52723 | 0 | 0
0 |  | #VALUE! | #VALUE! | #VALUE! | #VALUE! | #VALUE! | 11805 | 52724 | 0 | 0
0 |  | #VALUE! | #VALUE! | #VALUE! | #VALUE! | #VALUE! | 11806 | 52725 | 0 | 0
0 |  | #VALUE! | #VALUE! | #VALUE! | #VALUE! | #VALUE! | 11807 | 52726 | 0 | 0
0 |  | #VALUE! | #VALUE! | #VALUE! | #VALUE! | #VALUE! | 11808 | 52727 | 0 | 0
0 |  | #VALUE! | #VALUE! | #VALUE! | #VALUE! | #VALUE! | 11809 | 52728 | 0 | 0
0 |  | #VALUE! | #VALUE! | #VALUE! | #VALUE! | #VALUE! | 11810 | 52729 | 0 | 0
0 |  | #VALUE! | #VALUE! | #VALUE! | #VALUE! | #VALUE! | 11811 | 52730 | 0 | 0
0 |  | #VALUE! | #VALUE! | #VALUE! | #VALUE! | #VALUE! | 11812 | 52731 | 0 | 0
0 |  | #VALUE! | #VALUE! | #VALUE! | #VALUE! | #VALUE! | 11813 | 52732 | 0 | 0
0 |  | #VALUE! | #VALUE! | #VALUE! | #VALUE! | #VALUE! | 11814 | 52733 | 0 | 0
0 |  | #VALUE! | #VALUE! | #VALUE! | #VALUE! | #VALUE! | 11815 | 52734 | 0 | 0
0 |  | #VALUE! | #VALUE! | #VALUE! | #VALUE! | #VALUE! | 11816 | 52735 | 0 | 0
0 |  | #VALUE! | #VALUE! | #VALUE! | #VALUE! | #VALUE! | 11817 | 52736 | 0 | 0
0 |  | #VALUE! | #VALUE! | #VALUE! | #VALUE! | #VALUE! | 11818 | 52737 | 0 | 0
0 |  | #VALUE! | #VALUE! | #VALUE! | #VALUE! | #VALUE! | 11819 | 52738 | 0 | 0
0 |  | #VALUE! | #VALUE! | #VALUE! | #VALUE! | #VALUE! | 11820 | 52739 | 0 | 0
0 |  | #VALUE! | #VALUE! | #VALUE! | #VALUE! | #VALUE! | 11821 | 52740 | 0 | 0
0 |  | #VALUE! | #VALUE! | #VALUE! | #VALUE! | #VALUE! | 11822 | 52741 | 0 | 0
0 |  | #VALUE! | #VALUE! | #VALUE! | #VALUE! | #VALUE! | 11823 | 52742 | 0 | 0
0 |  | #VALUE! | #VALUE! | #VALUE! | #VALUE! | #VALUE! | 11824 | 52743 | 0 | 0
0 |  | #VALUE! | #VALUE! | #VALUE! | #VALUE! | #VALUE! | 11825 | 52744 | 0 | 0
0 |  | #VALUE! | #VALUE! | #VALUE! | #VALUE! | #VALUE! | 11826 | 52745 | 0 | 0
0 |  | #VALUE! | #VALUE! | #VALUE! | #VALUE! | #VALUE! | 11827 | 52746 | 0 | 0
0 |  | #VALUE! | #VALUE! | #VALUE! | #VALUE! | #VALUE! | 11828 | 52747 | 0 | 0
0 |  | #VALUE! | #VALUE! | #VALUE! | #VALUE! | #VALUE! | 11829 | 52748 | 0 | 0
0 |  | #VALUE! | #VALUE! | #VALUE! | #VALUE! | #VALUE! | 11830 | 52749 | 0 | 0
0 |  | #VALUE! | #VALUE! | #VALUE! | #VALUE! | #VALUE! | 11831 | 52750 | 0 | 0
0 |  | #VALUE! | #VALUE! | #VALUE! | #VALUE! | #VALUE! | 11832 | 52751 | 0 | 0
0 |  | #VALUE! | #VALUE! | #VALUE! | #VALUE! | #VALUE! | 11833 | 52752 | 0 | 0
0 |  | #VALUE! | #VALUE! | #VALUE! | #VALUE! | #VALUE! | 11834 | 52753 | 0 | 0
0 |  | #VALUE! | #VALUE! | #VALUE! | #VALUE! | #VALUE! | 11835 | 52754 | 0 | 0
0 |  | #VALUE! | #VALUE! | #VALUE! | #VALUE! | #VALUE! | 11836 | 52755 | 0 | 0
0 |  | #VALUE! | #VALUE! | #VALUE! | #VALUE! | #VALUE! | 11837 | 52756 | 0 | 0
0 |  | #VALUE! | #VALUE! | #VALUE! | #VALUE! | #VALUE! | 11838 | 52757 | 0 | 0
0 |  | #VALUE! | #VALUE! | #VALUE! | #VALUE! | #VALUE! | 11839 | 52758 | 0 | 0
0 |  | #VALUE! | #VALUE! | #VALUE! | #VALUE! | #VALUE! | 11840 | 52759 | 0 | 0
0 |  | #VALUE! | #VALUE! | #VALUE! | #VALUE! | #VALUE! | 11841 | 52760 | 0 | 0
0 |  | #VALUE! | #VALUE! | #VALUE! | #VALUE! | #VALUE! | 11842 | 52761 | 0 | 0
0 |  | #VALUE! | #VALUE! | #VALUE! | #VALUE! | #VALUE! | 11843 | 52762 | 0 | 0
0 |  | #VALUE! | #VALUE! | #VALUE! | #VALUE! | #VALUE! | 11844 | 52763 | 0 | 0
0 |  | #VALUE! | #VALUE! | #VALUE! | #VALUE! | #VALUE! | 11845 | 52764 | 0 | 0
0 |  | #VALUE! | #VALUE! | #VALUE! | #VALUE! | #VALUE! | 11846 | 52765 | 0 | 0
0 |  | #VALUE! | #VALUE! | #VALUE! | #VALUE! | #VALUE! | 11847 | 52766 | 0 | 0
0 |  | #VALUE! | #VALUE! | #VALUE! | #VALUE! | #VALUE! | 11848 | 52767 | 0 | 0
0 |  | #VALUE! | #VALUE! | #VALUE! | #VALUE! | #VALUE! | 11849 | 52768 | 0 | 0
0 |  | #VALUE! | #VALUE! | #VALUE! | #VALUE! | #VALUE! | 11850 | 52769 | 0 | 0
0 |  | #VALUE! | #VALUE! | #VALUE! | #VALUE! | #VALUE! | 11851 | 52770 | 0 | 0
0 |  | #VALUE! | #VALUE! | #VALUE! | #VALUE! | #VALUE! | 11852 | 52771 | 0 | 0
0 |  | #VALUE! | #VALUE! | #VALUE! | #VALUE! | #VALUE! | 11853 | 52772 | 0 | 0
0 |  | #VALUE! | #VALUE! | #VALUE! | #VALUE! | #VALUE! | 11854 | 52773 | 0 | 0
0 |  | #VALUE! | #VALUE! | #VALUE! | #VALUE! | #VALUE! | 11855 | 52774 | 0 | 0
0 |  | #VALUE! | #VALUE! | #VALUE! | #VALUE! | #VALUE! | 11856 | 52775 | 0 | 0
0 |  | #VALUE! | #VALUE! | #VALUE! | #VALUE! | #VALUE! | 11857 | 52776 | 0 | 0
0 |  | #VALUE! | #VALUE! | #VALUE! | #VALUE! | #VALUE! | 11858 | 52777 | 0 | 0
0 |  | #VALUE! | #VALUE! | #VALUE! | #VALUE! | #VALUE! | 11859 | 52778 | 0 | 0
0 |  | #VALUE! | #VALUE! | #VALUE! | #VALUE! | #VALUE! | 11860 | 52779 | 0 | 0
0 |  | #VALUE! | #VALUE! | #VALUE! | #VALUE! | #VALUE! | 11861 | 52780 | 0 | 0
0 |  | #VALUE! | #VALUE! | #VALUE! | #VALUE! | #VALUE! | 11862 | 52781 | 0 | 0
0 |  | #VALUE! | #VALUE! | #VALUE! | #VALUE! | #VALUE! | 11863 | 52782 | 0 | 0
0 |  | #VALUE! | #VALUE! | #VALUE! | #VALUE! | #VALUE! | 11864 | 52783 | 0 | 0
0 |  | #VALUE! | #VALUE! | #VALUE! | #VALUE! | #VALUE! | 11865 | 52784 | 0 | 0
0 |  | #VALUE! | #VALUE! | #VALUE! | #VALUE! | #VALUE! | 11866 | 52785 | 0 | 0
0 |  | #VALUE! | #VALUE! | #VALUE! | #VALUE! | #VALUE! | 11867 | 52786 | 0 | 0
0 |  | #VALUE! | #VALUE! | #VALUE! | #VALUE! | #VALUE! | 11868 | 52787 | 0 | 0
0 |  | #VALUE! | #VALUE! | #VALUE! | #VALUE! | #VALUE! | 11869 | 52788 | 0 | 0
0 |  | #VALUE! | #VALUE! | #VALUE! | #VALUE! | #VALUE! | 11870 | 52789 | 0 | 0
0 |  | #VALUE! | #VALUE! | #VALUE! | #VALUE! | #VALUE! | 11871 | 52790 | 0 | 0
0 |  | #VALUE! | #VALUE! | #VALUE! | #VALUE! | #VALUE! | 11872 | 52791 | 0 | 0
0 |  | #VALUE! | #VALUE! | #VALUE! | #VALUE! | #VALUE! | 11873 | 52792 | 0 | 0
0 |  | #VALUE! | #VALUE! | #VALUE! | #VALUE! | #VALUE! | 11874 | 52793 | 0 | 0
0 |  | #VALUE! | #VALUE! | #VALUE! | #VALUE! | #VALUE! | 11875 | 52794 | 0 | 0
0 |  | #VALUE! | #VALUE! | #VALUE! | #VALUE! | #VALUE! | 11876 | 52795 | 0 | 0
0 |  | #VALUE! | #VALUE! | #VALUE! | #VALUE! | #VALUE! | 11877 | 52796 | 0 | 0
0 |  | #VALUE! | #VALUE! | #VALUE! | #VALUE! | #VALUE! | 11878 | 52797 | 0 | 0
0 |  | #VALUE! | #VALUE! | #VALUE! | #VALUE! | #VALUE! | 11879 | 52798 | 0 | 0
0 |  | #VALUE! | #VALUE! | #VALUE! | #VALUE! | #VALUE! | 11880 | 52799 | 0 | 0
0 |  | #VALUE! | #VALUE! | #VALUE! | #VALUE! | #VALUE! | 11881 | 52800 | 0 | 0
0 |  | #VALUE! | #VALUE! | #VALUE! | #VALUE! | #VALUE! | 11882 | 52801 | 0 | 0
0 |  | #VALUE! | #VALUE! | #VALUE! | #VALUE! | #VALUE! | 11883 | 52802 | 0 | 0
0 |  | #VALUE! | #VALUE! | #VALUE! | #VALUE! | #VALUE! | 11884 | 52803 | 0 | 0
0 |  | #VALUE! | #VALUE! | #VALUE! | #VALUE! | #VALUE! | 11885 | 52804 | 0 | 0
0 |  | #VALUE! | #VALUE! | #VALUE! | #VALUE! | #VALUE! | 11886 | 52805 | 0 | 0
0 |  | #VALUE! | #VALUE! | #VALUE! | #VALUE! | #VALUE! | 11887 | 52806 | 0 | 0
0 |  | #VALUE! | #VALUE! | #VALUE! | #VALUE! | #VALUE! | 11888 | 52807 | 0 | 0
0 |  | #VALUE! | #VALUE! | #VALUE! | #VALUE! | #VALUE! | 11889 | 52808 | 0 | 0
0 |  | #VALUE! | #VALUE! | #VALUE! | #VALUE! | #VALUE! | 11890 | 52809 | 0 | 0
0 |  | #VALUE! | #VALUE! | #VALUE! | #VALUE! | #VALUE! | 11891 | 52810 | 0 | 0
0 |  | #VALUE! | #VALUE! | #VALUE! | #VALUE! | #VALUE! | 11892 | 52811 | 0 | 0
0 |  | #VALUE! | #VALUE! | #VALUE! | #VALUE! | #VALUE! | 11893 | 52812 | 0 | 0
0 |  | #VALUE! | #VALUE! | #VALUE! | #VALUE! | #VALUE! | 11894 | 52813 | 0 | 0
0 |  | #VALUE! | #VALUE! | #VALUE! | #VALUE! | #VALUE! | 11895 | 52814 | 0 | 0
0 |  | #VALUE! | #VALUE! | #VALUE! | #VALUE! | #VALUE! | 11896 | 52815 | 0 | 0
0 |  | #VALUE! | #VALUE! | #VALUE! | #VALUE! | #VALUE! | 11897 | 52816 | 0 | 0
0 |  | #VALUE! | #VALUE! | #VALUE! | #VALUE! | #VALUE! | 11898 | 52817 | 0 | 0
0 |  | #VALUE! | #VALUE! | #VALUE! | #VALUE! | #VALUE! | 11899 | 52818 | 0 | 0
0 |  | #VALUE! | #VALUE! | #VALUE! | #VALUE! | #VALUE! | 11900 | 52819 | 0 | 0
0 |  | #VALUE! | #VALUE! | #VALUE! | #VALUE! | #VALUE! | 11901 | 52820 | 0 | 0
0 |  | #VALUE! | #VALUE! | #VALUE! | #VALUE! | #VALUE! | 11902 | 52821 | 0 | 0
0 |  | #VALUE! | #VALUE! | #VALUE! | #VALUE! | #VALUE! | 11903 | 52822 | 0 | 0
0 |  | #VALUE! | #VALUE! | #VALUE! | #VALUE! | #VALUE! | 11904 | 52823 | 0 | 0
0 |  | #VALUE! | #VALUE! | #VALUE! | #VALUE! | #VALUE! | 11905 | 52824 | 0 | 0
0 |  | #VALUE! | #VALUE! | #VALUE! | #VALUE! | #VALUE! | 11906 | 52825 | 0 | 0
0 |  | #VALUE! | #VALUE! | #VALUE! | #VALUE! | #VALUE! | 11907 | 52826 | 0 | 0
0 |  | #VALUE! | #VALUE! | #VALUE! | #VALUE! | #VALUE! | 11908 | 52827 | 0 | 0
0 |  | #VALUE! | #VALUE! | #VALUE! | #VALUE! | #VALUE! | 11909 | 52828 | 0 | 0
0 |  | #VALUE! | #VALUE! | #VALUE! | #VALUE! | #VALUE! | 11910 | 52829 | 0 | 0
0 |  | #VALUE! | #VALUE! | #VALUE! | #VALUE! | #VALUE! | 11911 | 52830 | 0 | 0
0 |  | #VALUE! | #VALUE! | #VALUE! | #VALUE! | #VALUE! | 11912 | 52831 | 0 | 0
0 |  | #VALUE! | #VALUE! | #VALUE! | #VALUE! | #VALUE! | 11913 | 52832 | 0 | 0
0 |  | #VALUE! | #VALUE! | #VALUE! | #VALUE! | #VALUE! | 11914 | 52833 | 0 | 0
0 |  | #VALUE! | #VALUE! | #VALUE! | #VALUE! | #VALUE! | 11915 | 52834 | 0 | 0
0 |  | #VALUE! | #VALUE! | #VALUE! | #VALUE! | #VALUE! | 11916 | 52835 | 0 | 0
0 |  | #VALUE! | #VALUE! | #VALUE! | #VALUE! | #VALUE! | 11917 | 52836 | 0 | 0
0 |  | #VALUE! | #VALUE! | #VALUE! | #VALUE! | #VALUE! | 11918 | 52837 | 0 | 0
0 |  | #VALUE! | #VALUE! | #VALUE! | #VALUE! | #VALUE! | 11919 | 52838 | 0 | 0
0 |  | #VALUE! | #VALUE! | #VALUE! | #VALUE! | #VALUE! | 11920 | 52839 | 0 | 0
0 |  | #VALUE! | #VALUE! | #VALUE! | #VALUE! | #VALUE! | 11921 | 52840 | 0 | 0
0 |  | #VALUE! | #VALUE! | #VALUE! | #VALUE! | #VALUE! | 11922 | 52841 | 0 | 0
0 |  | #VALUE! | #VALUE! | #VALUE! | #VALUE! | #VALUE! | 11923 | 52842 | 0 | 0
0 |  | #VALUE! | #VALUE! | #VALUE! | #VALUE! | #VALUE! | 11924 | 52843 | 0 | 0
0 |  | #VALUE! | #VALUE! | #VALUE! | #VALUE! | #VALUE! | 11925 | 52844 | 0 | 0
0 |  | #VALUE! | #VALUE! | #VALUE! | #VALUE! | #VALUE! | 11926 | 52845 | 0 | 0
0 |  | #VALUE! | #VALUE! | #VALUE! | #VALUE! | #VALUE! | 11927 | 52846 | 0 | 0
0 |  | #VALUE! | #VALUE! | #VALUE! | #VALUE! | #VALUE! | 11928 | 52847 | 0 | 0
0 |  | #VALUE! | #VALUE! | #VALUE! | #VALUE! | #VALUE! | 11929 | 52848 | 0 | 0
0 |  | #VALUE! | #VALUE! | #VALUE! | #VALUE! | #VALUE! | 11930 | 52849 | 0 | 0
0 |  | #VALUE! | #VALUE! | #VALUE! | #VALUE! | #VALUE! | 11931 | 52850 | 0 | 0
0 |  | #VALUE! | #VALUE! | #VALUE! | #VALUE! | #VALUE! | 11932 | 52851 | 0 | 0
0 |  | #VALUE! | #VALUE! | #VALUE! | #VALUE! | #VALUE! | 11933 | 52852 | 0 | 0
0 |  | #VALUE! | #VALUE! | #VALUE! | #VALUE! | #VALUE! | 11934 | 52853 | 0 | 0
0 |  | #VALUE! | #VALUE! | #VALUE! | #VALUE! | #VALUE! | 11935 | 52854 | 0 | 0
0 |  | #VALUE! | #VALUE! | #VALUE! | #VALUE! | #VALUE! | 11936 | 52855 | 0 | 0
0 |  | #VALUE! | #VALUE! | #VALUE! | #VALUE! | #VALUE! | 11937 | 52856 | 0 | 0
0 |  | #VALUE! | #VALUE! | #VALUE! | #VALUE! | #VALUE! | 11938 | 52857 | 0 | 0
0 |  | #VALUE! | #VALUE! | #VALUE! | #VALUE! | #VALUE! | 11939 | 52858 | 0 | 0
0 |  | #VALUE! | #VALUE! | #VALUE! | #VALUE! | #VALUE! | 11940 | 52859 | 0 | 0
0 |  | #VALUE! | #VALUE! | #VALUE! | #VALUE! | #VALUE! | 11941 | 52860 | 0 | 0
0 |  | #VALUE! | #VALUE! | #VALUE! | #VALUE! | #VALUE! | 11942 | 52861 | 0 | 0
0 |  | #VALUE! | #VALUE! | #VALUE! | #VALUE! | #VALUE! | 11943 | 52862 | 0 | 0
0 |  | #VALUE! | #VALUE! | #VALUE! | #VALUE! | #VALUE! | 11944 | 52863 | 0 | 0
0 |  | #VALUE! | #VALUE! | #VALUE! | #VALUE! | #VALUE! | 11945 | 52864 | 0 | 0
0 |  | #VALUE! | #VALUE! | #VALUE! | #VALUE! | #VALUE! | 11946 | 52865 | 0 | 0
0 |  | #VALUE! | #VALUE! | #VALUE! | #VALUE! | #VALUE! | 11947 | 52866 | 0 | 0
0 |  | #VALUE! | #VALUE! | #VALUE! | #VALUE! | #VALUE! | 11948 | 52867 | 0 | 0
0 |  | #VALUE! | #VALUE! | #VALUE! | #VALUE! | #VALUE! | 11949 | 52868 | 0 | 0
0 |  | #VALUE! | #VALUE! | #VALUE! | #VALUE! | #VALUE! | 11950 | 52869 | 0 | 0
0 |  | #VALUE! | #VALUE! | #VALUE! | #VALUE! | #VALUE! | 11951 | 52870 | 0 | 0
0 |  | #VALUE! | #VALUE! | #VALUE! | #VALUE! | #VALUE! | 11952 | 52871 | 0 | 0
0 |  | #VALUE! | #VALUE! | #VALUE! | #VALUE! | #VALUE! | 11953 | 52872 | 0 | 0
0 |  | #VALUE! | #VALUE! | #VALUE! | #VALUE! | #VALUE! | 11954 | 52873 | 0 | 0
0 |  | #VALUE! | #VALUE! | #VALUE! | #VALUE! | #VALUE! | 11955 | 52874 | 0 | 0
0 |  | #VALUE! | #VALUE! | #VALUE! | #VALUE! | #VALUE! | 11956 | 52875 | 0 | 0
0 |  | #VALUE! | #VALUE! | #VALUE! | #VALUE! | #VALUE! | 11957 | 52876 | 0 | 0
0 |  | #VALUE! | #VALUE! | #VALUE! | #VALUE! | #VALUE! | 11958 | 52877 | 0 | 0
0 |  | #VALUE! | #VALUE! | #VALUE! | #VALUE! | #VALUE! | 11959 | 52878 | 0 | 0
0 |  | #VALUE! | #VALUE! | #VALUE! | #VALUE! | #VALUE! | 11960 | 52879 | 0 | 0
0 |  | #VALUE! | #VALUE! | #VALUE! | #VALUE! | #VALUE! | 11961 | 52880 | 0 | 0
0 |  | #VALUE! | #VALUE! | #VALUE! | #VALUE! | #VALUE! | 11962 | 52881 | 0 | 0
0 |  | #VALUE! | #VALUE! | #VALUE! | #VALUE! | #VALUE! | 11963 | 52882 | 0 | 0
0 |  | #VALUE! | #VALUE! | #VALUE! | #VALUE! | #VALUE! | 11964 | 52883 | 0 | 0
0 |  | #VALUE! | #VALUE! | #VALUE! | #VALUE! | #VALUE! | 11965 | 52884 | 0 | 0
0 |  | #VALUE! | #VALUE! | #VALUE! | #VALUE! | #VALUE! | 11966 | 52885 | 0 | 0
0 |  | #VALUE! | #VALUE! | #VALUE! | #VALUE! | #VALUE! | 11967 | 52886 | 0 | 0
0 |  | #VALUE! | #VALUE! | #VALUE! | #VALUE! | #VALUE! | 11968 | 52887 | 0 | 0
0 |  | #VALUE! | #VALUE! | #VALUE! | #VALUE! | #VALUE! | 11969 | 52888 | 0 | 0
0 |  | #VALUE! | #VALUE! | #VALUE! | #VALUE! | #VALUE! | 11970 | 52889 | 0 | 0
0 |  | #VALUE! | #VALUE! | #VALUE! | #VALUE! | #VALUE! | 11971 | 52890 | 0 | 0
0 |  | #VALUE! | #VALUE! | #VALUE! | #VALUE! | #VALUE! | 11972 | 52891 | 0 | 0
0 |  | #VALUE! | #VALUE! | #VALUE! | #VALUE! | #VALUE! | 11973 | 52892 | 0 | 0
0 |  | #VALUE! | #VALUE! | #VALUE! | #VALUE! | #VALUE! | 11974 | 52893 | 0 | 0
0 |  | #VALUE! | #VALUE! | #VALUE! | #VALUE! | #VALUE! | 11975 | 52894 | 0 | 0
0 |  | #VALUE! | #VALUE! | #VALUE! | #VALUE! | #VALUE! | 11976 | 52895 | 0 | 0
0 |  | #VALUE! | #VALUE! | #VALUE! | #VALUE! | #VALUE! | 11977 | 52896 | 0 | 0
0 |  | #VALUE! | #VALUE! | #VALUE! | #VALUE! | #VALUE! | 11978 | 52897 | 0 | 0
0 |  | #VALUE! | #VALUE! | #VALUE! | #VALUE! | #VALUE! | 11979 | 52898 | 0 | 0
0 |  | #VALUE! | #VALUE! | #VALUE! | #VALUE! | #VALUE! | 11980 | 52899 | 0 | 0
0 |  | #VALUE! | #VALUE! | #VALUE! | #VALUE! | #VALUE! | 11981 | 52900 | 0 | 0
0 |  | #VALUE! | #VALUE! | #VALUE! | #VALUE! | #VALUE! | 11982 | 52901 | 0 | 0
0 |  | #VALUE! | #VALUE! | #VALUE! | #VALUE! | #VALUE! | 11983 | 52902 | 0 | 0
0 |  | #VALUE! | #VALUE! | #VALUE! | #VALUE! | #VALUE! | 11984 | 52903 | 0 | 0
0 |  | #VALUE! | #VALUE! | #VALUE! | #VALUE! | #VALUE! | 11985 | 52904 | 0 | 0
0 |  | #VALUE! | #VALUE! | #VALUE! | #VALUE! | #VALUE! | 11986 | 52905 | 0 | 0
0 |  | #VALUE! | #VALUE! | #VALUE! | #VALUE! | #VALUE! | 11987 | 52906 | 0 | 0
0 |  | #VALUE! | #VALUE! | #VALUE! | #VALUE! | #VALUE! | 11988 | 52907 | 0 | 0
0 |  | #VALUE! | #VALUE! | #VALUE! | #VALUE! | #VALUE! | 11989 | 52908 | 0 | 0
0 |  | #VALUE! | #VALUE! | #VALUE! | #VALUE! | #VALUE! | 11990 | 52909 | 0 | 0
0 |  | #VALUE! | #VALUE! | #VALUE! | #VALUE! | #VALUE! | 11991 | 52910 | 0 | 0
0 |  | #VALUE! | #VALUE! | #VALUE! | #VALUE! | #VALUE! | 11992 | 52911 | 0 | 0
0 |  | #VALUE! | #VALUE! | #VALUE! | #VALUE! | #VALUE! | 11993 | 52912 | 0 | 0
0 |  | #VALUE! | #VALUE! | #VALUE! | #VALUE! | #VALUE! | 11994 | 52913 | 0 | 0
0 |  | #VALUE! | #VALUE! | #VALUE! | #VALUE! | #VALUE! | 11995 | 52914 | 0 | 0
0 |  | #VALUE! | #VALUE! | #VALUE! | #VALUE! | #VALUE! | 11996 | 52915 | 0 | 0
0 |  | #VALUE! | #VALUE! | #VALUE! | #VALUE! | #VALUE! | 11997 | 52916 | 0 | 0
0 |  | #VALUE! | #VALUE! | #VALUE! | #VALUE! | #VALUE! | 11998 | 52917 | 0 | 0
0 |  | #VALUE! | #VALUE! | #VALUE! | #VALUE! | #VALUE! | 11999 | 52918 | 0 | 0
0 |  | #VALUE! | #VALUE! | #VALUE! | #VALUE! | #VALUE! | 12000 | 52919 | 0 | 0
0 |  | #VALUE! | #VALUE! | #VALUE! | #VALUE! | #VALUE! | 12001 | 52920 | 0 | 0
0 |  | #VALUE! | #VALUE! | #VALUE! | #VALUE! | #VALUE! | 12002 | 52921 | 0 | 0
0 |  | #VALUE! | #VALUE! | #VALUE! | #VALUE! | #VALUE! | 12003 | 52922 | 0 | 0
0 |  | #VALUE! | #VALUE! | #VALUE! | #VALUE! | #VALUE! | 12004 | 52923 | 0 | 0
0 |  | #VALUE! | #VALUE! | #VALUE! | #VALUE! | #VALUE! | 12005 | 52924 | 0 | 0
0 |  | #VALUE! | #VALUE! | #VALUE! | #VALUE! | #VALUE! | 12006 | 52925 | 0 | 0
0 |  | #VALUE! | #VALUE! | #VALUE! | #VALUE! | #VALUE! | 12007 | 52926 | 0 | 0
0 |  | #VALUE! | #VALUE! | #VALUE! | #VALUE! | #VALUE! | 12008 | 52927 | 0 | 0
0 |  | #VALUE! | #VALUE! | #VALUE! | #VALUE! | #VALUE! | 12009 | 52928 | 0 | 0
0 |  | #VALUE! | #VALUE! | #VALUE! | #VALUE! | #VALUE! | 12010 | 52929 | 0 | 0
0 |  | #VALUE! | #VALUE! | #VALUE! | #VALUE! | #VALUE! | 12011 | 52930 | 0 | 0
0 |  | #VALUE! | #VALUE! | #VALUE! | #VALUE! | #VALUE! | 12012 | 52931 | 0 | 0
0 |  | #VALUE! | #VALUE! | #VALUE! | #VALUE! | #VALUE! | 12013 | 52932 | 0 | 0
0 |  | #VALUE! | #VALUE! | #VALUE! | #VALUE! | #VALUE! | 12014 | 52933 | 0 | 0
0 |  | #VALUE! | #VALUE! | #VALUE! | #VALUE! | #VALUE! | 12015 | 52934 | 0 | 0
0 |  | #VALUE! | #VALUE! | #VALUE! | #VALUE! | #VALUE! | 12016 | 52935 | 0 | 0
0 |  | #VALUE! | #VALUE! | #VALUE! | #VALUE! | #VALUE! | 12017 | 52936 | 0 | 0
0 |  | #VALUE! | #VALUE! | #VALUE! | #VALUE! | #VALUE! | 12018 | 52937 | 0 | 0
0 |  | #VALUE! | #VALUE! | #VALUE! | #VALUE! | #VALUE! | 12019 | 52938 | 0 | 0
0 |  | #VALUE! | #VALUE! | #VALUE! | #VALUE! | #VALUE! | 12020 | 52939 | 0 | 0
0 |  | #VALUE! | #VALUE! | #VALUE! | #VALUE! | #VALUE! | 12021 | 52940 | 0 | 0
0 |  | #VALUE! | #VALUE! | #VALUE! | #VALUE! | #VALUE! | 12022 | 52941 | 0 | 0
0 |  | #VALUE! | #VALUE! | #VALUE! | #VALUE! | #VALUE! | 12023 | 52942 | 0 | 0
0 |  | #VALUE! | #VALUE! | #VALUE! | #VALUE! | #VALUE! | 12024 | 52943 | 0 | 0
0 |  | #VALUE! | #VALUE! | #VALUE! | #VALUE! | #VALUE! | 12025 | 52944 | 0 | 0
0 |  | #VALUE! | #VALUE! | #VALUE! | #VALUE! | #VALUE! | 12026 | 52945 | 0 | 0
0 |  | #VALUE! | #VALUE! | #VALUE! | #VALUE! | #VALUE! | 12027 | 52946 | 0 | 0
0 |  | #VALUE! | #VALUE! | #VALUE! | #VALUE! | #VALUE! | 12028 | 52947 | 0 | 0
0 |  | #VALUE! | #VALUE! | #VALUE! | #VALUE! | #VALUE! | 12029 | 52948 | 0 | 0
0 |  | #VALUE! | #VALUE! | #VALUE! | #VALUE! | #VALUE! | 12030 | 52949 | 0 | 0
0 |  | #VALUE! | #VALUE! | #VALUE! | #VALUE! | #VALUE! | 12031 | 52950 | 0 | 0
0 |  | #VALUE! | #VALUE! | #VALUE! | #VALUE! | #VALUE! | 12032 | 52951 | 0 | 0
0 |  | #VALUE! | #VALUE! | #VALUE! | #VALUE! | #VALUE! | 12033 | 52952 | 0 | 0
0 |  | #VALUE! | #VALUE! | #VALUE! | #VALUE! | #VALUE! | 12034 | 52953 | 0 | 0
0 |  | #VALUE! | #VALUE! | #VALUE! | #VALUE! | #VALUE! | 12035 | 52954 | 0 | 0
0 |  | #VALUE! | #VALUE! | #VALUE! | #VALUE! | #VALUE! | 12036 | 52955 | 0 | 0
0 |  | #VALUE! | #VALUE! | #VALUE! | #VALUE! | #VALUE! | 12037 | 52956 | 0 | 0
0 |  | #VALUE! | #VALUE! | #VALUE! | #VALUE! | #VALUE! | 12038 | 52957 | 0 | 0
0 |  | #VALUE! | #VALUE! | #VALUE! | #VALUE! | #VALUE! | 12039 | 52958 | 0 | 0
0 |  | #VALUE! | #VALUE! | #VALUE! | #VALUE! | #VALUE! | 12040 | 52959 | 0 | 0
0 |  | #VALUE! | #VALUE! | #VALUE! | #VALUE! | #VALUE! | 12041 | 52960 | 0 | 0
0 |  | #VALUE! | #VALUE! | #VALUE! | #VALUE! | #VALUE! | 12042 | 52961 | 0 | 0
0 |  | #VALUE! | #VALUE! | #VALUE! | #VALUE! | #VALUE! | 12043 | 52962 | 0 | 0
0 |  | #VALUE! | #VALUE! | #VALUE! | #VALUE! | #VALUE! | 12044 | 52963 | 0 | 0
0 |  | #VALUE! | #VALUE! | #VALUE! | #VALUE! | #VALUE! | 12045 | 52964 | 0 | 0
0 |  | #VALUE! | #VALUE! | #VALUE! | #VALUE! | #VALUE! | 12046 | 52965 | 0 | 0
0 |  | #VALUE! | #VALUE! | #VALUE! | #VALUE! | #VALUE! | 12047 | 52966 | 0 | 0
0 |  | #VALUE! | #VALUE! | #VALUE! | #VALUE! | #VALUE! | 12048 | 52967 | 0 | 0
0 |  | #VALUE! | #VALUE! | #VALUE! | #VALUE! | #VALUE! | 12049 | 52968 | 0 | 0
0 |  | #VALUE! | #VALUE! | #VALUE! | #VALUE! | #VALUE! | 12050 | 52969 | 0 | 0
0 |  | #VALUE! | #VALUE! | #VALUE! | #VALUE! | #VALUE! | 12051 | 52970 | 0 | 0
0 |  | #VALUE! | #VALUE! | #VALUE! | #VALUE! | #VALUE! | 12052 | 52971 | 0 | 0
0 |  | #VALUE! | #VALUE! | #VALUE! | #VALUE! | #VALUE! | 12053 | 52972 | 0 | 0
0 |  | #VALUE! | #VALUE! | #VALUE! | #VALUE! | #VALUE! | 12054 | 52973 | 0 | 0
0 |  | #VALUE! | #VALUE! | #VALUE! | #VALUE! | #VALUE! | 12055 | 52974 | 0 | 0
0 |  | #VALUE! | #VALUE! | #VALUE! | #VALUE! | #VALUE! | 12056 | 52975 | 0 | 0
0 |  | #VALUE! | #VALUE! | #VALUE! | #VALUE! | #VALUE! | 12057 | 52976 | 0 | 0
0 |  | #VALUE! | #VALUE! | #VALUE! | #VALUE! | #VALUE! | 12058 | 52977 | 0 | 0
0 |  | #VALUE! | #VALUE! | #VALUE! | #VALUE! | #VALUE! | 12059 | 52978 | 0 | 0
0 |  | #VALUE! | #VALUE! | #VALUE! | #VALUE! | #VALUE! | 12060 | 52979 | 0 | 0
0 |  | #VALUE! | #VALUE! | #VALUE! | #VALUE! | #VALUE! | 12061 | 52980 | 0 | 0
0 |  | #VALUE! | #VALUE! | #VALUE! | #VALUE! | #VALUE! | 12062 | 52981 | 0 | 0
0 |  | #VALUE! | #VALUE! | #VALUE! | #VALUE! | #VALUE! | 12063 | 52982 | 0 | 0
0 |  | #VALUE! | #VALUE! | #VALUE! | #VALUE! | #VALUE! | 12064 | 52983 | 0 | 0
0 |  | #VALUE! | #VALUE! | #VALUE! | #VALUE! | #VALUE! | 12065 | 52984 | 0 | 0
0 |  | #VALUE! | #VALUE! | #VALUE! | #VALUE! | #VALUE! | 12066 | 52985 | 0 | 0
0 |  | #VALUE! | #VALUE! | #VALUE! | #VALUE! | #VALUE! | 12067 | 52986 | 0 | 0
0 |  | #VALUE! | #VALUE! | #VALUE! | #VALUE! | #VALUE! | 12068 | 52987 | 0 | 0
0 |  | #VALUE! | #VALUE! | #VALUE! | #VALUE! | #VALUE! | 12069 | 52988 | 0 | 0
0 |  | #VALUE! | #VALUE! | #VALUE! | #VALUE! | #VALUE! | 12070 | 52989 | 0 | 0
0 |  | #VALUE! | #VALUE! | #VALUE! | #VALUE! | #VALUE! | 12071 | 52990 | 0 | 0
0 |  | #VALUE! | #VALUE! | #VALUE! | #VALUE! | #VALUE! | 12072 | 52991 | 0 | 0
0 |  | #VALUE! | #VALUE! | #VALUE! | #VALUE! | #VALUE! | 12073 | 52992 | 0 | 0
0 |  | #VALUE! | #VALUE! | #VALUE! | #VALUE! | #VALUE! | 12074 | 52993 | 0 | 0
0 |  | #VALUE! | #VALUE! | #VALUE! | #VALUE! | #VALUE! | 12075 | 52994 | 0 | 0
0 |  | #VALUE! | #VALUE! | #VALUE! | #VALUE! | #VALUE! | 12076 | 52995 | 0 | 0
0 |  | #VALUE! | #VALUE! | #VALUE! | #VALUE! | #VALUE! | 12077 | 52996 | 0 | 0
0 |  | #VALUE! | #VALUE! | #VALUE! | #VALUE! | #VALUE! | 12078 | 52997 | 0 | 0
0 |  | #VALUE! | #VALUE! | #VALUE! | #VALUE! | #VALUE! | 12079 | 52998 | 0 | 0
0 |  | #VALUE! | #VALUE! | #VALUE! | #VALUE! | #VALUE! | 12080 | 52999 | 0 | 0
0 |  | #VALUE! | #VALUE! | #VALUE! | #VALUE! | #VALUE! | 12081 | 53000 | 0 | 0
0 |  | #VALUE! | #VALUE! | #VALUE! | #VALUE! | #VALUE! | 12082 | 53001 | 0 | 0
0 |  | #VALUE! | #VALUE! | #VALUE! | #VALUE! | #VALUE! | 12083 | 53002 | 0 | 0
0 |  | #VALUE! | #VALUE! | #VALUE! | #VALUE! | #VALUE! | 12084 | 53003 | 0 | 0
0 |  | #VALUE! | #VALUE! | #VALUE! | #VALUE! | #VALUE! | 12085 | 53004 | 0 | 0
0 |  | #VALUE! | #VALUE! | #VALUE! | #VALUE! | #VALUE! | 12086 | 53005 | 0 | 0
0 |  | #VALUE! | #VALUE! | #VALUE! | #VALUE! | #VALUE! | 12087 | 53006 | 0 | 0
0 |  | #VALUE! | #VALUE! | #VALUE! | #VALUE! | #VALUE! | 12088 | 53007 | 0 | 0
0 |  | #VALUE! | #VALUE! | #VALUE! | #VALUE! | #VALUE! | 12089 | 53008 | 0 | 0
0 |  | #VALUE! | #VALUE! | #VALUE! | #VALUE! | #VALUE! | 12090 | 53009 | 0 | 0
0 |  | #VALUE! | #VALUE! | #VALUE! | #VALUE! | #VALUE! | 12091 | 53010 | 0 | 0
0 |  | #VALUE! | #VALUE! | #VALUE! | #VALUE! | #VALUE! | 12092 | 53011 | 0 | 0
0 |  | #VALUE! | #VALUE! | #VALUE! | #VALUE! | #VALUE! | 12093 | 53012 | 0 | 0
0 |  | #VALUE! | #VALUE! | #VALUE! | #VALUE! | #VALUE! | 12094 | 53013 | 0 | 0
0 |  | #VALUE! | #VALUE! | #VALUE! | #VALUE! | #VALUE! | 12095 | 53014 | 0 | 0
0 |  | #VALUE! | #VALUE! | #VALUE! | #VALUE! | #VALUE! | 12096 | 53015 | 0 | 0
0 |  | #VALUE! | #VALUE! | #VALUE! | #VALUE! | #VALUE! | 12097 | 53016 | 0 | 0
0 |  | #VALUE! | #VALUE! | #VALUE! | #VALUE! | #VALUE! | 12098 | 53017 | 0 | 0
0 |  | #VALUE! | #VALUE! | #VALUE! | #VALUE! | #VALUE! | 12099 | 53018 | 0 | 0
0 |  | #VALUE! | #VALUE! | #VALUE! | #VALUE! | #VALUE! | 12100 | 53019 | 0 | 0
0 |  | #VALUE! | #VALUE! | #VALUE! | #VALUE! | #VALUE! | 12101 | 53020 | 0 | 0
0 |  | #VALUE! | #VALUE! | #VALUE! | #VALUE! | #VALUE! | 12102 | 53021 | 0 | 0
0 |  | #VALUE! | #VALUE! | #VALUE! | #VALUE! | #VALUE! | 12103 | 53022 | 0 | 0
0 |  | #VALUE! | #VALUE! | #VALUE! | #VALUE! | #VALUE! | 12104 | 53023 | 0 | 0
0 |  | #VALUE! | #VALUE! | #VALUE! | #VALUE! | #VALUE! | 12105 | 53024 | 0 | 0
0 |  | #VALUE! | #VALUE! | #VALUE! | #VALUE! | #VALUE! | 12106 | 53025 | 0 | 0
0 |  | #VALUE! | #VALUE! | #VALUE! | #VALUE! | #VALUE! | 12107 | 53026 | 0 | 0
0 |  | #VALUE! | #VALUE! | #VALUE! | #VALUE! | #VALUE! | 12108 | 53027 | 0 | 0
0 |  | #VALUE! | #VALUE! | #VALUE! | #VALUE! | #VALUE! | 12109 | 53028 | 0 | 0
0 |  | #VALUE! | #VALUE! | #VALUE! | #VALUE! | #VALUE! | 12110 | 53029 | 0 | 0
0 |  | #VALUE! | #VALUE! | #VALUE! | #VALUE! | #VALUE! | 12111 | 53030 | 0 | 0
0 |  | #VALUE! | #VALUE! | #VALUE! | #VALUE! | #VALUE! | 12112 | 53031 | 0 | 0
0 |  | #VALUE! | #VALUE! | #VALUE! | #VALUE! | #VALUE! | 12113 | 53032 | 0 | 0
0 |  | #VALUE! | #VALUE! | #VALUE! | #VALUE! | #VALUE! | 12114 | 53033 | 0 | 0
0 |  | #VALUE! | #VALUE! | #VALUE! | #VALUE! | #VALUE! | 12115 | 53034 | 0 | 0
0 |  | #VALUE! | #VALUE! | #VALUE! | #VALUE! | #VALUE! | 12116 | 53035 | 0 | 0
0 |  | #VALUE! | #VALUE! | #VALUE! | #VALUE! | #VALUE! | 12117 | 53036 | 0 | 0
0 |  | #VALUE! | #VALUE! | #VALUE! | #VALUE! | #VALUE! | 12118 | 53037 | 0 | 0
0 |  | #VALUE! | #VALUE! | #VALUE! | #VALUE! | #VALUE! | 12119 | 53038 | 0 | 0
0 |  | #VALUE! | #VALUE! | #VALUE! | #VALUE! | #VALUE! | 12120 | 53039 | 0 | 0
0 |  | #VALUE! | #VALUE! | #VALUE! | #VALUE! | #VALUE! | 12121 | 53040 | 0 | 0
0 |  | #VALUE! | #VALUE! | #VALUE! | #VALUE! | #VALUE! | 12122 | 53041 | 0 | 0
0 |  | #VALUE! | #VALUE! | #VALUE! | #VALUE! | #VALUE! | 12123 | 53042 | 0 | 0
0 |  | #VALUE! | #VALUE! | #VALUE! | #VALUE! | #VALUE! | 12124 | 53043 | 0 | 0
0 |  | #VALUE! | #VALUE! | #VALUE! | #VALUE! | #VALUE! | 12125 | 53044 | 0 | 0
0 |  | #VALUE! | #VALUE! | #VALUE! | #VALUE! | #VALUE! | 12126 | 53045 | 0 | 0
0 |  | #VALUE! | #VALUE! | #VALUE! | #VALUE! | #VALUE! | 12127 | 53046 | 0 | 0
0 |  | #VALUE! | #VALUE! | #VALUE! | #VALUE! | #VALUE! | 12128 | 53047 | 0 | 0
0 |  | #VALUE! | #VALUE! | #VALUE! | #VALUE! | #VALUE! | 12129 | 53048 | 0 | 0
0 |  | #VALUE! | #VALUE! | #VALUE! | #VALUE! | #VALUE! | 12130 | 53049 | 0 | 0
0 |  | #VALUE! | #VALUE! | #VALUE! | #VALUE! | #VALUE! | 12131 | 53050 | 0 | 0
0 |  | #VALUE! | #VALUE! | #VALUE! | #VALUE! | #VALUE! | 12132 | 53051 | 0 | 0
0 |  | #VALUE! | #VALUE! | #VALUE! | #VALUE! | #VALUE! | 12133 | 53052 | 0 | 0
0 |  | #VALUE! | #VALUE! | #VALUE! | #VALUE! | #VALUE! | 12134 | 53053 | 0 | 0
0 |  | #VALUE! | #VALUE! | #VALUE! | #VALUE! | #VALUE! | 12135 | 53054 | 0 | 0
0 |  | #VALUE! | #VALUE! | #VALUE! | #VALUE! | #VALUE! | 12136 | 53055 | 0 | 0
0 |  | #VALUE! | #VALUE! | #VALUE! | #VALUE! | #VALUE! | 12137 | 53056 | 0 | 0
0 |  | #VALUE! | #VALUE! | #VALUE! | #VALUE! | #VALUE! | 12138 | 53057 | 0 | 0
0 |  | #VALUE! | #VALUE! | #VALUE! | #VALUE! | #VALUE! | 12139 | 53058 | 0 | 0
0 |  | #VALUE! | #VALUE! | #VALUE! | #VALUE! | #VALUE! | 12140 | 53059 | 0 | 0
0 |  | #VALUE! | #VALUE! | #VALUE! | #VALUE! | #VALUE! | 12141 | 53060 | 0 | 0
0 |  | #VALUE! | #VALUE! | #VALUE! | #VALUE! | #VALUE! | 12142 | 53061 | 0 | 0
0 |  | #VALUE! | #VALUE! | #VALUE! | #VALUE! | #VALUE! | 12143 | 53062 | 0 | 0
0 |  | #VALUE! | #VALUE! | #VALUE! | #VALUE! | #VALUE! | 12144 | 53063 | 0 | 0
0 |  | #VALUE! | #VALUE! | #VALUE! | #VALUE! | #VALUE! | 12145 | 53064 | 0 | 0
0 |  | #VALUE! | #VALUE! | #VALUE! | #VALUE! | #VALUE! | 12146 | 53065 | 0 | 0
0 |  | #VALUE! | #VALUE! | #VALUE! | #VALUE! | #VALUE! | 12147 | 53066 | 0 | 0
0 |  | #VALUE! | #VALUE! | #VALUE! | #VALUE! | #VALUE! | 12148 | 53067 | 0 | 0
0 |  | #VALUE! | #VALUE! | #VALUE! | #VALUE! | #VALUE! | 12149 | 53068 | 0 | 0
0 |  | #VALUE! | #VALUE! | #VALUE! | #VALUE! | #VALUE! | 12150 | 53069 | 0 | 0
0 |  | #VALUE! | #VALUE! | #VALUE! | #VALUE! | #VALUE! | 12151 | 53070 | 0 | 0
0 |  | #VALUE! | #VALUE! | #VALUE! | #VALUE! | #VALUE! | 12152 | 53071 | 0 | 0
0 |  | #VALUE! | #VALUE! | #VALUE! | #VALUE! | #VALUE! | 12153 | 53072 | 0 | 0
0 |  | #VALUE! | #VALUE! | #VALUE! | #VALUE! | #VALUE! | 12154 | 53073 | 0 | 0
0 |  | #VALUE! | #VALUE! | #VALUE! | #VALUE! | #VALUE! | 12155 | 53074 | 0 | 0
0 |  | #VALUE! | #VALUE! | #VALUE! | #VALUE! | #VALUE! | 12156 | 53075 | 0 | 0
0 |  | #VALUE! | #VALUE! | #VALUE! | #VALUE! | #VALUE! | 12157 | 53076 | 0 | 0
0 |  | #VALUE! | #VALUE! | #VALUE! | #VALUE! | #VALUE! | 12158 | 53077 | 0 | 0
0 |  | #VALUE! | #VALUE! | #VALUE! | #VALUE! | #VALUE! | 12159 | 53078 | 0 | 0
0 |  | #VALUE! | #VALUE! | #VALUE! | #VALUE! | #VALUE! | 12160 | 53079 | 0 | 0
0 |  | #VALUE! | #VALUE! | #VALUE! | #VALUE! | #VALUE! | 12161 | 53080 | 0 | 0
0 |  | #VALUE! | #VALUE! | #VALUE! | #VALUE! | #VALUE! | 12162 | 53081 | 0 | 0
0 |  | #VALUE! | #VALUE! | #VALUE! | #VALUE! | #VALUE! | 12163 | 53082 | 0 | 0
0 |  | #VALUE! | #VALUE! | #VALUE! | #VALUE! | #VALUE! | 12164 | 53083 | 0 | 0
0 |  | #VALUE! | #VALUE! | #VALUE! | #VALUE! | #VALUE! | 12165 | 53084 | 0 | 0
0 |  | #VALUE! | #VALUE! | #VALUE! | #VALUE! | #VALUE! | 12166 | 53085 | 0 | 0
0 |  | #VALUE! | #VALUE! | #VALUE! | #VALUE! | #VALUE! | 12167 | 53086 | 0 | 0
0 |  | #VALUE! | #VALUE! | #VALUE! | #VALUE! | #VALUE! | 12168 | 53087 | 0 | 0
0 |  | #VALUE! | #VALUE! | #VALUE! | #VALUE! | #VALUE! | 12169 | 53088 | 0 | 0
0 |  | #VALUE! | #VALUE! | #VALUE! | #VALUE! | #VALUE! | 12170 | 53089 | 0 | 0
0 |  | #VALUE! | #VALUE! | #VALUE! | #VALUE! | #VALUE! | 12171 | 53090 | 0 | 0
0 |  | #VALUE! | #VALUE! | #VALUE! | #VALUE! | #VALUE! | 12172 | 53091 | 0 | 0
0 |  | #VALUE! | #VALUE! | #VALUE! | #VALUE! | #VALUE! | 12173 | 53092 | 0 | 0
0 |  | #VALUE! | #VALUE! | #VALUE! | #VALUE! | #VALUE! | 12174 | 53093 | 0 | 0
0 |  | #VALUE! | #VALUE! | #VALUE! | #VALUE! | #VALUE! | 12175 | 53094 | 0 | 0
0 |  | #VALUE! | #VALUE! | #VALUE! | #VALUE! | #VALUE! | 12176 | 53095 | 0 | 0
0 |  | #VALUE! | #VALUE! | #VALUE! | #VALUE! | #VALUE! | 12177 | 53096 | 0 | 0
0 |  | #VALUE! | #VALUE! | #VALUE! | #VALUE! | #VALUE! | 12178 | 53097 | 0 | 0
0 |  | #VALUE! | #VALUE! | #VALUE! | #VALUE! | #VALUE! | 12179 | 53098 | 0 | 0
0 |  | #VALUE! | #VALUE! | #VALUE! | #VALUE! | #VALUE! | 12180 | 53099 | 0 | 0
0 |  | #VALUE! | #VALUE! | #VALUE! | #VALUE! | #VALUE! | 12181 | 53100 | 0 | 0
0 |  | #VALUE! | #VALUE! | #VALUE! | #VALUE! | #VALUE! | 12182 | 53101 | 0 | 0
0 |  | #VALUE! | #VALUE! | #VALUE! | #VALUE! | #VALUE! | 12183 | 53102 | 0 | 0
0 |  | #VALUE! | #VALUE! | #VALUE! | #VALUE! | #VALUE! | 12184 | 53103 | 0 | 0
0 |  | #VALUE! | #VALUE! | #VALUE! | #VALUE! | #VALUE! | 12185 | 53104 | 0 | 0
0 |  | #VALUE! | #VALUE! | #VALUE! | #VALUE! | #VALUE! | 12186 | 53105 | 0 | 0
0 |  | #VALUE! | #VALUE! | #VALUE! | #VALUE! | #VALUE! | 12187 | 53106 | 0 | 0
0 |  | #VALUE! | #VALUE! | #VALUE! | #VALUE! | #VALUE! | 12188 | 53107 | 0 | 0
0 |  | #VALUE! | #VALUE! | #VALUE! | #VALUE! | #VALUE! | 12189 | 53108 | 0 | 0
0 |  | #VALUE! | #VALUE! | #VALUE! | #VALUE! | #VALUE! | 12190 | 53109 | 0 | 0
0 |  | #VALUE! | #VALUE! | #VALUE! | #VALUE! | #VALUE! | 12191 | 53110 | 0 | 0
0 |  | #VALUE! | #VALUE! | #VALUE! | #VALUE! | #VALUE! | 12192 | 53111 | 0 | 0
0 |  | #VALUE! | #VALUE! | #VALUE! | #VALUE! | #VALUE! | 12193 | 53112 | 0 | 0
0 |  | #VALUE! | #VALUE! | #VALUE! | #VALUE! | #VALUE! | 12194 | 53113 | 0 | 0
0 |  | #VALUE! | #VALUE! | #VALUE! | #VALUE! | #VALUE! | 12195 | 53114 | 0 | 0
0 |  | #VALUE! | #VALUE! | #VALUE! | #VALUE! | #VALUE! | 12196 | 53115 | 0 | 0
0 |  | #VALUE! | #VALUE! | #VALUE! | #VALUE! | #VALUE! | 12197 | 53116 | 0 | 0
0 |  | #VALUE! | #VALUE! | #VALUE! | #VALUE! | #VALUE! | 12198 | 53117 | 0 | 0
0 |  | #VALUE! | #VALUE! | #VALUE! | #VALUE! | #VALUE! | 12199 | 53118 | 0 | 0
0 |  | #VALUE! | #VALUE! | #VALUE! | #VALUE! | #VALUE! | 12200 | 53119 | 0 | 0
0 |  | #VALUE! | #VALUE! | #VALUE! | #VALUE! | #VALUE! | 12201 | 53120 | 0 | 0
0 |  | #VALUE! | #VALUE! | #VALUE! | #VALUE! | #VALUE! | 12202 | 53121 | 0 | 0
0 |  | #VALUE! | #VALUE! | #VALUE! | #VALUE! | #VALUE! | 12203 | 53122 | 0 | 0
0 |  | #VALUE! | #VALUE! | #VALUE! | #VALUE! | #VALUE! | 12204 | 53123 | 0 | 0
0 |  | #VALUE! | #VALUE! | #VALUE! | #VALUE! | #VALUE! | 12205 | 53124 | 0 | 0
0 |  | #VALUE! | #VALUE! | #VALUE! | #VALUE! | #VALUE! | 12206 | 53125 | 0 | 0
0 |  | #VALUE! | #VALUE! | #VALUE! | #VALUE! | #VALUE! | 12207 | 53126 | 0 | 0
0 |  | #VALUE! | #VALUE! | #VALUE! | #VALUE! | #VALUE! | 12208 | 53127 | 0 | 0
0 |  | #VALUE! | #VALUE! | #VALUE! | #VALUE! | #VALUE! | 12209 | 53128 | 0 | 0
0 |  | #VALUE! | #VALUE! | #VALUE! | #VALUE! | #VALUE! | 12210 | 53129 | 0 | 0
0 |  | #VALUE! | #VALUE! | #VALUE! | #VALUE! | #VALUE! | 12211 | 53130 | 0 | 0
0 |  | #VALUE! | #VALUE! | #VALUE! | #VALUE! | #VALUE! | 12212 | 53131 | 0 | 0
0 |  | #VALUE! | #VALUE! | #VALUE! | #VALUE! | #VALUE! | 12213 | 53132 | 0 | 0
0 |  | #VALUE! | #VALUE! | #VALUE! | #VALUE! | #VALUE! | 12214 | 53133 | 0 | 0
0 |  | #VALUE! | #VALUE! | #VALUE! | #VALUE! | #VALUE! | 12215 | 53134 | 0 | 0
0 |  | #VALUE! | #VALUE! | #VALUE! | #VALUE! | #VALUE! | 12216 | 53135 | 0 | 0
0 |  | #VALUE! | #VALUE! | #VALUE! | #VALUE! | #VALUE! | 12217 | 53136 | 0 | 0
0 |  | #VALUE! | #VALUE! | #VALUE! | #VALUE! | #VALUE! | 12218 | 53137 | 0 | 0
0 |  | #VALUE! | #VALUE! | #VALUE! | #VALUE! | #VALUE! | 12219 | 53138 | 0 | 0
0 |  | #VALUE! | #VALUE! | #VALUE! | #VALUE! | #VALUE! | 12220 | 53139 | 0 | 0
0 |  | #VALUE! | #VALUE! | #VALUE! | #VALUE! | #VALUE! | 12221 | 53140 | 0 | 0
0 |  | #VALUE! | #VALUE! | #VALUE! | #VALUE! | #VALUE! | 12222 | 53141 | 0 | 0
0 |  | #VALUE! | #VALUE! | #VALUE! | #VALUE! | #VALUE! | 12223 | 53142 | 0 | 0
0 |  | #VALUE! | #VALUE! | #VALUE! | #VALUE! | #VALUE! | 12224 | 53143 | 0 | 0
0 |  | #VALUE! | #VALUE! | #VALUE! | #VALUE! | #VALUE! | 12225 | 53144 | 0 | 0
0 |  | #VALUE! | #VALUE! | #VALUE! | #VALUE! | #VALUE! | 12226 | 53145 | 0 | 0
0 |  | #VALUE! | #VALUE! | #VALUE! | #VALUE! | #VALUE! | 12227 | 53146 | 0 | 0
0 |  | #VALUE! | #VALUE! | #VALUE! | #VALUE! | #VALUE! | 12228 | 53147 | 0 | 0
0 |  | #VALUE! | #VALUE! | #VALUE! | #VALUE! | #VALUE! | 12229 | 53148 | 0 | 0
0 |  | #VALUE! | #VALUE! | #VALUE! | #VALUE! | #VALUE! | 12230 | 53149 | 0 | 0
0 |  | #VALUE! | #VALUE! | #VALUE! | #VALUE! | #VALUE! | 12231 | 53150 | 0 | 0
0 |  | #VALUE! | #VALUE! | #VALUE! | #VALUE! | #VALUE! | 12232 | 53151 | 0 | 0
0 |  | #VALUE! | #VALUE! | #VALUE! | #VALUE! | #VALUE! | 12233 | 53152 | 0 | 0
0 |  | #VALUE! | #VALUE! | #VALUE! | #VALUE! | #VALUE! | 12234 | 53153 | 0 | 0
0 |  | #VALUE! | #VALUE! | #VALUE! | #VALUE! | #VALUE! | 12235 | 53154 | 0 | 0
0 |  | #VALUE! | #VALUE! | #VALUE! | #VALUE! | #VALUE! | 12236 | 53155 | 0 | 0
0 |  | #VALUE! | #VALUE! | #VALUE! | #VALUE! | #VALUE! | 12237 | 53156 | 0 | 0
0 |  | #VALUE! | #VALUE! | #VALUE! | #VALUE! | #VALUE! | 12238 | 53157 | 0 | 0
0 |  | #VALUE! | #VALUE! | #VALUE! | #VALUE! | #VALUE! | 12239 | 53158 | 0 | 0
0 |  | #VALUE! | #VALUE! | #VALUE! | #VALUE! | #VALUE! | 12240 | 53159 | 0 | 0
0 |  | #VALUE! | #VALUE! | #VALUE! | #VALUE! | #VALUE! | 12241 | 53160 | 0 | 0
0 |  | #VALUE! | #VALUE! | #VALUE! | #VALUE! | #VALUE! | 12242 | 53161 | 0 | 0
0 |  | #VALUE! | #VALUE! | #VALUE! | #VALUE! | #VALUE! | 12243 | 53162 | 0 | 0
0 |  | #VALUE! | #VALUE! | #VALUE! | #VALUE! | #VALUE! | 12244 | 53163 | 0 | 0
0 |  | #VALUE! | #VALUE! | #VALUE! | #VALUE! | #VALUE! | 12245 | 53164 | 0 | 0
0 |  | #VALUE! | #VALUE! | #VALUE! | #VALUE! | #VALUE! | 12246 | 53165 | 0 | 0
0 |  | #VALUE! | #VALUE! | #VALUE! | #VALUE! | #VALUE! | 12247 | 53166 | 0 | 0
0 |  | #VALUE! | #VALUE! | #VALUE! | #VALUE! | #VALUE! | 12248 | 53167 | 0 | 0
0 |  | #VALUE! | #VALUE! | #VALUE! | #VALUE! | #VALUE! | 12249 | 53168 | 0 | 0
0 |  | #VALUE! | #VALUE! | #VALUE! | #VALUE! | #VALUE! | 12250 | 53169 | 0 | 0
0 |  | #VALUE! | #VALUE! | #VALUE! | #VALUE! | #VALUE! | 12251 | 53170 | 0 | 0
0 |  | #VALUE! | #VALUE! | #VALUE! | #VALUE! | #VALUE! | 12252 | 53171 | 0 | 0
0 |  | #VALUE! | #VALUE! | #VALUE! | #VALUE! | #VALUE! | 12253 | 53172 | 0 | 0
0 |  | #VALUE! | #VALUE! | #VALUE! | #VALUE! | #VALUE! | 12254 | 53173 | 0 | 0
0 |  | #VALUE! | #VALUE! | #VALUE! | #VALUE! | #VALUE! | 12255 | 53174 | 0 | 0
0 |  | #VALUE! | #VALUE! | #VALUE! | #VALUE! | #VALUE! | 12256 | 53175 | 0 | 0
0 |  | #VALUE! | #VALUE! | #VALUE! | #VALUE! | #VALUE! | 12257 | 53176 | 0 | 0
0 |  | #VALUE! | #VALUE! | #VALUE! | #VALUE! | #VALUE! | 12258 | 53177 | 0 | 0
0 |  | #VALUE! | #VALUE! | #VALUE! | #VALUE! | #VALUE! | 12259 | 53178 | 0 | 0
0 |  | #VALUE! | #VALUE! | #VALUE! | #VALUE! | #VALUE! | 12260 | 53179 | 0 | 0
0 |  | #VALUE! | #VALUE! | #VALUE! | #VALUE! | #VALUE! | 12261 | 53180 | 0 | 0
0 |  | #VALUE! | #VALUE! | #VALUE! | #VALUE! | #VALUE! | 12262 | 53181 | 0 | 0
0 |  | #VALUE! | #VALUE! | #VALUE! | #VALUE! | #VALUE! | 12263 | 53182 | 0 | 0
0 |  | #VALUE! | #VALUE! | #VALUE! | #VALUE! | #VALUE! | 12264 | 53183 | 0 | 0
0 |  | #VALUE! | #VALUE! | #VALUE! | #VALUE! | #VALUE! | 12265 | 53184 | 0 | 0
0 |  | #VALUE! | #VALUE! | #VALUE! | #VALUE! | #VALUE! | 12266 | 53185 | 0 | 0
0 |  | #VALUE! | #VALUE! | #VALUE! | #VALUE! | #VALUE! | 12267 | 53186 | 0 | 0
0 |  | #VALUE! | #VALUE! | #VALUE! | #VALUE! | #VALUE! | 12268 | 53187 | 0 | 0
0 |  | #VALUE! | #VALUE! | #VALUE! | #VALUE! | #VALUE! | 12269 | 53188 | 0 | 0
0 |  | #VALUE! | #VALUE! | #VALUE! | #VALUE! | #VALUE! | 12270 | 53189 | 0 | 0
0 |  | #VALUE! | #VALUE! | #VALUE! | #VALUE! | #VALUE! | 12271 | 53190 | 0 | 0
0 |  | #VALUE! | #VALUE! | #VALUE! | #VALUE! | #VALUE! | 12272 | 53191 | 0 | 0
0 |  | #VALUE! | #VALUE! | #VALUE! | #VALUE! | #VALUE! | 12273 | 53192 | 0 | 0
0 |  | #VALUE! | #VALUE! | #VALUE! | #VALUE! | #VALUE! | 12274 | 53193 | 0 | 0
0 |  | #VALUE! | #VALUE! | #VALUE! | #VALUE! | #VALUE! | 12275 | 53194 | 0 | 0
0 |  | #VALUE! | #VALUE! | #VALUE! | #VALUE! | #VALUE! | 12276 | 53195 | 0 | 0
0 |  | #VALUE! | #VALUE! | #VALUE! | #VALUE! | #VALUE! | 12277 | 53196 | 0 | 0
0 |  | #VALUE! | #VALUE! | #VALUE! | #VALUE! | #VALUE! | 12278 | 53197 | 0 | 0
0 |  | #VALUE! | #VALUE! | #VALUE! | #VALUE! | #VALUE! | 12279 | 53198 | 0 | 0
0 |  | #VALUE! | #VALUE! | #VALUE! | #VALUE! | #VALUE! | 12280 | 53199 | 0 | 0
0 |  | #VALUE! | #VALUE! | #VALUE! | #VALUE! | #VALUE! | 12281 | 53200 | 0 | 0
0 |  | #VALUE! | #VALUE! | #VALUE! | #VALUE! | #VALUE! | 12282 | 53201 | 0 | 0
0 |  | #VALUE! | #VALUE! | #VALUE! | #VALUE! | #VALUE! | 12283 | 53202 | 0 | 0
0 |  | #VALUE! | #VALUE! | #VALUE! | #VALUE! | #VALUE! | 12284 | 53203 | 0 | 0
0 |  | #VALUE! | #VALUE! | #VALUE! | #VALUE! | #VALUE! | 12285 | 53204 | 0 | 0
0 |  | #VALUE! | #VALUE! | #VALUE! | #VALUE! | #VALUE! | 12286 | 53205 | 0 | 0
0 |  | #VALUE! | #VALUE! | #VALUE! | #VALUE! | #VALUE! | 12287 | 53206 | 0 | 0
0 |  | #VALUE! | #VALUE! | #VALUE! | #VALUE! | #VALUE! | 12288 | 53207 | 0 | 0
0 |  | #VALUE! | #VALUE! | #VALUE! | #VALUE! | #VALUE! | 12289 | 53208 | 0 | 0
0 |  | #VALUE! | #VALUE! | #VALUE! | #VALUE! | #VALUE! | 12290 | 53209 | 0 | 0
0 |  | #VALUE! | #VALUE! | #VALUE! | #VALUE! | #VALUE! | 12291 | 53210 | 0 | 0
0 |  | #VALUE! | #VALUE! | #VALUE! | #VALUE! | #VALUE! | 12292 | 53211 | 0 | 0
0 |  | #VALUE! | #VALUE! | #VALUE! | #VALUE! | #VALUE! | 12293 | 53212 | 0 | 0
0 |  | #VALUE! | #VALUE! | #VALUE! | #VALUE! | #VALUE! | 12294 | 53213 | 0 | 0
0 |  | #VALUE! | #VALUE! | #VALUE! | #VALUE! | #VALUE! | 12295 | 53214 | 0 | 0
0 |  | #VALUE! | #VALUE! | #VALUE! | #VALUE! | #VALUE! | 12296 | 53215 | 0 | 0
0 |  | #VALUE! | #VALUE! | #VALUE! | #VALUE! | #VALUE! | 12297 | 53216 | 0 | 0
0 |  | #VALUE! | #VALUE! | #VALUE! | #VALUE! | #VALUE! | 12298 | 53217 | 0 | 0
0 |  | #VALUE! | #VALUE! | #VALUE! | #VALUE! | #VALUE! | 12299 | 53218 | 0 | 0
0 |  | #VALUE! | #VALUE! | #VALUE! | #VALUE! | #VALUE! | 12300 | 53219 | 0 | 0
0 |  | #VALUE! | #VALUE! | #VALUE! | #VALUE! | #VALUE! | 12301 | 53220 | 0 | 0
0 |  | #VALUE! | #VALUE! | #VALUE! | #VALUE! | #VALUE! | 12302 | 53221 | 0 | 0
0 |  | #VALUE! | #VALUE! | #VALUE! | #VALUE! | #VALUE! | 12303 | 53222 | 0 | 0
0 |  | #VALUE! | #VALUE! | #VALUE! | #VALUE! | #VALUE! | 12304 | 53223 | 0 | 0
0 |  | #VALUE! | #VALUE! | #VALUE! | #VALUE! | #VALUE! | 12305 | 53224 | 0 | 0
0 |  | #VALUE! | #VALUE! | #VALUE! | #VALUE! | #VALUE! | 12306 | 53225 | 0 | 0
0 |  | #VALUE! | #VALUE! | #VALUE! | #VALUE! | #VALUE! | 12307 | 53226 | 0 | 0
0 |  | #VALUE! | #VALUE! | #VALUE! | #VALUE! | #VALUE! | 12308 | 53227 | 0 | 0
0 |  | #VALUE! | #VALUE! | #VALUE! | #VALUE! | #VALUE! | 12309 | 53228 | 0 | 0
0 |  | #VALUE! | #VALUE! | #VALUE! | #VALUE! | #VALUE! | 12310 | 53229 | 0 | 0
0 |  | #VALUE! | #VALUE! | #VALUE! | #VALUE! | #VALUE! | 12311 | 53230 | 0 | 0
0 |  | #VALUE! | #VALUE! | #VALUE! | #VALUE! | #VALUE! | 12312 | 53231 | 0 | 0
0 |  | #VALUE! | #VALUE! | #VALUE! | #VALUE! | #VALUE! | 12313 | 53232 | 0 | 0
0 |  | #VALUE! | #VALUE! | #VALUE! | #VALUE! | #VALUE! | 12314 | 53233 | 0 | 0
0 |  | #VALUE! | #VALUE! | #VALUE! | #VALUE! | #VALUE! | 12315 | 53234 | 0 | 0
0 |  | #VALUE! | #VALUE! | #VALUE! | #VALUE! | #VALUE! | 12316 | 53235 | 0 | 0
0 |  | #VALUE! | #VALUE! | #VALUE! | #VALUE! | #VALUE! | 12317 | 53236 | 0 | 0
0 |  | #VALUE! | #VALUE! | #VALUE! | #VALUE! | #VALUE! | 12318 | 53237 | 0 | 0
0 |  | #VALUE! | #VALUE! | #VALUE! | #VALUE! | #VALUE! | 12319 | 53238 | 0 | 0
0 |  | #VALUE! | #VALUE! | #VALUE! | #VALUE! | #VALUE! | 12320 | 53239 | 0 | 0
0 |  | #VALUE! | #VALUE! | #VALUE! | #VALUE! | #VALUE! | 12321 | 53240 | 0 | 0
0 |  | #VALUE! | #VALUE! | #VALUE! | #VALUE! | #VALUE! | 12322 | 53241 | 0 | 0
0 |  | #VALUE! | #VALUE! | #VALUE! | #VALUE! | #VALUE! | 12323 | 53242 | 0 | 0
0 |  | #VALUE! | #VALUE! | #VALUE! | #VALUE! | #VALUE! | 12324 | 53243 | 0 | 0
0 |  | #VALUE! | #VALUE! | #VALUE! | #VALUE! | #VALUE! | 12325 | 53244 | 0 | 0
0 |  | #VALUE! | #VALUE! | #VALUE! | #VALUE! | #VALUE! | 12326 | 53245 | 0 | 0
0 |  | #VALUE! | #VALUE! | #VALUE! | #VALUE! | #VALUE! | 12327 | 53246 | 0 | 0
0 |  | #VALUE! | #VALUE! | #VALUE! | #VALUE! | #VALUE! | 12328 | 53247 | 0 | 0
0 |  | #VALUE! | #VALUE! | #VALUE! | #VALUE! | #VALUE! | 12329 | 53248 | 0 | 0
0 |  | #VALUE! | #VALUE! | #VALUE! | #VALUE! | #VALUE! | 12330 | 53249 | 0 | 0
0 |  | #VALUE! | #VALUE! | #VALUE! | #VALUE! | #VALUE! | 12331 | 53250 | 0 | 0
0 |  | #VALUE! | #VALUE! | #VALUE! | #VALUE! | #VALUE! | 12332 | 53251 | 0 | 0
0 |  | #VALUE! | #VALUE! | #VALUE! | #VALUE! | #VALUE! | 12333 | 53252 | 0 | 0
0 |  | #VALUE! | #VALUE! | #VALUE! | #VALUE! | #VALUE! | 12334 | 53253 | 0 | 0
0 |  | #VALUE! | #VALUE! | #VALUE! | #VALUE! | #VALUE! | 12335 | 53254 | 0 | 0
0 |  | #VALUE! | #VALUE! | #VALUE! | #VALUE! | #VALUE! | 12336 | 53255 | 0 | 0
0 |  | #VALUE! | #VALUE! | #VALUE! | #VALUE! | #VALUE! | 12337 | 53256 | 0 | 0
0 |  | #VALUE! | #VALUE! | #VALUE! | #VALUE! | #VALUE! | 12338 | 53257 | 0 | 0
0 |  | #VALUE! | #VALUE! | #VALUE! | #VALUE! | #VALUE! | 12339 | 53258 | 0 | 0
0 |  | #VALUE! | #VALUE! | #VALUE! | #VALUE! | #VALUE! | 12340 | 53259 | 0 | 0
0 |  | #VALUE! | #VALUE! | #VALUE! | #VALUE! | #VALUE! | 12341 | 53260 | 0 | 0
0 |  | #VALUE! | #VALUE! | #VALUE! | #VALUE! | #VALUE! | 12342 | 53261 | 0 | 0
0 |  | #VALUE! | #VALUE! | #VALUE! | #VALUE! | #VALUE! | 12343 | 53262 | 0 | 0
0 |  | #VALUE! | #VALUE! | #VALUE! | #VALUE! | #VALUE! | 12344 | 53263 | 0 | 0
0 |  | #VALUE! | #VALUE! | #VALUE! | #VALUE! | #VALUE! | 12345 | 53264 | 0 | 0
0 |  | #VALUE! | #VALUE! | #VALUE! | #VALUE! | #VALUE! | 12346 | 53265 | 0 | 0
0 |  | #VALUE! | #VALUE! | #VALUE! | #VALUE! | #VALUE! | 12347 | 53266 | 0 | 0
0 |  | #VALUE! | #VALUE! | #VALUE! | #VALUE! | #VALUE! | 12348 | 53267 | 0 | 0
0 |  | #VALUE! | #VALUE! | #VALUE! | #VALUE! | #VALUE! | 12349 | 53268 | 0 | 0
0 |  | #VALUE! | #VALUE! | #VALUE! | #VALUE! | #VALUE! | 12350 | 53269 | 0 | 0
0 |  | #VALUE! | #VALUE! | #VALUE! | #VALUE! | #VALUE! | 12351 | 53270 | 0 | 0
0 |  | #VALUE! | #VALUE! | #VALUE! | #VALUE! | #VALUE! | 12352 | 53271 | 0 | 0
0 |  | #VALUE! | #VALUE! | #VALUE! | #VALUE! | #VALUE! | 12353 | 53272 | 0 | 0
0 |  | #VALUE! | #VALUE! | #VALUE! | #VALUE! | #VALUE! | 12354 | 53273 | 0 | 0
0 |  | #VALUE! | #VALUE! | #VALUE! | #VALUE! | #VALUE! | 12355 | 53274 | 0 | 0
0 |  | #VALUE! | #VALUE! | #VALUE! | #VALUE! | #VALUE! | 12356 | 53275 | 0 | 0
0 |  | #VALUE! | #VALUE! | #VALUE! | #VALUE! | #VALUE! | 12357 | 53276 | 0 | 0
0 |  | #VALUE! | #VALUE! | #VALUE! | #VALUE! | #VALUE! | 12358 | 53277 | 0 | 0
0 |  | #VALUE! | #VALUE! | #VALUE! | #VALUE! | #VALUE! | 12359 | 53278 | 0 | 0
0 |  | #VALUE! | #VALUE! | #VALUE! | #VALUE! | #VALUE! | 12360 | 53279 | 0 | 0
0 |  | #VALUE! | #VALUE! | #VALUE! | #VALUE! | #VALUE! | 12361 | 53280 | 0 | 0
0 |  | #VALUE! | #VALUE! | #VALUE! | #VALUE! | #VALUE! | 12362 | 53281 | 0 | 0
0 |  | #VALUE! | #VALUE! | #VALUE! | #VALUE! | #VALUE! | 12363 | 53282 | 0 | 0
0 |  | #VALUE! | #VALUE! | #VALUE! | #VALUE! | #VALUE! | 12364 | 53283 | 0 | 0
0 |  | #VALUE! | #VALUE! | #VALUE! | #VALUE! | #VALUE! | 12365 | 53284 | 0 | 0
0 |  | #VALUE! | #VALUE! | #VALUE! | #VALUE! | #VALUE! | 12366 | 53285 | 0 | 0
0 |  | #VALUE! | #VALUE! | #VALUE! | #VALUE! | #VALUE! | 12367 | 53286 | 0 | 0
0 |  | #VALUE! | #VALUE! | #VALUE! | #VALUE! | #VALUE! | 12368 | 53287 | 0 | 0
0 |  | #VALUE! | #VALUE! | #VALUE! | #VALUE! | #VALUE! | 12369 | 53288 | 0 | 0
0 |  | #VALUE! | #VALUE! | #VALUE! | #VALUE! | #VALUE! | 12370 | 53289 | 0 | 0
0 |  | #VALUE! | #VALUE! | #VALUE! | #VALUE! | #VALUE! | 12371 | 53290 | 0 | 0
0 |  | #VALUE! | #VALUE! | #VALUE! | #VALUE! | #VALUE! | 12372 | 53291 | 0 | 0
0 |  | #VALUE! | #VALUE! | #VALUE! | #VALUE! | #VALUE! | 12373 | 53292 | 0 | 0
0 |  | #VALUE! | #VALUE! | #VALUE! | #VALUE! | #VALUE! | 12374 | 53293 | 0 | 0
0 |  | #VALUE! | #VALUE! | #VALUE! | #VALUE! | #VALUE! | 12375 | 53294 | 0 | 0
0 |  | #VALUE! | #VALUE! | #VALUE! | #VALUE! | #VALUE! | 12376 | 53295 | 0 | 0
0 |  | #VALUE! | #VALUE! | #VALUE! | #VALUE! | #VALUE! | 12377 | 53296 | 0 | 0
0 |  | #VALUE! | #VALUE! | #VALUE! | #VALUE! | #VALUE! | 12378 | 53297 | 0 | 0
0 |  | #VALUE! | #VALUE! | #VALUE! | #VALUE! | #VALUE! | 12379 | 53298 | 0 | 0
0 |  | #VALUE! | #VALUE! | #VALUE! | #VALUE! | #VALUE! | 12380 | 53299 | 0 | 0
0 |  | #VALUE! | #VALUE! | #VALUE! | #VALUE! | #VALUE! | 12381 | 53300 | 0 | 0
0 |  | #VALUE! | #VALUE! | #VALUE! | #VALUE! | #VALUE! | 12382 | 53301 | 0 | 0
0 |  | #VALUE! | #VALUE! | #VALUE! | #VALUE! | #VALUE! | 12383 | 53302 | 0 | 0
0 |  | #VALUE! | #VALUE! | #VALUE! | #VALUE! | #VALUE! | 12384 | 53303 | 0 | 0
0 |  | #VALUE! | #VALUE! | #VALUE! | #VALUE! | #VALUE! | 12385 | 53304 | 0 | 0
0 |  | #VALUE! | #VALUE! | #VALUE! | #VALUE! | #VALUE! | 12386 | 53305 | 0 | 0
0 |  | #VALUE! | #VALUE! | #VALUE! | #VALUE! | #VALUE! | 12387 | 53306 | 0 | 0
0 |  | #VALUE! | #VALUE! | #VALUE! | #VALUE! | #VALUE! | 12388 | 53307 | 0 | 0
0 |  | #VALUE! | #VALUE! | #VALUE! | #VALUE! | #VALUE! | 12389 | 53308 | 0 | 0
0 |  | #VALUE! | #VALUE! | #VALUE! | #VALUE! | #VALUE! | 12390 | 53309 | 0 | 0
0 |  | #VALUE! | #VALUE! | #VALUE! | #VALUE! | #VALUE! | 12391 | 53310 | 0 | 0
0 |  | #VALUE! | #VALUE! | #VALUE! | #VALUE! | #VALUE! | 12392 | 53311 | 0 | 0
0 |  | #VALUE! | #VALUE! | #VALUE! | #VALUE! | #VALUE! | 12393 | 53312 | 0 | 0
0 |  | #VALUE! | #VALUE! | #VALUE! | #VALUE! | #VALUE! | 12394 | 53313 | 0 | 0
0 |  | #VALUE! | #VALUE! | #VALUE! | #VALUE! | #VALUE! | 12395 | 53314 | 0 | 0
0 |  | #VALUE! | #VALUE! | #VALUE! | #VALUE! | #VALUE! | 12396 | 53315 | 0 | 0
0 |  | #VALUE! | #VALUE! | #VALUE! | #VALUE! | #VALUE! | 12397 | 53316 | 0 | 0
0 |  | #VALUE! | #VALUE! | #VALUE! | #VALUE! | #VALUE! | 12398 | 53317 | 0 | 0
0 |  | #VALUE! | #VALUE! | #VALUE! | #VALUE! | #VALUE! | 12399 | 53318 | 0 | 0
0 |  | #VALUE! | #VALUE! | #VALUE! | #VALUE! | #VALUE! | 12400 | 53319 | 0 | 0
0 |  | #VALUE! | #VALUE! | #VALUE! | #VALUE! | #VALUE! | 12401 | 53320 | 0 | 0
0 |  | #VALUE! | #VALUE! | #VALUE! | #VALUE! | #VALUE! | 12402 | 53321 | 0 | 0
0 |  | #VALUE! | #VALUE! | #VALUE! | #VALUE! | #VALUE! | 12403 | 53322 | 0 | 0
0 |  | #VALUE! | #VALUE! | #VALUE! | #VALUE! | #VALUE! | 12404 | 53323 | 0 | 0
0 |  | #VALUE! | #VALUE! | #VALUE! | #VALUE! | #VALUE! | 12405 | 53324 | 0 | 0
0 |  | #VALUE! | #VALUE! | #VALUE! | #VALUE! | #VALUE! | 12406 | 53325 | 0 | 0
0 |  | #VALUE! | #VALUE! | #VALUE! | #VALUE! | #VALUE! | 12407 | 53326 | 0 | 0
0 |  | #VALUE! | #VALUE! | #VALUE! | #VALUE! | #VALUE! | 12408 | 53327 | 0 | 0
0 |  | #VALUE! | #VALUE! | #VALUE! | #VALUE! | #VALUE! | 12409 | 53328 | 0 | 0
0 |  | #VALUE! | #VALUE! | #VALUE! | #VALUE! | #VALUE! | 12410 | 53329 | 0 | 0
0 |  | #VALUE! | #VALUE! | #VALUE! | #VALUE! | #VALUE! | 12411 | 53330 | 0 | 0
0 |  | #VALUE! | #VALUE! | #VALUE! | #VALUE! | #VALUE! | 12412 | 53331 | 0 | 0
0 |  | #VALUE! | #VALUE! | #VALUE! | #VALUE! | #VALUE! | 12413 | 53332 | 0 | 0
0 |  | #VALUE! | #VALUE! | #VALUE! | #VALUE! | #VALUE! | 12414 | 53333 | 0 | 0
0 |  | #VALUE! | #VALUE! | #VALUE! | #VALUE! | #VALUE! | 12415 | 53334 | 0 | 0
0 |  | #VALUE! | #VALUE! | #VALUE! | #VALUE! | #VALUE! | 12416 | 53335 | 0 | 0
0 |  | #VALUE! | #VALUE! | #VALUE! | #VALUE! | #VALUE! | 12417 | 53336 | 0 | 0
0 |  | #VALUE! | #VALUE! | #VALUE! | #VALUE! | #VALUE! | 12418 | 53337 | 0 | 0
0 |  | #VALUE! | #VALUE! | #VALUE! | #VALUE! | #VALUE! | 12419 | 53338 | 0 | 0
0 |  | #VALUE! | #VALUE! | #VALUE! | #VALUE! | #VALUE! | 12420 | 53339 | 0 | 0
0 |  | #VALUE! | #VALUE! | #VALUE! | #VALUE! | #VALUE! | 12421 | 53340 | 0 | 0
0 |  | #VALUE! | #VALUE! | #VALUE! | #VALUE! | #VALUE! | 12422 | 53341 | 0 | 0
0 |  | #VALUE! | #VALUE! | #VALUE! | #VALUE! | #VALUE! | 12423 | 53342 | 0 | 0
0 |  | #VALUE! | #VALUE! | #VALUE! | #VALUE! | #VALUE! | 12424 | 53343 | 0 | 0
0 |  | #VALUE! | #VALUE! | #VALUE! | #VALUE! | #VALUE! | 12425 | 53344 | 0 | 0
0 |  | #VALUE! | #VALUE! | #VALUE! | #VALUE! | #VALUE! | 12426 | 53345 | 0 | 0
0 |  | #VALUE! | #VALUE! | #VALUE! | #VALUE! | #VALUE! | 12427 | 53346 | 0 | 0
0 |  | #VALUE! | #VALUE! | #VALUE! | #VALUE! | #VALUE! | 12428 | 53347 | 0 | 0
0 |  | #VALUE! | #VALUE! | #VALUE! | #VALUE! | #VALUE! | 12429 | 53348 | 0 | 0
0 |  | #VALUE! | #VALUE! | #VALUE! | #VALUE! | #VALUE! | 12430 | 53349 | 0 | 0
0 |  | #VALUE! | #VALUE! | #VALUE! | #VALUE! | #VALUE! | 12431 | 53350 | 0 | 0
0 |  | #VALUE! | #VALUE! | #VALUE! | #VALUE! | #VALUE! | 12432 | 53351 | 0 | 0
0 |  | #VALUE! | #VALUE! | #VALUE! | #VALUE! | #VALUE! | 12433 | 53352 | 0 | 0
0 |  | #VALUE! | #VALUE! | #VALUE! | #VALUE! | #VALUE! | 12434 | 53353 | 0 | 0
0 |  | #VALUE! | #VALUE! | #VALUE! | #VALUE! | #VALUE! | 12435 | 53354 | 0 | 0
0 |  | #VALUE! | #VALUE! | #VALUE! | #VALUE! | #VALUE! | 12436 | 53355 | 0 | 0
0 |  | #VALUE! | #VALUE! | #VALUE! | #VALUE! | #VALUE! | 12437 | 53356 | 0 | 0
0 |  | #VALUE! | #VALUE! | #VALUE! | #VALUE! | #VALUE! | 12438 | 53357 | 0 | 0
0 |  | #VALUE! | #VALUE! | #VALUE! | #VALUE! | #VALUE! | 12439 | 53358 | 0 | 0
0 |  | #VALUE! | #VALUE! | #VALUE! | #VALUE! | #VALUE! | 12440 | 53359 | 0 | 0
0 |  | #VALUE! | #VALUE! | #VALUE! | #VALUE! | #VALUE! | 12441 | 53360 | 0 | 0
0 |  | #VALUE! | #VALUE! | #VALUE! | #VALUE! | #VALUE! | 12442 | 53361 | 0 | 0
0 |  | #VALUE! | #VALUE! | #VALUE! | #VALUE! | #VALUE! | 12443 | 53362 | 0 | 0
0 |  | #VALUE! | #VALUE! | #VALUE! | #VALUE! | #VALUE! | 12444 | 53363 | 0 | 0
0 |  | #VALUE! | #VALUE! | #VALUE! | #VALUE! | #VALUE! | 12445 | 53364 | 0 | 0
0 |  | #VALUE! | #VALUE! | #VALUE! | #VALUE! | #VALUE! | 12446 | 53365 | 0 | 0
0 |  | #VALUE! | #VALUE! | #VALUE! | #VALUE! | #VALUE! | 12447 | 53366 | 0 | 0
0 |  | #VALUE! | #VALUE! | #VALUE! | #VALUE! | #VALUE! | 12448 | 53367 | 0 | 0
0 |  | #VALUE! | #VALUE! | #VALUE! | #VALUE! | #VALUE! | 12449 | 53368 | 0 | 0
0 |  | #VALUE! | #VALUE! | #VALUE! | #VALUE! | #VALUE! | 12450 | 53369 | 0 | 0
0 |  | #VALUE! | #VALUE! | #VALUE! | #VALUE! | #VALUE! | 12451 | 53370 | 0 | 0
0 |  | #VALUE! | #VALUE! | #VALUE! | #VALUE! | #VALUE! | 12452 | 53371 | 0 | 0
0 |  | #VALUE! | #VALUE! | #VALUE! | #VALUE! | #VALUE! | 12453 | 53372 | 0 | 0
0 |  | #VALUE! | #VALUE! | #VALUE! | #VALUE! | #VALUE! | 12454 | 53373 | 0 | 0
0 |  | #VALUE! | #VALUE! | #VALUE! | #VALUE! | #VALUE! | 12455 | 53374 | 0 | 0
0 |  | #VALUE! | #VALUE! | #VALUE! | #VALUE! | #VALUE! | 12456 | 53375 | 0 | 0
0 |  | #VALUE! | #VALUE! | #VALUE! | #VALUE! | #VALUE! | 12457 | 53376 | 0 | 0
0 |  | #VALUE! | #VALUE! | #VALUE! | #VALUE! | #VALUE! | 12458 | 53377 | 0 | 0
0 |  | #VALUE! | #VALUE! | #VALUE! | #VALUE! | #VALUE! | 12459 | 53378 | 0 | 0
0 |  | #VALUE! | #VALUE! | #VALUE! | #VALUE! | #VALUE! | 12460 | 53379 | 0 | 0
0 |  | #VALUE! | #VALUE! | #VALUE! | #VALUE! | #VALUE! | 12461 | 53380 | 0 | 0
0 |  | #VALUE! | #VALUE! | #VALUE! | #VALUE! | #VALUE! | 12462 | 53381 | 0 | 0
0 |  | #VALUE! | #VALUE! | #VALUE! | #VALUE! | #VALUE! | 12463 | 53382 | 0 | 0
0 |  | #VALUE! | #VALUE! | #VALUE! | #VALUE! | #VALUE! | 12464 | 53383 | 0 | 0
0 |  | #VALUE! | #VALUE! | #VALUE! | #VALUE! | #VALUE! | 12465 | 53384 | 0 | 0
0 |  | #VALUE! | #VALUE! | #VALUE! | #VALUE! | #VALUE! | 12466 | 53385 | 0 | 0
0 |  | #VALUE! | #VALUE! | #VALUE! | #VALUE! | #VALUE! | 12467 | 53386 | 0 | 0
0 |  | #VALUE! | #VALUE! | #VALUE! | #VALUE! | #VALUE! | 12468 | 53387 | 0 | 0
0 |  | #VALUE! | #VALUE! | #VALUE! | #VALUE! | #VALUE! | 12469 | 53388 | 0 | 0
0 |  | #VALUE! | #VALUE! | #VALUE! | #VALUE! | #VALUE! | 12470 | 53389 | 0 | 0
0 |  | #VALUE! | #VALUE! | #VALUE! | #VALUE! | #VALUE! | 12471 | 53390 | 0 | 0
0 |  | #VALUE! | #VALUE! | #VALUE! | #VALUE! | #VALUE! | 12472 | 53391 | 0 | 0
0 |  | #VALUE! | #VALUE! | #VALUE! | #VALUE! | #VALUE! | 12473 | 53392 | 0 | 0
0 |  | #VALUE! | #VALUE! | #VALUE! | #VALUE! | #VALUE! | 12474 | 53393 | 0 | 0
0 |  | #VALUE! | #VALUE! | #VALUE! | #VALUE! | #VALUE! | 12475 | 53394 | 0 | 0
0 |  | #VALUE! | #VALUE! | #VALUE! | #VALUE! | #VALUE! | 12476 | 53395 | 0 | 0
0 |  | #VALUE! | #VALUE! | #VALUE! | #VALUE! | #VALUE! | 12477 | 53396 | 0 | 0
0 |  | #VALUE! | #VALUE! | #VALUE! | #VALUE! | #VALUE! | 12478 | 53397 | 0 | 0
0 |  | #VALUE! | #VALUE! | #VALUE! | #VALUE! | #VALUE! | 12479 | 53398 | 0 | 0
0 |  | #VALUE! | #VALUE! | #VALUE! | #VALUE! | #VALUE! | 12480 | 53399 | 0 | 0
0 |  | #VALUE! | #VALUE! | #VALUE! | #VALUE! | #VALUE! | 12481 | 53400 | 0 | 0
0 |  | #VALUE! | #VALUE! | #VALUE! | #VALUE! | #VALUE! | 12482 | 53401 | 0 | 0
0 |  | #VALUE! | #VALUE! | #VALUE! | #VALUE! | #VALUE! | 12483 | 53402 | 0 | 0
0 |  | #VALUE! | #VALUE! | #VALUE! | #VALUE! | #VALUE! | 12484 | 53403 | 0 | 0
0 |  | #VALUE! | #VALUE! | #VALUE! | #VALUE! | #VALUE! | 12485 | 53404 | 0 | 0
0 |  | #VALUE! | #VALUE! | #VALUE! | #VALUE! | #VALUE! | 12486 | 53405 | 0 | 0
0 |  | #VALUE! | #VALUE! | #VALUE! | #VALUE! | #VALUE! | 12487 | 53406 | 0 | 0
0 |  | #VALUE! | #VALUE! | #VALUE! | #VALUE! | #VALUE! | 12488 | 53407 | 0 | 0
0 |  | #VALUE! | #VALUE! | #VALUE! | #VALUE! | #VALUE! | 12489 | 53408 | 0 | 0
0 |  | #VALUE! | #VALUE! | #VALUE! | #VALUE! | #VALUE! | 12490 | 53409 | 0 | 0
0 |  | #VALUE! | #VALUE! | #VALUE! | #VALUE! | #VALUE! | 12491 | 53410 | 0 | 0
0 |  | #VALUE! | #VALUE! | #VALUE! | #VALUE! | #VALUE! | 12492 | 53411 | 0 | 0
0 |  | #VALUE! | #VALUE! | #VALUE! | #VALUE! | #VALUE! | 12493 | 53412 | 0 | 0
0 |  | #VALUE! | #VALUE! | #VALUE! | #VALUE! | #VALUE! | 12494 | 53413 | 0 | 0
0 |  | #VALUE! | #VALUE! | #VALUE! | #VALUE! | #VALUE! | 12495 | 53414 | 0 | 0
0 |  | #VALUE! | #VALUE! | #VALUE! | #VALUE! | #VALUE! | 12496 | 53415 | 0 | 0
0 |  | #VALUE! | #VALUE! | #VALUE! | #VALUE! | #VALUE! | 12497 | 53416 | 0 | 0
0 |  | #VALUE! | #VALUE! | #VALUE! | #VALUE! | #VALUE! | 12498 | 53417 | 0 | 0
0 |  | #VALUE! | #VALUE! | #VALUE! | #VALUE! | #VALUE! | 12499 | 53418 | 0 | 0
0 |  | #VALUE! | #VALUE! | #VALUE! | #VALUE! | #VALUE! | 12500 | 53419 | 0 | 0
0 |  | #VALUE! | #VALUE! | #VALUE! | #VALUE! | #VALUE! | 12501 | 53420 | 0 | 0
0 |  | #VALUE! | #VALUE! | #VALUE! | #VALUE! | #VALUE! | 12502 | 53421 | 0 | 0
0 |  | #VALUE! | #VALUE! | #VALUE! | #VALUE! | #VALUE! | 12503 | 53422 | 0 | 0
0 |  | #VALUE! | #VALUE! | #VALUE! | #VALUE! | #VALUE! | 12504 | 53423 | 0 | 0
0 |  | #VALUE! | #VALUE! | #VALUE! | #VALUE! | #VALUE! | 12505 | 53424 | 0 | 0
0 |  | #VALUE! | #VALUE! | #VALUE! | #VALUE! | #VALUE! | 12506 | 53425 | 0 | 0
0 |  | #VALUE! | #VALUE! | #VALUE! | #VALUE! | #VALUE! | 12507 | 53426 | 0 | 0
0 |  | #VALUE! | #VALUE! | #VALUE! | #VALUE! | #VALUE! | 12508 | 53427 | 0 | 0
0 |  | #VALUE! | #VALUE! | #VALUE! | #VALUE! | #VALUE! | 12509 | 53428 | 0 | 0
0 |  | #VALUE! | #VALUE! | #VALUE! | #VALUE! | #VALUE! | 12510 | 53429 | 0 | 0
0 |  | #VALUE! | #VALUE! | #VALUE! | #VALUE! | #VALUE! | 12511 | 53430 | 0 | 0
0 |  | #VALUE! | #VALUE! | #VALUE! | #VALUE! | #VALUE! | 12512 | 53431 | 0 | 0
0 |  | #VALUE! | #VALUE! | #VALUE! | #VALUE! | #VALUE! | 12513 | 53432 | 0 | 0
0 |  | #VALUE! | #VALUE! | #VALUE! | #VALUE! | #VALUE! | 12514 | 53433 | 0 | 0
0 |  | #VALUE! | #VALUE! | #VALUE! | #VALUE! | #VALUE! | 12515 | 53434 | 0 | 0
0 |  | #VALUE! | #VALUE! | #VALUE! | #VALUE! | #VALUE! | 12516 | 53435 | 0 | 0
0 |  | #VALUE! | #VALUE! | #VALUE! | #VALUE! | #VALUE! | 12517 | 53436 | 0 | 0
0 |  | #VALUE! | #VALUE! | #VALUE! | #VALUE! | #VALUE! | 12518 | 53437 | 0 | 0
0 |  | #VALUE! | #VALUE! | #VALUE! | #VALUE! | #VALUE! | 12519 | 53438 | 0 | 0
0 |  | #VALUE! | #VALUE! | #VALUE! | #VALUE! | #VALUE! | 12520 | 53439 | 0 | 0
0 |  | #VALUE! | #VALUE! | #VALUE! | #VALUE! | #VALUE! | 12521 | 53440 | 0 | 0
0 |  | #VALUE! | #VALUE! | #VALUE! | #VALUE! | #VALUE! | 12522 | 53441 | 0 | 0
0 |  | #VALUE! | #VALUE! | #VALUE! | #VALUE! | #VALUE! | 12523 | 53442 | 0 | 0
0 |  | #VALUE! | #VALUE! | #VALUE! | #VALUE! | #VALUE! | 12524 | 53443 | 0 | 0
0 |  | #VALUE! | #VALUE! | #VALUE! | #VALUE! | #VALUE! | 12525 | 53444 | 0 | 0
0 |  | #VALUE! | #VALUE! | #VALUE! | #VALUE! | #VALUE! | 12526 | 53445 | 0 | 0
0 |  | #VALUE! | #VALUE! | #VALUE! | #VALUE! | #VALUE! | 12527 | 53446 | 0 | 0
0 |  | #VALUE! | #VALUE! | #VALUE! | #VALUE! | #VALUE! | 12528 | 53447 | 0 | 0
0 |  | #VALUE! | #VALUE! | #VALUE! | #VALUE! | #VALUE! | 12529 | 53448 | 0 | 0
0 |  | #VALUE! | #VALUE! | #VALUE! | #VALUE! | #VALUE! | 12530 | 53449 | 0 | 0
0 |  | #VALUE! | #VALUE! | #VALUE! | #VALUE! | #VALUE! | 12531 | 53450 | 0 | 0
0 |  | #VALUE! | #VALUE! | #VALUE! | #VALUE! | #VALUE! | 12532 | 53451 | 0 | 0
0 |  | #VALUE! | #VALUE! | #VALUE! | #VALUE! | #VALUE! | 12533 | 53452 | 0 | 0
0 |  | #VALUE! | #VALUE! | #VALUE! | #VALUE! | #VALUE! | 12534 | 53453 | 0 | 0
0 |  | #VALUE! | #VALUE! | #VALUE! | #VALUE! | #VALUE! | 12535 | 53454 | 0 | 0
0 |  | #VALUE! | #VALUE! | #VALUE! | #VALUE! | #VALUE! | 12536 | 53455 | 0 | 0
0 |  | #VALUE! | #VALUE! | #VALUE! | #VALUE! | #VALUE! | 12537 | 53456 | 0 | 0
0 |  | #VALUE! | #VALUE! | #VALUE! | #VALUE! | #VALUE! | 12538 | 53457 | 0 | 0
0 |  | #VALUE! | #VALUE! | #VALUE! | #VALUE! | #VALUE! | 12539 | 53458 | 0 | 0
0 |  | #VALUE! | #VALUE! | #VALUE! | #VALUE! | #VALUE! | 12540 | 53459 | 0 | 0
0 |  | #VALUE! | #VALUE! | #VALUE! | #VALUE! | #VALUE! | 12541 | 53460 | 0 | 0
0 |  | #VALUE! | #VALUE! | #VALUE! | #VALUE! | #VALUE! | 12542 | 53461 | 0 | 0
0 |  | #VALUE! | #VALUE! | #VALUE! | #VALUE! | #VALUE! | 12543 | 53462 | 0 | 0
0 |  | #VALUE! | #VALUE! | #VALUE! | #VALUE! | #VALUE! | 12544 | 53463 | 0 | 0
0 |  | #VALUE! | #VALUE! | #VALUE! | #VALUE! | #VALUE! | 12545 | 53464 | 0 | 0
0 |  | #VALUE! | #VALUE! | #VALUE! | #VALUE! | #VALUE! | 12546 | 53465 | 0 | 0
0 |  | #VALUE! | #VALUE! | #VALUE! | #VALUE! | #VALUE! | 12547 | 53466 | 0 | 0
0 |  | #VALUE! | #VALUE! | #VALUE! | #VALUE! | #VALUE! | 12548 | 53467 | 0 | 0
0 |  | #VALUE! | #VALUE! | #VALUE! | #VALUE! | #VALUE! | 12549 | 53468 | 0 | 0
0 |  | #VALUE! | #VALUE! | #VALUE! | #VALUE! | #VALUE! | 12550 | 53469 | 0 | 0
0 |  | #VALUE! | #VALUE! | #VALUE! | #VALUE! | #VALUE! | 12551 | 53470 | 0 | 0
0 |  | #VALUE! | #VALUE! | #VALUE! | #VALUE! | #VALUE! | 12552 | 53471 | 0 | 0
0 |  | #VALUE! | #VALUE! | #VALUE! | #VALUE! | #VALUE! | 12553 | 53472 | 0 | 0
0 |  | #VALUE! | #VALUE! | #VALUE! | #VALUE! | #VALUE! | 12554 | 53473 | 0 | 0
0 |  | #VALUE! | #VALUE! | #VALUE! | #VALUE! | #VALUE! | 12555 | 53474 | 0 | 0
0 |  | #VALUE! | #VALUE! | #VALUE! | #VALUE! | #VALUE! | 12556 | 53475 | 0 | 0
0 |  | #VALUE! | #VALUE! | #VALUE! | #VALUE! | #VALUE! | 12557 | 53476 | 0 | 0
0 |  | #VALUE! | #VALUE! | #VALUE! | #VALUE! | #VALUE! | 12558 | 53477 | 0 | 0
0 |  | #VALUE! | #VALUE! | #VALUE! | #VALUE! | #VALUE! | 12559 | 53478 | 0 | 0
0 |  | #VALUE! | #VALUE! | #VALUE! | #VALUE! | #VALUE! | 12560 | 53479 | 0 | 0
0 |  | #VALUE! | #VALUE! | #VALUE! | #VALUE! | #VALUE! | 12561 | 53480 | 0 | 0
0 |  | #VALUE! | #VALUE! | #VALUE! | #VALUE! | #VALUE! | 12562 | 53481 | 0 | 0
0 |  | #VALUE! | #VALUE! | #VALUE! | #VALUE! | #VALUE! | 12563 | 53482 | 0 | 0
0 |  | #VALUE! | #VALUE! | #VALUE! | #VALUE! | #VALUE! | 12564 | 53483 | 0 | 0
0 |  | #VALUE! | #VALUE! | #VALUE! | #VALUE! | #VALUE! | 12565 | 53484 | 0 | 0
0 |  | #VALUE! | #VALUE! | #VALUE! | #VALUE! | #VALUE! | 12566 | 53485 | 0 | 0
0 |  | #VALUE! | #VALUE! | #VALUE! | #VALUE! | #VALUE! | 12567 | 53486 | 0 | 0
0 |  | #VALUE! | #VALUE! | #VALUE! | #VALUE! | #VALUE! | 12568 | 53487 | 0 | 0
0 |  | #VALUE! | #VALUE! | #VALUE! | #VALUE! | #VALUE! | 12569 | 53488 | 0 | 0
0 |  | #VALUE! | #VALUE! | #VALUE! | #VALUE! | #VALUE! | 12570 | 53489 | 0 | 0
0 |  | #VALUE! | #VALUE! | #VALUE! | #VALUE! | #VALUE! | 12571 | 53490 | 0 | 0
0 |  | #VALUE! | #VALUE! | #VALUE! | #VALUE! | #VALUE! | 12572 | 53491 | 0 | 0
0 |  | #VALUE! | #VALUE! | #VALUE! | #VALUE! | #VALUE! | 12573 | 53492 | 0 | 0
0 |  | #VALUE! | #VALUE! | #VALUE! | #VALUE! | #VALUE! | 12574 | 53493 | 0 | 0
0 |  | #VALUE! | #VALUE! | #VALUE! | #VALUE! | #VALUE! | 12575 | 53494 | 0 | 0
0 |  | #VALUE! | #VALUE! | #VALUE! | #VALUE! | #VALUE! | 12576 | 53495 | 0 | 0
0 |  | #VALUE! | #VALUE! | #VALUE! | #VALUE! | #VALUE! | 12577 | 53496 | 0 | 0
0 |  | #VALUE! | #VALUE! | #VALUE! | #VALUE! | #VALUE! | 12578 | 53497 | 0 | 0
0 |  | #VALUE! | #VALUE! | #VALUE! | #VALUE! | #VALUE! | 12579 | 53498 | 0 | 0
0 |  | #VALUE! | #VALUE! | #VALUE! | #VALUE! | #VALUE! | 12580 | 53499 | 0 | 0
0 |  | #VALUE! | #VALUE! | #VALUE! | #VALUE! | #VALUE! | 12581 | 53500 | 0 | 0
0 |  | #VALUE! | #VALUE! | #VALUE! | #VALUE! | #VALUE! | 12582 | 53501 | 0 | 0
0 |  | #VALUE! | #VALUE! | #VALUE! | #VALUE! | #VALUE! | 12583 | 53502 | 0 | 0
0 |  | #VALUE! | #VALUE! | #VALUE! | #VALUE! | #VALUE! | 12584 | 53503 | 0 | 0
0 |  | #VALUE! | #VALUE! | #VALUE! | #VALUE! | #VALUE! | 12585 | 53504 | 0 | 0
0 |  | #VALUE! | #VALUE! | #VALUE! | #VALUE! | #VALUE! | 12586 | 53505 | 0 | 0
0 |  | #VALUE! | #VALUE! | #VALUE! | #VALUE! | #VALUE! | 12587 | 53506 | 0 | 0
0 |  | #VALUE! | #VALUE! | #VALUE! | #VALUE! | #VALUE! | 12588 | 53507 | 0 | 0
0 |  | #VALUE! | #VALUE! | #VALUE! | #VALUE! | #VALUE! | 12589 | 53508 | 0 | 0
0 |  | #VALUE! | #VALUE! | #VALUE! | #VALUE! | #VALUE! | 12590 | 53509 | 0 | 0
0 |  | #VALUE! | #VALUE! | #VALUE! | #VALUE! | #VALUE! | 12591 | 53510 | 0 | 0
0 |  | #VALUE! | #VALUE! | #VALUE! | #VALUE! | #VALUE! | 12592 | 53511 | 0 | 0
0 |  | #VALUE! | #VALUE! | #VALUE! | #VALUE! | #VALUE! | 12593 | 53512 | 0 | 0
0 |  | #VALUE! | #VALUE! | #VALUE! | #VALUE! | #VALUE! | 12594 | 53513 | 0 | 0
0 |  | #VALUE! | #VALUE! | #VALUE! | #VALUE! | #VALUE! | 12595 | 53514 | 0 | 0
0 |  | #VALUE! | #VALUE! | #VALUE! | #VALUE! | #VALUE! | 12596 | 53515 | 0 | 0
0 |  | #VALUE! | #VALUE! | #VALUE! | #VALUE! | #VALUE! | 12597 | 53516 | 0 | 0
0 |  | #VALUE! | #VALUE! | #VALUE! | #VALUE! | #VALUE! | 12598 | 53517 | 0 | 0
0 |  | #VALUE! | #VALUE! | #VALUE! | #VALUE! | #VALUE! | 12599 | 53518 | 0 | 0
0 |  | #VALUE! | #VALUE! | #VALUE! | #VALUE! | #VALUE! | 12600 | 53519 | 0 | 0
0 |  | #VALUE! | #VALUE! | #VALUE! | #VALUE! | #VALUE! | 12601 | 53520 | 0 | 0
0 |  | #VALUE! | #VALUE! | #VALUE! | #VALUE! | #VALUE! | 12602 | 53521 | 0 | 0
0 |  | #VALUE! | #VALUE! | #VALUE! | #VALUE! | #VALUE! | 12603 | 53522 | 0 | 0
0 |  | #VALUE! | #VALUE! | #VALUE! | #VALUE! | #VALUE! | 12604 | 53523 | 0 | 0
0 |  | #VALUE! | #VALUE! | #VALUE! | #VALUE! | #VALUE! | 12605 | 53524 | 0 | 0
0 |  | #VALUE! | #VALUE! | #VALUE! | #VALUE! | #VALUE! | 12606 | 53525 | 0 | 0
0 |  | #VALUE! | #VALUE! | #VALUE! | #VALUE! | #VALUE! | 12607 | 53526 | 0 | 0
0 |  | #VALUE! | #VALUE! | #VALUE! | #VALUE! | #VALUE! | 12608 | 53527 | 0 | 0
0 |  | #VALUE! | #VALUE! | #VALUE! | #VALUE! | #VALUE! | 12609 | 53528 | 0 | 0
0 |  | #VALUE! | #VALUE! | #VALUE! | #VALUE! | #VALUE! | 12610 | 53529 | 0 | 0
0 |  | #VALUE! | #VALUE! | #VALUE! | #VALUE! | #VALUE! | 12611 | 53530 | 0 | 0
0 |  | #VALUE! | #VALUE! | #VALUE! | #VALUE! | #VALUE! | 12612 | 53531 | 0 | 0
0 |  | #VALUE! | #VALUE! | #VALUE! | #VALUE! | #VALUE! | 12613 | 53532 | 0 | 0
0 |  | #VALUE! | #VALUE! | #VALUE! | #VALUE! | #VALUE! | 12614 | 53533 | 0 | 0
0 |  | #VALUE! | #VALUE! | #VALUE! | #VALUE! | #VALUE! | 12615 | 53534 | 0 | 0
0 |  | #VALUE! | #VALUE! | #VALUE! | #VALUE! | #VALUE! | 12616 | 53535 | 0 | 0
0 |  | #VALUE! | #VALUE! | #VALUE! | #VALUE! | #VALUE! | 12617 | 53536 | 0 | 0
0 |  | #VALUE! | #VALUE! | #VALUE! | #VALUE! | #VALUE! | 12618 | 53537 | 0 | 0
0 |  | #VALUE! | #VALUE! | #VALUE! | #VALUE! | #VALUE! | 12619 | 53538 | 0 | 0
0 |  | #VALUE! | #VALUE! | #VALUE! | #VALUE! | #VALUE! | 12620 | 53539 | 0 | 0
0 |  | #VALUE! | #VALUE! | #VALUE! | #VALUE! | #VALUE! | 12621 | 53540 | 0 | 0
0 |  | #VALUE! | #VALUE! | #VALUE! | #VALUE! | #VALUE! | 12622 | 53541 | 0 | 0
0 |  | #VALUE! | #VALUE! | #VALUE! | #VALUE! | #VALUE! | 12623 | 53542 | 0 | 0
0 |  | #VALUE! | #VALUE! | #VALUE! | #VALUE! | #VALUE! | 12624 | 53543 | 0 | 0
0 |  | #VALUE! | #VALUE! | #VALUE! | #VALUE! | #VALUE! | 12625 | 53544 | 0 | 0
0 |  | #VALUE! | #VALUE! | #VALUE! | #VALUE! | #VALUE! | 12626 | 53545 | 0 | 0
0 |  | #VALUE! | #VALUE! | #VALUE! | #VALUE! | #VALUE! | 12627 | 53546 | 0 | 0
0 |  | #VALUE! | #VALUE! | #VALUE! | #VALUE! | #VALUE! | 12628 | 53547 | 0 | 0
0 |  | #VALUE! | #VALUE! | #VALUE! | #VALUE! | #VALUE! | 12629 | 53548 | 0 | 0
0 |  | #VALUE! | #VALUE! | #VALUE! | #VALUE! | #VALUE! | 12630 | 53549 | 0 | 0
0 |  | #VALUE! | #VALUE! | #VALUE! | #VALUE! | #VALUE! | 12631 | 53550 | 0 | 0
0 |  | #VALUE! | #VALUE! | #VALUE! | #VALUE! | #VALUE! | 12632 | 53551 | 0 | 0
0 |  | #VALUE! | #VALUE! | #VALUE! | #VALUE! | #VALUE! | 12633 | 53552 | 0 | 0
0 |  | #VALUE! | #VALUE! | #VALUE! | #VALUE! | #VALUE! | 12634 | 53553 | 0 | 0
0 |  | #VALUE! | #VALUE! | #VALUE! | #VALUE! | #VALUE! | 12635 | 53554 | 0 | 0
0 |  | #VALUE! | #VALUE! | #VALUE! | #VALUE! | #VALUE! | 12636 | 53555 | 0 | 0
0 |  | #VALUE! | #VALUE! | #VALUE! | #VALUE! | #VALUE! | 12637 | 53556 | 0 | 0
0 |  | #VALUE! | #VALUE! | #VALUE! | #VALUE! | #VALUE! | 12638 | 53557 | 0 | 0
0 |  | #VALUE! | #VALUE! | #VALUE! | #VALUE! | #VALUE! | 12639 | 53558 | 0 | 0
0 |  | #VALUE! | #VALUE! | #VALUE! | #VALUE! | #VALUE! | 12640 | 53559 | 0 | 0
0 |  | #VALUE! | #VALUE! | #VALUE! | #VALUE! | #VALUE! | 12641 | 53560 | 0 | 0
0 |  | #VALUE! | #VALUE! | #VALUE! | #VALUE! | #VALUE! | 12642 | 53561 | 0 | 0
0 |  | #VALUE! | #VALUE! | #VALUE! | #VALUE! | #VALUE! | 12643 | 53562 | 0 | 0
0 |  | #VALUE! | #VALUE! | #VALUE! | #VALUE! | #VALUE! | 12644 | 53563 | 0 | 0
0 |  | #VALUE! | #VALUE! | #VALUE! | #VALUE! | #VALUE! | 12645 | 53564 | 0 | 0
0 |  | #VALUE! | #VALUE! | #VALUE! | #VALUE! | #VALUE! | 12646 | 53565 | 0 | 0
0 |  | #VALUE! | #VALUE! | #VALUE! | #VALUE! | #VALUE! | 12647 | 53566 | 0 | 0
0 |  | #VALUE! | #VALUE! | #VALUE! | #VALUE! | #VALUE! | 12648 | 53567 | 0 | 0
0 |  | #VALUE! | #VALUE! | #VALUE! | #VALUE! | #VALUE! | 12649 | 53568 | 0 | 0
0 |  | #VALUE! | #VALUE! | #VALUE! | #VALUE! | #VALUE! | 12650 | 53569 | 0 | 0
0 |  | #VALUE! | #VALUE! | #VALUE! | #VALUE! | #VALUE! | 12651 | 53570 | 0 | 0
0 |  | #VALUE! | #VALUE! | #VALUE! | #VALUE! | #VALUE! | 12652 | 53571 | 0 | 0
0 |  | #VALUE! | #VALUE! | #VALUE! | #VALUE! | #VALUE! | 12653 | 53572 | 0 | 0
0 |  | #VALUE! | #VALUE! | #VALUE! | #VALUE! | #VALUE! | 12654 | 53573 | 0 | 0
0 |  | #VALUE! | #VALUE! | #VALUE! | #VALUE! | #VALUE! | 12655 | 53574 | 0 | 0
0 |  | #VALUE! | #VALUE! | #VALUE! | #VALUE! | #VALUE! | 12656 | 53575 | 0 | 0
0 |  | #VALUE! | #VALUE! | #VALUE! | #VALUE! | #VALUE! | 12657 | 53576 | 0 | 0
0 |  | #VALUE! | #VALUE! | #VALUE! | #VALUE! | #VALUE! | 12658 | 53577 | 0 | 0
0 |  | #VALUE! | #VALUE! | #VALUE! | #VALUE! | #VALUE! | 12659 | 53578 | 0 | 0
0 |  | #VALUE! | #VALUE! | #VALUE! | #VALUE! | #VALUE! | 12660 | 53579 | 0 | 0
0 |  | #VALUE! | #VALUE! | #VALUE! | #VALUE! | #VALUE! | 12661 | 53580 | 0 | 0
0 |  | #VALUE! | #VALUE! | #VALUE! | #VALUE! | #VALUE! | 12662 | 53581 | 0 | 0
0 |  | #VALUE! | #VALUE! | #VALUE! | #VALUE! | #VALUE! | 12663 | 53582 | 0 | 0
0 |  | #VALUE! | #VALUE! | #VALUE! | #VALUE! | #VALUE! | 12664 | 53583 | 0 | 0
0 |  | #VALUE! | #VALUE! | #VALUE! | #VALUE! | #VALUE! | 12665 | 53584 | 0 | 0
0 |  | #VALUE! | #VALUE! | #VALUE! | #VALUE! | #VALUE! | 12666 | 53585 | 0 | 0
0 |  | #VALUE! | #VALUE! | #VALUE! | #VALUE! | #VALUE! | 12667 | 53586 | 0 | 0
0 |  | #VALUE! | #VALUE! | #VALUE! | #VALUE! | #VALUE! | 12668 | 53587 | 0 | 0
0 |  | #VALUE! | #VALUE! | #VALUE! | #VALUE! | #VALUE! | 12669 | 53588 | 0 | 0
0 |  | #VALUE! | #VALUE! | #VALUE! | #VALUE! | #VALUE! | 12670 | 53589 | 0 | 0
0 |  | #VALUE! | #VALUE! | #VALUE! | #VALUE! | #VALUE! | 12671 | 53590 | 0 | 0
0 |  | #VALUE! | #VALUE! | #VALUE! | #VALUE! | #VALUE! | 12672 | 53591 | 0 | 0
0 |  | #VALUE! | #VALUE! | #VALUE! | #VALUE! | #VALUE! | 12673 | 53592 | 0 | 0
0 |  | #VALUE! | #VALUE! | #VALUE! | #VALUE! | #VALUE! | 12674 | 53593 | 0 | 0
0 |  | #VALUE! | #VALUE! | #VALUE! | #VALUE! | #VALUE! | 12675 | 53594 | 0 | 0
0 |  | #VALUE! | #VALUE! | #VALUE! | #VALUE! | #VALUE! | 12676 | 53595 | 0 | 0
0 |  | #VALUE! | #VALUE! | #VALUE! | #VALUE! | #VALUE! | 12677 | 53596 | 0 | 0
0 |  | #VALUE! | #VALUE! | #VALUE! | #VALUE! | #VALUE! | 12678 | 53597 | 0 | 0
0 |  | #VALUE! | #VALUE! | #VALUE! | #VALUE! | #VALUE! | 12679 | 53598 | 0 | 0
0 |  | #VALUE! | #VALUE! | #VALUE! | #VALUE! | #VALUE! | 12680 | 53599 | 0 | 0
0 |  | #VALUE! | #VALUE! | #VALUE! | #VALUE! | #VALUE! | 12681 | 53600 | 0 | 0
0 |  | #VALUE! | #VALUE! | #VALUE! | #VALUE! | #VALUE! | 12682 | 53601 | 0 | 0
0 |  | #VALUE! | #VALUE! | #VALUE! | #VALUE! | #VALUE! | 12683 | 53602 | 0 | 0
0 |  | #VALUE! | #VALUE! | #VALUE! | #VALUE! | #VALUE! | 12684 | 53603 | 0 | 0
0 |  | #VALUE! | #VALUE! | #VALUE! | #VALUE! | #VALUE! | 12685 | 53604 | 0 | 0
0 |  | #VALUE! | #VALUE! | #VALUE! | #VALUE! | #VALUE! | 12686 | 53605 | 0 | 0
0 |  | #VALUE! | #VALUE! | #VALUE! | #VALUE! | #VALUE! | 12687 | 53606 | 0 | 0
0 |  | #VALUE! | #VALUE! | #VALUE! | #VALUE! | #VALUE! | 12688 | 53607 | 0 | 0
0 |  | #VALUE! | #VALUE! | #VALUE! | #VALUE! | #VALUE! | 12689 | 53608 | 0 | 0
0 |  | #VALUE! | #VALUE! | #VALUE! | #VALUE! | #VALUE! | 12690 | 53609 | 0 | 0
0 |  | #VALUE! | #VALUE! | #VALUE! | #VALUE! | #VALUE! | 12691 | 53610 | 0 | 0
0 |  | #VALUE! | #VALUE! | #VALUE! | #VALUE! | #VALUE! | 12692 | 53611 | 0 | 0
0 |  | #VALUE! | #VALUE! | #VALUE! | #VALUE! | #VALUE! | 12693 | 53612 | 0 | 0
0 |  | #VALUE! | #VALUE! | #VALUE! | #VALUE! | #VALUE! | 12694 | 53613 | 0 | 0
0 |  | #VALUE! | #VALUE! | #VALUE! | #VALUE! | #VALUE! | 12695 | 53614 | 0 | 0
0 |  | #VALUE! | #VALUE! | #VALUE! | #VALUE! | #VALUE! | 12696 | 53615 | 0 | 0
0 |  | #VALUE! | #VALUE! | #VALUE! | #VALUE! | #VALUE! | 12697 | 53616 | 0 | 0
0 |  | #VALUE! | #VALUE! | #VALUE! | #VALUE! | #VALUE! | 12698 | 53617 | 0 | 0
0 |  | #VALUE! | #VALUE! | #VALUE! | #VALUE! | #VALUE! | 12699 | 53618 | 0 | 0
0 |  | #VALUE! | #VALUE! | #VALUE! | #VALUE! | #VALUE! | 12700 | 53619 | 0 | 0
0 |  | #VALUE! | #VALUE! | #VALUE! | #VALUE! | #VALUE! | 12701 | 53620 | 0 | 0
0 |  | #VALUE! | #VALUE! | #VALUE! | #VALUE! | #VALUE! | 12702 | 53621 | 0 | 0
0 |  | #VALUE! | #VALUE! | #VALUE! | #VALUE! | #VALUE! | 12703 | 53622 | 0 | 0
0 |  | #VALUE! | #VALUE! | #VALUE! | #VALUE! | #VALUE! | 12704 | 53623 | 0 | 0
0 |  | #VALUE! | #VALUE! | #VALUE! | #VALUE! | #VALUE! | 12705 | 53624 | 0 | 0
0 |  | #VALUE! | #VALUE! | #VALUE! | #VALUE! | #VALUE! | 12706 | 53625 | 0 | 0
0 |  | #VALUE! | #VALUE! | #VALUE! | #VALUE! | #VALUE! | 12707 | 53626 | 0 | 0
0 |  | #VALUE! | #VALUE! | #VALUE! | #VALUE! | #VALUE! | 12708 | 53627 | 0 | 0
0 |  | #VALUE! | #VALUE! | #VALUE! | #VALUE! | #VALUE! | 12709 | 53628 | 0 | 0
0 |  | #VALUE! | #VALUE! | #VALUE! | #VALUE! | #VALUE! | 12710 | 53629 | 0 | 0
0 |  | #VALUE! | #VALUE! | #VALUE! | #VALUE! | #VALUE! | 12711 | 53630 | 0 | 0
0 |  | #VALUE! | #VALUE! | #VALUE! | #VALUE! | #VALUE! | 12712 | 53631 | 0 | 0
0 |  | #VALUE! | #VALUE! | #VALUE! | #VALUE! | #VALUE! | 12713 | 53632 | 0 | 0
0 |  | #VALUE! | #VALUE! | #VALUE! | #VALUE! | #VALUE! | 12714 | 53633 | 0 | 0
0 |  | #VALUE! | #VALUE! | #VALUE! | #VALUE! | #VALUE! | 12715 | 53634 | 0 | 0
0 |  | #VALUE! | #VALUE! | #VALUE! | #VALUE! | #VALUE! | 12716 | 53635 | 0 | 0
0 |  | #VALUE! | #VALUE! | #VALUE! | #VALUE! | #VALUE! | 12717 | 53636 | 0 | 0
0 |  | #VALUE! | #VALUE! | #VALUE! | #VALUE! | #VALUE! | 12718 | 53637 | 0 | 0
0 |  | #VALUE! | #VALUE! | #VALUE! | #VALUE! | #VALUE! | 12719 | 53638 | 0 | 0
0 |  | #VALUE! | #VALUE! | #VALUE! | #VALUE! | #VALUE! | 12720 | 53639 | 0 | 0
0 |  | #VALUE! | #VALUE! | #VALUE! | #VALUE! | #VALUE! | 12721 | 53640 | 0 | 0
0 |  | #VALUE! | #VALUE! | #VALUE! | #VALUE! | #VALUE! | 12722 | 53641 | 0 | 0
0 |  | #VALUE! | #VALUE! | #VALUE! | #VALUE! | #VALUE! | 12723 | 53642 | 0 | 0
0 |  | #VALUE! | #VALUE! | #VALUE! | #VALUE! | #VALUE! | 12724 | 53643 | 0 | 0
0 |  | #VALUE! | #VALUE! | #VALUE! | #VALUE! | #VALUE! | 12725 | 53644 | 0 | 0
0 |  | #VALUE! | #VALUE! | #VALUE! | #VALUE! | #VALUE! | 12726 | 53645 | 0 | 0
0 |  | #VALUE! | #VALUE! | #VALUE! | #VALUE! | #VALUE! | 12727 | 53646 | 0 | 0
0 |  | #VALUE! | #VALUE! | #VALUE! | #VALUE! | #VALUE! | 12728 | 53647 | 0 | 0
0 |  | #VALUE! | #VALUE! | #VALUE! | #VALUE! | #VALUE! | 12729 | 53648 | 0 | 0
0 |  | #VALUE! | #VALUE! | #VALUE! | #VALUE! | #VALUE! | 12730 | 53649 | 0 | 0
0 |  | #VALUE! | #VALUE! | #VALUE! | #VALUE! | #VALUE! | 12731 | 53650 | 0 | 0
0 |  | #VALUE! | #VALUE! | #VALUE! | #VALUE! | #VALUE! | 12732 | 53651 | 0 | 0
0 |  | #VALUE! | #VALUE! | #VALUE! | #VALUE! | #VALUE! | 12733 | 53652 | 0 | 0
0 |  | #VALUE! | #VALUE! | #VALUE! | #VALUE! | #VALUE! | 12734 | 53653 | 0 | 0
0 |  | #VALUE! | #VALUE! | #VALUE! | #VALUE! | #VALUE! | 12735 | 53654 | 0 | 0
0 |  | #VALUE! | #VALUE! | #VALUE! | #VALUE! | #VALUE! | 12736 | 53655 | 0 | 0
0 |  | #VALUE! | #VALUE! | #VALUE! | #VALUE! | #VALUE! | 12737 | 53656 | 0 | 0
0 |  | #VALUE! | #VALUE! | #VALUE! | #VALUE! | #VALUE! | 12738 | 53657 | 0 | 0
0 |  | #VALUE! | #VALUE! | #VALUE! | #VALUE! | #VALUE! | 12739 | 53658 | 0 | 0
0 |  | #VALUE! | #VALUE! | #VALUE! | #VALUE! | #VALUE! | 12740 | 53659 | 0 | 0
0 |  | #VALUE! | #VALUE! | #VALUE! | #VALUE! | #VALUE! | 12741 | 53660 | 0 | 0
0 |  | #VALUE! | #VALUE! | #VALUE! | #VALUE! | #VALUE! | 12742 | 53661 | 0 | 0
0 |  | #VALUE! | #VALUE! | #VALUE! | #VALUE! | #VALUE! | 12743 | 53662 | 0 | 0
0 |  | #VALUE! | #VALUE! | #VALUE! | #VALUE! | #VALUE! | 12744 | 53663 | 0 | 0
0 |  | #VALUE! | #VALUE! | #VALUE! | #VALUE! | #VALUE! | 12745 | 53664 | 0 | 0
0 |  | #VALUE! | #VALUE! | #VALUE! | #VALUE! | #VALUE! | 12746 | 53665 | 0 | 0
0 |  | #VALUE! | #VALUE! | #VALUE! | #VALUE! | #VALUE! | 12747 | 53666 | 0 | 0
0 |  | #VALUE! | #VALUE! | #VALUE! | #VALUE! | #VALUE! | 12748 | 53667 | 0 | 0
0 |  | #VALUE! | #VALUE! | #VALUE! | #VALUE! | #VALUE! | 12749 | 53668 | 0 | 0
0 |  | #VALUE! | #VALUE! | #VALUE! | #VALUE! | #VALUE! | 12750 | 53669 | 0 | 0
0 |  | #VALUE! | #VALUE! | #VALUE! | #VALUE! | #VALUE! | 12751 | 53670 | 0 | 0
0 |  | #VALUE! | #VALUE! | #VALUE! | #VALUE! | #VALUE! | 12752 | 53671 | 0 | 0
0 |  | #VALUE! | #VALUE! | #VALUE! | #VALUE! | #VALUE! | 12753 | 53672 | 0 | 0
0 |  | #VALUE! | #VALUE! | #VALUE! | #VALUE! | #VALUE! | 12754 | 53673 | 0 | 0
0 |  | #VALUE! | #VALUE! | #VALUE! | #VALUE! | #VALUE! | 12755 | 53674 | 0 | 0
0 |  | #VALUE! | #VALUE! | #VALUE! | #VALUE! | #VALUE! | 12756 | 53675 | 0 | 0
0 |  | #VALUE! | #VALUE! | #VALUE! | #VALUE! | #VALUE! | 12757 | 53676 | 0 | 0
0 |  | #VALUE! | #VALUE! | #VALUE! | #VALUE! | #VALUE! | 12758 | 53677 | 0 | 0
0 |  | #VALUE! | #VALUE! | #VALUE! | #VALUE! | #VALUE! | 12759 | 53678 | 0 | 0
0 |  | #VALUE! | #VALUE! | #VALUE! | #VALUE! | #VALUE! | 12760 | 53679 | 0 | 0
0 |  | #VALUE! | #VALUE! | #VALUE! | #VALUE! | #VALUE! | 12761 | 53680 | 0 | 0
0 |  | #VALUE! | #VALUE! | #VALUE! | #VALUE! | #VALUE! | 12762 | 53681 | 0 | 0
0 |  | #VALUE! | #VALUE! | #VALUE! | #VALUE! | #VALUE! | 12763 | 53682 | 0 | 0
0 |  | #VALUE! | #VALUE! | #VALUE! | #VALUE! | #VALUE! | 12764 | 53683 | 0 | 0
0 |  | #VALUE! | #VALUE! | #VALUE! | #VALUE! | #VALUE! | 12765 | 53684 | 0 | 0
0 |  | #VALUE! | #VALUE! | #VALUE! | #VALUE! | #VALUE! | 12766 | 53685 | 0 | 0
0 |  | #VALUE! | #VALUE! | #VALUE! | #VALUE! | #VALUE! | 12767 | 53686 | 0 | 0
0 |  | #VALUE! | #VALUE! | #VALUE! | #VALUE! | #VALUE! | 12768 | 53687 | 0 | 0
0 |  | #VALUE! | #VALUE! | #VALUE! | #VALUE! | #VALUE! | 12769 | 53688 | 0 | 0
0 |  | #VALUE! | #VALUE! | #VALUE! | #VALUE! | #VALUE! | 12770 | 53689 | 0 | 0
0 |  | #VALUE! | #VALUE! | #VALUE! | #VALUE! | #VALUE! | 12771 | 53690 | 0 | 0
0 |  | #VALUE! | #VALUE! | #VALUE! | #VALUE! | #VALUE! | 12772 | 53691 | 0 | 0
0 |  | #VALUE! | #VALUE! | #VALUE! | #VALUE! | #VALUE! | 12773 | 53692 | 0 | 0
0 |  | #VALUE! | #VALUE! | #VALUE! | #VALUE! | #VALUE! | 12774 | 53693 | 0 | 0
0 |  | #VALUE! | #VALUE! | #VALUE! | #VALUE! | #VALUE! | 12775 | 53694 | 0 | 0
0 |  | #VALUE! | #VALUE! | #VALUE! | #VALUE! | #VALUE! | 12776 | 53695 | 0 | 0
0 |  | #VALUE! | #VALUE! | #VALUE! | #VALUE! | #VALUE! | 12777 | 53696 | 0 | 0
0 |  | #VALUE! | #VALUE! | #VALUE! | #VALUE! | #VALUE! | 12778 | 53697 | 0 | 0
0 |  | #VALUE! | #VALUE! | #VALUE! | #VALUE! | #VALUE! | 12779 | 53698 | 0 | 0
0 |  | #VALUE! | #VALUE! | #VALUE! | #VALUE! | #VALUE! | 12780 | 53699 | 0 | 0
0 |  | #VALUE! | #VALUE! | #VALUE! | #VALUE! | #VALUE! | 12781 | 53700 | 0 | 0
0 |  | #VALUE! | #VALUE! | #VALUE! | #VALUE! | #VALUE! | 12782 | 53701 | 0 | 0
0 |  | #VALUE! | #VALUE! | #VALUE! | #VALUE! | #VALUE! | 12783 | 53702 | 0 | 0
0 |  | #VALUE! | #VALUE! | #VALUE! | #VALUE! | #VALUE! | 12784 | 53703 | 0 | 0
0 |  | #VALUE! | #VALUE! | #VALUE! | #VALUE! | #VALUE! | 12785 | 53704 | 0 | 0
0 |  | #VALUE! | #VALUE! | #VALUE! | #VALUE! | #VALUE! | 12786 | 53705 | 0 | 0
0 |  | #VALUE! | #VALUE! | #VALUE! | #VALUE! | #VALUE! | 12787 | 53706 | 0 | 0
0 |  | #VALUE! | #VALUE! | #VALUE! | #VALUE! | #VALUE! | 12788 | 53707 | 0 | 0
0 |  | #VALUE! | #VALUE! | #VALUE! | #VALUE! | #VALUE! | 12789 | 53708 | 0 | 0
0 |  | #VALUE! | #VALUE! | #VALUE! | #VALUE! | #VALUE! | 12790 | 53709 | 0 | 0
0 |  | #VALUE! | #VALUE! | #VALUE! | #VALUE! | #VALUE! | 12791 | 53710 | 0 | 0
0 |  | #VALUE! | #VALUE! | #VALUE! | #VALUE! | #VALUE! | 12792 | 53711 | 0 | 0
0 |  | #VALUE! | #VALUE! | #VALUE! | #VALUE! | #VALUE! | 12793 | 53712 | 0 | 0
0 |  | #VALUE! | #VALUE! | #VALUE! | #VALUE! | #VALUE! | 12794 | 53713 | 0 | 0
0 |  | #VALUE! | #VALUE! | #VALUE! | #VALUE! | #VALUE! | 12795 | 53714 | 0 | 0
0 |  | #VALUE! | #VALUE! | #VALUE! | #VALUE! | #VALUE! | 12796 | 53715 | 0 | 0
0 |  | #VALUE! | #VALUE! | #VALUE! | #VALUE! | #VALUE! | 12797 | 53716 | 0 | 0
0 |  | #VALUE! | #VALUE! | #VALUE! | #VALUE! | #VALUE! | 12798 | 53717 | 0 | 0
0 |  | #VALUE! | #VALUE! | #VALUE! | #VALUE! | #VALUE! | 12799 | 53718 | 0 | 0
0 |  | #VALUE! | #VALUE! | #VALUE! | #VALUE! | #VALUE! | 12800 | 53719 | 0 | 0
0 |  | #VALUE! | #VALUE! | #VALUE! | #VALUE! | #VALUE! | 12801 | 53720 | 0 | 0
0 |  | #VALUE! | #VALUE! | #VALUE! | #VALUE! | #VALUE! | 12802 | 53721 | 0 | 0
0 |  | #VALUE! | #VALUE! | #VALUE! | #VALUE! | #VALUE! | 12803 | 53722 | 0 | 0
0 |  | #VALUE! | #VALUE! | #VALUE! | #VALUE! | #VALUE! | 12804 | 53723 | 0 | 0
0 |  | #VALUE! | #VALUE! | #VALUE! | #VALUE! | #VALUE! | 12805 | 53724 | 0 | 0
0 |  | #VALUE! | #VALUE! | #VALUE! | #VALUE! | #VALUE! | 12806 | 53725 | 0 | 0
0 |  | #VALUE! | #VALUE! | #VALUE! | #VALUE! | #VALUE! | 12807 | 53726 | 0 | 0
0 |  | #VALUE! | #VALUE! | #VALUE! | #VALUE! | #VALUE! | 12808 | 53727 | 0 | 0
0 |  | #VALUE! | #VALUE! | #VALUE! | #VALUE! | #VALUE! | 12809 | 53728 | 0 | 0
0 |  | #VALUE! | #VALUE! | #VALUE! | #VALUE! | #VALUE! | 12810 | 53729 | 0 | 0
0 |  | #VALUE! | #VALUE! | #VALUE! | #VALUE! | #VALUE! | 12811 | 53730 | 0 | 0
0 |  | #VALUE! | #VALUE! | #VALUE! | #VALUE! | #VALUE! | 12812 | 53731 | 0 | 0
0 |  | #VALUE! | #VALUE! | #VALUE! | #VALUE! | #VALUE! | 12813 | 53732 | 0 | 0
0 |  | #VALUE! | #VALUE! | #VALUE! | #VALUE! | #VALUE! | 12814 | 53733 | 0 | 0
0 |  | #VALUE! | #VALUE! | #VALUE! | #VALUE! | #VALUE! | 12815 | 53734 | 0 | 0
0 |  | #VALUE! | #VALUE! | #VALUE! | #VALUE! | #VALUE! | 12816 | 53735 | 0 | 0
0 |  | #VALUE! | #VALUE! | #VALUE! | #VALUE! | #VALUE! | 12817 | 53736 | 0 | 0
0 |  | #VALUE! | #VALUE! | #VALUE! | #VALUE! | #VALUE! | 12818 | 53737 | 0 | 0
0 |  | #VALUE! | #VALUE! | #VALUE! | #VALUE! | #VALUE! | 12819 | 53738 | 0 | 0
0 |  | #VALUE! | #VALUE! | #VALUE! | #VALUE! | #VALUE! | 12820 | 53739 | 0 | 0
0 |  | #VALUE! | #VALUE! | #VALUE! | #VALUE! | #VALUE! | 12821 | 53740 | 0 | 0
0 |  | #VALUE! | #VALUE! | #VALUE! | #VALUE! | #VALUE! | 12822 | 53741 | 0 | 0
0 |  | #VALUE! | #VALUE! | #VALUE! | #VALUE! | #VALUE! | 12823 | 53742 | 0 | 0
0 |  | #VALUE! | #VALUE! | #VALUE! | #VALUE! | #VALUE! | 12824 | 53743 | 0 | 0
0 |  | #VALUE! | #VALUE! | #VALUE! | #VALUE! | #VALUE! | 12825 | 53744 | 0 | 0
0 |  | #VALUE! | #VALUE! | #VALUE! | #VALUE! | #VALUE! | 12826 | 53745 | 0 | 0
0 |  | #VALUE! | #VALUE! | #VALUE! | #VALUE! | #VALUE! | 12827 | 53746 | 0 | 0
0 |  | #VALUE! | #VALUE! | #VALUE! | #VALUE! | #VALUE! | 12828 | 53747 | 0 | 0
0 |  | #VALUE! | #VALUE! | #VALUE! | #VALUE! | #VALUE! | 12829 | 53748 | 0 | 0
0 |  | #VALUE! | #VALUE! | #VALUE! | #VALUE! | #VALUE! | 12830 | 53749 | 0 | 0
0 |  | #VALUE! | #VALUE! | #VALUE! | #VALUE! | #VALUE! | 12831 | 53750 | 0 | 0
0 |  | #VALUE! | #VALUE! | #VALUE! | #VALUE! | #VALUE! | 12832 | 53751 | 0 | 0
0 |  | #VALUE! | #VALUE! | #VALUE! | #VALUE! | #VALUE! | 12833 | 53752 | 0 | 0
0 |  | #VALUE! | #VALUE! | #VALUE! | #VALUE! | #VALUE! | 12834 | 53753 | 0 | 0
0 |  | #VALUE! | #VALUE! | #VALUE! | #VALUE! | #VALUE! | 12835 | 53754 | 0 | 0
0 |  | #VALUE! | #VALUE! | #VALUE! | #VALUE! | #VALUE! | 12836 | 53755 | 0 | 0
0 |  | #VALUE! | #VALUE! | #VALUE! | #VALUE! | #VALUE! | 12837 | 53756 | 0 | 0
0 |  | #VALUE! | #VALUE! | #VALUE! | #VALUE! | #VALUE! | 12838 | 53757 | 0 | 0
0 |  | #VALUE! | #VALUE! | #VALUE! | #VALUE! | #VALUE! | 12839 | 53758 | 0 | 0
0 |  | #VALUE! | #VALUE! | #VALUE! | #VALUE! | #VALUE! | 12840 | 53759 | 0 | 0
0 |  | #VALUE! | #VALUE! | #VALUE! | #VALUE! | #VALUE! | 12841 | 53760 | 0 | 0
0 |  | #VALUE! | #VALUE! | #VALUE! | #VALUE! | #VALUE! | 12842 | 53761 | 0 | 0
0 |  | #VALUE! | #VALUE! | #VALUE! | #VALUE! | #VALUE! | 12843 | 53762 | 0 | 0
0 |  | #VALUE! | #VALUE! | #VALUE! | #VALUE! | #VALUE! | 12844 | 53763 | 0 | 0
0 |  | #VALUE! | #VALUE! | #VALUE! | #VALUE! | #VALUE! | 12845 | 53764 | 0 | 0
0 |  | #VALUE! | #VALUE! | #VALUE! | #VALUE! | #VALUE! | 12846 | 53765 | 0 | 0
0 |  | #VALUE! | #VALUE! | #VALUE! | #VALUE! | #VALUE! | 12847 | 53766 | 0 | 0
0 |  | #VALUE! | #VALUE! | #VALUE! | #VALUE! | #VALUE! | 12848 | 53767 | 0 | 0
0 |  | #VALUE! | #VALUE! | #VALUE! | #VALUE! | #VALUE! | 12849 | 53768 | 0 | 0
0 |  | #VALUE! | #VALUE! | #VALUE! | #VALUE! | #VALUE! | 12850 | 53769 | 0 | 0
0 |  | #VALUE! | #VALUE! | #VALUE! | #VALUE! | #VALUE! | 12851 | 53770 | 0 | 0
0 |  | #VALUE! | #VALUE! | #VALUE! | #VALUE! | #VALUE! | 12852 | 53771 | 0 | 0
0 |  | #VALUE! | #VALUE! | #VALUE! | #VALUE! | #VALUE! | 12853 | 53772 | 0 | 0
0 |  | #VALUE! | #VALUE! | #VALUE! | #VALUE! | #VALUE! | 12854 | 53773 | 0 | 0
0 |  | #VALUE! | #VALUE! | #VALUE! | #VALUE! | #VALUE! | 12855 | 53774 | 0 | 0
0 |  | #VALUE! | #VALUE! | #VALUE! | #VALUE! | #VALUE! | 12856 | 53775 | 0 | 0
0 |  | #VALUE! | #VALUE! | #VALUE! | #VALUE! | #VALUE! | 12857 | 53776 | 0 | 0
0 |  | #VALUE! | #VALUE! | #VALUE! | #VALUE! | #VALUE! | 12858 | 53777 | 0 | 0
0 |  | #VALUE! | #VALUE! | #VALUE! | #VALUE! | #VALUE! | 12859 | 53778 | 0 | 0
0 |  | #VALUE! | #VALUE! | #VALUE! | #VALUE! | #VALUE! | 12860 | 53779 | 0 | 0
0 |  | #VALUE! | #VALUE! | #VALUE! | #VALUE! | #VALUE! | 12861 | 53780 | 0 | 0
0 |  | #VALUE! | #VALUE! | #VALUE! | #VALUE! | #VALUE! | 12862 | 53781 | 0 | 0
0 |  | #VALUE! | #VALUE! | #VALUE! | #VALUE! | #VALUE! | 12863 | 53782 | 0 | 0
0 |  | #VALUE! | #VALUE! | #VALUE! | #VALUE! | #VALUE! | 12864 | 53783 | 0 | 0
0 |  | #VALUE! | #VALUE! | #VALUE! | #VALUE! | #VALUE! | 12865 | 53784 | 0 | 0
0 |  | #VALUE! | #VALUE! | #VALUE! | #VALUE! | #VALUE! | 12866 | 53785 | 0 | 0
0 |  | #VALUE! | #VALUE! | #VALUE! | #VALUE! | #VALUE! | 12867 | 53786 | 0 | 0
0 |  | #VALUE! | #VALUE! | #VALUE! | #VALUE! | #VALUE! | 12868 | 53787 | 0 | 0
0 |  | #VALUE! | #VALUE! | #VALUE! | #VALUE! | #VALUE! | 12869 | 53788 | 0 | 0
0 |  | #VALUE! | #VALUE! | #VALUE! | #VALUE! | #VALUE! | 12870 | 53789 | 0 | 0
0 |  | #VALUE! | #VALUE! | #VALUE! | #VALUE! | #VALUE! | 12871 | 53790 | 0 | 0
0 |  | #VALUE! | #VALUE! | #VALUE! | #VALUE! | #VALUE! | 12872 | 53791 | 0 | 0
0 |  | #VALUE! | #VALUE! | #VALUE! | #VALUE! | #VALUE! | 12873 | 53792 | 0 | 0
0 |  | #VALUE! | #VALUE! | #VALUE! | #VALUE! | #VALUE! | 12874 | 53793 | 0 | 0
0 |  | #VALUE! | #VALUE! | #VALUE! | #VALUE! | #VALUE! | 12875 | 53794 | 0 | 0
0 |  | #VALUE! | #VALUE! | #VALUE! | #VALUE! | #VALUE! | 12876 | 53795 | 0 | 0
0 |  | #VALUE! | #VALUE! | #VALUE! | #VALUE! | #VALUE! | 12877 | 53796 | 0 | 0
0 |  | #VALUE! | #VALUE! | #VALUE! | #VALUE! | #VALUE! | 12878 | 53797 | 0 | 0
0 |  | #VALUE! | #VALUE! | #VALUE! | #VALUE! | #VALUE! | 12879 | 53798 | 0 | 0
0 |  | #VALUE! | #VALUE! | #VALUE! | #VALUE! | #VALUE! | 12880 | 53799 | 0 | 0
0 |  | #VALUE! | #VALUE! | #VALUE! | #VALUE! | #VALUE! | 12881 | 53800 | 0 | 0
0 |  | #VALUE! | #VALUE! | #VALUE! | #VALUE! | #VALUE! | 12882 | 53801 | 0 | 0
0 |  | #VALUE! | #VALUE! | #VALUE! | #VALUE! | #VALUE! | 12883 | 53802 | 0 | 0
0 |  | #VALUE! | #VALUE! | #VALUE! | #VALUE! | #VALUE! | 12884 | 53803 | 0 | 0
0 |  | #VALUE! | #VALUE! | #VALUE! | #VALUE! | #VALUE! | 12885 | 53804 | 0 | 0
0 |  | #VALUE! | #VALUE! | #VALUE! | #VALUE! | #VALUE! | 12886 | 53805 | 0 | 0
0 |  | #VALUE! | #VALUE! | #VALUE! | #VALUE! | #VALUE! | 12887 | 53806 | 0 | 0
0 |  | #VALUE! | #VALUE! | #VALUE! | #VALUE! | #VALUE! | 12888 | 53807 | 0 | 0
0 |  | #VALUE! | #VALUE! | #VALUE! | #VALUE! | #VALUE! | 12889 | 53808 | 0 | 0
0 |  | #VALUE! | #VALUE! | #VALUE! | #VALUE! | #VALUE! | 12890 | 53809 | 0 | 0
0 |  | #VALUE! | #VALUE! | #VALUE! | #VALUE! | #VALUE! | 12891 | 53810 | 0 | 0
0 |  | #VALUE! | #VALUE! | #VALUE! | #VALUE! | #VALUE! | 12892 | 53811 | 0 | 0
0 |  | #VALUE! | #VALUE! | #VALUE! | #VALUE! | #VALUE! | 12893 | 53812 | 0 | 0
0 |  | #VALUE! | #VALUE! | #VALUE! | #VALUE! | #VALUE! | 12894 | 53813 | 0 | 0
0 |  | #VALUE! | #VALUE! | #VALUE! | #VALUE! | #VALUE! | 12895 | 53814 | 0 | 0
0 |  | #VALUE! | #VALUE! | #VALUE! | #VALUE! | #VALUE! | 12896 | 53815 | 0 | 0
0 |  | #VALUE! | #VALUE! | #VALUE! | #VALUE! | #VALUE! | 12897 | 53816 | 0 | 0
0 |  | #VALUE! | #VALUE! | #VALUE! | #VALUE! | #VALUE! | 12898 | 53817 | 0 | 0
0 |  | #VALUE! | #VALUE! | #VALUE! | #VALUE! | #VALUE! | 12899 | 53818 | 0 | 0
0 |  | #VALUE! | #VALUE! | #VALUE! | #VALUE! | #VALUE! | 12900 | 53819 | 0 | 0
0 |  | #VALUE! | #VALUE! | #VALUE! | #VALUE! | #VALUE! | 12901 | 53820 | 0 | 0
0 |  | #VALUE! | #VALUE! | #VALUE! | #VALUE! | #VALUE! | 12902 | 53821 | 0 | 0
0 |  | #VALUE! | #VALUE! | #VALUE! | #VALUE! | #VALUE! | 12903 | 53822 | 0 | 0
0 |  | #VALUE! | #VALUE! | #VALUE! | #VALUE! | #VALUE! | 12904 | 53823 | 0 | 0
0 |  | #VALUE! | #VALUE! | #VALUE! | #VALUE! | #VALUE! | 12905 | 53824 | 0 | 0
0 |  | #VALUE! | #VALUE! | #VALUE! | #VALUE! | #VALUE! | 12906 | 53825 | 0 | 0
0 |  | #VALUE! | #VALUE! | #VALUE! | #VALUE! | #VALUE! | 12907 | 53826 | 0 | 0
0 |  | #VALUE! | #VALUE! | #VALUE! | #VALUE! | #VALUE! | 12908 | 53827 | 0 | 0
0 |  | #VALUE! | #VALUE! | #VALUE! | #VALUE! | #VALUE! | 12909 | 53828 | 0 | 0
0 |  | #VALUE! | #VALUE! | #VALUE! | #VALUE! | #VALUE! | 12910 | 53829 | 0 | 0
0 |  | #VALUE! | #VALUE! | #VALUE! | #VALUE! | #VALUE! | 12911 | 53830 | 0 | 0
0 |  | #VALUE! | #VALUE! | #VALUE! | #VALUE! | #VALUE! | 12912 | 53831 | 0 | 0
0 |  | #VALUE! | #VALUE! | #VALUE! | #VALUE! | #VALUE! | 12913 | 53832 | 0 | 0
0 |  | #VALUE! | #VALUE! | #VALUE! | #VALUE! | #VALUE! | 12914 | 53833 | 0 | 0
0 |  | #VALUE! | #VALUE! | #VALUE! | #VALUE! | #VALUE! | 12915 | 53834 | 0 | 0
0 |  | #VALUE! | #VALUE! | #VALUE! | #VALUE! | #VALUE! | 12916 | 53835 | 0 | 0
0 |  | #VALUE! | #VALUE! | #VALUE! | #VALUE! | #VALUE! | 12917 | 53836 | 0 | 0
0 |  | #VALUE! | #VALUE! | #VALUE! | #VALUE! | #VALUE! | 12918 | 53837 | 0 | 0
0 |  | #VALUE! | #VALUE! | #VALUE! | #VALUE! | #VALUE! | 12919 | 53838 | 0 | 0
0 |  | #VALUE! | #VALUE! | #VALUE! | #VALUE! | #VALUE! | 12920 | 53839 | 0 | 0
0 |  | #VALUE! | #VALUE! | #VALUE! | #VALUE! | #VALUE! | 12921 | 53840 | 0 | 0
0 |  | #VALUE! | #VALUE! | #VALUE! | #VALUE! | #VALUE! | 12922 | 53841 | 0 | 0
0 |  | #VALUE! | #VALUE! | #VALUE! | #VALUE! | #VALUE! | 12923 | 53842 | 0 | 0
0 |  | #VALUE! | #VALUE! | #VALUE! | #VALUE! | #VALUE! | 12924 | 53843 | 0 | 0
0 |  | #VALUE! | #VALUE! | #VALUE! | #VALUE! | #VALUE! | 12925 | 53844 | 0 | 0
0 |  | #VALUE! | #VALUE! | #VALUE! | #VALUE! | #VALUE! | 12926 | 53845 | 0 | 0
0 |  | #VALUE! | #VALUE! | #VALUE! | #VALUE! | #VALUE! | 12927 | 53846 | 0 | 0
0 |  | #VALUE! | #VALUE! | #VALUE! | #VALUE! | #VALUE! | 12928 | 53847 | 0 | 0
0 |  | #VALUE! | #VALUE! | #VALUE! | #VALUE! | #VALUE! | 12929 | 53848 | 0 | 0
0 |  | #VALUE! | #VALUE! | #VALUE! | #VALUE! | #VALUE! | 12930 | 53849 | 0 | 0
0 |  | #VALUE! | #VALUE! | #VALUE! | #VALUE! | #VALUE! | 12931 | 53850 | 0 | 0
0 |  | #VALUE! | #VALUE! | #VALUE! | #VALUE! | #VALUE! | 12932 | 53851 | 0 | 0
0 |  | #VALUE! | #VALUE! | #VALUE! | #VALUE! | #VALUE! | 12933 | 53852 | 0 | 0
0 |  | #VALUE! | #VALUE! | #VALUE! | #VALUE! | #VALUE! | 12934 | 53853 | 0 | 0
0 |  | #VALUE! | #VALUE! | #VALUE! | #VALUE! | #VALUE! | 12935 | 53854 | 0 | 0
0 |  | #VALUE! | #VALUE! | #VALUE! | #VALUE! | #VALUE! | 12936 | 53855 | 0 | 0
0 |  | #VALUE! | #VALUE! | #VALUE! | #VALUE! | #VALUE! | 12937 | 53856 | 0 | 0
0 |  | #VALUE! | #VALUE! | #VALUE! | #VALUE! | #VALUE! | 12938 | 53857 | 0 | 0
0 |  | #VALUE! | #VALUE! | #VALUE! | #VALUE! | #VALUE! | 12939 | 53858 | 0 | 0
0 |  | #VALUE! | #VALUE! | #VALUE! | #VALUE! | #VALUE! | 12940 | 53859 | 0 | 0
0 |  | #VALUE! | #VALUE! | #VALUE! | #VALUE! | #VALUE! | 12941 | 53860 | 0 | 0
0 |  | #VALUE! | #VALUE! | #VALUE! | #VALUE! | #VALUE! | 12942 | 53861 | 0 | 0
0 |  | #VALUE! | #VALUE! | #VALUE! | #VALUE! | #VALUE! | 12943 | 53862 | 0 | 0
0 |  | #VALUE! | #VALUE! | #VALUE! | #VALUE! | #VALUE! | 12944 | 53863 | 0 | 0
0 |  | #VALUE! | #VALUE! | #VALUE! | #VALUE! | #VALUE! | 12945 | 53864 | 0 | 0
0 |  | #VALUE! | #VALUE! | #VALUE! | #VALUE! | #VALUE! | 12946 | 53865 | 0 | 0
0 |  | #VALUE! | #VALUE! | #VALUE! | #VALUE! | #VALUE! | 12947 | 53866 | 0 | 0
0 |  | #VALUE! | #VALUE! | #VALUE! | #VALUE! | #VALUE! | 12948 | 53867 | 0 | 0
0 |  | #VALUE! | #VALUE! | #VALUE! | #VALUE! | #VALUE! | 12949 | 53868 | 0 | 0
0 |  | #VALUE! | #VALUE! | #VALUE! | #VALUE! | #VALUE! | 12950 | 53869 | 0 | 0
0 |  | #VALUE! | #VALUE! | #VALUE! | #VALUE! | #VALUE! | 12951 | 53870 | 0 | 0
0 |  | #VALUE! | #VALUE! | #VALUE! | #VALUE! | #VALUE! | 12952 | 53871 | 0 | 0
0 |  | #VALUE! | #VALUE! | #VALUE! | #VALUE! | #VALUE! | 12953 | 53872 | 0 | 0
0 |  | #VALUE! | #VALUE! | #VALUE! | #VALUE! | #VALUE! | 12954 | 53873 | 0 | 0
0 |  | #VALUE! | #VALUE! | #VALUE! | #VALUE! | #VALUE! | 12955 | 53874 | 0 | 0
0 |  | #VALUE! | #VALUE! | #VALUE! | #VALUE! | #VALUE! | 12956 | 53875 | 0 | 0
0 |  | #VALUE! | #VALUE! | #VALUE! | #VALUE! | #VALUE! | 12957 | 53876 | 0 | 0
0 |  | #VALUE! | #VALUE! | #VALUE! | #VALUE! | #VALUE! | 12958 | 53877 | 0 | 0
0 |  | #VALUE! | #VALUE! | #VALUE! | #VALUE! | #VALUE! | 12959 | 53878 | 0 | 0
0 |  | #VALUE! | #VALUE! | #VALUE! | #VALUE! | #VALUE! | 12960 | 53879 | 0 | 0
0 |  | #VALUE! | #VALUE! | #VALUE! | #VALUE! | #VALUE! | 12961 | 53880 | 0 | 0
0 |  | #VALUE! | #VALUE! | #VALUE! | #VALUE! | #VALUE! | 12962 | 53881 | 0 | 0
0 |  | #VALUE! | #VALUE! | #VALUE! | #VALUE! | #VALUE! | 12963 | 53882 | 0 | 0
0 |  | #VALUE! | #VALUE! | #VALUE! | #VALUE! | #VALUE! | 12964 | 53883 | 0 | 0
0 |  | #VALUE! | #VALUE! | #VALUE! | #VALUE! | #VALUE! | 12965 | 53884 | 0 | 0
0 |  | #VALUE! | #VALUE! | #VALUE! | #VALUE! | #VALUE! | 12966 | 53885 | 0 | 0
0 |  | #VALUE! | #VALUE! | #VALUE! | #VALUE! | #VALUE! | 12967 | 53886 | 0 | 0
0 |  | #VALUE! | #VALUE! | #VALUE! | #VALUE! | #VALUE! | 12968 | 53887 | 0 | 0
0 |  | #VALUE! | #VALUE! | #VALUE! | #VALUE! | #VALUE! | 12969 | 53888 | 0 | 0
0 |  | #VALUE! | #VALUE! | #VALUE! | #VALUE! | #VALUE! | 12970 | 53889 | 0 | 0
0 |  | #VALUE! | #VALUE! | #VALUE! | #VALUE! | #VALUE! | 12971 | 53890 | 0 | 0
0 |  | #VALUE! | #VALUE! | #VALUE! | #VALUE! | #VALUE! | 12972 | 53891 | 0 | 0
0 |  | #VALUE! | #VALUE! | #VALUE! | #VALUE! | #VALUE! | 12973 | 53892 | 0 | 0
0 |  | #VALUE! | #VALUE! | #VALUE! | #VALUE! | #VALUE! | 12974 | 53893 | 0 | 0
0 |  | #VALUE! | #VALUE! | #VALUE! | #VALUE! | #VALUE! | 12975 | 53894 | 0 | 0
0 |  | #VALUE! | #VALUE! | #VALUE! | #VALUE! | #VALUE! | 12976 | 53895 | 0 | 0
0 |  | #VALUE! | #VALUE! | #VALUE! | #VALUE! | #VALUE! | 12977 | 53896 | 0 | 0
0 |  | #VALUE! | #VALUE! | #VALUE! | #VALUE! | #VALUE! | 12978 | 53897 | 0 | 0
0 |  | #VALUE! | #VALUE! | #VALUE! | #VALUE! | #VALUE! | 12979 | 53898 | 0 | 0
0 |  | #VALUE! | #VALUE! | #VALUE! | #VALUE! | #VALUE! | 12980 | 53899 | 0 | 0
0 |  | #VALUE! | #VALUE! | #VALUE! | #VALUE! | #VALUE! | 12981 | 53900 | 0 | 0
0 |  | #VALUE! | #VALUE! | #VALUE! | #VALUE! | #VALUE! | 12982 | 53901 | 0 | 0
0 |  | #VALUE! | #VALUE! | #VALUE! | #VALUE! | #VALUE! | 12983 | 53902 | 0 | 0
0 |  | #VALUE! | #VALUE! | #VALUE! | #VALUE! | #VALUE! | 12984 | 53903 | 0 | 0
0 |  | #VALUE! | #VALUE! | #VALUE! | #VALUE! | #VALUE! | 12985 | 53904 | 0 | 0
0 |  | #VALUE! | #VALUE! | #VALUE! | #VALUE! | #VALUE! | 12986 | 53905 | 0 | 0
0 |  | #VALUE! | #VALUE! | #VALUE! | #VALUE! | #VALUE! | 12987 | 53906 | 0 | 0
0 |  | #VALUE! | #VALUE! | #VALUE! | #VALUE! | #VALUE! | 12988 | 53907 | 0 | 0
0 |  | #VALUE! | #VALUE! | #VALUE! | #VALUE! | #VALUE! | 12989 | 53908 | 0 | 0
0 |  | #VALUE! | #VALUE! | #VALUE! | #VALUE! | #VALUE! | 12990 | 53909 | 0 | 0
0 |  | #VALUE! | #VALUE! | #VALUE! | #VALUE! | #VALUE! | 12991 | 53910 | 0 | 0
0 |  | #VALUE! | #VALUE! | #VALUE! | #VALUE! | #VALUE! | 12992 | 53911 | 0 | 0
0 |  | #VALUE! | #VALUE! | #VALUE! | #VALUE! | #VALUE! | 12993 | 53912 | 0 | 0
0 |  | #VALUE! | #VALUE! | #VALUE! | #VALUE! | #VALUE! | 12994 | 53913 | 0 | 0
0 |  | #VALUE! | #VALUE! | #VALUE! | #VALUE! | #VALUE! | 12995 | 53914 | 0 | 0
0 |  | #VALUE! | #VALUE! | #VALUE! | #VALUE! | #VALUE! | 12996 | 53915 | 0 | 0
0 |  | #VALUE! | #VALUE! | #VALUE! | #VALUE! | #VALUE! | 12997 | 53916 | 0 | 0
0 |  | #VALUE! | #VALUE! | #VALUE! | #VALUE! | #VALUE! | 12998 | 53917 | 0 | 0
0 |  | #VALUE! | #VALUE! | #VALUE! | #VALUE! | #VALUE! | 12999 | 53918 | 0 | 0
0 |  | #VALUE! | #VALUE! | #VALUE! | #VALUE! | #VALUE! | 13000 | 53919 | 0 | 0
0 |  | #VALUE! | #VALUE! | #VALUE! | #VALUE! | #VALUE! | 13001 | 53920 | 0 | 0
0 |  | #VALUE! | #VALUE! | #VALUE! | #VALUE! | #VALUE! | 13002 | 53921 | 0 | 0
0 |  | #VALUE! | #VALUE! | #VALUE! | #VALUE! | #VALUE! | 13003 | 53922 | 0 | 0
0 |  | #VALUE! | #VALUE! | #VALUE! | #VALUE! | #VALUE! | 13004 | 53923 | 0 | 0
0 |  | #VALUE! | #VALUE! | #VALUE! | #VALUE! | #VALUE! | 13005 | 53924 | 0 | 0
0 |  | #VALUE! | #VALUE! | #VALUE! | #VALUE! | #VALUE! | 13006 | 53925 | 0 | 0
0 |  | #VALUE! | #VALUE! | #VALUE! | #VALUE! | #VALUE! | 13007 | 53926 | 0 | 0
0 |  | #VALUE! | #VALUE! | #VALUE! | #VALUE! | #VALUE! | 13008 | 53927 | 0 | 0
0 |  | #VALUE! | #VALUE! | #VALUE! | #VALUE! | #VALUE! | 13009 | 53928 | 0 | 0
0 |  | #VALUE! | #VALUE! | #VALUE! | #VALUE! | #VALUE! | 13010 | 53929 | 0 | 0
0 |  | #VALUE! | #VALUE! | #VALUE! | #VALUE! | #VALUE! | 13011 | 53930 | 0 | 0
0 |  | #VALUE! | #VALUE! | #VALUE! | #VALUE! | #VALUE! | 13012 | 53931 | 0 | 0
0 |  | #VALUE! | #VALUE! | #VALUE! | #VALUE! | #VALUE! | 13013 | 53932 | 0 | 0
0 |  | #VALUE! | #VALUE! | #VALUE! | #VALUE! | #VALUE! | 13014 | 53933 | 0 | 0
0 |  | #VALUE! | #VALUE! | #VALUE! | #VALUE! | #VALUE! | 13015 | 53934 | 0 | 0
0 |  | #VALUE! | #VALUE! | #VALUE! | #VALUE! | #VALUE! | 13016 | 53935 | 0 | 0
0 |  | #VALUE! | #VALUE! | #VALUE! | #VALUE! | #VALUE! | 13017 | 53936 | 0 | 0
0 |  | #VALUE! | #VALUE! | #VALUE! | #VALUE! | #VALUE! | 13018 | 53937 | 0 | 0
0 |  | #VALUE! | #VALUE! | #VALUE! | #VALUE! | #VALUE! | 13019 | 53938 | 0 | 0
0 |  | #VALUE! | #VALUE! | #VALUE! | #VALUE! | #VALUE! | 13020 | 53939 | 0 | 0
0 |  | #VALUE! | #VALUE! | #VALUE! | #VALUE! | #VALUE! | 13021 | 53940 | 0 | 0
0 |  | #VALUE! | #VALUE! | #VALUE! | #VALUE! | #VALUE! | 13022 | 53941 | 0 | 0
0 |  | #VALUE! | #VALUE! | #VALUE! | #VALUE! | #VALUE! | 13023 | 53942 | 0 | 0
0 |  | #VALUE! | #VALUE! | #VALUE! | #VALUE! | #VALUE! | 13024 | 53943 | 0 | 0
0 |  | #VALUE! | #VALUE! | #VALUE! | #VALUE! | #VALUE! | 13025 | 53944 | 0 | 0
0 |  | #VALUE! | #VALUE! | #VALUE! | #VALUE! | #VALUE! | 13026 | 53945 | 0 | 0
0 |  | #VALUE! | #VALUE! | #VALUE! | #VALUE! | #VALUE! | 13027 | 53946 | 0 | 0
0 |  | #VALUE! | #VALUE! | #VALUE! | #VALUE! | #VALUE! | 13028 | 53947 | 0 | 0
0 |  | #VALUE! | #VALUE! | #VALUE! | #VALUE! | #VALUE! | 13029 | 53948 | 0 | 0
0 |  | #VALUE! | #VALUE! | #VALUE! | #VALUE! | #VALUE! | 13030 | 53949 | 0 | 0
0 |  | #VALUE! | #VALUE! | #VALUE! | #VALUE! | #VALUE! | 13031 | 53950 | 0 | 0
0 |  | #VALUE! | #VALUE! | #VALUE! | #VALUE! | #VALUE! | 13032 | 53951 | 0 | 0
0 |  | #VALUE! | #VALUE! | #VALUE! | #VALUE! | #VALUE! | 13033 | 53952 | 0 | 0
0 |  | #VALUE! | #VALUE! | #VALUE! | #VALUE! | #VALUE! | 13034 | 53953 | 0 | 0
0 |  | #VALUE! | #VALUE! | #VALUE! | #VALUE! | #VALUE! | 13035 | 53954 | 0 | 0
0 |  | #VALUE! | #VALUE! | #VALUE! | #VALUE! | #VALUE! | 13036 | 53955 | 0 | 0
0 |  | #VALUE! | #VALUE! | #VALUE! | #VALUE! | #VALUE! | 13037 | 53956 | 0 | 0
0 |  | #VALUE! | #VALUE! | #VALUE! | #VALUE! | #VALUE! | 13038 | 53957 | 0 | 0
0 |  | #VALUE! | #VALUE! | #VALUE! | #VALUE! | #VALUE! | 13039 | 53958 | 0 | 0
0 |  | #VALUE! | #VALUE! | #VALUE! | #VALUE! | #VALUE! | 13040 | 53959 | 0 | 0
0 |  | #VALUE! | #VALUE! | #VALUE! | #VALUE! | #VALUE! | 13041 | 53960 | 0 | 0
0 |  | #VALUE! | #VALUE! | #VALUE! | #VALUE! | #VALUE! | 13042 | 53961 | 0 | 0
0 |  | #VALUE! | #VALUE! | #VALUE! | #VALUE! | #VALUE! | 13043 | 53962 | 0 | 0
0 |  | #VALUE! | #VALUE! | #VALUE! | #VALUE! | #VALUE! | 13044 | 53963 | 0 | 0
0 |  | #VALUE! | #VALUE! | #VALUE! | #VALUE! | #VALUE! | 13045 | 53964 | 0 | 0
0 |  | #VALUE! | #VALUE! | #VALUE! | #VALUE! | #VALUE! | 13046 | 53965 | 0 | 0
0 |  | #VALUE! | #VALUE! | #VALUE! | #VALUE! | #VALUE! | 13047 | 53966 | 0 | 0
0 |  | #VALUE! | #VALUE! | #VALUE! | #VALUE! | #VALUE! | 13048 | 53967 | 0 | 0
0 |  | #VALUE! | #VALUE! | #VALUE! | #VALUE! | #VALUE! | 13049 | 53968 | 0 | 0
0 |  | #VALUE! | #VALUE! | #VALUE! | #VALUE! | #VALUE! | 13050 | 53969 | 0 | 0
0 |  | #VALUE! | #VALUE! | #VALUE! | #VALUE! | #VALUE! | 13051 | 53970 | 0 | 0
0 |  | #VALUE! | #VALUE! | #VALUE! | #VALUE! | #VALUE! | 13052 | 53971 | 0 | 0
0 |  | #VALUE! | #VALUE! | #VALUE! | #VALUE! | #VALUE! | 13053 | 53972 | 0 | 0
0 |  | #VALUE! | #VALUE! | #VALUE! | #VALUE! | #VALUE! | 13054 | 53973 | 0 | 0
0 |  | #VALUE! | #VALUE! | #VALUE! | #VALUE! | #VALUE! | 13055 | 53974 | 0 | 0
0 |  | #VALUE! | #VALUE! | #VALUE! | #VALUE! | #VALUE! | 13056 | 53975 | 0 | 0
0 |  | #VALUE! | #VALUE! | #VALUE! | #VALUE! | #VALUE! | 13057 | 53976 | 0 | 0
0 |  | #VALUE! | #VALUE! | #VALUE! | #VALUE! | #VALUE! | 13058 | 53977 | 0 | 0
0 |  | #VALUE! | #VALUE! | #VALUE! | #VALUE! | #VALUE! | 13059 | 53978 | 0 | 0
0 |  | #VALUE! | #VALUE! | #VALUE! | #VALUE! | #VALUE! | 13060 | 53979 | 0 | 0
0 |  | #VALUE! | #VALUE! | #VALUE! | #VALUE! | #VALUE! | 13061 | 53980 | 0 | 0
0 |  | #VALUE! | #VALUE! | #VALUE! | #VALUE! | #VALUE! | 13062 | 53981 | 0 | 0
0 |  | #VALUE! | #VALUE! | #VALUE! | #VALUE! | #VALUE! | 13063 | 53982 | 0 | 0
0 |  | #VALUE! | #VALUE! | #VALUE! | #VALUE! | #VALUE! | 13064 | 53983 | 0 | 0
0 |  | #VALUE! | #VALUE! | #VALUE! | #VALUE! | #VALUE! | 13065 | 53984 | 0 | 0
0 |  | #VALUE! | #VALUE! | #VALUE! | #VALUE! | #VALUE! | 13066 | 53985 | 0 | 0
0 |  | #VALUE! | #VALUE! | #VALUE! | #VALUE! | #VALUE! | 13067 | 53986 | 0 | 0
0 |  | #VALUE! | #VALUE! | #VALUE! | #VALUE! | #VALUE! | 13068 | 53987 | 0 | 0
0 |  | #VALUE! | #VALUE! | #VALUE! | #VALUE! | #VALUE! | 13069 | 53988 | 0 | 0
0 |  | #VALUE! | #VALUE! | #VALUE! | #VALUE! | #VALUE! | 13070 | 53989 | 0 | 0
0 |  | #VALUE! | #VALUE! | #VALUE! | #VALUE! | #VALUE! | 13071 | 53990 | 0 | 0
0 |  | #VALUE! | #VALUE! | #VALUE! | #VALUE! | #VALUE! | 13072 | 53991 | 0 | 0
0 |  | #VALUE! | #VALUE! | #VALUE! | #VALUE! | #VALUE! | 13073 | 53992 | 0 | 0
0 |  | #VALUE! | #VALUE! | #VALUE! | #VALUE! | #VALUE! | 13074 | 53993 | 0 | 0
0 |  | #VALUE! | #VALUE! | #VALUE! | #VALUE! | #VALUE! | 13075 | 53994 | 0 | 0
0 |  | #VALUE! | #VALUE! | #VALUE! | #VALUE! | #VALUE! | 13076 | 53995 | 0 | 0
0 |  | #VALUE! | #VALUE! | #VALUE! | #VALUE! | #VALUE! | 13077 | 53996 | 0 | 0
0 |  | #VALUE! | #VALUE! | #VALUE! | #VALUE! | #VALUE! | 13078 | 53997 | 0 | 0
0 |  | #VALUE! | #VALUE! | #VALUE! | #VALUE! | #VALUE! | 13079 | 53998 | 0 | 0
0 |  | #VALUE! | #VALUE! | #VALUE! | #VALUE! | #VALUE! | 13080 | 53999 | 0 | 0
0 |  | #VALUE! | #VALUE! | #VALUE! | #VALUE! | #VALUE! | 13081 | 54000 | 0 | 0
0 |  | #VALUE! | #VALUE! | #VALUE! | #VALUE! | #VALUE! | 13082 | 54001 | 0 | 0
0 |  | #VALUE! | #VALUE! | #VALUE! | #VALUE! | #VALUE! | 13083 | 54002 | 0 | 0
0 |  | #VALUE! | #VALUE! | #VALUE! | #VALUE! | #VALUE! | 13084 | 54003 | 0 | 0
0 |  | #VALUE! | #VALUE! | #VALUE! | #VALUE! | #VALUE! | 13085 | 54004 | 0 | 0
0 |  | #VALUE! | #VALUE! | #VALUE! | #VALUE! | #VALUE! | 13086 | 54005 | 0 | 0
0 |  | #VALUE! | #VALUE! | #VALUE! | #VALUE! | #VALUE! | 13087 | 54006 | 0 | 0
0 |  | #VALUE! | #VALUE! | #VALUE! | #VALUE! | #VALUE! | 13088 | 54007 | 0 | 0
0 |  | #VALUE! | #VALUE! | #VALUE! | #VALUE! | #VALUE! | 13089 | 54008 | 0 | 0
0 |  | #VALUE! | #VALUE! | #VALUE! | #VALUE! | #VALUE! | 13090 | 54009 | 0 | 0
0 |  | #VALUE! | #VALUE! | #VALUE! | #VALUE! | #VALUE! | 13091 | 54010 | 0 | 0
0 |  | #VALUE! | #VALUE! | #VALUE! | #VALUE! | #VALUE! | 13092 | 54011 | 0 | 0
0 |  | #VALUE! | #VALUE! | #VALUE! | #VALUE! | #VALUE! | 13093 | 54012 | 0 | 0
0 |  | #VALUE! | #VALUE! | #VALUE! | #VALUE! | #VALUE! | 13094 | 54013 | 0 | 0
0 |  | #VALUE! | #VALUE! | #VALUE! | #VALUE! | #VALUE! | 13095 | 54014 | 0 | 0
0 |  | #VALUE! | #VALUE! | #VALUE! | #VALUE! | #VALUE! | 13096 | 54015 | 0 | 0
0 |  | #VALUE! | #VALUE! | #VALUE! | #VALUE! | #VALUE! | 13097 | 54016 | 0 | 0
0 |  | #VALUE! | #VALUE! | #VALUE! | #VALUE! | #VALUE! | 13098 | 54017 | 0 | 0
0 |  | #VALUE! | #VALUE! | #VALUE! | #VALUE! | #VALUE! | 13099 | 54018 | 0 | 0
0 |  | #VALUE! | #VALUE! | #VALUE! | #VALUE! | #VALUE! | 13100 | 54019 | 0 | 0
0 |  | #VALUE! | #VALUE! | #VALUE! | #VALUE! | #VALUE! | 13101 | 54020 | 0 | 0
0 |  | #VALUE! | #VALUE! | #VALUE! | #VALUE! | #VALUE! | 13102 | 54021 | 0 | 0
0 |  | #VALUE! | #VALUE! | #VALUE! | #VALUE! | #VALUE! | 13103 | 54022 | 0 | 0
0 |  | #VALUE! | #VALUE! | #VALUE! | #VALUE! | #VALUE! | 13104 | 54023 | 0 | 0
0 |  | #VALUE! | #VALUE! | #VALUE! | #VALUE! | #VALUE! | 13105 | 54024 | 0 | 0
0 |  | #VALUE! | #VALUE! | #VALUE! | #VALUE! | #VALUE! | 13106 | 54025 | 0 | 0
0 |  | #VALUE! | #VALUE! | #VALUE! | #VALUE! | #VALUE! | 13107 | 54026 | 0 | 0
0 |  | #VALUE! | #VALUE! | #VALUE! | #VALUE! | #VALUE! | 13108 | 54027 | 0 | 0
0 |  | #VALUE! | #VALUE! | #VALUE! | #VALUE! | #VALUE! | 13109 | 54028 | 0 | 0
0 |  | #VALUE! | #VALUE! | #VALUE! | #VALUE! | #VALUE! | 13110 | 54029 | 0 | 0
0 |  | #VALUE! | #VALUE! | #VALUE! | #VALUE! | #VALUE! | 13111 | 54030 | 0 | 0
0 |  | #VALUE! | #VALUE! | #VALUE! | #VALUE! | #VALUE! | 13112 | 54031 | 0 | 0
0 |  | #VALUE! | #VALUE! | #VALUE! | #VALUE! | #VALUE! | 13113 | 54032 | 0 | 0
0 |  | #VALUE! | #VALUE! | #VALUE! | #VALUE! | #VALUE! | 13114 | 54033 | 0 | 0
0 |  | #VALUE! | #VALUE! | #VALUE! | #VALUE! | #VALUE! | 13115 | 54034 | 0 | 0
0 |  | #VALUE! | #VALUE! | #VALUE! | #VALUE! | #VALUE! | 13116 | 54035 | 0 | 0
0 |  | #VALUE! | #VALUE! | #VALUE! | #VALUE! | #VALUE! | 13117 | 54036 | 0 | 0
0 |  | #VALUE! | #VALUE! | #VALUE! | #VALUE! | #VALUE! | 13118 | 54037 | 0 | 0
0 |  | #VALUE! | #VALUE! | #VALUE! | #VALUE! | #VALUE! | 13119 | 54038 | 0 | 0
0 |  | #VALUE! | #VALUE! | #VALUE! | #VALUE! | #VALUE! | 13120 | 54039 | 0 | 0
0 |  | #VALUE! | #VALUE! | #VALUE! | #VALUE! | #VALUE! | 13121 | 54040 | 0 | 0
0 |  | #VALUE! | #VALUE! | #VALUE! | #VALUE! | #VALUE! | 13122 | 54041 | 0 | 0
0 |  | #VALUE! | #VALUE! | #VALUE! | #VALUE! | #VALUE! | 13123 | 54042 | 0 | 0
0 |  | #VALUE! | #VALUE! | #VALUE! | #VALUE! | #VALUE! | 13124 | 54043 | 0 | 0
0 |  | #VALUE! | #VALUE! | #VALUE! | #VALUE! | #VALUE! | 13125 | 54044 | 0 | 0
0 |  | #VALUE! | #VALUE! | #VALUE! | #VALUE! | #VALUE! | 13126 | 54045 | 0 | 0
0 |  | #VALUE! | #VALUE! | #VALUE! | #VALUE! | #VALUE! | 13127 | 54046 | 0 | 0
0 |  | #VALUE! | #VALUE! | #VALUE! | #VALUE! | #VALUE! | 13128 | 54047 | 0 | 0
0 |  | #VALUE! | #VALUE! | #VALUE! | #VALUE! | #VALUE! | 13129 | 54048 | 0 | 0
0 |  | #VALUE! | #VALUE! | #VALUE! | #VALUE! | #VALUE! | 13130 | 54049 | 0 | 0
0 |  | #VALUE! | #VALUE! | #VALUE! | #VALUE! | #VALUE! | 13131 | 54050 | 0 | 0
0 |  | #VALUE! | #VALUE! | #VALUE! | #VALUE! | #VALUE! | 13132 | 54051 | 0 | 0
0 |  | #VALUE! | #VALUE! | #VALUE! | #VALUE! | #VALUE! | 13133 | 54052 | 0 | 0
0 |  | #VALUE! | #VALUE! | #VALUE! | #VALUE! | #VALUE! | 13134 | 54053 | 0 | 0
0 |  | #VALUE! | #VALUE! | #VALUE! | #VALUE! | #VALUE! | 13135 | 54054 | 0 | 0
0 |  | #VALUE! | #VALUE! | #VALUE! | #VALUE! | #VALUE! | 13136 | 54055 | 0 | 0
0 |  | #VALUE! | #VALUE! | #VALUE! | #VALUE! | #VALUE! | 13137 | 54056 | 0 | 0
0 |  | #VALUE! | #VALUE! | #VALUE! | #VALUE! | #VALUE! | 13138 | 54057 | 0 | 0
0 |  | #VALUE! | #VALUE! | #VALUE! | #VALUE! | #VALUE! | 13139 | 54058 | 0 | 0
0 |  | #VALUE! | #VALUE! | #VALUE! | #VALUE! | #VALUE! | 13140 | 54059 | 0 | 0
0 |  | #VALUE! | #VALUE! | #VALUE! | #VALUE! | #VALUE! | 13141 | 54060 | 0 | 0
0 |  | #VALUE! | #VALUE! | #VALUE! | #VALUE! | #VALUE! | 13142 | 54061 | 0 | 0
0 |  | #VALUE! | #VALUE! | #VALUE! | #VALUE! | #VALUE! | 13143 | 54062 | 0 | 0
0 |  | #VALUE! | #VALUE! | #VALUE! | #VALUE! | #VALUE! | 13144 | 54063 | 0 | 0
0 |  | #VALUE! | #VALUE! | #VALUE! | #VALUE! | #VALUE! | 13145 | 54064 | 0 | 0
0 |  | #VALUE! | #VALUE! | #VALUE! | #VALUE! | #VALUE! | 13146 | 54065 | 0 | 0
0 |  | #VALUE! | #VALUE! | #VALUE! | #VALUE! | #VALUE! | 13147 | 54066 | 0 | 0
0 |  | #VALUE! | #VALUE! | #VALUE! | #VALUE! | #VALUE! | 13148 | 54067 | 0 | 0
0 |  | #VALUE! | #VALUE! | #VALUE! | #VALUE! | #VALUE! | 13149 | 54068 | 0 | 0
0 |  | #VALUE! | #VALUE! | #VALUE! | #VALUE! | #VALUE! | 13150 | 54069 | 0 | 0
0 |  | #VALUE! | #VALUE! | #VALUE! | #VALUE! | #VALUE! | 13151 | 54070 | 0 | 0
0 |  | #VALUE! | #VALUE! | #VALUE! | #VALUE! | #VALUE! | 13152 | 54071 | 0 | 0
0 |  | #VALUE! | #VALUE! | #VALUE! | #VALUE! | #VALUE! | 13153 | 54072 | 0 | 0
0 |  | #VALUE! | #VALUE! | #VALUE! | #VALUE! | #VALUE! | 13154 | 54073 | 0 | 0
0 |  | #VALUE! | #VALUE! | #VALUE! | #VALUE! | #VALUE! | 13155 | 54074 | 0 | 0
0 |  | #VALUE! | #VALUE! | #VALUE! | #VALUE! | #VALUE! | 13156 | 54075 | 0 | 0
0 |  | #VALUE! | #VALUE! | #VALUE! | #VALUE! | #VALUE! | 13157 | 54076 | 0 | 0
0 |  | #VALUE! | #VALUE! | #VALUE! | #VALUE! | #VALUE! | 13158 | 54077 | 0 | 0
0 |  | #VALUE! | #VALUE! | #VALUE! | #VALUE! | #VALUE! | 13159 | 54078 | 0 | 0
0 |  | #VALUE! | #VALUE! | #VALUE! | #VALUE! | #VALUE! | 13160 | 54079 | 0 | 0
0 |  | #VALUE! | #VALUE! | #VALUE! | #VALUE! | #VALUE! | 13161 | 54080 | 0 | 0
0 |  | #VALUE! | #VALUE! | #VALUE! | #VALUE! | #VALUE! | 13162 | 54081 | 0 | 0
0 |  | #VALUE! | #VALUE! | #VALUE! | #VALUE! | #VALUE! | 13163 | 54082 | 0 | 0
0 |  | #VALUE! | #VALUE! | #VALUE! | #VALUE! | #VALUE! | 13164 | 54083 | 0 | 0
0 |  | #VALUE! | #VALUE! | #VALUE! | #VALUE! | #VALUE! | 13165 | 54084 | 0 | 0
0 |  | #VALUE! | #VALUE! | #VALUE! | #VALUE! | #VALUE! | 13166 | 54085 | 0 | 0
0 |  | #VALUE! | #VALUE! | #VALUE! | #VALUE! | #VALUE! | 13167 | 54086 | 0 | 0
0 |  | #VALUE! | #VALUE! | #VALUE! | #VALUE! | #VALUE! | 13168 | 54087 | 0 | 0
0 |  | #VALUE! | #VALUE! | #VALUE! | #VALUE! | #VALUE! | 13169 | 54088 | 0 | 0
0 |  | #VALUE! | #VALUE! | #VALUE! | #VALUE! | #VALUE! | 13170 | 54089 | 0 | 0
0 |  | #VALUE! | #VALUE! | #VALUE! | #VALUE! | #VALUE! | 13171 | 54090 | 0 | 0
0 |  | #VALUE! | #VALUE! | #VALUE! | #VALUE! | #VALUE! | 13172 | 54091 | 0 | 0
0 |  | #VALUE! | #VALUE! | #VALUE! | #VALUE! | #VALUE! | 13173 | 54092 | 0 | 0
0 |  | #VALUE! | #VALUE! | #VALUE! | #VALUE! | #VALUE! | 13174 | 54093 | 0 | 0
0 |  | #VALUE! | #VALUE! | #VALUE! | #VALUE! | #VALUE! | 13175 | 54094 | 0 | 0
0 |  | #VALUE! | #VALUE! | #VALUE! | #VALUE! | #VALUE! | 13176 | 54095 | 0 | 0
0 |  | #VALUE! | #VALUE! | #VALUE! | #VALUE! | #VALUE! | 13177 | 54096 | 0 | 0
0 |  | #VALUE! | #VALUE! | #VALUE! | #VALUE! | #VALUE! | 13178 | 54097 | 0 | 0
0 |  | #VALUE! | #VALUE! | #VALUE! | #VALUE! | #VALUE! | 13179 | 54098 | 0 | 0
0 |  | #VALUE! | #VALUE! | #VALUE! | #VALUE! | #VALUE! | 13180 | 54099 | 0 | 0
0 |  | #VALUE! | #VALUE! | #VALUE! | #VALUE! | #VALUE! | 13181 | 54100 | 0 | 0
0 |  | #VALUE! | #VALUE! | #VALUE! | #VALUE! | #VALUE! | 13182 | 54101 | 0 | 0
0 |  | #VALUE! | #VALUE! | #VALUE! | #VALUE! | #VALUE! | 13183 | 54102 | 0 | 0
0 |  | #VALUE! | #VALUE! | #VALUE! | #VALUE! | #VALUE! | 13184 | 54103 | 0 | 0
0 |  | #VALUE! | #VALUE! | #VALUE! | #VALUE! | #VALUE! | 13185 | 54104 | 0 | 0
0 |  | #VALUE! | #VALUE! | #VALUE! | #VALUE! | #VALUE! | 13186 | 54105 | 0 | 0
0 |  | #VALUE! | #VALUE! | #VALUE! | #VALUE! | #VALUE! | 13187 | 54106 | 0 | 0
0 |  | #VALUE! | #VALUE! | #VALUE! | #VALUE! | #VALUE! | 13188 | 54107 | 0 | 0
0 |  | #VALUE! | #VALUE! | #VALUE! | #VALUE! | #VALUE! | 13189 | 54108 | 0 | 0
0 |  | #VALUE! | #VALUE! | #VALUE! | #VALUE! | #VALUE! | 13190 | 54109 | 0 | 0
0 |  | #VALUE! | #VALUE! | #VALUE! | #VALUE! | #VALUE! | 13191 | 54110 | 0 | 0
0 |  | #VALUE! | #VALUE! | #VALUE! | #VALUE! | #VALUE! | 13192 | 54111 | 0 | 0
0 |  | #VALUE! | #VALUE! | #VALUE! | #VALUE! | #VALUE! | 13193 | 54112 | 0 | 0
0 |  | #VALUE! | #VALUE! | #VALUE! | #VALUE! | #VALUE! | 13194 | 54113 | 0 | 0
0 |  | #VALUE! | #VALUE! | #VALUE! | #VALUE! | #VALUE! | 13195 | 54114 | 0 | 0
0 |  | #VALUE! | #VALUE! | #VALUE! | #VALUE! | #VALUE! | 13196 | 54115 | 0 | 0
0 |  | #VALUE! | #VALUE! | #VALUE! | #VALUE! | #VALUE! | 13197 | 54116 | 0 | 0
0 |  | #VALUE! | #VALUE! | #VALUE! | #VALUE! | #VALUE! | 13198 | 54117 | 0 | 0
0 |  | #VALUE! | #VALUE! | #VALUE! | #VALUE! | #VALUE! | 13199 | 54118 | 0 | 0
0 |  | #VALUE! | #VALUE! | #VALUE! | #VALUE! | #VALUE! | 13200 | 54119 | 0 | 0
0 |  | #VALUE! | #VALUE! | #VALUE! | #VALUE! | #VALUE! | 13201 | 54120 | 0 | 0
0 |  | #VALUE! | #VALUE! | #VALUE! | #VALUE! | #VALUE! | 13202 | 54121 | 0 | 0
0 |  | #VALUE! | #VALUE! | #VALUE! | #VALUE! | #VALUE! | 13203 | 54122 | 0 | 0
0 |  | #VALUE! | #VALUE! | #VALUE! | #VALUE! | #VALUE! | 13204 | 54123 | 0 | 0
0 |  | #VALUE! | #VALUE! | #VALUE! | #VALUE! | #VALUE! | 13205 | 54124 | 0 | 0
0 |  | #VALUE! | #VALUE! | #VALUE! | #VALUE! | #VALUE! | 13206 | 54125 | 0 | 0
0 |  | #VALUE! | #VALUE! | #VALUE! | #VALUE! | #VALUE! | 13207 | 54126 | 0 | 0
0 |  | #VALUE! | #VALUE! | #VALUE! | #VALUE! | #VALUE! | 13208 | 54127 | 0 | 0
0 |  | #VALUE! | #VALUE! | #VALUE! | #VALUE! | #VALUE! | 13209 | 54128 | 0 | 0
0 |  | #VALUE! | #VALUE! | #VALUE! | #VALUE! | #VALUE! | 13210 | 54129 | 0 | 0
0 |  | #VALUE! | #VALUE! | #VALUE! | #VALUE! | #VALUE! | 13211 | 54130 | 0 | 0
0 |  | #VALUE! | #VALUE! | #VALUE! | #VALUE! | #VALUE! | 13212 | 54131 | 0 | 0
0 |  | #VALUE! | #VALUE! | #VALUE! | #VALUE! | #VALUE! | 13213 | 54132 | 0 | 0
0 |  | #VALUE! | #VALUE! | #VALUE! | #VALUE! | #VALUE! | 13214 | 54133 | 0 | 0
0 |  | #VALUE! | #VALUE! | #VALUE! | #VALUE! | #VALUE! | 13215 | 54134 | 0 | 0
0 |  | #VALUE! | #VALUE! | #VALUE! | #VALUE! | #VALUE! | 13216 | 54135 | 0 | 0
0 |  | #VALUE! | #VALUE! | #VALUE! | #VALUE! | #VALUE! | 13217 | 54136 | 0 | 0
0 |  | #VALUE! | #VALUE! | #VALUE! | #VALUE! | #VALUE! | 13218 | 54137 | 0 | 0
0 |  | #VALUE! | #VALUE! | #VALUE! | #VALUE! | #VALUE! | 13219 | 54138 | 0 | 0
0 |  | #VALUE! | #VALUE! | #VALUE! | #VALUE! | #VALUE! | 13220 | 54139 | 0 | 0
0 |  | #VALUE! | #VALUE! | #VALUE! | #VALUE! | #VALUE! | 13221 | 54140 | 0 | 0
0 |  | #VALUE! | #VALUE! | #VALUE! | #VALUE! | #VALUE! | 13222 | 54141 | 0 | 0
0 |  | #VALUE! | #VALUE! | #VALUE! | #VALUE! | #VALUE! | 13223 | 54142 | 0 | 0
0 |  | #VALUE! | #VALUE! | #VALUE! | #VALUE! | #VALUE! | 13224 | 54143 | 0 | 0
0 |  | #VALUE! | #VALUE! | #VALUE! | #VALUE! | #VALUE! | 13225 | 54144 | 0 | 0
0 |  | #VALUE! | #VALUE! | #VALUE! | #VALUE! | #VALUE! | 13226 | 54145 | 0 | 0
0 |  | #VALUE! | #VALUE! | #VALUE! | #VALUE! | #VALUE! | 13227 | 54146 | 0 | 0
0 |  | #VALUE! | #VALUE! | #VALUE! | #VALUE! | #VALUE! | 13228 | 54147 | 0 | 0
0 |  | #VALUE! | #VALUE! | #VALUE! | #VALUE! | #VALUE! | 13229 | 54148 | 0 | 0
0 |  | #VALUE! | #VALUE! | #VALUE! | #VALUE! | #VALUE! | 13230 | 54149 | 0 | 0
0 |  | #VALUE! | #VALUE! | #VALUE! | #VALUE! | #VALUE! | 13231 | 54150 | 0 | 0
0 |  | #VALUE! | #VALUE! | #VALUE! | #VALUE! | #VALUE! | 13232 | 54151 | 0 | 0
0 |  | #VALUE! | #VALUE! | #VALUE! | #VALUE! | #VALUE! | 13233 | 54152 | 0 | 0
0 |  | #VALUE! | #VALUE! | #VALUE! | #VALUE! | #VALUE! | 13234 | 54153 | 0 | 0
0 |  | #VALUE! | #VALUE! | #VALUE! | #VALUE! | #VALUE! | 13235 | 54154 | 0 | 0
0 |  | #VALUE! | #VALUE! | #VALUE! | #VALUE! | #VALUE! | 13236 | 54155 | 0 | 0
0 |  | #VALUE! | #VALUE! | #VALUE! | #VALUE! | #VALUE! | 13237 | 54156 | 0 | 0
0 |  | #VALUE! | #VALUE! | #VALUE! | #VALUE! | #VALUE! | 13238 | 54157 | 0 | 0
0 |  | #VALUE! | #VALUE! | #VALUE! | #VALUE! | #VALUE! | 13239 | 54158 | 0 | 0
0 |  | #VALUE! | #VALUE! | #VALUE! | #VALUE! | #VALUE! | 13240 | 54159 | 0 | 0
0 |  | #VALUE! | #VALUE! | #VALUE! | #VALUE! | #VALUE! | 13241 | 54160 | 0 | 0
0 |  | #VALUE! | #VALUE! | #VALUE! | #VALUE! | #VALUE! | 13242 | 54161 | 0 | 0
0 |  | #VALUE! | #VALUE! | #VALUE! | #VALUE! | #VALUE! | 13243 | 54162 | 0 | 0
0 |  | #VALUE! | #VALUE! | #VALUE! | #VALUE! | #VALUE! | 13244 | 54163 | 0 | 0
0 |  | #VALUE! | #VALUE! | #VALUE! | #VALUE! | #VALUE! | 13245 | 54164 | 0 | 0
0 |  | #VALUE! | #VALUE! | #VALUE! | #VALUE! | #VALUE! | 13246 | 54165 | 0 | 0
0 |  | #VALUE! | #VALUE! | #VALUE! | #VALUE! | #VALUE! | 13247 | 54166 | 0 | 0
0 |  | #VALUE! | #VALUE! | #VALUE! | #VALUE! | #VALUE! | 13248 | 54167 | 0 | 0
0 |  | #VALUE! | #VALUE! | #VALUE! | #VALUE! | #VALUE! | 13249 | 54168 | 0 | 0
0 |  | #VALUE! | #VALUE! | #VALUE! | #VALUE! | #VALUE! | 13250 | 54169 | 0 | 0
0 |  | #VALUE! | #VALUE! | #VALUE! | #VALUE! | #VALUE! | 13251 | 54170 | 0 | 0
0 |  | #VALUE! | #VALUE! | #VALUE! | #VALUE! | #VALUE! | 13252 | 54171 | 0 | 0
0 |  | #VALUE! | #VALUE! | #VALUE! | #VALUE! | #VALUE! | 13253 | 54172 | 0 | 0
0 |  | #VALUE! | #VALUE! | #VALUE! | #VALUE! | #VALUE! | 13254 | 54173 | 0 | 0
0 |  | #VALUE! | #VALUE! | #VALUE! | #VALUE! | #VALUE! | 13255 | 54174 | 0 | 0
0 |  | #VALUE! | #VALUE! | #VALUE! | #VALUE! | #VALUE! | 13256 | 54175 | 0 | 0
0 |  | #VALUE! | #VALUE! | #VALUE! | #VALUE! | #VALUE! | 13257 | 54176 | 0 | 0
0 |  | #VALUE! | #VALUE! | #VALUE! | #VALUE! | #VALUE! | 13258 | 54177 | 0 | 0
0 |  | #VALUE! | #VALUE! | #VALUE! | #VALUE! | #VALUE! | 13259 | 54178 | 0 | 0
0 |  | #VALUE! | #VALUE! | #VALUE! | #VALUE! | #VALUE! | 13260 | 54179 | 0 | 0
0 |  | #VALUE! | #VALUE! | #VALUE! | #VALUE! | #VALUE! | 13261 | 54180 | 0 | 0
0 |  | #VALUE! | #VALUE! | #VALUE! | #VALUE! | #VALUE! | 13262 | 54181 | 0 | 0
0 |  | #VALUE! | #VALUE! | #VALUE! | #VALUE! | #VALUE! | 13263 | 54182 | 0 | 0
0 |  | #VALUE! | #VALUE! | #VALUE! | #VALUE! | #VALUE! | 13264 | 54183 | 0 | 0
0 |  | #VALUE! | #VALUE! | #VALUE! | #VALUE! | #VALUE! | 13265 | 54184 | 0 | 0
0 |  | #VALUE! | #VALUE! | #VALUE! | #VALUE! | #VALUE! | 13266 | 54185 | 0 | 0
0 |  | #VALUE! | #VALUE! | #VALUE! | #VALUE! | #VALUE! | 13267 | 54186 | 0 | 0
0 |  | #VALUE! | #VALUE! | #VALUE! | #VALUE! | #VALUE! | 13268 | 54187 | 0 | 0
0 |  | #VALUE! | #VALUE! | #VALUE! | #VALUE! | #VALUE! | 13269 | 54188 | 0 | 0
0 |  | #VALUE! | #VALUE! | #VALUE! | #VALUE! | #VALUE! | 13270 | 54189 | 0 | 0
0 |  | #VALUE! | #VALUE! | #VALUE! | #VALUE! | #VALUE! | 13271 | 54190 | 0 | 0
0 |  | #VALUE! | #VALUE! | #VALUE! | #VALUE! | #VALUE! | 13272 | 54191 | 0 | 0
0 |  | #VALUE! | #VALUE! | #VALUE! | #VALUE! | #VALUE! | 13273 | 54192 | 0 | 0
0 |  | #VALUE! | #VALUE! | #VALUE! | #VALUE! | #VALUE! | 13274 | 54193 | 0 | 0
0 |  | #VALUE! | #VALUE! | #VALUE! | #VALUE! | #VALUE! | 13275 | 54194 | 0 | 0
0 |  | #VALUE! | #VALUE! | #VALUE! | #VALUE! | #VALUE! | 13276 | 54195 | 0 | 0
0 |  | #VALUE! | #VALUE! | #VALUE! | #VALUE! | #VALUE! | 13277 | 54196 | 0 | 0
0 |  | #VALUE! | #VALUE! | #VALUE! | #VALUE! | #VALUE! | 13278 | 54197 | 0 | 0
0 |  | #VALUE! | #VALUE! | #VALUE! | #VALUE! | #VALUE! | 13279 | 54198 | 0 | 0
0 |  | #VALUE! | #VALUE! | #VALUE! | #VALUE! | #VALUE! | 13280 | 54199 | 0 | 0
0 |  | #VALUE! | #VALUE! | #VALUE! | #VALUE! | #VALUE! | 13281 | 54200 | 0 | 0
0 |  | #VALUE! | #VALUE! | #VALUE! | #VALUE! | #VALUE! | 13282 | 54201 | 0 | 0
0 |  | #VALUE! | #VALUE! | #VALUE! | #VALUE! | #VALUE! | 13283 | 54202 | 0 | 0
0 |  | #VALUE! | #VALUE! | #VALUE! | #VALUE! | #VALUE! | 13284 | 54203 | 0 | 0
0 |  | #VALUE! | #VALUE! | #VALUE! | #VALUE! | #VALUE! | 13285 | 54204 | 0 | 0
0 |  | #VALUE! | #VALUE! | #VALUE! | #VALUE! | #VALUE! | 13286 | 54205 | 0 | 0
0 |  | #VALUE! | #VALUE! | #VALUE! | #VALUE! | #VALUE! | 13287 | 54206 | 0 | 0
0 |  | #VALUE! | #VALUE! | #VALUE! | #VALUE! | #VALUE! | 13288 | 54207 | 0 | 0
0 |  | #VALUE! | #VALUE! | #VALUE! | #VALUE! | #VALUE! | 13289 | 54208 | 0 | 0
0 |  | #VALUE! | #VALUE! | #VALUE! | #VALUE! | #VALUE! | 13290 | 54209 | 0 | 0
0 |  | #VALUE! | #VALUE! | #VALUE! | #VALUE! | #VALUE! | 13291 | 54210 | 0 | 0
0 |  | #VALUE! | #VALUE! | #VALUE! | #VALUE! | #VALUE! | 13292 | 54211 | 0 | 0
0 |  | #VALUE! | #VALUE! | #VALUE! | #VALUE! | #VALUE! | 13293 | 54212 | 0 | 0
0 |  | #VALUE! | #VALUE! | #VALUE! | #VALUE! | #VALUE! | 13294 | 54213 | 0 | 0
0 |  | #VALUE! | #VALUE! | #VALUE! | #VALUE! | #VALUE! | 13295 | 54214 | 0 | 0
0 |  | #VALUE! | #VALUE! | #VALUE! | #VALUE! | #VALUE! | 13296 | 54215 | 0 | 0
0 |  | #VALUE! | #VALUE! | #VALUE! | #VALUE! | #VALUE! | 13297 | 54216 | 0 | 0
0 |  | #VALUE! | #VALUE! | #VALUE! | #VALUE! | #VALUE! | 13298 | 54217 | 0 | 0
0 |  | #VALUE! | #VALUE! | #VALUE! | #VALUE! | #VALUE! | 13299 | 54218 | 0 | 0
0 |  | #VALUE! | #VALUE! | #VALUE! | #VALUE! | #VALUE! | 13300 | 54219 | 0 | 0
0 |  | #VALUE! | #VALUE! | #VALUE! | #VALUE! | #VALUE! | 13301 | 54220 | 0 | 0
0 |  | #VALUE! | #VALUE! | #VALUE! | #VALUE! | #VALUE! | 13302 | 54221 | 0 | 0
0 |  | #VALUE! | #VALUE! | #VALUE! | #VALUE! | #VALUE! | 13303 | 54222 | 0 | 0
0 |  | #VALUE! | #VALUE! | #VALUE! | #VALUE! | #VALUE! | 13304 | 54223 | 0 | 0
0 |  | #VALUE! | #VALUE! | #VALUE! | #VALUE! | #VALUE! | 13305 | 54224 | 0 | 0
0 |  | #VALUE! | #VALUE! | #VALUE! | #VALUE! | #VALUE! | 13306 | 54225 | 0 | 0
0 |  | #VALUE! | #VALUE! | #VALUE! | #VALUE! | #VALUE! | 13307 | 54226 | 0 | 0
0 |  | #VALUE! | #VALUE! | #VALUE! | #VALUE! | #VALUE! | 13308 | 54227 | 0 | 0
0 |  | #VALUE! | #VALUE! | #VALUE! | #VALUE! | #VALUE! | 13309 | 54228 | 0 | 0
0 |  | #VALUE! | #VALUE! | #VALUE! | #VALUE! | #VALUE! | 13310 | 54229 | 0 | 0
0 |  | #VALUE! | #VALUE! | #VALUE! | #VALUE! | #VALUE! | 13311 | 54230 | 0 | 0
0 |  | #VALUE! | #VALUE! | #VALUE! | #VALUE! | #VALUE! | 13312 | 54231 | 0 | 0
0 |  | #VALUE! | #VALUE! | #VALUE! | #VALUE! | #VALUE! | 13313 | 54232 | 0 | 0
0 |  | #VALUE! | #VALUE! | #VALUE! | #VALUE! | #VALUE! | 13314 | 54233 | 0 | 0
0 |  | #VALUE! | #VALUE! | #VALUE! | #VALUE! | #VALUE! | 13315 | 54234 | 0 | 0
0 |  | #VALUE! | #VALUE! | #VALUE! | #VALUE! | #VALUE! | 13316 | 54235 | 0 | 0
0 |  | #VALUE! | #VALUE! | #VALUE! | #VALUE! | #VALUE! | 13317 | 54236 | 0 | 0
0 |  | #VALUE! | #VALUE! | #VALUE! | #VALUE! | #VALUE! | 13318 | 54237 | 0 | 0
0 |  | #VALUE! | #VALUE! | #VALUE! | #VALUE! | #VALUE! | 13319 | 54238 | 0 | 0
0 |  | #VALUE! | #VALUE! | #VALUE! | #VALUE! | #VALUE! | 13320 | 54239 | 0 | 0
0 |  | #VALUE! | #VALUE! | #VALUE! | #VALUE! | #VALUE! | 13321 | 54240 | 0 | 0
0 |  | #VALUE! | #VALUE! | #VALUE! | #VALUE! | #VALUE! | 13322 | 54241 | 0 | 0
0 |  | #VALUE! | #VALUE! | #VALUE! | #VALUE! | #VALUE! | 13323 | 54242 | 0 | 0
0 |  | #VALUE! | #VALUE! | #VALUE! | #VALUE! | #VALUE! | 13324 | 54243 | 0 | 0
0 |  | #VALUE! | #VALUE! | #VALUE! | #VALUE! | #VALUE! | 13325 | 54244 | 0 | 0
0 |  | #VALUE! | #VALUE! | #VALUE! | #VALUE! | #VALUE! | 13326 | 54245 | 0 | 0
0 |  | #VALUE! | #VALUE! | #VALUE! | #VALUE! | #VALUE! | 13327 | 54246 | 0 | 0
0 |  | #VALUE! | #VALUE! | #VALUE! | #VALUE! | #VALUE! | 13328 | 54247 | 0 | 0
0 |  | #VALUE! | #VALUE! | #VALUE! | #VALUE! | #VALUE! | 13329 | 54248 | 0 | 0
0 |  | #VALUE! | #VALUE! | #VALUE! | #VALUE! | #VALUE! | 13330 | 54249 | 0 | 0
0 |  | #VALUE! | #VALUE! | #VALUE! | #VALUE! | #VALUE! | 13331 | 54250 | 0 | 0
0 |  | #VALUE! | #VALUE! | #VALUE! | #VALUE! | #VALUE! | 13332 | 54251 | 0 | 0
0 |  | #VALUE! | #VALUE! | #VALUE! | #VALUE! | #VALUE! | 13333 | 54252 | 0 | 0
0 |  | #VALUE! | #VALUE! | #VALUE! | #VALUE! | #VALUE! | 13334 | 54253 | 0 | 0
0 |  | #VALUE! | #VALUE! | #VALUE! | #VALUE! | #VALUE! | 13335 | 54254 | 0 | 0
0 |  | #VALUE! | #VALUE! | #VALUE! | #VALUE! | #VALUE! | 13336 | 54255 | 0 | 0
0 |  | #VALUE! | #VALUE! | #VALUE! | #VALUE! | #VALUE! | 13337 | 54256 | 0 | 0
0 |  | #VALUE! | #VALUE! | #VALUE! | #VALUE! | #VALUE! | 13338 | 54257 | 0 | 0
0 |  | #VALUE! | #VALUE! | #VALUE! | #VALUE! | #VALUE! | 13339 | 54258 | 0 | 0
0 |  | #VALUE! | #VALUE! | #VALUE! | #VALUE! | #VALUE! | 13340 | 54259 | 0 | 0
0 |  | #VALUE! | #VALUE! | #VALUE! | #VALUE! | #VALUE! | 13341 | 54260 | 0 | 0
0 |  | #VALUE! | #VALUE! | #VALUE! | #VALUE! | #VALUE! | 13342 | 54261 | 0 | 0
0 |  | #VALUE! | #VALUE! | #VALUE! | #VALUE! | #VALUE! | 13343 | 54262 | 0 | 0
0 |  | #VALUE! | #VALUE! | #VALUE! | #VALUE! | #VALUE! | 13344 | 54263 | 0 | 0
0 |  | #VALUE! | #VALUE! | #VALUE! | #VALUE! | #VALUE! | 13345 | 54264 | 0 | 0
0 |  | #VALUE! | #VALUE! | #VALUE! | #VALUE! | #VALUE! | 13346 | 54265 | 0 | 0
0 |  | #VALUE! | #VALUE! | #VALUE! | #VALUE! | #VALUE! | 13347 | 54266 | 0 | 0
0 |  | #VALUE! | #VALUE! | #VALUE! | #VALUE! | #VALUE! | 13348 | 54267 | 0 | 0
0 |  | #VALUE! | #VALUE! | #VALUE! | #VALUE! | #VALUE! | 13349 | 54268 | 0 | 0
0 |  | #VALUE! | #VALUE! | #VALUE! | #VALUE! | #VALUE! | 13350 | 54269 | 0 | 0
0 |  | #VALUE! | #VALUE! | #VALUE! | #VALUE! | #VALUE! | 13351 | 54270 | 0 | 0
0 |  | #VALUE! | #VALUE! | #VALUE! | #VALUE! | #VALUE! | 13352 | 54271 | 0 | 0
0 |  | #VALUE! | #VALUE! | #VALUE! | #VALUE! | #VALUE! | 13353 | 54272 | 0 | 0
0 |  | #VALUE! | #VALUE! | #VALUE! | #VALUE! | #VALUE! | 13354 | 54273 | 0 | 0
0 |  | #VALUE! | #VALUE! | #VALUE! | #VALUE! | #VALUE! | 13355 | 54274 | 0 | 0
0 |  | #VALUE! | #VALUE! | #VALUE! | #VALUE! | #VALUE! | 13356 | 54275 | 0 | 0
0 |  | #VALUE! | #VALUE! | #VALUE! | #VALUE! | #VALUE! | 13357 | 54276 | 0 | 0
0 |  | #VALUE! | #VALUE! | #VALUE! | #VALUE! | #VALUE! | 13358 | 54277 | 0 | 0
0 |  | #VALUE! | #VALUE! | #VALUE! | #VALUE! | #VALUE! | 13359 | 54278 | 0 | 0
0 |  | #VALUE! | #VALUE! | #VALUE! | #VALUE! | #VALUE! | 13360 | 54279 | 0 | 0
0 |  | #VALUE! | #VALUE! | #VALUE! | #VALUE! | #VALUE! | 13361 | 54280 | 0 | 0
0 |  | #VALUE! | #VALUE! | #VALUE! | #VALUE! | #VALUE! | 13362 | 54281 | 0 | 0
0 |  | #VALUE! | #VALUE! | #VALUE! | #VALUE! | #VALUE! | 13363 | 54282 | 0 | 0
0 |  | #VALUE! | #VALUE! | #VALUE! | #VALUE! | #VALUE! | 13364 | 54283 | 0 | 0
0 |  | #VALUE! | #VALUE! | #VALUE! | #VALUE! | #VALUE! | 13365 | 54284 | 0 | 0
0 |  | #VALUE! | #VALUE! | #VALUE! | #VALUE! | #VALUE! | 13366 | 54285 | 0 | 0
0 |  | #VALUE! | #VALUE! | #VALUE! | #VALUE! | #VALUE! | 13367 | 54286 | 0 | 0
0 |  | #VALUE! | #VALUE! | #VALUE! | #VALUE! | #VALUE! | 13368 | 54287 | 0 | 0
0 |  | #VALUE! | #VALUE! | #VALUE! | #VALUE! | #VALUE! | 13369 | 54288 | 0 | 0
0 |  | #VALUE! | #VALUE! | #VALUE! | #VALUE! | #VALUE! | 13370 | 54289 | 0 | 0
0 |  | #VALUE! | #VALUE! | #VALUE! | #VALUE! | #VALUE! | 13371 | 54290 | 0 | 0
0 |  | #VALUE! | #VALUE! | #VALUE! | #VALUE! | #VALUE! | 13372 | 54291 | 0 | 0
0 |  | #VALUE! | #VALUE! | #VALUE! | #VALUE! | #VALUE! | 13373 | 54292 | 0 | 0
0 |  | #VALUE! | #VALUE! | #VALUE! | #VALUE! | #VALUE! | 13374 | 54293 | 0 | 0
0 |  | #VALUE! | #VALUE! | #VALUE! | #VALUE! | #VALUE! | 13375 | 54294 | 0 | 0
0 |  | #VALUE! | #VALUE! | #VALUE! | #VALUE! | #VALUE! | 13376 | 54295 | 0 | 0
0 |  | #VALUE! | #VALUE! | #VALUE! | #VALUE! | #VALUE! | 13377 | 54296 | 0 | 0
0 |  | #VALUE! | #VALUE! | #VALUE! | #VALUE! | #VALUE! | 13378 | 54297 | 0 | 0
0 |  | #VALUE! | #VALUE! | #VALUE! | #VALUE! | #VALUE! | 13379 | 54298 | 0 | 0
0 |  | #VALUE! | #VALUE! | #VALUE! | #VALUE! | #VALUE! | 13380 | 54299 | 0 | 0
0 |  | #VALUE! | #VALUE! | #VALUE! | #VALUE! | #VALUE! | 13381 | 54300 | 0 | 0
0 |  | #VALUE! | #VALUE! | #VALUE! | #VALUE! | #VALUE! | 13382 | 54301 | 0 | 0
0 |  | #VALUE! | #VALUE! | #VALUE! | #VALUE! | #VALUE! | 13383 | 54302 | 0 | 0
0 |  | #VALUE! | #VALUE! | #VALUE! | #VALUE! | #VALUE! | 13384 | 54303 | 0 | 0
0 |  | #VALUE! | #VALUE! | #VALUE! | #VALUE! | #VALUE! | 13385 | 54304 | 0 | 0
0 |  | #VALUE! | #VALUE! | #VALUE! | #VALUE! | #VALUE! | 13386 | 54305 | 0 | 0
0 |  | #VALUE! | #VALUE! | #VALUE! | #VALUE! | #VALUE! | 13387 | 54306 | 0 | 0
0 |  | #VALUE! | #VALUE! | #VALUE! | #VALUE! | #VALUE! | 13388 | 54307 | 0 | 0
0 |  | #VALUE! | #VALUE! | #VALUE! | #VALUE! | #VALUE! | 13389 | 54308 | 0 | 0
0 |  | #VALUE! | #VALUE! | #VALUE! | #VALUE! | #VALUE! | 13390 | 54309 | 0 | 0
0 |  | #VALUE! | #VALUE! | #VALUE! | #VALUE! | #VALUE! | 13391 | 54310 | 0 | 0
0 |  | #VALUE! | #VALUE! | #VALUE! | #VALUE! | #VALUE! | 13392 | 54311 | 0 | 0
0 |  | #VALUE! | #VALUE! | #VALUE! | #VALUE! | #VALUE! | 13393 | 54312 | 0 | 0
0 |  | #VALUE! | #VALUE! | #VALUE! | #VALUE! | #VALUE! | 13394 | 54313 | 0 | 0
0 |  | #VALUE! | #VALUE! | #VALUE! | #VALUE! | #VALUE! | 13395 | 54314 | 0 | 0
0 |  | #VALUE! | #VALUE! | #VALUE! | #VALUE! | #VALUE! | 13396 | 54315 | 0 | 0
0 |  | #VALUE! | #VALUE! | #VALUE! | #VALUE! | #VALUE! | 13397 | 54316 | 0 | 0
0 |  | #VALUE! | #VALUE! | #VALUE! | #VALUE! | #VALUE! | 13398 | 54317 | 0 | 0
0 |  | #VALUE! | #VALUE! | #VALUE! | #VALUE! | #VALUE! | 13399 | 54318 | 0 | 0
0 |  | #VALUE! | #VALUE! | #VALUE! | #VALUE! | #VALUE! | 13400 | 54319 | 0 | 0
0 |  | #VALUE! | #VALUE! | #VALUE! | #VALUE! | #VALUE! | 13401 | 54320 | 0 | 0
0 |  | #VALUE! | #VALUE! | #VALUE! | #VALUE! | #VALUE! | 13402 | 54321 | 0 | 0
0 |  | #VALUE! | #VALUE! | #VALUE! | #VALUE! | #VALUE! | 13403 | 54322 | 0 | 0
0 |  | #VALUE! | #VALUE! | #VALUE! | #VALUE! | #VALUE! | 13404 | 54323 | 0 | 0
0 |  | #VALUE! | #VALUE! | #VALUE! | #VALUE! | #VALUE! | 13405 | 54324 | 0 | 0
0 |  | #VALUE! | #VALUE! | #VALUE! | #VALUE! | #VALUE! | 13406 | 54325 | 0 | 0
0 |  | #VALUE! | #VALUE! | #VALUE! | #VALUE! | #VALUE! | 13407 | 54326 | 0 | 0
0 |  | #VALUE! | #VALUE! | #VALUE! | #VALUE! | #VALUE! | 13408 | 54327 | 0 | 0
0 |  | #VALUE! | #VALUE! | #VALUE! | #VALUE! | #VALUE! | 13409 | 54328 | 0 | 0
0 |  | #VALUE! | #VALUE! | #VALUE! | #VALUE! | #VALUE! | 13410 | 54329 | 0 | 0
0 |  | #VALUE! | #VALUE! | #VALUE! | #VALUE! | #VALUE! | 13411 | 54330 | 0 | 0
0 |  | #VALUE! | #VALUE! | #VALUE! | #VALUE! | #VALUE! | 13412 | 54331 | 0 | 0
0 |  | #VALUE! | #VALUE! | #VALUE! | #VALUE! | #VALUE! | 13413 | 54332 | 0 | 0
0 |  | #VALUE! | #VALUE! | #VALUE! | #VALUE! | #VALUE! | 13414 | 54333 | 0 | 0
0 |  | #VALUE! | #VALUE! | #VALUE! | #VALUE! | #VALUE! | 13415 | 54334 | 0 | 0
0 |  | #VALUE! | #VALUE! | #VALUE! | #VALUE! | #VALUE! | 13416 | 54335 | 0 | 0
0 |  | #VALUE! | #VALUE! | #VALUE! | #VALUE! | #VALUE! | 13417 | 54336 | 0 | 0
0 |  | #VALUE! | #VALUE! | #VALUE! | #VALUE! | #VALUE! | 13418 | 54337 | 0 | 0
0 |  | #VALUE! | #VALUE! | #VALUE! | #VALUE! | #VALUE! | 13419 | 54338 | 0 | 0
0 |  | #VALUE! | #VALUE! | #VALUE! | #VALUE! | #VALUE! | 13420 | 54339 | 0 | 0
0 |  | #VALUE! | #VALUE! | #VALUE! | #VALUE! | #VALUE! | 13421 | 54340 | 0 | 0
0 |  | #VALUE! | #VALUE! | #VALUE! | #VALUE! | #VALUE! | 13422 | 54341 | 0 | 0
0 |  | #VALUE! | #VALUE! | #VALUE! | #VALUE! | #VALUE! | 13423 | 54342 | 0 | 0
0 |  | #VALUE! | #VALUE! | #VALUE! | #VALUE! | #VALUE! | 13424 | 54343 | 0 | 0
0 |  | #VALUE! | #VALUE! | #VALUE! | #VALUE! | #VALUE! | 13425 | 54344 | 0 | 0
0 |  | #VALUE! | #VALUE! | #VALUE! | #VALUE! | #VALUE! | 13426 | 54345 | 0 | 0
0 |  | #VALUE! | #VALUE! | #VALUE! | #VALUE! | #VALUE! | 13427 | 54346 | 0 | 0
0 |  | #VALUE! | #VALUE! | #VALUE! | #VALUE! | #VALUE! | 13428 | 54347 | 0 | 0
0 |  | #VALUE! | #VALUE! | #VALUE! | #VALUE! | #VALUE! | 13429 | 54348 | 0 | 0
0 |  | #VALUE! | #VALUE! | #VALUE! | #VALUE! | #VALUE! | 13430 | 54349 | 0 | 0
0 |  | #VALUE! | #VALUE! | #VALUE! | #VALUE! | #VALUE! | 13431 | 54350 | 0 | 0
0 |  | #VALUE! | #VALUE! | #VALUE! | #VALUE! | #VALUE! | 13432 | 54351 | 0 | 0
0 |  | #VALUE! | #VALUE! | #VALUE! | #VALUE! | #VALUE! | 13433 | 54352 | 0 | 0
0 |  | #VALUE! | #VALUE! | #VALUE! | #VALUE! | #VALUE! | 13434 | 54353 | 0 | 0
0 |  | #VALUE! | #VALUE! | #VALUE! | #VALUE! | #VALUE! | 13435 | 54354 | 0 | 0
0 |  | #VALUE! | #VALUE! | #VALUE! | #VALUE! | #VALUE! | 13436 | 54355 | 0 | 0
0 |  | #VALUE! | #VALUE! | #VALUE! | #VALUE! | #VALUE! | 13437 | 54356 | 0 | 0
0 |  | #VALUE! | #VALUE! | #VALUE! | #VALUE! | #VALUE! | 13438 | 54357 | 0 | 0
0 |  | #VALUE! | #VALUE! | #VALUE! | #VALUE! | #VALUE! | 13439 | 54358 | 0 | 0
0 |  | #VALUE! | #VALUE! | #VALUE! | #VALUE! | #VALUE! | 13440 | 54359 | 0 | 0
0 |  | #VALUE! | #VALUE! | #VALUE! | #VALUE! | #VALUE! | 13441 | 54360 | 0 | 0
0 |  | #VALUE! | #VALUE! | #VALUE! | #VALUE! | #VALUE! | 13442 | 54361 | 0 | 0
0 |  | #VALUE! | #VALUE! | #VALUE! | #VALUE! | #VALUE! | 13443 | 54362 | 0 | 0
0 |  | #VALUE! | #VALUE! | #VALUE! | #VALUE! | #VALUE! | 13444 | 54363 | 0 | 0
0 |  | #VALUE! | #VALUE! | #VALUE! | #VALUE! | #VALUE! | 13445 | 54364 | 0 | 0
0 |  | #VALUE! | #VALUE! | #VALUE! | #VALUE! | #VALUE! | 13446 | 54365 | 0 | 0
0 |  | #VALUE! | #VALUE! | #VALUE! | #VALUE! | #VALUE! | 13447 | 54366 | 0 | 0
0 |  | #VALUE! | #VALUE! | #VALUE! | #VALUE! | #VALUE! | 13448 | 54367 | 0 | 0
0 |  | #VALUE! | #VALUE! | #VALUE! | #VALUE! | #VALUE! | 13449 | 54368 | 0 | 0
0 |  | #VALUE! | #VALUE! | #VALUE! | #VALUE! | #VALUE! | 13450 | 54369 | 0 | 0
0 |  | #VALUE! | #VALUE! | #VALUE! | #VALUE! | #VALUE! | 13451 | 54370 | 0 | 0
0 |  | #VALUE! | #VALUE! | #VALUE! | #VALUE! | #VALUE! | 13452 | 54371 | 0 | 0
0 |  | #VALUE! | #VALUE! | #VALUE! | #VALUE! | #VALUE! | 13453 | 54372 | 0 | 0
0 |  | #VALUE! | #VALUE! | #VALUE! | #VALUE! | #VALUE! | 13454 | 54373 | 0 | 0
0 |  | #VALUE! | #VALUE! | #VALUE! | #VALUE! | #VALUE! | 13455 | 54374 | 0 | 0
0 |  | #VALUE! | #VALUE! | #VALUE! | #VALUE! | #VALUE! | 13456 | 54375 | 0 | 0
0 |  | #VALUE! | #VALUE! | #VALUE! | #VALUE! | #VALUE! | 13457 | 54376 | 0 | 0
0 |  | #VALUE! | #VALUE! | #VALUE! | #VALUE! | #VALUE! | 13458 | 54377 | 0 | 0
0 |  | #VALUE! | #VALUE! | #VALUE! | #VALUE! | #VALUE! | 13459 | 54378 | 0 | 0
0 |  | #VALUE! | #VALUE! | #VALUE! | #VALUE! | #VALUE! | 13460 | 54379 | 0 | 0
0 |  | #VALUE! | #VALUE! | #VALUE! | #VALUE! | #VALUE! | 13461 | 54380 | 0 | 0
0 |  | #VALUE! | #VALUE! | #VALUE! | #VALUE! | #VALUE! | 13462 | 54381 | 0 | 0
0 |  | #VALUE! | #VALUE! | #VALUE! | #VALUE! | #VALUE! | 13463 | 54382 | 0 | 0
0 |  | #VALUE! | #VALUE! | #VALUE! | #VALUE! | #VALUE! | 13464 | 54383 | 0 | 0
0 |  | #VALUE! | #VALUE! | #VALUE! | #VALUE! | #VALUE! | 13465 | 54384 | 0 | 0
0 |  | #VALUE! | #VALUE! | #VALUE! | #VALUE! | #VALUE! | 13466 | 54385 | 0 | 0
0 |  | #VALUE! | #VALUE! | #VALUE! | #VALUE! | #VALUE! | 13467 | 54386 | 0 | 0
0 |  | #VALUE! | #VALUE! | #VALUE! | #VALUE! | #VALUE! | 13468 | 54387 | 0 | 0
0 |  | #VALUE! | #VALUE! | #VALUE! | #VALUE! | #VALUE! | 13469 | 54388 | 0 | 0
0 |  | #VALUE! | #VALUE! | #VALUE! | #VALUE! | #VALUE! | 13470 | 54389 | 0 | 0
0 |  | #VALUE! | #VALUE! | #VALUE! | #VALUE! | #VALUE! | 13471 | 54390 | 0 | 0
0 |  | #VALUE! | #VALUE! | #VALUE! | #VALUE! | #VALUE! | 13472 | 54391 | 0 | 0
0 |  | #VALUE! | #VALUE! | #VALUE! | #VALUE! | #VALUE! | 13473 | 54392 | 0 | 0
0 |  | #VALUE! | #VALUE! | #VALUE! | #VALUE! | #VALUE! | 13474 | 54393 | 0 | 0
0 |  | #VALUE! | #VALUE! | #VALUE! | #VALUE! | #VALUE! | 13475 | 54394 | 0 | 0
0 |  | #VALUE! | #VALUE! | #VALUE! | #VALUE! | #VALUE! | 13476 | 54395 | 0 | 0
0 |  | #VALUE! | #VALUE! | #VALUE! | #VALUE! | #VALUE! | 13477 | 54396 | 0 | 0
0 |  | #VALUE! | #VALUE! | #VALUE! | #VALUE! | #VALUE! | 13478 | 54397 | 0 | 0
0 |  | #VALUE! | #VALUE! | #VALUE! | #VALUE! | #VALUE! | 13479 | 54398 | 0 | 0
0 |  | #VALUE! | #VALUE! | #VALUE! | #VALUE! | #VALUE! | 13480 | 54399 | 0 | 0
0 |  | #VALUE! | #VALUE! | #VALUE! | #VALUE! | #VALUE! | 13481 | 54400 | 0 | 0
0 |  | #VALUE! | #VALUE! | #VALUE! | #VALUE! | #VALUE! | 13482 | 54401 | 0 | 0
0 |  | #VALUE! | #VALUE! | #VALUE! | #VALUE! | #VALUE! | 13483 | 54402 | 0 | 0
0 |  | #VALUE! | #VALUE! | #VALUE! | #VALUE! | #VALUE! | 13484 | 54403 | 0 | 0
0 |  | #VALUE! | #VALUE! | #VALUE! | #VALUE! | #VALUE! | 13485 | 54404 | 0 | 0
0 |  | #VALUE! | #VALUE! | #VALUE! | #VALUE! | #VALUE! | 13486 | 54405 | 0 | 0
0 |  | #VALUE! | #VALUE! | #VALUE! | #VALUE! | #VALUE! | 13487 | 54406 | 0 | 0
0 |  | #VALUE! | #VALUE! | #VALUE! | #VALUE! | #VALUE! | 13488 | 54407 | 0 | 0
0 |  | #VALUE! | #VALUE! | #VALUE! | #VALUE! | #VALUE! | 13489 | 54408 | 0 | 0
0 |  | #VALUE! | #VALUE! | #VALUE! | #VALUE! | #VALUE! | 13490 | 54409 | 0 | 0
0 |  | #VALUE! | #VALUE! | #VALUE! | #VALUE! | #VALUE! | 13491 | 54410 | 0 | 0
0 |  | #VALUE! | #VALUE! | #VALUE! | #VALUE! | #VALUE! | 13492 | 54411 | 0 | 0
0 |  | #VALUE! | #VALUE! | #VALUE! | #VALUE! | #VALUE! | 13493 | 54412 | 0 | 0
0 |  | #VALUE! | #VALUE! | #VALUE! | #VALUE! | #VALUE! | 13494 | 54413 | 0 | 0
0 |  | #VALUE! | #VALUE! | #VALUE! | #VALUE! | #VALUE! | 13495 | 54414 | 0 | 0
0 |  | #VALUE! | #VALUE! | #VALUE! | #VALUE! | #VALUE! | 13496 | 54415 | 0 | 0
0 |  | #VALUE! | #VALUE! | #VALUE! | #VALUE! | #VALUE! | 13497 | 54416 | 0 | 0
0 |  | #VALUE! | #VALUE! | #VALUE! | #VALUE! | #VALUE! | 13498 | 54417 | 0 | 0
0 |  | #VALUE! | #VALUE! | #VALUE! | #VALUE! | #VALUE! | 13499 | 54418 | 0 | 0
0 |  | #VALUE! | #VALUE! | #VALUE! | #VALUE! | #VALUE! | 13500 | 54419 | 0 | 0
0 |  | #VALUE! | #VALUE! | #VALUE! | #VALUE! | #VALUE! | 13501 | 54420 | 0 | 0
0 |  | #VALUE! | #VALUE! | #VALUE! | #VALUE! | #VALUE! | 13502 | 54421 | 0 | 0
0 |  | #VALUE! | #VALUE! | #VALUE! | #VALUE! | #VALUE! | 13503 | 54422 | 0 | 0
0 |  | #VALUE! | #VALUE! | #VALUE! | #VALUE! | #VALUE! | 13504 | 54423 | 0 | 0
0 |  | #VALUE! | #VALUE! | #VALUE! | #VALUE! | #VALUE! | 13505 | 54424 | 0 | 0
0 |  | #VALUE! | #VALUE! | #VALUE! | #VALUE! | #VALUE! | 13506 | 54425 | 0 | 0
0 |  | #VALUE! | #VALUE! | #VALUE! | #VALUE! | #VALUE! | 13507 | 54426 | 0 | 0
0 |  | #VALUE! | #VALUE! | #VALUE! | #VALUE! | #VALUE! | 13508 | 54427 | 0 | 0
0 |  | #VALUE! | #VALUE! | #VALUE! | #VALUE! | #VALUE! | 13509 | 54428 | 0 | 0
0 |  | #VALUE! | #VALUE! | #VALUE! | #VALUE! | #VALUE! | 13510 | 54429 | 0 | 0
0 |  | #VALUE! | #VALUE! | #VALUE! | #VALUE! | #VALUE! | 13511 | 54430 | 0 | 0
0 |  | #VALUE! | #VALUE! | #VALUE! | #VALUE! | #VALUE! | 13512 | 54431 | 0 | 0
0 |  | #VALUE! | #VALUE! | #VALUE! | #VALUE! | #VALUE! | 13513 | 54432 | 0 | 0
0 |  | #VALUE! | #VALUE! | #VALUE! | #VALUE! | #VALUE! | 13514 | 54433 | 0 | 0
0 |  | #VALUE! | #VALUE! | #VALUE! | #VALUE! | #VALUE! | 13515 | 54434 | 0 | 0
0 |  | #VALUE! | #VALUE! | #VALUE! | #VALUE! | #VALUE! | 13516 | 54435 | 0 | 0
0 |  | #VALUE! | #VALUE! | #VALUE! | #VALUE! | #VALUE! | 13517 | 54436 | 0 | 0
0 |  | #VALUE! | #VALUE! | #VALUE! | #VALUE! | #VALUE! | 13518 | 54437 | 0 | 0
0 |  | #VALUE! | #VALUE! | #VALUE! | #VALUE! | #VALUE! | 13519 | 54438 | 0 | 0
0 |  | #VALUE! | #VALUE! | #VALUE! | #VALUE! | #VALUE! | 13520 | 54439 | 0 | 0
0 |  | #VALUE! | #VALUE! | #VALUE! | #VALUE! | #VALUE! | 13521 | 54440 | 0 | 0
0 |  | #VALUE! | #VALUE! | #VALUE! | #VALUE! | #VALUE! | 13522 | 54441 | 0 | 0
0 |  | #VALUE! | #VALUE! | #VALUE! | #VALUE! | #VALUE! | 13523 | 54442 | 0 | 0
0 |  | #VALUE! | #VALUE! | #VALUE! | #VALUE! | #VALUE! | 13524 | 54443 | 0 | 0
0 |  | #VALUE! | #VALUE! | #VALUE! | #VALUE! | #VALUE! | 13525 | 54444 | 0 | 0
0 |  | #VALUE! | #VALUE! | #VALUE! | #VALUE! | #VALUE! | 13526 | 54445 | 0 | 0
0 |  | #VALUE! | #VALUE! | #VALUE! | #VALUE! | #VALUE! | 13527 | 54446 | 0 | 0
0 |  | #VALUE! | #VALUE! | #VALUE! | #VALUE! | #VALUE! | 13528 | 54447 | 0 | 0
0 |  | #VALUE! | #VALUE! | #VALUE! | #VALUE! | #VALUE! | 13529 | 54448 | 0 | 0
0 |  | #VALUE! | #VALUE! | #VALUE! | #VALUE! | #VALUE! | 13530 | 54449 | 0 | 0
0 |  | #VALUE! | #VALUE! | #VALUE! | #VALUE! | #VALUE! | 13531 | 54450 | 0 | 0
0 |  | #VALUE! | #VALUE! | #VALUE! | #VALUE! | #VALUE! | 13532 | 54451 | 0 | 0
0 |  | #VALUE! | #VALUE! | #VALUE! | #VALUE! | #VALUE! | 13533 | 54452 | 0 | 0
0 |  | #VALUE! | #VALUE! | #VALUE! | #VALUE! | #VALUE! | 13534 | 54453 | 0 | 0
0 |  | #VALUE! | #VALUE! | #VALUE! | #VALUE! | #VALUE! | 13535 | 54454 | 0 | 0
0 |  | #VALUE! | #VALUE! | #VALUE! | #VALUE! | #VALUE! | 13536 | 54455 | 0 | 0
0 |  | #VALUE! | #VALUE! | #VALUE! | #VALUE! | #VALUE! | 13537 | 54456 | 0 | 0
0 |  | #VALUE! | #VALUE! | #VALUE! | #VALUE! | #VALUE! | 13538 | 54457 | 0 | 0
0 |  | #VALUE! | #VALUE! | #VALUE! | #VALUE! | #VALUE! | 13539 | 54458 | 0 | 0
0 |  | #VALUE! | #VALUE! | #VALUE! | #VALUE! | #VALUE! | 13540 | 54459 | 0 | 0
0 |  | #VALUE! | #VALUE! | #VALUE! | #VALUE! | #VALUE! | 13541 | 54460 | 0 | 0
0 |  | #VALUE! | #VALUE! | #VALUE! | #VALUE! | #VALUE! | 13542 | 54461 | 0 | 0
0 |  | #VALUE! | #VALUE! | #VALUE! | #VALUE! | #VALUE! | 13543 | 54462 | 0 | 0
0 |  | #VALUE! | #VALUE! | #VALUE! | #VALUE! | #VALUE! | 13544 | 54463 | 0 | 0
0 |  | #VALUE! | #VALUE! | #VALUE! | #VALUE! | #VALUE! | 13545 | 54464 | 0 | 0
0 |  | #VALUE! | #VALUE! | #VALUE! | #VALUE! | #VALUE! | 13546 | 54465 | 0 | 0
0 |  | #VALUE! | #VALUE! | #VALUE! | #VALUE! | #VALUE! | 13547 | 54466 | 0 | 0
0 |  | #VALUE! | #VALUE! | #VALUE! | #VALUE! | #VALUE! | 13548 | 54467 | 0 | 0
0 |  | #VALUE! | #VALUE! | #VALUE! | #VALUE! | #VALUE! | 13549 | 54468 | 0 | 0
0 |  | #VALUE! | #VALUE! | #VALUE! | #VALUE! | #VALUE! | 13550 | 54469 | 0 | 0
0 |  | #VALUE! | #VALUE! | #VALUE! | #VALUE! | #VALUE! | 13551 | 54470 | 0 | 0
0 |  | #VALUE! | #VALUE! | #VALUE! | #VALUE! | #VALUE! | 13552 | 54471 | 0 | 0
0 |  | #VALUE! | #VALUE! | #VALUE! | #VALUE! | #VALUE! | 13553 | 54472 | 0 | 0
0 |  | #VALUE! | #VALUE! | #VALUE! | #VALUE! | #VALUE! | 13554 | 54473 | 0 | 0
0 |  | #VALUE! | #VALUE! | #VALUE! | #VALUE! | #VALUE! | 13555 | 54474 | 0 | 0
0 |  | #VALUE! | #VALUE! | #VALUE! | #VALUE! | #VALUE! | 13556 | 54475 | 0 | 0
0 |  | #VALUE! | #VALUE! | #VALUE! | #VALUE! | #VALUE! | 13557 | 54476 | 0 | 0
0 |  | #VALUE! | #VALUE! | #VALUE! | #VALUE! | #VALUE! | 13558 | 54477 | 0 | 0
0 |  | #VALUE! | #VALUE! | #VALUE! | #VALUE! | #VALUE! | 13559 | 54478 | 0 | 0
0 |  | #VALUE! | #VALUE! | #VALUE! | #VALUE! | #VALUE! | 13560 | 54479 | 0 | 0
0 |  | #VALUE! | #VALUE! | #VALUE! | #VALUE! | #VALUE! | 13561 | 54480 | 0 | 0
0 |  | #VALUE! | #VALUE! | #VALUE! | #VALUE! | #VALUE! | 13562 | 54481 | 0 | 0
0 |  | #VALUE! | #VALUE! | #VALUE! | #VALUE! | #VALUE! | 13563 | 54482 | 0 | 0
0 |  | #VALUE! | #VALUE! | #VALUE! | #VALUE! | #VALUE! | 13564 | 54483 | 0 | 0
0 |  | #VALUE! | #VALUE! | #VALUE! | #VALUE! | #VALUE! | 13565 | 54484 | 0 | 0
0 |  | #VALUE! | #VALUE! | #VALUE! | #VALUE! | #VALUE! | 13566 | 54485 | 0 | 0
0 |  | #VALUE! | #VALUE! | #VALUE! | #VALUE! | #VALUE! | 13567 | 54486 | 0 | 0
0 |  | #VALUE! | #VALUE! | #VALUE! | #VALUE! | #VALUE! | 13568 | 54487 | 0 | 0
0 |  | #VALUE! | #VALUE! | #VALUE! | #VALUE! | #VALUE! | 13569 | 54488 | 0 | 0
0 |  | #VALUE! | #VALUE! | #VALUE! | #VALUE! | #VALUE! | 13570 | 54489 | 0 | 0
0 |  | #VALUE! | #VALUE! | #VALUE! | #VALUE! | #VALUE! | 13571 | 54490 | 0 | 0
0 |  | #VALUE! | #VALUE! | #VALUE! | #VALUE! | #VALUE! | 13572 | 54491 | 0 | 0
0 |  | #VALUE! | #VALUE! | #VALUE! | #VALUE! | #VALUE! | 13573 | 54492 | 0 | 0
0 |  | #VALUE! | #VALUE! | #VALUE! | #VALUE! | #VALUE! | 13574 | 54493 | 0 | 0
0 |  | #VALUE! | #VALUE! | #VALUE! | #VALUE! | #VALUE! | 13575 | 54494 | 0 | 0
0 |  | #VALUE! | #VALUE! | #VALUE! | #VALUE! | #VALUE! | 13576 | 54495 | 0 | 0
0 |  | #VALUE! | #VALUE! | #VALUE! | #VALUE! | #VALUE! | 13577 | 54496 | 0 | 0
0 |  | #VALUE! | #VALUE! | #VALUE! | #VALUE! | #VALUE! | 13578 | 54497 | 0 | 0
0 |  | #VALUE! | #VALUE! | #VALUE! | #VALUE! | #VALUE! | 13579 | 54498 | 0 | 0
0 |  | #VALUE! | #VALUE! | #VALUE! | #VALUE! | #VALUE! | 13580 | 54499 | 0 | 0
0 |  | #VALUE! | #VALUE! | #VALUE! | #VALUE! | #VALUE! | 13581 | 54500 | 0 | 0
0 |  | #VALUE! | #VALUE! | #VALUE! | #VALUE! | #VALUE! | 13582 | 54501 | 0 | 0
0 |  | #VALUE! | #VALUE! | #VALUE! | #VALUE! | #VALUE! | 13583 | 54502 | 0 | 0
0 |  | #VALUE! | #VALUE! | #VALUE! | #VALUE! | #VALUE! | 13584 | 54503 | 0 | 0
0 |  | #VALUE! | #VALUE! | #VALUE! | #VALUE! | #VALUE! | 13585 | 54504 | 0 | 0
0 |  | #VALUE! | #VALUE! | #VALUE! | #VALUE! | #VALUE! | 13586 | 54505 | 0 | 0
0 |  | #VALUE! | #VALUE! | #VALUE! | #VALUE! | #VALUE! | 13587 | 54506 | 0 | 0
0 |  | #VALUE! | #VALUE! | #VALUE! | #VALUE! | #VALUE! | 13588 | 54507 | 0 | 0
0 |  | #VALUE! | #VALUE! | #VALUE! | #VALUE! | #VALUE! | 13589 | 54508 | 0 | 0
0 |  | #VALUE! | #VALUE! | #VALUE! | #VALUE! | #VALUE! | 13590 | 54509 | 0 | 0
0 |  | #VALUE! | #VALUE! | #VALUE! | #VALUE! | #VALUE! | 13591 | 54510 | 0 | 0
0 |  | #VALUE! | #VALUE! | #VALUE! | #VALUE! | #VALUE! | 13592 | 54511 | 0 | 0
0 |  | #VALUE! | #VALUE! | #VALUE! | #VALUE! | #VALUE! | 13593 | 54512 | 0 | 0
0 |  | #VALUE! | #VALUE! | #VALUE! | #VALUE! | #VALUE! | 13594 | 54513 | 0 | 0
0 |  | #VALUE! | #VALUE! | #VALUE! | #VALUE! | #VALUE! | 13595 | 54514 | 0 | 0
0 |  | #VALUE! | #VALUE! | #VALUE! | #VALUE! | #VALUE! | 13596 | 54515 | 0 | 0
0 |  | #VALUE! | #VALUE! | #VALUE! | #VALUE! | #VALUE! | 13597 | 54516 | 0 | 0
0 |  | #VALUE! | #VALUE! | #VALUE! | #VALUE! | #VALUE! | 13598 | 54517 | 0 | 0
0 |  | #VALUE! | #VALUE! | #VALUE! | #VALUE! | #VALUE! | 13599 | 54518 | 0 | 0
0 |  | #VALUE! | #VALUE! | #VALUE! | #VALUE! | #VALUE! | 13600 | 54519 | 0 | 0
0 |  | #VALUE! | #VALUE! | #VALUE! | #VALUE! | #VALUE! | 13601 | 54520 | 0 | 0
0 |  | #VALUE! | #VALUE! | #VALUE! | #VALUE! | #VALUE! | 13602 | 54521 | 0 | 0
0 |  | #VALUE! | #VALUE! | #VALUE! | #VALUE! | #VALUE! | 13603 | 54522 | 0 | 0
0 |  | #VALUE! | #VALUE! | #VALUE! | #VALUE! | #VALUE! | 13604 | 54523 | 0 | 0
0 |  | #VALUE! | #VALUE! | #VALUE! | #VALUE! | #VALUE! | 13605 | 54524 | 0 | 0
0 |  | #VALUE! | #VALUE! | #VALUE! | #VALUE! | #VALUE! | 13606 | 54525 | 0 | 0
0 |  | #VALUE! | #VALUE! | #VALUE! | #VALUE! | #VALUE! | 13607 | 54526 | 0 | 0
0 |  | #VALUE! | #VALUE! | #VALUE! | #VALUE! | #VALUE! | 13608 | 54527 | 0 | 0
0 |  | #VALUE! | #VALUE! | #VALUE! | #VALUE! | #VALUE! | 13609 | 54528 | 0 | 0
0 |  | #VALUE! | #VALUE! | #VALUE! | #VALUE! | #VALUE! | 13610 | 54529 | 0 | 0
0 |  | #VALUE! | #VALUE! | #VALUE! | #VALUE! | #VALUE! | 13611 | 54530 | 0 | 0
0 |  | #VALUE! | #VALUE! | #VALUE! | #VALUE! | #VALUE! | 13612 | 54531 | 0 | 0
0 |  | #VALUE! | #VALUE! | #VALUE! | #VALUE! | #VALUE! | 13613 | 54532 | 0 | 0
0 |  | #VALUE! | #VALUE! | #VALUE! | #VALUE! | #VALUE! | 13614 | 54533 | 0 | 0
0 |  | #VALUE! | #VALUE! | #VALUE! | #VALUE! | #VALUE! | 13615 | 54534 | 0 | 0
0 |  | #VALUE! | #VALUE! | #VALUE! | #VALUE! | #VALUE! | 13616 | 54535 | 0 | 0
0 |  | #VALUE! | #VALUE! | #VALUE! | #VALUE! | #VALUE! | 13617 | 54536 | 0 | 0
0 |  | #VALUE! | #VALUE! | #VALUE! | #VALUE! | #VALUE! | 13618 | 54537 | 0 | 0
0 |  | #VALUE! | #VALUE! | #VALUE! | #VALUE! | #VALUE! | 13619 | 54538 | 0 | 0
0 |  | #VALUE! | #VALUE! | #VALUE! | #VALUE! | #VALUE! | 13620 | 54539 | 0 | 0
0 |  | #VALUE! | #VALUE! | #VALUE! | #VALUE! | #VALUE! | 13621 | 54540 | 0 | 0
0 |  | #VALUE! | #VALUE! | #VALUE! | #VALUE! | #VALUE! | 13622 | 54541 | 0 | 0
0 |  | #VALUE! | #VALUE! | #VALUE! | #VALUE! | #VALUE! | 13623 | 54542 | 0 | 0
0 |  | #VALUE! | #VALUE! | #VALUE! | #VALUE! | #VALUE! | 13624 | 54543 | 0 | 0
0 |  | #VALUE! | #VALUE! | #VALUE! | #VALUE! | #VALUE! | 13625 | 54544 | 0 | 0
0 |  | #VALUE! | #VALUE! | #VALUE! | #VALUE! | #VALUE! | 13626 | 54545 | 0 | 0
0 |  | #VALUE! | #VALUE! | #VALUE! | #VALUE! | #VALUE! | 13627 | 54546 | 0 | 0
0 |  | #VALUE! | #VALUE! | #VALUE! | #VALUE! | #VALUE! | 13628 | 54547 | 0 | 0
0 |  | #VALUE! | #VALUE! | #VALUE! | #VALUE! | #VALUE! | 13629 | 54548 | 0 | 0
0 |  | #VALUE! | #VALUE! | #VALUE! | #VALUE! | #VALUE! | 13630 | 54549 | 0 | 0
0 |  | #VALUE! | #VALUE! | #VALUE! | #VALUE! | #VALUE! | 13631 | 54550 | 0 | 0
0 |  | #VALUE! | #VALUE! | #VALUE! | #VALUE! | #VALUE! | 13632 | 54551 | 0 | 0
0 |  | #VALUE! | #VALUE! | #VALUE! | #VALUE! | #VALUE! | 13633 | 54552 | 0 | 0
0 |  | #VALUE! | #VALUE! | #VALUE! | #VALUE! | #VALUE! | 13634 | 54553 | 0 | 0
0 |  | #VALUE! | #VALUE! | #VALUE! | #VALUE! | #VALUE! | 13635 | 54554 | 0 | 0
0 |  | #VALUE! | #VALUE! | #VALUE! | #VALUE! | #VALUE! | 13636 | 54555 | 0 | 0
0 |  | #VALUE! | #VALUE! | #VALUE! | #VALUE! | #VALUE! | 13637 | 54556 | 0 | 0
0 |  | #VALUE! | #VALUE! | #VALUE! | #VALUE! | #VALUE! | 13638 | 54557 | 0 | 0
0 |  | #VALUE! | #VALUE! | #VALUE! | #VALUE! | #VALUE! | 13639 | 54558 | 0 | 0
0 |  | #VALUE! | #VALUE! | #VALUE! | #VALUE! | #VALUE! | 13640 | 54559 | 0 | 0
0 |  | #VALUE! | #VALUE! | #VALUE! | #VALUE! | #VALUE! | 13641 | 54560 | 0 | 0
0 |  | #VALUE! | #VALUE! | #VALUE! | #VALUE! | #VALUE! | 13642 | 54561 | 0 | 0
0 |  | #VALUE! | #VALUE! | #VALUE! | #VALUE! | #VALUE! | 13643 | 54562 | 0 | 0
0 |  | #VALUE! | #VALUE! | #VALUE! | #VALUE! | #VALUE! | 13644 | 54563 | 0 | 0
0 |  | #VALUE! | #VALUE! | #VALUE! | #VALUE! | #VALUE! | 13645 | 54564 | 0 | 0
0 |  | #VALUE! | #VALUE! | #VALUE! | #VALUE! | #VALUE! | 13646 | 54565 | 0 | 0
0 |  | #VALUE! | #VALUE! | #VALUE! | #VALUE! | #VALUE! | 13647 | 54566 | 0 | 0
0 |  | #VALUE! | #VALUE! | #VALUE! | #VALUE! | #VALUE! | 13648 | 54567 | 0 | 0
0 |  | #VALUE! | #VALUE! | #VALUE! | #VALUE! | #VALUE! | 13649 | 54568 | 0 | 0
0 |  | #VALUE! | #VALUE! | #VALUE! | #VALUE! | #VALUE! | 13650 | 54569 | 0 | 0
0 |  | #VALUE! | #VALUE! | #VALUE! | #VALUE! | #VALUE! | 13651 | 54570 | 0 | 0
0 |  | #VALUE! | #VALUE! | #VALUE! | #VALUE! | #VALUE! | 13652 | 54571 | 0 | 0
0 |  | #VALUE! | #VALUE! | #VALUE! | #VALUE! | #VALUE! | 13653 | 54572 | 0 | 0
0 |  | #VALUE! | #VALUE! | #VALUE! | #VALUE! | #VALUE! | 13654 | 54573 | 0 | 0
0 |  | #VALUE! | #VALUE! | #VALUE! | #VALUE! | #VALUE! | 13655 | 54574 | 0 | 0
0 |  | #VALUE! | #VALUE! | #VALUE! | #VALUE! | #VALUE! | 13656 | 54575 | 0 | 0
0 |  | #VALUE! | #VALUE! | #VALUE! | #VALUE! | #VALUE! | 13657 | 54576 | 0 | 0
0 |  | #VALUE! | #VALUE! | #VALUE! | #VALUE! | #VALUE! | 13658 | 54577 | 0 | 0
0 |  | #VALUE! | #VALUE! | #VALUE! | #VALUE! | #VALUE! | 13659 | 54578 | 0 | 0
0 |  | #VALUE! | #VALUE! | #VALUE! | #VALUE! | #VALUE! | 13660 | 54579 | 0 | 0
0 |  | #VALUE! | #VALUE! | #VALUE! | #VALUE! | #VALUE! | 13661 | 54580 | 0 | 0
0 |  | #VALUE! | #VALUE! | #VALUE! | #VALUE! | #VALUE! | 13662 | 54581 | 0 | 0
0 |  | #VALUE! | #VALUE! | #VALUE! | #VALUE! | #VALUE! | 13663 | 54582 | 0 | 0
0 |  | #VALUE! | #VALUE! | #VALUE! | #VALUE! | #VALUE! | 13664 | 54583 | 0 | 0
0 |  | #VALUE! | #VALUE! | #VALUE! | #VALUE! | #VALUE! | 13665 | 54584 | 0 | 0
0 |  | #VALUE! | #VALUE! | #VALUE! | #VALUE! | #VALUE! | 13666 | 54585 | 0 | 0
0 |  | #VALUE! | #VALUE! | #VALUE! | #VALUE! | #VALUE! | 13667 | 54586 | 0 | 0
0 |  | #VALUE! | #VALUE! | #VALUE! | #VALUE! | #VALUE! | 13668 | 54587 | 0 | 0
0 |  | #VALUE! | #VALUE! | #VALUE! | #VALUE! | #VALUE! | 13669 | 54588 | 0 | 0
0 |  | #VALUE! | #VALUE! | #VALUE! | #VALUE! | #VALUE! | 13670 | 54589 | 0 | 0
0 |  | #VALUE! | #VALUE! | #VALUE! | #VALUE! | #VALUE! | 13671 | 54590 | 0 | 0
0 |  | #VALUE! | #VALUE! | #VALUE! | #VALUE! | #VALUE! | 13672 | 54591 | 0 | 0
0 |  | #VALUE! | #VALUE! | #VALUE! | #VALUE! | #VALUE! | 13673 | 54592 | 0 | 0
0 |  | #VALUE! | #VALUE! | #VALUE! | #VALUE! | #VALUE! | 13674 | 54593 | 0 | 0
0 |  | #VALUE! | #VALUE! | #VALUE! | #VALUE! | #VALUE! | 13675 | 54594 | 0 | 0
0 |  | #VALUE! | #VALUE! | #VALUE! | #VALUE! | #VALUE! | 13676 | 54595 | 0 | 0
0 |  | #VALUE! | #VALUE! | #VALUE! | #VALUE! | #VALUE! | 13677 | 54596 | 0 | 0
0 |  | #VALUE! | #VALUE! | #VALUE! | #VALUE! | #VALUE! | 13678 | 54597 | 0 | 0
0 |  | #VALUE! | #VALUE! | #VALUE! | #VALUE! | #VALUE! | 13679 | 54598 | 0 | 0
0 |  | #VALUE! | #VALUE! | #VALUE! | #VALUE! | #VALUE! | 13680 | 54599 | 0 | 0
0 |  | #VALUE! | #VALUE! | #VALUE! | #VALUE! | #VALUE! | 13681 | 54600 | 0 | 0
0 |  | #VALUE! | #VALUE! | #VALUE! | #VALUE! | #VALUE! | 13682 | 54601 | 0 | 0
0 |  | #VALUE! | #VALUE! | #VALUE! | #VALUE! | #VALUE! | 13683 | 54602 | 0 | 0
0 |  | #VALUE! | #VALUE! | #VALUE! | #VALUE! | #VALUE! | 13684 | 54603 | 0 | 0
0 |  | #VALUE! | #VALUE! | #VALUE! | #VALUE! | #VALUE! | 13685 | 54604 | 0 | 0
0 |  | #VALUE! | #VALUE! | #VALUE! | #VALUE! | #VALUE! | 13686 | 54605 | 0 | 0
0 |  | #VALUE! | #VALUE! | #VALUE! | #VALUE! | #VALUE! | 13687 | 54606 | 0 | 0
0 |  | #VALUE! | #VALUE! | #VALUE! | #VALUE! | #VALUE! | 13688 | 54607 | 0 | 0
0 |  | #VALUE! | #VALUE! | #VALUE! | #VALUE! | #VALUE! | 13689 | 54608 | 0 | 0
0 |  | #VALUE! | #VALUE! | #VALUE! | #VALUE! | #VALUE! | 13690 | 54609 | 0 | 0
0 |  | #VALUE! | #VALUE! | #VALUE! | #VALUE! | #VALUE! | 13691 | 54610 | 0 | 0
0 |  | #VALUE! | #VALUE! | #VALUE! | #VALUE! | #VALUE! | 13692 | 54611 | 0 | 0
0 |  | #VALUE! | #VALUE! | #VALUE! | #VALUE! | #VALUE! | 13693 | 54612 | 0 | 0
0 |  | #VALUE! | #VALUE! | #VALUE! | #VALUE! | #VALUE! | 13694 | 54613 | 0 | 0
0 |  | #VALUE! | #VALUE! | #VALUE! | #VALUE! | #VALUE! | 13695 | 54614 | 0 | 0
0 |  | #VALUE! | #VALUE! | #VALUE! | #VALUE! | #VALUE! | 13696 | 54615 | 0 | 0
0 |  | #VALUE! | #VALUE! | #VALUE! | #VALUE! | #VALUE! | 13697 | 54616 | 0 | 0
0 |  | #VALUE! | #VALUE! | #VALUE! | #VALUE! | #VALUE! | 13698 | 54617 | 0 | 0
0 |  | #VALUE! | #VALUE! | #VALUE! | #VALUE! | #VALUE! | 13699 | 54618 | 0 | 0
0 |  | #VALUE! | #VALUE! | #VALUE! | #VALUE! | #VALUE! | 13700 | 54619 | 0 | 0
0 |  | #VALUE! | #VALUE! | #VALUE! | #VALUE! | #VALUE! | 13701 | 54620 | 0 | 0
0 |  | #VALUE! | #VALUE! | #VALUE! | #VALUE! | #VALUE! | 13702 | 54621 | 0 | 0
0 |  | #VALUE! | #VALUE! | #VALUE! | #VALUE! | #VALUE! | 13703 | 54622 | 0 | 0
0 |  | #VALUE! | #VALUE! | #VALUE! | #VALUE! | #VALUE! | 13704 | 54623 | 0 | 0
0 |  | #VALUE! | #VALUE! | #VALUE! | #VALUE! | #VALUE! | 13705 | 54624 | 0 | 0
0 |  | #VALUE! | #VALUE! | #VALUE! | #VALUE! | #VALUE! | 13706 | 54625 | 0 | 0
0 |  | #VALUE! | #VALUE! | #VALUE! | #VALUE! | #VALUE! | 13707 | 54626 | 0 | 0
0 |  | #VALUE! | #VALUE! | #VALUE! | #VALUE! | #VALUE! | 13708 | 54627 | 0 | 0
0 |  | #VALUE! | #VALUE! | #VALUE! | #VALUE! | #VALUE! | 13709 | 54628 | 0 | 0
0 |  | #VALUE! | #VALUE! | #VALUE! | #VALUE! | #VALUE! | 13710 | 54629 | 0 | 0
0 |  | #VALUE! | #VALUE! | #VALUE! | #VALUE! | #VALUE! | 13711 | 54630 | 0 | 0
0 |  | #VALUE! | #VALUE! | #VALUE! | #VALUE! | #VALUE! | 13712 | 54631 | 0 | 0
0 |  | #VALUE! | #VALUE! | #VALUE! | #VALUE! | #VALUE! | 13713 | 54632 | 0 | 0
0 |  | #VALUE! | #VALUE! | #VALUE! | #VALUE! | #VALUE! | 13714 | 54633 | 0 | 0
0 |  | #VALUE! | #VALUE! | #VALUE! | #VALUE! | #VALUE! | 13715 | 54634 | 0 | 0
0 |  | #VALUE! | #VALUE! | #VALUE! | #VALUE! | #VALUE! | 13716 | 54635 | 0 | 0
0 |  | #VALUE! | #VALUE! | #VALUE! | #VALUE! | #VALUE! | 13717 | 54636 | 0 | 0
0 |  | #VALUE! | #VALUE! | #VALUE! | #VALUE! | #VALUE! | 13718 | 54637 | 0 | 0
0 |  | #VALUE! | #VALUE! | #VALUE! | #VALUE! | #VALUE! | 13719 | 54638 | 0 | 0
0 |  | #VALUE! | #VALUE! | #VALUE! | #VALUE! | #VALUE! | 13720 | 54639 | 0 | 0
0 |  | #VALUE! | #VALUE! | #VALUE! | #VALUE! | #VALUE! | 13721 | 54640 | 0 | 0
0 |  | #VALUE! | #VALUE! | #VALUE! | #VALUE! | #VALUE! | 13722 | 54641 | 0 | 0
0 |  | #VALUE! | #VALUE! | #VALUE! | #VALUE! | #VALUE! | 13723 | 54642 | 0 | 0
0 |  | #VALUE! | #VALUE! | #VALUE! | #VALUE! | #VALUE! | 13724 | 54643 | 0 | 0
0 |  | #VALUE! | #VALUE! | #VALUE! | #VALUE! | #VALUE! | 13725 | 54644 | 0 | 0
0 |  | #VALUE! | #VALUE! | #VALUE! | #VALUE! | #VALUE! | 13726 | 54645 | 0 | 0
0 |  | #VALUE! | #VALUE! | #VALUE! | #VALUE! | #VALUE! | 13727 | 54646 | 0 | 0
0 |  | #VALUE! | #VALUE! | #VALUE! | #VALUE! | #VALUE! | 13728 | 54647 | 0 | 0
0 |  | #VALUE! | #VALUE! | #VALUE! | #VALUE! | #VALUE! | 13729 | 54648 | 0 | 0
0 |  | #VALUE! | #VALUE! | #VALUE! | #VALUE! | #VALUE! | 13730 | 54649 | 0 | 0
0 |  | #VALUE! | #VALUE! | #VALUE! | #VALUE! | #VALUE! | 13731 | 54650 | 0 | 0
0 |  | #VALUE! | #VALUE! | #VALUE! | #VALUE! | #VALUE! | 13732 | 54651 | 0 | 0
0 |  | #VALUE! | #VALUE! | #VALUE! | #VALUE! | #VALUE! | 13733 | 54652 | 0 | 0
0 |  | #VALUE! | #VALUE! | #VALUE! | #VALUE! | #VALUE! | 13734 | 54653 | 0 | 0
0 |  | #VALUE! | #VALUE! | #VALUE! | #VALUE! | #VALUE! | 13735 | 54654 | 0 | 0
0 |  | #VALUE! | #VALUE! | #VALUE! | #VALUE! | #VALUE! | 13736 | 54655 | 0 | 0
0 |  | #VALUE! | #VALUE! | #VALUE! | #VALUE! | #VALUE! | 13737 | 54656 | 0 | 0
0 |  | #VALUE! | #VALUE! | #VALUE! | #VALUE! | #VALUE! | 13738 | 54657 | 0 | 0
0 |  | #VALUE! | #VALUE! | #VALUE! | #VALUE! | #VALUE! | 13739 | 54658 | 0 | 0
0 |  | #VALUE! | #VALUE! | #VALUE! | #VALUE! | #VALUE! | 13740 | 54659 | 0 | 0
0 |  | #VALUE! | #VALUE! | #VALUE! | #VALUE! | #VALUE! | 13741 | 54660 | 0 | 0
0 |  | #VALUE! | #VALUE! | #VALUE! | #VALUE! | #VALUE! | 13742 | 54661 | 0 | 0
0 |  | #VALUE! | #VALUE! | #VALUE! | #VALUE! | #VALUE! | 13743 | 54662 | 0 | 0
0 |  | #VALUE! | #VALUE! | #VALUE! | #VALUE! | #VALUE! | 13744 | 54663 | 0 | 0
0 |  | #VALUE! | #VALUE! | #VALUE! | #VALUE! | #VALUE! | 13745 | 54664 | 0 | 0
0 |  | #VALUE! | #VALUE! | #VALUE! | #VALUE! | #VALUE! | 13746 | 54665 | 0 | 0
0 |  | #VALUE! | #VALUE! | #VALUE! | #VALUE! | #VALUE! | 13747 | 54666 | 0 | 0
0 |  | #VALUE! | #VALUE! | #VALUE! | #VALUE! | #VALUE! | 13748 | 54667 | 0 | 0
0 |  | #VALUE! | #VALUE! | #VALUE! | #VALUE! | #VALUE! | 13749 | 54668 | 0 | 0
0 |  | #VALUE! | #VALUE! | #VALUE! | #VALUE! | #VALUE! | 13750 | 54669 | 0 | 0
0 |  | #VALUE! | #VALUE! | #VALUE! | #VALUE! | #VALUE! | 13751 | 54670 | 0 | 0
0 |  | #VALUE! | #VALUE! | #VALUE! | #VALUE! | #VALUE! | 13752 | 54671 | 0 | 0
0 |  | #VALUE! | #VALUE! | #VALUE! | #VALUE! | #VALUE! | 13753 | 54672 | 0 | 0
0 |  | #VALUE! | #VALUE! | #VALUE! | #VALUE! | #VALUE! | 13754 | 54673 | 0 | 0
0 |  | #VALUE! | #VALUE! | #VALUE! | #VALUE! | #VALUE! | 13755 | 54674 | 0 | 0
0 |  | #VALUE! | #VALUE! | #VALUE! | #VALUE! | #VALUE! | 13756 | 54675 | 0 | 0
0 |  | #VALUE! | #VALUE! | #VALUE! | #VALUE! | #VALUE! | 13757 | 54676 | 0 | 0
0 |  | #VALUE! | #VALUE! | #VALUE! | #VALUE! | #VALUE! | 13758 | 54677 | 0 | 0
0 |  | #VALUE! | #VALUE! | #VALUE! | #VALUE! | #VALUE! | 13759 | 54678 | 0 | 0
0 |  | #VALUE! | #VALUE! | #VALUE! | #VALUE! | #VALUE! | 13760 | 54679 | 0 | 0
0 |  | #VALUE! | #VALUE! | #VALUE! | #VALUE! | #VALUE! | 13761 | 54680 | 0 | 0
0 |  | #VALUE! | #VALUE! | #VALUE! | #VALUE! | #VALUE! | 13762 | 54681 | 0 | 0
0 |  | #VALUE! | #VALUE! | #VALUE! | #VALUE! | #VALUE! | 13763 | 54682 | 0 | 0
0 |  | #VALUE! | #VALUE! | #VALUE! | #VALUE! | #VALUE! | 13764 | 54683 | 0 | 0
0 |  | #VALUE! | #VALUE! | #VALUE! | #VALUE! | #VALUE! | 13765 | 54684 | 0 | 0
0 |  | #VALUE! | #VALUE! | #VALUE! | #VALUE! | #VALUE! | 13766 | 54685 | 0 | 0
0 |  | #VALUE! | #VALUE! | #VALUE! | #VALUE! | #VALUE! | 13767 | 54686 | 0 | 0
0 |  | #VALUE! | #VALUE! | #VALUE! | #VALUE! | #VALUE! | 13768 | 54687 | 0 | 0
0 |  | #VALUE! | #VALUE! | #VALUE! | #VALUE! | #VALUE! | 13769 | 54688 | 0 | 0
0 |  | #VALUE! | #VALUE! | #VALUE! | #VALUE! | #VALUE! | 13770 | 54689 | 0 | 0
0 |  | #VALUE! | #VALUE! | #VALUE! | #VALUE! | #VALUE! | 13771 | 54690 | 0 | 0
0 |  | #VALUE! | #VALUE! | #VALUE! | #VALUE! | #VALUE! | 13772 | 54691 | 0 | 0
0 |  | #VALUE! | #VALUE! | #VALUE! | #VALUE! | #VALUE! | 13773 | 54692 | 0 | 0
0 |  | #VALUE! | #VALUE! | #VALUE! | #VALUE! | #VALUE! | 13774 | 54693 | 0 | 0
0 |  | #VALUE! | #VALUE! | #VALUE! | #VALUE! | #VALUE! | 13775 | 54694 | 0 | 0
0 |  | #VALUE! | #VALUE! | #VALUE! | #VALUE! | #VALUE! | 13776 | 54695 | 0 | 0
0 |  | #VALUE! | #VALUE! | #VALUE! | #VALUE! | #VALUE! | 13777 | 54696 | 0 | 0
0 |  | #VALUE! | #VALUE! | #VALUE! | #VALUE! | #VALUE! | 13778 | 54697 | 0 | 0
0 |  | #VALUE! | #VALUE! | #VALUE! | #VALUE! | #VALUE! | 13779 | 54698 | 0 | 0
0 |  | #VALUE! | #VALUE! | #VALUE! | #VALUE! | #VALUE! | 13780 | 54699 | 0 | 0
0 |  | #VALUE! | #VALUE! | #VALUE! | #VALUE! | #VALUE! | 13781 | 54700 | 0 | 0
0 |  | #VALUE! | #VALUE! | #VALUE! | #VALUE! | #VALUE! | 13782 | 54701 | 0 | 0
0 |  | #VALUE! | #VALUE! | #VALUE! | #VALUE! | #VALUE! | 13783 | 54702 | 0 | 0
0 |  | #VALUE! | #VALUE! | #VALUE! | #VALUE! | #VALUE! | 13784 | 54703 | 0 | 0
0 |  | #VALUE! | #VALUE! | #VALUE! | #VALUE! | #VALUE! | 13785 | 54704 | 0 | 0
0 |  | #VALUE! | #VALUE! | #VALUE! | #VALUE! | #VALUE! | 13786 | 54705 | 0 | 0
0 |  | #VALUE! | #VALUE! | #VALUE! | #VALUE! | #VALUE! | 13787 | 54706 | 0 | 0
0 |  | #VALUE! | #VALUE! | #VALUE! | #VALUE! | #VALUE! | 13788 | 54707 | 0 | 0
0 |  | #VALUE! | #VALUE! | #VALUE! | #VALUE! | #VALUE! | 13789 | 54708 | 0 | 0
0 |  | #VALUE! | #VALUE! | #VALUE! | #VALUE! | #VALUE! | 13790 | 54709 | 0 | 0
0 |  | #VALUE! | #VALUE! | #VALUE! | #VALUE! | #VALUE! | 13791 | 54710 | 0 | 0
0 |  | #VALUE! | #VALUE! | #VALUE! | #VALUE! | #VALUE! | 13792 | 54711 | 0 | 0
0 |  | #VALUE! | #VALUE! | #VALUE! | #VALUE! | #VALUE! | 13793 | 54712 | 0 | 0
0 |  | #VALUE! | #VALUE! | #VALUE! | #VALUE! | #VALUE! | 13794 | 54713 | 0 | 0
0 |  | #VALUE! | #VALUE! | #VALUE! | #VALUE! | #VALUE! | 13795 | 54714 | 0 | 0
0 |  | #VALUE! | #VALUE! | #VALUE! | #VALUE! | #VALUE! | 13796 | 54715 | 0 | 0
0 |  | #VALUE! | #VALUE! | #VALUE! | #VALUE! | #VALUE! | 13797 | 54716 | 0 | 0
0 |  | #VALUE! | #VALUE! | #VALUE! | #VALUE! | #VALUE! | 13798 | 54717 | 0 | 0
0 |  | #VALUE! | #VALUE! | #VALUE! | #VALUE! | #VALUE! | 13799 | 54718 | 0 | 0
0 |  | #VALUE! | #VALUE! | #VALUE! | #VALUE! | #VALUE! | 13800 | 54719 | 0 | 0
0 |  | #VALUE! | #VALUE! | #VALUE! | #VALUE! | #VALUE! | 13801 | 54720 | 0 | 0
0 |  | #VALUE! | #VALUE! | #VALUE! | #VALUE! | #VALUE! | 13802 | 54721 | 0 | 0
0 |  | #VALUE! | #VALUE! | #VALUE! | #VALUE! | #VALUE! | 13803 | 54722 | 0 | 0
0 |  | #VALUE! | #VALUE! | #VALUE! | #VALUE! | #VALUE! | 13804 | 54723 | 0 | 0
0 |  | #VALUE! | #VALUE! | #VALUE! | #VALUE! | #VALUE! | 13805 | 54724 | 0 | 0
0 |  | #VALUE! | #VALUE! | #VALUE! | #VALUE! | #VALUE! | 13806 | 54725 | 0 | 0
0 |  | #VALUE! | #VALUE! | #VALUE! | #VALUE! | #VALUE! | 13807 | 54726 | 0 | 0
0 |  | #VALUE! | #VALUE! | #VALUE! | #VALUE! | #VALUE! | 13808 | 54727 | 0 | 0
0 |  | #VALUE! | #VALUE! | #VALUE! | #VALUE! | #VALUE! | 13809 | 54728 | 0 | 0
0 |  | #VALUE! | #VALUE! | #VALUE! | #VALUE! | #VALUE! | 13810 | 54729 | 0 | 0
0 |  | #VALUE! | #VALUE! | #VALUE! | #VALUE! | #VALUE! | 13811 | 54730 | 0 | 0
0 |  | #VALUE! | #VALUE! | #VALUE! | #VALUE! | #VALUE! | 13812 | 54731 | 0 | 0
0 |  | #VALUE! | #VALUE! | #VALUE! | #VALUE! | #VALUE! | 13813 | 54732 | 0 | 0
0 |  | #VALUE! | #VALUE! | #VALUE! | #VALUE! | #VALUE! | 13814 | 54733 | 0 | 0
0 |  | #VALUE! | #VALUE! | #VALUE! | #VALUE! | #VALUE! | 13815 | 54734 | 0 | 0
0 |  | #VALUE! | #VALUE! | #VALUE! | #VALUE! | #VALUE! | 13816 | 54735 | 0 | 0
0 |  | #VALUE! | #VALUE! | #VALUE! | #VALUE! | #VALUE! | 13817 | 54736 | 0 | 0
0 |  | #VALUE! | #VALUE! | #VALUE! | #VALUE! | #VALUE! | 13818 | 54737 | 0 | 0
0 |  | #VALUE! | #VALUE! | #VALUE! | #VALUE! | #VALUE! | 13819 | 54738 | 0 | 0
0 |  | #VALUE! | #VALUE! | #VALUE! | #VALUE! | #VALUE! | 13820 | 54739 | 0 | 0
0 |  | #VALUE! | #VALUE! | #VALUE! | #VALUE! | #VALUE! | 13821 | 54740 | 0 | 0
0 |  | #VALUE! | #VALUE! | #VALUE! | #VALUE! | #VALUE! | 13822 | 54741 | 0 | 0
0 |  | #VALUE! | #VALUE! | #VALUE! | #VALUE! | #VALUE! | 13823 | 54742 | 0 | 0
0 |  | #VALUE! | #VALUE! | #VALUE! | #VALUE! | #VALUE! | 13824 | 54743 | 0 | 0
0 |  | #VALUE! | #VALUE! | #VALUE! | #VALUE! | #VALUE! | 13825 | 54744 | 0 | 0
0 |  | #VALUE! | #VALUE! | #VALUE! | #VALUE! | #VALUE! | 13826 | 54745 | 0 | 0
0 |  | #VALUE! | #VALUE! | #VALUE! | #VALUE! | #VALUE! | 13827 | 54746 | 0 | 0
0 |  | #VALUE! | #VALUE! | #VALUE! | #VALUE! | #VALUE! | 13828 | 54747 | 0 | 0
0 |  | #VALUE! | #VALUE! | #VALUE! | #VALUE! | #VALUE! | 13829 | 54748 | 0 | 0
0 |  | #VALUE! | #VALUE! | #VALUE! | #VALUE! | #VALUE! | 13830 | 54749 | 0 | 0
0 |  | #VALUE! | #VALUE! | #VALUE! | #VALUE! | #VALUE! | 13831 | 54750 | 0 | 0
0 |  | #VALUE! | #VALUE! | #VALUE! | #VALUE! | #VALUE! | 13832 | 54751 | 0 | 0
0 |  | #VALUE! | #VALUE! | #VALUE! | #VALUE! | #VALUE! | 13833 | 54752 | 0 | 0
0 |  | #VALUE! | #VALUE! | #VALUE! | #VALUE! | #VALUE! | 13834 | 54753 | 0 | 0
0 |  | #VALUE! | #VALUE! | #VALUE! | #VALUE! | #VALUE! | 13835 | 54754 | 0 | 0
0 |  | #VALUE! | #VALUE! | #VALUE! | #VALUE! | #VALUE! | 13836 | 54755 | 0 | 0
0 |  | #VALUE! | #VALUE! | #VALUE! | #VALUE! | #VALUE! | 13837 | 54756 | 0 | 0
0 |  | #VALUE! | #VALUE! | #VALUE! | #VALUE! | #VALUE! | 13838 | 54757 | 0 | 0
0 |  | #VALUE! | #VALUE! | #VALUE! | #VALUE! | #VALUE! | 13839 | 54758 | 0 | 0
0 |  | #VALUE! | #VALUE! | #VALUE! | #VALUE! | #VALUE! | 13840 | 54759 | 0 | 0
0 |  | #VALUE! | #VALUE! | #VALUE! | #VALUE! | #VALUE! | 13841 | 54760 | 0 | 0
0 |  | #VALUE! | #VALUE! | #VALUE! | #VALUE! | #VALUE! | 13842 | 54761 | 0 | 0
0 |  | #VALUE! | #VALUE! | #VALUE! | #VALUE! | #VALUE! | 13843 | 54762 | 0 | 0
0 |  | #VALUE! | #VALUE! | #VALUE! | #VALUE! | #VALUE! | 13844 | 54763 | 0 | 0
0 |  | #VALUE! | #VALUE! | #VALUE! | #VALUE! | #VALUE! | 13845 | 54764 | 0 | 0
0 |  | #VALUE! | #VALUE! | #VALUE! | #VALUE! | #VALUE! | 13846 | 54765 | 0 | 0
0 |  | #VALUE! | #VALUE! | #VALUE! | #VALUE! | #VALUE! | 13847 | 54766 | 0 | 0
0 |  | #VALUE! | #VALUE! | #VALUE! | #VALUE! | #VALUE! | 13848 | 54767 | 0 | 0
0 |  | #VALUE! | #VALUE! | #VALUE! | #VALUE! | #VALUE! | 13849 | 54768 | 0 | 0
0 |  | #VALUE! | #VALUE! | #VALUE! | #VALUE! | #VALUE! | 13850 | 54769 | 0 | 0
0 |  | #VALUE! | #VALUE! | #VALUE! | #VALUE! | #VALUE! | 13851 | 54770 | 0 | 0
0 |  | #VALUE! | #VALUE! | #VALUE! | #VALUE! | #VALUE! | 13852 | 54771 | 0 | 0
0 |  | #VALUE! | #VALUE! | #VALUE! | #VALUE! | #VALUE! | 13853 | 54772 | 0 | 0
0 |  | #VALUE! | #VALUE! | #VALUE! | #VALUE! | #VALUE! | 13854 | 54773 | 0 | 0
0 |  | #VALUE! | #VALUE! | #VALUE! | #VALUE! | #VALUE! | 13855 | 54774 | 0 | 0
0 |  | #VALUE! | #VALUE! | #VALUE! | #VALUE! | #VALUE! | 13856 | 54775 | 0 | 0
0 |  | #VALUE! | #VALUE! | #VALUE! | #VALUE! | #VALUE! | 13857 | 54776 | 0 | 0
0 |  | #VALUE! | #VALUE! | #VALUE! | #VALUE! | #VALUE! | 13858 | 54777 | 0 | 0
0 |  | #VALUE! | #VALUE! | #VALUE! | #VALUE! | #VALUE! | 13859 | 54778 | 0 | 0
0 |  | #VALUE! | #VALUE! | #VALUE! | #VALUE! | #VALUE! | 13860 | 54779 | 0 | 0
0 |  | #VALUE! | #VALUE! | #VALUE! | #VALUE! | #VALUE! | 13861 | 54780 | 0 | 0
0 |  | #VALUE! | #VALUE! | #VALUE! | #VALUE! | #VALUE! | 13862 | 54781 | 0 | 0
0 |  | #VALUE! | #VALUE! | #VALUE! | #VALUE! | #VALUE! | 13863 | 54782 | 0 | 0
0 |  | #VALUE! | #VALUE! | #VALUE! | #VALUE! | #VALUE! | 13864 | 54783 | 0 | 0
0 |  | #VALUE! | #VALUE! | #VALUE! | #VALUE! | #VALUE! | 13865 | 54784 | 0 | 0
0 |  | #VALUE! | #VALUE! | #VALUE! | #VALUE! | #VALUE! | 13866 | 54785 | 0 | 0
0 |  | #VALUE! | #VALUE! | #VALUE! | #VALUE! | #VALUE! | 13867 | 54786 | 0 | 0
0 |  | #VALUE! | #VALUE! | #VALUE! | #VALUE! | #VALUE! | 13868 | 54787 | 0 | 0
0 |  | #VALUE! | #VALUE! | #VALUE! | #VALUE! | #VALUE! | 13869 | 54788 | 0 | 0
0 |  | #VALUE! | #VALUE! | #VALUE! | #VALUE! | #VALUE! | 13870 | 54789 | 0 | 0
0 |  | #VALUE! | #VALUE! | #VALUE! | #VALUE! | #VALUE! | 13871 | 54790 | 0 | 0
0 |  | #VALUE! | #VALUE! | #VALUE! | #VALUE! | #VALUE! | 13872 | 54791 | 0 | 0
0 |  | #VALUE! | #VALUE! | #VALUE! | #VALUE! | #VALUE! | 13873 | 54792 | 0 | 0
0 |  | #VALUE! | #VALUE! | #VALUE! | #VALUE! | #VALUE! | 13874 | 54793 | 0 | 0
0 |  | #VALUE! | #VALUE! | #VALUE! | #VALUE! | #VALUE! | 13875 | 54794 | 0 | 0
0 |  | #VALUE! | #VALUE! | #VALUE! | #VALUE! | #VALUE! | 13876 | 54795 | 0 | 0
0 |  | #VALUE! | #VALUE! | #VALUE! | #VALUE! | #VALUE! | 13877 | 54796 | 0 | 0
0 |  | #VALUE! | #VALUE! | #VALUE! | #VALUE! | #VALUE! | 13878 | 54797 | 0 | 0
0 |  | #VALUE! | #VALUE! | #VALUE! | #VALUE! | #VALUE! | 13879 | 54798 | 0 | 0
0 |  | #VALUE! | #VALUE! | #VALUE! | #VALUE! | #VALUE! | 13880 | 54799 | 0 | 0
0 |  | #VALUE! | #VALUE! | #VALUE! | #VALUE! | #VALUE! | 13881 | 54800 | 0 | 0
0 |  | #VALUE! | #VALUE! | #VALUE! | #VALUE! | #VALUE! | 13882 | 54801 | 0 | 0
0 |  | #VALUE! | #VALUE! | #VALUE! | #VALUE! | #VALUE! | 13883 | 54802 | 0 | 0
0 |  | #VALUE! | #VALUE! | #VALUE! | #VALUE! | #VALUE! | 13884 | 54803 | 0 | 0
0 |  | #VALUE! | #VALUE! | #VALUE! | #VALUE! | #VALUE! | 13885 | 54804 | 0 | 0
0 |  | #VALUE! | #VALUE! | #VALUE! | #VALUE! | #VALUE! | 13886 | 54805 | 0 | 0
0 |  | #VALUE! | #VALUE! | #VALUE! | #VALUE! | #VALUE! | 13887 | 54806 | 0 | 0
0 |  | #VALUE! | #VALUE! | #VALUE! | #VALUE! | #VALUE! | 13888 | 54807 | 0 | 0
0 |  | #VALUE! | #VALUE! | #VALUE! | #VALUE! | #VALUE! | 13889 | 54808 | 0 | 0
0 |  | #VALUE! | #VALUE! | #VALUE! | #VALUE! | #VALUE! | 13890 | 54809 | 0 | 0
0 |  | #VALUE! | #VALUE! | #VALUE! | #VALUE! | #VALUE! | 13891 | 54810 | 0 | 0
0 |  | #VALUE! | #VALUE! | #VALUE! | #VALUE! | #VALUE! | 13892 | 54811 | 0 | 0
0 |  | #VALUE! | #VALUE! | #VALUE! | #VALUE! | #VALUE! | 13893 | 54812 | 0 | 0
0 |  | #VALUE! | #VALUE! | #VALUE! | #VALUE! | #VALUE! | 13894 | 54813 | 0 | 0
0 |  | #VALUE! | #VALUE! | #VALUE! | #VALUE! | #VALUE! | 13895 | 54814 | 0 | 0
0 |  | #VALUE! | #VALUE! | #VALUE! | #VALUE! | #VALUE! | 13896 | 54815 | 0 | 0
0 |  | #VALUE! | #VALUE! | #VALUE! | #VALUE! | #VALUE! | 13897 | 54816 | 0 | 0
0 |  | #VALUE! | #VALUE! | #VALUE! | #VALUE! | #VALUE! | 13898 | 54817 | 0 | 0
0 |  | #VALUE! | #VALUE! | #VALUE! | #VALUE! | #VALUE! | 13899 | 54818 | 0 | 0
0 |  | #VALUE! | #VALUE! | #VALUE! | #VALUE! | #VALUE! | 13900 | 54819 | 0 | 0
0 |  | #VALUE! | #VALUE! | #VALUE! | #VALUE! | #VALUE! | 13901 | 54820 | 0 | 0
0 |  | #VALUE! | #VALUE! | #VALUE! | #VALUE! | #VALUE! | 13902 | 54821 | 0 | 0
0 |  | #VALUE! | #VALUE! | #VALUE! | #VALUE! | #VALUE! | 13903 | 54822 | 0 | 0
0 |  | #VALUE! | #VALUE! | #VALUE! | #VALUE! | #VALUE! | 13904 | 54823 | 0 | 0
0 |  | #VALUE! | #VALUE! | #VALUE! | #VALUE! | #VALUE! | 13905 | 54824 | 0 | 0
0 |  | #VALUE! | #VALUE! | #VALUE! | #VALUE! | #VALUE! | 13906 | 54825 | 0 | 0
0 |  | #VALUE! | #VALUE! | #VALUE! | #VALUE! | #VALUE! | 13907 | 54826 | 0 | 0
0 |  | #VALUE! | #VALUE! | #VALUE! | #VALUE! | #VALUE! | 13908 | 54827 | 0 | 0
0 |  | #VALUE! | #VALUE! | #VALUE! | #VALUE! | #VALUE! | 13909 | 54828 | 0 | 0
0 |  | #VALUE! | #VALUE! | #VALUE! | #VALUE! | #VALUE! | 13910 | 54829 | 0 | 0
0 |  | #VALUE! | #VALUE! | #VALUE! | #VALUE! | #VALUE! | 13911 | 54830 | 0 | 0
0 |  | #VALUE! | #VALUE! | #VALUE! | #VALUE! | #VALUE! | 13912 | 54831 | 0 | 0
0 |  | #VALUE! | #VALUE! | #VALUE! | #VALUE! | #VALUE! | 13913 | 54832 | 0 | 0
0 |  | #VALUE! | #VALUE! | #VALUE! | #VALUE! | #VALUE! | 13914 | 54833 | 0 | 0
0 |  | #VALUE! | #VALUE! | #VALUE! | #VALUE! | #VALUE! | 13915 | 54834 | 0 | 0
0 |  | #VALUE! | #VALUE! | #VALUE! | #VALUE! | #VALUE! | 13916 | 54835 | 0 | 0
0 |  | #VALUE! | #VALUE! | #VALUE! | #VALUE! | #VALUE! | 13917 | 54836 | 0 | 0
0 |  | #VALUE! | #VALUE! | #VALUE! | #VALUE! | #VALUE! | 13918 | 54837 | 0 | 0
0 |  | #VALUE! | #VALUE! | #VALUE! | #VALUE! | #VALUE! | 13919 | 54838 | 0 | 0
0 |  | #VALUE! | #VALUE! | #VALUE! | #VALUE! | #VALUE! | 13920 | 54839 | 0 | 0
0 |  | #VALUE! | #VALUE! | #VALUE! | #VALUE! | #VALUE! | 13921 | 54840 | 0 | 0
0 |  | #VALUE! | #VALUE! | #VALUE! | #VALUE! | #VALUE! | 13922 | 54841 | 0 | 0
0 |  | #VALUE! | #VALUE! | #VALUE! | #VALUE! | #VALUE! | 13923 | 54842 | 0 | 0
0 |  | #VALUE! | #VALUE! | #VALUE! | #VALUE! | #VALUE! | 13924 | 54843 | 0 | 0
0 |  | #VALUE! | #VALUE! | #VALUE! | #VALUE! | #VALUE! | 13925 | 54844 | 0 | 0
0 |  | #VALUE! | #VALUE! | #VALUE! | #VALUE! | #VALUE! | 13926 | 54845 | 0 | 0
0 |  | #VALUE! | #VALUE! | #VALUE! | #VALUE! | #VALUE! | 13927 | 54846 | 0 | 0
0 |  | #VALUE! | #VALUE! | #VALUE! | #VALUE! | #VALUE! | 13928 | 54847 | 0 | 0
0 |  | #VALUE! | #VALUE! | #VALUE! | #VALUE! | #VALUE! | 13929 | 54848 | 0 | 0
0 |  | #VALUE! | #VALUE! | #VALUE! | #VALUE! | #VALUE! | 13930 | 54849 | 0 | 0
0 |  | #VALUE! | #VALUE! | #VALUE! | #VALUE! | #VALUE! | 13931 | 54850 | 0 | 0
0 |  | #VALUE! | #VALUE! | #VALUE! | #VALUE! | #VALUE! | 13932 | 54851 | 0 | 0
0 |  | #VALUE! | #VALUE! | #VALUE! | #VALUE! | #VALUE! | 13933 | 54852 | 0 | 0
0 |  | #VALUE! | #VALUE! | #VALUE! | #VALUE! | #VALUE! | 13934 | 54853 | 0 | 0
0 |  | #VALUE! | #VALUE! | #VALUE! | #VALUE! | #VALUE! | 13935 | 54854 | 0 | 0
0 |  | #VALUE! | #VALUE! | #VALUE! | #VALUE! | #VALUE! | 13936 | 54855 | 0 | 0
0 |  | #VALUE! | #VALUE! | #VALUE! | #VALUE! | #VALUE! | 13937 | 54856 | 0 | 0
0 |  | #VALUE! | #VALUE! | #VALUE! | #VALUE! | #VALUE! | 13938 | 54857 | 0 | 0
0 |  | #VALUE! | #VALUE! | #VALUE! | #VALUE! | #VALUE! | 13939 | 54858 | 0 | 0
0 |  | #VALUE! | #VALUE! | #VALUE! | #VALUE! | #VALUE! | 13940 | 54859 | 0 | 0
0 |  | #VALUE! | #VALUE! | #VALUE! | #VALUE! | #VALUE! | 13941 | 54860 | 0 | 0
0 |  | #VALUE! | #VALUE! | #VALUE! | #VALUE! | #VALUE! | 13942 | 54861 | 0 | 0
0 |  | #VALUE! | #VALUE! | #VALUE! | #VALUE! | #VALUE! | 13943 | 54862 | 0 | 0
0 |  | #VALUE! | #VALUE! | #VALUE! | #VALUE! | #VALUE! | 13944 | 54863 | 0 | 0
0 |  | #VALUE! | #VALUE! | #VALUE! | #VALUE! | #VALUE! | 13945 | 54864 | 0 | 0
0 |  | #VALUE! | #VALUE! | #VALUE! | #VALUE! | #VALUE! | 13946 | 54865 | 0 | 0
0 |  | #VALUE! | #VALUE! | #VALUE! | #VALUE! | #VALUE! | 13947 | 54866 | 0 | 0
0 |  | #VALUE! | #VALUE! | #VALUE! | #VALUE! | #VALUE! | 13948 | 54867 | 0 | 0
0 |  | #VALUE! | #VALUE! | #VALUE! | #VALUE! | #VALUE! | 13949 | 54868 | 0 | 0
0 |  | #VALUE! | #VALUE! | #VALUE! | #VALUE! | #VALUE! | 13950 | 54869 | 0 | 0
0 |  | #VALUE! | #VALUE! | #VALUE! | #VALUE! | #VALUE! | 13951 | 54870 | 0 | 0
0 |  | #VALUE! | #VALUE! | #VALUE! | #VALUE! | #VALUE! | 13952 | 54871 | 0 | 0
0 |  | #VALUE! | #VALUE! | #VALUE! | #VALUE! | #VALUE! | 13953 | 54872 | 0 | 0
0 |  | #VALUE! | #VALUE! | #VALUE! | #VALUE! | #VALUE! | 13954 | 54873 | 0 | 0
0 |  | #VALUE! | #VALUE! | #VALUE! | #VALUE! | #VALUE! | 13955 | 54874 | 0 | 0
0 |  | #VALUE! | #VALUE! | #VALUE! | #VALUE! | #VALUE! | 13956 | 54875 | 0 | 0
0 |  | #VALUE! | #VALUE! | #VALUE! | #VALUE! | #VALUE! | 13957 | 54876 | 0 | 0
0 |  | #VALUE! | #VALUE! | #VALUE! | #VALUE! | #VALUE! | 13958 | 54877 | 0 | 0
0 |  | #VALUE! | #VALUE! | #VALUE! | #VALUE! | #VALUE! | 13959 | 54878 | 0 | 0
0 |  | #VALUE! | #VALUE! | #VALUE! | #VALUE! | #VALUE! | 13960 | 54879 | 0 | 0
0 |  | #VALUE! | #VALUE! | #VALUE! | #VALUE! | #VALUE! | 13961 | 54880 | 0 | 0
0 |  | #VALUE! | #VALUE! | #VALUE! | #VALUE! | #VALUE! | 13962 | 54881 | 0 | 0
0 |  | #VALUE! | #VALUE! | #VALUE! | #VALUE! | #VALUE! | 13963 | 54882 | 0 | 0
0 |  | #VALUE! | #VALUE! | #VALUE! | #VALUE! | #VALUE! | 13964 | 54883 | 0 | 0
0 |  | #VALUE! | #VALUE! | #VALUE! | #VALUE! | #VALUE! | 13965 | 54884 | 0 | 0
0 |  | #VALUE! | #VALUE! | #VALUE! | #VALUE! | #VALUE! | 13966 | 54885 | 0 | 0
0 |  | #VALUE! | #VALUE! | #VALUE! | #VALUE! | #VALUE! | 13967 | 54886 | 0 | 0
0 |  | #VALUE! | #VALUE! | #VALUE! | #VALUE! | #VALUE! | 13968 | 54887 | 0 | 0
0 |  | #VALUE! | #VALUE! | #VALUE! | #VALUE! | #VALUE! | 13969 | 54888 | 0 | 0
0 |  | #VALUE! | #VALUE! | #VALUE! | #VALUE! | #VALUE! | 13970 | 54889 | 0 | 0
0 |  | #VALUE! | #VALUE! | #VALUE! | #VALUE! | #VALUE! | 13971 | 54890 | 0 | 0
0 |  | #VALUE! | #VALUE! | #VALUE! | #VALUE! | #VALUE! | 13972 | 54891 | 0 | 0
0 |  | #VALUE! | #VALUE! | #VALUE! | #VALUE! | #VALUE! | 13973 | 54892 | 0 | 0
0 |  | #VALUE! | #VALUE! | #VALUE! | #VALUE! | #VALUE! | 13974 | 54893 | 0 | 0
0 |  | #VALUE! | #VALUE! | #VALUE! | #VALUE! | #VALUE! | 13975 | 54894 | 0 | 0
0 |  | #VALUE! | #VALUE! | #VALUE! | #VALUE! | #VALUE! | 13976 | 54895 | 0 | 0
0 |  | #VALUE! | #VALUE! | #VALUE! | #VALUE! | #VALUE! | 13977 | 54896 | 0 | 0
0 |  | #VALUE! | #VALUE! | #VALUE! | #VALUE! | #VALUE! | 13978 | 54897 | 0 | 0
0 |  | #VALUE! | #VALUE! | #VALUE! | #VALUE! | #VALUE! | 13979 | 54898 | 0 | 0
0 |  | #VALUE! | #VALUE! | #VALUE! | #VALUE! | #VALUE! | 13980 | 54899 | 0 | 0
0 |  | #VALUE! | #VALUE! | #VALUE! | #VALUE! | #VALUE! | 13981 | 54900 | 0 | 0
0 |  | #VALUE! | #VALUE! | #VALUE! | #VALUE! | #VALUE! | 13982 | 54901 | 0 | 0
0 |  | #VALUE! | #VALUE! | #VALUE! | #VALUE! | #VALUE! | 13983 | 54902 | 0 | 0
0 |  | #VALUE! | #VALUE! | #VALUE! | #VALUE! | #VALUE! | 13984 | 54903 | 0 | 0
0 |  | #VALUE! | #VALUE! | #VALUE! | #VALUE! | #VALUE! | 13985 | 54904 | 0 | 0
0 |  | #VALUE! | #VALUE! | #VALUE! | #VALUE! | #VALUE! | 13986 | 54905 | 0 | 0
0 |  | #VALUE! | #VALUE! | #VALUE! | #VALUE! | #VALUE! | 13987 | 54906 | 0 | 0
0 |  | #VALUE! | #VALUE! | #VALUE! | #VALUE! | #VALUE! | 13988 | 54907 | 0 | 0
0 |  | #VALUE! | #VALUE! | #VALUE! | #VALUE! | #VALUE! | 13989 | 54908 | 0 | 0
0 |  | #VALUE! | #VALUE! | #VALUE! | #VALUE! | #VALUE! | 13990 | 54909 | 0 | 0
0 |  | #VALUE! | #VALUE! | #VALUE! | #VALUE! | #VALUE! | 13991 | 54910 | 0 | 0
0 |  | #VALUE! | #VALUE! | #VALUE! | #VALUE! | #VALUE! | 13992 | 54911 | 0 | 0
0 |  | #VALUE! | #VALUE! | #VALUE! | #VALUE! | #VALUE! | 13993 | 54912 | 0 | 0
0 |  | #VALUE! | #VALUE! | #VALUE! | #VALUE! | #VALUE! | 13994 | 54913 | 0 | 0
0 |  | #VALUE! | #VALUE! | #VALUE! | #VALUE! | #VALUE! | 13995 | 54914 | 0 | 0
0 |  | #VALUE! | #VALUE! | #VALUE! | #VALUE! | #VALUE! | 13996 | 54915 | 0 | 0
0 |  | #VALUE! | #VALUE! | #VALUE! | #VALUE! | #VALUE! | 13997 | 54916 | 0 | 0
0 |  | #VALUE! | #VALUE! | #VALUE! | #VALUE! | #VALUE! | 13998 | 54917 | 0 | 0
0 |  | #VALUE! | #VALUE! | #VALUE! | #VALUE! | #VALUE! | 13999 | 54918 | 0 | 0
0 |  | #VALUE! | #VALUE! | #VALUE! | #VALUE! | #VALUE! | 14000 | 54919 | 0 | 0
0 |  | #VALUE! | #VALUE! | #VALUE! | #VALUE! | #VALUE! | 14001 | 54920 | 0 | 0
0 |  | #VALUE! | #VALUE! | #VALUE! | #VALUE! | #VALUE! | 14002 | 54921 | 0 | 0
0 |  | #VALUE! | #VALUE! | #VALUE! | #VALUE! | #VALUE! | 14003 | 54922 | 0 | 0
0 |  | #VALUE! | #VALUE! | #VALUE! | #VALUE! | #VALUE! | 14004 | 54923 | 0 | 0
0 |  | #VALUE! | #VALUE! | #VALUE! | #VALUE! | #VALUE! | 14005 | 54924 | 0 | 0
0 |  | #VALUE! | #VALUE! | #VALUE! | #VALUE! | #VALUE! | 14006 | 54925 | 0 | 0
0 |  | #VALUE! | #VALUE! | #VALUE! | #VALUE! | #VALUE! | 14007 | 54926 | 0 | 0
0 |  | #VALUE! | #VALUE! | #VALUE! | #VALUE! | #VALUE! | 14008 | 54927 | 0 | 0
0 |  | #VALUE! | #VALUE! | #VALUE! | #VALUE! | #VALUE! | 14009 | 54928 | 0 | 0
0 |  | #VALUE! | #VALUE! | #VALUE! | #VALUE! | #VALUE! | 14010 | 54929 | 0 | 0
0 |  | #VALUE! | #VALUE! | #VALUE! | #VALUE! | #VALUE! | 14011 | 54930 | 0 | 0
0 |  | #VALUE! | #VALUE! | #VALUE! | #VALUE! | #VALUE! | 14012 | 54931 | 0 | 0
0 |  | #VALUE! | #VALUE! | #VALUE! | #VALUE! | #VALUE! | 14013 | 54932 | 0 | 0
0 |  | #VALUE! | #VALUE! | #VALUE! | #VALUE! | #VALUE! | 14014 | 54933 | 0 | 0
0 |  | #VALUE! | #VALUE! | #VALUE! | #VALUE! | #VALUE! | 14015 | 54934 | 0 | 0
0 |  | #VALUE! | #VALUE! | #VALUE! | #VALUE! | #VALUE! | 14016 | 54935 | 0 | 0
0 |  | #VALUE! | #VALUE! | #VALUE! | #VALUE! | #VALUE! | 14017 | 54936 | 0 | 0
0 |  | #VALUE! | #VALUE! | #VALUE! | #VALUE! | #VALUE! | 14018 | 54937 | 0 | 0
0 |  | #VALUE! | #VALUE! | #VALUE! | #VALUE! | #VALUE! | 14019 | 54938 | 0 | 0
0 |  | #VALUE! | #VALUE! | #VALUE! | #VALUE! | #VALUE! | 14020 | 54939 | 0 | 0
0 |  | #VALUE! | #VALUE! | #VALUE! | #VALUE! | #VALUE! | 14021 | 54940 | 0 | 0
0 |  | #VALUE! | #VALUE! | #VALUE! | #VALUE! | #VALUE! | 14022 | 54941 | 0 | 0
0 |  | #VALUE! | #VALUE! | #VALUE! | #VALUE! | #VALUE! | 14023 | 54942 | 0 | 0
0 |  | #VALUE! | #VALUE! | #VALUE! | #VALUE! | #VALUE! | 14024 | 54943 | 0 | 0
0 |  | #VALUE! | #VALUE! | #VALUE! | #VALUE! | #VALUE! | 14025 | 54944 | 0 | 0
0 |  | #VALUE! | #VALUE! | #VALUE! | #VALUE! | #VALUE! | 14026 | 54945 | 0 | 0
0 |  | #VALUE! | #VALUE! | #VALUE! | #VALUE! | #VALUE! | 14027 | 54946 | 0 | 0
0 |  | #VALUE! | #VALUE! | #VALUE! | #VALUE! | #VALUE! | 14028 | 54947 | 0 | 0
0 |  | #VALUE! | #VALUE! | #VALUE! | #VALUE! | #VALUE! | 14029 | 54948 | 0 | 0
0 |  | #VALUE! | #VALUE! | #VALUE! | #VALUE! | #VALUE! | 14030 | 54949 | 0 | 0
0 |  | #VALUE! | #VALUE! | #VALUE! | #VALUE! | #VALUE! | 14031 | 54950 | 0 | 0
0 |  | #VALUE! | #VALUE! | #VALUE! | #VALUE! | #VALUE! | 14032 | 54951 | 0 | 0
0 |  | #VALUE! | #VALUE! | #VALUE! | #VALUE! | #VALUE! | 14033 | 54952 | 0 | 0
0 |  | #VALUE! | #VALUE! | #VALUE! | #VALUE! | #VALUE! | 14034 | 54953 | 0 | 0
0 |  | #VALUE! | #VALUE! | #VALUE! | #VALUE! | #VALUE! | 14035 | 54954 | 0 | 0
0 |  | #VALUE! | #VALUE! | #VALUE! | #VALUE! | #VALUE! | 14036 | 54955 | 0 | 0
0 |  | #VALUE! | #VALUE! | #VALUE! | #VALUE! | #VALUE! | 14037 | 54956 | 0 | 0
0 |  | #VALUE! | #VALUE! | #VALUE! | #VALUE! | #VALUE! | 14038 | 54957 | 0 | 0
0 |  | #VALUE! | #VALUE! | #VALUE! | #VALUE! | #VALUE! | 14039 | 54958 | 0 | 0
0 |  | #VALUE! | #VALUE! | #VALUE! | #VALUE! | #VALUE! | 14040 | 54959 | 0 | 0
0 |  | #VALUE! | #VALUE! | #VALUE! | #VALUE! | #VALUE! | 14041 | 54960 | 0 | 0
0 |  | #VALUE! | #VALUE! | #VALUE! | #VALUE! | #VALUE! | 14042 | 54961 | 0 | 0
0 |  | #VALUE! | #VALUE! | #VALUE! | #VALUE! | #VALUE! | 14043 | 54962 | 0 | 0
0 |  | #VALUE! | #VALUE! | #VALUE! | #VALUE! | #VALUE! | 14044 | 54963 | 0 | 0
0 |  | #VALUE! | #VALUE! | #VALUE! | #VALUE! | #VALUE! | 14045 | 54964 | 0 | 0
0 |  | #VALUE! | #VALUE! | #VALUE! | #VALUE! | #VALUE! | 14046 | 54965 | 0 | 0
0 |  | #VALUE! | #VALUE! | #VALUE! | #VALUE! | #VALUE! | 14047 | 54966 | 0 | 0
0 |  | #VALUE! | #VALUE! | #VALUE! | #VALUE! | #VALUE! | 14048 | 54967 | 0 | 0
0 |  | #VALUE! | #VALUE! | #VALUE! | #VALUE! | #VALUE! | 14049 | 54968 | 0 | 0
0 |  | #VALUE! | #VALUE! | #VALUE! | #VALUE! | #VALUE! | 14050 | 54969 | 0 | 0
0 |  | #VALUE! | #VALUE! | #VALUE! | #VALUE! | #VALUE! | 14051 | 54970 | 0 | 0
0 |  | #VALUE! | #VALUE! | #VALUE! | #VALUE! | #VALUE! | 14052 | 54971 | 0 | 0
0 |  | #VALUE! | #VALUE! | #VALUE! | #VALUE! | #VALUE! | 14053 | 54972 | 0 | 0
0 |  | #VALUE! | #VALUE! | #VALUE! | #VALUE! | #VALUE! | 14054 | 54973 | 0 | 0
0 |  | #VALUE! | #VALUE! | #VALUE! | #VALUE! | #VALUE! | 14055 | 54974 | 0 | 0
0 |  | #VALUE! | #VALUE! | #VALUE! | #VALUE! | #VALUE! | 14056 | 54975 | 0 | 0
0 |  | #VALUE! | #VALUE! | #VALUE! | #VALUE! | #VALUE! | 14057 | 54976 | 0 | 0
0 |  | #VALUE! | #VALUE! | #VALUE! | #VALUE! | #VALUE! | 14058 | 54977 | 0 | 0
0 |  | #VALUE! | #VALUE! | #VALUE! | #VALUE! | #VALUE! | 14059 | 54978 | 0 | 0
0 |  | #VALUE! | #VALUE! | #VALUE! | #VALUE! | #VALUE! | 14060 | 54979 | 0 | 0
0 |  | #VALUE! | #VALUE! | #VALUE! | #VALUE! | #VALUE! | 14061 | 54980 | 0 | 0
0 |  | #VALUE! | #VALUE! | #VALUE! | #VALUE! | #VALUE! | 14062 | 54981 | 0 | 0
0 |  | #VALUE! | #VALUE! | #VALUE! | #VALUE! | #VALUE! | 14063 | 54982 | 0 | 0
0 |  | #VALUE! | #VALUE! | #VALUE! | #VALUE! | #VALUE! | 14064 | 54983 | 0 | 0
0 |  | #VALUE! | #VALUE! | #VALUE! | #VALUE! | #VALUE! | 14065 | 54984 | 0 | 0
0 |  | #VALUE! | #VALUE! | #VALUE! | #VALUE! | #VALUE! | 14066 | 54985 | 0 | 0
0 |  | #VALUE! | #VALUE! | #VALUE! | #VALUE! | #VALUE! | 14067 | 54986 | 0 | 0
0 |  | #VALUE! | #VALUE! | #VALUE! | #VALUE! | #VALUE! | 14068 | 54987 | 0 | 0
0 |  | #VALUE! | #VALUE! | #VALUE! | #VALUE! | #VALUE! | 14069 | 54988 | 0 | 0
0 |  | #VALUE! | #VALUE! | #VALUE! | #VALUE! | #VALUE! | 14070 | 54989 | 0 | 0
0 |  | #VALUE! | #VALUE! | #VALUE! | #VALUE! | #VALUE! | 14071 | 54990 | 0 | 0
0 |  | #VALUE! | #VALUE! | #VALUE! | #VALUE! | #VALUE! | 14072 | 54991 | 0 | 0
0 |  | #VALUE! | #VALUE! | #VALUE! | #VALUE! | #VALUE! | 14073 | 54992 | 0 | 0
0 |  | #VALUE! | #VALUE! | #VALUE! | #VALUE! | #VALUE! | 14074 | 54993 | 0 | 0
0 |  | #VALUE! | #VALUE! | #VALUE! | #VALUE! | #VALUE! | 14075 | 54994 | 0 | 0
0 |  | #VALUE! | #VALUE! | #VALUE! | #VALUE! | #VALUE! | 14076 | 54995 | 0 | 0
0 |  | #VALUE! | #VALUE! | #VALUE! | #VALUE! | #VALUE! | 14077 | 54996 | 0 | 0
0 |  | #VALUE! | #VALUE! | #VALUE! | #VALUE! | #VALUE! | 14078 | 54997 | 0 | 0
0 |  | #VALUE! | #VALUE! | #VALUE! | #VALUE! | #VALUE! | 14079 | 54998 | 0 | 0
0 |  | #VALUE! | #VALUE! | #VALUE! | #VALUE! | #VALUE! | 14080 | 54999 | 0 | 0
0 |  | #VALUE! | #VALUE! | #VALUE! | #VALUE! | #VALUE! | 14081 | 55000 | 0 | 0
0 |  | #VALUE! | #VALUE! | #VALUE! | #VALUE! | #VALUE! | 14082 | 55001 | 0 | 0
0 |  | #VALUE! | #VALUE! | #VALUE! | #VALUE! | #VALUE! | 14083 | 55002 | 0 | 0
0 |  | #VALUE! | #VALUE! | #VALUE! | #VALUE! | #VALUE! | 14084 | 55003 | 0 | 0
0 |  | #VALUE! | #VALUE! | #VALUE! | #VALUE! | #VALUE! | 14085 | 55004 | 0 | 0
0 |  | #VALUE! | #VALUE! | #VALUE! | #VALUE! | #VALUE! | 14086 | 55005 | 0 | 0
0 |  | #VALUE! | #VALUE! | #VALUE! | #VALUE! | #VALUE! | 14087 | 55006 | 0 | 0
0 |  | #VALUE! | #VALUE! | #VALUE! | #VALUE! | #VALUE! | 14088 | 55007 | 0 | 0
0 |  | #VALUE! | #VALUE! | #VALUE! | #VALUE! | #VALUE! | 14089 | 55008 | 0 | 0
0 |  | #VALUE! | #VALUE! | #VALUE! | #VALUE! | #VALUE! | 14090 | 55009 | 0 | 0
0 |  | #VALUE! | #VALUE! | #VALUE! | #VALUE! | #VALUE! | 14091 | 55010 | 0 | 0
0 |  | #VALUE! | #VALUE! | #VALUE! | #VALUE! | #VALUE! | 14092 | 55011 | 0 | 0
0 |  | #VALUE! | #VALUE! | #VALUE! | #VALUE! | #VALUE! | 14093 | 55012 | 0 | 0
0 |  | #VALUE! | #VALUE! | #VALUE! | #VALUE! | #VALUE! | 14094 | 55013 | 0 | 0
0 |  | #VALUE! | #VALUE! | #VALUE! | #VALUE! | #VALUE! | 14095 | 55014 | 0 | 0
0 |  | #VALUE! | #VALUE! | #VALUE! | #VALUE! | #VALUE! | 14096 | 55015 | 0 | 0
0 |  | #VALUE! | #VALUE! | #VALUE! | #VALUE! | #VALUE! | 14097 | 55016 | 0 | 0
0 |  | #VALUE! | #VALUE! | #VALUE! | #VALUE! | #VALUE! | 14098 | 55017 | 0 | 0
0 |  | #VALUE! | #VALUE! | #VALUE! | #VALUE! | #VALUE! | 14099 | 55018 | 0 | 0
0 |  | #VALUE! | #VALUE! | #VALUE! | #VALUE! | #VALUE! | 14100 | 55019 | 0 | 0
0 |  | #VALUE! | #VALUE! | #VALUE! | #VALUE! | #VALUE! | 14101 | 55020 | 0 | 0
0 |  | #VALUE! | #VALUE! | #VALUE! | #VALUE! | #VALUE! | 14102 | 55021 | 0 | 0
0 |  | #VALUE! | #VALUE! | #VALUE! | #VALUE! | #VALUE! | 14103 | 55022 | 0 | 0
0 |  | #VALUE! | #VALUE! | #VALUE! | #VALUE! | #VALUE! | 14104 | 55023 | 0 | 0
0 |  | #VALUE! | #VALUE! | #VALUE! | #VALUE! | #VALUE! | 14105 | 55024 | 0 | 0
0 |  | #VALUE! | #VALUE! | #VALUE! | #VALUE! | #VALUE! | 14106 | 55025 | 0 | 0
0 |  | #VALUE! | #VALUE! | #VALUE! | #VALUE! | #VALUE! | 14107 | 55026 | 0 | 0
0 |  | #VALUE! | #VALUE! | #VALUE! | #VALUE! | #VALUE! | 14108 | 55027 | 0 | 0
0 |  | #VALUE! | #VALUE! | #VALUE! | #VALUE! | #VALUE! | 14109 | 55028 | 0 | 0
0 |  | #VALUE! | #VALUE! | #VALUE! | #VALUE! | #VALUE! | 14110 | 55029 | 0 | 0
0 |  | #VALUE! | #VALUE! | #VALUE! | #VALUE! | #VALUE! | 14111 | 55030 | 0 | 0
0 |  | #VALUE! | #VALUE! | #VALUE! | #VALUE! | #VALUE! | 14112 | 55031 | 0 | 0
0 |  | #VALUE! | #VALUE! | #VALUE! | #VALUE! | #VALUE! | 14113 | 55032 | 0 | 0
0 |  | #VALUE! | #VALUE! | #VALUE! | #VALUE! | #VALUE! | 14114 | 55033 | 0 | 0
0 |  | #VALUE! | #VALUE! | #VALUE! | #VALUE! | #VALUE! | 14115 | 55034 | 0 | 0
0 |  | #VALUE! | #VALUE! | #VALUE! | #VALUE! | #VALUE! | 14116 | 55035 | 0 | 0
0 |  | #VALUE! | #VALUE! | #VALUE! | #VALUE! | #VALUE! | 14117 | 55036 | 0 | 0
0 |  | #VALUE! | #VALUE! | #VALUE! | #VALUE! | #VALUE! | 14118 | 55037 | 0 | 0
0 |  | #VALUE! | #VALUE! | #VALUE! | #VALUE! | #VALUE! | 14119 | 55038 | 0 | 0
0 |  | #VALUE! | #VALUE! | #VALUE! | #VALUE! | #VALUE! | 14120 | 55039 | 0 | 0
0 |  | #VALUE! | #VALUE! | #VALUE! | #VALUE! | #VALUE! | 14121 | 55040 | 0 | 0
0 |  | #VALUE! | #VALUE! | #VALUE! | #VALUE! | #VALUE! | 14122 | 55041 | 0 | 0
0 |  | #VALUE! | #VALUE! | #VALUE! | #VALUE! | #VALUE! | 14123 | 55042 | 0 | 0
0 |  | #VALUE! | #VALUE! | #VALUE! | #VALUE! | #VALUE! | 14124 | 55043 | 0 | 0
0 |  | #VALUE! | #VALUE! | #VALUE! | #VALUE! | #VALUE! | 14125 | 55044 | 0 | 0
0 |  | #VALUE! | #VALUE! | #VALUE! | #VALUE! | #VALUE! | 14126 | 55045 | 0 | 0
0 |  | #VALUE! | #VALUE! | #VALUE! | #VALUE! | #VALUE! | 14127 | 55046 | 0 | 0
0 |  | #VALUE! | #VALUE! | #VALUE! | #VALUE! | #VALUE! | 14128 | 55047 | 0 | 0
0 |  | #VALUE! | #VALUE! | #VALUE! | #VALUE! | #VALUE! | 14129 | 55048 | 0 | 0
0 |  | #VALUE! | #VALUE! | #VALUE! | #VALUE! | #VALUE! | 14130 | 55049 | 0 | 0
0 |  | #VALUE! | #VALUE! | #VALUE! | #VALUE! | #VALUE! | 14131 | 55050 | 0 | 0
0 |  | #VALUE! | #VALUE! | #VALUE! | #VALUE! | #VALUE! | 14132 | 55051 | 0 | 0
0 |  | #VALUE! | #VALUE! | #VALUE! | #VALUE! | #VALUE! | 14133 | 55052 | 0 | 0
0 |  | #VALUE! | #VALUE! | #VALUE! | #VALUE! | #VALUE! | 14134 | 55053 | 0 | 0
0 |  | #VALUE! | #VALUE! | #VALUE! | #VALUE! | #VALUE! | 14135 | 55054 | 0 | 0
0 |  | #VALUE! | #VALUE! | #VALUE! | #VALUE! | #VALUE! | 14136 | 55055 | 0 | 0
0 |  | #VALUE! | #VALUE! | #VALUE! | #VALUE! | #VALUE! | 14137 | 55056 | 0 | 0
0 |  | #VALUE! | #VALUE! | #VALUE! | #VALUE! | #VALUE! | 14138 | 55057 | 0 | 0
0 |  | #VALUE! | #VALUE! | #VALUE! | #VALUE! | #VALUE! | 14139 | 55058 | 0 | 0
0 |  | #VALUE! | #VALUE! | #VALUE! | #VALUE! | #VALUE! | 14140 | 55059 | 0 | 0
0 |  | #VALUE! | #VALUE! | #VALUE! | #VALUE! | #VALUE! | 14141 | 55060 | 0 | 0
0 |  | #VALUE! | #VALUE! | #VALUE! | #VALUE! | #VALUE! | 14142 | 55061 | 0 | 0
0 |  | #VALUE! | #VALUE! | #VALUE! | #VALUE! | #VALUE! | 14143 | 55062 | 0 | 0
0 |  | #VALUE! | #VALUE! | #VALUE! | #VALUE! | #VALUE! | 14144 | 55063 | 0 | 0
0 |  | #VALUE! | #VALUE! | #VALUE! | #VALUE! | #VALUE! | 14145 | 55064 | 0 | 0
0 |  | #VALUE! | #VALUE! | #VALUE! | #VALUE! | #VALUE! | 14146 | 55065 | 0 | 0
0 |  | #VALUE! | #VALUE! | #VALUE! | #VALUE! | #VALUE! | 14147 | 55066 | 0 | 0
0 |  | #VALUE! | #VALUE! | #VALUE! | #VALUE! | #VALUE! | 14148 | 55067 | 0 | 0
0 |  | #VALUE! | #VALUE! | #VALUE! | #VALUE! | #VALUE! | 14149 | 55068 | 0 | 0
0 |  | #VALUE! | #VALUE! | #VALUE! | #VALUE! | #VALUE! | 14150 | 55069 | 0 | 0
0 |  | #VALUE! | #VALUE! | #VALUE! | #VALUE! | #VALUE! | 14151 | 55070 | 0 | 0
0 |  | #VALUE! | #VALUE! | #VALUE! | #VALUE! | #VALUE! | 14152 | 55071 | 0 | 0
0 |  | #VALUE! | #VALUE! | #VALUE! | #VALUE! | #VALUE! | 14153 | 55072 | 0 | 0
0 |  | #VALUE! | #VALUE! | #VALUE! | #VALUE! | #VALUE! | 14154 | 55073 | 0 | 0
0 |  | #VALUE! | #VALUE! | #VALUE! | #VALUE! | #VALUE! | 14155 | 55074 | 0 | 0
0 |  | #VALUE! | #VALUE! | #VALUE! | #VALUE! | #VALUE! | 14156 | 55075 | 0 | 0
0 |  | #VALUE! | #VALUE! | #VALUE! | #VALUE! | #VALUE! | 14157 | 55076 | 0 | 0
0 |  | #VALUE! | #VALUE! | #VALUE! | #VALUE! | #VALUE! | 14158 | 55077 | 0 | 0
0 |  | #VALUE! | #VALUE! | #VALUE! | #VALUE! | #VALUE! | 14159 | 55078 | 0 | 0
0 |  | #VALUE! | #VALUE! | #VALUE! | #VALUE! | #VALUE! | 14160 | 55079 | 0 | 0
0 |  | #VALUE! | #VALUE! | #VALUE! | #VALUE! | #VALUE! | 14161 | 55080 | 0 | 0
0 |  | #VALUE! | #VALUE! | #VALUE! | #VALUE! | #VALUE! | 14162 | 55081 | 0 | 0
0 |  | #VALUE! | #VALUE! | #VALUE! | #VALUE! | #VALUE! | 14163 | 55082 | 0 | 0
0 |  | #VALUE! | #VALUE! | #VALUE! | #VALUE! | #VALUE! | 14164 | 55083 | 0 | 0
0 |  | #VALUE! | #VALUE! | #VALUE! | #VALUE! | #VALUE! | 14165 | 55084 | 0 | 0
0 |  | #VALUE! | #VALUE! | #VALUE! | #VALUE! | #VALUE! | 14166 | 55085 | 0 | 0
0 |  | #VALUE! | #VALUE! | #VALUE! | #VALUE! | #VALUE! | 14167 | 55086 | 0 | 0
0 |  | #VALUE! | #VALUE! | #VALUE! | #VALUE! | #VALUE! | 14168 | 55087 | 0 | 0
0 |  | #VALUE! | #VALUE! | #VALUE! | #VALUE! | #VALUE! | 14169 | 55088 | 0 | 0
0 |  | #VALUE! | #VALUE! | #VALUE! | #VALUE! | #VALUE! | 14170 | 55089 | 0 | 0
0 |  | #VALUE! | #VALUE! | #VALUE! | #VALUE! | #VALUE! | 14171 | 55090 | 0 | 0
0 |  | #VALUE! | #VALUE! | #VALUE! | #VALUE! | #VALUE! | 14172 | 55091 | 0 | 0
0 |  | #VALUE! | #VALUE! | #VALUE! | #VALUE! | #VALUE! | 14173 | 55092 | 0 | 0
0 |  | #VALUE! | #VALUE! | #VALUE! | #VALUE! | #VALUE! | 14174 | 55093 | 0 | 0
0 |  | #VALUE! | #VALUE! | #VALUE! | #VALUE! | #VALUE! | 14175 | 55094 | 0 | 0
0 |  | #VALUE! | #VALUE! | #VALUE! | #VALUE! | #VALUE! | 14176 | 55095 | 0 | 0
0 |  | #VALUE! | #VALUE! | #VALUE! | #VALUE! | #VALUE! | 14177 | 55096 | 0 | 0
0 |  | #VALUE! | #VALUE! | #VALUE! | #VALUE! | #VALUE! | 14178 | 55097 | 0 | 0
0 |  | #VALUE! | #VALUE! | #VALUE! | #VALUE! | #VALUE! | 14179 | 55098 | 0 | 0
0 |  | #VALUE! | #VALUE! | #VALUE! | #VALUE! | #VALUE! | 14180 | 55099 | 0 | 0
0 |  | #VALUE! | #VALUE! | #VALUE! | #VALUE! | #VALUE! | 14181 | 55100 | 0 | 0
0 |  | #VALUE! | #VALUE! | #VALUE! | #VALUE! | #VALUE! | 14182 | 55101 | 0 | 0
0 |  | #VALUE! | #VALUE! | #VALUE! | #VALUE! | #VALUE! | 14183 | 55102 | 0 | 0
0 |  | #VALUE! | #VALUE! | #VALUE! | #VALUE! | #VALUE! | 14184 | 55103 | 0 | 0
0 |  | #VALUE! | #VALUE! | #VALUE! | #VALUE! | #VALUE! | 14185 | 55104 | 0 | 0
0 |  | #VALUE! | #VALUE! | #VALUE! | #VALUE! | #VALUE! | 14186 | 55105 | 0 | 0
0 |  | #VALUE! | #VALUE! | #VALUE! | #VALUE! | #VALUE! | 14187 | 55106 | 0 | 0
0 |  | #VALUE! | #VALUE! | #VALUE! | #VALUE! | #VALUE! | 14188 | 55107 | 0 | 0
0 |  | #VALUE! | #VALUE! | #VALUE! | #VALUE! | #VALUE! | 14189 | 55108 | 0 | 0
0 |  | #VALUE! | #VALUE! | #VALUE! | #VALUE! | #VALUE! | 14190 | 55109 | 0 | 0
0 |  | #VALUE! | #VALUE! | #VALUE! | #VALUE! | #VALUE! | 14191 | 55110 | 0 | 0
0 |  | #VALUE! | #VALUE! | #VALUE! | #VALUE! | #VALUE! | 14192 | 55111 | 0 | 0
0 |  | #VALUE! | #VALUE! | #VALUE! | #VALUE! | #VALUE! | 14193 | 55112 | 0 | 0
0 |  | #VALUE! | #VALUE! | #VALUE! | #VALUE! | #VALUE! | 14194 | 55113 | 0 | 0
0 |  | #VALUE! | #VALUE! | #VALUE! | #VALUE! | #VALUE! | 14195 | 55114 | 0 | 0
0 |  | #VALUE! | #VALUE! | #VALUE! | #VALUE! | #VALUE! | 14196 | 55115 | 0 | 0
0 |  | #VALUE! | #VALUE! | #VALUE! | #VALUE! | #VALUE! | 14197 | 55116 | 0 | 0
0 |  | #VALUE! | #VALUE! | #VALUE! | #VALUE! | #VALUE! | 14198 | 55117 | 0 | 0
0 |  | #VALUE! | #VALUE! | #VALUE! | #VALUE! | #VALUE! | 14199 | 55118 | 0 | 0
0 |  | #VALUE! | #VALUE! | #VALUE! | #VALUE! | #VALUE! | 14200 | 55119 | 0 | 0
0 |  | #VALUE! | #VALUE! | #VALUE! | #VALUE! | #VALUE! | 14201 | 55120 | 0 | 0
0 |  | #VALUE! | #VALUE! | #VALUE! | #VALUE! | #VALUE! | 14202 | 55121 | 0 | 0
0 |  | #VALUE! | #VALUE! | #VALUE! | #VALUE! | #VALUE! | 14203 | 55122 | 0 | 0
0 |  | #VALUE! | #VALUE! | #VALUE! | #VALUE! | #VALUE! | 14204 | 55123 | 0 | 0
0 |  | #VALUE! | #VALUE! | #VALUE! | #VALUE! | #VALUE! | 14205 | 55124 | 0 | 0
0 |  | #VALUE! | #VALUE! | #VALUE! | #VALUE! | #VALUE! | 14206 | 55125 | 0 | 0
0 |  | #VALUE! | #VALUE! | #VALUE! | #VALUE! | #VALUE! | 14207 | 55126 | 0 | 0
0 |  | #VALUE! | #VALUE! | #VALUE! | #VALUE! | #VALUE! | 14208 | 55127 | 0 | 0
0 |  | #VALUE! | #VALUE! | #VALUE! | #VALUE! | #VALUE! | 14209 | 55128 | 0 | 0
0 |  | #VALUE! | #VALUE! | #VALUE! | #VALUE! | #VALUE! | 14210 | 55129 | 0 | 0
0 |  | #VALUE! | #VALUE! | #VALUE! | #VALUE! | #VALUE! | 14211 | 55130 | 0 | 0
0 |  | #VALUE! | #VALUE! | #VALUE! | #VALUE! | #VALUE! | 14212 | 55131 | 0 | 0
0 |  | #VALUE! | #VALUE! | #VALUE! | #VALUE! | #VALUE! | 14213 | 55132 | 0 | 0
0 |  | #VALUE! | #VALUE! | #VALUE! | #VALUE! | #VALUE! | 14214 | 55133 | 0 | 0
0 |  | #VALUE! | #VALUE! | #VALUE! | #VALUE! | #VALUE! | 14215 | 55134 | 0 | 0
0 |  | #VALUE! | #VALUE! | #VALUE! | #VALUE! | #VALUE! | 14216 | 55135 | 0 | 0
0 |  | #VALUE! | #VALUE! | #VALUE! | #VALUE! | #VALUE! | 14217 | 55136 | 0 | 0
0 |  | #VALUE! | #VALUE! | #VALUE! | #VALUE! | #VALUE! | 14218 | 55137 | 0 | 0
0 |  | #VALUE! | #VALUE! | #VALUE! | #VALUE! | #VALUE! | 14219 | 55138 | 0 | 0
0 |  | #VALUE! | #VALUE! | #VALUE! | #VALUE! | #VALUE! | 14220 | 55139 | 0 | 0
0 |  | #VALUE! | #VALUE! | #VALUE! | #VALUE! | #VALUE! | 14221 | 55140 | 0 | 0
0 |  | #VALUE! | #VALUE! | #VALUE! | #VALUE! | #VALUE! | 14222 | 55141 | 0 | 0
0 |  | #VALUE! | #VALUE! | #VALUE! | #VALUE! | #VALUE! | 14223 | 55142 | 0 | 0
0 |  | #VALUE! | #VALUE! | #VALUE! | #VALUE! | #VALUE! | 14224 | 55143 | 0 | 0
0 |  | #VALUE! | #VALUE! | #VALUE! | #VALUE! | #VALUE! | 14225 | 55144 | 0 | 0
0 |  | #VALUE! | #VALUE! | #VALUE! | #VALUE! | #VALUE! | 14226 | 55145 | 0 | 0
0 |  | #VALUE! | #VALUE! | #VALUE! | #VALUE! | #VALUE! | 14227 | 55146 | 0 | 0
0 |  | #VALUE! | #VALUE! | #VALUE! | #VALUE! | #VALUE! | 14228 | 55147 | 0 | 0
0 |  | #VALUE! | #VALUE! | #VALUE! | #VALUE! | #VALUE! | 14229 | 55148 | 0 | 0
0 |  | #VALUE! | #VALUE! | #VALUE! | #VALUE! | #VALUE! | 14230 | 55149 | 0 | 0
0 |  | #VALUE! | #VALUE! | #VALUE! | #VALUE! | #VALUE! | 14231 | 55150 | 0 | 0
0 |  | #VALUE! | #VALUE! | #VALUE! | #VALUE! | #VALUE! | 14232 | 55151 | 0 | 0
0 |  | #VALUE! | #VALUE! | #VALUE! | #VALUE! | #VALUE! | 14233 | 55152 | 0 | 0
0 |  | #VALUE! | #VALUE! | #VALUE! | #VALUE! | #VALUE! | 14234 | 55153 | 0 | 0
0 |  | #VALUE! | #VALUE! | #VALUE! | #VALUE! | #VALUE! | 14235 | 55154 | 0 | 0
0 |  | #VALUE! | #VALUE! | #VALUE! | #VALUE! | #VALUE! | 14236 | 55155 | 0 | 0
0 |  | #VALUE! | #VALUE! | #VALUE! | #VALUE! | #VALUE! | 14237 | 55156 | 0 | 0
0 |  | #VALUE! | #VALUE! | #VALUE! | #VALUE! | #VALUE! | 14238 | 55157 | 0 | 0
0 |  | #VALUE! | #VALUE! | #VALUE! | #VALUE! | #VALUE! | 14239 | 55158 | 0 | 0
0 |  | #VALUE! | #VALUE! | #VALUE! | #VALUE! | #VALUE! | 14240 | 55159 | 0 | 0
0 |  | #VALUE! | #VALUE! | #VALUE! | #VALUE! | #VALUE! | 14241 | 55160 | 0 | 0
0 |  | #VALUE! | #VALUE! | #VALUE! | #VALUE! | #VALUE! | 14242 | 55161 | 0 | 0
0 |  | #VALUE! | #VALUE! | #VALUE! | #VALUE! | #VALUE! | 14243 | 55162 | 0 | 0
0 |  | #VALUE! | #VALUE! | #VALUE! | #VALUE! | #VALUE! | 14244 | 55163 | 0 | 0
0 |  | #VALUE! | #VALUE! | #VALUE! | #VALUE! | #VALUE! | 14245 | 55164 | 0 | 0
0 |  | #VALUE! | #VALUE! | #VALUE! | #VALUE! | #VALUE! | 14246 | 55165 | 0 | 0
0 |  | #VALUE! | #VALUE! | #VALUE! | #VALUE! | #VALUE! | 14247 | 55166 | 0 | 0
0 |  | #VALUE! | #VALUE! | #VALUE! | #VALUE! | #VALUE! | 14248 | 55167 | 0 | 0
0 |  | #VALUE! | #VALUE! | #VALUE! | #VALUE! | #VALUE! | 14249 | 55168 | 0 | 0
0 |  | #VALUE! | #VALUE! | #VALUE! | #VALUE! | #VALUE! | 14250 | 55169 | 0 | 0
0 |  | #VALUE! | #VALUE! | #VALUE! | #VALUE! | #VALUE! | 14251 | 55170 | 0 | 0
0 |  | #VALUE! | #VALUE! | #VALUE! | #VALUE! | #VALUE! | 14252 | 55171 | 0 | 0
0 |  | #VALUE! | #VALUE! | #VALUE! | #VALUE! | #VALUE! | 14253 | 55172 | 0 | 0
0 |  | #VALUE! | #VALUE! | #VALUE! | #VALUE! | #VALUE! | 14254 | 55173 | 0 | 0
0 |  | #VALUE! | #VALUE! | #VALUE! | #VALUE! | #VALUE! | 14255 | 55174 | 0 | 0
0 |  | #VALUE! | #VALUE! | #VALUE! | #VALUE! | #VALUE! | 14256 | 55175 | 0 | 0
0 |  | #VALUE! | #VALUE! | #VALUE! | #VALUE! | #VALUE! | 14257 | 55176 | 0 | 0
0 |  | #VALUE! | #VALUE! | #VALUE! | #VALUE! | #VALUE! | 14258 | 55177 | 0 | 0
0 |  | #VALUE! | #VALUE! | #VALUE! | #VALUE! | #VALUE! | 14259 | 55178 | 0 | 0
0 |  | #VALUE! | #VALUE! | #VALUE! | #VALUE! | #VALUE! | 14260 | 55179 | 0 | 0
0 |  | #VALUE! | #VALUE! | #VALUE! | #VALUE! | #VALUE! | 14261 | 55180 | 0 | 0
0 |  | #VALUE! | #VALUE! | #VALUE! | #VALUE! | #VALUE! | 14262 | 55181 | 0 | 0
0 |  | #VALUE! | #VALUE! | #VALUE! | #VALUE! | #VALUE! | 14263 | 55182 | 0 | 0
0 |  | #VALUE! | #VALUE! | #VALUE! | #VALUE! | #VALUE! | 14264 | 55183 | 0 | 0
0 |  | #VALUE! | #VALUE! | #VALUE! | #VALUE! | #VALUE! | 14265 | 55184 | 0 | 0
0 |  | #VALUE! | #VALUE! | #VALUE! | #VALUE! | #VALUE! | 14266 | 55185 | 0 | 0
0 |  | #VALUE! | #VALUE! | #VALUE! | #VALUE! | #VALUE! | 14267 | 55186 | 0 | 0
0 |  | #VALUE! | #VALUE! | #VALUE! | #VALUE! | #VALUE! | 14268 | 55187 | 0 | 0
0 |  | #VALUE! | #VALUE! | #VALUE! | #VALUE! | #VALUE! | 14269 | 55188 | 0 | 0
0 |  | #VALUE! | #VALUE! | #VALUE! | #VALUE! | #VALUE! | 14270 | 55189 | 0 | 0
0 |  | #VALUE! | #VALUE! | #VALUE! | #VALUE! | #VALUE! | 14271 | 55190 | 0 | 0
0 |  | #VALUE! | #VALUE! | #VALUE! | #VALUE! | #VALUE! | 14272 | 55191 | 0 | 0
0 |  | #VALUE! | #VALUE! | #VALUE! | #VALUE! | #VALUE! | 14273 | 55192 | 0 | 0
0 |  | #VALUE! | #VALUE! | #VALUE! | #VALUE! | #VALUE! | 14274 | 55193 | 0 | 0
0 |  | #VALUE! | #VALUE! | #VALUE! | #VALUE! | #VALUE! | 14275 | 55194 | 0 | 0
0 |  | #VALUE! | #VALUE! | #VALUE! | #VALUE! | #VALUE! | 14276 | 55195 | 0 | 0
0 |  | #VALUE! | #VALUE! | #VALUE! | #VALUE! | #VALUE! | 14277 | 55196 | 0 | 0
0 |  | #VALUE! | #VALUE! | #VALUE! | #VALUE! | #VALUE! | 14278 | 55197 | 0 | 0
0 |  | #VALUE! | #VALUE! | #VALUE! | #VALUE! | #VALUE! | 14279 | 55198 | 0 | 0
0 |  | #VALUE! | #VALUE! | #VALUE! | #VALUE! | #VALUE! | 14280 | 55199 | 0 | 0
0 |  | #VALUE! | #VALUE! | #VALUE! | #VALUE! | #VALUE! | 14281 | 55200 | 0 | 0
0 |  | #VALUE! | #VALUE! | #VALUE! | #VALUE! | #VALUE! | 14282 | 55201 | 0 | 0
0 |  | #VALUE! | #VALUE! | #VALUE! | #VALUE! | #VALUE! | 14283 | 55202 | 0 | 0
0 |  | #VALUE! | #VALUE! | #VALUE! | #VALUE! | #VALUE! | 14284 | 55203 | 0 | 0
0 |  | #VALUE! | #VALUE! | #VALUE! | #VALUE! | #VALUE! | 14285 | 55204 | 0 | 0
0 |  | #VALUE! | #VALUE! | #VALUE! | #VALUE! | #VALUE! | 14286 | 55205 | 0 | 0
0 |  | #VALUE! | #VALUE! | #VALUE! | #VALUE! | #VALUE! | 14287 | 55206 | 0 | 0
0 |  | #VALUE! | #VALUE! | #VALUE! | #VALUE! | #VALUE! | 14288 | 55207 | 0 | 0
0 |  | #VALUE! | #VALUE! | #VALUE! | #VALUE! | #VALUE! | 14289 | 55208 | 0 | 0
0 |  | #VALUE! | #VALUE! | #VALUE! | #VALUE! | #VALUE! | 14290 | 55209 | 0 | 0
0 |  | #VALUE! | #VALUE! | #VALUE! | #VALUE! | #VALUE! | 14291 | 55210 | 0 | 0
0 |  | #VALUE! | #VALUE! | #VALUE! | #VALUE! | #VALUE! | 14292 | 55211 | 0 | 0
0 |  | #VALUE! | #VALUE! | #VALUE! | #VALUE! | #VALUE! | 14293 | 55212 | 0 | 0
0 |  | #VALUE! | #VALUE! | #VALUE! | #VALUE! | #VALUE! | 14294 | 55213 | 0 | 0
0 |  | #VALUE! | #VALUE! | #VALUE! | #VALUE! | #VALUE! | 14295 | 55214 | 0 | 0
0 |  | #VALUE! | #VALUE! | #VALUE! | #VALUE! | #VALUE! | 14296 | 55215 | 0 | 0
0 |  | #VALUE! | #VALUE! | #VALUE! | #VALUE! | #VALUE! | 14297 | 55216 | 0 | 0
0 |  | #VALUE! | #VALUE! | #VALUE! | #VALUE! | #VALUE! | 14298 | 55217 | 0 | 0
0 |  | #VALUE! | #VALUE! | #VALUE! | #VALUE! | #VALUE! | 14299 | 55218 | 0 | 0
0 |  | #VALUE! | #VALUE! | #VALUE! | #VALUE! | #VALUE! | 14300 | 55219 | 0 | 0
0 |  | #VALUE! | #VALUE! | #VALUE! | #VALUE! | #VALUE! | 14301 | 55220 | 0 | 0
0 |  | #VALUE! | #VALUE! | #VALUE! | #VALUE! | #VALUE! | 14302 | 55221 | 0 | 0
0 |  | #VALUE! | #VALUE! | #VALUE! | #VALUE! | #VALUE! | 14303 | 55222 | 0 | 0
0 |  | #VALUE! | #VALUE! | #VALUE! | #VALUE! | #VALUE! | 14304 | 55223 | 0 | 0
0 |  | #VALUE! | #VALUE! | #VALUE! | #VALUE! | #VALUE! | 14305 | 55224 | 0 | 0
0 |  | #VALUE! | #VALUE! | #VALUE! | #VALUE! | #VALUE! | 14306 | 55225 | 0 | 0
0 |  | #VALUE! | #VALUE! | #VALUE! | #VALUE! | #VALUE! | 14307 | 55226 | 0 | 0
0 |  | #VALUE! | #VALUE! | #VALUE! | #VALUE! | #VALUE! | 14308 | 55227 | 0 | 0
0 |  | #VALUE! | #VALUE! | #VALUE! | #VALUE! | #VALUE! | 14309 | 55228 | 0 | 0
0 |  | #VALUE! | #VALUE! | #VALUE! | #VALUE! | #VALUE! | 14310 | 55229 | 0 | 0
0 |  | #VALUE! | #VALUE! | #VALUE! | #VALUE! | #VALUE! | 14311 | 55230 | 0 | 0
0 |  | #VALUE! | #VALUE! | #VALUE! | #VALUE! | #VALUE! | 14312 | 55231 | 0 | 0
0 |  | #VALUE! | #VALUE! | #VALUE! | #VALUE! | #VALUE! | 14313 | 55232 | 0 | 0
0 |  | #VALUE! | #VALUE! | #VALUE! | #VALUE! | #VALUE! | 14314 | 55233 | 0 | 0
0 |  | #VALUE! | #VALUE! | #VALUE! | #VALUE! | #VALUE! | 14315 | 55234 | 0 | 0
0 |  | #VALUE! | #VALUE! | #VALUE! | #VALUE! | #VALUE! | 14316 | 55235 | 0 | 0
0 |  | #VALUE! | #VALUE! | #VALUE! | #VALUE! | #VALUE! | 14317 | 55236 | 0 | 0
0 |  | #VALUE! | #VALUE! | #VALUE! | #VALUE! | #VALUE! | 14318 | 55237 | 0 | 0
0 |  | #VALUE! | #VALUE! | #VALUE! | #VALUE! | #VALUE! | 14319 | 55238 | 0 | 0
0 |  | #VALUE! | #VALUE! | #VALUE! | #VALUE! | #VALUE! | 14320 | 55239 | 0 | 0
0 |  | #VALUE! | #VALUE! | #VALUE! | #VALUE! | #VALUE! | 14321 | 55240 | 0 | 0
0 |  | #VALUE! | #VALUE! | #VALUE! | #VALUE! | #VALUE! | 14322 | 55241 | 0 | 0
0 |  | #VALUE! | #VALUE! | #VALUE! | #VALUE! | #VALUE! | 14323 | 55242 | 0 | 0
0 |  | #VALUE! | #VALUE! | #VALUE! | #VALUE! | #VALUE! | 14324 | 55243 | 0 | 0
0 |  | #VALUE! | #VALUE! | #VALUE! | #VALUE! | #VALUE! | 14325 | 55244 | 0 | 0
0 |  | #VALUE! | #VALUE! | #VALUE! | #VALUE! | #VALUE! | 14326 | 55245 | 0 | 0
0 |  | #VALUE! | #VALUE! | #VALUE! | #VALUE! | #VALUE! | 14327 | 55246 | 0 | 0
0 |  | #VALUE! | #VALUE! | #VALUE! | #VALUE! | #VALUE! | 14328 | 55247 | 0 | 0
0 |  | #VALUE! | #VALUE! | #VALUE! | #VALUE! | #VALUE! | 14329 | 55248 | 0 | 0
0 |  | #VALUE! | #VALUE! | #VALUE! | #VALUE! | #VALUE! | 14330 | 55249 | 0 | 0
0 |  | #VALUE! | #VALUE! | #VALUE! | #VALUE! | #VALUE! | 14331 | 55250 | 0 | 0
0 |  | #VALUE! | #VALUE! | #VALUE! | #VALUE! | #VALUE! | 14332 | 55251 | 0 | 0
0 |  | #VALUE! | #VALUE! | #VALUE! | #VALUE! | #VALUE! | 14333 | 55252 | 0 | 0
0 |  | #VALUE! | #VALUE! | #VALUE! | #VALUE! | #VALUE! | 14334 | 55253 | 0 | 0
0 |  | #VALUE! | #VALUE! | #VALUE! | #VALUE! | #VALUE! | 14335 | 55254 | 0 | 0
0 |  | #VALUE! | #VALUE! | #VALUE! | #VALUE! | #VALUE! | 14336 | 55255 | 0 | 0
0 |  | #VALUE! | #VALUE! | #VALUE! | #VALUE! | #VALUE! | 14337 | 55256 | 0 | 0
0 |  | #VALUE! | #VALUE! | #VALUE! | #VALUE! | #VALUE! | 14338 | 55257 | 0 | 0
0 |  | #VALUE! | #VALUE! | #VALUE! | #VALUE! | #VALUE! | 14339 | 55258 | 0 | 0
0 |  | #VALUE! | #VALUE! | #VALUE! | #VALUE! | #VALUE! | 14340 | 55259 | 0 | 0
0 |  | #VALUE! | #VALUE! | #VALUE! | #VALUE! | #VALUE! | 14341 | 55260 | 0 | 0
0 |  | #VALUE! | #VALUE! | #VALUE! | #VALUE! | #VALUE! | 14342 | 55261 | 0 | 0
0 |  | #VALUE! | #VALUE! | #VALUE! | #VALUE! | #VALUE! | 14343 | 55262 | 0 | 0
0 |  | #VALUE! | #VALUE! | #VALUE! | #VALUE! | #VALUE! | 14344 | 55263 | 0 | 0
0 |  | #VALUE! | #VALUE! | #VALUE! | #VALUE! | #VALUE! | 14345 | 55264 | 0 | 0
0 |  | #VALUE! | #VALUE! | #VALUE! | #VALUE! | #VALUE! | 14346 | 55265 | 0 | 0
0 |  | #VALUE! | #VALUE! | #VALUE! | #VALUE! | #VALUE! | 14347 | 55266 | 0 | 0
0 |  | #VALUE! | #VALUE! | #VALUE! | #VALUE! | #VALUE! | 14348 | 55267 | 0 | 0
0 |  | #VALUE! | #VALUE! | #VALUE! | #VALUE! | #VALUE! | 14349 | 55268 | 0 | 0
0 |  | #VALUE! | #VALUE! | #VALUE! | #VALUE! | #VALUE! | 14350 | 55269 | 0 | 0
0 |  | #VALUE! | #VALUE! | #VALUE! | #VALUE! | #VALUE! | 14351 | 55270 | 0 | 0
0 |  | #VALUE! | #VALUE! | #VALUE! | #VALUE! | #VALUE! | 14352 | 55271 | 0 | 0
0 |  | #VALUE! | #VALUE! | #VALUE! | #VALUE! | #VALUE! | 14353 | 55272 | 0 | 0
0 |  | #VALUE! | #VALUE! | #VALUE! | #VALUE! | #VALUE! | 14354 | 55273 | 0 | 0
0 |  | #VALUE! | #VALUE! | #VALUE! | #VALUE! | #VALUE! | 14355 | 55274 | 0 | 0
0 |  | #VALUE! | #VALUE! | #VALUE! | #VALUE! | #VALUE! | 14356 | 55275 | 0 | 0
0 |  | #VALUE! | #VALUE! | #VALUE! | #VALUE! | #VALUE! | 14357 | 55276 | 0 | 0
0 |  | #VALUE! | #VALUE! | #VALUE! | #VALUE! | #VALUE! | 14358 | 55277 | 0 | 0
0 |  | #VALUE! | #VALUE! | #VALUE! | #VALUE! | #VALUE! | 14359 | 55278 | 0 | 0
0 |  | #VALUE! | #VALUE! | #VALUE! | #VALUE! | #VALUE! | 14360 | 55279 | 0 | 0
0 |  | #VALUE! | #VALUE! | #VALUE! | #VALUE! | #VALUE! | 14361 | 55280 | 0 | 0
0 |  | #VALUE! | #VALUE! | #VALUE! | #VALUE! | #VALUE! | 14362 | 55281 | 0 | 0
0 |  | #VALUE! | #VALUE! | #VALUE! | #VALUE! | #VALUE! | 14363 | 55282 | 0 | 0
0 |  | #VALUE! | #VALUE! | #VALUE! | #VALUE! | #VALUE! | 14364 | 55283 | 0 | 0
0 |  | #VALUE! | #VALUE! | #VALUE! | #VALUE! | #VALUE! | 14365 | 55284 | 0 | 0
0 |  | #VALUE! | #VALUE! | #VALUE! | #VALUE! | #VALUE! | 14366 | 55285 | 0 | 0
0 |  | #VALUE! | #VALUE! | #VALUE! | #VALUE! | #VALUE! | 14367 | 55286 | 0 | 0
0 |  | #VALUE! | #VALUE! | #VALUE! | #VALUE! | #VALUE! | 14368 | 55287 | 0 | 0
0 |  | #VALUE! | #VALUE! | #VALUE! | #VALUE! | #VALUE! | 14369 | 55288 | 0 | 0
0 |  | #VALUE! | #VALUE! | #VALUE! | #VALUE! | #VALUE! | 14370 | 55289 | 0 | 0
0 |  | #VALUE! | #VALUE! | #VALUE! | #VALUE! | #VALUE! | 14371 | 55290 | 0 | 0
0 |  | #VALUE! | #VALUE! | #VALUE! | #VALUE! | #VALUE! | 14372 | 55291 | 0 | 0
0 |  | #VALUE! | #VALUE! | #VALUE! | #VALUE! | #VALUE! | 14373 | 55292 | 0 | 0
0 |  | #VALUE! | #VALUE! | #VALUE! | #VALUE! | #VALUE! | 14374 | 55293 | 0 | 0
0 |  | #VALUE! | #VALUE! | #VALUE! | #VALUE! | #VALUE! | 14375 | 55294 | 0 | 0
0 |  | #VALUE! | #VALUE! | #VALUE! | #VALUE! | #VALUE! | 14376 | 55295 | 0 | 0
0 |  | #VALUE! | #VALUE! | #VALUE! | #VALUE! | #VALUE! | 14377 | 55296 | 0 | 0
0 |  | #VALUE! | #VALUE! | #VALUE! | #VALUE! | #VALUE! | 14378 | 55297 | 0 | 0
0 |  | #VALUE! | #VALUE! | #VALUE! | #VALUE! | #VALUE! | 14379 | 55298 | 0 | 0
0 |  | #VALUE! | #VALUE! | #VALUE! | #VALUE! | #VALUE! | 14380 | 55299 | 0 | 0
0 |  | #VALUE! | #VALUE! | #VALUE! | #VALUE! | #VALUE! | 14381 | 55300 | 0 | 0
0 |  | #VALUE! | #VALUE! | #VALUE! | #VALUE! | #VALUE! | 14382 | 55301 | 0 | 0
0 |  | #VALUE! | #VALUE! | #VALUE! | #VALUE! | #VALUE! | 14383 | 55302 | 0 | 0
0 |  | #VALUE! | #VALUE! | #VALUE! | #VALUE! | #VALUE! | 14384 | 55303 | 0 | 0
0 |  | #VALUE! | #VALUE! | #VALUE! | #VALUE! | #VALUE! | 14385 | 55304 | 0 | 0
0 |  | #VALUE! | #VALUE! | #VALUE! | #VALUE! | #VALUE! | 14386 | 55305 | 0 | 0
0 |  | #VALUE! | #VALUE! | #VALUE! | #VALUE! | #VALUE! | 14387 | 55306 | 0 | 0
0 |  | #VALUE! | #VALUE! | #VALUE! | #VALUE! | #VALUE! | 14388 | 55307 | 0 | 0
0 |  | #VALUE! | #VALUE! | #VALUE! | #VALUE! | #VALUE! | 14389 | 55308 | 0 | 0
0 |  | #VALUE! | #VALUE! | #VALUE! | #VALUE! | #VALUE! | 14390 | 55309 | 0 | 0
0 |  | #VALUE! | #VALUE! | #VALUE! | #VALUE! | #VALUE! | 14391 | 55310 | 0 | 0
0 |  | #VALUE! | #VALUE! | #VALUE! | #VALUE! | #VALUE! | 14392 | 55311 | 0 | 0
0 |  | #VALUE! | #VALUE! | #VALUE! | #VALUE! | #VALUE! | 14393 | 55312 | 0 | 0
0 |  | #VALUE! | #VALUE! | #VALUE! | #VALUE! | #VALUE! | 14394 | 55313 | 0 | 0
0 |  | #VALUE! | #VALUE! | #VALUE! | #VALUE! | #VALUE! | 14395 | 55314 | 0 | 0
0 |  | #VALUE! | #VALUE! | #VALUE! | #VALUE! | #VALUE! | 14396 | 55315 | 0 | 0
0 |  | #VALUE! | #VALUE! | #VALUE! | #VALUE! | #VALUE! | 14397 | 55316 | 0 | 0
0 |  | #VALUE! | #VALUE! | #VALUE! | #VALUE! | #VALUE! | 14398 | 55317 | 0 | 0
0 |  | #VALUE! | #VALUE! | #VALUE! | #VALUE! | #VALUE! | 14399 | 55318 | 0 | 0
0 |  | #VALUE! | #VALUE! | #VALUE! | #VALUE! | #VALUE! | 14400 | 55319 | 0 | 0
0 |  | #VALUE! | #VALUE! | #VALUE! | #VALUE! | #VALUE! | 14401 | 55320 | 0 | 0
0 |  | #VALUE! | #VALUE! | #VALUE! | #VALUE! | #VALUE! | 14402 | 55321 | 0 | 0
0 |  | #VALUE! | #VALUE! | #VALUE! | #VALUE! | #VALUE! | 14403 | 55322 | 0 | 0
0 |  | #VALUE! | #VALUE! | #VALUE! | #VALUE! | #VALUE! | 14404 | 55323 | 0 | 0
0 |  | #VALUE! | #VALUE! | #VALUE! | #VALUE! | #VALUE! | 14405 | 55324 | 0 | 0
0 |  | #VALUE! | #VALUE! | #VALUE! | #VALUE! | #VALUE! | 14406 | 55325 | 0 | 0
0 |  | #VALUE! | #VALUE! | #VALUE! | #VALUE! | #VALUE! | 14407 | 55326 | 0 | 0
0 |  | #VALUE! | #VALUE! | #VALUE! | #VALUE! | #VALUE! | 14408 | 55327 | 0 | 0
0 |  | #VALUE! | #VALUE! | #VALUE! | #VALUE! | #VALUE! | 14409 | 55328 | 0 | 0
0 |  | #VALUE! | #VALUE! | #VALUE! | #VALUE! | #VALUE! | 14410 | 55329 | 0 | 0
0 |  | #VALUE! | #VALUE! | #VALUE! | #VALUE! | #VALUE! | 14411 | 55330 | 0 | 0
0 |  | #VALUE! | #VALUE! | #VALUE! | #VALUE! | #VALUE! | 14412 | 55331 | 0 | 0
0 |  | #VALUE! | #VALUE! | #VALUE! | #VALUE! | #VALUE! | 14413 | 55332 | 0 | 0
0 |  | #VALUE! | #VALUE! | #VALUE! | #VALUE! | #VALUE! | 14414 | 55333 | 0 | 0
0 |  | #VALUE! | #VALUE! | #VALUE! | #VALUE! | #VALUE! | 14415 | 55334 | 0 | 0
0 |  | #VALUE! | #VALUE! | #VALUE! | #VALUE! | #VALUE! | 14416 | 55335 | 0 | 0
0 |  | #VALUE! | #VALUE! | #VALUE! | #VALUE! | #VALUE! | 14417 | 55336 | 0 | 0
0 |  | #VALUE! | #VALUE! | #VALUE! | #VALUE! | #VALUE! | 14418 | 55337 | 0 | 0
0 |  | #VALUE! | #VALUE! | #VALUE! | #VALUE! | #VALUE! | 14419 | 55338 | 0 | 0
0 |  | #VALUE! | #VALUE! | #VALUE! | #VALUE! | #VALUE! | 14420 | 55339 | 0 | 0
0 |  | #VALUE! | #VALUE! | #VALUE! | #VALUE! | #VALUE! | 14421 | 55340 | 0 | 0
0 |  | #VALUE! | #VALUE! | #VALUE! | #VALUE! | #VALUE! | 14422 | 55341 | 0 | 0
0 |  | #VALUE! | #VALUE! | #VALUE! | #VALUE! | #VALUE! | 14423 | 55342 | 0 | 0
0 |  | #VALUE! | #VALUE! | #VALUE! | #VALUE! | #VALUE! | 14424 | 55343 | 0 | 0
0 |  | #VALUE! | #VALUE! | #VALUE! | #VALUE! | #VALUE! | 14425 | 55344 | 0 | 0
0 |  | #VALUE! | #VALUE! | #VALUE! | #VALUE! | #VALUE! | 14426 | 55345 | 0 | 0
0 |  | #VALUE! | #VALUE! | #VALUE! | #VALUE! | #VALUE! | 14427 | 55346 | 0 | 0
0 |  | #VALUE! | #VALUE! | #VALUE! | #VALUE! | #VALUE! | 14428 | 55347 | 0 | 0
0 |  | #VALUE! | #VALUE! | #VALUE! | #VALUE! | #VALUE! | 14429 | 55348 | 0 | 0
0 |  | #VALUE! | #VALUE! | #VALUE! | #VALUE! | #VALUE! | 14430 | 55349 | 0 | 0
0 |  | #VALUE! | #VALUE! | #VALUE! | #VALUE! | #VALUE! | 14431 | 55350 | 0 | 0
0 |  | #VALUE! | #VALUE! | #VALUE! | #VALUE! | #VALUE! | 14432 | 55351 | 0 | 0
0 |  | #VALUE! | #VALUE! | #VALUE! | #VALUE! | #VALUE! | 14433 | 55352 | 0 | 0
0 |  | #VALUE! | #VALUE! | #VALUE! | #VALUE! | #VALUE! | 14434 | 55353 | 0 | 0
0 |  | #VALUE! | #VALUE! | #VALUE! | #VALUE! | #VALUE! | 14435 | 55354 | 0 | 0
0 |  | #VALUE! | #VALUE! | #VALUE! | #VALUE! | #VALUE! | 14436 | 55355 | 0 | 0
0 |  | #VALUE! | #VALUE! | #VALUE! | #VALUE! | #VALUE! | 14437 | 55356 | 0 | 0
0 |  | #VALUE! | #VALUE! | #VALUE! | #VALUE! | #VALUE! | 14438 | 55357 | 0 | 0
0 |  | #VALUE! | #VALUE! | #VALUE! | #VALUE! | #VALUE! | 14439 | 55358 | 0 | 0
0 |  | #VALUE! | #VALUE! | #VALUE! | #VALUE! | #VALUE! | 14440 | 55359 | 0 | 0
0 |  | #VALUE! | #VALUE! | #VALUE! | #VALUE! | #VALUE! | 14441 | 55360 | 0 | 0
0 |  | #VALUE! | #VALUE! | #VALUE! | #VALUE! | #VALUE! | 14442 | 55361 | 0 | 0
0 |  | #VALUE! | #VALUE! | #VALUE! | #VALUE! | #VALUE! | 14443 | 55362 | 0 | 0
0 |  | #VALUE! | #VALUE! | #VALUE! | #VALUE! | #VALUE! | 14444 | 55363 | 0 | 0
0 |  | #VALUE! | #VALUE! | #VALUE! | #VALUE! | #VALUE! | 14445 | 55364 | 0 | 0
0 |  | #VALUE! | #VALUE! | #VALUE! | #VALUE! | #VALUE! | 14446 | 55365 | 0 | 0
0 |  | #VALUE! | #VALUE! | #VALUE! | #VALUE! | #VALUE! | 14447 | 55366 | 0 | 0
0 |  | #VALUE! | #VALUE! | #VALUE! | #VALUE! | #VALUE! | 14448 | 55367 | 0 | 0
0 |  | #VALUE! | #VALUE! | #VALUE! | #VALUE! | #VALUE! | 14449 | 55368 | 0 | 0
0 |  | #VALUE! | #VALUE! | #VALUE! | #VALUE! | #VALUE! | 14450 | 55369 | 0 | 0
0 |  | #VALUE! | #VALUE! | #VALUE! | #VALUE! | #VALUE! | 14451 | 55370 | 0 | 0
0 |  | #VALUE! | #VALUE! | #VALUE! | #VALUE! | #VALUE! | 14452 | 55371 | 0 | 0
0 |  | #VALUE! | #VALUE! | #VALUE! | #VALUE! | #VALUE! | 14453 | 55372 | 0 | 0
0 |  | #VALUE! | #VALUE! | #VALUE! | #VALUE! | #VALUE! | 14454 | 55373 | 0 | 0
0 |  | #VALUE! | #VALUE! | #VALUE! | #VALUE! | #VALUE! | 14455 | 55374 | 0 | 0
0 |  | #VALUE! | #VALUE! | #VALUE! | #VALUE! | #VALUE! | 14456 | 55375 | 0 | 0
0 |  | #VALUE! | #VALUE! | #VALUE! | #VALUE! | #VALUE! | 14457 | 55376 | 0 | 0
0 |  | #VALUE! | #VALUE! | #VALUE! | #VALUE! | #VALUE! | 14458 | 55377 | 0 | 0
0 |  | #VALUE! | #VALUE! | #VALUE! | #VALUE! | #VALUE! | 14459 | 55378 | 0 | 0
0 |  | #VALUE! | #VALUE! | #VALUE! | #VALUE! | #VALUE! | 14460 | 55379 | 0 | 0
0 |  | #VALUE! | #VALUE! | #VALUE! | #VALUE! | #VALUE! | 14461 | 55380 | 0 | 0
0 |  | #VALUE! | #VALUE! | #VALUE! | #VALUE! | #VALUE! | 14462 | 55381 | 0 | 0
0 |  | #VALUE! | #VALUE! | #VALUE! | #VALUE! | #VALUE! | 14463 | 55382 | 0 | 0
0 |  | #VALUE! | #VALUE! | #VALUE! | #VALUE! | #VALUE! | 14464 | 55383 | 0 | 0
0 |  | #VALUE! | #VALUE! | #VALUE! | #VALUE! | #VALUE! | 14465 | 55384 | 0 | 0
0 |  | #VALUE! | #VALUE! | #VALUE! | #VALUE! | #VALUE! | 14466 | 55385 | 0 | 0
0 |  | #VALUE! | #VALUE! | #VALUE! | #VALUE! | #VALUE! | 14467 | 55386 | 0 | 0
0 |  | #VALUE! | #VALUE! | #VALUE! | #VALUE! | #VALUE! | 14468 | 55387 | 0 | 0
0 |  | #VALUE! | #VALUE! | #VALUE! | #VALUE! | #VALUE! | 14469 | 55388 | 0 | 0
0 |  | #VALUE! | #VALUE! | #VALUE! | #VALUE! | #VALUE! | 14470 | 55389 | 0 | 0
0 |  | #VALUE! | #VALUE! | #VALUE! | #VALUE! | #VALUE! | 14471 | 55390 | 0 | 0
0 |  | #VALUE! | #VALUE! | #VALUE! | #VALUE! | #VALUE! | 14472 | 55391 | 0 | 0
0 |  | #VALUE! | #VALUE! | #VALUE! | #VALUE! | #VALUE! | 14473 | 55392 | 0 | 0
0 |  | #VALUE! | #VALUE! | #VALUE! | #VALUE! | #VALUE! | 14474 | 55393 | 0 | 0
0 |  | #VALUE! | #VALUE! | #VALUE! | #VALUE! | #VALUE! | 14475 | 55394 | 0 | 0
0 |  | #VALUE! | #VALUE! | #VALUE! | #VALUE! | #VALUE! | 14476 | 55395 | 0 | 0
0 |  | #VALUE! | #VALUE! | #VALUE! | #VALUE! | #VALUE! | 14477 | 55396 | 0 | 0
0 |  | #VALUE! | #VALUE! | #VALUE! | #VALUE! | #VALUE! | 14478 | 55397 | 0 | 0
0 |  | #VALUE! | #VALUE! | #VALUE! | #VALUE! | #VALUE! | 14479 | 55398 | 0 | 0
0 |  | #VALUE! | #VALUE! | #VALUE! | #VALUE! | #VALUE! | 14480 | 55399 | 0 | 0
0 |  | #VALUE! | #VALUE! | #VALUE! | #VALUE! | #VALUE! | 14481 | 55400 | 0 | 0
0 |  | #VALUE! | #VALUE! | #VALUE! | #VALUE! | #VALUE! | 14482 | 55401 | 0 | 0
0 |  | #VALUE! | #VALUE! | #VALUE! | #VALUE! | #VALUE! | 14483 | 55402 | 0 | 0
0 |  | #VALUE! | #VALUE! | #VALUE! | #VALUE! | #VALUE! | 14484 | 55403 | 0 | 0
0 |  | #VALUE! | #VALUE! | #VALUE! | #VALUE! | #VALUE! | 14485 | 55404 | 0 | 0
0 |  | #VALUE! | #VALUE! | #VALUE! | #VALUE! | #VALUE! | 14486 | 55405 | 0 | 0
0 |  | #VALUE! | #VALUE! | #VALUE! | #VALUE! | #VALUE! | 14487 | 55406 | 0 | 0
0 |  | #VALUE! | #VALUE! | #VALUE! | #VALUE! | #VALUE! | 14488 | 55407 | 0 | 0
0 |  | #VALUE! | #VALUE! | #VALUE! | #VALUE! | #VALUE! | 14489 | 55408 | 0 | 0
0 |  | #VALUE! | #VALUE! | #VALUE! | #VALUE! | #VALUE! | 14490 | 55409 | 0 | 0
0 |  | #VALUE! | #VALUE! | #VALUE! | #VALUE! | #VALUE! | 14491 | 55410 | 0 | 0
0 |  | #VALUE! | #VALUE! | #VALUE! | #VALUE! | #VALUE! | 14492 | 55411 | 0 | 0
0 |  | #VALUE! | #VALUE! | #VALUE! | #VALUE! | #VALUE! | 14493 | 55412 | 0 | 0
0 |  | #VALUE! | #VALUE! | #VALUE! | #VALUE! | #VALUE! | 14494 | 55413 | 0 | 0
0 |  | #VALUE! | #VALUE! | #VALUE! | #VALUE! | #VALUE! | 14495 | 55414 | 0 | 0
0 |  | #VALUE! | #VALUE! | #VALUE! | #VALUE! | #VALUE! | 14496 | 55415 | 0 | 0
0 |  | #VALUE! | #VALUE! | #VALUE! | #VALUE! | #VALUE! | 14497 | 55416 | 0 | 0
0 |  | #VALUE! | #VALUE! | #VALUE! | #VALUE! | #VALUE! | 14498 | 55417 | 0 | 0
0 |  | #VALUE! | #VALUE! | #VALUE! | #VALUE! | #VALUE! | 14499 | 55418 | 0 | 0
0 |  | #VALUE! | #VALUE! | #VALUE! | #VALUE! | #VALUE! | 14500 | 55419 | 0 | 0
0 |  | #VALUE! | #VALUE! | #VALUE! | #VALUE! | #VALUE! | 14501 | 55420 | 0 | 0
0 |  | #VALUE! | #VALUE! | #VALUE! | #VALUE! | #VALUE! | 14502 | 55421 | 0 | 0
0 |  | #VALUE! | #VALUE! | #VALUE! | #VALUE! | #VALUE! | 14503 | 55422 | 0 | 0
0 |  | #VALUE! | #VALUE! | #VALUE! | #VALUE! | #VALUE! | 14504 | 55423 | 0 | 0
0 |  | #VALUE! | #VALUE! | #VALUE! | #VALUE! | #VALUE! | 14505 | 55424 | 0 | 0
0 |  | #VALUE! | #VALUE! | #VALUE! | #VALUE! | #VALUE! | 14506 | 55425 | 0 | 0
0 |  | #VALUE! | #VALUE! | #VALUE! | #VALUE! | #VALUE! | 14507 | 55426 | 0 | 0
0 |  | #VALUE! | #VALUE! | #VALUE! | #VALUE! | #VALUE! | 14508 | 55427 | 0 | 0
0 |  | #VALUE! | #VALUE! | #VALUE! | #VALUE! | #VALUE! | 14509 | 55428 | 0 | 0
0 |  | #VALUE! | #VALUE! | #VALUE! | #VALUE! | #VALUE! | 14510 | 55429 | 0 | 0
0 |  | #VALUE! | #VALUE! | #VALUE! | #VALUE! | #VALUE! | 14511 | 55430 | 0 | 0
0 |  | #VALUE! | #VALUE! | #VALUE! | #VALUE! | #VALUE! | 14512 | 55431 | 0 | 0
0 |  | #VALUE! | #VALUE! | #VALUE! | #VALUE! | #VALUE! | 14513 | 55432 | 0 | 0
0 |  | #VALUE! | #VALUE! | #VALUE! | #VALUE! | #VALUE! | 14514 | 55433 | 0 | 0
0 |  | #VALUE! | #VALUE! | #VALUE! | #VALUE! | #VALUE! | 14515 | 55434 | 0 | 0
0 |  | #VALUE! | #VALUE! | #VALUE! | #VALUE! | #VALUE! | 14516 | 55435 | 0 | 0
0 |  | #VALUE! | #VALUE! | #VALUE! | #VALUE! | #VALUE! | 14517 | 55436 | 0 | 0
0 |  | #VALUE! | #VALUE! | #VALUE! | #VALUE! | #VALUE! | 14518 | 55437 | 0 | 0
0 |  | #VALUE! | #VALUE! | #VALUE! | #VALUE! | #VALUE! | 14519 | 55438 | 0 | 0
0 |  | #VALUE! | #VALUE! | #VALUE! | #VALUE! | #VALUE! | 14520 | 55439 | 0 | 0
0 |  | #VALUE! | #VALUE! | #VALUE! | #VALUE! | #VALUE! | 14521 | 55440 | 0 | 0
0 |  | #VALUE! | #VALUE! | #VALUE! | #VALUE! | #VALUE! | 14522 | 55441 | 0 | 0
0 |  | #VALUE! | #VALUE! | #VALUE! | #VALUE! | #VALUE! | 14523 | 55442 | 0 | 0
0 |  | #VALUE! | #VALUE! | #VALUE! | #VALUE! | #VALUE! | 14524 | 55443 | 0 | 0
0 |  | #VALUE! | #VALUE! | #VALUE! | #VALUE! | #VALUE! | 14525 | 55444 | 0 | 0
0 |  | #VALUE! | #VALUE! | #VALUE! | #VALUE! | #VALUE! | 14526 | 55445 | 0 | 0
0 |  | #VALUE! | #VALUE! | #VALUE! | #VALUE! | #VALUE! | 14527 | 55446 | 0 | 0
0 |  | #VALUE! | #VALUE! | #VALUE! | #VALUE! | #VALUE! | 14528 | 55447 | 0 | 0
0 |  | #VALUE! | #VALUE! | #VALUE! | #VALUE! | #VALUE! | 14529 | 55448 | 0 | 0
0 |  | #VALUE! | #VALUE! | #VALUE! | #VALUE! | #VALUE! | 14530 | 55449 | 0 | 0
0 |  | #VALUE! | #VALUE! | #VALUE! | #VALUE! | #VALUE! | 14531 | 55450 | 0 | 0
0 |  | #VALUE! | #VALUE! | #VALUE! | #VALUE! | #VALUE! | 14532 | 55451 | 0 | 0
0 |  | #VALUE! | #VALUE! | #VALUE! | #VALUE! | #VALUE! | 14533 | 55452 | 0 | 0
0 |  | #VALUE! | #VALUE! | #VALUE! | #VALUE! | #VALUE! | 14534 | 55453 | 0 | 0
0 |  | #VALUE! | #VALUE! | #VALUE! | #VALUE! | #VALUE! | 14535 | 55454 | 0 | 0
0 |  | #VALUE! | #VALUE! | #VALUE! | #VALUE! | #VALUE! | 14536 | 55455 | 0 | 0
0 |  | #VALUE! | #VALUE! | #VALUE! | #VALUE! | #VALUE! | 14537 | 55456 | 0 | 0
0 |  | #VALUE! | #VALUE! | #VALUE! | #VALUE! | #VALUE! | 14538 | 55457 | 0 | 0
0 |  | #VALUE! | #VALUE! | #VALUE! | #VALUE! | #VALUE! | 14539 | 55458 | 0 | 0
0 |  | #VALUE! | #VALUE! | #VALUE! | #VALUE! | #VALUE! | 14540 | 55459 | 0 | 0
0 |  | #VALUE! | #VALUE! | #VALUE! | #VALUE! | #VALUE! | 14541 | 55460 | 0 | 0
0 |  | #VALUE! | #VALUE! | #VALUE! | #VALUE! | #VALUE! | 14542 | 55461 | 0 | 0
0 |  | #VALUE! | #VALUE! | #VALUE! | #VALUE! | #VALUE! | 14543 | 55462 | 0 | 0
0 |  | #VALUE! | #VALUE! | #VALUE! | #VALUE! | #VALUE! | 14544 | 55463 | 0 | 0
0 |  | #VALUE! | #VALUE! | #VALUE! | #VALUE! | #VALUE! | 14545 | 55464 | 0 | 0
0 |  | #VALUE! | #VALUE! | #VALUE! | #VALUE! | #VALUE! | 14546 | 55465 | 0 | 0
0 |  | #VALUE! | #VALUE! | #VALUE! | #VALUE! | #VALUE! | 14547 | 55466 | 0 | 0
0 |  | #VALUE! | #VALUE! | #VALUE! | #VALUE! | #VALUE! | 14548 | 55467 | 0 | 0
0 |  | #VALUE! | #VALUE! | #VALUE! | #VALUE! | #VALUE! | 14549 | 55468 | 0 | 0
0 |  | #VALUE! | #VALUE! | #VALUE! | #VALUE! | #VALUE! | 14550 | 55469 | 0 | 0
0 |  | #VALUE! | #VALUE! | #VALUE! | #VALUE! | #VALUE! | 14551 | 55470 | 0 | 0
0 |  | #VALUE! | #VALUE! | #VALUE! | #VALUE! | #VALUE! | 14552 | 55471 | 0 | 0
0 |  | #VALUE! | #VALUE! | #VALUE! | #VALUE! | #VALUE! | 14553 | 55472 | 0 | 0
0 |  | #VALUE! | #VALUE! | #VALUE! | #VALUE! | #VALUE! | 14554 | 55473 | 0 | 0
0 |  | #VALUE! | #VALUE! | #VALUE! | #VALUE! | #VALUE! | 14555 | 55474 | 0 | 0
0 |  | #VALUE! | #VALUE! | #VALUE! | #VALUE! | #VALUE! | 14556 | 55475 | 0 | 0
0 |  | #VALUE! | #VALUE! | #VALUE! | #VALUE! | #VALUE! | 14557 | 55476 | 0 | 0
0 |  | #VALUE! | #VALUE! | #VALUE! | #VALUE! | #VALUE! | 14558 | 55477 | 0 | 0
0 |  | #VALUE! | #VALUE! | #VALUE! | #VALUE! | #VALUE! | 14559 | 55478 | 0 | 0
0 |  | #VALUE! | #VALUE! | #VALUE! | #VALUE! | #VALUE! | 14560 | 55479 | 0 | 0
0 |  | #VALUE! | #VALUE! | #VALUE! | #VALUE! | #VALUE! | 14561 | 55480 | 0 | 0
0 |  | #VALUE! | #VALUE! | #VALUE! | #VALUE! | #VALUE! | 14562 | 55481 | 0 | 0
0 |  | #VALUE! | #VALUE! | #VALUE! | #VALUE! | #VALUE! | 14563 | 55482 | 0 | 0
0 |  | #VALUE! | #VALUE! | #VALUE! | #VALUE! | #VALUE! | 14564 | 55483 | 0 | 0
0 |  | #VALUE! | #VALUE! | #VALUE! | #VALUE! | #VALUE! | 14565 | 55484 | 0 | 0
0 |  | #VALUE! | #VALUE! | #VALUE! | #VALUE! | #VALUE! | 14566 | 55485 | 0 | 0
0 |  | #VALUE! | #VALUE! | #VALUE! | #VALUE! | #VALUE! | 14567 | 55486 | 0 | 0
0 |  | #VALUE! | #VALUE! | #VALUE! | #VALUE! | #VALUE! | 14568 | 55487 | 0 | 0
0 |  | #VALUE! | #VALUE! | #VALUE! | #VALUE! | #VALUE! | 14569 | 55488 | 0 | 0
0 |  | #VALUE! | #VALUE! | #VALUE! | #VALUE! | #VALUE! | 14570 | 55489 | 0 | 0
0 |  | #VALUE! | #VALUE! | #VALUE! | #VALUE! | #VALUE! | 14571 | 55490 | 0 | 0
0 |  | #VALUE! | #VALUE! | #VALUE! | #VALUE! | #VALUE! | 14572 | 55491 | 0 | 0
0 |  | #VALUE! | #VALUE! | #VALUE! | #VALUE! | #VALUE! | 14573 | 55492 | 0 | 0
0 |  | #VALUE! | #VALUE! | #VALUE! | #VALUE! | #VALUE! | 14574 | 55493 | 0 | 0
0 |  | #VALUE! | #VALUE! | #VALUE! | #VALUE! | #VALUE! | 14575 | 55494 | 0 | 0
0 |  | #VALUE! | #VALUE! | #VALUE! | #VALUE! | #VALUE! | 14576 | 55495 | 0 | 0
0 |  | #VALUE! | #VALUE! | #VALUE! | #VALUE! | #VALUE! | 14577 | 55496 | 0 | 0
0 |  | #VALUE! | #VALUE! | #VALUE! | #VALUE! | #VALUE! | 14578 | 55497 | 0 | 0
0 |  | #VALUE! | #VALUE! | #VALUE! | #VALUE! | #VALUE! | 14579 | 55498 | 0 | 0
0 |  | #VALUE! | #VALUE! | #VALUE! | #VALUE! | #VALUE! | 14580 | 55499 | 0 | 0
0 |  | #VALUE! | #VALUE! | #VALUE! | #VALUE! | #VALUE! | 14581 | 55500 | 0 | 0
0 |  | #VALUE! | #VALUE! | #VALUE! | #VALUE! | #VALUE! | 14582 | 55501 | 0 | 0
0 |  | #VALUE! | #VALUE! | #VALUE! | #VALUE! | #VALUE! | 14583 | 55502 | 0 | 0
0 |  | #VALUE! | #VALUE! | #VALUE! | #VALUE! | #VALUE! | 14584 | 55503 | 0 | 0
0 |  | #VALUE! | #VALUE! | #VALUE! | #VALUE! | #VALUE! | 14585 | 55504 | 0 | 0
0 |  | #VALUE! | #VALUE! | #VALUE! | #VALUE! | #VALUE! | 14586 | 55505 | 0 | 0
0 |  | #VALUE! | #VALUE! | #VALUE! | #VALUE! | #VALUE! | 14587 | 55506 | 0 | 0
0 |  | #VALUE! | #VALUE! | #VALUE! | #VALUE! | #VALUE! | 14588 | 55507 | 0 | 0
0 |  | #VALUE! | #VALUE! | #VALUE! | #VALUE! | #VALUE! | 14589 | 55508 | 0 | 0
0 |  | #VALUE! | #VALUE! | #VALUE! | #VALUE! | #VALUE! | 14590 | 55509 | 0 | 0
0 |  | #VALUE! | #VALUE! | #VALUE! | #VALUE! | #VALUE! | 14591 | 55510 | 0 | 0
0 |  | #VALUE! | #VALUE! | #VALUE! | #VALUE! | #VALUE! | 14592 | 55511 | 0 | 0
0 |  | #VALUE! | #VALUE! | #VALUE! | #VALUE! | #VALUE! | 14593 | 55512 | 0 | 0
0 |  | #VALUE! | #VALUE! | #VALUE! | #VALUE! | #VALUE! | 14594 | 55513 | 0 | 0
0 |  | #VALUE! | #VALUE! | #VALUE! | #VALUE! | #VALUE! | 14595 | 55514 | 0 | 0
0 |  | #VALUE! | #VALUE! | #VALUE! | #VALUE! | #VALUE! | 14596 | 55515 | 0 | 0
0 |  | #VALUE! | #VALUE! | #VALUE! | #VALUE! | #VALUE! | 14597 | 55516 | 0 | 0
0 |  | #VALUE! | #VALUE! | #VALUE! | #VALUE! | #VALUE! | 14598 | 55517 | 0 | 0
0 |  | #VALUE! | #VALUE! | #VALUE! | #VALUE! | #VALUE! | 14599 | 55518 | 0 | 0
0 |  | #VALUE! | #VALUE! | #VALUE! | #VALUE! | #VALUE! | 14600 | 55519 | 0 | 0
0 |  | #VALUE! | #VALUE! | #VALUE! | #VALUE! | #VALUE! | 14601 | 55520 | 0 | 0
0 |  | #VALUE! | #VALUE! | #VALUE! | #VALUE! | #VALUE! | 14602 | 55521 | 0 | 0
0 |  | #VALUE! | #VALUE! | #VALUE! | #VALUE! | #VALUE! | 14603 | 55522 | 0 | 0
0 |  | #VALUE! | #VALUE! | #VALUE! | #VALUE! | #VALUE! | 14604 | 55523 | 0 | 0
0 |  | #VALUE! | #VALUE! | #VALUE! | #VALUE! | #VALUE! | 14605 | 55524 | 0 | 0
0 |  | #VALUE! | #VALUE! | #VALUE! | #VALUE! | #VALUE! | 14606 | 55525 | 0 | 0
0 |  | #VALUE! | #VALUE! | #VALUE! | #VALUE! | #VALUE! | 14607 | 55526 | 0 | 0
0 |  | #VALUE! | #VALUE! | #VALUE! | #VALUE! | #VALUE! | 14608 | 55527 | 0 | 0
0 |  | #VALUE! | #VALUE! | #VALUE! | #VALUE! | #VALUE! | 14609 | 55528 | 0 | 0
0 |  | #VALUE! | #VALUE! | #VALUE! | #VALUE! | #VALUE! | 14610 | 55529 | 0 | 0
0 |  | #VALUE! | #VALUE! | #VALUE! | #VALUE! | #VALUE! | 14611 | 55530 | 0 | 0
0 |  | #VALUE! | #VALUE! | #VALUE! | #VALUE! | #VALUE! | 14612 | 55531 | 0 | 0
0 |  | #VALUE! | #VALUE! | #VALUE! | #VALUE! | #VALUE! | 14613 | 55532 | 0 | 0
0 |  | #VALUE! | #VALUE! | #VALUE! | #VALUE! | #VALUE! | 14614 | 55533 | 0 | 0
0 |  | #VALUE! | #VALUE! | #VALUE! | #VALUE! | #VALUE! | 14615 | 55534 | 0 | 0
0 |  | #VALUE! | #VALUE! | #VALUE! | #VALUE! | #VALUE! | 14616 | 55535 | 0 | 0
0 |  | #VALUE! | #VALUE! | #VALUE! | #VALUE! | #VALUE! | 14617 | 55536 | 0 | 0
0 |  | #VALUE! | #VALUE! | #VALUE! | #VALUE! | #VALUE! | 14618 | 55537 | 0 | 0
0 |  | #VALUE! | #VALUE! | #VALUE! | #VALUE! | #VALUE! | 14619 | 55538 | 0 | 0
0 |  | #VALUE! | #VALUE! | #VALUE! | #VALUE! | #VALUE! | 14620 | 55539 | 0 | 0
0 |  | #VALUE! | #VALUE! | #VALUE! | #VALUE! | #VALUE! | 14621 | 55540 | 0 | 0
0 |  | #VALUE! | #VALUE! | #VALUE! | #VALUE! | #VALUE! | 14622 | 55541 | 0 | 0
0 |  | #VALUE! | #VALUE! | #VALUE! | #VALUE! | #VALUE! | 14623 | 55542 | 0 | 0
0 |  | #VALUE! | #VALUE! | #VALUE! | #VALUE! | #VALUE! | 14624 | 55543 | 0 | 0
0 |  | #VALUE! | #VALUE! | #VALUE! | #VALUE! | #VALUE! | 14625 | 55544 | 0 | 0
0 |  | #VALUE! | #VALUE! | #VALUE! | #VALUE! | #VALUE! | 14626 | 55545 | 0 | 0
0 |  | #VALUE! | #VALUE! | #VALUE! | #VALUE! | #VALUE! | 14627 | 55546 | 0 | 0
0 |  | #VALUE! | #VALUE! | #VALUE! | #VALUE! | #VALUE! | 14628 | 55547 | 0 | 0
0 |  | #VALUE! | #VALUE! | #VALUE! | #VALUE! | #VALUE! | 14629 | 55548 | 0 | 0
0 |  | #VALUE! | #VALUE! | #VALUE! | #VALUE! | #VALUE! | 14630 | 55549 | 0 | 0
0 |  | #VALUE! | #VALUE! | #VALUE! | #VALUE! | #VALUE! | 14631 | 55550 | 0 | 0
0 |  | #VALUE! | #VALUE! | #VALUE! | #VALUE! | #VALUE! | 14632 | 55551 | 0 | 0
0 |  | #VALUE! | #VALUE! | #VALUE! | #VALUE! | #VALUE! | 14633 | 55552 | 0 | 0
0 |  | #VALUE! | #VALUE! | #VALUE! | #VALUE! | #VALUE! | 14634 | 55553 | 0 | 0
0 |  | #VALUE! | #VALUE! | #VALUE! | #VALUE! | #VALUE! | 14635 | 55554 | 0 | 0
0 |  | #VALUE! | #VALUE! | #VALUE! | #VALUE! | #VALUE! | 14636 | 55555 | 0 | 0
0 |  | #VALUE! | #VALUE! | #VALUE! | #VALUE! | #VALUE! | 14637 | 55556 | 0 | 0
0 |  | #VALUE! | #VALUE! | #VALUE! | #VALUE! | #VALUE! | 14638 | 55557 | 0 | 0
0 |  | #VALUE! | #VALUE! | #VALUE! | #VALUE! | #VALUE! | 14639 | 55558 | 0 | 0
0 |  | #VALUE! | #VALUE! | #VALUE! | #VALUE! | #VALUE! | 14640 | 55559 | 0 | 0
0 |  | #VALUE! | #VALUE! | #VALUE! | #VALUE! | #VALUE! | 14641 | 55560 | 0 | 0
0 |  | #VALUE! | #VALUE! | #VALUE! | #VALUE! | #VALUE! | 14642 | 55561 | 0 | 0
0 |  | #VALUE! | #VALUE! | #VALUE! | #VALUE! | #VALUE! | 14643 | 55562 | 0 | 0
0 |  | #VALUE! | #VALUE! | #VALUE! | #VALUE! | #VALUE! | 14644 | 55563 | 0 | 0
0 |  | #VALUE! | #VALUE! | #VALUE! | #VALUE! | #VALUE! | 14645 | 55564 | 0 | 0
0 |  | #VALUE! | #VALUE! | #VALUE! | #VALUE! | #VALUE! | 14646 | 55565 | 0 | 0
0 |  | #VALUE! | #VALUE! | #VALUE! | #VALUE! | #VALUE! | 14647 | 55566 | 0 | 0
0 |  | #VALUE! | #VALUE! | #VALUE! | #VALUE! | #VALUE! | 14648 | 55567 | 0 | 0
0 |  | #VALUE! | #VALUE! | #VALUE! | #VALUE! | #VALUE! | 14649 | 55568 | 0 | 0
0 |  | #VALUE! | #VALUE! | #VALUE! | #VALUE! | #VALUE! | 14650 | 55569 | 0 | 0
0 |  | #VALUE! | #VALUE! | #VALUE! | #VALUE! | #VALUE! | 14651 | 55570 | 0 | 0
0 |  | #VALUE! | #VALUE! | #VALUE! | #VALUE! | #VALUE! | 14652 | 55571 | 0 | 0
0 |  | #VALUE! | #VALUE! | #VALUE! | #VALUE! | #VALUE! | 14653 | 55572 | 0 | 0
0 |  | #VALUE! | #VALUE! | #VALUE! | #VALUE! | #VALUE! | 14654 | 55573 | 0 | 0
0 |  | #VALUE! | #VALUE! | #VALUE! | #VALUE! | #VALUE! | 14655 | 55574 | 0 | 0
0 |  | #VALUE! | #VALUE! | #VALUE! | #VALUE! | #VALUE! | 14656 | 55575 | 0 | 0
0 |  | #VALUE! | #VALUE! | #VALUE! | #VALUE! | #VALUE! | 14657 | 55576 | 0 | 0
0 |  | #VALUE! | #VALUE! | #VALUE! | #VALUE! | #VALUE! | 14658 | 55577 | 0 | 0
0 |  | #VALUE! | #VALUE! | #VALUE! | #VALUE! | #VALUE! | 14659 | 55578 | 0 | 0
0 |  | #VALUE! | #VALUE! | #VALUE! | #VALUE! | #VALUE! | 14660 | 55579 | 0 | 0
0 |  | #VALUE! | #VALUE! | #VALUE! | #VALUE! | #VALUE! | 14661 | 55580 | 0 | 0
0 |  | #VALUE! | #VALUE! | #VALUE! | #VALUE! | #VALUE! | 14662 | 55581 | 0 | 0
0 |  | #VALUE! | #VALUE! | #VALUE! | #VALUE! | #VALUE! | 14663 | 55582 | 0 | 0
0 |  | #VALUE! | #VALUE! | #VALUE! | #VALUE! | #VALUE! | 14664 | 55583 | 0 | 0
0 |  | #VALUE! | #VALUE! | #VALUE! | #VALUE! | #VALUE! | 14665 | 55584 | 0 | 0
0 |  | #VALUE! | #VALUE! | #VALUE! | #VALUE! | #VALUE! | 14666 | 55585 | 0 | 0
0 |  | #VALUE! | #VALUE! | #VALUE! | #VALUE! | #VALUE! | 14667 | 55586 | 0 | 0
0 |  | #VALUE! | #VALUE! | #VALUE! | #VALUE! | #VALUE! | 14668 | 55587 | 0 | 0
0 |  | #VALUE! | #VALUE! | #VALUE! | #VALUE! | #VALUE! | 14669 | 55588 | 0 | 0
0 |  | #VALUE! | #VALUE! | #VALUE! | #VALUE! | #VALUE! | 14670 | 55589 | 0 | 0
0 |  | #VALUE! | #VALUE! | #VALUE! | #VALUE! | #VALUE! | 14671 | 55590 | 0 | 0
0 |  | #VALUE! | #VALUE! | #VALUE! | #VALUE! | #VALUE! | 14672 | 55591 | 0 | 0
0 |  | #VALUE! | #VALUE! | #VALUE! | #VALUE! | #VALUE! | 14673 | 55592 | 0 | 0
0 |  | #VALUE! | #VALUE! | #VALUE! | #VALUE! | #VALUE! | 14674 | 55593 | 0 | 0
0 |  | #VALUE! | #VALUE! | #VALUE! | #VALUE! | #VALUE! | 14675 | 55594 | 0 | 0
0 |  | #VALUE! | #VALUE! | #VALUE! | #VALUE! | #VALUE! | 14676 | 55595 | 0 | 0
0 |  | #VALUE! | #VALUE! | #VALUE! | #VALUE! | #VALUE! | 14677 | 55596 | 0 | 0
0 |  | #VALUE! | #VALUE! | #VALUE! | #VALUE! | #VALUE! | 14678 | 55597 | 0 | 0
0 |  | #VALUE! | #VALUE! | #VALUE! | #VALUE! | #VALUE! | 14679 | 55598 | 0 | 0
0 |  | #VALUE! | #VALUE! | #VALUE! | #VALUE! | #VALUE! | 14680 | 55599 | 0 | 0
0 |  | #VALUE! | #VALUE! | #VALUE! | #VALUE! | #VALUE! | 14681 | 55600 | 0 | 0
0 |  | #VALUE! | #VALUE! | #VALUE! | #VALUE! | #VALUE! | 14682 | 55601 | 0 | 0
0 |  | #VALUE! | #VALUE! | #VALUE! | #VALUE! | #VALUE! | 14683 | 55602 | 0 | 0
0 |  | #VALUE! | #VALUE! | #VALUE! | #VALUE! | #VALUE! | 14684 | 55603 | 0 | 0
0 |  | #VALUE! | #VALUE! | #VALUE! | #VALUE! | #VALUE! | 14685 | 55604 | 0 | 0
0 |  | #VALUE! | #VALUE! | #VALUE! | #VALUE! | #VALUE! | 14686 | 55605 | 0 | 0
0 |  | #VALUE! | #VALUE! | #VALUE! | #VALUE! | #VALUE! | 14687 | 55606 | 0 | 0
0 |  | #VALUE! | #VALUE! | #VALUE! | #VALUE! | #VALUE! | 14688 | 55607 | 0 | 0
0 |  | #VALUE! | #VALUE! | #VALUE! | #VALUE! | #VALUE! | 14689 | 55608 | 0 | 0
0 |  | #VALUE! | #VALUE! | #VALUE! | #VALUE! | #VALUE! | 14690 | 55609 | 0 | 0
0 |  | #VALUE! | #VALUE! | #VALUE! | #VALUE! | #VALUE! | 14691 | 55610 | 0 | 0
0 |  | #VALUE! | #VALUE! | #VALUE! | #VALUE! | #VALUE! | 14692 | 55611 | 0 | 0
0 |  | #VALUE! | #VALUE! | #VALUE! | #VALUE! | #VALUE! | 14693 | 55612 | 0 | 0
0 |  | #VALUE! | #VALUE! | #VALUE! | #VALUE! | #VALUE! | 14694 | 55613 | 0 | 0
0 |  | #VALUE! | #VALUE! | #VALUE! | #VALUE! | #VALUE! | 14695 | 55614 | 0 | 0
0 |  | #VALUE! | #VALUE! | #VALUE! | #VALUE! | #VALUE! | 14696 | 55615 | 0 | 0
0 |  | #VALUE! | #VALUE! | #VALUE! | #VALUE! | #VALUE! | 14697 | 55616 | 0 | 0
0 |  | #VALUE! | #VALUE! | #VALUE! | #VALUE! | #VALUE! | 14698 | 55617 | 0 | 0
0 |  | #VALUE! | #VALUE! | #VALUE! | #VALUE! | #VALUE! | 14699 | 55618 | 0 | 0
0 |  | #VALUE! | #VALUE! | #VALUE! | #VALUE! | #VALUE! | 14700 | 55619 | 0 | 0
0 |  | #VALUE! | #VALUE! | #VALUE! | #VALUE! | #VALUE! | 14701 | 55620 | 0 | 0
0 |  | #VALUE! | #VALUE! | #VALUE! | #VALUE! | #VALUE! | 14702 | 55621 | 0 | 0
0 |  | #VALUE! | #VALUE! | #VALUE! | #VALUE! | #VALUE! | 14703 | 55622 | 0 | 0
0 |  | #VALUE! | #VALUE! | #VALUE! | #VALUE! | #VALUE! | 14704 | 55623 | 0 | 0
0 |  | #VALUE! | #VALUE! | #VALUE! | #VALUE! | #VALUE! | 14705 | 55624 | 0 | 0
0 |  | #VALUE! | #VALUE! | #VALUE! | #VALUE! | #VALUE! | 14706 | 55625 | 0 | 0
0 |  | #VALUE! | #VALUE! | #VALUE! | #VALUE! | #VALUE! | 14707 | 55626 | 0 | 0
0 |  | #VALUE! | #VALUE! | #VALUE! | #VALUE! | #VALUE! | 14708 | 55627 | 0 | 0
0 |  | #VALUE! | #VALUE! | #VALUE! | #VALUE! | #VALUE! | 14709 | 55628 | 0 | 0
0 |  | #VALUE! | #VALUE! | #VALUE! | #VALUE! | #VALUE! | 14710 | 55629 | 0 | 0
0 |  | #VALUE! | #VALUE! | #VALUE! | #VALUE! | #VALUE! | 14711 | 55630 | 0 | 0
0 |  | #VALUE! | #VALUE! | #VALUE! | #VALUE! | #VALUE! | 14712 | 55631 | 0 | 0
0 |  | #VALUE! | #VALUE! | #VALUE! | #VALUE! | #VALUE! | 14713 | 55632 | 0 | 0
0 |  | #VALUE! | #VALUE! | #VALUE! | #VALUE! | #VALUE! | 14714 | 55633 | 0 | 0
0 |  | #VALUE! | #VALUE! | #VALUE! | #VALUE! | #VALUE! | 14715 | 55634 | 0 | 0
0 |  | #VALUE! | #VALUE! | #VALUE! | #VALUE! | #VALUE! | 14716 | 55635 | 0 | 0
0 |  | #VALUE! | #VALUE! | #VALUE! | #VALUE! | #VALUE! | 14717 | 55636 | 0 | 0
0 |  | #VALUE! | #VALUE! | #VALUE! | #VALUE! | #VALUE! | 14718 | 55637 | 0 | 0
0 |  | #VALUE! | #VALUE! | #VALUE! | #VALUE! | #VALUE! | 14719 | 55638 | 0 | 0
0 |  | #VALUE! | #VALUE! | #VALUE! | #VALUE! | #VALUE! | 14720 | 55639 | 0 | 0
0 |  | #VALUE! | #VALUE! | #VALUE! | #VALUE! | #VALUE! | 14721 | 55640 | 0 | 0
0 |  | #VALUE! | #VALUE! | #VALUE! | #VALUE! | #VALUE! | 14722 | 55641 | 0 | 0
0 |  | #VALUE! | #VALUE! | #VALUE! | #VALUE! | #VALUE! | 14723 | 55642 | 0 | 0
0 |  | #VALUE! | #VALUE! | #VALUE! | #VALUE! | #VALUE! | 14724 | 55643 | 0 | 0
0 |  | #VALUE! | #VALUE! | #VALUE! | #VALUE! | #VALUE! | 14725 | 55644 | 0 | 0
0 |  | #VALUE! | #VALUE! | #VALUE! | #VALUE! | #VALUE! | 14726 | 55645 | 0 | 0
0 |  | #VALUE! | #VALUE! | #VALUE! | #VALUE! | #VALUE! | 14727 | 55646 | 0 | 0
0 |  | #VALUE! | #VALUE! | #VALUE! | #VALUE! | #VALUE! | 14728 | 55647 | 0 | 0
0 |  | #VALUE! | #VALUE! | #VALUE! | #VALUE! | #VALUE! | 14729 | 55648 | 0 | 0
0 |  | #VALUE! | #VALUE! | #VALUE! | #VALUE! | #VALUE! | 14730 | 55649 | 0 | 0
0 |  | #VALUE! | #VALUE! | #VALUE! | #VALUE! | #VALUE! | 14731 | 55650 | 0 | 0
0 |  | #VALUE! | #VALUE! | #VALUE! | #VALUE! | #VALUE! | 14732 | 55651 | 0 | 0
0 |  | #VALUE! | #VALUE! | #VALUE! | #VALUE! | #VALUE! | 14733 | 55652 | 0 | 0
0 |  | #VALUE! | #VALUE! | #VALUE! | #VALUE! | #VALUE! | 14734 | 55653 | 0 | 0
0 |  | #VALUE! | #VALUE! | #VALUE! | #VALUE! | #VALUE! | 14735 | 55654 | 0 | 0
0 |  | #VALUE! | #VALUE! | #VALUE! | #VALUE! | #VALUE! | 14736 | 55655 | 0 | 0
0 |  | #VALUE! | #VALUE! | #VALUE! | #VALUE! | #VALUE! | 14737 | 55656 | 0 | 0
0 |  | #VALUE! | #VALUE! | #VALUE! | #VALUE! | #VALUE! | 14738 | 55657 | 0 | 0
0 |  | #VALUE! | #VALUE! | #VALUE! | #VALUE! | #VALUE! | 14739 | 55658 | 0 | 0
0 |  | #VALUE! | #VALUE! | #VALUE! | #VALUE! | #VALUE! | 14740 | 55659 | 0 | 0
0 |  | #VALUE! | #VALUE! | #VALUE! | #VALUE! | #VALUE! | 14741 | 55660 | 0 | 0
0 |  | #VALUE! | #VALUE! | #VALUE! | #VALUE! | #VALUE! | 14742 | 55661 | 0 | 0
0 |  | #VALUE! | #VALUE! | #VALUE! | #VALUE! | #VALUE! | 14743 | 55662 | 0 | 0
0 |  | #VALUE! | #VALUE! | #VALUE! | #VALUE! | #VALUE! | 14744 | 55663 | 0 | 0
0 |  | #VALUE! | #VALUE! | #VALUE! | #VALUE! | #VALUE! | 14745 | 55664 | 0 | 0
0 |  | #VALUE! | #VALUE! | #VALUE! | #VALUE! | #VALUE! | 14746 | 55665 | 0 | 0
0 |  | #VALUE! | #VALUE! | #VALUE! | #VALUE! | #VALUE! | 14747 | 55666 | 0 | 0
0 |  | #VALUE! | #VALUE! | #VALUE! | #VALUE! | #VALUE! | 14748 | 55667 | 0 | 0
0 |  | #VALUE! | #VALUE! | #VALUE! | #VALUE! | #VALUE! | 14749 | 55668 | 0 | 0
0 |  | #VALUE! | #VALUE! | #VALUE! | #VALUE! | #VALUE! | 14750 | 55669 | 0 | 0
0 |  | #VALUE! | #VALUE! | #VALUE! | #VALUE! | #VALUE! | 14751 | 55670 | 0 | 0
0 |  | #VALUE! | #VALUE! | #VALUE! | #VALUE! | #VALUE! | 14752 | 55671 | 0 | 0
0 |  | #VALUE! | #VALUE! | #VALUE! | #VALUE! | #VALUE! | 14753 | 55672 | 0 | 0
0 |  | #VALUE! | #VALUE! | #VALUE! | #VALUE! | #VALUE! | 14754 | 55673 | 0 | 0
0 |  | #VALUE! | #VALUE! | #VALUE! | #VALUE! | #VALUE! | 14755 | 55674 | 0 | 0
0 |  | #VALUE! | #VALUE! | #VALUE! | #VALUE! | #VALUE! | 14756 | 55675 | 0 | 0
0 |  | #VALUE! | #VALUE! | #VALUE! | #VALUE! | #VALUE! | 14757 | 55676 | 0 | 0
0 |  | #VALUE! | #VALUE! | #VALUE! | #VALUE! | #VALUE! | 14758 | 55677 | 0 | 0
0 |  | #VALUE! | #VALUE! | #VALUE! | #VALUE! | #VALUE! | 14759 | 55678 | 0 | 0
0 |  | #VALUE! | #VALUE! | #VALUE! | #VALUE! | #VALUE! | 14760 | 55679 | 0 | 0
0 |  | #VALUE! | #VALUE! | #VALUE! | #VALUE! | #VALUE! | 14761 | 55680 | 0 | 0
0 |  | #VALUE! | #VALUE! | #VALUE! | #VALUE! | #VALUE! | 14762 | 55681 | 0 | 0
0 |  | #VALUE! | #VALUE! | #VALUE! | #VALUE! | #VALUE! | 14763 | 55682 | 0 | 0
0 |  | #VALUE! | #VALUE! | #VALUE! | #VALUE! | #VALUE! | 14764 | 55683 | 0 | 0
0 |  | #VALUE! | #VALUE! | #VALUE! | #VALUE! | #VALUE! | 14765 | 55684 | 0 | 0
0 |  | #VALUE! | #VALUE! | #VALUE! | #VALUE! | #VALUE! | 14766 | 55685 | 0 | 0
0 |  | #VALUE! | #VALUE! | #VALUE! | #VALUE! | #VALUE! | 14767 | 55686 | 0 | 0
0 |  | #VALUE! | #VALUE! | #VALUE! | #VALUE! | #VALUE! | 14768 | 55687 | 0 | 0
0 |  | #VALUE! | #VALUE! | #VALUE! | #VALUE! | #VALUE! | 14769 | 55688 | 0 | 0
0 |  | #VALUE! | #VALUE! | #VALUE! | #VALUE! | #VALUE! | 14770 | 55689 | 0 | 0
0 |  | #VALUE! | #VALUE! | #VALUE! | #VALUE! | #VALUE! | 14771 | 55690 | 0 | 0
0 |  | #VALUE! | #VALUE! | #VALUE! | #VALUE! | #VALUE! | 14772 | 55691 | 0 | 0
0 |  | #VALUE! | #VALUE! | #VALUE! | #VALUE! | #VALUE! | 14773 | 55692 | 0 | 0
0 |  | #VALUE! | #VALUE! | #VALUE! | #VALUE! | #VALUE! | 14774 | 55693 | 0 | 0
0 |  | #VALUE! | #VALUE! | #VALUE! | #VALUE! | #VALUE! | 14775 | 55694 | 0 | 0
0 |  | #VALUE! | #VALUE! | #VALUE! | #VALUE! | #VALUE! | 14776 | 55695 | 0 | 0
0 |  | #VALUE! | #VALUE! | #VALUE! | #VALUE! | #VALUE! | 14777 | 55696 | 0 | 0
0 |  | #VALUE! | #VALUE! | #VALUE! | #VALUE! | #VALUE! | 14778 | 55697 | 0 | 0
0 |  | #VALUE! | #VALUE! | #VALUE! | #VALUE! | #VALUE! | 14779 | 55698 | 0 | 0
0 |  | #VALUE! | #VALUE! | #VALUE! | #VALUE! | #VALUE! | 14780 | 55699 | 0 | 0
0 |  | #VALUE! | #VALUE! | #VALUE! | #VALUE! | #VALUE! | 14781 | 55700 | 0 | 0
0 |  | #VALUE! | #VALUE! | #VALUE! | #VALUE! | #VALUE! | 14782 | 55701 | 0 | 0
0 |  | #VALUE! | #VALUE! | #VALUE! | #VALUE! | #VALUE! | 14783 | 55702 | 0 | 0
0 |  | #VALUE! | #VALUE! | #VALUE! | #VALUE! | #VALUE! | 14784 | 55703 | 0 | 0
0 |  | #VALUE! | #VALUE! | #VALUE! | #VALUE! | #VALUE! | 14785 | 55704 | 0 | 0
0 |  | #VALUE! | #VALUE! | #VALUE! | #VALUE! | #VALUE! | 14786 | 55705 | 0 | 0
0 |  | #VALUE! | #VALUE! | #VALUE! | #VALUE! | #VALUE! | 14787 | 55706 | 0 | 0
0 |  | #VALUE! | #VALUE! | #VALUE! | #VALUE! | #VALUE! | 14788 | 55707 | 0 | 0
0 |  | #VALUE! | #VALUE! | #VALUE! | #VALUE! | #VALUE! | 14789 | 55708 | 0 | 0
0 |  | #VALUE! | #VALUE! | #VALUE! | #VALUE! | #VALUE! | 14790 | 55709 | 0 | 0
0 |  | #VALUE! | #VALUE! | #VALUE! | #VALUE! | #VALUE! | 14791 | 55710 | 0 | 0
0 |  | #VALUE! | #VALUE! | #VALUE! | #VALUE! | #VALUE! | 14792 | 55711 | 0 | 0
0 |  | #VALUE! | #VALUE! | #VALUE! | #VALUE! | #VALUE! | 14793 | 55712 | 0 | 0
0 |  | #VALUE! | #VALUE! | #VALUE! | #VALUE! | #VALUE! | 14794 | 55713 | 0 | 0
0 |  | #VALUE! | #VALUE! | #VALUE! | #VALUE! | #VALUE! | 14795 | 55714 | 0 | 0
0 |  | #VALUE! | #VALUE! | #VALUE! | #VALUE! | #VALUE! | 14796 | 55715 | 0 | 0
0 |  | #VALUE! | #VALUE! | #VALUE! | #VALUE! | #VALUE! | 14797 | 55716 | 0 | 0
0 |  | #VALUE! | #VALUE! | #VALUE! | #VALUE! | #VALUE! | 14798 | 55717 | 0 | 0
0 |  | #VALUE! | #VALUE! | #VALUE! | #VALUE! | #VALUE! | 14799 | 55718 | 0 | 0
0 |  | #VALUE! | #VALUE! | #VALUE! | #VALUE! | #VALUE! | 14800 | 55719 | 0 | 0
0 |  | #VALUE! | #VALUE! | #VALUE! | #VALUE! | #VALUE! | 14801 | 55720 | 0 | 0
0 |  | #VALUE! | #VALUE! | #VALUE! | #VALUE! | #VALUE! | 14802 | 55721 | 0 | 0
0 |  | #VALUE! | #VALUE! | #VALUE! | #VALUE! | #VALUE! | 14803 | 55722 | 0 | 0
0 |  | #VALUE! | #VALUE! | #VALUE! | #VALUE! | #VALUE! | 14804 | 55723 | 0 | 0
0 |  | #VALUE! | #VALUE! | #VALUE! | #VALUE! | #VALUE! | 14805 | 55724 | 0 | 0
0 |  | #VALUE! | #VALUE! | #VALUE! | #VALUE! | #VALUE! | 14806 | 55725 | 0 | 0
0 |  | #VALUE! | #VALUE! | #VALUE! | #VALUE! | #VALUE! | 14807 | 55726 | 0 | 0
0 |  | #VALUE! | #VALUE! | #VALUE! | #VALUE! | #VALUE! | 14808 | 55727 | 0 | 0
0 |  | #VALUE! | #VALUE! | #VALUE! | #VALUE! | #VALUE! | 14809 | 55728 | 0 | 0
0 |  | #VALUE! | #VALUE! | #VALUE! | #VALUE! | #VALUE! | 14810 | 55729 | 0 | 0
0 |  | #VALUE! | #VALUE! | #VALUE! | #VALUE! | #VALUE! | 14811 | 55730 | 0 | 0
0 |  | #VALUE! | #VALUE! | #VALUE! | #VALUE! | #VALUE! | 14812 | 55731 | 0 | 0
0 |  | #VALUE! | #VALUE! | #VALUE! | #VALUE! | #VALUE! | 14813 | 55732 | 0 | 0
0 |  | #VALUE! | #VALUE! | #VALUE! | #VALUE! | #VALUE! | 14814 | 55733 | 0 | 0
0 |  | #VALUE! | #VALUE! | #VALUE! | #VALUE! | #VALUE! | 14815 | 55734 | 0 | 0
0 |  | #VALUE! | #VALUE! | #VALUE! | #VALUE! | #VALUE! | 14816 | 55735 | 0 | 0
0 |  | #VALUE! | #VALUE! | #VALUE! | #VALUE! | #VALUE! | 14817 | 55736 | 0 | 0
0 |  | #VALUE! | #VALUE! | #VALUE! | #VALUE! | #VALUE! | 14818 | 55737 | 0 | 0
0 |  | #VALUE! | #VALUE! | #VALUE! | #VALUE! | #VALUE! | 14819 | 55738 | 0 | 0
0 |  | #VALUE! | #VALUE! | #VALUE! | #VALUE! | #VALUE! | 14820 | 55739 | 0 | 0
0 |  | #VALUE! | #VALUE! | #VALUE! | #VALUE! | #VALUE! | 14821 | 55740 | 0 | 0
0 |  | #VALUE! | #VALUE! | #VALUE! | #VALUE! | #VALUE! | 14822 | 55741 | 0 | 0
0 |  | #VALUE! | #VALUE! | #VALUE! | #VALUE! | #VALUE! | 14823 | 55742 | 0 | 0
0 |  | #VALUE! | #VALUE! | #VALUE! | #VALUE! | #VALUE! | 14824 | 55743 | 0 | 0
0 |  | #VALUE! | #VALUE! | #VALUE! | #VALUE! | #VALUE! | 14825 | 55744 | 0 | 0
0 |  | #VALUE! | #VALUE! | #VALUE! | #VALUE! | #VALUE! | 14826 | 55745 | 0 | 0
0 |  | #VALUE! | #VALUE! | #VALUE! | #VALUE! | #VALUE! | 14827 | 55746 | 0 | 0
0 |  | #VALUE! | #VALUE! | #VALUE! | #VALUE! | #VALUE! | 14828 | 55747 | 0 | 0
0 |  | #VALUE! | #VALUE! | #VALUE! | #VALUE! | #VALUE! | 14829 | 55748 | 0 | 0
0 |  | #VALUE! | #VALUE! | #VALUE! | #VALUE! | #VALUE! | 14830 | 55749 | 0 | 0
0 |  | #VALUE! | #VALUE! | #VALUE! | #VALUE! | #VALUE! | 14831 | 55750 | 0 | 0
0 |  | #VALUE! | #VALUE! | #VALUE! | #VALUE! | #VALUE! | 14832 | 55751 | 0 | 0
0 |  | #VALUE! | #VALUE! | #VALUE! | #VALUE! | #VALUE! | 14833 | 55752 | 0 | 0
0 |  | #VALUE! | #VALUE! | #VALUE! | #VALUE! | #VALUE! | 14834 | 55753 | 0 | 0
0 |  | #VALUE! | #VALUE! | #VALUE! | #VALUE! | #VALUE! | 14835 | 55754 | 0 | 0
0 |  | #VALUE! | #VALUE! | #VALUE! | #VALUE! | #VALUE! | 14836 | 55755 | 0 | 0
0 |  | #VALUE! | #VALUE! | #VALUE! | #VALUE! | #VALUE! | 14837 | 55756 | 0 | 0
0 |  | #VALUE! | #VALUE! | #VALUE! | #VALUE! | #VALUE! | 14838 | 55757 | 0 | 0
0 |  | #VALUE! | #VALUE! | #VALUE! | #VALUE! | #VALUE! | 14839 | 55758 | 0 | 0
0 |  | #VALUE! | #VALUE! | #VALUE! | #VALUE! | #VALUE! | 14840 | 55759 | 0 | 0
0 |  | #VALUE! | #VALUE! | #VALUE! | #VALUE! | #VALUE! | 14841 | 55760 | 0 | 0
0 |  | #VALUE! | #VALUE! | #VALUE! | #VALUE! | #VALUE! | 14842 | 55761 | 0 | 0
0 |  | #VALUE! | #VALUE! | #VALUE! | #VALUE! | #VALUE! | 14843 | 55762 | 0 | 0
0 |  | #VALUE! | #VALUE! | #VALUE! | #VALUE! | #VALUE! | 14844 | 55763 | 0 | 0
0 |  | #VALUE! | #VALUE! | #VALUE! | #VALUE! | #VALUE! | 14845 | 55764 | 0 | 0
0 |  | #VALUE! | #VALUE! | #VALUE! | #VALUE! | #VALUE! | 14846 | 55765 | 0 | 0
0 |  | #VALUE! | #VALUE! | #VALUE! | #VALUE! | #VALUE! | 14847 | 55766 | 0 | 0
0 |  | #VALUE! | #VALUE! | #VALUE! | #VALUE! | #VALUE! | 14848 | 55767 | 0 | 0
0 |  | #VALUE! | #VALUE! | #VALUE! | #VALUE! | #VALUE! | 14849 | 55768 | 0 | 0
0 |  | #VALUE! | #VALUE! | #VALUE! | #VALUE! | #VALUE! | 14850 | 55769 | 0 | 0
0 |  | #VALUE! | #VALUE! | #VALUE! | #VALUE! | #VALUE! | 14851 | 55770 | 0 | 0
0 |  | #VALUE! | #VALUE! | #VALUE! | #VALUE! | #VALUE! | 14852 | 55771 | 0 | 0
0 |  | #VALUE! | #VALUE! | #VALUE! | #VALUE! | #VALUE! | 14853 | 55772 | 0 | 0
0 |  | #VALUE! | #VALUE! | #VALUE! | #VALUE! | #VALUE! | 14854 | 55773 | 0 | 0
0 |  | #VALUE! | #VALUE! | #VALUE! | #VALUE! | #VALUE! | 14855 | 55774 | 0 | 0
0 |  | #VALUE! | #VALUE! | #VALUE! | #VALUE! | #VALUE! | 14856 | 55775 | 0 | 0
0 |  | #VALUE! | #VALUE! | #VALUE! | #VALUE! | #VALUE! | 14857 | 55776 | 0 | 0
0 |  | #VALUE! | #VALUE! | #VALUE! | #VALUE! | #VALUE! | 14858 | 55777 | 0 | 0
0 |  | #VALUE! | #VALUE! | #VALUE! | #VALUE! | #VALUE! | 14859 | 55778 | 0 | 0
0 |  | #VALUE! | #VALUE! | #VALUE! | #VALUE! | #VALUE! | 14860 | 55779 | 0 | 0
0 |  | #VALUE! | #VALUE! | #VALUE! | #VALUE! | #VALUE! | 14861 | 55780 | 0 | 0
0 |  | #VALUE! | #VALUE! | #VALUE! | #VALUE! | #VALUE! | 14862 | 55781 | 0 | 0
0 |  | #VALUE! | #VALUE! | #VALUE! | #VALUE! | #VALUE! | 14863 | 55782 | 0 | 0
0 |  | #VALUE! | #VALUE! | #VALUE! | #VALUE! | #VALUE! | 14864 | 55783 | 0 | 0
0 |  | #VALUE! | #VALUE! | #VALUE! | #VALUE! | #VALUE! | 14865 | 55784 | 0 | 0
0 |  | #VALUE! | #VALUE! | #VALUE! | #VALUE! | #VALUE! | 14866 | 55785 | 0 | 0
0 |  | #VALUE! | #VALUE! | #VALUE! | #VALUE! | #VALUE! | 14867 | 55786 | 0 | 0
0 |  | #VALUE! | #VALUE! | #VALUE! | #VALUE! | #VALUE! | 14868 | 55787 | 0 | 0
0 |  | #VALUE! | #VALUE! | #VALUE! | #VALUE! | #VALUE! | 14869 | 55788 | 0 | 0
0 |  | #VALUE! | #VALUE! | #VALUE! | #VALUE! | #VALUE! | 14870 | 55789 | 0 | 0
0 |  | #VALUE! | #VALUE! | #VALUE! | #VALUE! | #VALUE! | 14871 | 55790 | 0 | 0
0 |  | #VALUE! | #VALUE! | #VALUE! | #VALUE! | #VALUE! | 14872 | 55791 | 0 | 0
0 |  | #VALUE! | #VALUE! | #VALUE! | #VALUE! | #VALUE! | 14873 | 55792 | 0 | 0
0 |  | #VALUE! | #VALUE! | #VALUE! | #VALUE! | #VALUE! | 14874 | 55793 | 0 | 0
0 |  | #VALUE! | #VALUE! | #VALUE! | #VALUE! | #VALUE! | 14875 | 55794 | 0 | 0
0 |  | #VALUE! | #VALUE! | #VALUE! | #VALUE! | #VALUE! | 14876 | 55795 | 0 | 0
0 |  | #VALUE! | #VALUE! | #VALUE! | #VALUE! | #VALUE! | 14877 | 55796 | 0 | 0
0 |  | #VALUE! | #VALUE! | #VALUE! | #VALUE! | #VALUE! | 14878 | 55797 | 0 | 0
0 |  | #VALUE! | #VALUE! | #VALUE! | #VALUE! | #VALUE! | 14879 | 55798 | 0 | 0
0 |  | #VALUE! | #VALUE! | #VALUE! | #VALUE! | #VALUE! | 14880 | 55799 | 0 | 0
0 |  | #VALUE! | #VALUE! | #VALUE! | #VALUE! | #VALUE! | 14881 | 55800 | 0 | 0
0 |  | #VALUE! | #VALUE! | #VALUE! | #VALUE! | #VALUE! | 14882 | 55801 | 0 | 0
0 |  | #VALUE! | #VALUE! | #VALUE! | #VALUE! | #VALUE! | 14883 | 55802 | 0 | 0
0 |  | #VALUE! | #VALUE! | #VALUE! | #VALUE! | #VALUE! | 14884 | 55803 | 0 | 0
0 |  | #VALUE! | #VALUE! | #VALUE! | #VALUE! | #VALUE! | 14885 | 55804 | 0 | 0
0 |  | #VALUE! | #VALUE! | #VALUE! | #VALUE! | #VALUE! | 14886 | 55805 | 0 | 0
0 |  | #VALUE! | #VALUE! | #VALUE! | #VALUE! | #VALUE! | 14887 | 55806 | 0 | 0
0 |  | #VALUE! | #VALUE! | #VALUE! | #VALUE! | #VALUE! | 14888 | 55807 | 0 | 0
0 |  | #VALUE! | #VALUE! | #VALUE! | #VALUE! | #VALUE! | 14889 | 55808 | 0 | 0
0 |  | #VALUE! | #VALUE! | #VALUE! | #VALUE! | #VALUE! | 14890 | 55809 | 0 | 0
0 |  | #VALUE! | #VALUE! | #VALUE! | #VALUE! | #VALUE! | 14891 | 55810 | 0 | 0
0 |  | #VALUE! | #VALUE! | #VALUE! | #VALUE! | #VALUE! | 14892 | 55811 | 0 | 0
0 |  | #VALUE! | #VALUE! | #VALUE! | #VALUE! | #VALUE! | 14893 | 55812 | 0 | 0
0 |  | #VALUE! | #VALUE! | #VALUE! | #VALUE! | #VALUE! | 14894 | 55813 | 0 | 0
0 |  | #VALUE! | #VALUE! | #VALUE! | #VALUE! | #VALUE! | 14895 | 55814 | 0 | 0
0 |  | #VALUE! | #VALUE! | #VALUE! | #VALUE! | #VALUE! | 14896 | 55815 | 0 | 0
0 |  | #VALUE! | #VALUE! | #VALUE! | #VALUE! | #VALUE! | 14897 | 55816 | 0 | 0
0 |  | #VALUE! | #VALUE! | #VALUE! | #VALUE! | #VALUE! | 14898 | 55817 | 0 | 0
0 |  | #VALUE! | #VALUE! | #VALUE! | #VALUE! | #VALUE! | 14899 | 55818 | 0 | 0
0 |  | #VALUE! | #VALUE! | #VALUE! | #VALUE! | #VALUE! | 14900 | 55819 | 0 | 0
0 |  | #VALUE! | #VALUE! | #VALUE! | #VALUE! | #VALUE! | 14901 | 55820 | 0 | 0
0 |  | #VALUE! | #VALUE! | #VALUE! | #VALUE! | #VALUE! | 14902 | 55821 | 0 | 0
0 |  | #VALUE! | #VALUE! | #VALUE! | #VALUE! | #VALUE! | 14903 | 55822 | 0 | 0
0 |  | #VALUE! | #VALUE! | #VALUE! | #VALUE! | #VALUE! | 14904 | 55823 | 0 | 0
0 |  | #VALUE! | #VALUE! | #VALUE! | #VALUE! | #VALUE! | 14905 | 55824 | 0 | 0
0 |  | #VALUE! | #VALUE! | #VALUE! | #VALUE! | #VALUE! | 14906 | 55825 | 0 | 0
0 |  | #VALUE! | #VALUE! | #VALUE! | #VALUE! | #VALUE! | 14907 | 55826 | 0 | 0
0 |  | #VALUE! | #VALUE! | #VALUE! | #VALUE! | #VALUE! | 14908 | 55827 | 0 | 0
0 |  | #VALUE! | #VALUE! | #VALUE! | #VALUE! | #VALUE! | 14909 | 55828 | 0 | 0
0 |  | #VALUE! | #VALUE! | #VALUE! | #VALUE! | #VALUE! | 14910 | 55829 | 0 | 0
0 |  | #VALUE! | #VALUE! | #VALUE! | #VALUE! | #VALUE! | 14911 | 55830 | 0 | 0
0 |  | #VALUE! | #VALUE! | #VALUE! | #VALUE! | #VALUE! | 14912 | 55831 | 0 | 0
0 |  | #VALUE! | #VALUE! | #VALUE! | #VALUE! | #VALUE! | 14913 | 55832 | 0 | 0
0 |  | #VALUE! | #VALUE! | #VALUE! | #VALUE! | #VALUE! | 14914 | 55833 | 0 | 0
0 |  | #VALUE! | #VALUE! | #VALUE! | #VALUE! | #VALUE! | 14915 | 55834 | 0 | 0
0 |  | #VALUE! | #VALUE! | #VALUE! | #VALUE! | #VALUE! | 14916 | 55835 | 0 | 0
0 |  | #VALUE! | #VALUE! | #VALUE! | #VALUE! | #VALUE! | 14917 | 55836 | 0 | 0
0 |  | #VALUE! | #VALUE! | #VALUE! | #VALUE! | #VALUE! | 14918 | 55837 | 0 | 0
0 |  | #VALUE! | #VALUE! | #VALUE! | #VALUE! | #VALUE! | 14919 | 55838 | 0 | 0
0 |  | #VALUE! | #VALUE! | #VALUE! | #VALUE! | #VALUE! | 14920 | 55839 | 0 | 0
0 |  | #VALUE! | #VALUE! | #VALUE! | #VALUE! | #VALUE! | 14921 | 55840 | 0 | 0
0 |  | #VALUE! | #VALUE! | #VALUE! | #VALUE! | #VALUE! | 14922 | 55841 | 0 | 0
0 |  | #VALUE! | #VALUE! | #VALUE! | #VALUE! | #VALUE! | 14923 | 55842 | 0 | 0
0 |  | #VALUE! | #VALUE! | #VALUE! | #VALUE! | #VALUE! | 14924 | 55843 | 0 | 0
0 |  | #VALUE! | #VALUE! | #VALUE! | #VALUE! | #VALUE! | 14925 | 55844 | 0 | 0
0 |  | #VALUE! | #VALUE! | #VALUE! | #VALUE! | #VALUE! | 14926 | 55845 | 0 | 0
0 |  | #VALUE! | #VALUE! | #VALUE! | #VALUE! | #VALUE! | 14927 | 55846 | 0 | 0
0 |  | #VALUE! | #VALUE! | #VALUE! | #VALUE! | #VALUE! | 14928 | 55847 | 0 | 0
0 |  | #VALUE! | #VALUE! | #VALUE! | #VALUE! | #VALUE! | 14929 | 55848 | 0 | 0
0 |  | #VALUE! | #VALUE! | #VALUE! | #VALUE! | #VALUE! | 14930 | 55849 | 0 | 0
0 |  | #VALUE! | #VALUE! | #VALUE! | #VALUE! | #VALUE! | 14931 | 55850 | 0 | 0
0 |  | #VALUE! | #VALUE! | #VALUE! | #VALUE! | #VALUE! | 14932 | 55851 | 0 | 0
0 |  | #VALUE! | #VALUE! | #VALUE! | #VALUE! | #VALUE! | 14933 | 55852 | 0 | 0
0 |  | #VALUE! | #VALUE! | #VALUE! | #VALUE! | #VALUE! | 14934 | 55853 | 0 | 0
0 |  | #VALUE! | #VALUE! | #VALUE! | #VALUE! | #VALUE! | 14935 | 55854 | 0 | 0
0 |  | #VALUE! | #VALUE! | #VALUE! | #VALUE! | #VALUE! | 14936 | 55855 | 0 | 0
0 |  | #VALUE! | #VALUE! | #VALUE! | #VALUE! | #VALUE! | 14937 | 55856 | 0 | 0
0 |  | #VALUE! | #VALUE! | #VALUE! | #VALUE! | #VALUE! | 14938 | 55857 | 0 | 0
0 |  | #VALUE! | #VALUE! | #VALUE! | #VALUE! | #VALUE! | 14939 | 55858 | 0 | 0
0 |  | #VALUE! | #VALUE! | #VALUE! | #VALUE! | #VALUE! | 14940 | 55859 | 0 | 0
0 |  | #VALUE! | #VALUE! | #VALUE! | #VALUE! | #VALUE! | 14941 | 55860 | 0 | 0
0 |  | #VALUE! | #VALUE! | #VALUE! | #VALUE! | #VALUE! | 14942 | 55861 | 0 | 0
0 |  | #VALUE! | #VALUE! | #VALUE! | #VALUE! | #VALUE! | 14943 | 55862 | 0 | 0
0 |  | #VALUE! | #VALUE! | #VALUE! | #VALUE! | #VALUE! | 14944 | 55863 | 0 | 0
0 |  | #VALUE! | #VALUE! | #VALUE! | #VALUE! | #VALUE! | 14945 | 55864 | 0 | 0
0 |  | #VALUE! | #VALUE! | #VALUE! | #VALUE! | #VALUE! | 14946 | 55865 | 0 | 0
0 |  | #VALUE! | #VALUE! | #VALUE! | #VALUE! | #VALUE! | 14947 | 55866 | 0 | 0
0 |  | #VALUE! | #VALUE! | #VALUE! | #VALUE! | #VALUE! | 14948 | 55867 | 0 | 0
0 |  | #VALUE! | #VALUE! | #VALUE! | #VALUE! | #VALUE! | 14949 | 55868 | 0 | 0
0 |  | #VALUE! | #VALUE! | #VALUE! | #VALUE! | #VALUE! | 14950 | 55869 | 0 | 0
0 |  | #VALUE! | #VALUE! | #VALUE! | #VALUE! | #VALUE! | 14951 | 55870 | 0 | 0
0 |  | #VALUE! | #VALUE! | #VALUE! | #VALUE! | #VALUE! | 14952 | 55871 | 0 | 0
0 |  | #VALUE! | #VALUE! | #VALUE! | #VALUE! | #VALUE! | 14953 | 55872 | 0 | 0
0 |  | #VALUE! | #VALUE! | #VALUE! | #VALUE! | #VALUE! | 14954 | 55873 | 0 | 0
0 |  | #VALUE! | #VALUE! | #VALUE! | #VALUE! | #VALUE! | 14955 | 55874 | 0 | 0
0 |  | #VALUE! | #VALUE! | #VALUE! | #VALUE! | #VALUE! | 14956 | 55875 | 0 | 0
0 |  | #VALUE! | #VALUE! | #VALUE! | #VALUE! | #VALUE! | 14957 | 55876 | 0 | 0
0 |  | #VALUE! | #VALUE! | #VALUE! | #VALUE! | #VALUE! | 14958 | 55877 | 0 | 0
0 |  | #VALUE! | #VALUE! | #VALUE! | #VALUE! | #VALUE! | 14959 | 55878 | 0 | 0
0 |  | #VALUE! | #VALUE! | #VALUE! | #VALUE! | #VALUE! | 14960 | 55879 | 0 | 0
0 |  | #VALUE! | #VALUE! | #VALUE! | #VALUE! | #VALUE! | 14961 | 55880 | 0 | 0
0 |  | #VALUE! | #VALUE! | #VALUE! | #VALUE! | #VALUE! | 14962 | 55881 | 0 | 0
0 |  | #VALUE! | #VALUE! | #VALUE! | #VALUE! | #VALUE! | 14963 | 55882 | 0 | 0
0 |  | #VALUE! | #VALUE! | #VALUE! | #VALUE! | #VALUE! | 14964 | 55883 | 0 | 0
0 |  | #VALUE! | #VALUE! | #VALUE! | #VALUE! | #VALUE! | 14965 | 55884 | 0 | 0
0 |  | #VALUE! | #VALUE! | #VALUE! | #VALUE! | #VALUE! | 14966 | 55885 | 0 | 0
0 |  | #VALUE! | #VALUE! | #VALUE! | #VALUE! | #VALUE! | 14967 | 55886 | 0 | 0
0 |  | #VALUE! | #VALUE! | #VALUE! | #VALUE! | #VALUE! | 14968 | 55887 | 0 | 0
0 |  | #VALUE! | #VALUE! | #VALUE! | #VALUE! | #VALUE! | 14969 | 55888 | 0 | 0
0 |  | #VALUE! | #VALUE! | #VALUE! | #VALUE! | #VALUE! | 14970 | 55889 | 0 | 0
0 |  | #VALUE! | #VALUE! | #VALUE! | #VALUE! | #VALUE! | 14971 | 55890 | 0 | 0
0 |  | #VALUE! | #VALUE! | #VALUE! | #VALUE! | #VALUE! | 14972 | 55891 | 0 | 0
0 |  | #VALUE! | #VALUE! | #VALUE! | #VALUE! | #VALUE! | 14973 | 55892 | 0 | 0
0 |  | #VALUE! | #VALUE! | #VALUE! | #VALUE! | #VALUE! | 14974 | 55893 | 0 | 0
0 |  | #VALUE! | #VALUE! | #VALUE! | #VALUE! | #VALUE! | 14975 | 55894 | 0 | 0
0 |  | #VALUE! | #VALUE! | #VALUE! | #VALUE! | #VALUE! | 14976 | 55895 | 0 | 0
0 |  | #VALUE! | #VALUE! | #VALUE! | #VALUE! | #VALUE! | 14977 | 55896 | 0 | 0
0 |  | #VALUE! | #VALUE! | #VALUE! | #VALUE! | #VALUE! | 14978 | 55897 | 0 | 0
0 |  | #VALUE! | #VALUE! | #VALUE! | #VALUE! | #VALUE! | 14979 | 55898 | 0 | 0
0 |  | #VALUE! | #VALUE! | #VALUE! | #VALUE! | #VALUE! | 14980 | 55899 | 0 | 0
0 |  | #VALUE! | #VALUE! | #VALUE! | #VALUE! | #VALUE! | 14981 | 55900 | 0 | 0
0 |  | #VALUE! | #VALUE! | #VALUE! | #VALUE! | #VALUE! | 14982 | 55901 | 0 | 0
0 |  | #VALUE! | #VALUE! | #VALUE! | #VALUE! | #VALUE! | 14983 | 55902 | 0 | 0
0 |  | #VALUE! | #VALUE! | #VALUE! | #VALUE! | #VALUE! | 14984 | 55903 | 0 | 0
0 |  | #VALUE! | #VALUE! | #VALUE! | #VALUE! | #VALUE! | 14985 | 55904 | 0 | 0
0 |  | #VALUE! | #VALUE! | #VALUE! | #VALUE! | #VALUE! | 14986 | 55905 | 0 | 0
0 |  | #VALUE! | #VALUE! | #VALUE! | #VALUE! | #VALUE! | 14987 | 55906 | 0 | 0
0 |  | #VALUE! | #VALUE! | #VALUE! | #VALUE! | #VALUE! | 14988 | 55907 | 0 | 0
0 |  | #VALUE! | #VALUE! | #VALUE! | #VALUE! | #VALUE! | 14989 | 55908 | 0 | 0
0 |  | #VALUE! | #VALUE! | #VALUE! | #VALUE! | #VALUE! | 14990 | 55909 | 0 | 0
0 |  | #VALUE! | #VALUE! | #VALUE! | #VALUE! | #VALUE! | 14991 | 55910 | 0 | 0
0 |  | #VALUE! | #VALUE! | #VALUE! | #VALUE! | #VALUE! | 14992 | 55911 | 0 | 0
0 |  | #VALUE! | #VALUE! | #VALUE! | #VALUE! | #VALUE! | 14993 | 55912 | 0 | 0
0 |  | #VALUE! | #VALUE! | #VALUE! | #VALUE! | #VALUE! | 14994 | 55913 | 0 | 0
0 |  | #VALUE! | #VALUE! | #VALUE! | #VALUE! | #VALUE! | 14995 | 55914 | 0 | 0
0 |  | #VALUE! | #VALUE! | #VALUE! | #VALUE! | #VALUE! | 14996 | 55915 | 0 | 0
0 |  | #VALUE! | #VALUE! | #VALUE! | #VALUE! | #VALUE! | 14997 | 55916 | 0 | 0
0 |  | #VALUE! | #VALUE! | #VALUE! | #VALUE! | #VALUE! | 14998 | 55917 | 0 | 0
0 |  | #VALUE! | #VALUE! | #VALUE! | #VALUE! | #VALUE! | 14999 | 55918 | 0 | 0
0 |  | #VALUE! | #VALUE! | #VALUE! | #VALUE! | #VALUE! | 15000 | 55919 | 0 | 0
0 |  | #VALUE! | #VALUE! | #VALUE! | #VALUE! | #VALUE! | 15001 | 55920 | 0 | 0
0 |  | #VALUE! | #VALUE! | #VALUE! | #VALUE! | #VALUE! | 15002 | 55921 | 0 | 0
0 |  | #VALUE! | #VALUE! | #VALUE! | #VALUE! | #VALUE! | 15003 | 55922 | 0 | 0
0 |  | #VALUE! | #VALUE! | #VALUE! | #VALUE! | #VALUE! | 15004 | 55923 | 0 | 0
0 |  | #VALUE! | #VALUE! | #VALUE! | #VALUE! | #VALUE! | 15005 | 55924 | 0 | 0
0 |  | #VALUE! | #VALUE! | #VALUE! | #VALUE! | #VALUE! | 15006 | 55925 | 0 | 0
0 |  | #VALUE! | #VALUE! | #VALUE! | #VALUE! | #VALUE! | 15007 | 55926 | 0 | 0
0 |  | #VALUE! | #VALUE! | #VALUE! | #VALUE! | #VALUE! | 15008 | 55927 | 0 | 0
0 |  | #VALUE! | #VALUE! | #VALUE! | #VALUE! | #VALUE! | 15009 | 55928 | 0 | 0
0 |  | #VALUE! | #VALUE! | #VALUE! | #VALUE! | #VALUE! | 15010 | 55929 | 0 | 0
0 |  | #VALUE! | #VALUE! | #VALUE! | #VALUE! | #VALUE! | 15011 | 55930 | 0 | 0
0 |  | #VALUE! | #VALUE! | #VALUE! | #VALUE! | #VALUE! | 15012 | 55931 | 0 | 0
0 |  | #VALUE! | #VALUE! | #VALUE! | #VALUE! | #VALUE! | 15013 | 55932 | 0 | 0
0 |  | #VALUE! | #VALUE! | #VALUE! | #VALUE! | #VALUE! | 15014 | 55933 | 0 | 0
0 |  | #VALUE! | #VALUE! | #VALUE! | #VALUE! | #VALUE! | 15015 | 55934 | 0 | 0
0 |  | #VALUE! | #VALUE! | #VALUE! | #VALUE! | #VALUE! | 15016 | 55935 | 0 | 0
0 |  | #VALUE! | #VALUE! | #VALUE! | #VALUE! | #VALUE! | 15017 | 55936 | 0 | 0
0 |  | #VALUE! | #VALUE! | #VALUE! | #VALUE! | #VALUE! | 15018 | 55937 | 0 | 0
0 |  | #VALUE! | #VALUE! | #VALUE! | #VALUE! | #VALUE! | 15019 | 55938 | 0 | 0
0 |  | #VALUE! | #VALUE! | #VALUE! | #VALUE! | #VALUE! | 15020 | 55939 | 0 | 0
0 |  | #VALUE! | #VALUE! | #VALUE! | #VALUE! | #VALUE! | 15021 | 55940 | 0 | 0
0 |  | #VALUE! | #VALUE! | #VALUE! | #VALUE! | #VALUE! | 15022 | 55941 | 0 | 0
0 |  | #VALUE! | #VALUE! | #VALUE! | #VALUE! | #VALUE! | 15023 | 55942 | 0 | 0
0 |  | #VALUE! | #VALUE! | #VALUE! | #VALUE! | #VALUE! | 15024 | 55943 | 0 | 0
0 |  | #VALUE! | #VALUE! | #VALUE! | #VALUE! | #VALUE! | 15025 | 55944 | 0 | 0
0 |  | #VALUE! | #VALUE! | #VALUE! | #VALUE! | #VALUE! | 15026 | 55945 | 0 | 0
0 |  | #VALUE! | #VALUE! | #VALUE! | #VALUE! | #VALUE! | 15027 | 55946 | 0 | 0
0 |  | #VALUE! | #VALUE! | #VALUE! | #VALUE! | #VALUE! | 15028 | 55947 | 0 | 0
0 |  | #VALUE! | #VALUE! | #VALUE! | #VALUE! | #VALUE! | 15029 | 55948 | 0 | 0
0 |  | #VALUE! | #VALUE! | #VALUE! | #VALUE! | #VALUE! | 15030 | 55949 | 0 | 0
0 |  | #VALUE! | #VALUE! | #VALUE! | #VALUE! | #VALUE! | 15031 | 55950 | 0 | 0
0 |  | #VALUE! | #VALUE! | #VALUE! | #VALUE! | #VALUE! | 15032 | 55951 | 0 | 0
0 |  | #VALUE! | #VALUE! | #VALUE! | #VALUE! | #VALUE! | 15033 | 55952 | 0 | 0
0 |  | #VALUE! | #VALUE! | #VALUE! | #VALUE! | #VALUE! | 15034 | 55953 | 0 | 0
0 |  | #VALUE! | #VALUE! | #VALUE! | #VALUE! | #VALUE! | 15035 | 55954 | 0 | 0
0 |  | #VALUE! | #VALUE! | #VALUE! | #VALUE! | #VALUE! | 15036 | 55955 | 0 | 0
0 |  | #VALUE! | #VALUE! | #VALUE! | #VALUE! | #VALUE! | 15037 | 55956 | 0 | 0
0 |  | #VALUE! | #VALUE! | #VALUE! | #VALUE! | #VALUE! | 15038 | 55957 | 0 | 0
0 |  | #VALUE! | #VALUE! | #VALUE! | #VALUE! | #VALUE! | 15039 | 55958 | 0 | 0
0 |  | #VALUE! | #VALUE! | #VALUE! | #VALUE! | #VALUE! | 15040 | 55959 | 0 | 0
0 |  | #VALUE! | #VALUE! | #VALUE! | #VALUE! | #VALUE! | 15041 | 55960 | 0 | 0
0 |  | #VALUE! | #VALUE! | #VALUE! | #VALUE! | #VALUE! | 15042 | 55961 | 0 | 0
0 |  | #VALUE! | #VALUE! | #VALUE! | #VALUE! | #VALUE! | 15043 | 55962 | 0 | 0
0 |  | #VALUE! | #VALUE! | #VALUE! | #VALUE! | #VALUE! | 15044 | 55963 | 0 | 0
0 |  | #VALUE! | #VALUE! | #VALUE! | #VALUE! | #VALUE! | 15045 | 55964 | 0 | 0
0 |  | #VALUE! | #VALUE! | #VALUE! | #VALUE! | #VALUE! | 15046 | 55965 | 0 | 0
0 |  | #VALUE! | #VALUE! | #VALUE! | #VALUE! | #VALUE! | 15047 | 55966 | 0 | 0
0 |  | #VALUE! | #VALUE! | #VALUE! | #VALUE! | #VALUE! | 15048 | 55967 | 0 | 0
0 |  | #VALUE! | #VALUE! | #VALUE! | #VALUE! | #VALUE! | 15049 | 55968 | 0 | 0
0 |  | #VALUE! | #VALUE! | #VALUE! | #VALUE! | #VALUE! | 15050 | 55969 | 0 | 0
0 |  | #VALUE! | #VALUE! | #VALUE! | #VALUE! | #VALUE! | 15051 | 55970 | 0 | 0
0 |  | #VALUE! | #VALUE! | #VALUE! | #VALUE! | #VALUE! | 15052 | 55971 | 0 | 0
0 |  | #VALUE! | #VALUE! | #VALUE! | #VALUE! | #VALUE! | 15053 | 55972 | 0 | 0
0 |  | #VALUE! | #VALUE! | #VALUE! | #VALUE! | #VALUE! | 15054 | 55973 | 0 | 0
0 |  | #VALUE! | #VALUE! | #VALUE! | #VALUE! | #VALUE! | 15055 | 55974 | 0 | 0
0 |  | #VALUE! | #VALUE! | #VALUE! | #VALUE! | #VALUE! | 15056 | 55975 | 0 | 0
0 |  | #VALUE! | #VALUE! | #VALUE! | #VALUE! | #VALUE! | 15057 | 55976 | 0 | 0
0 |  | #VALUE! | #VALUE! | #VALUE! | #VALUE! | #VALUE! | 15058 | 55977 | 0 | 0
0 |  | #VALUE! | #VALUE! | #VALUE! | #VALUE! | #VALUE! | 15059 | 55978 | 0 | 0
0 |  | #VALUE! | #VALUE! | #VALUE! | #VALUE! | #VALUE! | 15060 | 55979 | 0 | 0
0 |  | #VALUE! | #VALUE! | #VALUE! | #VALUE! | #VALUE! | 15061 | 55980 | 0 | 0
0 |  | #VALUE! | #VALUE! | #VALUE! | #VALUE! | #VALUE! | 15062 | 55981 | 0 | 0
0 |  | #VALUE! | #VALUE! | #VALUE! | #VALUE! | #VALUE! | 15063 | 55982 | 0 | 0
0 |  | #VALUE! | #VALUE! | #VALUE! | #VALUE! | #VALUE! | 15064 | 55983 | 0 | 0
0 |  | #VALUE! | #VALUE! | #VALUE! | #VALUE! | #VALUE! | 15065 | 55984 | 0 | 0
0 |  | #VALUE! | #VALUE! | #VALUE! | #VALUE! | #VALUE! | 15066 | 55985 | 0 | 0
0 |  | #VALUE! | #VALUE! | #VALUE! | #VALUE! | #VALUE! | 15067 | 55986 | 0 | 0
0 |  | #VALUE! | #VALUE! | #VALUE! | #VALUE! | #VALUE! | 15068 | 55987 | 0 | 0
0 |  | #VALUE! | #VALUE! | #VALUE! | #VALUE! | #VALUE! | 15069 | 55988 | 0 | 0
0 |  | #VALUE! | #VALUE! | #VALUE! | #VALUE! | #VALUE! | 15070 | 55989 | 0 | 0
0 |  | #VALUE! | #VALUE! | #VALUE! | #VALUE! | #VALUE! | 15071 | 55990 | 0 | 0
0 |  | #VALUE! | #VALUE! | #VALUE! | #VALUE! | #VALUE! | 15072 | 55991 | 0 | 0
0 |  | #VALUE! | #VALUE! | #VALUE! | #VALUE! | #VALUE! | 15073 | 55992 | 0 | 0
0 |  | #VALUE! | #VALUE! | #VALUE! | #VALUE! | #VALUE! | 15074 | 55993 | 0 | 0
0 |  | #VALUE! | #VALUE! | #VALUE! | #VALUE! | #VALUE! | 15075 | 55994 | 0 | 0
0 |  | #VALUE! | #VALUE! | #VALUE! | #VALUE! | #VALUE! | 15076 | 55995 | 0 | 0
0 |  | #VALUE! | #VALUE! | #VALUE! | #VALUE! | #VALUE! | 15077 | 55996 | 0 | 0
0 |  | #VALUE! | #VALUE! | #VALUE! | #VALUE! | #VALUE! | 15078 | 55997 | 0 | 0
0 |  | #VALUE! | #VALUE! | #VALUE! | #VALUE! | #VALUE! | 15079 | 55998 | 0 | 0
0 |  | #VALUE! | #VALUE! | #VALUE! | #VALUE! | #VALUE! | 15080 | 55999 | 0 | 0
0 |  | #VALUE! | #VALUE! | #VALUE! | #VALUE! | #VALUE! | 15081 | 56000 | 0 | 0
0 |  | #VALUE! | #VALUE! | #VALUE! | #VALUE! | #VALUE! | 15082 | 56001 | 0 | 0
0 |  | #VALUE! | #VALUE! | #VALUE! | #VALUE! | #VALUE! | 15083 | 56002 | 0 | 0
0 |  | #VALUE! | #VALUE! | #VALUE! | #VALUE! | #VALUE! | 15084 | 56003 | 0 | 0
0 |  | #VALUE! | #VALUE! | #VALUE! | #VALUE! | #VALUE! | 15085 | 56004 | 0 | 0
0 |  | #VALUE! | #VALUE! | #VALUE! | #VALUE! | #VALUE! | 15086 | 56005 | 0 | 0
0 |  | #VALUE! | #VALUE! | #VALUE! | #VALUE! | #VALUE! | 15087 | 56006 | 0 | 0
0 |  | #VALUE! | #VALUE! | #VALUE! | #VALUE! | #VALUE! | 15088 | 56007 | 0 | 0
0 |  | #VALUE! | #VALUE! | #VALUE! | #VALUE! | #VALUE! | 15089 | 56008 | 0 | 0
0 |  | #VALUE! | #VALUE! | #VALUE! | #VALUE! | #VALUE! | 15090 | 56009 | 0 | 0
0 |  | #VALUE! | #VALUE! | #VALUE! | #VALUE! | #VALUE! | 15091 | 56010 | 0 | 0
0 |  | #VALUE! | #VALUE! | #VALUE! | #VALUE! | #VALUE! | 15092 | 56011 | 0 | 0
0 |  | #VALUE! | #VALUE! | #VALUE! | #VALUE! | #VALUE! | 15093 | 56012 | 0 | 0
0 |  | #VALUE! | #VALUE! | #VALUE! | #VALUE! | #VALUE! | 15094 | 56013 | 0 | 0
0 |  | #VALUE! | #VALUE! | #VALUE! | #VALUE! | #VALUE! | 15095 | 56014 | 0 | 0
0 |  | #VALUE! | #VALUE! | #VALUE! | #VALUE! | #VALUE! | 15096 | 56015 | 0 | 0
0 |  | #VALUE! | #VALUE! | #VALUE! | #VALUE! | #VALUE! | 15097 | 56016 | 0 | 0
0 |  | #VALUE! | #VALUE! | #VALUE! | #VALUE! | #VALUE! | 15098 | 56017 | 0 | 0
0 |  | #VALUE! | #VALUE! | #VALUE! | #VALUE! | #VALUE! | 15099 | 56018 | 0 | 0
0 |  | #VALUE! | #VALUE! | #VALUE! | #VALUE! | #VALUE! | 15100 | 56019 | 0 | 0
0 |  | #VALUE! | #VALUE! | #VALUE! | #VALUE! | #VALUE! | 15101 | 56020 | 0 | 0
0 |  | #VALUE! | #VALUE! | #VALUE! | #VALUE! | #VALUE! | 15102 | 56021 | 0 | 0
0 |  | #VALUE! | #VALUE! | #VALUE! | #VALUE! | #VALUE! | 15103 | 56022 | 0 | 0
0 |  | #VALUE! | #VALUE! | #VALUE! | #VALUE! | #VALUE! | 15104 | 56023 | 0 | 0
0 |  | #VALUE! | #VALUE! | #VALUE! | #VALUE! | #VALUE! | 15105 | 56024 | 0 | 0
0 |  | #VALUE! | #VALUE! | #VALUE! | #VALUE! | #VALUE! | 15106 | 56025 | 0 | 0
0 |  | #VALUE! | #VALUE! | #VALUE! | #VALUE! | #VALUE! | 15107 | 56026 | 0 | 0
0 |  | #VALUE! | #VALUE! | #VALUE! | #VALUE! | #VALUE! | 15108 | 56027 | 0 | 0
0 |  | #VALUE! | #VALUE! | #VALUE! | #VALUE! | #VALUE! | 15109 | 56028 | 0 | 0
0 |  | #VALUE! | #VALUE! | #VALUE! | #VALUE! | #VALUE! | 15110 | 56029 | 0 | 0
0 |  | #VALUE! | #VALUE! | #VALUE! | #VALUE! | #VALUE! | 15111 | 56030 | 0 | 0
0 |  | #VALUE! | #VALUE! | #VALUE! | #VALUE! | #VALUE! | 15112 | 56031 | 0 | 0
0 |  | #VALUE! | #VALUE! | #VALUE! | #VALUE! | #VALUE! | 15113 | 56032 | 0 | 0
0 |  | #VALUE! | #VALUE! | #VALUE! | #VALUE! | #VALUE! | 15114 | 56033 | 0 | 0
0 |  | #VALUE! | #VALUE! | #VALUE! | #VALUE! | #VALUE! | 15115 | 56034 | 0 | 0
0 |  | #VALUE! | #VALUE! | #VALUE! | #VALUE! | #VALUE! | 15116 | 56035 | 0 | 0
0 |  | #VALUE! | #VALUE! | #VALUE! | #VALUE! | #VALUE! | 15117 | 56036 | 0 | 0
0 |  | #VALUE! | #VALUE! | #VALUE! | #VALUE! | #VALUE! | 15118 | 56037 | 0 | 0
0 |  | #VALUE! | #VALUE! | #VALUE! | #VALUE! | #VALUE! | 15119 | 56038 | 0 | 0
0 |  | #VALUE! | #VALUE! | #VALUE! | #VALUE! | #VALUE! | 15120 | 56039 | 0 | 0
0 |  | #VALUE! | #VALUE! | #VALUE! | #VALUE! | #VALUE! | 15121 | 56040 | 0 | 0
0 |  | #VALUE! | #VALUE! | #VALUE! | #VALUE! | #VALUE! | 15122 | 56041 | 0 | 0
0 |  | #VALUE! | #VALUE! | #VALUE! | #VALUE! | #VALUE! | 15123 | 56042 | 0 | 0
0 |  | #VALUE! | #VALUE! | #VALUE! | #VALUE! | #VALUE! | 15124 | 56043 | 0 | 0
0 |  | #VALUE! | #VALUE! | #VALUE! | #VALUE! | #VALUE! | 15125 | 56044 | 0 | 0
0 |  | #VALUE! | #VALUE! | #VALUE! | #VALUE! | #VALUE! | 15126 | 56045 | 0 | 0
0 |  | #VALUE! | #VALUE! | #VALUE! | #VALUE! | #VALUE! | 15127 | 56046 | 0 | 0
0 |  | #VALUE! | #VALUE! | #VALUE! | #VALUE! | #VALUE! | 15128 | 56047 | 0 | 0
0 |  | #VALUE! | #VALUE! | #VALUE! | #VALUE! | #VALUE! | 15129 | 56048 | 0 | 0
0 |  | #VALUE! | #VALUE! | #VALUE! | #VALUE! | #VALUE! | 15130 | 56049 | 0 | 0
0 |  | #VALUE! | #VALUE! | #VALUE! | #VALUE! | #VALUE! | 15131 | 56050 | 0 | 0
0 |  | #VALUE! | #VALUE! | #VALUE! | #VALUE! | #VALUE! | 15132 | 56051 | 0 | 0
0 |  | #VALUE! | #VALUE! | #VALUE! | #VALUE! | #VALUE! | 15133 | 56052 | 0 | 0
0 |  | #VALUE! | #VALUE! | #VALUE! | #VALUE! | #VALUE! | 15134 | 56053 | 0 | 0
0 |  | #VALUE! | #VALUE! | #VALUE! | #VALUE! | #VALUE! | 15135 | 56054 | 0 | 0
0 |  | #VALUE! | #VALUE! | #VALUE! | #VALUE! | #VALUE! | 15136 | 56055 | 0 | 0
0 |  | #VALUE! | #VALUE! | #VALUE! | #VALUE! | #VALUE! | 15137 | 56056 | 0 | 0
0 |  | #VALUE! | #VALUE! | #VALUE! | #VALUE! | #VALUE! | 15138 | 56057 | 0 | 0
0 |  | #VALUE! | #VALUE! | #VALUE! | #VALUE! | #VALUE! | 15139 | 56058 | 0 | 0
0 |  | #VALUE! | #VALUE! | #VALUE! | #VALUE! | #VALUE! | 15140 | 56059 | 0 | 0
0 |  | #VALUE! | #VALUE! | #VALUE! | #VALUE! | #VALUE! | 15141 | 56060 | 0 | 0
0 |  | #VALUE! | #VALUE! | #VALUE! | #VALUE! | #VALUE! | 15142 | 56061 | 0 | 0
0 |  | #VALUE! | #VALUE! | #VALUE! | #VALUE! | #VALUE! | 15143 | 56062 | 0 | 0
0 |  | #VALUE! | #VALUE! | #VALUE! | #VALUE! | #VALUE! | 15144 | 56063 | 0 | 0
0 |  | #VALUE! | #VALUE! | #VALUE! | #VALUE! | #VALUE! | 15145 | 56064 | 0 | 0
0 |  | #VALUE! | #VALUE! | #VALUE! | #VALUE! | #VALUE! | 15146 | 56065 | 0 | 0
0 |  | #VALUE! | #VALUE! | #VALUE! | #VALUE! | #VALUE! | 15147 | 56066 | 0 | 0
0 |  | #VALUE! | #VALUE! | #VALUE! | #VALUE! | #VALUE! | 15148 | 56067 | 0 | 0
0 |  | #VALUE! | #VALUE! | #VALUE! | #VALUE! | #VALUE! | 15149 | 56068 | 0 | 0
0 |  | #VALUE! | #VALUE! | #VALUE! | #VALUE! | #VALUE! | 15150 | 56069 | 0 | 0
0 |  | #VALUE! | #VALUE! | #VALUE! | #VALUE! | #VALUE! | 15151 | 56070 | 0 | 0
0 |  | #VALUE! | #VALUE! | #VALUE! | #VALUE! | #VALUE! | 15152 | 56071 | 0 | 0
0 |  | #VALUE! | #VALUE! | #VALUE! | #VALUE! | #VALUE! | 15153 | 56072 | 0 | 0
0 |  | #VALUE! | #VALUE! | #VALUE! | #VALUE! | #VALUE! | 15154 | 56073 | 0 | 0
0 |  | #VALUE! | #VALUE! | #VALUE! | #VALUE! | #VALUE! | 15155 | 56074 | 0 | 0
0 |  | #VALUE! | #VALUE! | #VALUE! | #VALUE! | #VALUE! | 15156 | 56075 | 0 | 0
0 |  | #VALUE! | #VALUE! | #VALUE! | #VALUE! | #VALUE! | 15157 | 56076 | 0 | 0
0 |  | #VALUE! | #VALUE! | #VALUE! | #VALUE! | #VALUE! | 15158 | 56077 | 0 | 0
0 |  | #VALUE! | #VALUE! | #VALUE! | #VALUE! | #VALUE! | 15159 | 56078 | 0 | 0
0 |  | #VALUE! | #VALUE! | #VALUE! | #VALUE! | #VALUE! | 15160 | 56079 | 0 | 0
0 |  | #VALUE! | #VALUE! | #VALUE! | #VALUE! | #VALUE! | 15161 | 56080 | 0 | 0
0 |  | #VALUE! | #VALUE! | #VALUE! | #VALUE! | #VALUE! | 15162 | 56081 | 0 | 0
0 |  | #VALUE! | #VALUE! | #VALUE! | #VALUE! | #VALUE! | 15163 | 56082 | 0 | 0
0 |  | #VALUE! | #VALUE! | #VALUE! | #VALUE! | #VALUE! | 15164 | 56083 | 0 | 0
0 |  | #VALUE! | #VALUE! | #VALUE! | #VALUE! | #VALUE! | 15165 | 56084 | 0 | 0
0 |  | #VALUE! | #VALUE! | #VALUE! | #VALUE! | #VALUE! | 15166 | 56085 | 0 | 0
0 |  | #VALUE! | #VALUE! | #VALUE! | #VALUE! | #VALUE! | 15167 | 56086 | 0 | 0
0 |  | #VALUE! | #VALUE! | #VALUE! | #VALUE! | #VALUE! | 15168 | 56087 | 0 | 0
0 |  | #VALUE! | #VALUE! | #VALUE! | #VALUE! | #VALUE! | 15169 | 56088 | 0 | 0
0 |  | #VALUE! | #VALUE! | #VALUE! | #VALUE! | #VALUE! | 15170 | 56089 | 0 | 0
0 |  | #VALUE! | #VALUE! | #VALUE! | #VALUE! | #VALUE! | 15171 | 56090 | 0 | 0
0 |  | #VALUE! | #VALUE! | #VALUE! | #VALUE! | #VALUE! | 15172 | 56091 | 0 | 0
0 |  | #VALUE! | #VALUE! | #VALUE! | #VALUE! | #VALUE! | 15173 | 56092 | 0 | 0
0 |  | #VALUE! | #VALUE! | #VALUE! | #VALUE! | #VALUE! | 15174 | 56093 | 0 | 0
0 |  | #VALUE! | #VALUE! | #VALUE! | #VALUE! | #VALUE! | 15175 | 56094 | 0 | 0
0 |  | #VALUE! | #VALUE! | #VALUE! | #VALUE! | #VALUE! | 15176 | 56095 | 0 | 0
0 |  | #VALUE! | #VALUE! | #VALUE! | #VALUE! | #VALUE! | 15177 | 56096 | 0 | 0
0 |  | #VALUE! | #VALUE! | #VALUE! | #VALUE! | #VALUE! | 15178 | 56097 | 0 | 0
0 |  | #VALUE! | #VALUE! | #VALUE! | #VALUE! | #VALUE! | 15179 | 56098 | 0 | 0
0 |  | #VALUE! | #VALUE! | #VALUE! | #VALUE! | #VALUE! | 15180 | 56099 | 0 | 0
0 |  | #VALUE! | #VALUE! | #VALUE! | #VALUE! | #VALUE! | 15181 | 56100 | 0 | 0
0 |  | #VALUE! | #VALUE! | #VALUE! | #VALUE! | #VALUE! | 15182 | 56101 | 0 | 0
0 |  | #VALUE! | #VALUE! | #VALUE! | #VALUE! | #VALUE! | 15183 | 56102 | 0 | 0
0 |  | #VALUE! | #VALUE! | #VALUE! | #VALUE! | #VALUE! | 15184 | 56103 | 0 | 0
0 |  | #VALUE! | #VALUE! | #VALUE! | #VALUE! | #VALUE! | 15185 | 56104 | 0 | 0
0 |  | #VALUE! | #VALUE! | #VALUE! | #VALUE! | #VALUE! | 15186 | 56105 | 0 | 0
0 |  | #VALUE! | #VALUE! | #VALUE! | #VALUE! | #VALUE! | 15187 | 56106 | 0 | 0
0 |  | #VALUE! | #VALUE! | #VALUE! | #VALUE! | #VALUE! | 15188 | 56107 | 0 | 0
0 |  | #VALUE! | #VALUE! | #VALUE! | #VALUE! | #VALUE! | 15189 | 56108 | 0 | 0
0 |  | #VALUE! | #VALUE! | #VALUE! | #VALUE! | #VALUE! | 15190 | 56109 | 0 | 0
0 |  | #VALUE! | #VALUE! | #VALUE! | #VALUE! | #VALUE! | 15191 | 56110 | 0 | 0
0 |  | #VALUE! | #VALUE! | #VALUE! | #VALUE! | #VALUE! | 15192 | 56111 | 0 | 0
0 |  | #VALUE! | #VALUE! | #VALUE! | #VALUE! | #VALUE! | 15193 | 56112 | 0 | 0
0 |  | #VALUE! | #VALUE! | #VALUE! | #VALUE! | #VALUE! | 15194 | 56113 | 0 | 0
0 |  | #VALUE! | #VALUE! | #VALUE! | #VALUE! | #VALUE! | 15195 | 56114 | 0 | 0
0 |  | #VALUE! | #VALUE! | #VALUE! | #VALUE! | #VALUE! | 15196 | 56115 | 0 | 0
0 |  | #VALUE! | #VALUE! | #VALUE! | #VALUE! | #VALUE! | 15197 | 56116 | 0 | 0
0 |  | #VALUE! | #VALUE! | #VALUE! | #VALUE! | #VALUE! | 15198 | 56117 | 0 | 0
0 |  | #VALUE! | #VALUE! | #VALUE! | #VALUE! | #VALUE! | 15199 | 56118 | 0 | 0
0 |  | #VALUE! | #VALUE! | #VALUE! | #VALUE! | #VALUE! | 15200 | 56119 | 0 | 0
0 |  | #VALUE! | #VALUE! | #VALUE! | #VALUE! | #VALUE! | 15201 | 56120 | 0 | 0
0 |  | #VALUE! | #VALUE! | #VALUE! | #VALUE! | #VALUE! | 15202 | 56121 | 0 | 0
0 |  | #VALUE! | #VALUE! | #VALUE! | #VALUE! | #VALUE! | 15203 | 56122 | 0 | 0
0 |  | #VALUE! | #VALUE! | #VALUE! | #VALUE! | #VALUE! | 15204 | 56123 | 0 | 0
0 |  | #VALUE! | #VALUE! | #VALUE! | #VALUE! | #VALUE! | 15205 | 56124 | 0 | 0
0 |  | #VALUE! | #VALUE! | #VALUE! | #VALUE! | #VALUE! | 15206 | 56125 | 0 | 0
0 |  | #VALUE! | #VALUE! | #VALUE! | #VALUE! | #VALUE! | 15207 | 56126 | 0 | 0
0 |  | #VALUE! | #VALUE! | #VALUE! | #VALUE! | #VALUE! | 15208 | 56127 | 0 | 0
0 |  | #VALUE! | #VALUE! | #VALUE! | #VALUE! | #VALUE! | 15209 | 56128 | 0 | 0
0 |  | #VALUE! | #VALUE! | #VALUE! | #VALUE! | #VALUE! | 15210 | 56129 | 0 | 0
0 |  | #VALUE! | #VALUE! | #VALUE! | #VALUE! | #VALUE! | 15211 | 56130 | 0 | 0
0 |  | #VALUE! | #VALUE! | #VALUE! | #VALUE! | #VALUE! | 15212 | 56131 | 0 | 0
0 |  | #VALUE! | #VALUE! | #VALUE! | #VALUE! | #VALUE! | 15213 | 56132 | 0 | 0
0 |  | #VALUE! | #VALUE! | #VALUE! | #VALUE! | #VALUE! | 15214 | 56133 | 0 | 0
0 |  | #VALUE! | #VALUE! | #VALUE! | #VALUE! | #VALUE! | 15215 | 56134 | 0 | 0
0 |  | #VALUE! | #VALUE! | #VALUE! | #VALUE! | #VALUE! | 15216 | 56135 | 0 | 0
0 |  | #VALUE! | #VALUE! | #VALUE! | #VALUE! | #VALUE! | 15217 | 56136 | 0 | 0
0 |  | #VALUE! | #VALUE! | #VALUE! | #VALUE! | #VALUE! | 15218 | 56137 | 0 | 0
0 |  | #VALUE! | #VALUE! | #VALUE! | #VALUE! | #VALUE! | 15219 | 56138 | 0 | 0
0 |  | #VALUE! | #VALUE! | #VALUE! | #VALUE! | #VALUE! | 15220 | 56139 | 0 | 0
0 |  | #VALUE! | #VALUE! | #VALUE! | #VALUE! | #VALUE! | 15221 | 56140 | 0 | 0
0 |  | #VALUE! | #VALUE! | #VALUE! | #VALUE! | #VALUE! | 15222 | 56141 | 0 | 0
0 |  | #VALUE! | #VALUE! | #VALUE! | #VALUE! | #VALUE! | 15223 | 56142 | 0 | 0
0 |  | #VALUE! | #VALUE! | #VALUE! | #VALUE! | #VALUE! | 15224 | 56143 | 0 | 0
0 |  | #VALUE! | #VALUE! | #VALUE! | #VALUE! | #VALUE! | 15225 | 56144 | 0 | 0
0 |  | #VALUE! | #VALUE! | #VALUE! | #VALUE! | #VALUE! | 15226 | 56145 | 0 | 0
0 |  | #VALUE! | #VALUE! | #VALUE! | #VALUE! | #VALUE! | 15227 | 56146 | 0 | 0
0 |  | #VALUE! | #VALUE! | #VALUE! | #VALUE! | #VALUE! | 15228 | 56147 | 0 | 0
0 |  | #VALUE! | #VALUE! | #VALUE! | #VALUE! | #VALUE! | 15229 | 56148 | 0 | 0
0 |  | #VALUE! | #VALUE! | #VALUE! | #VALUE! | #VALUE! | 15230 | 56149 | 0 | 0
0 |  | #VALUE! | #VALUE! | #VALUE! | #VALUE! | #VALUE! | 15231 | 56150 | 0 | 0
0 |  | #VALUE! | #VALUE! | #VALUE! | #VALUE! | #VALUE! | 15232 | 56151 | 0 | 0
0 |  | #VALUE! | #VALUE! | #VALUE! | #VALUE! | #VALUE! | 15233 | 56152 | 0 | 0
0 |  | #VALUE! | #VALUE! | #VALUE! | #VALUE! | #VALUE! | 15234 | 56153 | 0 | 0
0 |  | #VALUE! | #VALUE! | #VALUE! | #VALUE! | #VALUE! | 15235 | 56154 | 0 | 0
0 |  | #VALUE! | #VALUE! | #VALUE! | #VALUE! | #VALUE! | 15236 | 56155 | 0 | 0
0 |  | #VALUE! | #VALUE! | #VALUE! | #VALUE! | #VALUE! | 15237 | 56156 | 0 | 0
0 |  | #VALUE! | #VALUE! | #VALUE! | #VALUE! | #VALUE! | 15238 | 56157 | 0 | 0
0 |  | #VALUE! | #VALUE! | #VALUE! | #VALUE! | #VALUE! | 15239 | 56158 | 0 | 0
0 |  | #VALUE! | #VALUE! | #VALUE! | #VALUE! | #VALUE! | 15240 | 56159 | 0 | 0
0 |  | #VALUE! | #VALUE! | #VALUE! | #VALUE! | #VALUE! | 15241 | 56160 | 0 | 0
0 |  | #VALUE! | #VALUE! | #VALUE! | #VALUE! | #VALUE! | 15242 | 56161 | 0 | 0
0 |  | #VALUE! | #VALUE! | #VALUE! | #VALUE! | #VALUE! | 15243 | 56162 | 0 | 0
0 |  | #VALUE! | #VALUE! | #VALUE! | #VALUE! | #VALUE! | 15244 | 56163 | 0 | 0
0 |  | #VALUE! | #VALUE! | #VALUE! | #VALUE! | #VALUE! | 15245 | 56164 | 0 | 0
0 |  | #VALUE! | #VALUE! | #VALUE! | #VALUE! | #VALUE! | 15246 | 56165 | 0 | 0
0 |  | #VALUE! | #VALUE! | #VALUE! | #VALUE! | #VALUE! | 15247 | 56166 | 0 | 0
0 |  | #VALUE! | #VALUE! | #VALUE! | #VALUE! | #VALUE! | 15248 | 56167 | 0 | 0
0 |  | #VALUE! | #VALUE! | #VALUE! | #VALUE! | #VALUE! | 15249 | 56168 | 0 | 0
0 |  | #VALUE! | #VALUE! | #VALUE! | #VALUE! | #VALUE! | 15250 | 56169 | 0 | 0
0 |  | #VALUE! | #VALUE! | #VALUE! | #VALUE! | #VALUE! | 15251 | 56170 | 0 | 0
0 |  | #VALUE! | #VALUE! | #VALUE! | #VALUE! | #VALUE! | 15252 | 56171 | 0 | 0
0 |  | #VALUE! | #VALUE! | #VALUE! | #VALUE! | #VALUE! | 15253 | 56172 | 0 | 0
0 |  | #VALUE! | #VALUE! | #VALUE! | #VALUE! | #VALUE! | 15254 | 56173 | 0 | 0
0 |  | #VALUE! | #VALUE! | #VALUE! | #VALUE! | #VALUE! | 15255 | 56174 | 0 | 0
0 |  | #VALUE! | #VALUE! | #VALUE! | #VALUE! | #VALUE! | 15256 | 56175 | 0 | 0
0 |  | #VALUE! | #VALUE! | #VALUE! | #VALUE! | #VALUE! | 15257 | 56176 | 0 | 0
0 |  | #VALUE! | #VALUE! | #VALUE! | #VALUE! | #VALUE! | 15258 | 56177 | 0 | 0
0 |  | #VALUE! | #VALUE! | #VALUE! | #VALUE! | #VALUE! | 15259 | 56178 | 0 | 0
0 |  | #VALUE! | #VALUE! | #VALUE! | #VALUE! | #VALUE! | 15260 | 56179 | 0 | 0
0 |  | #VALUE! | #VALUE! | #VALUE! | #VALUE! | #VALUE! | 15261 | 56180 | 0 | 0
0 |  | #VALUE! | #VALUE! | #VALUE! | #VALUE! | #VALUE! | 15262 | 56181 | 0 | 0
0 |  | #VALUE! | #VALUE! | #VALUE! | #VALUE! | #VALUE! | 15263 | 56182 | 0 | 0
0 |  | #VALUE! | #VALUE! | #VALUE! | #VALUE! | #VALUE! | 15264 | 56183 | 0 | 0
0 |  | #VALUE! | #VALUE! | #VALUE! | #VALUE! | #VALUE! | 15265 | 56184 | 0 | 0
0 |  | #VALUE! | #VALUE! | #VALUE! | #VALUE! | #VALUE! | 15266 | 56185 | 0 | 0
0 |  | #VALUE! | #VALUE! | #VALUE! | #VALUE! | #VALUE! | 15267 | 56186 | 0 | 0
0 |  | #VALUE! | #VALUE! | #VALUE! | #VALUE! | #VALUE! | 15268 | 56187 | 0 | 0
0 |  | #VALUE! | #VALUE! | #VALUE! | #VALUE! | #VALUE! | 15269 | 56188 | 0 | 0
0 |  | #VALUE! | #VALUE! | #VALUE! | #VALUE! | #VALUE! | 15270 | 56189 | 0 | 0
0 |  | #VALUE! | #VALUE! | #VALUE! | #VALUE! | #VALUE! | 15271 | 56190 | 0 | 0
0 |  | #VALUE! | #VALUE! | #VALUE! | #VALUE! | #VALUE! | 15272 | 56191 | 0 | 0
0 |  | #VALUE! | #VALUE! | #VALUE! | #VALUE! | #VALUE! | 15273 | 56192 | 0 | 0
0 |  | #VALUE! | #VALUE! | #VALUE! | #VALUE! | #VALUE! | 15274 | 56193 | 0 | 0
0 |  | #VALUE! | #VALUE! | #VALUE! | #VALUE! | #VALUE! | 15275 | 56194 | 0 | 0
0 |  | #VALUE! | #VALUE! | #VALUE! | #VALUE! | #VALUE! | 15276 | 56195 | 0 | 0
0 |  | #VALUE! | #VALUE! | #VALUE! | #VALUE! | #VALUE! | 15277 | 56196 | 0 | 0
0 |  | #VALUE! | #VALUE! | #VALUE! | #VALUE! | #VALUE! | 15278 | 56197 | 0 | 0
0 |  | #VALUE! | #VALUE! | #VALUE! | #VALUE! | #VALUE! | 15279 | 56198 | 0 | 0
0 |  | #VALUE! | #VALUE! | #VALUE! | #VALUE! | #VALUE! | 15280 | 56199 | 0 | 0
0 |  | #VALUE! | #VALUE! | #VALUE! | #VALUE! | #VALUE! | 15281 | 56200 | 0 | 0
0 |  | #VALUE! | #VALUE! | #VALUE! | #VALUE! | #VALUE! | 15282 | 56201 | 0 | 0
0 |  | #VALUE! | #VALUE! | #VALUE! | #VALUE! | #VALUE! | 15283 | 56202 | 0 | 0
0 |  | #VALUE! | #VALUE! | #VALUE! | #VALUE! | #VALUE! | 15284 | 56203 | 0 | 0
0 |  | #VALUE! | #VALUE! | #VALUE! | #VALUE! | #VALUE! | 15285 | 56204 | 0 | 0
0 |  | #VALUE! | #VALUE! | #VALUE! | #VALUE! | #VALUE! | 15286 | 56205 | 0 | 0
0 |  | #VALUE! | #VALUE! | #VALUE! | #VALUE! | #VALUE! | 15287 | 56206 | 0 | 0
0 |  | #VALUE! | #VALUE! | #VALUE! | #VALUE! | #VALUE! | 15288 | 56207 | 0 | 0
0 |  | #VALUE! | #VALUE! | #VALUE! | #VALUE! | #VALUE! | 15289 | 56208 | 0 | 0
0 |  | #VALUE! | #VALUE! | #VALUE! | #VALUE! | #VALUE! | 15290 | 56209 | 0 | 0
0 |  | #VALUE! | #VALUE! | #VALUE! | #VALUE! | #VALUE! | 15291 | 56210 | 0 | 0
0 |  | #VALUE! | #VALUE! | #VALUE! | #VALUE! | #VALUE! | 15292 | 56211 | 0 | 0
0 |  | #VALUE! | #VALUE! | #VALUE! | #VALUE! | #VALUE! | 15293 | 56212 | 0 | 0
0 |  | #VALUE! | #VALUE! | #VALUE! | #VALUE! | #VALUE! | 15294 | 56213 | 0 | 0
0 |  | #VALUE! | #VALUE! | #VALUE! | #VALUE! | #VALUE! | 15295 | 56214 | 0 | 0
0 |  | #VALUE! | #VALUE! | #VALUE! | #VALUE! | #VALUE! | 15296 | 56215 | 0 | 0
0 |  | #VALUE! | #VALUE! | #VALUE! | #VALUE! | #VALUE! | 15297 | 56216 | 0 | 0
0 |  | #VALUE! | #VALUE! | #VALUE! | #VALUE! | #VALUE! | 15298 | 56217 | 0 | 0
0 |  | #VALUE! | #VALUE! | #VALUE! | #VALUE! | #VALUE! | 15299 | 56218 | 0 | 0
0 |  | #VALUE! | #VALUE! | #VALUE! | #VALUE! | #VALUE! | 15300 | 56219 | 0 | 0
0 |  | #VALUE! | #VALUE! | #VALUE! | #VALUE! | #VALUE! | 15301 | 56220 | 0 | 0
0 |  | #VALUE! | #VALUE! | #VALUE! | #VALUE! | #VALUE! | 15302 | 56221 | 0 | 0
0 |  | #VALUE! | #VALUE! | #VALUE! | #VALUE! | #VALUE! | 15303 | 56222 | 0 | 0
0 |  | #VALUE! | #VALUE! | #VALUE! | #VALUE! | #VALUE! | 15304 | 56223 | 0 | 0
0 |  | #VALUE! | #VALUE! | #VALUE! | #VALUE! | #VALUE! | 15305 | 56224 | 0 | 0
0 |  | #VALUE! | #VALUE! | #VALUE! | #VALUE! | #VALUE! | 15306 | 56225 | 0 | 0
0 |  | #VALUE! | #VALUE! | #VALUE! | #VALUE! | #VALUE! | 15307 | 56226 | 0 | 0
0 |  | #VALUE! | #VALUE! | #VALUE! | #VALUE! | #VALUE! | 15308 | 56227 | 0 | 0
0 |  | #VALUE! | #VALUE! | #VALUE! | #VALUE! | #VALUE! | 15309 | 56228 | 0 | 0
0 |  | #VALUE! | #VALUE! | #VALUE! | #VALUE! | #VALUE! | 15310 | 56229 | 0 | 0
0 |  | #VALUE! | #VALUE! | #VALUE! | #VALUE! | #VALUE! | 15311 | 56230 | 0 | 0
0 |  | #VALUE! | #VALUE! | #VALUE! | #VALUE! | #VALUE! | 15312 | 56231 | 0 | 0
0 |  | #VALUE! | #VALUE! | #VALUE! | #VALUE! | #VALUE! | 15313 | 56232 | 0 | 0
0 |  | #VALUE! | #VALUE! | #VALUE! | #VALUE! | #VALUE! | 15314 | 56233 | 0 | 0
0 |  | #VALUE! | #VALUE! | #VALUE! | #VALUE! | #VALUE! | 15315 | 56234 | 0 | 0
0 |  | #VALUE! | #VALUE! | #VALUE! | #VALUE! | #VALUE! | 15316 | 56235 | 0 | 0
0 |  | #VALUE! | #VALUE! | #VALUE! | #VALUE! | #VALUE! | 15317 | 56236 | 0 | 0
0 |  | #VALUE! | #VALUE! | #VALUE! | #VALUE! | #VALUE! | 15318 | 56237 | 0 | 0
0 |  | #VALUE! | #VALUE! | #VALUE! | #VALUE! | #VALUE! | 15319 | 56238 | 0 | 0
0 |  | #VALUE! | #VALUE! | #VALUE! | #VALUE! | #VALUE! | 15320 | 56239 | 0 | 0
0 |  | #VALUE! | #VALUE! | #VALUE! | #VALUE! | #VALUE! | 15321 | 56240 | 0 | 0
0 |  | #VALUE! | #VALUE! | #VALUE! | #VALUE! | #VALUE! | 15322 | 56241 | 0 | 0
0 |  | #VALUE! | #VALUE! | #VALUE! | #VALUE! | #VALUE! | 15323 | 56242 | 0 | 0
0 |  | #VALUE! | #VALUE! | #VALUE! | #VALUE! | #VALUE! | 15324 | 56243 | 0 | 0
0 |  | #VALUE! | #VALUE! | #VALUE! | #VALUE! | #VALUE! | 15325 | 56244 | 0 | 0
0 |  | #VALUE! | #VALUE! | #VALUE! | #VALUE! | #VALUE! | 15326 | 56245 | 0 | 0
0 |  | #VALUE! | #VALUE! | #VALUE! | #VALUE! | #VALUE! | 15327 | 56246 | 0 | 0
0 |  | #VALUE! | #VALUE! | #VALUE! | #VALUE! | #VALUE! | 15328 | 56247 | 0 | 0
0 |  | #VALUE! | #VALUE! | #VALUE! | #VALUE! | #VALUE! | 15329 | 56248 | 0 | 0
0 |  | #VALUE! | #VALUE! | #VALUE! | #VALUE! | #VALUE! | 15330 | 56249 | 0 | 0
0 |  | #VALUE! | #VALUE! | #VALUE! | #VALUE! | #VALUE! | 15331 | 56250 | 0 | 0
0 |  | #VALUE! | #VALUE! | #VALUE! | #VALUE! | #VALUE! | 15332 | 56251 | 0 | 0
0 |  | #VALUE! | #VALUE! | #VALUE! | #VALUE! | #VALUE! | 15333 | 56252 | 0 | 0
0 |  | #VALUE! | #VALUE! | #VALUE! | #VALUE! | #VALUE! | 15334 | 56253 | 0 | 0
0 |  | #VALUE! | #VALUE! | #VALUE! | #VALUE! | #VALUE! | 15335 | 56254 | 0 | 0
0 |  | #VALUE! | #VALUE! | #VALUE! | #VALUE! | #VALUE! | 15336 | 56255 | 0 | 0
0 |  | #VALUE! | #VALUE! | #VALUE! | #VALUE! | #VALUE! | 15337 | 56256 | 0 | 0
0 |  | #VALUE! | #VALUE! | #VALUE! | #VALUE! | #VALUE! | 15338 | 56257 | 0 | 0
0 |  | #VALUE! | #VALUE! | #VALUE! | #VALUE! | #VALUE! | 15339 | 56258 | 0 | 0
0 |  | #VALUE! | #VALUE! | #VALUE! | #VALUE! | #VALUE! | 15340 | 56259 | 0 | 0
0 |  | #VALUE! | #VALUE! | #VALUE! | #VALUE! | #VALUE! | 15341 | 56260 | 0 | 0
0 |  | #VALUE! | #VALUE! | #VALUE! | #VALUE! | #VALUE! | 15342 | 56261 | 0 | 0
0 |  | #VALUE! | #VALUE! | #VALUE! | #VALUE! | #VALUE! | 15343 | 56262 | 0 | 0
0 |  | #VALUE! | #VALUE! | #VALUE! | #VALUE! | #VALUE! | 15344 | 56263 | 0 | 0
0 |  | #VALUE! | #VALUE! | #VALUE! | #VALUE! | #VALUE! | 15345 | 56264 | 0 | 0
0 |  | #VALUE! | #VALUE! | #VALUE! | #VALUE! | #VALUE! | 15346 | 56265 | 0 | 0
0 |  | #VALUE! | #VALUE! | #VALUE! | #VALUE! | #VALUE! | 15347 | 56266 | 0 | 0
0 |  | #VALUE! | #VALUE! | #VALUE! | #VALUE! | #VALUE! | 15348 | 56267 | 0 | 0
0 |  | #VALUE! | #VALUE! | #VALUE! | #VALUE! | #VALUE! | 15349 | 56268 | 0 | 0
0 |  | #VALUE! | #VALUE! | #VALUE! | #VALUE! | #VALUE! | 15350 | 56269 | 0 | 0
0 |  | #VALUE! | #VALUE! | #VALUE! | #VALUE! | #VALUE! | 15351 | 56270 | 0 | 0
0 |  | #VALUE! | #VALUE! | #VALUE! | #VALUE! | #VALUE! | 15352 | 56271 | 0 | 0
0 |  | #VALUE! | #VALUE! | #VALUE! | #VALUE! | #VALUE! | 15353 | 56272 | 0 | 0
0 |  | #VALUE! | #VALUE! | #VALUE! | #VALUE! | #VALUE! | 15354 | 56273 | 0 | 0
0 |  | #VALUE! | #VALUE! | #VALUE! | #VALUE! | #VALUE! | 15355 | 56274 | 0 | 0
0 |  | #VALUE! | #VALUE! | #VALUE! | #VALUE! | #VALUE! | 15356 | 56275 | 0 | 0
0 |  | #VALUE! | #VALUE! | #VALUE! | #VALUE! | #VALUE! | 15357 | 56276 | 0 | 0
0 |  | #VALUE! | #VALUE! | #VALUE! | #VALUE! | #VALUE! | 15358 | 56277 | 0 | 0
0 |  | #VALUE! | #VALUE! | #VALUE! | #VALUE! | #VALUE! | 15359 | 56278 | 0 | 0
0 |  | #VALUE! | #VALUE! | #VALUE! | #VALUE! | #VALUE! | 15360 | 56279 | 0 | 0
0 |  | #VALUE! | #VALUE! | #VALUE! | #VALUE! | #VALUE! | 15361 | 56280 | 0 | 0
0 |  | #VALUE! | #VALUE! | #VALUE! | #VALUE! | #VALUE! | 15362 | 56281 | 0 | 0
0 |  | #VALUE! | #VALUE! | #VALUE! | #VALUE! | #VALUE! | 15363 | 56282 | 0 | 0
0 |  | #VALUE! | #VALUE! | #VALUE! | #VALUE! | #VALUE! | 15364 | 56283 | 0 | 0
0 |  | #VALUE! | #VALUE! | #VALUE! | #VALUE! | #VALUE! | 15365 | 56284 | 0 | 0
0 |  | #VALUE! | #VALUE! | #VALUE! | #VALUE! | #VALUE! | 15366 | 56285 | 0 | 0
0 |  | #VALUE! | #VALUE! | #VALUE! | #VALUE! | #VALUE! | 15367 | 56286 | 0 | 0
0 |  | #VALUE! | #VALUE! | #VALUE! | #VALUE! | #VALUE! | 15368 | 56287 | 0 | 0
0 |  | #VALUE! | #VALUE! | #VALUE! | #VALUE! | #VALUE! | 15369 | 56288 | 0 | 0
0 |  | #VALUE! | #VALUE! | #VALUE! | #VALUE! | #VALUE! | 15370 | 56289 | 0 | 0
0 |  | #VALUE! | #VALUE! | #VALUE! | #VALUE! | #VALUE! | 15371 | 56290 | 0 | 0
0 |  | #VALUE! | #VALUE! | #VALUE! | #VALUE! | #VALUE! | 15372 | 56291 | 0 | 0
0 |  | #VALUE! | #VALUE! | #VALUE! | #VALUE! | #VALUE! | 15373 | 56292 | 0 | 0
0 |  | #VALUE! | #VALUE! | #VALUE! | #VALUE! | #VALUE! | 15374 | 56293 | 0 | 0
0 |  | #VALUE! | #VALUE! | #VALUE! | #VALUE! | #VALUE! | 15375 | 56294 | 0 | 0
0 |  | #VALUE! | #VALUE! | #VALUE! | #VALUE! | #VALUE! | 15376 | 56295 | 0 | 0
0 |  | #VALUE! | #VALUE! | #VALUE! | #VALUE! | #VALUE! | 15377 | 56296 | 0 | 0
0 |  | #VALUE! | #VALUE! | #VALUE! | #VALUE! | #VALUE! | 15378 | 56297 | 0 | 0
0 |  | #VALUE! | #VALUE! | #VALUE! | #VALUE! | #VALUE! | 15379 | 56298 | 0 | 0
0 |  | #VALUE! | #VALUE! | #VALUE! | #VALUE! | #VALUE! | 15380 | 56299 | 0 | 0
0 |  | #VALUE! | #VALUE! | #VALUE! | #VALUE! | #VALUE! | 15381 | 56300 | 0 | 0
0 |  | #VALUE! | #VALUE! | #VALUE! | #VALUE! | #VALUE! | 15382 | 56301 | 0 | 0
0 |  | #VALUE! | #VALUE! | #VALUE! | #VALUE! | #VALUE! | 15383 | 56302 | 0 | 0
0 |  | #VALUE! | #VALUE! | #VALUE! | #VALUE! | #VALUE! | 15384 | 56303 | 0 | 0
0 |  | #VALUE! | #VALUE! | #VALUE! | #VALUE! | #VALUE! | 15385 | 56304 | 0 | 0
0 |  | #VALUE! | #VALUE! | #VALUE! | #VALUE! | #VALUE! | 15386 | 56305 | 0 | 0
0 |  | #VALUE! | #VALUE! | #VALUE! | #VALUE! | #VALUE! | 15387 | 56306 | 0 | 0
0 |  | #VALUE! | #VALUE! | #VALUE! | #VALUE! | #VALUE! | 15388 | 56307 | 0 | 0
0 |  | #VALUE! | #VALUE! | #VALUE! | #VALUE! | #VALUE! | 15389 | 56308 | 0 | 0
0 |  | #VALUE! | #VALUE! | #VALUE! | #VALUE! | #VALUE! | 15390 | 56309 | 0 | 0
0 |  | #VALUE! | #VALUE! | #VALUE! | #VALUE! | #VALUE! | 15391 | 56310 | 0 | 0
0 |  | #VALUE! | #VALUE! | #VALUE! | #VALUE! | #VALUE! | 15392 | 56311 | 0 | 0
0 |  | #VALUE! | #VALUE! | #VALUE! | #VALUE! | #VALUE! | 15393 | 56312 | 0 | 0
0 |  | #VALUE! | #VALUE! | #VALUE! | #VALUE! | #VALUE! | 15394 | 56313 | 0 | 0
0 |  | #VALUE! | #VALUE! | #VALUE! | #VALUE! | #VALUE! | 15395 | 56314 | 0 | 0
0 |  | #VALUE! | #VALUE! | #VALUE! | #VALUE! | #VALUE! | 15396 | 56315 | 0 | 0
0 |  | #VALUE! | #VALUE! | #VALUE! | #VALUE! | #VALUE! | 15397 | 56316 | 0 | 0
0 |  | #VALUE! | #VALUE! | #VALUE! | #VALUE! | #VALUE! | 15398 | 56317 | 0 | 0
0 |  | #VALUE! | #VALUE! | #VALUE! | #VALUE! | #VALUE! | 15399 | 56318 | 0 | 0
0 |  | #VALUE! | #VALUE! | #VALUE! | #VALUE! | #VALUE! | 15400 | 56319 | 0 | 0
0 |  | #VALUE! | #VALUE! | #VALUE! | #VALUE! | #VALUE! | 15401 | 56320 | 0 | 0
0 |  | #VALUE! | #VALUE! | #VALUE! | #VALUE! | #VALUE! | 15402 | 56321 | 0 | 0
0 |  | #VALUE! | #VALUE! | #VALUE! | #VALUE! | #VALUE! | 15403 | 56322 | 0 | 0
0 |  | #VALUE! | #VALUE! | #VALUE! | #VALUE! | #VALUE! | 15404 | 56323 | 0 | 0
0 |  | #VALUE! | #VALUE! | #VALUE! | #VALUE! | #VALUE! | 15405 | 56324 | 0 | 0
0 |  | #VALUE! | #VALUE! | #VALUE! | #VALUE! | #VALUE! | 15406 | 56325 | 0 | 0
0 |  | #VALUE! | #VALUE! | #VALUE! | #VALUE! | #VALUE! | 15407 | 56326 | 0 | 0
0 |  | #VALUE! | #VALUE! | #VALUE! | #VALUE! | #VALUE! | 15408 | 56327 | 0 | 0
0 |  | #VALUE! | #VALUE! | #VALUE! | #VALUE! | #VALUE! | 15409 | 56328 | 0 | 0
0 |  | #VALUE! | #VALUE! | #VALUE! | #VALUE! | #VALUE! | 15410 | 56329 | 0 | 0
0 |  | #VALUE! | #VALUE! | #VALUE! | #VALUE! | #VALUE! | 15411 | 56330 | 0 | 0
0 |  | #VALUE! | #VALUE! | #VALUE! | #VALUE! | #VALUE! | 15412 | 56331 | 0 | 0
0 |  | #VALUE! | #VALUE! | #VALUE! | #VALUE! | #VALUE! | 15413 | 56332 | 0 | 0
0 |  | #VALUE! | #VALUE! | #VALUE! | #VALUE! | #VALUE! | 15414 | 56333 | 0 | 0
0 |  | #VALUE! | #VALUE! | #VALUE! | #VALUE! | #VALUE! | 15415 | 56334 | 0 | 0
0 |  | #VALUE! | #VALUE! | #VALUE! | #VALUE! | #VALUE! | 15416 | 56335 | 0 | 0
0 |  | #VALUE! | #VALUE! | #VALUE! | #VALUE! | #VALUE! | 15417 | 56336 | 0 | 0
0 |  | #VALUE! | #VALUE! | #VALUE! | #VALUE! | #VALUE! | 15418 | 56337 | 0 | 0
0 |  | #VALUE! | #VALUE! | #VALUE! | #VALUE! | #VALUE! | 15419 | 56338 | 0 | 0
0 |  | #VALUE! | #VALUE! | #VALUE! | #VALUE! | #VALUE! | 15420 | 56339 | 0 | 0
0 |  | #VALUE! | #VALUE! | #VALUE! | #VALUE! | #VALUE! | 15421 | 56340 | 0 | 0
0 |  | #VALUE! | #VALUE! | #VALUE! | #VALUE! | #VALUE! | 15422 | 56341 | 0 | 0
0 |  | #VALUE! | #VALUE! | #VALUE! | #VALUE! | #VALUE! | 15423 | 56342 | 0 | 0
0 |  | #VALUE! | #VALUE! | #VALUE! | #VALUE! | #VALUE! | 15424 | 56343 | 0 | 0
0 |  | #VALUE! | #VALUE! | #VALUE! | #VALUE! | #VALUE! | 15425 | 56344 | 0 | 0
0 |  | #VALUE! | #VALUE! | #VALUE! | #VALUE! | #VALUE! | 15426 | 56345 | 0 | 0
0 |  | #VALUE! | #VALUE! | #VALUE! | #VALUE! | #VALUE! | 15427 | 56346 | 0 | 0
0 |  | #VALUE! | #VALUE! | #VALUE! | #VALUE! | #VALUE! | 15428 | 56347 | 0 | 0
0 |  | #VALUE! | #VALUE! | #VALUE! | #VALUE! | #VALUE! | 15429 | 56348 | 0 | 0
0 |  | #VALUE! | #VALUE! | #VALUE! | #VALUE! | #VALUE! | 15430 | 56349 | 0 | 0
0 |  | #VALUE! | #VALUE! | #VALUE! | #VALUE! | #VALUE! | 15431 | 56350 | 0 | 0
0 |  | #VALUE! | #VALUE! | #VALUE! | #VALUE! | #VALUE! | 15432 | 56351 | 0 | 0
0 |  | #VALUE! | #VALUE! | #VALUE! | #VALUE! | #VALUE! | 15433 | 56352 | 0 | 0
0 |  | #VALUE! | #VALUE! | #VALUE! | #VALUE! | #VALUE! | 15434 | 56353 | 0 | 0
0 |  | #VALUE! | #VALUE! | #VALUE! | #VALUE! | #VALUE! | 15435 | 56354 | 0 | 0
0 |  | #VALUE! | #VALUE! | #VALUE! | #VALUE! | #VALUE! | 15436 | 56355 | 0 | 0
0 |  | #VALUE! | #VALUE! | #VALUE! | #VALUE! | #VALUE! | 15437 | 56356 | 0 | 0
0 |  | #VALUE! | #VALUE! | #VALUE! | #VALUE! | #VALUE! | 15438 | 56357 | 0 | 0
0 |  | #VALUE! | #VALUE! | #VALUE! | #VALUE! | #VALUE! | 15439 | 56358 | 0 | 0
0 |  | #VALUE! | #VALUE! | #VALUE! | #VALUE! | #VALUE! | 15440 | 56359 | 0 | 0
0 |  | #VALUE! | #VALUE! | #VALUE! | #VALUE! | #VALUE! | 15441 | 56360 | 0 | 0
0 |  | #VALUE! | #VALUE! | #VALUE! | #VALUE! | #VALUE! | 15442 | 56361 | 0 | 0
0 |  | #VALUE! | #VALUE! | #VALUE! | #VALUE! | #VALUE! | 15443 | 56362 | 0 | 0
0 |  | #VALUE! | #VALUE! | #VALUE! | #VALUE! | #VALUE! | 15444 | 56363 | 0 | 0
0 |  | #VALUE! | #VALUE! | #VALUE! | #VALUE! | #VALUE! | 15445 | 56364 | 0 | 0
0 |  | #VALUE! | #VALUE! | #VALUE! | #VALUE! | #VALUE! | 15446 | 56365 | 0 | 0
0 |  | #VALUE! | #VALUE! | #VALUE! | #VALUE! | #VALUE! | 15447 | 56366 | 0 | 0
0 |  | #VALUE! | #VALUE! | #VALUE! | #VALUE! | #VALUE! | 15448 | 56367 | 0 | 0
0 |  | #VALUE! | #VALUE! | #VALUE! | #VALUE! | #VALUE! | 15449 | 56368 | 0 | 0
0 |  | #VALUE! | #VALUE! | #VALUE! | #VALUE! | #VALUE! | 15450 | 56369 | 0 | 0
0 |  | #VALUE! | #VALUE! | #VALUE! | #VALUE! | #VALUE! | 15451 | 56370 | 0 | 0
0 |  | #VALUE! | #VALUE! | #VALUE! | #VALUE! | #VALUE! | 15452 | 56371 | 0 | 0
0 |  | #VALUE! | #VALUE! | #VALUE! | #VALUE! | #VALUE! | 15453 | 56372 | 0 | 0
0 |  | #VALUE! | #VALUE! | #VALUE! | #VALUE! | #VALUE! | 15454 | 56373 | 0 | 0
0 |  | #VALUE! | #VALUE! | #VALUE! | #VALUE! | #VALUE! | 15455 | 56374 | 0 | 0
0 |  | #VALUE! | #VALUE! | #VALUE! | #VALUE! | #VALUE! | 15456 | 56375 | 0 | 0
0 |  | #VALUE! | #VALUE! | #VALUE! | #VALUE! | #VALUE! | 15457 | 56376 | 0 | 0
0 |  | #VALUE! | #VALUE! | #VALUE! | #VALUE! | #VALUE! | 15458 | 56377 | 0 | 0
0 |  | #VALUE! | #VALUE! | #VALUE! | #VALUE! | #VALUE! | 15459 | 56378 | 0 | 0
0 |  | #VALUE! | #VALUE! | #VALUE! | #VALUE! | #VALUE! | 15460 | 56379 | 0 | 0
0 |  | #VALUE! | #VALUE! | #VALUE! | #VALUE! | #VALUE! | 15461 | 56380 | 0 | 0
0 |  | #VALUE! | #VALUE! | #VALUE! | #VALUE! | #VALUE! | 15462 | 56381 | 0 | 0
0 |  | #VALUE! | #VALUE! | #VALUE! | #VALUE! | #VALUE! | 15463 | 56382 | 0 | 0
0 |  | #VALUE! | #VALUE! | #VALUE! | #VALUE! | #VALUE! | 15464 | 56383 | 0 | 0
0 |  | #VALUE! | #VALUE! | #VALUE! | #VALUE! | #VALUE! | 15465 | 56384 | 0 | 0
0 |  | #VALUE! | #VALUE! | #VALUE! | #VALUE! | #VALUE! | 15466 | 56385 | 0 | 0
0 |  | #VALUE! | #VALUE! | #VALUE! | #VALUE! | #VALUE! | 15467 | 56386 | 0 | 0
0 |  | #VALUE! | #VALUE! | #VALUE! | #VALUE! | #VALUE! | 15468 | 56387 | 0 | 0
0 |  | #VALUE! | #VALUE! | #VALUE! | #VALUE! | #VALUE! | 15469 | 56388 | 0 | 0
0 |  | #VALUE! | #VALUE! | #VALUE! | #VALUE! | #VALUE! | 15470 | 56389 | 0 | 0
0 |  | #VALUE! | #VALUE! | #VALUE! | #VALUE! | #VALUE! | 15471 | 56390 | 0 | 0
0 |  | #VALUE! | #VALUE! | #VALUE! | #VALUE! | #VALUE! | 15472 | 56391 | 0 | 0
0 |  | #VALUE! | #VALUE! | #VALUE! | #VALUE! | #VALUE! | 15473 | 56392 | 0 | 0
0 |  | #VALUE! | #VALUE! | #VALUE! | #VALUE! | #VALUE! | 15474 | 56393 | 0 | 0
0 |  | #VALUE! | #VALUE! | #VALUE! | #VALUE! | #VALUE! | 15475 | 56394 | 0 | 0
0 |  | #VALUE! | #VALUE! | #VALUE! | #VALUE! | #VALUE! | 15476 | 56395 | 0 | 0
0 |  | #VALUE! | #VALUE! | #VALUE! | #VALUE! | #VALUE! | 15477 | 56396 | 0 | 0
0 |  | #VALUE! | #VALUE! | #VALUE! | #VALUE! | #VALUE! | 15478 | 56397 | 0 | 0
0 |  | #VALUE! | #VALUE! | #VALUE! | #VALUE! | #VALUE! | 15479 | 56398 | 0 | 0
0 |  | #VALUE! | #VALUE! | #VALUE! | #VALUE! | #VALUE! | 15480 | 56399 | 0 | 0
0 |  | #VALUE! | #VALUE! | #VALUE! | #VALUE! | #VALUE! | 15481 | 56400 | 0 | 0
0 |  | #VALUE! | #VALUE! | #VALUE! | #VALUE! | #VALUE! | 15482 | 56401 | 0 | 0
0 |  | #VALUE! | #VALUE! | #VALUE! | #VALUE! | #VALUE! | 15483 | 56402 | 0 | 0
0 |  | #VALUE! | #VALUE! | #VALUE! | #VALUE! | #VALUE! | 15484 | 56403 | 0 | 0
0 |  | #VALUE! | #VALUE! | #VALUE! | #VALUE! | #VALUE! | 15485 | 56404 | 0 | 0
0 |  | #VALUE! | #VALUE! | #VALUE! | #VALUE! | #VALUE! | 15486 | 56405 | 0 | 0
0 |  | #VALUE! | #VALUE! | #VALUE! | #VALUE! | #VALUE! | 15487 | 56406 | 0 | 0
0 |  | #VALUE! | #VALUE! | #VALUE! | #VALUE! | #VALUE! | 15488 | 56407 | 0 | 0
0 |  | #VALUE! | #VALUE! | #VALUE! | #VALUE! | #VALUE! | 15489 | 56408 | 0 | 0
0 |  | #VALUE! | #VALUE! | #VALUE! | #VALUE! | #VALUE! | 15490 | 56409 | 0 | 0
0 |  | #VALUE! | #VALUE! | #VALUE! | #VALUE! | #VALUE! | 15491 | 56410 | 0 | 0
0 |  | #VALUE! | #VALUE! | #VALUE! | #VALUE! | #VALUE! | 15492 | 56411 | 0 | 0
0 |  | #VALUE! | #VALUE! | #VALUE! | #VALUE! | #VALUE! | 15493 | 56412 | 0 | 0
0 |  | #VALUE! | #VALUE! | #VALUE! | #VALUE! | #VALUE! | 15494 | 56413 | 0 | 0
0 |  | #VALUE! | #VALUE! | #VALUE! | #VALUE! | #VALUE! | 15495 | 56414 | 0 | 0
0 |  | #VALUE! | #VALUE! | #VALUE! | #VALUE! | #VALUE! | 15496 | 56415 | 0 | 0
0 |  | #VALUE! | #VALUE! | #VALUE! | #VALUE! | #VALUE! | 15497 | 56416 | 0 | 0
0 |  | #VALUE! | #VALUE! | #VALUE! | #VALUE! | #VALUE! | 15498 | 56417 | 0 | 0
0 |  | #VALUE! | #VALUE! | #VALUE! | #VALUE! | #VALUE! | 15499 | 56418 | 0 | 0
0 |  | #VALUE! | #VALUE! | #VALUE! | #VALUE! | #VALUE! | 15500 | 56419 | 0 | 0
0 |  | #VALUE! | #VALUE! | #VALUE! | #VALUE! | #VALUE! | 15501 | 56420 | 0 | 0
0 |  | #VALUE! | #VALUE! | #VALUE! | #VALUE! | #VALUE! | 15502 | 56421 | 0 | 0
0 |  | #VALUE! | #VALUE! | #VALUE! | #VALUE! | #VALUE! | 15503 | 56422 | 0 | 0
0 |  | #VALUE! | #VALUE! | #VALUE! | #VALUE! | #VALUE! | 15504 | 56423 | 0 | 0
0 |  | #VALUE! | #VALUE! | #VALUE! | #VALUE! | #VALUE! | 15505 | 56424 | 0 | 0
0 |  | #VALUE! | #VALUE! | #VALUE! | #VALUE! | #VALUE! | 15506 | 56425 | 0 | 0
0 |  | #VALUE! | #VALUE! | #VALUE! | #VALUE! | #VALUE! | 15507 | 56426 | 0 | 0
0 |  | #VALUE! | #VALUE! | #VALUE! | #VALUE! | #VALUE! | 15508 | 56427 | 0 | 0
0 |  | #VALUE! | #VALUE! | #VALUE! | #VALUE! | #VALUE! | 15509 | 56428 | 0 | 0
0 |  | #VALUE! | #VALUE! | #VALUE! | #VALUE! | #VALUE! | 15510 | 56429 | 0 | 0
0 |  | #VALUE! | #VALUE! | #VALUE! | #VALUE! | #VALUE! | 15511 | 56430 | 0 | 0
0 |  | #VALUE! | #VALUE! | #VALUE! | #VALUE! | #VALUE! | 15512 | 56431 | 0 | 0
0 |  | #VALUE! | #VALUE! | #VALUE! | #VALUE! | #VALUE! | 15513 | 56432 | 0 | 0
0 |  | #VALUE! | #VALUE! | #VALUE! | #VALUE! | #VALUE! | 15514 | 56433 | 0 | 0
0 |  | #VALUE! | #VALUE! | #VALUE! | #VALUE! | #VALUE! | 15515 | 56434 | 0 | 0
0 |  | #VALUE! | #VALUE! | #VALUE! | #VALUE! | #VALUE! | 15516 | 56435 | 0 | 0
0 |  | #VALUE! | #VALUE! | #VALUE! | #VALUE! | #VALUE! | 15517 | 56436 | 0 | 0
0 |  | #VALUE! | #VALUE! | #VALUE! | #VALUE! | #VALUE! | 15518 | 56437 | 0 | 0
0 |  | #VALUE! | #VALUE! | #VALUE! | #VALUE! | #VALUE! | 15519 | 56438 | 0 | 0
0 |  | #VALUE! | #VALUE! | #VALUE! | #VALUE! | #VALUE! | 15520 | 56439 | 0 | 0
0 |  | #VALUE! | #VALUE! | #VALUE! | #VALUE! | #VALUE! | 15521 | 56440 | 0 | 0
0 |  | #VALUE! | #VALUE! | #VALUE! | #VALUE! | #VALUE! | 15522 | 56441 | 0 | 0
0 |  | #VALUE! | #VALUE! | #VALUE! | #VALUE! | #VALUE! | 15523 | 56442 | 0 | 0
0 |  | #VALUE! | #VALUE! | #VALUE! | #VALUE! | #VALUE! | 15524 | 56443 | 0 | 0
0 |  | #VALUE! | #VALUE! | #VALUE! | #VALUE! | #VALUE! | 15525 | 56444 | 0 | 0
0 |  | #VALUE! | #VALUE! | #VALUE! | #VALUE! | #VALUE! | 15526 | 56445 | 0 | 0
0 |  | #VALUE! | #VALUE! | #VALUE! | #VALUE! | #VALUE! | 15527 | 56446 | 0 | 0
0 |  | #VALUE! | #VALUE! | #VALUE! | #VALUE! | #VALUE! | 15528 | 56447 | 0 | 0
0 |  | #VALUE! | #VALUE! | #VALUE! | #VALUE! | #VALUE! | 15529 | 56448 | 0 | 0
0 |  | #VALUE! | #VALUE! | #VALUE! | #VALUE! | #VALUE! | 15530 | 56449 | 0 | 0
0 |  | #VALUE! | #VALUE! | #VALUE! | #VALUE! | #VALUE! | 15531 | 56450 | 0 | 0
0 |  | #VALUE! | #VALUE! | #VALUE! | #VALUE! | #VALUE! | 15532 | 56451 | 0 | 0
0 |  | #VALUE! | #VALUE! | #VALUE! | #VALUE! | #VALUE! | 15533 | 56452 | 0 | 0
0 |  | #VALUE! | #VALUE! | #VALUE! | #VALUE! | #VALUE! | 15534 | 56453 | 0 | 0
0 |  | #VALUE! | #VALUE! | #VALUE! | #VALUE! | #VALUE! | 15535 | 56454 | 0 | 0
0 |  | #VALUE! | #VALUE! | #VALUE! | #VALUE! | #VALUE! | 15536 | 56455 | 0 | 0
0 |  | #VALUE! | #VALUE! | #VALUE! | #VALUE! | #VALUE! | 15537 | 56456 | 0 | 0
0 |  | #VALUE! | #VALUE! | #VALUE! | #VALUE! | #VALUE! | 15538 | 56457 | 0 | 0
0 |  | #VALUE! | #VALUE! | #VALUE! | #VALUE! | #VALUE! | 15539 | 56458 | 0 | 0
0 |  | #VALUE! | #VALUE! | #VALUE! | #VALUE! | #VALUE! | 15540 | 56459 | 0 | 0
0 |  | #VALUE! | #VALUE! | #VALUE! | #VALUE! | #VALUE! | 15541 | 56460 | 0 | 0
0 |  | #VALUE! | #VALUE! | #VALUE! | #VALUE! | #VALUE! | 15542 | 56461 | 0 | 0
0 |  | #VALUE! | #VALUE! | #VALUE! | #VALUE! | #VALUE! | 15543 | 56462 | 0 | 0
0 |  | #VALUE! | #VALUE! | #VALUE! | #VALUE! | #VALUE! | 15544 | 56463 | 0 | 0
0 |  | #VALUE! | #VALUE! | #VALUE! | #VALUE! | #VALUE! | 15545 | 56464 | 0 | 0
0 |  | #VALUE! | #VALUE! | #VALUE! | #VALUE! | #VALUE! | 15546 | 56465 | 0 | 0
0 |  | #VALUE! | #VALUE! | #VALUE! | #VALUE! | #VALUE! | 15547 | 56466 | 0 | 0
0 |  | #VALUE! | #VALUE! | #VALUE! | #VALUE! | #VALUE! | 15548 | 56467 | 0 | 0
0 |  | #VALUE! | #VALUE! | #VALUE! | #VALUE! | #VALUE! | 15549 | 56468 | 0 | 0
0 |  | #VALUE! | #VALUE! | #VALUE! | #VALUE! | #VALUE! | 15550 | 56469 | 0 | 0
0 |  | #VALUE! | #VALUE! | #VALUE! | #VALUE! | #VALUE! | 15551 | 56470 | 0 | 0
0 |  | #VALUE! | #VALUE! | #VALUE! | #VALUE! | #VALUE! | 15552 | 56471 | 0 | 0
0 |  | #VALUE! | #VALUE! | #VALUE! | #VALUE! | #VALUE! | 15553 | 56472 | 0 | 0
0 |  | #VALUE! | #VALUE! | #VALUE! | #VALUE! | #VALUE! | 15554 | 56473 | 0 | 0
0 |  | #VALUE! | #VALUE! | #VALUE! | #VALUE! | #VALUE! | 15555 | 56474 | 0 | 0
0 |  | #VALUE! | #VALUE! | #VALUE! | #VALUE! | #VALUE! | 15556 | 56475 | 0 | 0
0 |  | #VALUE! | #VALUE! | #VALUE! | #VALUE! | #VALUE! | 15557 | 56476 | 0 | 0
0 |  | #VALUE! | #VALUE! | #VALUE! | #VALUE! | #VALUE! | 15558 | 56477 | 0 | 0
0 |  | #VALUE! | #VALUE! | #VALUE! | #VALUE! | #VALUE! | 15559 | 56478 | 0 | 0
0 |  | #VALUE! | #VALUE! | #VALUE! | #VALUE! | #VALUE! | 15560 | 56479 | 0 | 0
0 |  | #VALUE! | #VALUE! | #VALUE! | #VALUE! | #VALUE! | 15561 | 56480 | 0 | 0
0 |  | #VALUE! | #VALUE! | #VALUE! | #VALUE! | #VALUE! | 15562 | 56481 | 0 | 0
0 |  | #VALUE! | #VALUE! | #VALUE! | #VALUE! | #VALUE! | 15563 | 56482 | 0 | 0
0 |  | #VALUE! | #VALUE! | #VALUE! | #VALUE! | #VALUE! | 15564 | 56483 | 0 | 0
0 |  | #VALUE! | #VALUE! | #VALUE! | #VALUE! | #VALUE! | 15565 | 56484 | 0 | 0
0 |  | #VALUE! | #VALUE! | #VALUE! | #VALUE! | #VALUE! | 15566 | 56485 | 0 | 0
0 |  | #VALUE! | #VALUE! | #VALUE! | #VALUE! | #VALUE! | 15567 | 56486 | 0 | 0
0 |  | #VALUE! | #VALUE! | #VALUE! | #VALUE! | #VALUE! | 15568 | 56487 | 0 | 0
0 |  | #VALUE! | #VALUE! | #VALUE! | #VALUE! | #VALUE! | 15569 | 56488 | 0 | 0
0 |  | #VALUE! | #VALUE! | #VALUE! | #VALUE! | #VALUE! | 15570 | 56489 | 0 | 0
0 |  | #VALUE! | #VALUE! | #VALUE! | #VALUE! | #VALUE! | 15571 | 56490 | 0 | 0
0 |  | #VALUE! | #VALUE! | #VALUE! | #VALUE! | #VALUE! | 15572 | 56491 | 0 | 0
0 |  | #VALUE! | #VALUE! | #VALUE! | #VALUE! | #VALUE! | 15573 | 56492 | 0 | 0
0 |  | #VALUE! | #VALUE! | #VALUE! | #VALUE! | #VALUE! | 15574 | 56493 | 0 | 0
0 |  | #VALUE! | #VALUE! | #VALUE! | #VALUE! | #VALUE! | 15575 | 56494 | 0 | 0
0 |  | #VALUE! | #VALUE! | #VALUE! | #VALUE! | #VALUE! | 15576 | 56495 | 0 | 0
0 |  | #VALUE! | #VALUE! | #VALUE! | #VALUE! | #VALUE! | 15577 | 56496 | 0 | 0
0 |  | #VALUE! | #VALUE! | #VALUE! | #VALUE! | #VALUE! | 15578 | 56497 | 0 | 0
0 |  | #VALUE! | #VALUE! | #VALUE! | #VALUE! | #VALUE! | 15579 | 56498 | 0 | 0
0 |  | #VALUE! | #VALUE! | #VALUE! | #VALUE! | #VALUE! | 15580 | 56499 | 0 | 0
0 |  | #VALUE! | #VALUE! | #VALUE! | #VALUE! | #VALUE! | 15581 | 56500 | 0 | 0
0 |  | #VALUE! | #VALUE! | #VALUE! | #VALUE! | #VALUE! | 15582 | 56501 | 0 | 0
0 |  | #VALUE! | #VALUE! | #VALUE! | #VALUE! | #VALUE! | 15583 | 56502 | 0 | 0
0 |  | #VALUE! | #VALUE! | #VALUE! | #VALUE! | #VALUE! | 15584 | 56503 | 0 | 0
0 |  | #VALUE! | #VALUE! | #VALUE! | #VALUE! | #VALUE! | 15585 | 56504 | 0 | 0
0 |  | #VALUE! | #VALUE! | #VALUE! | #VALUE! | #VALUE! | 15586 | 56505 | 0 | 0
0 |  | #VALUE! | #VALUE! | #VALUE! | #VALUE! | #VALUE! | 15587 | 56506 | 0 | 0
0 |  | #VALUE! | #VALUE! | #VALUE! | #VALUE! | #VALUE! | 15588 | 56507 | 0 | 0
0 |  | #VALUE! | #VALUE! | #VALUE! | #VALUE! | #VALUE! | 15589 | 56508 | 0 | 0
0 |  | #VALUE! | #VALUE! | #VALUE! | #VALUE! | #VALUE! | 15590 | 56509 | 0 | 0
0 |  | #VALUE! | #VALUE! | #VALUE! | #VALUE! | #VALUE! | 15591 | 56510 | 0 | 0
0 |  | #VALUE! | #VALUE! | #VALUE! | #VALUE! | #VALUE! | 15592 | 56511 | 0 | 0
0 |  | #VALUE! | #VALUE! | #VALUE! | #VALUE! | #VALUE! | 15593 | 56512 | 0 | 0
0 |  | #VALUE! | #VALUE! | #VALUE! | #VALUE! | #VALUE! | 15594 | 56513 | 0 | 0
0 |  | #VALUE! | #VALUE! | #VALUE! | #VALUE! | #VALUE! | 15595 | 56514 | 0 | 0
0 |  | #VALUE! | #VALUE! | #VALUE! | #VALUE! | #VALUE! | 15596 | 56515 | 0 | 0
0 |  | #VALUE! | #VALUE! | #VALUE! | #VALUE! | #VALUE! | 15597 | 56516 | 0 | 0
0 |  | #VALUE! | #VALUE! | #VALUE! | #VALUE! | #VALUE! | 15598 | 56517 | 0 | 0
0 |  | #VALUE! | #VALUE! | #VALUE! | #VALUE! | #VALUE! | 15599 | 56518 | 0 | 0
0 |  | #VALUE! | #VALUE! | #VALUE! | #VALUE! | #VALUE! | 15600 | 56519 | 0 | 0
0 |  | #VALUE! | #VALUE! | #VALUE! | #VALUE! | #VALUE! | 15601 | 56520 | 0 | 0
0 |  | #VALUE! | #VALUE! | #VALUE! | #VALUE! | #VALUE! | 15602 | 56521 | 0 | 0
0 |  | #VALUE! | #VALUE! | #VALUE! | #VALUE! | #VALUE! | 15603 | 56522 | 0 | 0
0 |  | #VALUE! | #VALUE! | #VALUE! | #VALUE! | #VALUE! | 15604 | 56523 | 0 | 0
0 |  | #VALUE! | #VALUE! | #VALUE! | #VALUE! | #VALUE! | 15605 | 56524 | 0 | 0
0 |  | #VALUE! | #VALUE! | #VALUE! | #VALUE! | #VALUE! | 15606 | 56525 | 0 | 0
0 |  | #VALUE! | #VALUE! | #VALUE! | #VALUE! | #VALUE! | 15607 | 56526 | 0 | 0
0 |  | #VALUE! | #VALUE! | #VALUE! | #VALUE! | #VALUE! | 15608 | 56527 | 0 | 0
0 |  | #VALUE! | #VALUE! | #VALUE! | #VALUE! | #VALUE! | 15609 | 56528 | 0 | 0
0 |  | #VALUE! | #VALUE! | #VALUE! | #VALUE! | #VALUE! | 15610 | 56529 | 0 | 0
0 |  | #VALUE! | #VALUE! | #VALUE! | #VALUE! | #VALUE! | 15611 | 56530 | 0 | 0
0 |  | #VALUE! | #VALUE! | #VALUE! | #VALUE! | #VALUE! | 15612 | 56531 | 0 | 0
0 |  | #VALUE! | #VALUE! | #VALUE! | #VALUE! | #VALUE! | 15613 | 56532 | 0 | 0
0 |  | #VALUE! | #VALUE! | #VALUE! | #VALUE! | #VALUE! | 15614 | 56533 | 0 | 0
0 |  | #VALUE! | #VALUE! | #VALUE! | #VALUE! | #VALUE! | 15615 | 56534 | 0 | 0
0 |  | #VALUE! | #VALUE! | #VALUE! | #VALUE! | #VALUE! | 15616 | 56535 | 0 | 0
0 |  | #VALUE! | #VALUE! | #VALUE! | #VALUE! | #VALUE! | 15617 | 56536 | 0 | 0
0 |  | #VALUE! | #VALUE! | #VALUE! | #VALUE! | #VALUE! | 15618 | 56537 | 0 | 0
0 |  | #VALUE! | #VALUE! | #VALUE! | #VALUE! | #VALUE! | 15619 | 56538 | 0 | 0
0 |  | #VALUE! | #VALUE! | #VALUE! | #VALUE! | #VALUE! | 15620 | 56539 | 0 | 0
0 |  | #VALUE! | #VALUE! | #VALUE! | #VALUE! | #VALUE! | 15621 | 56540 | 0 | 0
0 |  | #VALUE! | #VALUE! | #VALUE! | #VALUE! | #VALUE! | 15622 | 56541 | 0 | 0
0 |  | #VALUE! | #VALUE! | #VALUE! | #VALUE! | #VALUE! | 15623 | 56542 | 0 | 0
0 |  | #VALUE! | #VALUE! | #VALUE! | #VALUE! | #VALUE! | 15624 | 56543 | 0 | 0
0 |  | #VALUE! | #VALUE! | #VALUE! | #VALUE! | #VALUE! | 15625 | 56544 | 0 | 0
0 |  | #VALUE! | #VALUE! | #VALUE! | #VALUE! | #VALUE! | 15626 | 56545 | 0 | 0
0 |  | #VALUE! | #VALUE! | #VALUE! | #VALUE! | #VALUE! | 15627 | 56546 | 0 | 0
0 |  | #VALUE! | #VALUE! | #VALUE! | #VALUE! | #VALUE! | 15628 | 56547 | 0 | 0
0 |  | #VALUE! | #VALUE! | #VALUE! | #VALUE! | #VALUE! | 15629 | 56548 | 0 | 0
0 |  | #VALUE! | #VALUE! | #VALUE! | #VALUE! | #VALUE! | 15630 | 56549 | 0 | 0
0 |  | #VALUE! | #VALUE! | #VALUE! | #VALUE! | #VALUE! | 15631 | 56550 | 0 | 0
0 |  | #VALUE! | #VALUE! | #VALUE! | #VALUE! | #VALUE! | 15632 | 56551 | 0 | 0
0 |  | #VALUE! | #VALUE! | #VALUE! | #VALUE! | #VALUE! | 15633 | 56552 | 0 | 0
0 |  | #VALUE! | #VALUE! | #VALUE! | #VALUE! | #VALUE! | 15634 | 56553 | 0 | 0
0 |  | #VALUE! | #VALUE! | #VALUE! | #VALUE! | #VALUE! | 15635 | 56554 | 0 | 0
0 |  | #VALUE! | #VALUE! | #VALUE! | #VALUE! | #VALUE! | 15636 | 56555 | 0 | 0
0 |  | #VALUE! | #VALUE! | #VALUE! | #VALUE! | #VALUE! | 15637 | 56556 | 0 | 0
0 |  | #VALUE! | #VALUE! | #VALUE! | #VALUE! | #VALUE! | 15638 | 56557 | 0 | 0
0 |  | #VALUE! | #VALUE! | #VALUE! | #VALUE! | #VALUE! | 15639 | 56558 | 0 | 0
0 |  | #VALUE! | #VALUE! | #VALUE! | #VALUE! | #VALUE! | 15640 | 56559 | 0 | 0
0 |  | #VALUE! | #VALUE! | #VALUE! | #VALUE! | #VALUE! | 15641 | 56560 | 0 | 0
0 |  | #VALUE! | #VALUE! | #VALUE! | #VALUE! | #VALUE! | 15642 | 56561 | 0 | 0
0 |  | #VALUE! | #VALUE! | #VALUE! | #VALUE! | #VALUE! | 15643 | 56562 | 0 | 0
0 |  | #VALUE! | #VALUE! | #VALUE! | #VALUE! | #VALUE! | 15644 | 56563 | 0 | 0
0 |  | #VALUE! | #VALUE! | #VALUE! | #VALUE! | #VALUE! | 15645 | 56564 | 0 | 0
0 |  | #VALUE! | #VALUE! | #VALUE! | #VALUE! | #VALUE! | 15646 | 56565 | 0 | 0
0 |  | #VALUE! | #VALUE! | #VALUE! | #VALUE! | #VALUE! | 15647 | 56566 | 0 | 0
0 |  | #VALUE! | #VALUE! | #VALUE! | #VALUE! | #VALUE! | 15648 | 56567 | 0 | 0
0 |  | #VALUE! | #VALUE! | #VALUE! | #VALUE! | #VALUE! | 15649 | 56568 | 0 | 0
0 |  | #VALUE! | #VALUE! | #VALUE! | #VALUE! | #VALUE! | 15650 | 56569 | 0 | 0
0 |  | #VALUE! | #VALUE! | #VALUE! | #VALUE! | #VALUE! | 15651 | 56570 | 0 | 0
0 |  | #VALUE! | #VALUE! | #VALUE! | #VALUE! | #VALUE! | 15652 | 56571 | 0 | 0
0 |  | #VALUE! | #VALUE! | #VALUE! | #VALUE! | #VALUE! | 15653 | 56572 | 0 | 0
0 |  | #VALUE! | #VALUE! | #VALUE! | #VALUE! | #VALUE! | 15654 | 56573 | 0 | 0
0 |  | #VALUE! | #VALUE! | #VALUE! | #VALUE! | #VALUE! | 15655 | 56574 | 0 | 0
0 |  | #VALUE! | #VALUE! | #VALUE! | #VALUE! | #VALUE! | 15656 | 56575 | 0 | 0
0 |  | #VALUE! | #VALUE! | #VALUE! | #VALUE! | #VALUE! | 15657 | 56576 | 0 | 0
0 |  | #VALUE! | #VALUE! | #VALUE! | #VALUE! | #VALUE! | 15658 | 56577 | 0 | 0
0 |  | #VALUE! | #VALUE! | #VALUE! | #VALUE! | #VALUE! | 15659 | 56578 | 0 | 0
0 |  | #VALUE! | #VALUE! | #VALUE! | #VALUE! | #VALUE! | 15660 | 56579 | 0 | 0
0 |  | #VALUE! | #VALUE! | #VALUE! | #VALUE! | #VALUE! | 15661 | 56580 | 0 | 0
0 |  | #VALUE! | #VALUE! | #VALUE! | #VALUE! | #VALUE! | 15662 | 56581 | 0 | 0
0 |  | #VALUE! | #VALUE! | #VALUE! | #VALUE! | #VALUE! | 15663 | 56582 | 0 | 0
0 |  | #VALUE! | #VALUE! | #VALUE! | #VALUE! | #VALUE! | 15664 | 56583 | 0 | 0
0 |  | #VALUE! | #VALUE! | #VALUE! | #VALUE! | #VALUE! | 15665 | 56584 | 0 | 0
0 |  | #VALUE! | #VALUE! | #VALUE! | #VALUE! | #VALUE! | 15666 | 56585 | 0 | 0
0 |  | #VALUE! | #VALUE! | #VALUE! | #VALUE! | #VALUE! | 15667 | 56586 | 0 | 0
0 |  | #VALUE! | #VALUE! | #VALUE! | #VALUE! | #VALUE! | 15668 | 56587 | 0 | 0
0 |  | #VALUE! | #VALUE! | #VALUE! | #VALUE! | #VALUE! | 15669 | 56588 | 0 | 0
0 |  | #VALUE! | #VALUE! | #VALUE! | #VALUE! | #VALUE! | 15670 | 56589 | 0 | 0
0 |  | #VALUE! | #VALUE! | #VALUE! | #VALUE! | #VALUE! | 15671 | 56590 | 0 | 0
0 |  | #VALUE! | #VALUE! | #VALUE! | #VALUE! | #VALUE! | 15672 | 56591 | 0 | 0
0 |  | #VALUE! | #VALUE! | #VALUE! | #VALUE! | #VALUE! | 15673 | 56592 | 0 | 0
0 |  | #VALUE! | #VALUE! | #VALUE! | #VALUE! | #VALUE! | 15674 | 56593 | 0 | 0
0 |  | #VALUE! | #VALUE! | #VALUE! | #VALUE! | #VALUE! | 15675 | 56594 | 0 | 0
0 |  | #VALUE! | #VALUE! | #VALUE! | #VALUE! | #VALUE! | 15676 | 56595 | 0 | 0
0 |  | #VALUE! | #VALUE! | #VALUE! | #VALUE! | #VALUE! | 15677 | 56596 | 0 | 0
0 |  | #VALUE! | #VALUE! | #VALUE! | #VALUE! | #VALUE! | 15678 | 56597 | 0 | 0
0 |  | #VALUE! | #VALUE! | #VALUE! | #VALUE! | #VALUE! | 15679 | 56598 | 0 | 0
0 |  | #VALUE! | #VALUE! | #VALUE! | #VALUE! | #VALUE! | 15680 | 56599 | 0 | 0
0 |  | #VALUE! | #VALUE! | #VALUE! | #VALUE! | #VALUE! | 15681 | 56600 | 0 | 0
0 |  | #VALUE! | #VALUE! | #VALUE! | #VALUE! | #VALUE! | 15682 | 56601 | 0 | 0
0 |  | #VALUE! | #VALUE! | #VALUE! | #VALUE! | #VALUE! | 15683 | 56602 | 0 | 0
0 |  | #VALUE! | #VALUE! | #VALUE! | #VALUE! | #VALUE! | 15684 | 56603 | 0 | 0
0 |  | #VALUE! | #VALUE! | #VALUE! | #VALUE! | #VALUE! | 15685 | 56604 | 0 | 0
0 |  | #VALUE! | #VALUE! | #VALUE! | #VALUE! | #VALUE! | 15686 | 56605 | 0 | 0
0 |  | #VALUE! | #VALUE! | #VALUE! | #VALUE! | #VALUE! | 15687 | 56606 | 0 | 0
0 |  | #VALUE! | #VALUE! | #VALUE! | #VALUE! | #VALUE! | 15688 | 56607 | 0 | 0
0 |  | #VALUE! | #VALUE! | #VALUE! | #VALUE! | #VALUE! | 15689 | 56608 | 0 | 0
0 |  | #VALUE! | #VALUE! | #VALUE! | #VALUE! | #VALUE! | 15690 | 56609 | 0 | 0
0 |  | #VALUE! | #VALUE! | #VALUE! | #VALUE! | #VALUE! | 15691 | 56610 | 0 | 0
0 |  | #VALUE! | #VALUE! | #VALUE! | #VALUE! | #VALUE! | 15692 | 56611 | 0 | 0
0 |  | #VALUE! | #VALUE! | #VALUE! | #VALUE! | #VALUE! | 15693 | 56612 | 0 | 0
0 |  | #VALUE! | #VALUE! | #VALUE! | #VALUE! | #VALUE! | 15694 | 56613 | 0 | 0
0 |  | #VALUE! | #VALUE! | #VALUE! | #VALUE! | #VALUE! | 15695 | 56614 | 0 | 0
0 |  | #VALUE! | #VALUE! | #VALUE! | #VALUE! | #VALUE! | 15696 | 56615 | 0 | 0
0 |  | #VALUE! | #VALUE! | #VALUE! | #VALUE! | #VALUE! | 15697 | 56616 | 0 | 0
0 |  | #VALUE! | #VALUE! | #VALUE! | #VALUE! | #VALUE! | 15698 | 56617 | 0 | 0
0 |  | #VALUE! | #VALUE! | #VALUE! | #VALUE! | #VALUE! | 15699 | 56618 | 0 | 0
0 |  | #VALUE! | #VALUE! | #VALUE! | #VALUE! | #VALUE! | 15700 | 56619 | 0 | 0
0 |  | #VALUE! | #VALUE! | #VALUE! | #VALUE! | #VALUE! | 15701 | 56620 | 0 | 0
0 |  | #VALUE! | #VALUE! | #VALUE! | #VALUE! | #VALUE! | 15702 | 56621 | 0 | 0
0 |  | #VALUE! | #VALUE! | #VALUE! | #VALUE! | #VALUE! | 15703 | 56622 | 0 | 0
0 |  | #VALUE! | #VALUE! | #VALUE! | #VALUE! | #VALUE! | 15704 | 56623 | 0 | 0
0 |  | #VALUE! | #VALUE! | #VALUE! | #VALUE! | #VALUE! | 15705 | 56624 | 0 | 0
0 |  | #VALUE! | #VALUE! | #VALUE! | #VALUE! | #VALUE! | 15706 | 56625 | 0 | 0
0 |  | #VALUE! | #VALUE! | #VALUE! | #VALUE! | #VALUE! | 15707 | 56626 | 0 | 0
0 |  | #VALUE! | #VALUE! | #VALUE! | #VALUE! | #VALUE! | 15708 | 56627 | 0 | 0
0 |  | #VALUE! | #VALUE! | #VALUE! | #VALUE! | #VALUE! | 15709 | 56628 | 0 | 0
0 |  | #VALUE! | #VALUE! | #VALUE! | #VALUE! | #VALUE! | 15710 | 56629 | 0 | 0
0 |  | #VALUE! | #VALUE! | #VALUE! | #VALUE! | #VALUE! | 15711 | 56630 | 0 | 0
0 |  | #VALUE! | #VALUE! | #VALUE! | #VALUE! | #VALUE! | 15712 | 56631 | 0 | 0
0 |  | #VALUE! | #VALUE! | #VALUE! | #VALUE! | #VALUE! | 15713 | 56632 | 0 | 0
0 |  | #VALUE! | #VALUE! | #VALUE! | #VALUE! | #VALUE! | 15714 | 56633 | 0 | 0
0 |  | #VALUE! | #VALUE! | #VALUE! | #VALUE! | #VALUE! | 15715 | 56634 | 0 | 0
0 |  | #VALUE! | #VALUE! | #VALUE! | #VALUE! | #VALUE! | 15716 | 56635 | 0 | 0
0 |  | #VALUE! | #VALUE! | #VALUE! | #VALUE! | #VALUE! | 15717 | 56636 | 0 | 0
0 |  | #VALUE! | #VALUE! | #VALUE! | #VALUE! | #VALUE! | 15718 | 56637 | 0 | 0
0 |  | #VALUE! | #VALUE! | #VALUE! | #VALUE! | #VALUE! | 15719 | 56638 | 0 | 0
0 |  | #VALUE! | #VALUE! | #VALUE! | #VALUE! | #VALUE! | 15720 | 56639 | 0 | 0
0 |  | #VALUE! | #VALUE! | #VALUE! | #VALUE! | #VALUE! | 15721 | 56640 | 0 | 0
0 |  | #VALUE! | #VALUE! | #VALUE! | #VALUE! | #VALUE! | 15722 | 56641 | 0 | 0
0 |  | #VALUE! | #VALUE! | #VALUE! | #VALUE! | #VALUE! | 15723 | 56642 | 0 | 0
0 |  | #VALUE! | #VALUE! | #VALUE! | #VALUE! | #VALUE! | 15724 | 56643 | 0 | 0
0 |  | #VALUE! | #VALUE! | #VALUE! | #VALUE! | #VALUE! | 15725 | 56644 | 0 | 0
0 |  | #VALUE! | #VALUE! | #VALUE! | #VALUE! | #VALUE! | 15726 | 56645 | 0 | 0
0 |  | #VALUE! | #VALUE! | #VALUE! | #VALUE! | #VALUE! | 15727 | 56646 | 0 | 0
0 |  | #VALUE! | #VALUE! | #VALUE! | #VALUE! | #VALUE! | 15728 | 56647 | 0 | 0
0 |  | #VALUE! | #VALUE! | #VALUE! | #VALUE! | #VALUE! | 15729 | 56648 | 0 | 0
0 |  | #VALUE! | #VALUE! | #VALUE! | #VALUE! | #VALUE! | 15730 | 56649 | 0 | 0
0 |  | #VALUE! | #VALUE! | #VALUE! | #VALUE! | #VALUE! | 15731 | 56650 | 0 | 0
0 |  | #VALUE! | #VALUE! | #VALUE! | #VALUE! | #VALUE! | 15732 | 56651 | 0 | 0
0 |  | #VALUE! | #VALUE! | #VALUE! | #VALUE! | #VALUE! | 15733 | 56652 | 0 | 0
0 |  | #VALUE! | #VALUE! | #VALUE! | #VALUE! | #VALUE! | 15734 | 56653 | 0 | 0
0 |  | #VALUE! | #VALUE! | #VALUE! | #VALUE! | #VALUE! | 15735 | 56654 | 0 | 0
0 |  | #VALUE! | #VALUE! | #VALUE! | #VALUE! | #VALUE! | 15736 | 56655 | 0 | 0
0 |  | #VALUE! | #VALUE! | #VALUE! | #VALUE! | #VALUE! | 15737 | 56656 | 0 | 0
0 |  | #VALUE! | #VALUE! | #VALUE! | #VALUE! | #VALUE! | 15738 | 56657 | 0 | 0
0 |  | #VALUE! | #VALUE! | #VALUE! | #VALUE! | #VALUE! | 15739 | 56658 | 0 | 0
0 |  | #VALUE! | #VALUE! | #VALUE! | #VALUE! | #VALUE! | 15740 | 56659 | 0 | 0
0 |  | #VALUE! | #VALUE! | #VALUE! | #VALUE! | #VALUE! | 15741 | 56660 | 0 | 0
0 |  | #VALUE! | #VALUE! | #VALUE! | #VALUE! | #VALUE! | 15742 | 56661 | 0 | 0
0 |  | #VALUE! | #VALUE! | #VALUE! | #VALUE! | #VALUE! | 15743 | 56662 | 0 | 0
0 |  | #VALUE! | #VALUE! | #VALUE! | #VALUE! | #VALUE! | 15744 | 56663 | 0 | 0
0 |  | #VALUE! | #VALUE! | #VALUE! | #VALUE! | #VALUE! | 15745 | 56664 | 0 | 0
0 |  | #VALUE! | #VALUE! | #VALUE! | #VALUE! | #VALUE! | 15746 | 56665 | 0 | 0
0 |  | #VALUE! | #VALUE! | #VALUE! | #VALUE! | #VALUE! | 15747 | 56666 | 0 | 0
0 |  | #VALUE! | #VALUE! | #VALUE! | #VALUE! | #VALUE! | 15748 | 56667 | 0 | 0
0 |  | #VALUE! | #VALUE! | #VALUE! | #VALUE! | #VALUE! | 15749 | 56668 | 0 | 0
0 |  | #VALUE! | #VALUE! | #VALUE! | #VALUE! | #VALUE! | 15750 | 56669 | 0 | 0
0 |  | #VALUE! | #VALUE! | #VALUE! | #VALUE! | #VALUE! | 15751 | 56670 | 0 | 0
0 |  | #VALUE! | #VALUE! | #VALUE! | #VALUE! | #VALUE! | 15752 | 56671 | 0 | 0
0 |  | #VALUE! | #VALUE! | #VALUE! | #VALUE! | #VALUE! | 15753 | 56672 | 0 | 0
0 |  | #VALUE! | #VALUE! | #VALUE! | #VALUE! | #VALUE! | 15754 | 56673 | 0 | 0
0 |  | #VALUE! | #VALUE! | #VALUE! | #VALUE! | #VALUE! | 15755 | 56674 | 0 | 0
0 |  | #VALUE! | #VALUE! | #VALUE! | #VALUE! | #VALUE! | 15756 | 56675 | 0 | 0
0 |  | #VALUE! | #VALUE! | #VALUE! | #VALUE! | #VALUE! | 15757 | 56676 | 0 | 0
0 |  | #VALUE! | #VALUE! | #VALUE! | #VALUE! | #VALUE! | 15758 | 56677 | 0 | 0
0 |  | #VALUE! | #VALUE! | #VALUE! | #VALUE! | #VALUE! | 15759 | 56678 | 0 | 0
0 |  | #VALUE! | #VALUE! | #VALUE! | #VALUE! | #VALUE! | 15760 | 56679 | 0 | 0
0 |  | #VALUE! | #VALUE! | #VALUE! | #VALUE! | #VALUE! | 15761 | 56680 | 0 | 0
0 |  | #VALUE! | #VALUE! | #VALUE! | #VALUE! | #VALUE! | 15762 | 56681 | 0 | 0
0 |  | #VALUE! | #VALUE! | #VALUE! | #VALUE! | #VALUE! | 15763 | 56682 | 0 | 0
0 |  | #VALUE! | #VALUE! | #VALUE! | #VALUE! | #VALUE! | 15764 | 56683 | 0 | 0
0 |  | #VALUE! | #VALUE! | #VALUE! | #VALUE! | #VALUE! | 15765 | 56684 | 0 | 0
0 |  | #VALUE! | #VALUE! | #VALUE! | #VALUE! | #VALUE! | 15766 | 56685 | 0 | 0
0 |  | #VALUE! | #VALUE! | #VALUE! | #VALUE! | #VALUE! | 15767 | 56686 | 0 | 0
0 |  | #VALUE! | #VALUE! | #VALUE! | #VALUE! | #VALUE! | 15768 | 56687 | 0 | 0
0 |  | #VALUE! | #VALUE! | #VALUE! | #VALUE! | #VALUE! | 15769 | 56688 | 0 | 0
0 |  | #VALUE! | #VALUE! | #VALUE! | #VALUE! | #VALUE! | 15770 | 56689 | 0 | 0
0 |  | #VALUE! | #VALUE! | #VALUE! | #VALUE! | #VALUE! | 15771 | 56690 | 0 | 0
0 |  | #VALUE! | #VALUE! | #VALUE! | #VALUE! | #VALUE! | 15772 | 56691 | 0 | 0
0 |  | #VALUE! | #VALUE! | #VALUE! | #VALUE! | #VALUE! | 15773 | 56692 | 0 | 0
0 |  | #VALUE! | #VALUE! | #VALUE! | #VALUE! | #VALUE! | 15774 | 56693 | 0 | 0
0 |  | #VALUE! | #VALUE! | #VALUE! | #VALUE! | #VALUE! | 15775 | 56694 | 0 | 0
0 |  | #VALUE! | #VALUE! | #VALUE! | #VALUE! | #VALUE! | 15776 | 56695 | 0 | 0
0 |  | #VALUE! | #VALUE! | #VALUE! | #VALUE! | #VALUE! | 15777 | 56696 | 0 | 0
0 |  | #VALUE! | #VALUE! | #VALUE! | #VALUE! | #VALUE! | 15778 | 56697 | 0 | 0
0 |  | #VALUE! | #VALUE! | #VALUE! | #VALUE! | #VALUE! | 15779 | 56698 | 0 | 0
0 |  | #VALUE! | #VALUE! | #VALUE! | #VALUE! | #VALUE! | 15780 | 56699 | 0 | 0
0 |  | #VALUE! | #VALUE! | #VALUE! | #VALUE! | #VALUE! | 15781 | 56700 | 0 | 0
0 |  | #VALUE! | #VALUE! | #VALUE! | #VALUE! | #VALUE! | 15782 | 56701 | 0 | 0
0 |  | #VALUE! | #VALUE! | #VALUE! | #VALUE! | #VALUE! | 15783 | 56702 | 0 | 0
0 |  | #VALUE! | #VALUE! | #VALUE! | #VALUE! | #VALUE! | 15784 | 56703 | 0 | 0
0 |  | #VALUE! | #VALUE! | #VALUE! | #VALUE! | #VALUE! | 15785 | 56704 | 0 | 0
0 |  | #VALUE! | #VALUE! | #VALUE! | #VALUE! | #VALUE! | 15786 | 56705 | 0 | 0
0 |  | #VALUE! | #VALUE! | #VALUE! | #VALUE! | #VALUE! | 15787 | 56706 | 0 | 0
0 |  | #VALUE! | #VALUE! | #VALUE! | #VALUE! | #VALUE! | 15788 | 56707 | 0 | 0
0 |  | #VALUE! | #VALUE! | #VALUE! | #VALUE! | #VALUE! | 15789 | 56708 | 0 | 0
0 |  | #VALUE! | #VALUE! | #VALUE! | #VALUE! | #VALUE! | 15790 | 56709 | 0 | 0
0 |  | #VALUE! | #VALUE! | #VALUE! | #VALUE! | #VALUE! | 15791 | 56710 | 0 | 0
0 |  | #VALUE! | #VALUE! | #VALUE! | #VALUE! | #VALUE! | 15792 | 56711 | 0 | 0
0 |  | #VALUE! | #VALUE! | #VALUE! | #VALUE! | #VALUE! | 15793 | 56712 | 0 | 0
0 |  | #VALUE! | #VALUE! | #VALUE! | #VALUE! | #VALUE! | 15794 | 56713 | 0 | 0
0 |  | #VALUE! | #VALUE! | #VALUE! | #VALUE! | #VALUE! | 15795 | 56714 | 0 | 0
0 |  | #VALUE! | #VALUE! | #VALUE! | #VALUE! | #VALUE! | 15796 | 56715 | 0 | 0
0 |  | #VALUE! | #VALUE! | #VALUE! | #VALUE! | #VALUE! | 15797 | 56716 | 0 | 0
0 |  | #VALUE! | #VALUE! | #VALUE! | #VALUE! | #VALUE! | 15798 | 56717 | 0 | 0
0 |  | #VALUE! | #VALUE! | #VALUE! | #VALUE! | #VALUE! | 15799 | 56718 | 0 | 0
0 |  | #VALUE! | #VALUE! | #VALUE! | #VALUE! | #VALUE! | 15800 | 56719 | 0 | 0
0 |  | #VALUE! | #VALUE! | #VALUE! | #VALUE! | #VALUE! | 15801 | 56720 | 0 | 0
0 |  | #VALUE! | #VALUE! | #VALUE! | #VALUE! | #VALUE! | 15802 | 56721 | 0 | 0
0 |  | #VALUE! | #VALUE! | #VALUE! | #VALUE! | #VALUE! | 15803 | 56722 | 0 | 0
0 |  | #VALUE! | #VALUE! | #VALUE! | #VALUE! | #VALUE! | 15804 | 56723 | 0 | 0
0 |  | #VALUE! | #VALUE! | #VALUE! | #VALUE! | #VALUE! | 15805 | 56724 | 0 | 0
0 |  | #VALUE! | #VALUE! | #VALUE! | #VALUE! | #VALUE! | 15806 | 56725 | 0 | 0
0 |  | #VALUE! | #VALUE! | #VALUE! | #VALUE! | #VALUE! | 15807 | 56726 | 0 | 0
0 |  | #VALUE! | #VALUE! | #VALUE! | #VALUE! | #VALUE! | 15808 | 56727 | 0 | 0
0 |  | #VALUE! | #VALUE! | #VALUE! | #VALUE! | #VALUE! | 15809 | 56728 | 0 | 0
0 |  | #VALUE! | #VALUE! | #VALUE! | #VALUE! | #VALUE! | 15810 | 56729 | 0 | 0
0 |  | #VALUE! | #VALUE! | #VALUE! | #VALUE! | #VALUE! | 15811 | 56730 | 0 | 0
0 |  | #VALUE! | #VALUE! | #VALUE! | #VALUE! | #VALUE! | 15812 | 56731 | 0 | 0
0 |  | #VALUE! | #VALUE! | #VALUE! | #VALUE! | #VALUE! | 15813 | 56732 | 0 | 0
0 |  | #VALUE! | #VALUE! | #VALUE! | #VALUE! | #VALUE! | 15814 | 56733 | 0 | 0
0 |  | #VALUE! | #VALUE! | #VALUE! | #VALUE! | #VALUE! | 15815 | 56734 | 0 | 0
0 |  | #VALUE! | #VALUE! | #VALUE! | #VALUE! | #VALUE! | 15816 | 56735 | 0 | 0
0 |  | #VALUE! | #VALUE! | #VALUE! | #VALUE! | #VALUE! | 15817 | 56736 | 0 | 0
0 |  | #VALUE! | #VALUE! | #VALUE! | #VALUE! | #VALUE! | 15818 | 56737 | 0 | 0
0 |  | #VALUE! | #VALUE! | #VALUE! | #VALUE! | #VALUE! | 15819 | 56738 | 0 | 0
0 |  | #VALUE! | #VALUE! | #VALUE! | #VALUE! | #VALUE! | 15820 | 56739 | 0 | 0
0 |  | #VALUE! | #VALUE! | #VALUE! | #VALUE! | #VALUE! | 15821 | 56740 | 0 | 0
0 |  | #VALUE! | #VALUE! | #VALUE! | #VALUE! | #VALUE! | 15822 | 56741 | 0 | 0
0 |  | #VALUE! | #VALUE! | #VALUE! | #VALUE! | #VALUE! | 15823 | 56742 | 0 | 0
0 |  | #VALUE! | #VALUE! | #VALUE! | #VALUE! | #VALUE! | 15824 | 56743 | 0 | 0
0 |  | #VALUE! | #VALUE! | #VALUE! | #VALUE! | #VALUE! | 15825 | 56744 | 0 | 0
0 |  | #VALUE! | #VALUE! | #VALUE! | #VALUE! | #VALUE! | 15826 | 56745 | 0 | 0
0 |  | #VALUE! | #VALUE! | #VALUE! | #VALUE! | #VALUE! | 15827 | 56746 | 0 | 0
0 |  | #VALUE! | #VALUE! | #VALUE! | #VALUE! | #VALUE! | 15828 | 56747 | 0 | 0
0 |  | #VALUE! | #VALUE! | #VALUE! | #VALUE! | #VALUE! | 15829 | 56748 | 0 | 0
0 |  | #VALUE! | #VALUE! | #VALUE! | #VALUE! | #VALUE! | 15830 | 56749 | 0 | 0
0 |  | #VALUE! | #VALUE! | #VALUE! | #VALUE! | #VALUE! | 15831 | 56750 | 0 | 0
0 |  | #VALUE! | #VALUE! | #VALUE! | #VALUE! | #VALUE! | 15832 | 56751 | 0 | 0
0 |  | #VALUE! | #VALUE! | #VALUE! | #VALUE! | #VALUE! | 15833 | 56752 | 0 | 0
0 |  | #VALUE! | #VALUE! | #VALUE! | #VALUE! | #VALUE! | 15834 | 56753 | 0 | 0
0 |  | #VALUE! | #VALUE! | #VALUE! | #VALUE! | #VALUE! | 15835 | 56754 | 0 | 0
0 |  | #VALUE! | #VALUE! | #VALUE! | #VALUE! | #VALUE! | 15836 | 56755 | 0 | 0
0 |  | #VALUE! | #VALUE! | #VALUE! | #VALUE! | #VALUE! | 15837 | 56756 | 0 | 0
0 |  | #VALUE! | #VALUE! | #VALUE! | #VALUE! | #VALUE! | 15838 | 56757 | 0 | 0
0 |  | #VALUE! | #VALUE! | #VALUE! | #VALUE! | #VALUE! | 15839 | 56758 | 0 | 0
0 |  | #VALUE! | #VALUE! | #VALUE! | #VALUE! | #VALUE! | 15840 | 56759 | 0 | 0
0 |  | #VALUE! | #VALUE! | #VALUE! | #VALUE! | #VALUE! | 15841 | 56760 | 0 | 0
0 |  | #VALUE! | #VALUE! | #VALUE! | #VALUE! | #VALUE! | 15842 | 56761 | 0 | 0
0 |  | #VALUE! | #VALUE! | #VALUE! | #VALUE! | #VALUE! | 15843 | 56762 | 0 | 0
0 |  | #VALUE! | #VALUE! | #VALUE! | #VALUE! | #VALUE! | 15844 | 56763 | 0 | 0
0 |  | #VALUE! | #VALUE! | #VALUE! | #VALUE! | #VALUE! | 15845 | 56764 | 0 | 0
0 |  | #VALUE! | #VALUE! | #VALUE! | #VALUE! | #VALUE! | 15846 | 56765 | 0 | 0
0 |  | #VALUE! | #VALUE! | #VALUE! | #VALUE! | #VALUE! | 15847 | 56766 | 0 | 0
0 |  | #VALUE! | #VALUE! | #VALUE! | #VALUE! | #VALUE! | 15848 | 56767 | 0 | 0
0 |  | #VALUE! | #VALUE! | #VALUE! | #VALUE! | #VALUE! | 15849 | 56768 | 0 | 0
0 |  | #VALUE! | #VALUE! | #VALUE! | #VALUE! | #VALUE! | 15850 | 56769 | 0 | 0
0 |  | #VALUE! | #VALUE! | #VALUE! | #VALUE! | #VALUE! | 15851 | 56770 | 0 | 0
0 |  | #VALUE! | #VALUE! | #VALUE! | #VALUE! | #VALUE! | 15852 | 56771 | 0 | 0
0 |  | #VALUE! | #VALUE! | #VALUE! | #VALUE! | #VALUE! | 15853 | 56772 | 0 | 0
0 |  | #VALUE! | #VALUE! | #VALUE! | #VALUE! | #VALUE! | 15854 | 56773 | 0 | 0
0 |  | #VALUE! | #VALUE! | #VALUE! | #VALUE! | #VALUE! | 15855 | 56774 | 0 | 0
0 |  | #VALUE! | #VALUE! | #VALUE! | #VALUE! | #VALUE! | 15856 | 56775 | 0 | 0
0 |  | #VALUE! | #VALUE! | #VALUE! | #VALUE! | #VALUE! | 15857 | 56776 | 0 | 0
0 |  | #VALUE! | #VALUE! | #VALUE! | #VALUE! | #VALUE! | 15858 | 56777 | 0 | 0
0 |  | #VALUE! | #VALUE! | #VALUE! | #VALUE! | #VALUE! | 15859 | 56778 | 0 | 0
0 |  | #VALUE! | #VALUE! | #VALUE! | #VALUE! | #VALUE! | 15860 | 56779 | 0 | 0
0 |  | #VALUE! | #VALUE! | #VALUE! | #VALUE! | #VALUE! | 15861 | 56780 | 0 | 0
0 |  | #VALUE! | #VALUE! | #VALUE! | #VALUE! | #VALUE! | 15862 | 56781 | 0 | 0
0 |  | #VALUE! | #VALUE! | #VALUE! | #VALUE! | #VALUE! | 15863 | 56782 | 0 | 0
0 |  | #VALUE! | #VALUE! | #VALUE! | #VALUE! | #VALUE! | 15864 | 56783 | 0 | 0
0 |  | #VALUE! | #VALUE! | #VALUE! | #VALUE! | #VALUE! | 15865 | 56784 | 0 | 0
0 |  | #VALUE! | #VALUE! | #VALUE! | #VALUE! | #VALUE! | 15866 | 56785 | 0 | 0
0 |  | #VALUE! | #VALUE! | #VALUE! | #VALUE! | #VALUE! | 15867 | 56786 | 0 | 0
0 |  | #VALUE! | #VALUE! | #VALUE! | #VALUE! | #VALUE! | 15868 | 56787 | 0 | 0
0 |  | #VALUE! | #VALUE! | #VALUE! | #VALUE! | #VALUE! | 15869 | 56788 | 0 | 0
0 |  | #VALUE! | #VALUE! | #VALUE! | #VALUE! | #VALUE! | 15870 | 56789 | 0 | 0
0 |  | #VALUE! | #VALUE! | #VALUE! | #VALUE! | #VALUE! | 15871 | 56790 | 0 | 0
0 |  | #VALUE! | #VALUE! | #VALUE! | #VALUE! | #VALUE! | 15872 | 56791 | 0 | 0
0 |  | #VALUE! | #VALUE! | #VALUE! | #VALUE! | #VALUE! | 15873 | 56792 | 0 | 0
0 |  | #VALUE! | #VALUE! | #VALUE! | #VALUE! | #VALUE! | 15874 | 56793 | 0 | 0
0 |  | #VALUE! | #VALUE! | #VALUE! | #VALUE! | #VALUE! | 15875 | 56794 | 0 | 0
0 |  | #VALUE! | #VALUE! | #VALUE! | #VALUE! | #VALUE! | 15876 | 56795 | 0 | 0
0 |  | #VALUE! | #VALUE! | #VALUE! | #VALUE! | #VALUE! | 15877 | 56796 | 0 | 0
0 |  | #VALUE! | #VALUE! | #VALUE! | #VALUE! | #VALUE! | 15878 | 56797 | 0 | 0
0 |  | #VALUE! | #VALUE! | #VALUE! | #VALUE! | #VALUE! | 15879 | 56798 | 0 | 0
0 |  | #VALUE! | #VALUE! | #VALUE! | #VALUE! | #VALUE! | 15880 | 56799 | 0 | 0
0 |  | #VALUE! | #VALUE! | #VALUE! | #VALUE! | #VALUE! | 15881 | 56800 | 0 | 0
0 |  | #VALUE! | #VALUE! | #VALUE! | #VALUE! | #VALUE! | 15882 | 56801 | 0 | 0
0 |  | #VALUE! | #VALUE! | #VALUE! | #VALUE! | #VALUE! | 15883 | 56802 | 0 | 0
0 |  | #VALUE! | #VALUE! | #VALUE! | #VALUE! | #VALUE! | 15884 | 56803 | 0 | 0
0 |  | #VALUE! | #VALUE! | #VALUE! | #VALUE! | #VALUE! | 15885 | 56804 | 0 | 0
0 |  | #VALUE! | #VALUE! | #VALUE! | #VALUE! | #VALUE! | 15886 | 56805 | 0 | 0
0 |  | #VALUE! | #VALUE! | #VALUE! | #VALUE! | #VALUE! | 15887 | 56806 | 0 | 0
0 |  | #VALUE! | #VALUE! | #VALUE! | #VALUE! | #VALUE! | 15888 | 56807 | 0 | 0
0 |  | #VALUE! | #VALUE! | #VALUE! | #VALUE! | #VALUE! | 15889 | 56808 | 0 | 0
0 |  | #VALUE! | #VALUE! | #VALUE! | #VALUE! | #VALUE! | 15890 | 56809 | 0 | 0
0 |  | #VALUE! | #VALUE! | #VALUE! | #VALUE! | #VALUE! | 15891 | 56810 | 0 | 0
0 |  | #VALUE! | #VALUE! | #VALUE! | #VALUE! | #VALUE! | 15892 | 56811 | 0 | 0
0 |  | #VALUE! | #VALUE! | #VALUE! | #VALUE! | #VALUE! | 15893 | 56812 | 0 | 0
0 |  | #VALUE! | #VALUE! | #VALUE! | #VALUE! | #VALUE! | 15894 | 56813 | 0 | 0
0 |  | #VALUE! | #VALUE! | #VALUE! | #VALUE! | #VALUE! | 15895 | 56814 | 0 | 0
0 |  | #VALUE! | #VALUE! | #VALUE! | #VALUE! | #VALUE! | 15896 | 56815 | 0 | 0
0 |  | #VALUE! | #VALUE! | #VALUE! | #VALUE! | #VALUE! | 15897 | 56816 | 0 | 0
0 |  | #VALUE! | #VALUE! | #VALUE! | #VALUE! | #VALUE! | 15898 | 56817 | 0 | 0
0 |  | #VALUE! | #VALUE! | #VALUE! | #VALUE! | #VALUE! | 15899 | 56818 | 0 | 0
0 |  | #VALUE! | #VALUE! | #VALUE! | #VALUE! | #VALUE! | 15900 | 56819 | 0 | 0
0 |  | #VALUE! | #VALUE! | #VALUE! | #VALUE! | #VALUE! | 15901 | 56820 | 0 | 0
0 |  | #VALUE! | #VALUE! | #VALUE! | #VALUE! | #VALUE! | 15902 | 56821 | 0 | 0
0 |  | #VALUE! | #VALUE! | #VALUE! | #VALUE! | #VALUE! | 15903 | 56822 | 0 | 0
0 |  | #VALUE! | #VALUE! | #VALUE! | #VALUE! | #VALUE! | 15904 | 56823 | 0 | 0
0 |  | #VALUE! | #VALUE! | #VALUE! | #VALUE! | #VALUE! | 15905 | 56824 | 0 | 0
0 |  | #VALUE! | #VALUE! | #VALUE! | #VALUE! | #VALUE! | 15906 | 56825 | 0 | 0
0 |  | #VALUE! | #VALUE! | #VALUE! | #VALUE! | #VALUE! | 15907 | 56826 | 0 | 0
0 |  | #VALUE! | #VALUE! | #VALUE! | #VALUE! | #VALUE! | 15908 | 56827 | 0 | 0
0 |  | #VALUE! | #VALUE! | #VALUE! | #VALUE! | #VALUE! | 15909 | 56828 | 0 | 0
0 |  | #VALUE! | #VALUE! | #VALUE! | #VALUE! | #VALUE! | 15910 | 56829 | 0 | 0
0 |  | #VALUE! | #VALUE! | #VALUE! | #VALUE! | #VALUE! | 15911 | 56830 | 0 | 0
0 |  | #VALUE! | #VALUE! | #VALUE! | #VALUE! | #VALUE! | 15912 | 56831 | 0 | 0
0 |  | #VALUE! | #VALUE! | #VALUE! | #VALUE! | #VALUE! | 15913 | 56832 | 0 | 0
0 |  | #VALUE! | #VALUE! | #VALUE! | #VALUE! | #VALUE! | 15914 | 56833 | 0 | 0
0 |  | #VALUE! | #VALUE! | #VALUE! | #VALUE! | #VALUE! | 15915 | 56834 | 0 | 0
0 |  | #VALUE! | #VALUE! | #VALUE! | #VALUE! | #VALUE! | 15916 | 56835 | 0 | 0
0 |  | #VALUE! | #VALUE! | #VALUE! | #VALUE! | #VALUE! | 15917 | 56836 | 0 | 0
0 |  | #VALUE! | #VALUE! | #VALUE! | #VALUE! | #VALUE! | 15918 | 56837 | 0 | 0
0 |  | #VALUE! | #VALUE! | #VALUE! | #VALUE! | #VALUE! | 15919 | 56838 | 0 | 0
0 |  | #VALUE! | #VALUE! | #VALUE! | #VALUE! | #VALUE! | 15920 | 56839 | 0 | 0
0 |  | #VALUE! | #VALUE! | #VALUE! | #VALUE! | #VALUE! | 15921 | 56840 | 0 | 0
0 |  | #VALUE! | #VALUE! | #VALUE! | #VALUE! | #VALUE! | 15922 | 56841 | 0 | 0
0 |  | #VALUE! | #VALUE! | #VALUE! | #VALUE! | #VALUE! | 15923 | 56842 | 0 | 0
0 |  | #VALUE! | #VALUE! | #VALUE! | #VALUE! | #VALUE! | 15924 | 56843 | 0 | 0
0 |  | #VALUE! | #VALUE! | #VALUE! | #VALUE! | #VALUE! | 15925 | 56844 | 0 | 0
0 |  | #VALUE! | #VALUE! | #VALUE! | #VALUE! | #VALUE! | 15926 | 56845 | 0 | 0
0 |  | #VALUE! | #VALUE! | #VALUE! | #VALUE! | #VALUE! | 15927 | 56846 | 0 | 0
0 |  | #VALUE! | #VALUE! | #VALUE! | #VALUE! | #VALUE! | 15928 | 56847 | 0 | 0
0 |  | #VALUE! | #VALUE! | #VALUE! | #VALUE! | #VALUE! | 15929 | 56848 | 0 | 0
0 |  | #VALUE! | #VALUE! | #VALUE! | #VALUE! | #VALUE! | 15930 | 56849 | 0 | 0
0 |  | #VALUE! | #VALUE! | #VALUE! | #VALUE! | #VALUE! | 15931 | 56850 | 0 | 0
0 |  | #VALUE! | #VALUE! | #VALUE! | #VALUE! | #VALUE! | 15932 | 56851 | 0 | 0
0 |  | #VALUE! | #VALUE! | #VALUE! | #VALUE! | #VALUE! | 15933 | 56852 | 0 | 0
0 |  | #VALUE! | #VALUE! | #VALUE! | #VALUE! | #VALUE! | 15934 | 56853 | 0 | 0
0 |  | #VALUE! | #VALUE! | #VALUE! | #VALUE! | #VALUE! | 15935 | 56854 | 0 | 0
0 |  | #VALUE! | #VALUE! | #VALUE! | #VALUE! | #VALUE! | 15936 | 56855 | 0 | 0
0 |  | #VALUE! | #VALUE! | #VALUE! | #VALUE! | #VALUE! | 15937 | 56856 | 0 | 0
0 |  | #VALUE! | #VALUE! | #VALUE! | #VALUE! | #VALUE! | 15938 | 56857 | 0 | 0
0 |  | #VALUE! | #VALUE! | #VALUE! | #VALUE! | #VALUE! | 15939 | 56858 | 0 | 0
0 |  | #VALUE! | #VALUE! | #VALUE! | #VALUE! | #VALUE! | 15940 | 56859 | 0 | 0
0 |  | #VALUE! | #VALUE! | #VALUE! | #VALUE! | #VALUE! | 15941 | 56860 | 0 | 0
0 |  | #VALUE! | #VALUE! | #VALUE! | #VALUE! | #VALUE! | 15942 | 56861 | 0 | 0
0 |  | #VALUE! | #VALUE! | #VALUE! | #VALUE! | #VALUE! | 15943 | 56862 | 0 | 0
0 |  | #VALUE! | #VALUE! | #VALUE! | #VALUE! | #VALUE! | 15944 | 56863 | 0 | 0
0 |  | #VALUE! | #VALUE! | #VALUE! | #VALUE! | #VALUE! | 15945 | 56864 | 0 | 0
0 |  | #VALUE! | #VALUE! | #VALUE! | #VALUE! | #VALUE! | 15946 | 56865 | 0 | 0
0 |  | #VALUE! | #VALUE! | #VALUE! | #VALUE! | #VALUE! | 15947 | 56866 | 0 | 0
0 |  | #VALUE! | #VALUE! | #VALUE! | #VALUE! | #VALUE! | 15948 | 56867 | 0 | 0
0 |  | #VALUE! | #VALUE! | #VALUE! | #VALUE! | #VALUE! | 15949 | 56868 | 0 | 0
0 |  | #VALUE! | #VALUE! | #VALUE! | #VALUE! | #VALUE! | 15950 | 56869 | 0 | 0
0 |  | #VALUE! | #VALUE! | #VALUE! | #VALUE! | #VALUE! | 15951 | 56870 | 0 | 0
0 |  | #VALUE! | #VALUE! | #VALUE! | #VALUE! | #VALUE! | 15952 | 56871 | 0 | 0
0 |  | #VALUE! | #VALUE! | #VALUE! | #VALUE! | #VALUE! | 15953 | 56872 | 0 | 0
0 |  | #VALUE! | #VALUE! | #VALUE! | #VALUE! | #VALUE! | 15954 | 56873 | 0 | 0
0 |  | #VALUE! | #VALUE! | #VALUE! | #VALUE! | #VALUE! | 15955 | 56874 | 0 | 0
0 |  | #VALUE! | #VALUE! | #VALUE! | #VALUE! | #VALUE! | 15956 | 56875 | 0 | 0
0 |  | #VALUE! | #VALUE! | #VALUE! | #VALUE! | #VALUE! | 15957 | 56876 | 0 | 0
0 |  | #VALUE! | #VALUE! | #VALUE! | #VALUE! | #VALUE! | 15958 | 56877 | 0 | 0
0 |  | #VALUE! | #VALUE! | #VALUE! | #VALUE! | #VALUE! | 15959 | 56878 | 0 | 0
0 |  | #VALUE! | #VALUE! | #VALUE! | #VALUE! | #VALUE! | 15960 | 56879 | 0 | 0
0 |  | #VALUE! | #VALUE! | #VALUE! | #VALUE! | #VALUE! | 15961 | 56880 | 0 | 0
0 |  | #VALUE! | #VALUE! | #VALUE! | #VALUE! | #VALUE! | 15962 | 56881 | 0 | 0
0 |  | #VALUE! | #VALUE! | #VALUE! | #VALUE! | #VALUE! | 15963 | 56882 | 0 | 0
0 |  | #VALUE! | #VALUE! | #VALUE! | #VALUE! | #VALUE! | 15964 | 56883 | 0 | 0
0 |  | #VALUE! | #VALUE! | #VALUE! | #VALUE! | #VALUE! | 15965 | 56884 | 0 | 0
0 |  | #VALUE! | #VALUE! | #VALUE! | #VALUE! | #VALUE! | 15966 | 56885 | 0 | 0
0 |  | #VALUE! | #VALUE! | #VALUE! | #VALUE! | #VALUE! | 15967 | 56886 | 0 | 0
0 |  | #VALUE! | #VALUE! | #VALUE! | #VALUE! | #VALUE! | 15968 | 56887 | 0 | 0
0 |  | #VALUE! | #VALUE! | #VALUE! | #VALUE! | #VALUE! | 15969 | 56888 | 0 | 0
0 |  | #VALUE! | #VALUE! | #VALUE! | #VALUE! | #VALUE! | 15970 | 56889 | 0 | 0
0 |  | #VALUE! | #VALUE! | #VALUE! | #VALUE! | #VALUE! | 15971 | 56890 | 0 | 0
0 |  | #VALUE! | #VALUE! | #VALUE! | #VALUE! | #VALUE! | 15972 | 56891 | 0 | 0
0 |  | #VALUE! | #VALUE! | #VALUE! | #VALUE! | #VALUE! | 15973 | 56892 | 0 | 0
0 |  | #VALUE! | #VALUE! | #VALUE! | #VALUE! | #VALUE! | 15974 | 56893 | 0 | 0
0 |  | #VALUE! | #VALUE! | #VALUE! | #VALUE! | #VALUE! | 15975 | 56894 | 0 | 0
0 |  | #VALUE! | #VALUE! | #VALUE! | #VALUE! | #VALUE! | 15976 | 56895 | 0 | 0
0 |  | #VALUE! | #VALUE! | #VALUE! | #VALUE! | #VALUE! | 15977 | 56896 | 0 | 0
0 |  | #VALUE! | #VALUE! | #VALUE! | #VALUE! | #VALUE! | 15978 | 56897 | 0 | 0
0 |  | #VALUE! | #VALUE! | #VALUE! | #VALUE! | #VALUE! | 15979 | 56898 | 0 | 0
0 |  | #VALUE! | #VALUE! | #VALUE! | #VALUE! | #VALUE! | 15980 | 56899 | 0 | 0
0 |  | #VALUE! | #VALUE! | #VALUE! | #VALUE! | #VALUE! | 15981 | 56900 | 0 | 0
0 |  | #VALUE! | #VALUE! | #VALUE! | #VALUE! | #VALUE! | 15982 | 56901 | 0 | 0
0 |  | #VALUE! | #VALUE! | #VALUE! | #VALUE! | #VALUE! | 15983 | 56902 | 0 | 0
0 |  | #VALUE! | #VALUE! | #VALUE! | #VALUE! | #VALUE! | 15984 | 56903 | 0 | 0
0 |  | #VALUE! | #VALUE! | #VALUE! | #VALUE! | #VALUE! | 15985 | 56904 | 0 | 0
0 |  | #VALUE! | #VALUE! | #VALUE! | #VALUE! | #VALUE! | 15986 | 56905 | 0 | 0
0 |  | #VALUE! | #VALUE! | #VALUE! | #VALUE! | #VALUE! | 15987 | 56906 | 0 | 0
0 |  | #VALUE! | #VALUE! | #VALUE! | #VALUE! | #VALUE! | 15988 | 56907 | 0 | 0
0 |  | #VALUE! | #VALUE! | #VALUE! | #VALUE! | #VALUE! | 15989 | 56908 | 0 | 0
0 |  | #VALUE! | #VALUE! | #VALUE! | #VALUE! | #VALUE! | 15990 | 56909 | 0 | 0
0 |  | #VALUE! | #VALUE! | #VALUE! | #VALUE! | #VALUE! | 15991 | 56910 | 0 | 0
0 |  | #VALUE! | #VALUE! | #VALUE! | #VALUE! | #VALUE! | 15992 | 56911 | 0 | 0
0 |  | #VALUE! | #VALUE! | #VALUE! | #VALUE! | #VALUE! | 15993 | 56912 | 0 | 0
0 |  | #VALUE! | #VALUE! | #VALUE! | #VALUE! | #VALUE! | 15994 | 56913 | 0 | 0
0 |  | #VALUE! | #VALUE! | #VALUE! | #VALUE! | #VALUE! | 15995 | 56914 | 0 | 0
0 |  | #VALUE! | #VALUE! | #VALUE! | #VALUE! | #VALUE! | 15996 | 56915 | 0 | 0
0 |  | #VALUE! | #VALUE! | #VALUE! | #VALUE! | #VALUE! | 15997 | 56916 | 0 | 0
0 |  | #VALUE! | #VALUE! | #VALUE! | #VALUE! | #VALUE! | 15998 | 56917 | 0 | 0
0 |  | #VALUE! | #VALUE! | #VALUE! | #VALUE! | #VALUE! | 15999 | 56918 | 0 | 0
0 |  | #VALUE! | #VALUE! | #VALUE! | #VALUE! | #VALUE! | 16000 | 56919 | 0 | 0
0 |  | #VALUE! | #VALUE! | #VALUE! | #VALUE! | #VALUE! | 16001 | 56920 | 0 | 0
0 |  | #VALUE! | #VALUE! | #VALUE! | #VALUE! | #VALUE! | 16002 | 56921 | 0 | 0
0 |  | #VALUE! | #VALUE! | #VALUE! | #VALUE! | #VALUE! | 16003 | 56922 | 0 | 0
0 |  | #VALUE! | #VALUE! | #VALUE! | #VALUE! | #VALUE! | 16004 | 56923 | 0 | 0
0 |  | #VALUE! | #VALUE! | #VALUE! | #VALUE! | #VALUE! | 16005 | 56924 | 0 | 0
0 |  | #VALUE! | #VALUE! | #VALUE! | #VALUE! | #VALUE! | 16006 | 56925 | 0 | 0
0 |  | #VALUE! | #VALUE! | #VALUE! | #VALUE! | #VALUE! | 16007 | 56926 | 0 | 0
0 |  | #VALUE! | #VALUE! | #VALUE! | #VALUE! | #VALUE! | 16008 | 56927 | 0 | 0
0 |  | #VALUE! | #VALUE! | #VALUE! | #VALUE! | #VALUE! | 16009 | 56928 | 0 | 0
0 |  | #VALUE! | #VALUE! | #VALUE! | #VALUE! | #VALUE! | 16010 | 56929 | 0 | 0
0 |  | #VALUE! | #VALUE! | #VALUE! | #VALUE! | #VALUE! | 16011 | 56930 | 0 | 0
0 |  | #VALUE! | #VALUE! | #VALUE! | #VALUE! | #VALUE! | 16012 | 56931 | 0 | 0
0 |  | #VALUE! | #VALUE! | #VALUE! | #VALUE! | #VALUE! | 16013 | 56932 | 0 | 0
0 |  | #VALUE! | #VALUE! | #VALUE! | #VALUE! | #VALUE! | 16014 | 56933 | 0 | 0
0 |  | #VALUE! | #VALUE! | #VALUE! | #VALUE! | #VALUE! | 16015 | 56934 | 0 | 0
0 |  | #VALUE! | #VALUE! | #VALUE! | #VALUE! | #VALUE! | 16016 | 56935 | 0 | 0
0 |  | #VALUE! | #VALUE! | #VALUE! | #VALUE! | #VALUE! | 16017 | 56936 | 0 | 0
0 |  | #VALUE! | #VALUE! | #VALUE! | #VALUE! | #VALUE! | 16018 | 56937 | 0 | 0
0 |  | #VALUE! | #VALUE! | #VALUE! | #VALUE! | #VALUE! | 16019 | 56938 | 0 | 0
0 |  | #VALUE! | #VALUE! | #VALUE! | #VALUE! | #VALUE! | 16020 | 56939 | 0 | 0
0 |  | #VALUE! | #VALUE! | #VALUE! | #VALUE! | #VALUE! | 16021 | 56940 | 0 | 0
0 |  | #VALUE! | #VALUE! | #VALUE! | #VALUE! | #VALUE! | 16022 | 56941 | 0 | 0
0 |  | #VALUE! | #VALUE! | #VALUE! | #VALUE! | #VALUE! | 16023 | 56942 | 0 | 0
0 |  | #VALUE! | #VALUE! | #VALUE! | #VALUE! | #VALUE! | 16024 | 56943 | 0 | 0
0 |  | #VALUE! | #VALUE! | #VALUE! | #VALUE! | #VALUE! | 16025 | 56944 | 0 | 0
0 |  | #VALUE! | #VALUE! | #VALUE! | #VALUE! | #VALUE! | 16026 | 56945 | 0 | 0
0 |  | #VALUE! | #VALUE! | #VALUE! | #VALUE! | #VALUE! | 16027 | 56946 | 0 | 0
0 |  | #VALUE! | #VALUE! | #VALUE! | #VALUE! | #VALUE! | 16028 | 56947 | 0 | 0
0 |  | #VALUE! | #VALUE! | #VALUE! | #VALUE! | #VALUE! | 16029 | 56948 | 0 | 0
0 |  | #VALUE! | #VALUE! | #VALUE! | #VALUE! | #VALUE! | 16030 | 56949 | 0 | 0
0 |  | #VALUE! | #VALUE! | #VALUE! | #VALUE! | #VALUE! | 16031 | 56950 | 0 | 0
0 |  | #VALUE! | #VALUE! | #VALUE! | #VALUE! | #VALUE! | 16032 | 56951 | 0 | 0
0 |  | #VALUE! | #VALUE! | #VALUE! | #VALUE! | #VALUE! | 16033 | 56952 | 0 | 0
0 |  | #VALUE! | #VALUE! | #VALUE! | #VALUE! | #VALUE! | 16034 | 56953 | 0 | 0
0 |  | #VALUE! | #VALUE! | #VALUE! | #VALUE! | #VALUE! | 16035 | 56954 | 0 | 0
0 |  | #VALUE! | #VALUE! | #VALUE! | #VALUE! | #VALUE! | 16036 | 56955 | 0 | 0
0 |  | #VALUE! | #VALUE! | #VALUE! | #VALUE! | #VALUE! | 16037 | 56956 | 0 | 0
0 |  | #VALUE! | #VALUE! | #VALUE! | #VALUE! | #VALUE! | 16038 | 56957 | 0 | 0
0 |  | #VALUE! | #VALUE! | #VALUE! | #VALUE! | #VALUE! | 16039 | 56958 | 0 | 0
0 |  | #VALUE! | #VALUE! | #VALUE! | #VALUE! | #VALUE! | 16040 | 56959 | 0 | 0
0 |  | #VALUE! | #VALUE! | #VALUE! | #VALUE! | #VALUE! | 16041 | 56960 | 0 | 0
0 |  | #VALUE! | #VALUE! | #VALUE! | #VALUE! | #VALUE! | 16042 | 56961 | 0 | 0
0 |  | #VALUE! | #VALUE! | #VALUE! | #VALUE! | #VALUE! | 16043 | 56962 | 0 | 0
0 |  | #VALUE! | #VALUE! | #VALUE! | #VALUE! | #VALUE! | 16044 | 56963 | 0 | 0
0 |  | #VALUE! | #VALUE! | #VALUE! | #VALUE! | #VALUE! | 16045 | 56964 | 0 | 0
0 |  | #VALUE! | #VALUE! | #VALUE! | #VALUE! | #VALUE! | 16046 | 56965 | 0 | 0
0 |  | #VALUE! | #VALUE! | #VALUE! | #VALUE! | #VALUE! | 16047 | 56966 | 0 | 0
0 |  | #VALUE! | #VALUE! | #VALUE! | #VALUE! | #VALUE! | 16048 | 56967 | 0 | 0
0 |  | #VALUE! | #VALUE! | #VALUE! | #VALUE! | #VALUE! | 16049 | 56968 | 0 | 0
0 |  | #VALUE! | #VALUE! | #VALUE! | #VALUE! | #VALUE! | 16050 | 56969 | 0 | 0
0 |  | #VALUE! | #VALUE! | #VALUE! | #VALUE! | #VALUE! | 16051 | 56970 | 0 | 0
0 |  | #VALUE! | #VALUE! | #VALUE! | #VALUE! | #VALUE! | 16052 | 56971 | 0 | 0
0 |  | #VALUE! | #VALUE! | #VALUE! | #VALUE! | #VALUE! | 16053 | 56972 | 0 | 0
0 |  | #VALUE! | #VALUE! | #VALUE! | #VALUE! | #VALUE! | 16054 | 56973 | 0 | 0
0 |  | #VALUE! | #VALUE! | #VALUE! | #VALUE! | #VALUE! | 16055 | 56974 | 0 | 0
0 |  | #VALUE! | #VALUE! | #VALUE! | #VALUE! | #VALUE! | 16056 | 56975 | 0 | 0
0 |  | #VALUE! | #VALUE! | #VALUE! | #VALUE! | #VALUE! | 16057 | 56976 | 0 | 0
0 |  | #VALUE! | #VALUE! | #VALUE! | #VALUE! | #VALUE! | 16058 | 56977 | 0 | 0
0 |  | #VALUE! | #VALUE! | #VALUE! | #VALUE! | #VALUE! | 16059 | 56978 | 0 | 0
0 |  | #VALUE! | #VALUE! | #VALUE! | #VALUE! | #VALUE! | 16060 | 56979 | 0 | 0
0 |  | #VALUE! | #VALUE! | #VALUE! | #VALUE! | #VALUE! | 16061 | 56980 | 0 | 0
0 |  | #VALUE! | #VALUE! | #VALUE! | #VALUE! | #VALUE! | 16062 | 56981 | 0 | 0
0 |  | #VALUE! | #VALUE! | #VALUE! | #VALUE! | #VALUE! | 16063 | 56982 | 0 | 0
0 |  | #VALUE! | #VALUE! | #VALUE! | #VALUE! | #VALUE! | 16064 | 56983 | 0 | 0
0 |  | #VALUE! | #VALUE! | #VALUE! | #VALUE! | #VALUE! | 16065 | 56984 | 0 | 0
0 |  | #VALUE! | #VALUE! | #VALUE! | #VALUE! | #VALUE! | 16066 | 56985 | 0 | 0
0 |  | #VALUE! | #VALUE! | #VALUE! | #VALUE! | #VALUE! | 16067 | 56986 | 0 | 0
0 |  | #VALUE! | #VALUE! | #VALUE! | #VALUE! | #VALUE! | 16068 | 56987 | 0 | 0
0 |  | #VALUE! | #VALUE! | #VALUE! | #VALUE! | #VALUE! | 16069 | 56988 | 0 | 0
0 |  | #VALUE! | #VALUE! | #VALUE! | #VALUE! | #VALUE! | 16070 | 56989 | 0 | 0
0 |  | #VALUE! | #VALUE! | #VALUE! | #VALUE! | #VALUE! | 16071 | 56990 | 0 | 0
0 |  | #VALUE! | #VALUE! | #VALUE! | #VALUE! | #VALUE! | 16072 | 56991 | 0 | 0
0 |  | #VALUE! | #VALUE! | #VALUE! | #VALUE! | #VALUE! | 16073 | 56992 | 0 | 0
0 |  | #VALUE! | #VALUE! | #VALUE! | #VALUE! | #VALUE! | 16074 | 56993 | 0 | 0
0 |  | #VALUE! | #VALUE! | #VALUE! | #VALUE! | #VALUE! | 16075 | 56994 | 0 | 0
0 |  | #VALUE! | #VALUE! | #VALUE! | #VALUE! | #VALUE! | 16076 | 56995 | 0 | 0
0 |  | #VALUE! | #VALUE! | #VALUE! | #VALUE! | #VALUE! | 16077 | 56996 | 0 | 0
0 |  | #VALUE! | #VALUE! | #VALUE! | #VALUE! | #VALUE! | 16078 | 56997 | 0 | 0
0 |  | #VALUE! | #VALUE! | #VALUE! | #VALUE! | #VALUE! | 16079 | 56998 | 0 | 0
0 |  | #VALUE! | #VALUE! | #VALUE! | #VALUE! | #VALUE! | 16080 | 56999 | 0 | 0
0 |  | #VALUE! | #VALUE! | #VALUE! | #VALUE! | #VALUE! | 16081 | 57000 | 0 | 0
0 |  | #VALUE! | #VALUE! | #VALUE! | #VALUE! | #VALUE! | 16082 | 57001 | 0 | 0
0 |  | #VALUE! | #VALUE! | #VALUE! | #VALUE! | #VALUE! | 16083 | 57002 | 0 | 0
0 |  | #VALUE! | #VALUE! | #VALUE! | #VALUE! | #VALUE! | 16084 | 57003 | 0 | 0
0 |  | #VALUE! | #VALUE! | #VALUE! | #VALUE! | #VALUE! | 16085 | 57004 | 0 | 0
0 |  | #VALUE! | #VALUE! | #VALUE! | #VALUE! | #VALUE! | 16086 | 57005 | 0 | 0
0 |  | #VALUE! | #VALUE! | #VALUE! | #VALUE! | #VALUE! | 16087 | 57006 | 0 | 0
0 |  | #VALUE! | #VALUE! | #VALUE! | #VALUE! | #VALUE! | 16088 | 57007 | 0 | 0
0 |  | #VALUE! | #VALUE! | #VALUE! | #VALUE! | #VALUE! | 16089 | 57008 | 0 | 0
0 |  | #VALUE! | #VALUE! | #VALUE! | #VALUE! | #VALUE! | 16090 | 57009 | 0 | 0
0 |  | #VALUE! | #VALUE! | #VALUE! | #VALUE! | #VALUE! | 16091 | 57010 | 0 | 0
0 |  | #VALUE! | #VALUE! | #VALUE! | #VALUE! | #VALUE! | 16092 | 57011 | 0 | 0
0 |  | #VALUE! | #VALUE! | #VALUE! | #VALUE! | #VALUE! | 16093 | 57012 | 0 | 0
0 |  | #VALUE! | #VALUE! | #VALUE! | #VALUE! | #VALUE! | 16094 | 57013 | 0 | 0
0 |  | #VALUE! | #VALUE! | #VALUE! | #VALUE! | #VALUE! | 16095 | 57014 | 0 | 0
0 |  | #VALUE! | #VALUE! | #VALUE! | #VALUE! | #VALUE! | 16096 | 57015 | 0 | 0
0 |  | #VALUE! | #VALUE! | #VALUE! | #VALUE! | #VALUE! | 16097 | 57016 | 0 | 0
0 |  | #VALUE! | #VALUE! | #VALUE! | #VALUE! | #VALUE! | 16098 | 57017 | 0 | 0
0 |  | #VALUE! | #VALUE! | #VALUE! | #VALUE! | #VALUE! | 16099 | 57018 | 0 | 0
0 |  | #VALUE! | #VALUE! | #VALUE! | #VALUE! | #VALUE! | 16100 | 57019 | 0 | 0
0 |  | #VALUE! | #VALUE! | #VALUE! | #VALUE! | #VALUE! | 16101 | 57020 | 0 | 0
0 |  | #VALUE! | #VALUE! | #VALUE! | #VALUE! | #VALUE! | 16102 | 57021 | 0 | 0
0 |  | #VALUE! | #VALUE! | #VALUE! | #VALUE! | #VALUE! | 16103 | 57022 | 0 | 0
0 |  | #VALUE! | #VALUE! | #VALUE! | #VALUE! | #VALUE! | 16104 | 57023 | 0 | 0
0 |  | #VALUE! | #VALUE! | #VALUE! | #VALUE! | #VALUE! | 16105 | 57024 | 0 | 0
0 |  | #VALUE! | #VALUE! | #VALUE! | #VALUE! | #VALUE! | 16106 | 57025 | 0 | 0
0 |  | #VALUE! | #VALUE! | #VALUE! | #VALUE! | #VALUE! | 16107 | 57026 | 0 | 0
0 |  | #VALUE! | #VALUE! | #VALUE! | #VALUE! | #VALUE! | 16108 | 57027 | 0 | 0
0 |  | #VALUE! | #VALUE! | #VALUE! | #VALUE! | #VALUE! | 16109 | 57028 | 0 | 0
0 |  | #VALUE! | #VALUE! | #VALUE! | #VALUE! | #VALUE! | 16110 | 57029 | 0 | 0
0 |  | #VALUE! | #VALUE! | #VALUE! | #VALUE! | #VALUE! | 16111 | 57030 | 0 | 0
0 |  | #VALUE! | #VALUE! | #VALUE! | #VALUE! | #VALUE! | 16112 | 57031 | 0 | 0
0 |  | #VALUE! | #VALUE! | #VALUE! | #VALUE! | #VALUE! | 16113 | 57032 | 0 | 0
0 |  | #VALUE! | #VALUE! | #VALUE! | #VALUE! | #VALUE! | 16114 | 57033 | 0 | 0
0 |  | #VALUE! | #VALUE! | #VALUE! | #VALUE! | #VALUE! | 16115 | 57034 | 0 | 0
0 |  | #VALUE! | #VALUE! | #VALUE! | #VALUE! | #VALUE! | 16116 | 57035 | 0 | 0
0 |  | #VALUE! | #VALUE! | #VALUE! | #VALUE! | #VALUE! | 16117 | 57036 | 0 | 0
0 |  | #VALUE! | #VALUE! | #VALUE! | #VALUE! | #VALUE! | 16118 | 57037 | 0 | 0
0 |  | #VALUE! | #VALUE! | #VALUE! | #VALUE! | #VALUE! | 16119 | 57038 | 0 | 0
0 |  | #VALUE! | #VALUE! | #VALUE! | #VALUE! | #VALUE! | 16120 | 57039 | 0 | 0
0 |  | #VALUE! | #VALUE! | #VALUE! | #VALUE! | #VALUE! | 16121 | 57040 | 0 | 0
0 |  | #VALUE! | #VALUE! | #VALUE! | #VALUE! | #VALUE! | 16122 | 57041 | 0 | 0
0 |  | #VALUE! | #VALUE! | #VALUE! | #VALUE! | #VALUE! | 16123 | 57042 | 0 | 0
0 |  | #VALUE! | #VALUE! | #VALUE! | #VALUE! | #VALUE! | 16124 | 57043 | 0 | 0
0 |  | #VALUE! | #VALUE! | #VALUE! | #VALUE! | #VALUE! | 16125 | 57044 | 0 | 0
0 |  | #VALUE! | #VALUE! | #VALUE! | #VALUE! | #VALUE! | 16126 | 57045 | 0 | 0
0 |  | #VALUE! | #VALUE! | #VALUE! | #VALUE! | #VALUE! | 16127 | 57046 | 0 | 0
0 |  | #VALUE! | #VALUE! | #VALUE! | #VALUE! | #VALUE! | 16128 | 57047 | 0 | 0
0 |  | #VALUE! | #VALUE! | #VALUE! | #VALUE! | #VALUE! | 16129 | 57048 | 0 | 0
0 |  | #VALUE! | #VALUE! | #VALUE! | #VALUE! | #VALUE! | 16130 | 57049 | 0 | 0
0 |  | #VALUE! | #VALUE! | #VALUE! | #VALUE! | #VALUE! | 16131 | 57050 | 0 | 0
0 |  | #VALUE! | #VALUE! | #VALUE! | #VALUE! | #VALUE! | 16132 | 57051 | 0 | 0
0 |  | #VALUE! | #VALUE! | #VALUE! | #VALUE! | #VALUE! | 16133 | 57052 | 0 | 0
0 |  | #VALUE! | #VALUE! | #VALUE! | #VALUE! | #VALUE! | 16134 | 57053 | 0 | 0
0 |  | #VALUE! | #VALUE! | #VALUE! | #VALUE! | #VALUE! | 16135 | 57054 | 0 | 0
0 |  | #VALUE! | #VALUE! | #VALUE! | #VALUE! | #VALUE! | 16136 | 57055 | 0 | 0
0 |  | #VALUE! | #VALUE! | #VALUE! | #VALUE! | #VALUE! | 16137 | 57056 | 0 | 0
0 |  | #VALUE! | #VALUE! | #VALUE! | #VALUE! | #VALUE! | 16138 | 57057 | 0 | 0
0 |  | #VALUE! | #VALUE! | #VALUE! | #VALUE! | #VALUE! | 16139 | 57058 | 0 | 0
0 |  | #VALUE! | #VALUE! | #VALUE! | #VALUE! | #VALUE! | 16140 | 57059 | 0 | 0
0 |  | #VALUE! | #VALUE! | #VALUE! | #VALUE! | #VALUE! | 16141 | 57060 | 0 | 0
0 |  | #VALUE! | #VALUE! | #VALUE! | #VALUE! | #VALUE! | 16142 | 57061 | 0 | 0
0 |  | #VALUE! | #VALUE! | #VALUE! | #VALUE! | #VALUE! | 16143 | 57062 | 0 | 0
0 |  | #VALUE! | #VALUE! | #VALUE! | #VALUE! | #VALUE! | 16144 | 57063 | 0 | 0
0 |  | #VALUE! | #VALUE! | #VALUE! | #VALUE! | #VALUE! | 16145 | 57064 | 0 | 0
0 |  | #VALUE! | #VALUE! | #VALUE! | #VALUE! | #VALUE! | 16146 | 57065 | 0 | 0
0 |  | #VALUE! | #VALUE! | #VALUE! | #VALUE! | #VALUE! | 16147 | 57066 | 0 | 0
0 |  | #VALUE! | #VALUE! | #VALUE! | #VALUE! | #VALUE! | 16148 | 57067 | 0 | 0
0 |  | #VALUE! | #VALUE! | #VALUE! | #VALUE! | #VALUE! | 16149 | 57068 | 0 | 0
0 |  | #VALUE! | #VALUE! | #VALUE! | #VALUE! | #VALUE! | 16150 | 57069 | 0 | 0
0 |  | #VALUE! | #VALUE! | #VALUE! | #VALUE! | #VALUE! | 16151 | 57070 | 0 | 0
0 |  | #VALUE! | #VALUE! | #VALUE! | #VALUE! | #VALUE! | 16152 | 57071 | 0 | 0
0 |  | #VALUE! | #VALUE! | #VALUE! | #VALUE! | #VALUE! | 16153 | 57072 | 0 | 0
0 |  | #VALUE! | #VALUE! | #VALUE! | #VALUE! | #VALUE! | 16154 | 57073 | 0 | 0
0 |  | #VALUE! | #VALUE! | #VALUE! | #VALUE! | #VALUE! | 16155 | 57074 | 0 | 0
0 |  | #VALUE! | #VALUE! | #VALUE! | #VALUE! | #VALUE! | 16156 | 57075 | 0 | 0
0 |  | #VALUE! | #VALUE! | #VALUE! | #VALUE! | #VALUE! | 16157 | 57076 | 0 | 0
0 |  | #VALUE! | #VALUE! | #VALUE! | #VALUE! | #VALUE! | 16158 | 57077 | 0 | 0
0 |  | #VALUE! | #VALUE! | #VALUE! | #VALUE! | #VALUE! | 16159 | 57078 | 0 | 0
0 |  | #VALUE! | #VALUE! | #VALUE! | #VALUE! | #VALUE! | 16160 | 57079 | 0 | 0
0 |  | #VALUE! | #VALUE! | #VALUE! | #VALUE! | #VALUE! | 16161 | 57080 | 0 | 0
0 |  | #VALUE! | #VALUE! | #VALUE! | #VALUE! | #VALUE! | 16162 | 57081 | 0 | 0
0 |  | #VALUE! | #VALUE! | #VALUE! | #VALUE! | #VALUE! | 16163 | 57082 | 0 | 0
0 |  | #VALUE! | #VALUE! | #VALUE! | #VALUE! | #VALUE! | 16164 | 57083 | 0 | 0
0 |  | #VALUE! | #VALUE! | #VALUE! | #VALUE! | #VALUE! | 16165 | 57084 | 0 | 0
0 |  | #VALUE! | #VALUE! | #VALUE! | #VALUE! | #VALUE! | 16166 | 57085 | 0 | 0
0 |  | #VALUE! | #VALUE! | #VALUE! | #VALUE! | #VALUE! | 16167 | 57086 | 0 | 0
0 |  | #VALUE! | #VALUE! | #VALUE! | #VALUE! | #VALUE! | 16168 | 57087 | 0 | 0
0 |  | #VALUE! | #VALUE! | #VALUE! | #VALUE! | #VALUE! | 16169 | 57088 | 0 | 0
0 |  | #VALUE! | #VALUE! | #VALUE! | #VALUE! | #VALUE! | 16170 | 57089 | 0 | 0
0 |  | #VALUE! | #VALUE! | #VALUE! | #VALUE! | #VALUE! | 16171 | 57090 | 0 | 0
0 |  | #VALUE! | #VALUE! | #VALUE! | #VALUE! | #VALUE! | 16172 | 57091 | 0 | 0
0 |  | #VALUE! | #VALUE! | #VALUE! | #VALUE! | #VALUE! | 16173 | 57092 | 0 | 0
0 |  | #VALUE! | #VALUE! | #VALUE! | #VALUE! | #VALUE! | 16174 | 57093 | 0 | 0
0 |  | #VALUE! | #VALUE! | #VALUE! | #VALUE! | #VALUE! | 16175 | 57094 | 0 | 0
0 |  | #VALUE! | #VALUE! | #VALUE! | #VALUE! | #VALUE! | 16176 | 57095 | 0 | 0
0 |  | #VALUE! | #VALUE! | #VALUE! | #VALUE! | #VALUE! | 16177 | 57096 | 0 | 0
0 |  | #VALUE! | #VALUE! | #VALUE! | #VALUE! | #VALUE! | 16178 | 57097 | 0 | 0
0 |  | #VALUE! | #VALUE! | #VALUE! | #VALUE! | #VALUE! | 16179 | 57098 | 0 | 0
0 |  | #VALUE! | #VALUE! | #VALUE! | #VALUE! | #VALUE! | 16180 | 57099 | 0 | 0
0 |  | #VALUE! | #VALUE! | #VALUE! | #VALUE! | #VALUE! | 16181 | 57100 | 0 | 0
0 |  | #VALUE! | #VALUE! | #VALUE! | #VALUE! | #VALUE! | 16182 | 57101 | 0 | 0
0 |  | #VALUE! | #VALUE! | #VALUE! | #VALUE! | #VALUE! | 16183 | 57102 | 0 | 0
0 |  | #VALUE! | #VALUE! | #VALUE! | #VALUE! | #VALUE! | 16184 | 57103 | 0 | 0
0 |  | #VALUE! | #VALUE! | #VALUE! | #VALUE! | #VALUE! | 16185 | 57104 | 0 | 0
0 |  | #VALUE! | #VALUE! | #VALUE! | #VALUE! | #VALUE! | 16186 | 57105 | 0 | 0
0 |  | #VALUE! | #VALUE! | #VALUE! | #VALUE! | #VALUE! | 16187 | 57106 | 0 | 0
0 |  | #VALUE! | #VALUE! | #VALUE! | #VALUE! | #VALUE! | 16188 | 57107 | 0 | 0
0 |  | #VALUE! | #VALUE! | #VALUE! | #VALUE! | #VALUE! | 16189 | 57108 | 0 | 0
0 |  | #VALUE! | #VALUE! | #VALUE! | #VALUE! | #VALUE! | 16190 | 57109 | 0 | 0
0 |  | #VALUE! | #VALUE! | #VALUE! | #VALUE! | #VALUE! | 16191 | 57110 | 0 | 0
0 |  | #VALUE! | #VALUE! | #VALUE! | #VALUE! | #VALUE! | 16192 | 57111 | 0 | 0
0 |  | #VALUE! | #VALUE! | #VALUE! | #VALUE! | #VALUE! | 16193 | 57112 | 0 | 0
0 |  | #VALUE! | #VALUE! | #VALUE! | #VALUE! | #VALUE! | 16194 | 57113 | 0 | 0
0 |  | #VALUE! | #VALUE! | #VALUE! | #VALUE! | #VALUE! | 16195 | 57114 | 0 | 0
0 |  | #VALUE! | #VALUE! | #VALUE! | #VALUE! | #VALUE! | 16196 | 57115 | 0 | 0
0 |  | #VALUE! | #VALUE! | #VALUE! | #VALUE! | #VALUE! | 16197 | 57116 | 0 | 0
0 |  | #VALUE! | #VALUE! | #VALUE! | #VALUE! | #VALUE! | 16198 | 57117 | 0 | 0
0 |  | #VALUE! | #VALUE! | #VALUE! | #VALUE! | #VALUE! | 16199 | 57118 | 0 | 0
0 |  | #VALUE! | #VALUE! | #VALUE! | #VALUE! | #VALUE! | 16200 | 57119 | 0 | 0
0 |  | #VALUE! | #VALUE! | #VALUE! | #VALUE! | #VALUE! | 16201 | 57120 | 0 | 0
0 |  | #VALUE! | #VALUE! | #VALUE! | #VALUE! | #VALUE! | 16202 | 57121 | 0 | 0
0 |  | #VALUE! | #VALUE! | #VALUE! | #VALUE! | #VALUE! | 16203 | 57122 | 0 | 0
0 |  | #VALUE! | #VALUE! | #VALUE! | #VALUE! | #VALUE! | 16204 | 57123 | 0 | 0
0 |  | #VALUE! | #VALUE! | #VALUE! | #VALUE! | #VALUE! | 16205 | 57124 | 0 | 0
0 |  | #VALUE! | #VALUE! | #VALUE! | #VALUE! | #VALUE! | 16206 | 57125 | 0 | 0
0 |  | #VALUE! | #VALUE! | #VALUE! | #VALUE! | #VALUE! | 16207 | 57126 | 0 | 0
0 |  | #VALUE! | #VALUE! | #VALUE! | #VALUE! | #VALUE! | 16208 | 57127 | 0 | 0
0 |  | #VALUE! | #VALUE! | #VALUE! | #VALUE! | #VALUE! | 16209 | 57128 | 0 | 0
0 |  | #VALUE! | #VALUE! | #VALUE! | #VALUE! | #VALUE! | 16210 | 57129 | 0 | 0
0 |  | #VALUE! | #VALUE! | #VALUE! | #VALUE! | #VALUE! | 16211 | 57130 | 0 | 0
0 |  | #VALUE! | #VALUE! | #VALUE! | #VALUE! | #VALUE! | 16212 | 57131 | 0 | 0
0 |  | #VALUE! | #VALUE! | #VALUE! | #VALUE! | #VALUE! | 16213 | 57132 | 0 | 0
0 |  | #VALUE! | #VALUE! | #VALUE! | #VALUE! | #VALUE! | 16214 | 57133 | 0 | 0
0 |  | #VALUE! | #VALUE! | #VALUE! | #VALUE! | #VALUE! | 16215 | 57134 | 0 | 0
0 |  | #VALUE! | #VALUE! | #VALUE! | #VALUE! | #VALUE! | 16216 | 57135 | 0 | 0
0 |  | #VALUE! | #VALUE! | #VALUE! | #VALUE! | #VALUE! | 16217 | 57136 | 0 | 0
0 |  | #VALUE! | #VALUE! | #VALUE! | #VALUE! | #VALUE! | 16218 | 57137 | 0 | 0
0 |  | #VALUE! | #VALUE! | #VALUE! | #VALUE! | #VALUE! | 16219 | 57138 | 0 | 0
0 |  | #VALUE! | #VALUE! | #VALUE! | #VALUE! | #VALUE! | 16220 | 57139 | 0 | 0
0 |  | #VALUE! | #VALUE! | #VALUE! | #VALUE! | #VALUE! | 16221 | 57140 | 0 | 0
0 |  | #VALUE! | #VALUE! | #VALUE! | #VALUE! | #VALUE! | 16222 | 57141 | 0 | 0
0 |  | #VALUE! | #VALUE! | #VALUE! | #VALUE! | #VALUE! | 16223 | 57142 | 0 | 0
0 |  | #VALUE! | #VALUE! | #VALUE! | #VALUE! | #VALUE! | 16224 | 57143 | 0 | 0
0 |  | #VALUE! | #VALUE! | #VALUE! | #VALUE! | #VALUE! | 16225 | 57144 | 0 | 0
0 |  | #VALUE! | #VALUE! | #VALUE! | #VALUE! | #VALUE! | 16226 | 57145 | 0 | 0
0 |  | #VALUE! | #VALUE! | #VALUE! | #VALUE! | #VALUE! | 16227 | 57146 | 0 | 0
0 |  | #VALUE! | #VALUE! | #VALUE! | #VALUE! | #VALUE! | 16228 | 57147 | 0 | 0
0 |  | #VALUE! | #VALUE! | #VALUE! | #VALUE! | #VALUE! | 16229 | 57148 | 0 | 0
0 |  | #VALUE! | #VALUE! | #VALUE! | #VALUE! | #VALUE! | 16230 | 57149 | 0 | 0
0 |  | #VALUE! | #VALUE! | #VALUE! | #VALUE! | #VALUE! | 16231 | 57150 | 0 | 0
0 |  | #VALUE! | #VALUE! | #VALUE! | #VALUE! | #VALUE! | 16232 | 57151 | 0 | 0
0 |  | #VALUE! | #VALUE! | #VALUE! | #VALUE! | #VALUE! | 16233 | 57152 | 0 | 0
0 |  | #VALUE! | #VALUE! | #VALUE! | #VALUE! | #VALUE! | 16234 | 57153 | 0 | 0
0 |  | #VALUE! | #VALUE! | #VALUE! | #VALUE! | #VALUE! | 16235 | 57154 | 0 | 0
0 |  | #VALUE! | #VALUE! | #VALUE! | #VALUE! | #VALUE! | 16236 | 57155 | 0 | 0
0 |  | #VALUE! | #VALUE! | #VALUE! | #VALUE! | #VALUE! | 16237 | 57156 | 0 | 0
0 |  | #VALUE! | #VALUE! | #VALUE! | #VALUE! | #VALUE! | 16238 | 57157 | 0 | 0
0 |  | #VALUE! | #VALUE! | #VALUE! | #VALUE! | #VALUE! | 16239 | 57158 | 0 | 0
0 |  | #VALUE! | #VALUE! | #VALUE! | #VALUE! | #VALUE! | 16240 | 57159 | 0 | 0
0 |  | #VALUE! | #VALUE! | #VALUE! | #VALUE! | #VALUE! | 16241 | 57160 | 0 | 0
0 |  | #VALUE! | #VALUE! | #VALUE! | #VALUE! | #VALUE! | 16242 | 57161 | 0 | 0
0 |  | #VALUE! | #VALUE! | #VALUE! | #VALUE! | #VALUE! | 16243 | 57162 | 0 | 0
0 |  | #VALUE! | #VALUE! | #VALUE! | #VALUE! | #VALUE! | 16244 | 57163 | 0 | 0
0 |  | #VALUE! | #VALUE! | #VALUE! | #VALUE! | #VALUE! | 16245 | 57164 | 0 | 0
0 |  | #VALUE! | #VALUE! | #VALUE! | #VALUE! | #VALUE! | 16246 | 57165 | 0 | 0
0 |  | #VALUE! | #VALUE! | #VALUE! | #VALUE! | #VALUE! | 16247 | 57166 | 0 | 0
0 |  | #VALUE! | #VALUE! | #VALUE! | #VALUE! | #VALUE! | 16248 | 57167 | 0 | 0
0 |  | #VALUE! | #VALUE! | #VALUE! | #VALUE! | #VALUE! | 16249 | 57168 | 0 | 0
0 |  | #VALUE! | #VALUE! | #VALUE! | #VALUE! | #VALUE! | 16250 | 57169 | 0 | 0
0 |  | #VALUE! | #VALUE! | #VALUE! | #VALUE! | #VALUE! | 16251 | 57170 | 0 | 0
0 |  | #VALUE! | #VALUE! | #VALUE! | #VALUE! | #VALUE! | 16252 | 57171 | 0 | 0
0 |  | #VALUE! | #VALUE! | #VALUE! | #VALUE! | #VALUE! | 16253 | 57172 | 0 | 0
0 |  | #VALUE! | #VALUE! | #VALUE! | #VALUE! | #VALUE! | 16254 | 57173 | 0 | 0
0 |  | #VALUE! | #VALUE! | #VALUE! | #VALUE! | #VALUE! | 16255 | 57174 | 0 | 0
0 |  | #VALUE! | #VALUE! | #VALUE! | #VALUE! | #VALUE! | 16256 | 57175 | 0 | 0
0 |  | #VALUE! | #VALUE! | #VALUE! | #VALUE! | #VALUE! | 16257 | 57176 | 0 | 0
0 |  | #VALUE! | #VALUE! | #VALUE! | #VALUE! | #VALUE! | 16258 | 57177 | 0 | 0
0 |  | #VALUE! | #VALUE! | #VALUE! | #VALUE! | #VALUE! | 16259 | 57178 | 0 | 0
0 |  | #VALUE! | #VALUE! | #VALUE! | #VALUE! | #VALUE! | 16260 | 57179 | 0 | 0
0 |  | #VALUE! | #VALUE! | #VALUE! | #VALUE! | #VALUE! | 16261 | 57180 | 0 | 0
0 |  | #VALUE! | #VALUE! | #VALUE! | #VALUE! | #VALUE! | 16262 | 57181 | 0 | 0
0 |  | #VALUE! | #VALUE! | #VALUE! | #VALUE! | #VALUE! | 16263 | 57182 | 0 | 0
0 |  | #VALUE! | #VALUE! | #VALUE! | #VALUE! | #VALUE! | 16264 | 57183 | 0 | 0
0 |  | #VALUE! | #VALUE! | #VALUE! | #VALUE! | #VALUE! | 16265 | 57184 | 0 | 0
0 |  | #VALUE! | #VALUE! | #VALUE! | #VALUE! | #VALUE! | 16266 | 57185 | 0 | 0
0 |  | #VALUE! | #VALUE! | #VALUE! | #VALUE! | #VALUE! | 16267 | 57186 | 0 | 0
0 |  | #VALUE! | #VALUE! | #VALUE! | #VALUE! | #VALUE! | 16268 | 57187 | 0 | 0
0 |  | #VALUE! | #VALUE! | #VALUE! | #VALUE! | #VALUE! | 16269 | 57188 | 0 | 0
0 |  | #VALUE! | #VALUE! | #VALUE! | #VALUE! | #VALUE! | 16270 | 57189 | 0 | 0
0 |  | #VALUE! | #VALUE! | #VALUE! | #VALUE! | #VALUE! | 16271 | 57190 | 0 | 0
0 |  | #VALUE! | #VALUE! | #VALUE! | #VALUE! | #VALUE! | 16272 | 57191 | 0 | 0
0 |  | #VALUE! | #VALUE! | #VALUE! | #VALUE! | #VALUE! | 16273 | 57192 | 0 | 0
0 |  | #VALUE! | #VALUE! | #VALUE! | #VALUE! | #VALUE! | 16274 | 57193 | 0 | 0
0 |  | #VALUE! | #VALUE! | #VALUE! | #VALUE! | #VALUE! | 16275 | 57194 | 0 | 0
0 |  | #VALUE! | #VALUE! | #VALUE! | #VALUE! | #VALUE! | 16276 | 57195 | 0 | 0
0 |  | #VALUE! | #VALUE! | #VALUE! | #VALUE! | #VALUE! | 16277 | 57196 | 0 | 0
0 |  | #VALUE! | #VALUE! | #VALUE! | #VALUE! | #VALUE! | 16278 | 57197 | 0 | 0
0 |  | #VALUE! | #VALUE! | #VALUE! | #VALUE! | #VALUE! | 16279 | 57198 | 0 | 0
0 |  | #VALUE! | #VALUE! | #VALUE! | #VALUE! | #VALUE! | 16280 | 57199 | 0 | 0
0 |  | #VALUE! | #VALUE! | #VALUE! | #VALUE! | #VALUE! | 16281 | 57200 | 0 | 0
0 |  | #VALUE! | #VALUE! | #VALUE! | #VALUE! | #VALUE! | 16282 | 57201 | 0 | 0
0 |  | #VALUE! | #VALUE! | #VALUE! | #VALUE! | #VALUE! | 16283 | 57202 | 0 | 0
0 |  | #VALUE! | #VALUE! | #VALUE! | #VALUE! | #VALUE! | 16284 | 57203 | 0 | 0
0 |  | #VALUE! | #VALUE! | #VALUE! | #VALUE! | #VALUE! | 16285 | 57204 | 0 | 0
0 |  | #VALUE! | #VALUE! | #VALUE! | #VALUE! | #VALUE! | 16286 | 57205 | 0 | 0
0 |  | #VALUE! | #VALUE! | #VALUE! | #VALUE! | #VALUE! | 16287 | 57206 | 0 | 0
0 |  | #VALUE! | #VALUE! | #VALUE! | #VALUE! | #VALUE! | 16288 | 57207 | 0 | 0
0 |  | #VALUE! | #VALUE! | #VALUE! | #VALUE! | #VALUE! | 16289 | 57208 | 0 | 0
0 |  | #VALUE! | #VALUE! | #VALUE! | #VALUE! | #VALUE! | 16290 | 57209 | 0 | 0
0 |  | #VALUE! | #VALUE! | #VALUE! | #VALUE! | #VALUE! | 16291 | 57210 | 0 | 0
0 |  | #VALUE! | #VALUE! | #VALUE! | #VALUE! | #VALUE! | 16292 | 57211 | 0 | 0
0 |  | #VALUE! | #VALUE! | #VALUE! | #VALUE! | #VALUE! | 16293 | 57212 | 0 | 0
0 |  | #VALUE! | #VALUE! | #VALUE! | #VALUE! | #VALUE! | 16294 | 57213 | 0 | 0
0 |  | #VALUE! | #VALUE! | #VALUE! | #VALUE! | #VALUE! | 16295 | 57214 | 0 | 0
0 |  | #VALUE! | #VALUE! | #VALUE! | #VALUE! | #VALUE! | 16296 | 57215 | 0 | 0
0 |  | #VALUE! | #VALUE! | #VALUE! | #VALUE! | #VALUE! | 16297 | 57216 | 0 | 0
0 |  | #VALUE! | #VALUE! | #VALUE! | #VALUE! | #VALUE! | 16298 | 57217 | 0 | 0
0 |  | #VALUE! | #VALUE! | #VALUE! | #VALUE! | #VALUE! | 16299 | 57218 | 0 | 0
0 |  | #VALUE! | #VALUE! | #VALUE! | #VALUE! | #VALUE! | 16300 | 57219 | 0 | 0
0 |  | #VALUE! | #VALUE! | #VALUE! | #VALUE! | #VALUE! | 16301 | 57220 | 0 | 0
0 |  | #VALUE! | #VALUE! | #VALUE! | #VALUE! | #VALUE! | 16302 | 57221 | 0 | 0
0 |  | #VALUE! | #VALUE! | #VALUE! | #VALUE! | #VALUE! | 16303 | 57222 | 0 | 0
0 |  | #VALUE! | #VALUE! | #VALUE! | #VALUE! | #VALUE! | 16304 | 57223 | 0 | 0
0 |  | #VALUE! | #VALUE! | #VALUE! | #VALUE! | #VALUE! | 16305 | 57224 | 0 | 0
0 |  | #VALUE! | #VALUE! | #VALUE! | #VALUE! | #VALUE! | 16306 | 57225 | 0 | 0
0 |  | #VALUE! | #VALUE! | #VALUE! | #VALUE! | #VALUE! | 16307 | 57226 | 0 | 0
0 |  | #VALUE! | #VALUE! | #VALUE! | #VALUE! | #VALUE! | 16308 | 57227 | 0 | 0
0 |  | #VALUE! | #VALUE! | #VALUE! | #VALUE! | #VALUE! | 16309 | 57228 | 0 | 0
0 |  | #VALUE! | #VALUE! | #VALUE! | #VALUE! | #VALUE! | 16310 | 57229 | 0 | 0
0 |  | #VALUE! | #VALUE! | #VALUE! | #VALUE! | #VALUE! | 16311 | 57230 | 0 | 0
0 |  | #VALUE! | #VALUE! | #VALUE! | #VALUE! | #VALUE! | 16312 | 57231 | 0 | 0
0 |  | #VALUE! | #VALUE! | #VALUE! | #VALUE! | #VALUE! | 16313 | 57232 | 0 | 0
0 |  | #VALUE! | #VALUE! | #VALUE! | #VALUE! | #VALUE! | 16314 | 57233 | 0 | 0
0 |  | #VALUE! | #VALUE! | #VALUE! | #VALUE! | #VALUE! | 16315 | 57234 | 0 | 0
0 |  | #VALUE! | #VALUE! | #VALUE! | #VALUE! | #VALUE! | 16316 | 57235 | 0 | 0
0 |  | #VALUE! | #VALUE! | #VALUE! | #VALUE! | #VALUE! | 16317 | 57236 | 0 | 0
0 |  | #VALUE! | #VALUE! | #VALUE! | #VALUE! | #VALUE! | 16318 | 57237 | 0 | 0
0 |  | #VALUE! | #VALUE! | #VALUE! | #VALUE! | #VALUE! | 16319 | 57238 | 0 | 0
0 |  | #VALUE! | #VALUE! | #VALUE! | #VALUE! | #VALUE! | 16320 | 57239 | 0 | 0
0 |  | #VALUE! | #VALUE! | #VALUE! | #VALUE! | #VALUE! | 16321 | 57240 | 0 | 0
0 |  | #VALUE! | #VALUE! | #VALUE! | #VALUE! | #VALUE! | 16322 | 57241 | 0 | 0
0 |  | #VALUE! | #VALUE! | #VALUE! | #VALUE! | #VALUE! | 16323 | 57242 | 0 | 0
0 |  | #VALUE! | #VALUE! | #VALUE! | #VALUE! | #VALUE! | 16324 | 57243 | 0 | 0
0 |  | #VALUE! | #VALUE! | #VALUE! | #VALUE! | #VALUE! | 16325 | 57244 | 0 | 0
0 |  | #VALUE! | #VALUE! | #VALUE! | #VALUE! | #VALUE! | 16326 | 57245 | 0 | 0
0 |  | #VALUE! | #VALUE! | #VALUE! | #VALUE! | #VALUE! | 16327 | 57246 | 0 | 0
0 |  | #VALUE! | #VALUE! | #VALUE! | #VALUE! | #VALUE! | 16328 | 57247 | 0 | 0
0 |  | #VALUE! | #VALUE! | #VALUE! | #VALUE! | #VALUE! | 16329 | 57248 | 0 | 0
0 |  | #VALUE! | #VALUE! | #VALUE! | #VALUE! | #VALUE! | 16330 | 57249 | 0 | 0
0 |  | #VALUE! | #VALUE! | #VALUE! | #VALUE! | #VALUE! | 16331 | 57250 | 0 | 0
0 |  | #VALUE! | #VALUE! | #VALUE! | #VALUE! | #VALUE! | 16332 | 57251 | 0 | 0
0 |  | #VALUE! | #VALUE! | #VALUE! | #VALUE! | #VALUE! | 16333 | 57252 | 0 | 0
0 |  | #VALUE! | #VALUE! | #VALUE! | #VALUE! | #VALUE! | 16334 | 57253 | 0 | 0
0 |  | #VALUE! | #VALUE! | #VALUE! | #VALUE! | #VALUE! | 16335 | 57254 | 0 | 0
0 |  | #VALUE! | #VALUE! | #VALUE! | #VALUE! | #VALUE! | 16336 | 57255 | 0 | 0
0 |  | #VALUE! | #VALUE! | #VALUE! | #VALUE! | #VALUE! | 16337 | 57256 | 0 | 0
0 |  | #VALUE! | #VALUE! | #VALUE! | #VALUE! | #VALUE! | 16338 | 57257 | 0 | 0
0 |  | #VALUE! | #VALUE! | #VALUE! | #VALUE! | #VALUE! | 16339 | 57258 | 0 | 0
0 |  | #VALUE! | #VALUE! | #VALUE! | #VALUE! | #VALUE! | 16340 | 57259 | 0 | 0
0 |  | #VALUE! | #VALUE! | #VALUE! | #VALUE! | #VALUE! | 16341 | 57260 | 0 | 0
0 |  | #VALUE! | #VALUE! | #VALUE! | #VALUE! | #VALUE! | 16342 | 57261 | 0 | 0
0 |  | #VALUE! | #VALUE! | #VALUE! | #VALUE! | #VALUE! | 16343 | 57262 | 0 | 0
0 |  | #VALUE! | #VALUE! | #VALUE! | #VALUE! | #VALUE! | 16344 | 57263 | 0 | 0
0 |  | #VALUE! | #VALUE! | #VALUE! | #VALUE! | #VALUE! | 16345 | 57264 | 0 | 0
0 |  | #VALUE! | #VALUE! | #VALUE! | #VALUE! | #VALUE! | 16346 | 57265 | 0 | 0
0 |  | #VALUE! | #VALUE! | #VALUE! | #VALUE! | #VALUE! | 16347 | 57266 | 0 | 0
0 |  | #VALUE! | #VALUE! | #VALUE! | #VALUE! | #VALUE! | 16348 | 57267 | 0 | 0
0 |  | #VALUE! | #VALUE! | #VALUE! | #VALUE! | #VALUE! | 16349 | 57268 | 0 | 0
0 |  | #VALUE! | #VALUE! | #VALUE! | #VALUE! | #VALUE! | 16350 | 57269 | 0 | 0
0 |  | #VALUE! | #VALUE! | #VALUE! | #VALUE! | #VALUE! | 16351 | 57270 | 0 | 0
0 |  | #VALUE! | #VALUE! | #VALUE! | #VALUE! | #VALUE! | 16352 | 57271 | 0 | 0
0 |  | #VALUE! | #VALUE! | #VALUE! | #VALUE! | #VALUE! | 16353 | 57272 | 0 | 0
0 |  | #VALUE! | #VALUE! | #VALUE! | #VALUE! | #VALUE! | 16354 | 57273 | 0 | 0
0 |  | #VALUE! | #VALUE! | #VALUE! | #VALUE! | #VALUE! | 16355 | 57274 | 0 | 0
0 |  | #VALUE! | #VALUE! | #VALUE! | #VALUE! | #VALUE! | 16356 | 57275 | 0 | 0
0 |  | #VALUE! | #VALUE! | #VALUE! | #VALUE! | #VALUE! | 16357 | 57276 | 0 | 0
0 |  | #VALUE! | #VALUE! | #VALUE! | #VALUE! | #VALUE! | 16358 | 57277 | 0 | 0
0 |  | #VALUE! | #VALUE! | #VALUE! | #VALUE! | #VALUE! | 16359 | 57278 | 0 | 0
0 |  | #VALUE! | #VALUE! | #VALUE! | #VALUE! | #VALUE! | 16360 | 57279 | 0 | 0
0 |  | #VALUE! | #VALUE! | #VALUE! | #VALUE! | #VALUE! | 16361 | 57280 | 0 | 0
0 |  | #VALUE! | #VALUE! | #VALUE! | #VALUE! | #VALUE! | 16362 | 57281 | 0 | 0
0 |  | #VALUE! | #VALUE! | #VALUE! | #VALUE! | #VALUE! | 16363 | 57282 | 0 | 0
0 |  | #VALUE! | #VALUE! | #VALUE! | #VALUE! | #VALUE! | 16364 | 57283 | 0 | 0
0 |  | #VALUE! | #VALUE! | #VALUE! | #VALUE! | #VALUE! | 16365 | 57284 | 0 | 0
0 |  | #VALUE! | #VALUE! | #VALUE! | #VALUE! | #VALUE! | 16366 | 57285 | 0 | 0
0 |  | #VALUE! | #VALUE! | #VALUE! | #VALUE! | #VALUE! | 16367 | 57286 | 0 | 0
0 |  | #VALUE! | #VALUE! | #VALUE! | #VALUE! | #VALUE! | 16368 | 57287 | 0 | 0
0 |  | #VALUE! | #VALUE! | #VALUE! | #VALUE! | #VALUE! | 16369 | 57288 | 0 | 0
0 |  | #VALUE! | #VALUE! | #VALUE! | #VALUE! | #VALUE! | 16370 | 57289 | 0 | 0
0 |  | #VALUE! | #VALUE! | #VALUE! | #VALUE! | #VALUE! | 16371 | 57290 | 0 | 0
0 |  | #VALUE! | #VALUE! | #VALUE! | #VALUE! | #VALUE! | 16372 | 57291 | 0 | 0
0 |  | #VALUE! | #VALUE! | #VALUE! | #VALUE! | #VALUE! | 16373 | 57292 | 0 | 0
0 |  | #VALUE! | #VALUE! | #VALUE! | #VALUE! | #VALUE! | 16374 | 57293 | 0 | 0
0 |  | #VALUE! | #VALUE! | #VALUE! | #VALUE! | #VALUE! | 16375 | 57294 | 0 | 0
0 |  | #VALUE! | #VALUE! | #VALUE! | #VALUE! | #VALUE! | 16376 | 57295 | 0 | 0
0 |  | #VALUE! | #VALUE! | #VALUE! | #VALUE! | #VALUE! | 16377 | 57296 | 0 | 0
0 |  | #VALUE! | #VALUE! | #VALUE! | #VALUE! | #VALUE! | 16378 | 57297 | 0 | 0
0 |  | #VALUE! | #VALUE! | #VALUE! | #VALUE! | #VALUE! | 16379 | 57298 | 0 | 0
0 |  | #VALUE! | #VALUE! | #VALUE! | #VALUE! | #VALUE! | 16380 | 57299 | 0 | 0
0 |  | #VALUE! | #VALUE! | #VALUE! | #VALUE! | #VALUE! | 16381 | 57300 | 0 | 0
0 |  | #VALUE! | #VALUE! | #VALUE! | #VALUE! | #VALUE! | 16382 | 57301 | 0 | 0
0 |  | #VALUE! | #VALUE! | #VALUE! | #VALUE! | #VALUE! | 16383 | 57302 | 0 | 0
0 |  | #VALUE! | #VALUE! | #VALUE! | #VALUE! | #VALUE! | 16384 | 57303 | 0 | 0
0 |  | #VALUE! | #VALUE! | #VALUE! | #VALUE! | #VALUE! | 16385 | 57304 | 0 | 0
0 |  | #VALUE! | #VALUE! | #VALUE! | #VALUE! | #VALUE! | 16386 | 57305 | 0 | 0
0 |  | #VALUE! | #VALUE! | #VALUE! | #VALUE! | #VALUE! | 16387 | 57306 | 0 | 0
0 |  | #VALUE! | #VALUE! | #VALUE! | #VALUE! | #VALUE! | 16388 | 57307 | 0 | 0
0 |  | #VALUE! | #VALUE! | #VALUE! | #VALUE! | #VALUE! | 16389 | 57308 | 0 | 0
0 |  | #VALUE! | #VALUE! | #VALUE! | #VALUE! | #VALUE! | 16390 | 57309 | 0 | 0
0 |  | #VALUE! | #VALUE! | #VALUE! | #VALUE! | #VALUE! | 16391 | 57310 | 0 | 0
0 |  | #VALUE! | #VALUE! | #VALUE! | #VALUE! | #VALUE! | 16392 | 57311 | 0 | 0
0 |  | #VALUE! | #VALUE! | #VALUE! | #VALUE! | #VALUE! | 16393 | 57312 | 0 | 0
0 |  | #VALUE! | #VALUE! | #VALUE! | #VALUE! | #VALUE! | 16394 | 57313 | 0 | 0
0 |  | #VALUE! | #VALUE! | #VALUE! | #VALUE! | #VALUE! | 16395 | 57314 | 0 | 0
0 |  | #VALUE! | #VALUE! | #VALUE! | #VALUE! | #VALUE! | 16396 | 57315 | 0 | 0
0 |  | #VALUE! | #VALUE! | #VALUE! | #VALUE! | #VALUE! | 16397 | 57316 | 0 | 0
0 |  | #VALUE! | #VALUE! | #VALUE! | #VALUE! | #VALUE! | 16398 | 57317 | 0 | 0
0 |  | #VALUE! | #VALUE! | #VALUE! | #VALUE! | #VALUE! | 16399 | 57318 | 0 | 0
0 |  | #VALUE! | #VALUE! | #VALUE! | #VALUE! | #VALUE! | 16400 | 57319 | 0 | 0
0 |  | #VALUE! | #VALUE! | #VALUE! | #VALUE! | #VALUE! | 16401 | 57320 | 0 | 0
0 |  | #VALUE! | #VALUE! | #VALUE! | #VALUE! | #VALUE! | 16402 | 57321 | 0 | 0
0 |  | #VALUE! | #VALUE! | #VALUE! | #VALUE! | #VALUE! | 16403 | 57322 | 0 | 0
0 |  | #VALUE! | #VALUE! | #VALUE! | #VALUE! | #VALUE! | 16404 | 57323 | 0 | 0
0 |  | #VALUE! | #VALUE! | #VALUE! | #VALUE! | #VALUE! | 16405 | 57324 | 0 | 0
0 |  | #VALUE! | #VALUE! | #VALUE! | #VALUE! | #VALUE! | 16406 | 57325 | 0 | 0
0 |  | #VALUE! | #VALUE! | #VALUE! | #VALUE! | #VALUE! | 16407 | 57326 | 0 | 0
0 |  | #VALUE! | #VALUE! | #VALUE! | #VALUE! | #VALUE! | 16408 | 57327 | 0 | 0
0 |  | #VALUE! | #VALUE! | #VALUE! | #VALUE! | #VALUE! | 16409 | 57328 | 0 | 0
0 |  | #VALUE! | #VALUE! | #VALUE! | #VALUE! | #VALUE! | 16410 | 57329 | 0 | 0
0 |  | #VALUE! | #VALUE! | #VALUE! | #VALUE! | #VALUE! | 16411 | 57330 | 0 | 0
0 |  | #VALUE! | #VALUE! | #VALUE! | #VALUE! | #VALUE! | 16412 | 57331 | 0 | 0
0 |  | #VALUE! | #VALUE! | #VALUE! | #VALUE! | #VALUE! | 16413 | 57332 | 0 | 0
0 |  | #VALUE! | #VALUE! | #VALUE! | #VALUE! | #VALUE! | 16414 | 57333 | 0 | 0
0 |  | #VALUE! | #VALUE! | #VALUE! | #VALUE! | #VALUE! | 16415 | 57334 | 0 | 0
0 |  | #VALUE! | #VALUE! | #VALUE! | #VALUE! | #VALUE! | 16416 | 57335 | 0 | 0
0 |  | #VALUE! | #VALUE! | #VALUE! | #VALUE! | #VALUE! | 16417 | 57336 | 0 | 0
0 |  | #VALUE! | #VALUE! | #VALUE! | #VALUE! | #VALUE! | 16418 | 57337 | 0 | 0
0 |  | #VALUE! | #VALUE! | #VALUE! | #VALUE! | #VALUE! | 16419 | 57338 | 0 | 0
0 |  | #VALUE! | #VALUE! | #VALUE! | #VALUE! | #VALUE! | 16420 | 57339 | 0 | 0
0 |  | #VALUE! | #VALUE! | #VALUE! | #VALUE! | #VALUE! | 16421 | 57340 | 0 | 0
0 |  | #VALUE! | #VALUE! | #VALUE! | #VALUE! | #VALUE! | 16422 | 57341 | 0 | 0
0 |  | #VALUE! | #VALUE! | #VALUE! | #VALUE! | #VALUE! | 16423 | 57342 | 0 | 0
0 |  | #VALUE! | #VALUE! | #VALUE! | #VALUE! | #VALUE! | 16424 | 57343 | 0 | 0
0 |  | #VALUE! | #VALUE! | #VALUE! | #VALUE! | #VALUE! | 16425 | 57344 | 0 | 0
0 |  | #VALUE! | #VALUE! | #VALUE! | #VALUE! | #VALUE! | 16426 | 57345 | 0 | 0
0 |  | #VALUE! | #VALUE! | #VALUE! | #VALUE! | #VALUE! | 16427 | 57346 | 0 | 0
0 |  | #VALUE! | #VALUE! | #VALUE! | #VALUE! | #VALUE! | 16428 | 57347 | 0 | 0
0 |  | #VALUE! | #VALUE! | #VALUE! | #VALUE! | #VALUE! | 16429 | 57348 | 0 | 0
0 |  | #VALUE! | #VALUE! | #VALUE! | #VALUE! | #VALUE! | 16430 | 57349 | 0 | 0
0 |  | #VALUE! | #VALUE! | #VALUE! | #VALUE! | #VALUE! | 16431 | 57350 | 0 | 0
0 |  | #VALUE! | #VALUE! | #VALUE! | #VALUE! | #VALUE! | 16432 | 57351 | 0 | 0
0 |  | #VALUE! | #VALUE! | #VALUE! | #VALUE! | #VALUE! | 16433 | 57352 | 0 | 0
0 |  | #VALUE! | #VALUE! | #VALUE! | #VALUE! | #VALUE! | 16434 | 57353 | 0 | 0
0 |  | #VALUE! | #VALUE! | #VALUE! | #VALUE! | #VALUE! | 16435 | 57354 | 0 | 0
0 |  | #VALUE! | #VALUE! | #VALUE! | #VALUE! | #VALUE! | 16436 | 57355 | 0 | 0
0 |  | #VALUE! | #VALUE! | #VALUE! | #VALUE! | #VALUE! | 16437 | 57356 | 0 | 0
0 |  | #VALUE! | #VALUE! | #VALUE! | #VALUE! | #VALUE! | 16438 | 57357 | 0 | 0
0 |  | #VALUE! | #VALUE! | #VALUE! | #VALUE! | #VALUE! | 16439 | 57358 | 0 | 0
0 |  | #VALUE! | #VALUE! | #VALUE! | #VALUE! | #VALUE! | 16440 | 57359 | 0 | 0
0 |  | #VALUE! | #VALUE! | #VALUE! | #VALUE! | #VALUE! | 16441 | 57360 | 0 | 0
0 |  | #VALUE! | #VALUE! | #VALUE! | #VALUE! | #VALUE! | 16442 | 57361 | 0 | 0
0 |  | #VALUE! | #VALUE! | #VALUE! | #VALUE! | #VALUE! | 16443 | 57362 | 0 | 0
0 |  | #VALUE! | #VALUE! | #VALUE! | #VALUE! | #VALUE! | 16444 | 57363 | 0 | 0
0 |  | #VALUE! | #VALUE! | #VALUE! | #VALUE! | #VALUE! | 16445 | 57364 | 0 | 0
0 |  | #VALUE! | #VALUE! | #VALUE! | #VALUE! | #VALUE! | 16446 | 57365 | 0 | 0
0 |  | #VALUE! | #VALUE! | #VALUE! | #VALUE! | #VALUE! | 16447 | 57366 | 0 | 0
0 |  | #VALUE! | #VALUE! | #VALUE! | #VALUE! | #VALUE! | 16448 | 57367 | 0 | 0
0 |  | #VALUE! | #VALUE! | #VALUE! | #VALUE! | #VALUE! | 16449 | 57368 | 0 | 0
0 |  | #VALUE! | #VALUE! | #VALUE! | #VALUE! | #VALUE! | 16450 | 57369 | 0 | 0
0 |  | #VALUE! | #VALUE! | #VALUE! | #VALUE! | #VALUE! | 16451 | 57370 | 0 | 0
0 |  | #VALUE! | #VALUE! | #VALUE! | #VALUE! | #VALUE! | 16452 | 57371 | 0 | 0
0 |  | #VALUE! | #VALUE! | #VALUE! | #VALUE! | #VALUE! | 16453 | 57372 | 0 | 0
0 |  | #VALUE! | #VALUE! | #VALUE! | #VALUE! | #VALUE! | 16454 | 57373 | 0 | 0
0 |  | #VALUE! | #VALUE! | #VALUE! | #VALUE! | #VALUE! | 16455 | 57374 | 0 | 0
0 |  | #VALUE! | #VALUE! | #VALUE! | #VALUE! | #VALUE! | 16456 | 57375 | 0 | 0
0 |  | #VALUE! | #VALUE! | #VALUE! | #VALUE! | #VALUE! | 16457 | 57376 | 0 | 0
0 |  | #VALUE! | #VALUE! | #VALUE! | #VALUE! | #VALUE! | 16458 | 57377 | 0 | 0
0 |  | #VALUE! | #VALUE! | #VALUE! | #VALUE! | #VALUE! | 16459 | 57378 | 0 | 0
0 |  | #VALUE! | #VALUE! | #VALUE! | #VALUE! | #VALUE! | 16460 | 57379 | 0 | 0
0 |  | #VALUE! | #VALUE! | #VALUE! | #VALUE! | #VALUE! | 16461 | 57380 | 0 | 0
0 |  | #VALUE! | #VALUE! | #VALUE! | #VALUE! | #VALUE! | 16462 | 57381 | 0 | 0
0 |  | #VALUE! | #VALUE! | #VALUE! | #VALUE! | #VALUE! | 16463 | 57382 | 0 | 0
0 |  | #VALUE! | #VALUE! | #VALUE! | #VALUE! | #VALUE! | 16464 | 57383 | 0 | 0
0 |  | #VALUE! | #VALUE! | #VALUE! | #VALUE! | #VALUE! | 16465 | 57384 | 0 | 0
0 |  | #VALUE! | #VALUE! | #VALUE! | #VALUE! | #VALUE! | 16466 | 57385 | 0 | 0
0 |  | #VALUE! | #VALUE! | #VALUE! | #VALUE! | #VALUE! | 16467 | 57386 | 0 | 0
0 |  | #VALUE! | #VALUE! | #VALUE! | #VALUE! | #VALUE! | 16468 | 57387 | 0 | 0
0 |  | #VALUE! | #VALUE! | #VALUE! | #VALUE! | #VALUE! | 16469 | 57388 | 0 | 0
0 |  | #VALUE! | #VALUE! | #VALUE! | #VALUE! | #VALUE! | 16470 | 57389 | 0 | 0
0 |  | #VALUE! | #VALUE! | #VALUE! | #VALUE! | #VALUE! | 16471 | 57390 | 0 | 0
0 |  | #VALUE! | #VALUE! | #VALUE! | #VALUE! | #VALUE! | 16472 | 57391 | 0 | 0
0 |  | #VALUE! | #VALUE! | #VALUE! | #VALUE! | #VALUE! | 16473 | 57392 | 0 | 0
0 |  | #VALUE! | #VALUE! | #VALUE! | #VALUE! | #VALUE! | 16474 | 57393 | 0 | 0
0 |  | #VALUE! | #VALUE! | #VALUE! | #VALUE! | #VALUE! | 16475 | 57394 | 0 | 0
0 |  | #VALUE! | #VALUE! | #VALUE! | #VALUE! | #VALUE! | 16476 | 57395 | 0 | 0
0 |  | #VALUE! | #VALUE! | #VALUE! | #VALUE! | #VALUE! | 16477 | 57396 | 0 | 0
0 |  | #VALUE! | #VALUE! | #VALUE! | #VALUE! | #VALUE! | 16478 | 57397 | 0 | 0
0 |  | #VALUE! | #VALUE! | #VALUE! | #VALUE! | #VALUE! | 16479 | 57398 | 0 | 0
0 |  | #VALUE! | #VALUE! | #VALUE! | #VALUE! | #VALUE! | 16480 | 57399 | 0 | 0
0 |  | #VALUE! | #VALUE! | #VALUE! | #VALUE! | #VALUE! | 16481 | 57400 | 0 | 0
0 |  | #VALUE! | #VALUE! | #VALUE! | #VALUE! | #VALUE! | 16482 | 57401 | 0 | 0
0 |  | #VALUE! | #VALUE! | #VALUE! | #VALUE! | #VALUE! | 16483 | 57402 | 0 | 0
0 |  | #VALUE! | #VALUE! | #VALUE! | #VALUE! | #VALUE! | 16484 | 57403 | 0 | 0
0 |  | #VALUE! | #VALUE! | #VALUE! | #VALUE! | #VALUE! | 16485 | 57404 | 0 | 0
0 |  | #VALUE! | #VALUE! | #VALUE! | #VALUE! | #VALUE! | 16486 | 57405 | 0 | 0
0 |  | #VALUE! | #VALUE! | #VALUE! | #VALUE! | #VALUE! | 16487 | 57406 | 0 | 0
0 |  | #VALUE! | #VALUE! | #VALUE! | #VALUE! | #VALUE! | 16488 | 57407 | 0 | 0
0 |  | #VALUE! | #VALUE! | #VALUE! | #VALUE! | #VALUE! | 16489 | 57408 | 0 | 0
0 |  | #VALUE! | #VALUE! | #VALUE! | #VALUE! | #VALUE! | 16490 | 57409 | 0 | 0
0 |  | #VALUE! | #VALUE! | #VALUE! | #VALUE! | #VALUE! | 16491 | 57410 | 0 | 0
0 |  | #VALUE! | #VALUE! | #VALUE! | #VALUE! | #VALUE! | 16492 | 57411 | 0 | 0
0 |  | #VALUE! | #VALUE! | #VALUE! | #VALUE! | #VALUE! | 16493 | 57412 | 0 | 0
0 |  | #VALUE! | #VALUE! | #VALUE! | #VALUE! | #VALUE! | 16494 | 57413 | 0 | 0
0 |  | #VALUE! | #VALUE! | #VALUE! | #VALUE! | #VALUE! | 16495 | 57414 | 0 | 0
0 |  | #VALUE! | #VALUE! | #VALUE! | #VALUE! | #VALUE! | 16496 | 57415 | 0 | 0
0 |  | #VALUE! | #VALUE! | #VALUE! | #VALUE! | #VALUE! | 16497 | 57416 | 0 | 0
0 |  | #VALUE! | #VALUE! | #VALUE! | #VALUE! | #VALUE! | 16498 | 57417 | 0 | 0
0 |  | #VALUE! | #VALUE! | #VALUE! | #VALUE! | #VALUE! | 16499 | 57418 | 0 | 0
0 |  | #VALUE! | #VALUE! | #VALUE! | #VALUE! | #VALUE! | 16500 | 57419 | 0 | 0
0 |  | #VALUE! | #VALUE! | #VALUE! | #VALUE! | #VALUE! | 16501 | 57420 | 0 | 0
0 |  | #VALUE! | #VALUE! | #VALUE! | #VALUE! | #VALUE! | 16502 | 57421 | 0 | 0
0 |  | #VALUE! | #VALUE! | #VALUE! | #VALUE! | #VALUE! | 16503 | 57422 | 0 | 0
0 |  | #VALUE! | #VALUE! | #VALUE! | #VALUE! | #VALUE! | 16504 | 57423 | 0 | 0
0 |  | #VALUE! | #VALUE! | #VALUE! | #VALUE! | #VALUE! | 16505 | 57424 | 0 | 0
0 |  | #VALUE! | #VALUE! | #VALUE! | #VALUE! | #VALUE! | 16506 | 57425 | 0 | 0
0 |  | #VALUE! | #VALUE! | #VALUE! | #VALUE! | #VALUE! | 16507 | 57426 | 0 | 0
0 |  | #VALUE! | #VALUE! | #VALUE! | #VALUE! | #VALUE! | 16508 | 57427 | 0 | 0
0 |  | #VALUE! | #VALUE! | #VALUE! | #VALUE! | #VALUE! | 16509 | 57428 | 0 | 0
0 |  | #VALUE! | #VALUE! | #VALUE! | #VALUE! | #VALUE! | 16510 | 57429 | 0 | 0
0 |  | #VALUE! | #VALUE! | #VALUE! | #VALUE! | #VALUE! | 16511 | 57430 | 0 | 0
0 |  | #VALUE! | #VALUE! | #VALUE! | #VALUE! | #VALUE! | 16512 | 57431 | 0 | 0
0 |  | #VALUE! | #VALUE! | #VALUE! | #VALUE! | #VALUE! | 16513 | 57432 | 0 | 0
0 |  | #VALUE! | #VALUE! | #VALUE! | #VALUE! | #VALUE! | 16514 | 57433 | 0 | 0
0 |  | #VALUE! | #VALUE! | #VALUE! | #VALUE! | #VALUE! | 16515 | 57434 | 0 | 0
0 |  | #VALUE! | #VALUE! | #VALUE! | #VALUE! | #VALUE! | 16516 | 57435 | 0 | 0
0 |  | #VALUE! | #VALUE! | #VALUE! | #VALUE! | #VALUE! | 16517 | 57436 | 0 | 0
0 |  | #VALUE! | #VALUE! | #VALUE! | #VALUE! | #VALUE! | 16518 | 57437 | 0 | 0
0 |  | #VALUE! | #VALUE! | #VALUE! | #VALUE! | #VALUE! | 16519 | 57438 | 0 | 0
0 |  | #VALUE! | #VALUE! | #VALUE! | #VALUE! | #VALUE! | 16520 | 57439 | 0 | 0
0 |  | #VALUE! | #VALUE! | #VALUE! | #VALUE! | #VALUE! | 16521 | 57440 | 0 | 0
0 |  | #VALUE! | #VALUE! | #VALUE! | #VALUE! | #VALUE! | 16522 | 57441 | 0 | 0
0 |  | #VALUE! | #VALUE! | #VALUE! | #VALUE! | #VALUE! | 16523 | 57442 | 0 | 0
0 |  | #VALUE! | #VALUE! | #VALUE! | #VALUE! | #VALUE! | 16524 | 57443 | 0 | 0
0 |  | #VALUE! | #VALUE! | #VALUE! | #VALUE! | #VALUE! | 16525 | 57444 | 0 | 0
0 |  | #VALUE! | #VALUE! | #VALUE! | #VALUE! | #VALUE! | 16526 | 57445 | 0 | 0
0 |  | #VALUE! | #VALUE! | #VALUE! | #VALUE! | #VALUE! | 16527 | 57446 | 0 | 0
0 |  | #VALUE! | #VALUE! | #VALUE! | #VALUE! | #VALUE! | 16528 | 57447 | 0 | 0
0 |  | #VALUE! | #VALUE! | #VALUE! | #VALUE! | #VALUE! | 16529 | 57448 | 0 | 0
0 |  | #VALUE! | #VALUE! | #VALUE! | #VALUE! | #VALUE! | 16530 | 57449 | 0 | 0
0 |  | #VALUE! | #VALUE! | #VALUE! | #VALUE! | #VALUE! | 16531 | 57450 | 0 | 0
0 |  | #VALUE! | #VALUE! | #VALUE! | #VALUE! | #VALUE! | 16532 | 57451 | 0 | 0
0 |  | #VALUE! | #VALUE! | #VALUE! | #VALUE! | #VALUE! | 16533 | 57452 | 0 | 0
0 |  | #VALUE! | #VALUE! | #VALUE! | #VALUE! | #VALUE! | 16534 | 57453 | 0 | 0
0 |  | #VALUE! | #VALUE! | #VALUE! | #VALUE! | #VALUE! | 16535 | 57454 | 0 | 0
0 |  | #VALUE! | #VALUE! | #VALUE! | #VALUE! | #VALUE! | 16536 | 57455 | 0 | 0
0 |  | #VALUE! | #VALUE! | #VALUE! | #VALUE! | #VALUE! | 16537 | 57456 | 0 | 0
0 |  | #VALUE! | #VALUE! | #VALUE! | #VALUE! | #VALUE! | 16538 | 57457 | 0 | 0
0 |  | #VALUE! | #VALUE! | #VALUE! | #VALUE! | #VALUE! | 16539 | 57458 | 0 | 0
0 |  | #VALUE! | #VALUE! | #VALUE! | #VALUE! | #VALUE! | 16540 | 57459 | 0 | 0
0 |  | #VALUE! | #VALUE! | #VALUE! | #VALUE! | #VALUE! | 16541 | 57460 | 0 | 0
0 |  | #VALUE! | #VALUE! | #VALUE! | #VALUE! | #VALUE! | 16542 | 57461 | 0 | 0
0 |  | #VALUE! | #VALUE! | #VALUE! | #VALUE! | #VALUE! | 16543 | 57462 | 0 | 0
0 |  | #VALUE! | #VALUE! | #VALUE! | #VALUE! | #VALUE! | 16544 | 57463 | 0 | 0
0 |  | #VALUE! | #VALUE! | #VALUE! | #VALUE! | #VALUE! | 16545 | 57464 | 0 | 0
0 |  | #VALUE! | #VALUE! | #VALUE! | #VALUE! | #VALUE! | 16546 | 57465 | 0 | 0
0 |  | #VALUE! | #VALUE! | #VALUE! | #VALUE! | #VALUE! | 16547 | 57466 | 0 | 0
0 |  | #VALUE! | #VALUE! | #VALUE! | #VALUE! | #VALUE! | 16548 | 57467 | 0 | 0
0 |  | #VALUE! | #VALUE! | #VALUE! | #VALUE! | #VALUE! | 16549 | 57468 | 0 | 0
0 |  | #VALUE! | #VALUE! | #VALUE! | #VALUE! | #VALUE! | 16550 | 57469 | 0 | 0
0 |  | #VALUE! | #VALUE! | #VALUE! | #VALUE! | #VALUE! | 16551 | 57470 | 0 | 0
0 |  | #VALUE! | #VALUE! | #VALUE! | #VALUE! | #VALUE! | 16552 | 57471 | 0 | 0
0 |  | #VALUE! | #VALUE! | #VALUE! | #VALUE! | #VALUE! | 16553 | 57472 | 0 | 0
0 |  | #VALUE! | #VALUE! | #VALUE! | #VALUE! | #VALUE! | 16554 | 57473 | 0 | 0
0 |  | #VALUE! | #VALUE! | #VALUE! | #VALUE! | #VALUE! | 16555 | 57474 | 0 | 0
0 |  | #VALUE! | #VALUE! | #VALUE! | #VALUE! | #VALUE! | 16556 | 57475 | 0 | 0
0 |  | #VALUE! | #VALUE! | #VALUE! | #VALUE! | #VALUE! | 16557 | 57476 | 0 | 0
0 |  | #VALUE! | #VALUE! | #VALUE! | #VALUE! | #VALUE! | 16558 | 57477 | 0 | 0
0 |  | #VALUE! | #VALUE! | #VALUE! | #VALUE! | #VALUE! | 16559 | 57478 | 0 | 0
0 |  | #VALUE! | #VALUE! | #VALUE! | #VALUE! | #VALUE! | 16560 | 57479 | 0 | 0
0 |  | #VALUE! | #VALUE! | #VALUE! | #VALUE! | #VALUE! | 16561 | 57480 | 0 | 0
0 |  | #VALUE! | #VALUE! | #VALUE! | #VALUE! | #VALUE! | 16562 | 57481 | 0 | 0
0 |  | #VALUE! | #VALUE! | #VALUE! | #VALUE! | #VALUE! | 16563 | 57482 | 0 | 0
0 |  | #VALUE! | #VALUE! | #VALUE! | #VALUE! | #VALUE! | 16564 | 57483 | 0 | 0
0 |  | #VALUE! | #VALUE! | #VALUE! | #VALUE! | #VALUE! | 16565 | 57484 | 0 | 0
0 |  | #VALUE! | #VALUE! | #VALUE! | #VALUE! | #VALUE! | 16566 | 57485 | 0 | 0
0 |  | #VALUE! | #VALUE! | #VALUE! | #VALUE! | #VALUE! | 16567 | 57486 | 0 | 0
0 |  | #VALUE! | #VALUE! | #VALUE! | #VALUE! | #VALUE! | 16568 | 57487 | 0 | 0
0 |  | #VALUE! | #VALUE! | #VALUE! | #VALUE! | #VALUE! | 16569 | 57488 | 0 | 0
0 |  | #VALUE! | #VALUE! | #VALUE! | #VALUE! | #VALUE! | 16570 | 57489 | 0 | 0
0 |  | #VALUE! | #VALUE! | #VALUE! | #VALUE! | #VALUE! | 16571 | 57490 | 0 | 0
0 |  | #VALUE! | #VALUE! | #VALUE! | #VALUE! | #VALUE! | 16572 | 57491 | 0 | 0
0 |  | #VALUE! | #VALUE! | #VALUE! | #VALUE! | #VALUE! | 16573 | 57492 | 0 | 0
0 |  | #VALUE! | #VALUE! | #VALUE! | #VALUE! | #VALUE! | 16574 | 57493 | 0 | 0
0 |  | #VALUE! | #VALUE! | #VALUE! | #VALUE! | #VALUE! | 16575 | 57494 | 0 | 0
0 |  | #VALUE! | #VALUE! | #VALUE! | #VALUE! | #VALUE! | 16576 | 57495 | 0 | 0
0 |  | #VALUE! | #VALUE! | #VALUE! | #VALUE! | #VALUE! | 16577 | 57496 | 0 | 0
0 |  | #VALUE! | #VALUE! | #VALUE! | #VALUE! | #VALUE! | 16578 | 57497 | 0 | 0
0 |  | #VALUE! | #VALUE! | #VALUE! | #VALUE! | #VALUE! | 16579 | 57498 | 0 | 0
0 |  | #VALUE! | #VALUE! | #VALUE! | #VALUE! | #VALUE! | 16580 | 57499 | 0 | 0
0 |  | #VALUE! | #VALUE! | #VALUE! | #VALUE! | #VALUE! | 16581 | 57500 | 0 | 0
0 |  | #VALUE! | #VALUE! | #VALUE! | #VALUE! | #VALUE! | 16582 | 57501 | 0 | 0
0 |  | #VALUE! | #VALUE! | #VALUE! | #VALUE! | #VALUE! | 16583 | 57502 | 0 | 0
0 |  | #VALUE! | #VALUE! | #VALUE! | #VALUE! | #VALUE! | 16584 | 57503 | 0 | 0
0 |  | #VALUE! | #VALUE! | #VALUE! | #VALUE! | #VALUE! | 16585 | 57504 | 0 | 0
0 |  | #VALUE! | #VALUE! | #VALUE! | #VALUE! | #VALUE! | 16586 | 57505 | 0 | 0
0 |  | #VALUE! | #VALUE! | #VALUE! | #VALUE! | #VALUE! | 16587 | 57506 | 0 | 0
0 |  | #VALUE! | #VALUE! | #VALUE! | #VALUE! | #VALUE! | 16588 | 57507 | 0 | 0
0 |  | #VALUE! | #VALUE! | #VALUE! | #VALUE! | #VALUE! | 16589 | 57508 | 0 | 0
0 |  | #VALUE! | #VALUE! | #VALUE! | #VALUE! | #VALUE! | 16590 | 57509 | 0 | 0
0 |  | #VALUE! | #VALUE! | #VALUE! | #VALUE! | #VALUE! | 16591 | 57510 | 0 | 0
0 |  | #VALUE! | #VALUE! | #VALUE! | #VALUE! | #VALUE! | 16592 | 57511 | 0 | 0
0 |  | #VALUE! | #VALUE! | #VALUE! | #VALUE! | #VALUE! | 16593 | 57512 | 0 | 0
0 |  | #VALUE! | #VALUE! | #VALUE! | #VALUE! | #VALUE! | 16594 | 57513 | 0 | 0
0 |  | #VALUE! | #VALUE! | #VALUE! | #VALUE! | #VALUE! | 16595 | 57514 | 0 | 0
0 |  | #VALUE! | #VALUE! | #VALUE! | #VALUE! | #VALUE! | 16596 | 57515 | 0 | 0
0 |  | #VALUE! | #VALUE! | #VALUE! | #VALUE! | #VALUE! | 16597 | 57516 | 0 | 0
0 |  | #VALUE! | #VALUE! | #VALUE! | #VALUE! | #VALUE! | 16598 | 57517 | 0 | 0
0 |  | #VALUE! | #VALUE! | #VALUE! | #VALUE! | #VALUE! | 16599 | 57518 | 0 | 0
0 |  | #VALUE! | #VALUE! | #VALUE! | #VALUE! | #VALUE! | 16600 | 57519 | 0 | 0
0 |  | #VALUE! | #VALUE! | #VALUE! | #VALUE! | #VALUE! | 16601 | 57520 | 0 | 0
0 |  | #VALUE! | #VALUE! | #VALUE! | #VALUE! | #VALUE! | 16602 | 57521 | 0 | 0
0 |  | #VALUE! | #VALUE! | #VALUE! | #VALUE! | #VALUE! | 16603 | 57522 | 0 | 0
0 |  | #VALUE! | #VALUE! | #VALUE! | #VALUE! | #VALUE! | 16604 | 57523 | 0 | 0
0 |  | #VALUE! | #VALUE! | #VALUE! | #VALUE! | #VALUE! | 16605 | 57524 | 0 | 0
0 |  | #VALUE! | #VALUE! | #VALUE! | #VALUE! | #VALUE! | 16606 | 57525 | 0 | 0
0 |  | #VALUE! | #VALUE! | #VALUE! | #VALUE! | #VALUE! | 16607 | 57526 | 0 | 0
0 |  | #VALUE! | #VALUE! | #VALUE! | #VALUE! | #VALUE! | 16608 | 57527 | 0 | 0
0 |  | #VALUE! | #VALUE! | #VALUE! | #VALUE! | #VALUE! | 16609 | 57528 | 0 | 0
0 |  | #VALUE! | #VALUE! | #VALUE! | #VALUE! | #VALUE! | 16610 | 57529 | 0 | 0
0 |  | #VALUE! | #VALUE! | #VALUE! | #VALUE! | #VALUE! | 16611 | 57530 | 0 | 0
0 |  | #VALUE! | #VALUE! | #VALUE! | #VALUE! | #VALUE! | 16612 | 57531 | 0 | 0
0 |  | #VALUE! | #VALUE! | #VALUE! | #VALUE! | #VALUE! | 16613 | 57532 | 0 | 0
0 |  | #VALUE! | #VALUE! | #VALUE! | #VALUE! | #VALUE! | 16614 | 57533 | 0 | 0
0 |  | #VALUE! | #VALUE! | #VALUE! | #VALUE! | #VALUE! | 16615 | 57534 | 0 | 0
0 |  | #VALUE! | #VALUE! | #VALUE! | #VALUE! | #VALUE! | 16616 | 57535 | 0 | 0
0 |  | #VALUE! | #VALUE! | #VALUE! | #VALUE! | #VALUE! | 16617 | 57536 | 0 | 0
0 |  | #VALUE! | #VALUE! | #VALUE! | #VALUE! | #VALUE! | 16618 | 57537 | 0 | 0
0 |  | #VALUE! | #VALUE! | #VALUE! | #VALUE! | #VALUE! | 16619 | 57538 | 0 | 0
0 |  | #VALUE! | #VALUE! | #VALUE! | #VALUE! | #VALUE! | 16620 | 57539 | 0 | 0
0 |  | #VALUE! | #VALUE! | #VALUE! | #VALUE! | #VALUE! | 16621 | 57540 | 0 | 0
0 |  | #VALUE! | #VALUE! | #VALUE! | #VALUE! | #VALUE! | 16622 | 57541 | 0 | 0
0 |  | #VALUE! | #VALUE! | #VALUE! | #VALUE! | #VALUE! | 16623 | 57542 | 0 | 0
0 |  | #VALUE! | #VALUE! | #VALUE! | #VALUE! | #VALUE! | 16624 | 57543 | 0 | 0
0 |  | #VALUE! | #VALUE! | #VALUE! | #VALUE! | #VALUE! | 16625 | 57544 | 0 | 0
0 |  | #VALUE! | #VALUE! | #VALUE! | #VALUE! | #VALUE! | 16626 | 57545 | 0 | 0
0 |  | #VALUE! | #VALUE! | #VALUE! | #VALUE! | #VALUE! | 16627 | 57546 | 0 | 0
0 |  | #VALUE! | #VALUE! | #VALUE! | #VALUE! | #VALUE! | 16628 | 57547 | 0 | 0
0 |  | #VALUE! | #VALUE! | #VALUE! | #VALUE! | #VALUE! | 16629 | 57548 | 0 | 0
0 |  | #VALUE! | #VALUE! | #VALUE! | #VALUE! | #VALUE! | 16630 | 57549 | 0 | 0
0 |  | #VALUE! | #VALUE! | #VALUE! | #VALUE! | #VALUE! | 16631 | 57550 | 0 | 0
0 |  | #VALUE! | #VALUE! | #VALUE! | #VALUE! | #VALUE! | 16632 | 57551 | 0 | 0
0 |  | #VALUE! | #VALUE! | #VALUE! | #VALUE! | #VALUE! | 16633 | 57552 | 0 | 0
0 |  | #VALUE! | #VALUE! | #VALUE! | #VALUE! | #VALUE! | 16634 | 57553 | 0 | 0
0 |  | #VALUE! | #VALUE! | #VALUE! | #VALUE! | #VALUE! | 16635 | 57554 | 0 | 0
0 |  | #VALUE! | #VALUE! | #VALUE! | #VALUE! | #VALUE! | 16636 | 57555 | 0 | 0
0 |  | #VALUE! | #VALUE! | #VALUE! | #VALUE! | #VALUE! | 16637 | 57556 | 0 | 0
0 |  | #VALUE! | #VALUE! | #VALUE! | #VALUE! | #VALUE! | 16638 | 57557 | 0 | 0
0 |  | #VALUE! | #VALUE! | #VALUE! | #VALUE! | #VALUE! | 16639 | 57558 | 0 | 0
0 |  | #VALUE! | #VALUE! | #VALUE! | #VALUE! | #VALUE! | 16640 | 57559 | 0 | 0
0 |  | #VALUE! | #VALUE! | #VALUE! | #VALUE! | #VALUE! | 16641 | 57560 | 0 | 0
0 |  | #VALUE! | #VALUE! | #VALUE! | #VALUE! | #VALUE! | 16642 | 57561 | 0 | 0
0 |  | #VALUE! | #VALUE! | #VALUE! | #VALUE! | #VALUE! | 16643 | 57562 | 0 | 0
0 |  | #VALUE! | #VALUE! | #VALUE! | #VALUE! | #VALUE! | 16644 | 57563 | 0 | 0
0 |  | #VALUE! | #VALUE! | #VALUE! | #VALUE! | #VALUE! | 16645 | 57564 | 0 | 0
0 |  | #VALUE! | #VALUE! | #VALUE! | #VALUE! | #VALUE! | 16646 | 57565 | 0 | 0
0 |  | #VALUE! | #VALUE! | #VALUE! | #VALUE! | #VALUE! | 16647 | 57566 | 0 | 0
0 |  | #VALUE! | #VALUE! | #VALUE! | #VALUE! | #VALUE! | 16648 | 57567 | 0 | 0
0 |  | #VALUE! | #VALUE! | #VALUE! | #VALUE! | #VALUE! | 16649 | 57568 | 0 | 0
0 |  | #VALUE! | #VALUE! | #VALUE! | #VALUE! | #VALUE! | 16650 | 57569 | 0 | 0
0 |  | #VALUE! | #VALUE! | #VALUE! | #VALUE! | #VALUE! | 16651 | 57570 | 0 | 0
0 |  | #VALUE! | #VALUE! | #VALUE! | #VALUE! | #VALUE! | 16652 | 57571 | 0 | 0
0 |  | #VALUE! | #VALUE! | #VALUE! | #VALUE! | #VALUE! | 16653 | 57572 | 0 | 0
0 |  | #VALUE! | #VALUE! | #VALUE! | #VALUE! | #VALUE! | 16654 | 57573 | 0 | 0
0 |  | #VALUE! | #VALUE! | #VALUE! | #VALUE! | #VALUE! | 16655 | 57574 | 0 | 0
0 |  | #VALUE! | #VALUE! | #VALUE! | #VALUE! | #VALUE! | 16656 | 57575 | 0 | 0
0 |  | #VALUE! | #VALUE! | #VALUE! | #VALUE! | #VALUE! | 16657 | 57576 | 0 | 0
0 |  | #VALUE! | #VALUE! | #VALUE! | #VALUE! | #VALUE! | 16658 | 57577 | 0 | 0
0 |  | #VALUE! | #VALUE! | #VALUE! | #VALUE! | #VALUE! | 16659 | 57578 | 0 | 0
0 |  | #VALUE! | #VALUE! | #VALUE! | #VALUE! | #VALUE! | 16660 | 57579 | 0 | 0
0 |  | #VALUE! | #VALUE! | #VALUE! | #VALUE! | #VALUE! | 16661 | 57580 | 0 | 0
0 |  | #VALUE! | #VALUE! | #VALUE! | #VALUE! | #VALUE! | 16662 | 57581 | 0 | 0
0 |  | #VALUE! | #VALUE! | #VALUE! | #VALUE! | #VALUE! | 16663 | 57582 | 0 | 0
0 |  | #VALUE! | #VALUE! | #VALUE! | #VALUE! | #VALUE! | 16664 | 57583 | 0 | 0
0 |  | #VALUE! | #VALUE! | #VALUE! | #VALUE! | #VALUE! | 16665 | 57584 | 0 | 0
0 |  | #VALUE! | #VALUE! | #VALUE! | #VALUE! | #VALUE! | 16666 | 57585 | 0 | 0
0 |  | #VALUE! | #VALUE! | #VALUE! | #VALUE! | #VALUE! | 16667 | 57586 | 0 | 0
0 |  | #VALUE! | #VALUE! | #VALUE! | #VALUE! | #VALUE! | 16668 | 57587 | 0 | 0
0 |  | #VALUE! | #VALUE! | #VALUE! | #VALUE! | #VALUE! | 16669 | 57588 | 0 | 0
0 |  | #VALUE! | #VALUE! | #VALUE! | #VALUE! | #VALUE! | 16670 | 57589 | 0 | 0
0 |  | #VALUE! | #VALUE! | #VALUE! | #VALUE! | #VALUE! | 16671 | 57590 | 0 | 0
0 |  | #VALUE! | #VALUE! | #VALUE! | #VALUE! | #VALUE! | 16672 | 57591 | 0 | 0
0 |  | #VALUE! | #VALUE! | #VALUE! | #VALUE! | #VALUE! | 16673 | 57592 | 0 | 0
0 |  | #VALUE! | #VALUE! | #VALUE! | #VALUE! | #VALUE! | 16674 | 57593 | 0 | 0
0 |  | #VALUE! | #VALUE! | #VALUE! | #VALUE! | #VALUE! | 16675 | 57594 | 0 | 0
0 |  | #VALUE! | #VALUE! | #VALUE! | #VALUE! | #VALUE! | 16676 | 57595 | 0 | 0
0 |  | #VALUE! | #VALUE! | #VALUE! | #VALUE! | #VALUE! | 16677 | 57596 | 0 | 0
0 |  | #VALUE! | #VALUE! | #VALUE! | #VALUE! | #VALUE! | 16678 | 57597 | 0 | 0
0 |  | #VALUE! | #VALUE! | #VALUE! | #VALUE! | #VALUE! | 16679 | 57598 | 0 | 0
0 |  | #VALUE! | #VALUE! | #VALUE! | #VALUE! | #VALUE! | 16680 | 57599 | 0 | 0
0 |  | #VALUE! | #VALUE! | #VALUE! | #VALUE! | #VALUE! | 16681 | 57600 | 0 | 0
0 |  | #VALUE! | #VALUE! | #VALUE! | #VALUE! | #VALUE! | 16682 | 57601 | 0 | 0
0 |  | #VALUE! | #VALUE! | #VALUE! | #VALUE! | #VALUE! | 16683 | 57602 | 0 | 0
0 |  | #VALUE! | #VALUE! | #VALUE! | #VALUE! | #VALUE! | 16684 | 57603 | 0 | 0
0 |  | #VALUE! | #VALUE! | #VALUE! | #VALUE! | #VALUE! | 16685 | 57604 | 0 | 0
0 |  | #VALUE! | #VALUE! | #VALUE! | #VALUE! | #VALUE! | 16686 | 57605 | 0 | 0
0 |  | #VALUE! | #VALUE! | #VALUE! | #VALUE! | #VALUE! | 16687 | 57606 | 0 | 0
0 |  | #VALUE! | #VALUE! | #VALUE! | #VALUE! | #VALUE! | 16688 | 57607 | 0 | 0
0 |  | #VALUE! | #VALUE! | #VALUE! | #VALUE! | #VALUE! | 16689 | 57608 | 0 | 0
0 |  | #VALUE! | #VALUE! | #VALUE! | #VALUE! | #VALUE! | 16690 | 57609 | 0 | 0
0 |  | #VALUE! | #VALUE! | #VALUE! | #VALUE! | #VALUE! | 16691 | 57610 | 0 | 0
0 |  | #VALUE! | #VALUE! | #VALUE! | #VALUE! | #VALUE! | 16692 | 57611 | 0 | 0
0 |  | #VALUE! | #VALUE! | #VALUE! | #VALUE! | #VALUE! | 16693 | 57612 | 0 | 0
0 |  | #VALUE! | #VALUE! | #VALUE! | #VALUE! | #VALUE! | 16694 | 57613 | 0 | 0
0 |  | #VALUE! | #VALUE! | #VALUE! | #VALUE! | #VALUE! | 16695 | 57614 | 0 | 0
0 |  | #VALUE! | #VALUE! | #VALUE! | #VALUE! | #VALUE! | 16696 | 57615 | 0 | 0
0 |  | #VALUE! | #VALUE! | #VALUE! | #VALUE! | #VALUE! | 16697 | 57616 | 0 | 0
0 |  | #VALUE! | #VALUE! | #VALUE! | #VALUE! | #VALUE! | 16698 | 57617 | 0 | 0
0 |  | #VALUE! | #VALUE! | #VALUE! | #VALUE! | #VALUE! | 16699 | 57618 | 0 | 0
0 |  | #VALUE! | #VALUE! | #VALUE! | #VALUE! | #VALUE! | 16700 | 57619 | 0 | 0
0 |  | #VALUE! | #VALUE! | #VALUE! | #VALUE! | #VALUE! | 16701 | 57620 | 0 | 0
0 |  | #VALUE! | #VALUE! | #VALUE! | #VALUE! | #VALUE! | 16702 | 57621 | 0 | 0
0 |  | #VALUE! | #VALUE! | #VALUE! | #VALUE! | #VALUE! | 16703 | 57622 | 0 | 0
0 |  | #VALUE! | #VALUE! | #VALUE! | #VALUE! | #VALUE! | 16704 | 57623 | 0 | 0
0 |  | #VALUE! | #VALUE! | #VALUE! | #VALUE! | #VALUE! | 16705 | 57624 | 0 | 0
0 |  | #VALUE! | #VALUE! | #VALUE! | #VALUE! | #VALUE! | 16706 | 57625 | 0 | 0
0 |  | #VALUE! | #VALUE! | #VALUE! | #VALUE! | #VALUE! | 16707 | 57626 | 0 | 0
0 |  | #VALUE! | #VALUE! | #VALUE! | #VALUE! | #VALUE! | 16708 | 57627 | 0 | 0
0 |  | #VALUE! | #VALUE! | #VALUE! | #VALUE! | #VALUE! | 16709 | 57628 | 0 | 0
0 |  | #VALUE! | #VALUE! | #VALUE! | #VALUE! | #VALUE! | 16710 | 57629 | 0 | 0
0 |  | #VALUE! | #VALUE! | #VALUE! | #VALUE! | #VALUE! | 16711 | 57630 | 0 | 0
0 |  | #VALUE! | #VALUE! | #VALUE! | #VALUE! | #VALUE! | 16712 | 57631 | 0 | 0
0 |  | #VALUE! | #VALUE! | #VALUE! | #VALUE! | #VALUE! | 16713 | 57632 | 0 | 0
0 |  | #VALUE! | #VALUE! | #VALUE! | #VALUE! | #VALUE! | 16714 | 57633 | 0 | 0
0 |  | #VALUE! | #VALUE! | #VALUE! | #VALUE! | #VALUE! | 16715 | 57634 | 0 | 0
0 |  | #VALUE! | #VALUE! | #VALUE! | #VALUE! | #VALUE! | 16716 | 57635 | 0 | 0
0 |  | #VALUE! | #VALUE! | #VALUE! | #VALUE! | #VALUE! | 16717 | 57636 | 0 | 0
0 |  | #VALUE! | #VALUE! | #VALUE! | #VALUE! | #VALUE! | 16718 | 57637 | 0 | 0
0 |  | #VALUE! | #VALUE! | #VALUE! | #VALUE! | #VALUE! | 16719 | 57638 | 0 | 0
0 |  | #VALUE! | #VALUE! | #VALUE! | #VALUE! | #VALUE! | 16720 | 57639 | 0 | 0
0 |  | #VALUE! | #VALUE! | #VALUE! | #VALUE! | #VALUE! | 16721 | 57640 | 0 | 0
0 |  | #VALUE! | #VALUE! | #VALUE! | #VALUE! | #VALUE! | 16722 | 57641 | 0 | 0
0 |  | #VALUE! | #VALUE! | #VALUE! | #VALUE! | #VALUE! | 16723 | 57642 | 0 | 0
0 |  | #VALUE! | #VALUE! | #VALUE! | #VALUE! | #VALUE! | 16724 | 57643 | 0 | 0
0 |  | #VALUE! | #VALUE! | #VALUE! | #VALUE! | #VALUE! | 16725 | 57644 | 0 | 0
0 |  | #VALUE! | #VALUE! | #VALUE! | #VALUE! | #VALUE! | 16726 | 57645 | 0 | 0
0 |  | #VALUE! | #VALUE! | #VALUE! | #VALUE! | #VALUE! | 16727 | 57646 | 0 | 0
0 |  | #VALUE! | #VALUE! | #VALUE! | #VALUE! | #VALUE! | 16728 | 57647 | 0 | 0
0 |  | #VALUE! | #VALUE! | #VALUE! | #VALUE! | #VALUE! | 16729 | 57648 | 0 | 0
0 |  | #VALUE! | #VALUE! | #VALUE! | #VALUE! | #VALUE! | 16730 | 57649 | 0 | 0
0 |  | #VALUE! | #VALUE! | #VALUE! | #VALUE! | #VALUE! | 16731 | 57650 | 0 | 0
0 |  | #VALUE! | #VALUE! | #VALUE! | #VALUE! | #VALUE! | 16732 | 57651 | 0 | 0
0 |  | #VALUE! | #VALUE! | #VALUE! | #VALUE! | #VALUE! | 16733 | 57652 | 0 | 0
0 |  | #VALUE! | #VALUE! | #VALUE! | #VALUE! | #VALUE! | 16734 | 57653 | 0 | 0
0 |  | #VALUE! | #VALUE! | #VALUE! | #VALUE! | #VALUE! | 16735 | 57654 | 0 | 0
0 |  | #VALUE! | #VALUE! | #VALUE! | #VALUE! | #VALUE! | 16736 | 57655 | 0 | 0
0 |  | #VALUE! | #VALUE! | #VALUE! | #VALUE! | #VALUE! | 16737 | 57656 | 0 | 0
0 |  | #VALUE! | #VALUE! | #VALUE! | #VALUE! | #VALUE! | 16738 | 57657 | 0 | 0
0 |  | #VALUE! | #VALUE! | #VALUE! | #VALUE! | #VALUE! | 16739 | 57658 | 0 | 0
0 |  | #VALUE! | #VALUE! | #VALUE! | #VALUE! | #VALUE! | 16740 | 57659 | 0 | 0
0 |  | #VALUE! | #VALUE! | #VALUE! | #VALUE! | #VALUE! | 16741 | 57660 | 0 | 0
0 |  | #VALUE! | #VALUE! | #VALUE! | #VALUE! | #VALUE! | 16742 | 57661 | 0 | 0
0 |  | #VALUE! | #VALUE! | #VALUE! | #VALUE! | #VALUE! | 16743 | 57662 | 0 | 0
0 |  | #VALUE! | #VALUE! | #VALUE! | #VALUE! | #VALUE! | 16744 | 57663 | 0 | 0
0 |  | #VALUE! | #VALUE! | #VALUE! | #VALUE! | #VALUE! | 16745 | 57664 | 0 | 0
0 |  | #VALUE! | #VALUE! | #VALUE! | #VALUE! | #VALUE! | 16746 | 57665 | 0 | 0
0 |  | #VALUE! | #VALUE! | #VALUE! | #VALUE! | #VALUE! | 16747 | 57666 | 0 | 0
0 |  | #VALUE! | #VALUE! | #VALUE! | #VALUE! | #VALUE! | 16748 | 57667 | 0 | 0
0 |  | #VALUE! | #VALUE! | #VALUE! | #VALUE! | #VALUE! | 16749 | 57668 | 0 | 0
0 |  | #VALUE! | #VALUE! | #VALUE! | #VALUE! | #VALUE! | 16750 | 57669 | 0 | 0
0 |  | #VALUE! | #VALUE! | #VALUE! | #VALUE! | #VALUE! | 16751 | 57670 | 0 | 0
0 |  | #VALUE! | #VALUE! | #VALUE! | #VALUE! | #VALUE! | 16752 | 57671 | 0 | 0
0 |  | #VALUE! | #VALUE! | #VALUE! | #VALUE! | #VALUE! | 16753 | 57672 | 0 | 0
0 |  | #VALUE! | #VALUE! | #VALUE! | #VALUE! | #VALUE! | 16754 | 57673 | 0 | 0
0 |  | #VALUE! | #VALUE! | #VALUE! | #VALUE! | #VALUE! | 16755 | 57674 | 0 | 0
0 |  | #VALUE! | #VALUE! | #VALUE! | #VALUE! | #VALUE! | 16756 | 57675 | 0 | 0
0 |  | #VALUE! | #VALUE! | #VALUE! | #VALUE! | #VALUE! | 16757 | 57676 | 0 | 0
0 |  | #VALUE! | #VALUE! | #VALUE! | #VALUE! | #VALUE! | 16758 | 57677 | 0 | 0
0 |  | #VALUE! | #VALUE! | #VALUE! | #VALUE! | #VALUE! | 16759 | 57678 | 0 | 0
0 |  | #VALUE! | #VALUE! | #VALUE! | #VALUE! | #VALUE! | 16760 | 57679 | 0 | 0
0 |  | #VALUE! | #VALUE! | #VALUE! | #VALUE! | #VALUE! | 16761 | 57680 | 0 | 0
0 |  | #VALUE! | #VALUE! | #VALUE! | #VALUE! | #VALUE! | 16762 | 57681 | 0 | 0
0 |  | #VALUE! | #VALUE! | #VALUE! | #VALUE! | #VALUE! | 16763 | 57682 | 0 | 0
0 |  | #VALUE! | #VALUE! | #VALUE! | #VALUE! | #VALUE! | 16764 | 57683 | 0 | 0
0 |  | #VALUE! | #VALUE! | #VALUE! | #VALUE! | #VALUE! | 16765 | 57684 | 0 | 0
0 |  | #VALUE! | #VALUE! | #VALUE! | #VALUE! | #VALUE! | 16766 | 57685 | 0 | 0
0 |  | #VALUE! | #VALUE! | #VALUE! | #VALUE! | #VALUE! | 16767 | 57686 | 0 | 0
0 |  | #VALUE! | #VALUE! | #VALUE! | #VALUE! | #VALUE! | 16768 | 57687 | 0 | 0
0 |  | #VALUE! | #VALUE! | #VALUE! | #VALUE! | #VALUE! | 16769 | 57688 | 0 | 0
0 |  | #VALUE! | #VALUE! | #VALUE! | #VALUE! | #VALUE! | 16770 | 57689 | 0 | 0
0 |  | #VALUE! | #VALUE! | #VALUE! | #VALUE! | #VALUE! | 16771 | 57690 | 0 | 0
0 |  | #VALUE! | #VALUE! | #VALUE! | #VALUE! | #VALUE! | 16772 | 57691 | 0 | 0
0 |  | #VALUE! | #VALUE! | #VALUE! | #VALUE! | #VALUE! | 16773 | 57692 | 0 | 0
0 |  | #VALUE! | #VALUE! | #VALUE! | #VALUE! | #VALUE! | 16774 | 57693 | 0 | 0
0 |  | #VALUE! | #VALUE! | #VALUE! | #VALUE! | #VALUE! | 16775 | 57694 | 0 | 0
0 |  | #VALUE! | #VALUE! | #VALUE! | #VALUE! | #VALUE! | 16776 | 57695 | 0 | 0
0 |  | #VALUE! | #VALUE! | #VALUE! | #VALUE! | #VALUE! | 16777 | 57696 | 0 | 0
0 |  | #VALUE! | #VALUE! | #VALUE! | #VALUE! | #VALUE! | 16778 | 57697 | 0 | 0
0 |  | #VALUE! | #VALUE! | #VALUE! | #VALUE! | #VALUE! | 16779 | 57698 | 0 | 0
0 |  | #VALUE! | #VALUE! | #VALUE! | #VALUE! | #VALUE! | 16780 | 57699 | 0 | 0
0 |  | #VALUE! | #VALUE! | #VALUE! | #VALUE! | #VALUE! | 16781 | 57700 | 0 | 0
0 |  | #VALUE! | #VALUE! | #VALUE! | #VALUE! | #VALUE! | 16782 | 57701 | 0 | 0
0 |  | #VALUE! | #VALUE! | #VALUE! | #VALUE! | #VALUE! | 16783 | 57702 | 0 | 0
0 |  | #VALUE! | #VALUE! | #VALUE! | #VALUE! | #VALUE! | 16784 | 57703 | 0 | 0
0 |  | #VALUE! | #VALUE! | #VALUE! | #VALUE! | #VALUE! | 16785 | 57704 | 0 | 0
0 |  | #VALUE! | #VALUE! | #VALUE! | #VALUE! | #VALUE! | 16786 | 57705 | 0 | 0
0 |  | #VALUE! | #VALUE! | #VALUE! | #VALUE! | #VALUE! | 16787 | 57706 | 0 | 0
0 |  | #VALUE! | #VALUE! | #VALUE! | #VALUE! | #VALUE! | 16788 | 57707 | 0 | 0
0 |  | #VALUE! | #VALUE! | #VALUE! | #VALUE! | #VALUE! | 16789 | 57708 | 0 | 0
0 |  | #VALUE! | #VALUE! | #VALUE! | #VALUE! | #VALUE! | 16790 | 57709 | 0 | 0
0 |  | #VALUE! | #VALUE! | #VALUE! | #VALUE! | #VALUE! | 16791 | 57710 | 0 | 0
0 |  | #VALUE! | #VALUE! | #VALUE! | #VALUE! | #VALUE! | 16792 | 57711 | 0 | 0
0 |  | #VALUE! | #VALUE! | #VALUE! | #VALUE! | #VALUE! | 16793 | 57712 | 0 | 0
0 |  | #VALUE! | #VALUE! | #VALUE! | #VALUE! | #VALUE! | 16794 | 57713 | 0 | 0
0 |  | #VALUE! | #VALUE! | #VALUE! | #VALUE! | #VALUE! | 16795 | 57714 | 0 | 0
0 |  | #VALUE! | #VALUE! | #VALUE! | #VALUE! | #VALUE! | 16796 | 57715 | 0 | 0
0 |  | #VALUE! | #VALUE! | #VALUE! | #VALUE! | #VALUE! | 16797 | 57716 | 0 | 0
0 |  | #VALUE! | #VALUE! | #VALUE! | #VALUE! | #VALUE! | 16798 | 57717 | 0 | 0
0 |  | #VALUE! | #VALUE! | #VALUE! | #VALUE! | #VALUE! | 16799 | 57718 | 0 | 0
0 |  | #VALUE! | #VALUE! | #VALUE! | #VALUE! | #VALUE! | 16800 | 57719 | 0 | 0
0 |  | #VALUE! | #VALUE! | #VALUE! | #VALUE! | #VALUE! | 16801 | 57720 | 0 | 0
0 |  | #VALUE! | #VALUE! | #VALUE! | #VALUE! | #VALUE! | 16802 | 57721 | 0 | 0
0 |  | #VALUE! | #VALUE! | #VALUE! | #VALUE! | #VALUE! | 16803 | 57722 | 0 | 0
0 |  | #VALUE! | #VALUE! | #VALUE! | #VALUE! | #VALUE! | 16804 | 57723 | 0 | 0
0 |  | #VALUE! | #VALUE! | #VALUE! | #VALUE! | #VALUE! | 16805 | 57724 | 0 | 0
0 |  | #VALUE! | #VALUE! | #VALUE! | #VALUE! | #VALUE! | 16806 | 57725 | 0 | 0
0 |  | #VALUE! | #VALUE! | #VALUE! | #VALUE! | #VALUE! | 16807 | 57726 | 0 | 0
0 |  | #VALUE! | #VALUE! | #VALUE! | #VALUE! | #VALUE! | 16808 | 57727 | 0 | 0
0 |  | #VALUE! | #VALUE! | #VALUE! | #VALUE! | #VALUE! | 16809 | 57728 | 0 | 0
0 |  | #VALUE! | #VALUE! | #VALUE! | #VALUE! | #VALUE! | 16810 | 57729 | 0 | 0
0 |  | #VALUE! | #VALUE! | #VALUE! | #VALUE! | #VALUE! | 16811 | 57730 | 0 | 0
0 |  | #VALUE! | #VALUE! | #VALUE! | #VALUE! | #VALUE! | 16812 | 57731 | 0 | 0
0 |  | #VALUE! | #VALUE! | #VALUE! | #VALUE! | #VALUE! | 16813 | 57732 | 0 | 0
0 |  | #VALUE! | #VALUE! | #VALUE! | #VALUE! | #VALUE! | 16814 | 57733 | 0 | 0
0 |  | #VALUE! | #VALUE! | #VALUE! | #VALUE! | #VALUE! | 16815 | 57734 | 0 | 0
0 |  | #VALUE! | #VALUE! | #VALUE! | #VALUE! | #VALUE! | 16816 | 57735 | 0 | 0
0 |  | #VALUE! | #VALUE! | #VALUE! | #VALUE! | #VALUE! | 16817 | 57736 | 0 | 0
0 |  | #VALUE! | #VALUE! | #VALUE! | #VALUE! | #VALUE! | 16818 | 57737 | 0 | 0
0 |  | #VALUE! | #VALUE! | #VALUE! | #VALUE! | #VALUE! | 16819 | 57738 | 0 | 0
0 |  | #VALUE! | #VALUE! | #VALUE! | #VALUE! | #VALUE! | 16820 | 57739 | 0 | 0
0 |  | #VALUE! | #VALUE! | #VALUE! | #VALUE! | #VALUE! | 16821 | 57740 | 0 | 0
0 |  | #VALUE! | #VALUE! | #VALUE! | #VALUE! | #VALUE! | 16822 | 57741 | 0 | 0
0 |  | #VALUE! | #VALUE! | #VALUE! | #VALUE! | #VALUE! | 16823 | 57742 | 0 | 0
0 |  | #VALUE! | #VALUE! | #VALUE! | #VALUE! | #VALUE! | 16824 | 57743 | 0 | 0
0 |  | #VALUE! | #VALUE! | #VALUE! | #VALUE! | #VALUE! | 16825 | 57744 | 0 | 0
0 |  | #VALUE! | #VALUE! | #VALUE! | #VALUE! | #VALUE! | 16826 | 57745 | 0 | 0
0 |  | #VALUE! | #VALUE! | #VALUE! | #VALUE! | #VALUE! | 16827 | 57746 | 0 | 0
0 |  | #VALUE! | #VALUE! | #VALUE! | #VALUE! | #VALUE! | 16828 | 57747 | 0 | 0
0 |  | #VALUE! | #VALUE! | #VALUE! | #VALUE! | #VALUE! | 16829 | 57748 | 0 | 0
0 |  | #VALUE! | #VALUE! | #VALUE! | #VALUE! | #VALUE! | 16830 | 57749 | 0 | 0
0 |  | #VALUE! | #VALUE! | #VALUE! | #VALUE! | #VALUE! | 16831 | 57750 | 0 | 0
0 |  | #VALUE! | #VALUE! | #VALUE! | #VALUE! | #VALUE! | 16832 | 57751 | 0 | 0
0 |  | #VALUE! | #VALUE! | #VALUE! | #VALUE! | #VALUE! | 16833 | 57752 | 0 | 0
0 |  | #VALUE! | #VALUE! | #VALUE! | #VALUE! | #VALUE! | 16834 | 57753 | 0 | 0
0 |  | #VALUE! | #VALUE! | #VALUE! | #VALUE! | #VALUE! | 16835 | 57754 | 0 | 0
0 |  | #VALUE! | #VALUE! | #VALUE! | #VALUE! | #VALUE! | 16836 | 57755 | 0 | 0
0 |  | #VALUE! | #VALUE! | #VALUE! | #VALUE! | #VALUE! | 16837 | 57756 | 0 | 0
0 |  | #VALUE! | #VALUE! | #VALUE! | #VALUE! | #VALUE! | 16838 | 57757 | 0 | 0
0 |  | #VALUE! | #VALUE! | #VALUE! | #VALUE! | #VALUE! | 16839 | 57758 | 0 | 0
0 |  | #VALUE! | #VALUE! | #VALUE! | #VALUE! | #VALUE! | 16840 | 57759 | 0 | 0
0 |  | #VALUE! | #VALUE! | #VALUE! | #VALUE! | #VALUE! | 16841 | 57760 | 0 | 0
0 |  | #VALUE! | #VALUE! | #VALUE! | #VALUE! | #VALUE! | 16842 | 57761 | 0 | 0
0 |  | #VALUE! | #VALUE! | #VALUE! | #VALUE! | #VALUE! | 16843 | 57762 | 0 | 0
0 |  | #VALUE! | #VALUE! | #VALUE! | #VALUE! | #VALUE! | 16844 | 57763 | 0 | 0
0 |  | #VALUE! | #VALUE! | #VALUE! | #VALUE! | #VALUE! | 16845 | 57764 | 0 | 0
0 |  | #VALUE! | #VALUE! | #VALUE! | #VALUE! | #VALUE! | 16846 | 57765 | 0 | 0
0 |  | #VALUE! | #VALUE! | #VALUE! | #VALUE! | #VALUE! | 16847 | 57766 | 0 | 0
0 |  | #VALUE! | #VALUE! | #VALUE! | #VALUE! | #VALUE! | 16848 | 57767 | 0 | 0
0 |  | #VALUE! | #VALUE! | #VALUE! | #VALUE! | #VALUE! | 16849 | 57768 | 0 | 0
0 |  | #VALUE! | #VALUE! | #VALUE! | #VALUE! | #VALUE! | 16850 | 57769 | 0 | 0
0 |  | #VALUE! | #VALUE! | #VALUE! | #VALUE! | #VALUE! | 16851 | 57770 | 0 | 0
0 |  | #VALUE! | #VALUE! | #VALUE! | #VALUE! | #VALUE! | 16852 | 57771 | 0 | 0
0 |  | #VALUE! | #VALUE! | #VALUE! | #VALUE! | #VALUE! | 16853 | 57772 | 0 | 0
0 |  | #VALUE! | #VALUE! | #VALUE! | #VALUE! | #VALUE! | 16854 | 57773 | 0 | 0
0 |  | #VALUE! | #VALUE! | #VALUE! | #VALUE! | #VALUE! | 16855 | 57774 | 0 | 0
0 |  | #VALUE! | #VALUE! | #VALUE! | #VALUE! | #VALUE! | 16856 | 57775 | 0 | 0
0 |  | #VALUE! | #VALUE! | #VALUE! | #VALUE! | #VALUE! | 16857 | 57776 | 0 | 0
0 |  | #VALUE! | #VALUE! | #VALUE! | #VALUE! | #VALUE! | 16858 | 57777 | 0 | 0
0 |  | #VALUE! | #VALUE! | #VALUE! | #VALUE! | #VALUE! | 16859 | 57778 | 0 | 0
0 |  | #VALUE! | #VALUE! | #VALUE! | #VALUE! | #VALUE! | 16860 | 57779 | 0 | 0
0 |  | #VALUE! | #VALUE! | #VALUE! | #VALUE! | #VALUE! | 16861 | 57780 | 0 | 0
0 |  | #VALUE! | #VALUE! | #VALUE! | #VALUE! | #VALUE! | 16862 | 57781 | 0 | 0
0 |  | #VALUE! | #VALUE! | #VALUE! | #VALUE! | #VALUE! | 16863 | 57782 | 0 | 0
0 |  | #VALUE! | #VALUE! | #VALUE! | #VALUE! | #VALUE! | 16864 | 57783 | 0 | 0
0 |  | #VALUE! | #VALUE! | #VALUE! | #VALUE! | #VALUE! | 16865 | 57784 | 0 | 0
0 |  | #VALUE! | #VALUE! | #VALUE! | #VALUE! | #VALUE! | 16866 | 57785 | 0 | 0
0 |  | #VALUE! | #VALUE! | #VALUE! | #VALUE! | #VALUE! | 16867 | 57786 | 0 | 0
0 |  | #VALUE! | #VALUE! | #VALUE! | #VALUE! | #VALUE! | 16868 | 57787 | 0 | 0
0 |  | #VALUE! | #VALUE! | #VALUE! | #VALUE! | #VALUE! | 16869 | 57788 | 0 | 0
0 |  | #VALUE! | #VALUE! | #VALUE! | #VALUE! | #VALUE! | 16870 | 57789 | 0 | 0
0 |  | #VALUE! | #VALUE! | #VALUE! | #VALUE! | #VALUE! | 16871 | 57790 | 0 | 0
0 |  | #VALUE! | #VALUE! | #VALUE! | #VALUE! | #VALUE! | 16872 | 57791 | 0 | 0
0 |  | #VALUE! | #VALUE! | #VALUE! | #VALUE! | #VALUE! | 16873 | 57792 | 0 | 0
0 |  | #VALUE! | #VALUE! | #VALUE! | #VALUE! | #VALUE! | 16874 | 57793 | 0 | 0
0 |  | #VALUE! | #VALUE! | #VALUE! | #VALUE! | #VALUE! | 16875 | 57794 | 0 | 0
0 |  | #VALUE! | #VALUE! | #VALUE! | #VALUE! | #VALUE! | 16876 | 57795 | 0 | 0
0 |  | #VALUE! | #VALUE! | #VALUE! | #VALUE! | #VALUE! | 16877 | 57796 | 0 | 0
0 |  | #VALUE! | #VALUE! | #VALUE! | #VALUE! | #VALUE! | 16878 | 57797 | 0 | 0
0 |  | #VALUE! | #VALUE! | #VALUE! | #VALUE! | #VALUE! | 16879 | 57798 | 0 | 0
0 |  | #VALUE! | #VALUE! | #VALUE! | #VALUE! | #VALUE! | 16880 | 57799 | 0 | 0
0 |  | #VALUE! | #VALUE! | #VALUE! | #VALUE! | #VALUE! | 16881 | 57800 | 0 | 0
0 |  | #VALUE! | #VALUE! | #VALUE! | #VALUE! | #VALUE! | 16882 | 57801 | 0 | 0
0 |  | #VALUE! | #VALUE! | #VALUE! | #VALUE! | #VALUE! | 16883 | 57802 | 0 | 0
0 |  | #VALUE! | #VALUE! | #VALUE! | #VALUE! | #VALUE! | 16884 | 57803 | 0 | 0
0 |  | #VALUE! | #VALUE! | #VALUE! | #VALUE! | #VALUE! | 16885 | 57804 | 0 | 0
0 |  | #VALUE! | #VALUE! | #VALUE! | #VALUE! | #VALUE! | 16886 | 57805 | 0 | 0
0 |  | #VALUE! | #VALUE! | #VALUE! | #VALUE! | #VALUE! | 16887 | 57806 | 0 | 0
0 |  | #VALUE! | #VALUE! | #VALUE! | #VALUE! | #VALUE! | 16888 | 57807 | 0 | 0
0 |  | #VALUE! | #VALUE! | #VALUE! | #VALUE! | #VALUE! | 16889 | 57808 | 0 | 0
0 |  | #VALUE! | #VALUE! | #VALUE! | #VALUE! | #VALUE! | 16890 | 57809 | 0 | 0
0 |  | #VALUE! | #VALUE! | #VALUE! | #VALUE! | #VALUE! | 16891 | 57810 | 0 | 0
0 |  | #VALUE! | #VALUE! | #VALUE! | #VALUE! | #VALUE! | 16892 | 57811 | 0 | 0
0 |  | #VALUE! | #VALUE! | #VALUE! | #VALUE! | #VALUE! | 16893 | 57812 | 0 | 0
0 |  | #VALUE! | #VALUE! | #VALUE! | #VALUE! | #VALUE! | 16894 | 57813 | 0 | 0
0 |  | #VALUE! | #VALUE! | #VALUE! | #VALUE! | #VALUE! | 16895 | 57814 | 0 | 0
0 |  | #VALUE! | #VALUE! | #VALUE! | #VALUE! | #VALUE! | 16896 | 57815 | 0 | 0
0 |  | #VALUE! | #VALUE! | #VALUE! | #VALUE! | #VALUE! | 16897 | 57816 | 0 | 0
0 |  | #VALUE! | #VALUE! | #VALUE! | #VALUE! | #VALUE! | 16898 | 57817 | 0 | 0
0 |  | #VALUE! | #VALUE! | #VALUE! | #VALUE! | #VALUE! | 16899 | 57818 | 0 | 0
0 |  | #VALUE! | #VALUE! | #VALUE! | #VALUE! | #VALUE! | 16900 | 57819 | 0 | 0
0 |  | #VALUE! | #VALUE! | #VALUE! | #VALUE! | #VALUE! | 16901 | 57820 | 0 | 0
0 |  | #VALUE! | #VALUE! | #VALUE! | #VALUE! | #VALUE! | 16902 | 57821 | 0 | 0
0 |  | #VALUE! | #VALUE! | #VALUE! | #VALUE! | #VALUE! | 16903 | 57822 | 0 | 0
0 |  | #VALUE! | #VALUE! | #VALUE! | #VALUE! | #VALUE! | 16904 | 57823 | 0 | 0
0 |  | #VALUE! | #VALUE! | #VALUE! | #VALUE! | #VALUE! | 16905 | 57824 | 0 | 0
0 |  | #VALUE! | #VALUE! | #VALUE! | #VALUE! | #VALUE! | 16906 | 57825 | 0 | 0
0 |  | #VALUE! | #VALUE! | #VALUE! | #VALUE! | #VALUE! | 16907 | 57826 | 0 | 0
0 |  | #VALUE! | #VALUE! | #VALUE! | #VALUE! | #VALUE! | 16908 | 57827 | 0 | 0
0 |  | #VALUE! | #VALUE! | #VALUE! | #VALUE! | #VALUE! | 16909 | 57828 | 0 | 0
0 |  | #VALUE! | #VALUE! | #VALUE! | #VALUE! | #VALUE! | 16910 | 57829 | 0 | 0
0 |  | #VALUE! | #VALUE! | #VALUE! | #VALUE! | #VALUE! | 16911 | 57830 | 0 | 0
0 |  | #VALUE! | #VALUE! | #VALUE! | #VALUE! | #VALUE! | 16912 | 57831 | 0 | 0
0 |  | #VALUE! | #VALUE! | #VALUE! | #VALUE! | #VALUE! | 16913 | 57832 | 0 | 0
0 |  | #VALUE! | #VALUE! | #VALUE! | #VALUE! | #VALUE! | 16914 | 57833 | 0 | 0
0 |  | #VALUE! | #VALUE! | #VALUE! | #VALUE! | #VALUE! | 16915 | 57834 | 0 | 0
0 |  | #VALUE! | #VALUE! | #VALUE! | #VALUE! | #VALUE! | 16916 | 57835 | 0 | 0
0 |  | #VALUE! | #VALUE! | #VALUE! | #VALUE! | #VALUE! | 16917 | 57836 | 0 | 0
0 |  | #VALUE! | #VALUE! | #VALUE! | #VALUE! | #VALUE! | 16918 | 57837 | 0 | 0
0 |  | #VALUE! | #VALUE! | #VALUE! | #VALUE! | #VALUE! | 16919 | 57838 | 0 | 0
0 |  | #VALUE! | #VALUE! | #VALUE! | #VALUE! | #VALUE! | 16920 | 57839 | 0 | 0
0 |  | #VALUE! | #VALUE! | #VALUE! | #VALUE! | #VALUE! | 16921 | 57840 | 0 | 0
0 |  | #VALUE! | #VALUE! | #VALUE! | #VALUE! | #VALUE! | 16922 | 57841 | 0 | 0
0 |  | #VALUE! | #VALUE! | #VALUE! | #VALUE! | #VALUE! | 16923 | 57842 | 0 | 0
0 |  | #VALUE! | #VALUE! | #VALUE! | #VALUE! | #VALUE! | 16924 | 57843 | 0 | 0
0 |  | #VALUE! | #VALUE! | #VALUE! | #VALUE! | #VALUE! | 16925 | 57844 | 0 | 0
0 |  | #VALUE! | #VALUE! | #VALUE! | #VALUE! | #VALUE! | 16926 | 57845 | 0 | 0
0 |  | #VALUE! | #VALUE! | #VALUE! | #VALUE! | #VALUE! | 16927 | 57846 | 0 | 0
0 |  | #VALUE! | #VALUE! | #VALUE! | #VALUE! | #VALUE! | 16928 | 57847 | 0 | 0
0 |  | #VALUE! | #VALUE! | #VALUE! | #VALUE! | #VALUE! | 16929 | 57848 | 0 | 0
0 |  | #VALUE! | #VALUE! | #VALUE! | #VALUE! | #VALUE! | 16930 | 57849 | 0 | 0
0 |  | #VALUE! | #VALUE! | #VALUE! | #VALUE! | #VALUE! | 16931 | 57850 | 0 | 0
0 |  | #VALUE! | #VALUE! | #VALUE! | #VALUE! | #VALUE! | 16932 | 57851 | 0 | 0
0 |  | #VALUE! | #VALUE! | #VALUE! | #VALUE! | #VALUE! | 16933 | 57852 | 0 | 0
0 |  | #VALUE! | #VALUE! | #VALUE! | #VALUE! | #VALUE! | 16934 | 57853 | 0 | 0
0 |  | #VALUE! | #VALUE! | #VALUE! | #VALUE! | #VALUE! | 16935 | 57854 | 0 | 0
0 |  | #VALUE! | #VALUE! | #VALUE! | #VALUE! | #VALUE! | 16936 | 57855 | 0 | 0
0 |  | #VALUE! | #VALUE! | #VALUE! | #VALUE! | #VALUE! | 16937 | 57856 | 0 | 0
0 |  | #VALUE! | #VALUE! | #VALUE! | #VALUE! | #VALUE! | 16938 | 57857 | 0 | 0
0 |  | #VALUE! | #VALUE! | #VALUE! | #VALUE! | #VALUE! | 16939 | 57858 | 0 | 0
0 |  | #VALUE! | #VALUE! | #VALUE! | #VALUE! | #VALUE! | 16940 | 57859 | 0 | 0
0 |  | #VALUE! | #VALUE! | #VALUE! | #VALUE! | #VALUE! | 16941 | 57860 | 0 | 0
0 |  | #VALUE! | #VALUE! | #VALUE! | #VALUE! | #VALUE! | 16942 | 57861 | 0 | 0
0 |  | #VALUE! | #VALUE! | #VALUE! | #VALUE! | #VALUE! | 16943 | 57862 | 0 | 0
0 |  | #VALUE! | #VALUE! | #VALUE! | #VALUE! | #VALUE! | 16944 | 57863 | 0 | 0
0 |  | #VALUE! | #VALUE! | #VALUE! | #VALUE! | #VALUE! | 16945 | 57864 | 0 | 0
0 |  | #VALUE! | #VALUE! | #VALUE! | #VALUE! | #VALUE! | 16946 | 57865 | 0 | 0
0 |  | #VALUE! | #VALUE! | #VALUE! | #VALUE! | #VALUE! | 16947 | 57866 | 0 | 0
0 |  | #VALUE! | #VALUE! | #VALUE! | #VALUE! | #VALUE! | 16948 | 57867 | 0 | 0
0 |  | #VALUE! | #VALUE! | #VALUE! | #VALUE! | #VALUE! | 16949 | 57868 | 0 | 0
0 |  | #VALUE! | #VALUE! | #VALUE! | #VALUE! | #VALUE! | 16950 | 57869 | 0 | 0
0 |  | #VALUE! | #VALUE! | #VALUE! | #VALUE! | #VALUE! | 16951 | 57870 | 0 | 0
0 |  | #VALUE! | #VALUE! | #VALUE! | #VALUE! | #VALUE! | 16952 | 57871 | 0 | 0
0 |  | #VALUE! | #VALUE! | #VALUE! | #VALUE! | #VALUE! | 16953 | 57872 | 0 | 0
0 |  | #VALUE! | #VALUE! | #VALUE! | #VALUE! | #VALUE! | 16954 | 57873 | 0 | 0
0 |  | #VALUE! | #VALUE! | #VALUE! | #VALUE! | #VALUE! | 16955 | 57874 | 0 | 0
0 |  | #VALUE! | #VALUE! | #VALUE! | #VALUE! | #VALUE! | 16956 | 57875 | 0 | 0
0 |  | #VALUE! | #VALUE! | #VALUE! | #VALUE! | #VALUE! | 16957 | 57876 | 0 | 0
0 |  | #VALUE! | #VALUE! | #VALUE! | #VALUE! | #VALUE! | 16958 | 57877 | 0 | 0
0 |  | #VALUE! | #VALUE! | #VALUE! | #VALUE! | #VALUE! | 16959 | 57878 | 0 | 0
0 |  | #VALUE! | #VALUE! | #VALUE! | #VALUE! | #VALUE! | 16960 | 57879 | 0 | 0
0 |  | #VALUE! | #VALUE! | #VALUE! | #VALUE! | #VALUE! | 16961 | 57880 | 0 | 0
0 |  | #VALUE! | #VALUE! | #VALUE! | #VALUE! | #VALUE! | 16962 | 57881 | 0 | 0
0 |  | #VALUE! | #VALUE! | #VALUE! | #VALUE! | #VALUE! | 16963 | 57882 | 0 | 0
0 |  | #VALUE! | #VALUE! | #VALUE! | #VALUE! | #VALUE! | 16964 | 57883 | 0 | 0
0 |  | #VALUE! | #VALUE! | #VALUE! | #VALUE! | #VALUE! | 16965 | 57884 | 0 | 0
0 |  | #VALUE! | #VALUE! | #VALUE! | #VALUE! | #VALUE! | 16966 | 57885 | 0 | 0
0 |  | #VALUE! | #VALUE! | #VALUE! | #VALUE! | #VALUE! | 16967 | 57886 | 0 | 0
0 |  | #VALUE! | #VALUE! | #VALUE! | #VALUE! | #VALUE! | 16968 | 57887 | 0 | 0
0 |  | #VALUE! | #VALUE! | #VALUE! | #VALUE! | #VALUE! | 16969 | 57888 | 0 | 0
0 |  | #VALUE! | #VALUE! | #VALUE! | #VALUE! | #VALUE! | 16970 | 57889 | 0 | 0
0 |  | #VALUE! | #VALUE! | #VALUE! | #VALUE! | #VALUE! | 16971 | 57890 | 0 | 0
0 |  | #VALUE! | #VALUE! | #VALUE! | #VALUE! | #VALUE! | 16972 | 57891 | 0 | 0
0 |  | #VALUE! | #VALUE! | #VALUE! | #VALUE! | #VALUE! | 16973 | 57892 | 0 | 0
0 |  | #VALUE! | #VALUE! | #VALUE! | #VALUE! | #VALUE! | 16974 | 57893 | 0 | 0
0 |  | #VALUE! | #VALUE! | #VALUE! | #VALUE! | #VALUE! | 16975 | 57894 | 0 | 0
0 |  | #VALUE! | #VALUE! | #VALUE! | #VALUE! | #VALUE! | 16976 | 57895 | 0 | 0
0 |  | #VALUE! | #VALUE! | #VALUE! | #VALUE! | #VALUE! | 16977 | 57896 | 0 | 0
0 |  | #VALUE! | #VALUE! | #VALUE! | #VALUE! | #VALUE! | 16978 | 57897 | 0 | 0
0 |  | #VALUE! | #VALUE! | #VALUE! | #VALUE! | #VALUE! | 16979 | 57898 | 0 | 0
0 |  | #VALUE! | #VALUE! | #VALUE! | #VALUE! | #VALUE! | 16980 | 57899 | 0 | 0
0 |  | #VALUE! | #VALUE! | #VALUE! | #VALUE! | #VALUE! | 16981 | 57900 | 0 | 0
0 |  | #VALUE! | #VALUE! | #VALUE! | #VALUE! | #VALUE! | 16982 | 57901 | 0 | 0
0 |  | #VALUE! | #VALUE! | #VALUE! | #VALUE! | #VALUE! | 16983 | 57902 | 0 | 0
0 |  | #VALUE! | #VALUE! | #VALUE! | #VALUE! | #VALUE! | 16984 | 57903 | 0 | 0
0 |  | #VALUE! | #VALUE! | #VALUE! | #VALUE! | #VALUE! | 16985 | 57904 | 0 | 0
0 |  | #VALUE! | #VALUE! | #VALUE! | #VALUE! | #VALUE! | 16986 | 57905 | 0 | 0
0 |  | #VALUE! | #VALUE! | #VALUE! | #VALUE! | #VALUE! | 16987 | 57906 | 0 | 0
0 |  | #VALUE! | #VALUE! | #VALUE! | #VALUE! | #VALUE! | 16988 | 57907 | 0 | 0
0 |  | #VALUE! | #VALUE! | #VALUE! | #VALUE! | #VALUE! | 16989 | 57908 | 0 | 0
0 |  | #VALUE! | #VALUE! | #VALUE! | #VALUE! | #VALUE! | 16990 | 57909 | 0 | 0
0 |  | #VALUE! | #VALUE! | #VALUE! | #VALUE! | #VALUE! | 16991 | 57910 | 0 | 0
0 |  | #VALUE! | #VALUE! | #VALUE! | #VALUE! | #VALUE! | 16992 | 57911 | 0 | 0
0 |  | #VALUE! | #VALUE! | #VALUE! | #VALUE! | #VALUE! | 16993 | 57912 | 0 | 0
0 |  | #VALUE! | #VALUE! | #VALUE! | #VALUE! | #VALUE! | 16994 | 57913 | 0 | 0
0 |  | #VALUE! | #VALUE! | #VALUE! | #VALUE! | #VALUE! | 16995 | 57914 | 0 | 0
0 |  | #VALUE! | #VALUE! | #VALUE! | #VALUE! | #VALUE! | 16996 | 57915 | 0 | 0
0 |  | #VALUE! | #VALUE! | #VALUE! | #VALUE! | #VALUE! | 16997 | 57916 | 0 | 0
0 |  | #VALUE! | #VALUE! | #VALUE! | #VALUE! | #VALUE! | 16998 | 57917 | 0 | 0
0 |  | #VALUE! | #VALUE! | #VALUE! | #VALUE! | #VALUE! | 16999 | 57918 | 0 | 0
0 |  | #VALUE! | #VALUE! | #VALUE! | #VALUE! | #VALUE! | 17000 | 57919 | 0 | 0
0 |  | #VALUE! | #VALUE! | #VALUE! | #VALUE! | #VALUE! | 17001 | 57920 | 0 | 0
0 |  | #VALUE! | #VALUE! | #VALUE! | #VALUE! | #VALUE! | 17002 | 57921 | 0 | 0
0 |  | #VALUE! | #VALUE! | #VALUE! | #VALUE! | #VALUE! | 17003 | 57922 | 0 | 0
0 |  | #VALUE! | #VALUE! | #VALUE! | #VALUE! | #VALUE! | 17004 | 57923 | 0 | 0
0 |  | #VALUE! | #VALUE! | #VALUE! | #VALUE! | #VALUE! | 17005 | 57924 | 0 | 0
0 |  | #VALUE! | #VALUE! | #VALUE! | #VALUE! | #VALUE! | 17006 | 57925 | 0 | 0
0 |  | #VALUE! | #VALUE! | #VALUE! | #VALUE! | #VALUE! | 17007 | 57926 | 0 | 0
0 |  | #VALUE! | #VALUE! | #VALUE! | #VALUE! | #VALUE! | 17008 | 57927 | 0 | 0
0 |  | #VALUE! | #VALUE! | #VALUE! | #VALUE! | #VALUE! | 17009 | 57928 | 0 | 0
0 |  | #VALUE! | #VALUE! | #VALUE! | #VALUE! | #VALUE! | 17010 | 57929 | 0 | 0
0 |  | #VALUE! | #VALUE! | #VALUE! | #VALUE! | #VALUE! | 17011 | 57930 | 0 | 0
0 |  | #VALUE! | #VALUE! | #VALUE! | #VALUE! | #VALUE! | 17012 | 57931 | 0 | 0
0 |  | #VALUE! | #VALUE! | #VALUE! | #VALUE! | #VALUE! | 17013 | 57932 | 0 | 0
0 |  | #VALUE! | #VALUE! | #VALUE! | #VALUE! | #VALUE! | 17014 | 57933 | 0 | 0
0 |  | #VALUE! | #VALUE! | #VALUE! | #VALUE! | #VALUE! | 17015 | 57934 | 0 | 0
0 |  | #VALUE! | #VALUE! | #VALUE! | #VALUE! | #VALUE! | 17016 | 57935 | 0 | 0
0 |  | #VALUE! | #VALUE! | #VALUE! | #VALUE! | #VALUE! | 17017 | 57936 | 0 | 0
0 |  | #VALUE! | #VALUE! | #VALUE! | #VALUE! | #VALUE! | 17018 | 57937 | 0 | 0
0 |  | #VALUE! | #VALUE! | #VALUE! | #VALUE! | #VALUE! | 17019 | 57938 | 0 | 0
0 |  | #VALUE! | #VALUE! | #VALUE! | #VALUE! | #VALUE! | 17020 | 57939 | 0 | 0
0 |  | #VALUE! | #VALUE! | #VALUE! | #VALUE! | #VALUE! | 17021 | 57940 | 0 | 0
0 |  | #VALUE! | #VALUE! | #VALUE! | #VALUE! | #VALUE! | 17022 | 57941 | 0 | 0
0 |  | #VALUE! | #VALUE! | #VALUE! | #VALUE! | #VALUE! | 17023 | 57942 | 0 | 0
0 |  | #VALUE! | #VALUE! | #VALUE! | #VALUE! | #VALUE! | 17024 | 57943 | 0 | 0
0 |  | #VALUE! | #VALUE! | #VALUE! | #VALUE! | #VALUE! | 17025 | 57944 | 0 | 0
0 |  | #VALUE! | #VALUE! | #VALUE! | #VALUE! | #VALUE! | 17026 | 57945 | 0 | 0
0 |  | #VALUE! | #VALUE! | #VALUE! | #VALUE! | #VALUE! | 17027 | 57946 | 0 | 0
0 |  | #VALUE! | #VALUE! | #VALUE! | #VALUE! | #VALUE! | 17028 | 57947 | 0 | 0
0 |  | #VALUE! | #VALUE! | #VALUE! | #VALUE! | #VALUE! | 17029 | 57948 | 0 | 0
0 |  | #VALUE! | #VALUE! | #VALUE! | #VALUE! | #VALUE! | 17030 | 57949 | 0 | 0
0 |  | #VALUE! | #VALUE! | #VALUE! | #VALUE! | #VALUE! | 17031 | 57950 | 0 | 0
0 |  | #VALUE! | #VALUE! | #VALUE! | #VALUE! | #VALUE! | 17032 | 57951 | 0 | 0
0 |  | #VALUE! | #VALUE! | #VALUE! | #VALUE! | #VALUE! | 17033 | 57952 | 0 | 0
0 |  | #VALUE! | #VALUE! | #VALUE! | #VALUE! | #VALUE! | 17034 | 57953 | 0 | 0
0 |  | #VALUE! | #VALUE! | #VALUE! | #VALUE! | #VALUE! | 17035 | 57954 | 0 | 0
0 |  | #VALUE! | #VALUE! | #VALUE! | #VALUE! | #VALUE! | 17036 | 57955 | 0 | 0
0 |  | #VALUE! | #VALUE! | #VALUE! | #VALUE! | #VALUE! | 17037 | 57956 | 0 | 0
0 |  | #VALUE! | #VALUE! | #VALUE! | #VALUE! | #VALUE! | 17038 | 57957 | 0 | 0
0 |  | #VALUE! | #VALUE! | #VALUE! | #VALUE! | #VALUE! | 17039 | 57958 | 0 | 0
0 |  | #VALUE! | #VALUE! | #VALUE! | #VALUE! | #VALUE! | 17040 | 57959 | 0 | 0
0 |  | #VALUE! | #VALUE! | #VALUE! | #VALUE! | #VALUE! | 17041 | 57960 | 0 | 0
0 |  | #VALUE! | #VALUE! | #VALUE! | #VALUE! | #VALUE! | 17042 | 57961 | 0 | 0
0 |  | #VALUE! | #VALUE! | #VALUE! | #VALUE! | #VALUE! | 17043 | 57962 | 0 | 0
0 |  | #VALUE! | #VALUE! | #VALUE! | #VALUE! | #VALUE! | 17044 | 57963 | 0 | 0
0 |  | #VALUE! | #VALUE! | #VALUE! | #VALUE! | #VALUE! | 17045 | 57964 | 0 | 0
0 |  | #VALUE! | #VALUE! | #VALUE! | #VALUE! | #VALUE! | 17046 | 57965 | 0 | 0
0 |  | #VALUE! | #VALUE! | #VALUE! | #VALUE! | #VALUE! | 17047 | 57966 | 0 | 0
0 |  | #VALUE! | #VALUE! | #VALUE! | #VALUE! | #VALUE! | 17048 | 57967 | 0 | 0
0 |  | #VALUE! | #VALUE! | #VALUE! | #VALUE! | #VALUE! | 17049 | 57968 | 0 | 0
0 |  | #VALUE! | #VALUE! | #VALUE! | #VALUE! | #VALUE! | 17050 | 57969 | 0 | 0
0 |  | #VALUE! | #VALUE! | #VALUE! | #VALUE! | #VALUE! | 17051 | 57970 | 0 | 0
0 |  | #VALUE! | #VALUE! | #VALUE! | #VALUE! | #VALUE! | 17052 | 57971 | 0 | 0
0 |  | #VALUE! | #VALUE! | #VALUE! | #VALUE! | #VALUE! | 17053 | 57972 | 0 | 0
0 |  | #VALUE! | #VALUE! | #VALUE! | #VALUE! | #VALUE! | 17054 | 57973 | 0 | 0
0 |  | #VALUE! | #VALUE! | #VALUE! | #VALUE! | #VALUE! | 17055 | 57974 | 0 | 0
0 |  | #VALUE! | #VALUE! | #VALUE! | #VALUE! | #VALUE! | 17056 | 57975 | 0 | 0
0 |  | #VALUE! | #VALUE! | #VALUE! | #VALUE! | #VALUE! | 17057 | 57976 | 0 | 0
0 |  | #VALUE! | #VALUE! | #VALUE! | #VALUE! | #VALUE! | 17058 | 57977 | 0 | 0
0 |  | #VALUE! | #VALUE! | #VALUE! | #VALUE! | #VALUE! | 17059 | 57978 | 0 | 0
0 |  | #VALUE! | #VALUE! | #VALUE! | #VALUE! | #VALUE! | 17060 | 57979 | 0 | 0
0 |  | #VALUE! | #VALUE! | #VALUE! | #VALUE! | #VALUE! | 17061 | 57980 | 0 | 0
0 |  | #VALUE! | #VALUE! | #VALUE! | #VALUE! | #VALUE! | 17062 | 57981 | 0 | 0
0 |  | #VALUE! | #VALUE! | #VALUE! | #VALUE! | #VALUE! | 17063 | 57982 | 0 | 0
0 |  | #VALUE! | #VALUE! | #VALUE! | #VALUE! | #VALUE! | 17064 | 57983 | 0 | 0
0 |  | #VALUE! | #VALUE! | #VALUE! | #VALUE! | #VALUE! | 17065 | 57984 | 0 | 0
0 |  | #VALUE! | #VALUE! | #VALUE! | #VALUE! | #VALUE! | 17066 | 57985 | 0 | 0
0 |  | #VALUE! | #VALUE! | #VALUE! | #VALUE! | #VALUE! | 17067 | 57986 | 0 | 0
0 |  | #VALUE! | #VALUE! | #VALUE! | #VALUE! | #VALUE! | 17068 | 57987 | 0 | 0
0 |  | #VALUE! | #VALUE! | #VALUE! | #VALUE! | #VALUE! | 17069 | 57988 | 0 | 0
0 |  | #VALUE! | #VALUE! | #VALUE! | #VALUE! | #VALUE! | 17070 | 57989 | 0 | 0
0 |  | #VALUE! | #VALUE! | #VALUE! | #VALUE! | #VALUE! | 17071 | 57990 | 0 | 0
0 |  | #VALUE! | #VALUE! | #VALUE! | #VALUE! | #VALUE! | 17072 | 57991 | 0 | 0
0 |  | #VALUE! | #VALUE! | #VALUE! | #VALUE! | #VALUE! | 17073 | 57992 | 0 | 0
0 |  | #VALUE! | #VALUE! | #VALUE! | #VALUE! | #VALUE! | 17074 | 57993 | 0 | 0
0 |  | #VALUE! | #VALUE! | #VALUE! | #VALUE! | #VALUE! | 17075 | 57994 | 0 | 0
0 |  | #VALUE! | #VALUE! | #VALUE! | #VALUE! | #VALUE! | 17076 | 57995 | 0 | 0
0 |  | #VALUE! | #VALUE! | #VALUE! | #VALUE! | #VALUE! | 17077 | 57996 | 0 | 0
0 |  | #VALUE! | #VALUE! | #VALUE! | #VALUE! | #VALUE! | 17078 | 57997 | 0 | 0
0 |  | #VALUE! | #VALUE! | #VALUE! | #VALUE! | #VALUE! | 17079 | 57998 | 0 | 0
0 |  | #VALUE! | #VALUE! | #VALUE! | #VALUE! | #VALUE! | 17080 | 57999 | 0 | 0
0 |  | #VALUE! | #VALUE! | #VALUE! | #VALUE! | #VALUE! | 17081 | 58000 | 0 | 0
0 |  | #VALUE! | #VALUE! | #VALUE! | #VALUE! | #VALUE! | 17082 | 58001 | 0 | 0
0 |  | #VALUE! | #VALUE! | #VALUE! | #VALUE! | #VALUE! | 17083 | 58002 | 0 | 0
0 |  | #VALUE! | #VALUE! | #VALUE! | #VALUE! | #VALUE! | 17084 | 58003 | 0 | 0
0 |  | #VALUE! | #VALUE! | #VALUE! | #VALUE! | #VALUE! | 17085 | 58004 | 0 | 0
0 |  | #VALUE! | #VALUE! | #VALUE! | #VALUE! | #VALUE! | 17086 | 58005 | 0 | 0
0 |  | #VALUE! | #VALUE! | #VALUE! | #VALUE! | #VALUE! | 17087 | 58006 | 0 | 0
0 |  | #VALUE! | #VALUE! | #VALUE! | #VALUE! | #VALUE! | 17088 | 58007 | 0 | 0
0 |  | #VALUE! | #VALUE! | #VALUE! | #VALUE! | #VALUE! | 17089 | 58008 | 0 | 0
0 |  | #VALUE! | #VALUE! | #VALUE! | #VALUE! | #VALUE! | 17090 | 58009 | 0 | 0
0 |  | #VALUE! | #VALUE! | #VALUE! | #VALUE! | #VALUE! | 17091 | 58010 | 0 | 0
0 |  | #VALUE! | #VALUE! | #VALUE! | #VALUE! | #VALUE! | 17092 | 58011 | 0 | 0
0 |  | #VALUE! | #VALUE! | #VALUE! | #VALUE! | #VALUE! | 17093 | 58012 | 0 | 0
0 |  | #VALUE! | #VALUE! | #VALUE! | #VALUE! | #VALUE! | 17094 | 58013 | 0 | 0
0 |  | #VALUE! | #VALUE! | #VALUE! | #VALUE! | #VALUE! | 17095 | 58014 | 0 | 0
0 |  | #VALUE! | #VALUE! | #VALUE! | #VALUE! | #VALUE! | 17096 | 58015 | 0 | 0
0 |  | #VALUE! | #VALUE! | #VALUE! | #VALUE! | #VALUE! | 17097 | 58016 | 0 | 0
0 |  | #VALUE! | #VALUE! | #VALUE! | #VALUE! | #VALUE! | 17098 | 58017 | 0 | 0
0 |  | #VALUE! | #VALUE! | #VALUE! | #VALUE! | #VALUE! | 17099 | 58018 | 0 | 0
0 |  | #VALUE! | #VALUE! | #VALUE! | #VALUE! | #VALUE! | 17100 | 58019 | 0 | 0
0 |  | #VALUE! | #VALUE! | #VALUE! | #VALUE! | #VALUE! | 17101 | 58020 | 0 | 0
0 |  | #VALUE! | #VALUE! | #VALUE! | #VALUE! | #VALUE! | 17102 | 58021 | 0 | 0
0 |  | #VALUE! | #VALUE! | #VALUE! | #VALUE! | #VALUE! | 17103 | 58022 | 0 | 0
0 |  | #VALUE! | #VALUE! | #VALUE! | #VALUE! | #VALUE! | 17104 | 58023 | 0 | 0
0 |  | #VALUE! | #VALUE! | #VALUE! | #VALUE! | #VALUE! | 17105 | 58024 | 0 | 0
0 |  | #VALUE! | #VALUE! | #VALUE! | #VALUE! | #VALUE! | 17106 | 58025 | 0 | 0
0 |  | #VALUE! | #VALUE! | #VALUE! | #VALUE! | #VALUE! | 17107 | 58026 | 0 | 0
0 |  | #VALUE! | #VALUE! | #VALUE! | #VALUE! | #VALUE! | 17108 | 58027 | 0 | 0
0 |  | #VALUE! | #VALUE! | #VALUE! | #VALUE! | #VALUE! | 17109 | 58028 | 0 | 0
0 |  | #VALUE! | #VALUE! | #VALUE! | #VALUE! | #VALUE! | 17110 | 58029 | 0 | 0
0 |  | #VALUE! | #VALUE! | #VALUE! | #VALUE! | #VALUE! | 17111 | 58030 | 0 | 0
0 |  | #VALUE! | #VALUE! | #VALUE! | #VALUE! | #VALUE! | 17112 | 58031 | 0 | 0
0 |  | #VALUE! | #VALUE! | #VALUE! | #VALUE! | #VALUE! | 17113 | 58032 | 0 | 0
0 |  | #VALUE! | #VALUE! | #VALUE! | #VALUE! | #VALUE! | 17114 | 58033 | 0 | 0
0 |  | #VALUE! | #VALUE! | #VALUE! | #VALUE! | #VALUE! | 17115 | 58034 | 0 | 0
0 |  | #VALUE! | #VALUE! | #VALUE! | #VALUE! | #VALUE! | 17116 | 58035 | 0 | 0
0 |  | #VALUE! | #VALUE! | #VALUE! | #VALUE! | #VALUE! | 17117 | 58036 | 0 | 0
0 |  | #VALUE! | #VALUE! | #VALUE! | #VALUE! | #VALUE! | 17118 | 58037 | 0 | 0
0 |  | #VALUE! | #VALUE! | #VALUE! | #VALUE! | #VALUE! | 17119 | 58038 | 0 | 0
0 |  | #VALUE! | #VALUE! | #VALUE! | #VALUE! | #VALUE! | 17120 | 58039 | 0 | 0
0 |  | #VALUE! | #VALUE! | #VALUE! | #VALUE! | #VALUE! | 17121 | 58040 | 0 | 0
0 |  | #VALUE! | #VALUE! | #VALUE! | #VALUE! | #VALUE! | 17122 | 58041 | 0 | 0
0 |  | #VALUE! | #VALUE! | #VALUE! | #VALUE! | #VALUE! | 17123 | 58042 | 0 | 0
0 |  | #VALUE! | #VALUE! | #VALUE! | #VALUE! | #VALUE! | 17124 | 58043 | 0 | 0
0 |  | #VALUE! | #VALUE! | #VALUE! | #VALUE! | #VALUE! | 17125 | 58044 | 0 | 0
0 |  | #VALUE! | #VALUE! | #VALUE! | #VALUE! | #VALUE! | 17126 | 58045 | 0 | 0
0 |  | #VALUE! | #VALUE! | #VALUE! | #VALUE! | #VALUE! | 17127 | 58046 | 0 | 0
0 |  | #VALUE! | #VALUE! | #VALUE! | #VALUE! | #VALUE! | 17128 | 58047 | 0 | 0
0 |  | #VALUE! | #VALUE! | #VALUE! | #VALUE! | #VALUE! | 17129 | 58048 | 0 | 0
0 |  | #VALUE! | #VALUE! | #VALUE! | #VALUE! | #VALUE! | 17130 | 58049 | 0 | 0
0 |  | #VALUE! | #VALUE! | #VALUE! | #VALUE! | #VALUE! | 17131 | 58050 | 0 | 0
0 |  | #VALUE! | #VALUE! | #VALUE! | #VALUE! | #VALUE! | 17132 | 58051 | 0 | 0
0 |  | #VALUE! | #VALUE! | #VALUE! | #VALUE! | #VALUE! | 17133 | 58052 | 0 | 0
0 |  | #VALUE! | #VALUE! | #VALUE! | #VALUE! | #VALUE! | 17134 | 58053 | 0 | 0
0 |  | #VALUE! | #VALUE! | #VALUE! | #VALUE! | #VALUE! | 17135 | 58054 | 0 | 0
0 |  | #VALUE! | #VALUE! | #VALUE! | #VALUE! | #VALUE! | 17136 | 58055 | 0 | 0
0 |  | #VALUE! | #VALUE! | #VALUE! | #VALUE! | #VALUE! | 17137 | 58056 | 0 | 0
0 |  | #VALUE! | #VALUE! | #VALUE! | #VALUE! | #VALUE! | 17138 | 58057 | 0 | 0
0 |  | #VALUE! | #VALUE! | #VALUE! | #VALUE! | #VALUE! | 17139 | 58058 | 0 | 0
0 |  | #VALUE! | #VALUE! | #VALUE! | #VALUE! | #VALUE! | 17140 | 58059 | 0 | 0
0 |  | #VALUE! | #VALUE! | #VALUE! | #VALUE! | #VALUE! | 17141 | 58060 | 0 | 0
0 |  | #VALUE! | #VALUE! | #VALUE! | #VALUE! | #VALUE! | 17142 | 58061 | 0 | 0
0 |  | #VALUE! | #VALUE! | #VALUE! | #VALUE! | #VALUE! | 17143 | 58062 | 0 | 0
0 |  | #VALUE! | #VALUE! | #VALUE! | #VALUE! | #VALUE! | 17144 | 58063 | 0 | 0
0 |  | #VALUE! | #VALUE! | #VALUE! | #VALUE! | #VALUE! | 17145 | 58064 | 0 | 0
0 |  | #VALUE! | #VALUE! | #VALUE! | #VALUE! | #VALUE! | 17146 | 58065 | 0 | 0
0 |  | #VALUE! | #VALUE! | #VALUE! | #VALUE! | #VALUE! | 17147 | 58066 | 0 | 0
0 |  | #VALUE! | #VALUE! | #VALUE! | #VALUE! | #VALUE! | 17148 | 58067 | 0 | 0
0 |  | #VALUE! | #VALUE! | #VALUE! | #VALUE! | #VALUE! | 17149 | 58068 | 0 | 0
0 |  | #VALUE! | #VALUE! | #VALUE! | #VALUE! | #VALUE! | 17150 | 58069 | 0 | 0
0 |  | #VALUE! | #VALUE! | #VALUE! | #VALUE! | #VALUE! | 17151 | 58070 | 0 | 0
0 |  | #VALUE! | #VALUE! | #VALUE! | #VALUE! | #VALUE! | 17152 | 58071 | 0 | 0
0 |  | #VALUE! | #VALUE! | #VALUE! | #VALUE! | #VALUE! | 17153 | 58072 | 0 | 0
0 |  | #VALUE! | #VALUE! | #VALUE! | #VALUE! | #VALUE! | 17154 | 58073 | 0 | 0
0 |  | #VALUE! | #VALUE! | #VALUE! | #VALUE! | #VALUE! | 17155 | 58074 | 0 | 0
0 |  | #VALUE! | #VALUE! | #VALUE! | #VALUE! | #VALUE! | 17156 | 58075 | 0 | 0
0 |  | #VALUE! | #VALUE! | #VALUE! | #VALUE! | #VALUE! | 17157 | 58076 | 0 | 0
0 |  | #VALUE! | #VALUE! | #VALUE! | #VALUE! | #VALUE! | 17158 | 58077 | 0 | 0
0 |  | #VALUE! | #VALUE! | #VALUE! | #VALUE! | #VALUE! | 17159 | 58078 | 0 | 0
0 |  | #VALUE! | #VALUE! | #VALUE! | #VALUE! | #VALUE! | 17160 | 58079 | 0 | 0
0 |  | #VALUE! | #VALUE! | #VALUE! | #VALUE! | #VALUE! | 17161 | 58080 | 0 | 0
0 |  | #VALUE! | #VALUE! | #VALUE! | #VALUE! | #VALUE! | 17162 | 58081 | 0 | 0
0 |  | #VALUE! | #VALUE! | #VALUE! | #VALUE! | #VALUE! | 17163 | 58082 | 0 | 0
0 |  | #VALUE! | #VALUE! | #VALUE! | #VALUE! | #VALUE! | 17164 | 58083 | 0 | 0
0 |  | #VALUE! | #VALUE! | #VALUE! | #VALUE! | #VALUE! | 17165 | 58084 | 0 | 0
0 |  | #VALUE! | #VALUE! | #VALUE! | #VALUE! | #VALUE! | 17166 | 58085 | 0 | 0
0 |  | #VALUE! | #VALUE! | #VALUE! | #VALUE! | #VALUE! | 17167 | 58086 | 0 | 0
0 |  | #VALUE! | #VALUE! | #VALUE! | #VALUE! | #VALUE! | 17168 | 58087 | 0 | 0
0 |  | #VALUE! | #VALUE! | #VALUE! | #VALUE! | #VALUE! | 17169 | 58088 | 0 | 0
0 |  | #VALUE! | #VALUE! | #VALUE! | #VALUE! | #VALUE! | 17170 | 58089 | 0 | 0
0 |  | #VALUE! | #VALUE! | #VALUE! | #VALUE! | #VALUE! | 17171 | 58090 | 0 | 0
0 |  | #VALUE! | #VALUE! | #VALUE! | #VALUE! | #VALUE! | 17172 | 58091 | 0 | 0
0 |  | #VALUE! | #VALUE! | #VALUE! | #VALUE! | #VALUE! | 17173 | 58092 | 0 | 0
0 |  | #VALUE! | #VALUE! | #VALUE! | #VALUE! | #VALUE! | 17174 | 58093 | 0 | 0
0 |  | #VALUE! | #VALUE! | #VALUE! | #VALUE! | #VALUE! | 17175 | 58094 | 0 | 0
0 |  | #VALUE! | #VALUE! | #VALUE! | #VALUE! | #VALUE! | 17176 | 58095 | 0 | 0
0 |  | #VALUE! | #VALUE! | #VALUE! | #VALUE! | #VALUE! | 17177 | 58096 | 0 | 0
0 |  | #VALUE! | #VALUE! | #VALUE! | #VALUE! | #VALUE! | 17178 | 58097 | 0 | 0
0 |  | #VALUE! | #VALUE! | #VALUE! | #VALUE! | #VALUE! | 17179 | 58098 | 0 | 0
0 |  | #VALUE! | #VALUE! | #VALUE! | #VALUE! | #VALUE! | 17180 | 58099 | 0 | 0
0 |  | #VALUE! | #VALUE! | #VALUE! | #VALUE! | #VALUE! | 17181 | 58100 | 0 | 0
0 |  | #VALUE! | #VALUE! | #VALUE! | #VALUE! | #VALUE! | 17182 | 58101 | 0 | 0
0 |  | #VALUE! | #VALUE! | #VALUE! | #VALUE! | #VALUE! | 17183 | 58102 | 0 | 0
0 |  | #VALUE! | #VALUE! | #VALUE! | #VALUE! | #VALUE! | 17184 | 58103 | 0 | 0
0 |  | #VALUE! | #VALUE! | #VALUE! | #VALUE! | #VALUE! | 17185 | 58104 | 0 | 0
0 |  | #VALUE! | #VALUE! | #VALUE! | #VALUE! | #VALUE! | 17186 | 58105 | 0 | 0
0 |  | #VALUE! | #VALUE! | #VALUE! | #VALUE! | #VALUE! | 17187 | 58106 | 0 | 0
0 |  | #VALUE! | #VALUE! | #VALUE! | #VALUE! | #VALUE! | 17188 | 58107 | 0 | 0
0 |  | #VALUE! | #VALUE! | #VALUE! | #VALUE! | #VALUE! | 17189 | 58108 | 0 | 0
0 |  | #VALUE! | #VALUE! | #VALUE! | #VALUE! | #VALUE! | 17190 | 58109 | 0 | 0
0 |  | #VALUE! | #VALUE! | #VALUE! | #VALUE! | #VALUE! | 17191 | 58110 | 0 | 0
0 |  | #VALUE! | #VALUE! | #VALUE! | #VALUE! | #VALUE! | 17192 | 58111 | 0 | 0
0 |  | #VALUE! | #VALUE! | #VALUE! | #VALUE! | #VALUE! | 17193 | 58112 | 0 | 0
0 |  | #VALUE! | #VALUE! | #VALUE! | #VALUE! | #VALUE! | 17194 | 58113 | 0 | 0
0 |  | #VALUE! | #VALUE! | #VALUE! | #VALUE! | #VALUE! | 17195 | 58114 | 0 | 0
0 |  | #VALUE! | #VALUE! | #VALUE! | #VALUE! | #VALUE! | 17196 | 58115 | 0 | 0
0 |  | #VALUE! | #VALUE! | #VALUE! | #VALUE! | #VALUE! | 17197 | 58116 | 0 | 0
0 |  | #VALUE! | #VALUE! | #VALUE! | #VALUE! | #VALUE! | 17198 | 58117 | 0 | 0
0 |  | #VALUE! | #VALUE! | #VALUE! | #VALUE! | #VALUE! | 17199 | 58118 | 0 | 0
0 |  | #VALUE! | #VALUE! | #VALUE! | #VALUE! | #VALUE! | 17200 | 58119 | 0 | 0
0 |  | #VALUE! | #VALUE! | #VALUE! | #VALUE! | #VALUE! | 17201 | 58120 | 0 | 0
0 |  | #VALUE! | #VALUE! | #VALUE! | #VALUE! | #VALUE! | 17202 | 58121 | 0 | 0
0 |  | #VALUE! | #VALUE! | #VALUE! | #VALUE! | #VALUE! | 17203 | 58122 | 0 | 0
0 |  | #VALUE! | #VALUE! | #VALUE! | #VALUE! | #VALUE! | 17204 | 58123 | 0 | 0
0 |  | #VALUE! | #VALUE! | #VALUE! | #VALUE! | #VALUE! | 17205 | 58124 | 0 | 0
0 |  | #VALUE! | #VALUE! | #VALUE! | #VALUE! | #VALUE! | 17206 | 58125 | 0 | 0
0 |  | #VALUE! | #VALUE! | #VALUE! | #VALUE! | #VALUE! | 17207 | 58126 | 0 | 0
0 |  | #VALUE! | #VALUE! | #VALUE! | #VALUE! | #VALUE! | 17208 | 58127 | 0 | 0
0 |  | #VALUE! | #VALUE! | #VALUE! | #VALUE! | #VALUE! | 17209 | 58128 | 0 | 0
0 |  | #VALUE! | #VALUE! | #VALUE! | #VALUE! | #VALUE! | 17210 | 58129 | 0 | 0
0 |  | #VALUE! | #VALUE! | #VALUE! | #VALUE! | #VALUE! | 17211 | 58130 | 0 | 0
0 |  | #VALUE! | #VALUE! | #VALUE! | #VALUE! | #VALUE! | 17212 | 58131 | 0 | 0
0 |  | #VALUE! | #VALUE! | #VALUE! | #VALUE! | #VALUE! | 17213 | 58132 | 0 | 0
0 |  | #VALUE! | #VALUE! | #VALUE! | #VALUE! | #VALUE! | 17214 | 58133 | 0 | 0
0 |  | #VALUE! | #VALUE! | #VALUE! | #VALUE! | #VALUE! | 17215 | 58134 | 0 | 0
0 |  | #VALUE! | #VALUE! | #VALUE! | #VALUE! | #VALUE! | 17216 | 58135 | 0 | 0
0 |  | #VALUE! | #VALUE! | #VALUE! | #VALUE! | #VALUE! | 17217 | 58136 | 0 | 0
0 |  | #VALUE! | #VALUE! | #VALUE! | #VALUE! | #VALUE! | 17218 | 58137 | 0 | 0
0 |  | #VALUE! | #VALUE! | #VALUE! | #VALUE! | #VALUE! | 17219 | 58138 | 0 | 0
0 |  | #VALUE! | #VALUE! | #VALUE! | #VALUE! | #VALUE! | 17220 | 58139 | 0 | 0
0 |  | #VALUE! | #VALUE! | #VALUE! | #VALUE! | #VALUE! | 17221 | 58140 | 0 | 0
0 |  | #VALUE! | #VALUE! | #VALUE! | #VALUE! | #VALUE! | 17222 | 58141 | 0 | 0
0 |  | #VALUE! | #VALUE! | #VALUE! | #VALUE! | #VALUE! | 17223 | 58142 | 0 | 0
0 |  | #VALUE! | #VALUE! | #VALUE! | #VALUE! | #VALUE! | 17224 | 58143 | 0 | 0
0 |  | #VALUE! | #VALUE! | #VALUE! | #VALUE! | #VALUE! | 17225 | 58144 | 0 | 0
0 |  | #VALUE! | #VALUE! | #VALUE! | #VALUE! | #VALUE! | 17226 | 58145 | 0 | 0
0 |  | #VALUE! | #VALUE! | #VALUE! | #VALUE! | #VALUE! | 17227 | 58146 | 0 | 0
0 |  | #VALUE! | #VALUE! | #VALUE! | #VALUE! | #VALUE! | 17228 | 58147 | 0 | 0
0 |  | #VALUE! | #VALUE! | #VALUE! | #VALUE! | #VALUE! | 17229 | 58148 | 0 | 0
0 |  | #VALUE! | #VALUE! | #VALUE! | #VALUE! | #VALUE! | 17230 | 58149 | 0 | 0
0 |  | #VALUE! | #VALUE! | #VALUE! | #VALUE! | #VALUE! | 17231 | 58150 | 0 | 0
0 |  | #VALUE! | #VALUE! | #VALUE! | #VALUE! | #VALUE! | 17232 | 58151 | 0 | 0
0 |  | #VALUE! | #VALUE! | #VALUE! | #VALUE! | #VALUE! | 17233 | 58152 | 0 | 0
0 |  | #VALUE! | #VALUE! | #VALUE! | #VALUE! | #VALUE! | 17234 | 58153 | 0 | 0
0 |  | #VALUE! | #VALUE! | #VALUE! | #VALUE! | #VALUE! | 17235 | 58154 | 0 | 0
0 |  | #VALUE! | #VALUE! | #VALUE! | #VALUE! | #VALUE! | 17236 | 58155 | 0 | 0
0 |  | #VALUE! | #VALUE! | #VALUE! | #VALUE! | #VALUE! | 17237 | 58156 | 0 | 0
0 |  | #VALUE! | #VALUE! | #VALUE! | #VALUE! | #VALUE! | 17238 | 58157 | 0 | 0
0 |  | #VALUE! | #VALUE! | #VALUE! | #VALUE! | #VALUE! | 17239 | 58158 | 0 | 0
0 |  | #VALUE! | #VALUE! | #VALUE! | #VALUE! | #VALUE! | 17240 | 58159 | 0 | 0
0 |  | #VALUE! | #VALUE! | #VALUE! | #VALUE! | #VALUE! | 17241 | 58160 | 0 | 0
0 |  | #VALUE! | #VALUE! | #VALUE! | #VALUE! | #VALUE! | 17242 | 58161 | 0 | 0
0 |  | #VALUE! | #VALUE! | #VALUE! | #VALUE! | #VALUE! | 17243 | 58162 | 0 | 0
0 |  | #VALUE! | #VALUE! | #VALUE! | #VALUE! | #VALUE! | 17244 | 58163 | 0 | 0
0 |  | #VALUE! | #VALUE! | #VALUE! | #VALUE! | #VALUE! | 17245 | 58164 | 0 | 0
0 |  | #VALUE! | #VALUE! | #VALUE! | #VALUE! | #VALUE! | 17246 | 58165 | 0 | 0
0 |  | #VALUE! | #VALUE! | #VALUE! | #VALUE! | #VALUE! | 17247 | 58166 | 0 | 0
0 |  | #VALUE! | #VALUE! | #VALUE! | #VALUE! | #VALUE! | 17248 | 58167 | 0 | 0
0 |  | #VALUE! | #VALUE! | #VALUE! | #VALUE! | #VALUE! | 17249 | 58168 | 0 | 0
0 |  | #VALUE! | #VALUE! | #VALUE! | #VALUE! | #VALUE! | 17250 | 58169 | 0 | 0
0 |  | #VALUE! | #VALUE! | #VALUE! | #VALUE! | #VALUE! | 17251 | 58170 | 0 | 0
0 |  | #VALUE! | #VALUE! | #VALUE! | #VALUE! | #VALUE! | 17252 | 58171 | 0 | 0
0 |  | #VALUE! | #VALUE! | #VALUE! | #VALUE! | #VALUE! | 17253 | 58172 | 0 | 0
0 |  | #VALUE! | #VALUE! | #VALUE! | #VALUE! | #VALUE! | 17254 | 58173 | 0 | 0
0 |  | #VALUE! | #VALUE! | #VALUE! | #VALUE! | #VALUE! | 17255 | 58174 | 0 | 0
0 |  | #VALUE! | #VALUE! | #VALUE! | #VALUE! | #VALUE! | 17256 | 58175 | 0 | 0
0 |  | #VALUE! | #VALUE! | #VALUE! | #VALUE! | #VALUE! | 17257 | 58176 | 0 | 0
0 |  | #VALUE! | #VALUE! | #VALUE! | #VALUE! | #VALUE! | 17258 | 58177 | 0 | 0
0 |  | #VALUE! | #VALUE! | #VALUE! | #VALUE! | #VALUE! | 17259 | 58178 | 0 | 0
0 |  | #VALUE! | #VALUE! | #VALUE! | #VALUE! | #VALUE! | 17260 | 58179 | 0 | 0
0 |  | #VALUE! | #VALUE! | #VALUE! | #VALUE! | #VALUE! | 17261 | 58180 | 0 | 0
0 |  | #VALUE! | #VALUE! | #VALUE! | #VALUE! | #VALUE! | 17262 | 58181 | 0 | 0
0 |  | #VALUE! | #VALUE! | #VALUE! | #VALUE! | #VALUE! | 17263 | 58182 | 0 | 0
0 |  | #VALUE! | #VALUE! | #VALUE! | #VALUE! | #VALUE! | 17264 | 58183 | 0 | 0
0 |  | #VALUE! | #VALUE! | #VALUE! | #VALUE! | #VALUE! | 17265 | 58184 | 0 | 0
0 |  | #VALUE! | #VALUE! | #VALUE! | #VALUE! | #VALUE! | 17266 | 58185 | 0 | 0
0 |  | #VALUE! | #VALUE! | #VALUE! | #VALUE! | #VALUE! | 17267 | 58186 | 0 | 0
0 |  | #VALUE! | #VALUE! | #VALUE! | #VALUE! | #VALUE! | 17268 | 58187 | 0 | 0
0 |  | #VALUE! | #VALUE! | #VALUE! | #VALUE! | #VALUE! | 17269 | 58188 | 0 | 0
0 |  | #VALUE! | #VALUE! | #VALUE! | #VALUE! | #VALUE! | 17270 | 58189 | 0 | 0
0 |  | #VALUE! | #VALUE! | #VALUE! | #VALUE! | #VALUE! | 17271 | 58190 | 0 | 0
0 |  | #VALUE! | #VALUE! | #VALUE! | #VALUE! | #VALUE! | 17272 | 58191 | 0 | 0
0 |  | #VALUE! | #VALUE! | #VALUE! | #VALUE! | #VALUE! | 17273 | 58192 | 0 | 0
0 |  | #VALUE! | #VALUE! | #VALUE! | #VALUE! | #VALUE! | 17274 | 58193 | 0 | 0
0 |  | #VALUE! | #VALUE! | #VALUE! | #VALUE! | #VALUE! | 17275 | 58194 | 0 | 0
0 |  | #VALUE! | #VALUE! | #VALUE! | #VALUE! | #VALUE! | 17276 | 58195 | 0 | 0
0 |  | #VALUE! | #VALUE! | #VALUE! | #VALUE! | #VALUE! | 17277 | 58196 | 0 | 0
0 |  | #VALUE! | #VALUE! | #VALUE! | #VALUE! | #VALUE! | 17278 | 58197 | 0 | 0
0 |  | #VALUE! | #VALUE! | #VALUE! | #VALUE! | #VALUE! | 17279 | 58198 | 0 | 0
0 |  | #VALUE! | #VALUE! | #VALUE! | #VALUE! | #VALUE! | 17280 | 58199 | 0 | 0
0 |  | #VALUE! | #VALUE! | #VALUE! | #VALUE! | #VALUE! | 17281 | 58200 | 0 | 0
0 |  | #VALUE! | #VALUE! | #VALUE! | #VALUE! | #VALUE! | 17282 | 58201 | 0 | 0
0 |  | #VALUE! | #VALUE! | #VALUE! | #VALUE! | #VALUE! | 17283 | 58202 | 0 | 0
0 |  | #VALUE! | #VALUE! | #VALUE! | #VALUE! | #VALUE! | 17284 | 58203 | 0 | 0
0 |  | #VALUE! | #VALUE! | #VALUE! | #VALUE! | #VALUE! | 17285 | 58204 | 0 | 0
0 |  | #VALUE! | #VALUE! | #VALUE! | #VALUE! | #VALUE! | 17286 | 58205 | 0 | 0
0 |  | #VALUE! | #VALUE! | #VALUE! | #VALUE! | #VALUE! | 17287 | 58206 | 0 | 0
0 |  | #VALUE! | #VALUE! | #VALUE! | #VALUE! | #VALUE! | 17288 | 58207 | 0 | 0
0 |  | #VALUE! | #VALUE! | #VALUE! | #VALUE! | #VALUE! | 17289 | 58208 | 0 | 0
0 |  | #VALUE! | #VALUE! | #VALUE! | #VALUE! | #VALUE! | 17290 | 58209 | 0 | 0
0 |  | #VALUE! | #VALUE! | #VALUE! | #VALUE! | #VALUE! | 17291 | 58210 | 0 | 0
0 |  | #VALUE! | #VALUE! | #VALUE! | #VALUE! | #VALUE! | 17292 | 58211 | 0 | 0
0 |  | #VALUE! | #VALUE! | #VALUE! | #VALUE! | #VALUE! | 17293 | 58212 | 0 | 0
0 |  | #VALUE! | #VALUE! | #VALUE! | #VALUE! | #VALUE! | 17294 | 58213 | 0 | 0
0 |  | #VALUE! | #VALUE! | #VALUE! | #VALUE! | #VALUE! | 17295 | 58214 | 0 | 0
0 |  | #VALUE! | #VALUE! | #VALUE! | #VALUE! | #VALUE! | 17296 | 58215 | 0 | 0
0 |  | #VALUE! | #VALUE! | #VALUE! | #VALUE! | #VALUE! | 17297 | 58216 | 0 | 0
0 |  | #VALUE! | #VALUE! | #VALUE! | #VALUE! | #VALUE! | 17298 | 58217 | 0 | 0
0 |  | #VALUE! | #VALUE! | #VALUE! | #VALUE! | #VALUE! | 17299 | 58218 | 0 | 0
0 |  | #VALUE! | #VALUE! | #VALUE! | #VALUE! | #VALUE! | 17300 | 58219 | 0 | 0
0 |  | #VALUE! | #VALUE! | #VALUE! | #VALUE! | #VALUE! | 17301 | 58220 | 0 | 0
0 |  | #VALUE! | #VALUE! | #VALUE! | #VALUE! | #VALUE! | 17302 | 58221 | 0 | 0
0 |  | #VALUE! | #VALUE! | #VALUE! | #VALUE! | #VALUE! | 17303 | 58222 | 0 | 0
0 |  | #VALUE! | #VALUE! | #VALUE! | #VALUE! | #VALUE! | 17304 | 58223 | 0 | 0
0 |  | #VALUE! | #VALUE! | #VALUE! | #VALUE! | #VALUE! | 17305 | 58224 | 0 | 0
0 |  | #VALUE! | #VALUE! | #VALUE! | #VALUE! | #VALUE! | 17306 | 58225 | 0 | 0
0 |  | #VALUE! | #VALUE! | #VALUE! | #VALUE! | #VALUE! | 17307 | 58226 | 0 | 0
0 |  | #VALUE! | #VALUE! | #VALUE! | #VALUE! | #VALUE! | 17308 | 58227 | 0 | 0
0 |  | #VALUE! | #VALUE! | #VALUE! | #VALUE! | #VALUE! | 17309 | 58228 | 0 | 0
0 |  | #VALUE! | #VALUE! | #VALUE! | #VALUE! | #VALUE! | 17310 | 58229 | 0 | 0
0 |  | #VALUE! | #VALUE! | #VALUE! | #VALUE! | #VALUE! | 17311 | 58230 | 0 | 0
0 |  | #VALUE! | #VALUE! | #VALUE! | #VALUE! | #VALUE! | 17312 | 58231 | 0 | 0
0 |  | #VALUE! | #VALUE! | #VALUE! | #VALUE! | #VALUE! | 17313 | 58232 | 0 | 0
0 |  | #VALUE! | #VALUE! | #VALUE! | #VALUE! | #VALUE! | 17314 | 58233 | 0 | 0
0 |  | #VALUE! | #VALUE! | #VALUE! | #VALUE! | #VALUE! | 17315 | 58234 | 0 | 0
0 |  | #VALUE! | #VALUE! | #VALUE! | #VALUE! | #VALUE! | 17316 | 58235 | 0 | 0
0 |  | #VALUE! | #VALUE! | #VALUE! | #VALUE! | #VALUE! | 17317 | 58236 | 0 | 0
0 |  | #VALUE! | #VALUE! | #VALUE! | #VALUE! | #VALUE! | 17318 | 58237 | 0 | 0
0 |  | #VALUE! | #VALUE! | #VALUE! | #VALUE! | #VALUE! | 17319 | 58238 | 0 | 0
0 |  | #VALUE! | #VALUE! | #VALUE! | #VALUE! | #VALUE! | 17320 | 58239 | 0 | 0
0 |  | #VALUE! | #VALUE! | #VALUE! | #VALUE! | #VALUE! | 17321 | 58240 | 0 | 0
0 |  | #VALUE! | #VALUE! | #VALUE! | #VALUE! | #VALUE! | 17322 | 58241 | 0 | 0
0 |  | #VALUE! | #VALUE! | #VALUE! | #VALUE! | #VALUE! | 17323 | 58242 | 0 | 0
0 |  | #VALUE! | #VALUE! | #VALUE! | #VALUE! | #VALUE! | 17324 | 58243 | 0 | 0
0 |  | #VALUE! | #VALUE! | #VALUE! | #VALUE! | #VALUE! | 17325 | 58244 | 0 | 0
0 |  | #VALUE! | #VALUE! | #VALUE! | #VALUE! | #VALUE! | 17326 | 58245 | 0 | 0
0 |  | #VALUE! | #VALUE! | #VALUE! | #VALUE! | #VALUE! | 17327 | 58246 | 0 | 0
0 |  | #VALUE! | #VALUE! | #VALUE! | #VALUE! | #VALUE! | 17328 | 58247 | 0 | 0
0 |  | #VALUE! | #VALUE! | #VALUE! | #VALUE! | #VALUE! | 17329 | 58248 | 0 | 0
0 |  | #VALUE! | #VALUE! | #VALUE! | #VALUE! | #VALUE! | 17330 | 58249 | 0 | 0
0 |  | #VALUE! | #VALUE! | #VALUE! | #VALUE! | #VALUE! | 17331 | 58250 | 0 | 0
0 |  | #VALUE! | #VALUE! | #VALUE! | #VALUE! | #VALUE! | 17332 | 58251 | 0 | 0
0 |  | #VALUE! | #VALUE! | #VALUE! | #VALUE! | #VALUE! | 17333 | 58252 | 0 | 0
0 |  | #VALUE! | #VALUE! | #VALUE! | #VALUE! | #VALUE! | 17334 | 58253 | 0 | 0
0 |  | #VALUE! | #VALUE! | #VALUE! | #VALUE! | #VALUE! | 17335 | 58254 | 0 | 0
0 |  | #VALUE! | #VALUE! | #VALUE! | #VALUE! | #VALUE! | 17336 | 58255 | 0 | 0
0 |  | #VALUE! | #VALUE! | #VALUE! | #VALUE! | #VALUE! | 17337 | 58256 | 0 | 0
0 |  | #VALUE! | #VALUE! | #VALUE! | #VALUE! | #VALUE! | 17338 | 58257 | 0 | 0
0 |  | #VALUE! | #VALUE! | #VALUE! | #VALUE! | #VALUE! | 17339 | 58258 | 0 | 0
0 |  | #VALUE! | #VALUE! | #VALUE! | #VALUE! | #VALUE! | 17340 | 58259 | 0 | 0
0 |  | #VALUE! | #VALUE! | #VALUE! | #VALUE! | #VALUE! | 17341 | 58260 | 0 | 0
0 |  | #VALUE! | #VALUE! | #VALUE! | #VALUE! | #VALUE! | 17342 | 58261 | 0 | 0
0 |  | #VALUE! | #VALUE! | #VALUE! | #VALUE! | #VALUE! | 17343 | 58262 | 0 | 0
0 |  | #VALUE! | #VALUE! | #VALUE! | #VALUE! | #VALUE! | 17344 | 58263 | 0 | 0
0 |  | #VALUE! | #VALUE! | #VALUE! | #VALUE! | #VALUE! | 17345 | 58264 | 0 | 0
0 |  | #VALUE! | #VALUE! | #VALUE! | #VALUE! | #VALUE! | 17346 | 58265 | 0 | 0
0 |  | #VALUE! | #VALUE! | #VALUE! | #VALUE! | #VALUE! | 17347 | 58266 | 0 | 0
0 |  | #VALUE! | #VALUE! | #VALUE! | #VALUE! | #VALUE! | 17348 | 58267 | 0 | 0
0 |  | #VALUE! | #VALUE! | #VALUE! | #VALUE! | #VALUE! | 17349 | 58268 | 0 | 0
0 |  | #VALUE! | #VALUE! | #VALUE! | #VALUE! | #VALUE! | 17350 | 58269 | 0 | 0
0 |  | #VALUE! | #VALUE! | #VALUE! | #VALUE! | #VALUE! | 17351 | 58270 | 0 | 0
0 |  | #VALUE! | #VALUE! | #VALUE! | #VALUE! | #VALUE! | 17352 | 58271 | 0 | 0
0 |  | #VALUE! | #VALUE! | #VALUE! | #VALUE! | #VALUE! | 17353 | 58272 | 0 | 0
0 |  | #VALUE! | #VALUE! | #VALUE! | #VALUE! | #VALUE! | 17354 | 58273 | 0 | 0
0 |  | #VALUE! | #VALUE! | #VALUE! | #VALUE! | #VALUE! | 17355 | 58274 | 0 | 0
0 |  | #VALUE! | #VALUE! | #VALUE! | #VALUE! | #VALUE! | 17356 | 58275 | 0 | 0
0 |  | #VALUE! | #VALUE! | #VALUE! | #VALUE! | #VALUE! | 17357 | 58276 | 0 | 0
0 |  | #VALUE! | #VALUE! | #VALUE! | #VALUE! | #VALUE! | 17358 | 58277 | 0 | 0
0 |  | #VALUE! | #VALUE! | #VALUE! | #VALUE! | #VALUE! | 17359 | 58278 | 0 | 0
0 |  | #VALUE! | #VALUE! | #VALUE! | #VALUE! | #VALUE! | 17360 | 58279 | 0 | 0
0 |  | #VALUE! | #VALUE! | #VALUE! | #VALUE! | #VALUE! | 17361 | 58280 | 0 | 0
0 |  | #VALUE! | #VALUE! | #VALUE! | #VALUE! | #VALUE! | 17362 | 58281 | 0 | 0
0 |  | #VALUE! | #VALUE! | #VALUE! | #VALUE! | #VALUE! | 17363 | 58282 | 0 | 0
0 |  | #VALUE! | #VALUE! | #VALUE! | #VALUE! | #VALUE! | 17364 | 58283 | 0 | 0
0 |  | #VALUE! | #VALUE! | #VALUE! | #VALUE! | #VALUE! | 17365 | 58284 | 0 | 0
0 |  | #VALUE! | #VALUE! | #VALUE! | #VALUE! | #VALUE! | 17366 | 58285 | 0 | 0
0 |  | #VALUE! | #VALUE! | #VALUE! | #VALUE! | #VALUE! | 17367 | 58286 | 0 | 0
0 |  | #VALUE! | #VALUE! | #VALUE! | #VALUE! | #VALUE! | 17368 | 58287 | 0 | 0
0 |  | #VALUE! | #VALUE! | #VALUE! | #VALUE! | #VALUE! | 17369 | 58288 | 0 | 0
0 |  | #VALUE! | #VALUE! | #VALUE! | #VALUE! | #VALUE! | 17370 | 58289 | 0 | 0
0 |  | #VALUE! | #VALUE! | #VALUE! | #VALUE! | #VALUE! | 17371 | 58290 | 0 | 0
0 |  | #VALUE! | #VALUE! | #VALUE! | #VALUE! | #VALUE! | 17372 | 58291 | 0 | 0
0 |  | #VALUE! | #VALUE! | #VALUE! | #VALUE! | #VALUE! | 17373 | 58292 | 0 | 0
0 |  | #VALUE! | #VALUE! | #VALUE! | #VALUE! | #VALUE! | 17374 | 58293 | 0 | 0
0 |  | #VALUE! | #VALUE! | #VALUE! | #VALUE! | #VALUE! | 17375 | 58294 | 0 | 0
0 |  | #VALUE! | #VALUE! | #VALUE! | #VALUE! | #VALUE! | 17376 | 58295 | 0 | 0
0 |  | #VALUE! | #VALUE! | #VALUE! | #VALUE! | #VALUE! | 17377 | 58296 | 0 | 0
0 |  | #VALUE! | #VALUE! | #VALUE! | #VALUE! | #VALUE! | 17378 | 58297 | 0 | 0
0 |  | #VALUE! | #VALUE! | #VALUE! | #VALUE! | #VALUE! | 17379 | 58298 | 0 | 0
0 |  | #VALUE! | #VALUE! | #VALUE! | #VALUE! | #VALUE! | 17380 | 58299 | 0 | 0
0 |  | #VALUE! | #VALUE! | #VALUE! | #VALUE! | #VALUE! | 17381 | 58300 | 0 | 0
0 |  | #VALUE! | #VALUE! | #VALUE! | #VALUE! | #VALUE! | 17382 | 58301 | 0 | 0
0 |  | #VALUE! | #VALUE! | #VALUE! | #VALUE! | #VALUE! | 17383 | 58302 | 0 | 0
0 |  | #VALUE! | #VALUE! | #VALUE! | #VALUE! | #VALUE! | 17384 | 58303 | 0 | 0
0 |  | #VALUE! | #VALUE! | #VALUE! | #VALUE! | #VALUE! | 17385 | 58304 | 0 | 0
0 |  | #VALUE! | #VALUE! | #VALUE! | #VALUE! | #VALUE! | 17386 | 58305 | 0 | 0
0 |  | #VALUE! | #VALUE! | #VALUE! | #VALUE! | #VALUE! | 17387 | 58306 | 0 | 0
0 |  | #VALUE! | #VALUE! | #VALUE! | #VALUE! | #VALUE! | 17388 | 58307 | 0 | 0
0 |  | #VALUE! | #VALUE! | #VALUE! | #VALUE! | #VALUE! | 17389 | 58308 | 0 | 0
0 |  | #VALUE! | #VALUE! | #VALUE! | #VALUE! | #VALUE! | 17390 | 58309 | 0 | 0
0 |  | #VALUE! | #VALUE! | #VALUE! | #VALUE! | #VALUE! | 17391 | 58310 | 0 | 0
0 |  | #VALUE! | #VALUE! | #VALUE! | #VALUE! | #VALUE! | 17392 | 58311 | 0 | 0
0 |  | #VALUE! | #VALUE! | #VALUE! | #VALUE! | #VALUE! | 17393 | 58312 | 0 | 0
0 |  | #VALUE! | #VALUE! | #VALUE! | #VALUE! | #VALUE! | 17394 | 58313 | 0 | 0
0 |  | #VALUE! | #VALUE! | #VALUE! | #VALUE! | #VALUE! | 17395 | 58314 | 0 | 0
0 |  | #VALUE! | #VALUE! | #VALUE! | #VALUE! | #VALUE! | 17396 | 58315 | 0 | 0
0 |  | #VALUE! | #VALUE! | #VALUE! | #VALUE! | #VALUE! | 17397 | 58316 | 0 | 0
0 |  | #VALUE! | #VALUE! | #VALUE! | #VALUE! | #VALUE! | 17398 | 58317 | 0 | 0
0 |  | #VALUE! | #VALUE! | #VALUE! | #VALUE! | #VALUE! | 17399 | 58318 | 0 | 0
0 |  | #VALUE! | #VALUE! | #VALUE! | #VALUE! | #VALUE! | 17400 | 58319 | 0 | 0
0 |  | #VALUE! | #VALUE! | #VALUE! | #VALUE! | #VALUE! | 17401 | 58320 | 0 | 0
0 |  | #VALUE! | #VALUE! | #VALUE! | #VALUE! | #VALUE! | 17402 | 58321 | 0 | 0
0 |  | #VALUE! | #VALUE! | #VALUE! | #VALUE! | #VALUE! | 17403 | 58322 | 0 | 0
0 |  | #VALUE! | #VALUE! | #VALUE! | #VALUE! | #VALUE! | 17404 | 58323 | 0 | 0
0 |  | #VALUE! | #VALUE! | #VALUE! | #VALUE! | #VALUE! | 17405 | 58324 | 0 | 0
0 |  | #VALUE! | #VALUE! | #VALUE! | #VALUE! | #VALUE! | 17406 | 58325 | 0 | 0
0 |  | #VALUE! | #VALUE! | #VALUE! | #VALUE! | #VALUE! | 17407 | 58326 | 0 | 0
0 |  | #VALUE! | #VALUE! | #VALUE! | #VALUE! | #VALUE! | 17408 | 58327 | 0 | 0
0 |  | #VALUE! | #VALUE! | #VALUE! | #VALUE! | #VALUE! | 17409 | 58328 | 0 | 0
0 |  | #VALUE! | #VALUE! | #VALUE! | #VALUE! | #VALUE! | 17410 | 58329 | 0 | 0
0 |  | #VALUE! | #VALUE! | #VALUE! | #VALUE! | #VALUE! | 17411 | 58330 | 0 | 0
0 |  | #VALUE! | #VALUE! | #VALUE! | #VALUE! | #VALUE! | 17412 | 58331 | 0 | 0
0 |  | #VALUE! | #VALUE! | #VALUE! | #VALUE! | #VALUE! | 17413 | 58332 | 0 | 0
0 |  | #VALUE! | #VALUE! | #VALUE! | #VALUE! | #VALUE! | 17414 | 58333 | 0 | 0
0 |  | #VALUE! | #VALUE! | #VALUE! | #VALUE! | #VALUE! | 17415 | 58334 | 0 | 0
0 |  | #VALUE! | #VALUE! | #VALUE! | #VALUE! | #VALUE! | 17416 | 58335 | 0 | 0
0 |  | #VALUE! | #VALUE! | #VALUE! | #VALUE! | #VALUE! | 17417 | 58336 | 0 | 0
0 |  | #VALUE! | #VALUE! | #VALUE! | #VALUE! | #VALUE! | 17418 | 58337 | 0 | 0
0 |  | #VALUE! | #VALUE! | #VALUE! | #VALUE! | #VALUE! | 17419 | 58338 | 0 | 0
0 |  | #VALUE! | #VALUE! | #VALUE! | #VALUE! | #VALUE! | 17420 | 58339 | 0 | 0
0 |  | #VALUE! | #VALUE! | #VALUE! | #VALUE! | #VALUE! | 17421 | 58340 | 0 | 0
0 |  | #VALUE! | #VALUE! | #VALUE! | #VALUE! | #VALUE! | 17422 | 58341 | 0 | 0
0 |  | #VALUE! | #VALUE! | #VALUE! | #VALUE! | #VALUE! | 17423 | 58342 | 0 | 0
0 |  | #VALUE! | #VALUE! | #VALUE! | #VALUE! | #VALUE! | 17424 | 58343 | 0 | 0
0 |  | #VALUE! | #VALUE! | #VALUE! | #VALUE! | #VALUE! | 17425 | 58344 | 0 | 0
0 |  | #VALUE! | #VALUE! | #VALUE! | #VALUE! | #VALUE! | 17426 | 58345 | 0 | 0
0 |  | #VALUE! | #VALUE! | #VALUE! | #VALUE! | #VALUE! | 17427 | 58346 | 0 | 0
0 |  | #VALUE! | #VALUE! | #VALUE! | #VALUE! | #VALUE! | 17428 | 58347 | 0 | 0
0 |  | #VALUE! | #VALUE! | #VALUE! | #VALUE! | #VALUE! | 17429 | 58348 | 0 | 0
0 |  | #VALUE! | #VALUE! | #VALUE! | #VALUE! | #VALUE! | 17430 | 58349 | 0 | 0
0 |  | #VALUE! | #VALUE! | #VALUE! | #VALUE! | #VALUE! | 17431 | 58350 | 0 | 0
0 |  | #VALUE! | #VALUE! | #VALUE! | #VALUE! | #VALUE! | 17432 | 58351 | 0 | 0
0 |  | #VALUE! | #VALUE! | #VALUE! | #VALUE! | #VALUE! | 17433 | 58352 | 0 | 0
0 |  | #VALUE! | #VALUE! | #VALUE! | #VALUE! | #VALUE! | 17434 | 58353 | 0 | 0
0 |  | #VALUE! | #VALUE! | #VALUE! | #VALUE! | #VALUE! | 17435 | 58354 | 0 | 0
0 |  | #VALUE! | #VALUE! | #VALUE! | #VALUE! | #VALUE! | 17436 | 58355 | 0 | 0
0 |  | #VALUE! | #VALUE! | #VALUE! | #VALUE! | #VALUE! | 17437 | 58356 | 0 | 0
0 |  | #VALUE! | #VALUE! | #VALUE! | #VALUE! | #VALUE! | 17438 | 58357 | 0 | 0
0 |  | #VALUE! | #VALUE! | #VALUE! | #VALUE! | #VALUE! | 17439 | 58358 | 0 | 0
0 |  | #VALUE! | #VALUE! | #VALUE! | #VALUE! | #VALUE! | 17440 | 58359 | 0 | 0
0 |  | #VALUE! | #VALUE! | #VALUE! | #VALUE! | #VALUE! | 17441 | 58360 | 0 | 0
0 |  | #VALUE! | #VALUE! | #VALUE! | #VALUE! | #VALUE! | 17442 | 58361 | 0 | 0
0 |  | #VALUE! | #VALUE! | #VALUE! | #VALUE! | #VALUE! | 17443 | 58362 | 0 | 0
0 |  | #VALUE! | #VALUE! | #VALUE! | #VALUE! | #VALUE! | 17444 | 58363 | 0 | 0
0 |  | #VALUE! | #VALUE! | #VALUE! | #VALUE! | #VALUE! | 17445 | 58364 | 0 | 0
0 |  | #VALUE! | #VALUE! | #VALUE! | #VALUE! | #VALUE! | 17446 | 58365 | 0 | 0
0 |  | #VALUE! | #VALUE! | #VALUE! | #VALUE! | #VALUE! | 17447 | 58366 | 0 | 0
0 |  | #VALUE! | #VALUE! | #VALUE! | #VALUE! | #VALUE! | 17448 | 58367 | 0 | 0
0 |  | #VALUE! | #VALUE! | #VALUE! | #VALUE! | #VALUE! | 17449 | 58368 | 0 | 0
0 |  | #VALUE! | #VALUE! | #VALUE! | #VALUE! | #VALUE! | 17450 | 58369 | 0 | 0
0 |  | #VALUE! | #VALUE! | #VALUE! | #VALUE! | #VALUE! | 17451 | 58370 | 0 | 0
0 |  | #VALUE! | #VALUE! | #VALUE! | #VALUE! | #VALUE! | 17452 | 58371 | 0 | 0
0 |  | #VALUE! | #VALUE! | #VALUE! | #VALUE! | #VALUE! | 17453 | 58372 | 0 | 0
0 |  | #VALUE! | #VALUE! | #VALUE! | #VALUE! | #VALUE! | 17454 | 58373 | 0 | 0
0 |  | #VALUE! | #VALUE! | #VALUE! | #VALUE! | #VALUE! | 17455 | 58374 | 0 | 0
0 |  | #VALUE! | #VALUE! | #VALUE! | #VALUE! | #VALUE! | 17456 | 58375 | 0 | 0
0 |  | #VALUE! | #VALUE! | #VALUE! | #VALUE! | #VALUE! | 17457 | 58376 | 0 | 0
0 |  | #VALUE! | #VALUE! | #VALUE! | #VALUE! | #VALUE! | 17458 | 58377 | 0 | 0
0 |  | #VALUE! | #VALUE! | #VALUE! | #VALUE! | #VALUE! | 17459 | 58378 | 0 | 0
0 |  | #VALUE! | #VALUE! | #VALUE! | #VALUE! | #VALUE! | 17460 | 58379 | 0 | 0
0 |  | #VALUE! | #VALUE! | #VALUE! | #VALUE! | #VALUE! | 17461 | 58380 | 0 | 0
0 |  | #VALUE! | #VALUE! | #VALUE! | #VALUE! | #VALUE! | 17462 | 58381 | 0 | 0
0 |  | #VALUE! | #VALUE! | #VALUE! | #VALUE! | #VALUE! | 17463 | 58382 | 0 | 0
0 |  | #VALUE! | #VALUE! | #VALUE! | #VALUE! | #VALUE! | 17464 | 58383 | 0 | 0
0 |  | #VALUE! | #VALUE! | #VALUE! | #VALUE! | #VALUE! | 17465 | 58384 | 0 | 0
0 |  | #VALUE! | #VALUE! | #VALUE! | #VALUE! | #VALUE! | 17466 | 58385 | 0 | 0
0 |  | #VALUE! | #VALUE! | #VALUE! | #VALUE! | #VALUE! | 17467 | 58386 | 0 | 0
0 |  | #VALUE! | #VALUE! | #VALUE! | #VALUE! | #VALUE! | 17468 | 58387 | 0 | 0
0 |  | #VALUE! | #VALUE! | #VALUE! | #VALUE! | #VALUE! | 17469 | 58388 | 0 | 0
0 |  | #VALUE! | #VALUE! | #VALUE! | #VALUE! | #VALUE! | 17470 | 58389 | 0 | 0
0 |  | #VALUE! | #VALUE! | #VALUE! | #VALUE! | #VALUE! | 17471 | 58390 | 0 | 0
0 |  | #VALUE! | #VALUE! | #VALUE! | #VALUE! | #VALUE! | 17472 | 58391 | 0 | 0
0 |  | #VALUE! | #VALUE! | #VALUE! | #VALUE! | #VALUE! | 17473 | 58392 | 0 | 0
0 |  | #VALUE! | #VALUE! | #VALUE! | #VALUE! | #VALUE! | 17474 | 58393 | 0 | 0
0 |  | #VALUE! | #VALUE! | #VALUE! | #VALUE! | #VALUE! | 17475 | 58394 | 0 | 0
0 |  | #VALUE! | #VALUE! | #VALUE! | #VALUE! | #VALUE! | 17476 | 58395 | 0 | 0
0 |  | #VALUE! | #VALUE! | #VALUE! | #VALUE! | #VALUE! | 17477 | 58396 | 0 | 0
0 |  | #VALUE! | #VALUE! | #VALUE! | #VALUE! | #VALUE! | 17478 | 58397 | 0 | 0
0 |  | #VALUE! | #VALUE! | #VALUE! | #VALUE! | #VALUE! | 17479 | 58398 | 0 | 0
0 |  | #VALUE! | #VALUE! | #VALUE! | #VALUE! | #VALUE! | 17480 | 58399 | 0 | 0
0 |  | #VALUE! | #VALUE! | #VALUE! | #VALUE! | #VALUE! | 17481 | 58400 | 0 | 0
0 |  | #VALUE! | #VALUE! | #VALUE! | #VALUE! | #VALUE! | 17482 | 58401 | 0 | 0
0 |  | #VALUE! | #VALUE! | #VALUE! | #VALUE! | #VALUE! | 17483 | 58402 | 0 | 0
0 |  | #VALUE! | #VALUE! | #VALUE! | #VALUE! | #VALUE! | 17484 | 58403 | 0 | 0
0 |  | #VALUE! | #VALUE! | #VALUE! | #VALUE! | #VALUE! | 17485 | 58404 | 0 | 0
0 |  | #VALUE! | #VALUE! | #VALUE! | #VALUE! | #VALUE! | 17486 | 58405 | 0 | 0
0 |  | #VALUE! | #VALUE! | #VALUE! | #VALUE! | #VALUE! | 17487 | 58406 | 0 | 0
0 |  | #VALUE! | #VALUE! | #VALUE! | #VALUE! | #VALUE! | 17488 | 58407 | 0 | 0
0 |  | #VALUE! | #VALUE! | #VALUE! | #VALUE! | #VALUE! | 17489 | 58408 | 0 | 0
0 |  | #VALUE! | #VALUE! | #VALUE! | #VALUE! | #VALUE! | 17490 | 58409 | 0 | 0
0 |  | #VALUE! | #VALUE! | #VALUE! | #VALUE! | #VALUE! | 17491 | 58410 | 0 | 0
0 |  | #VALUE! | #VALUE! | #VALUE! | #VALUE! | #VALUE! | 17492 | 58411 | 0 | 0
0 |  | #VALUE! | #VALUE! | #VALUE! | #VALUE! | #VALUE! | 17493 | 58412 | 0 | 0
0 |  | #VALUE! | #VALUE! | #VALUE! | #VALUE! | #VALUE! | 17494 | 58413 | 0 | 0
0 |  | #VALUE! | #VALUE! | #VALUE! | #VALUE! | #VALUE! | 17495 | 58414 | 0 | 0
0 |  | #VALUE! | #VALUE! | #VALUE! | #VALUE! | #VALUE! | 17496 | 58415 | 0 | 0
0 |  | #VALUE! | #VALUE! | #VALUE! | #VALUE! | #VALUE! | 17497 | 58416 | 0 | 0
0 |  | #VALUE! | #VALUE! | #VALUE! | #VALUE! | #VALUE! | 17498 | 58417 | 0 | 0
0 |  | #VALUE! | #VALUE! | #VALUE! | #VALUE! | #VALUE! | 17499 | 58418 | 0 | 0
0 |  | #VALUE! | #VALUE! | #VALUE! | #VALUE! | #VALUE! | 17500 | 58419 | 0 | 0
0 |  | #VALUE! | #VALUE! | #VALUE! | #VALUE! | #VALUE! | 17501 | 58420 | 0 | 0
0 |  | #VALUE! | #VALUE! | #VALUE! | #VALUE! | #VALUE! | 17502 | 58421 | 0 | 0
0 |  | #VALUE! | #VALUE! | #VALUE! | #VALUE! | #VALUE! | 17503 | 58422 | 0 | 0
0 |  | #VALUE! | #VALUE! | #VALUE! | #VALUE! | #VALUE! | 17504 | 58423 | 0 | 0
0 |  | #VALUE! | #VALUE! | #VALUE! | #VALUE! | #VALUE! | 17505 | 58424 | 0 | 0
0 |  | #VALUE! | #VALUE! | #VALUE! | #VALUE! | #VALUE! | 17506 | 58425 | 0 | 0
0 |  | #VALUE! | #VALUE! | #VALUE! | #VALUE! | #VALUE! | 17507 | 58426 | 0 | 0
0 |  | #VALUE! | #VALUE! | #VALUE! | #VALUE! | #VALUE! | 17508 | 58427 | 0 | 0
0 |  | #VALUE! | #VALUE! | #VALUE! | #VALUE! | #VALUE! | 17509 | 58428 | 0 | 0
0 |  | #VALUE! | #VALUE! | #VALUE! | #VALUE! | #VALUE! | 17510 | 58429 | 0 | 0
0 |  | #VALUE! | #VALUE! | #VALUE! | #VALUE! | #VALUE! | 17511 | 58430 | 0 | 0
0 |  | #VALUE! | #VALUE! | #VALUE! | #VALUE! | #VALUE! | 17512 | 58431 | 0 | 0
0 |  | #VALUE! | #VALUE! | #VALUE! | #VALUE! | #VALUE! | 17513 | 58432 | 0 | 0
0 |  | #VALUE! | #VALUE! | #VALUE! | #VALUE! | #VALUE! | 17514 | 58433 | 0 | 0
0 |  | #VALUE! | #VALUE! | #VALUE! | #VALUE! | #VALUE! | 17515 | 58434 | 0 | 0
0 |  | #VALUE! | #VALUE! | #VALUE! | #VALUE! | #VALUE! | 17516 | 58435 | 0 | 0
0 |  | #VALUE! | #VALUE! | #VALUE! | #VALUE! | #VALUE! | 17517 | 58436 | 0 | 0
0 |  | #VALUE! | #VALUE! | #VALUE! | #VALUE! | #VALUE! | 17518 | 58437 | 0 | 0
0 |  | #VALUE! | #VALUE! | #VALUE! | #VALUE! | #VALUE! | 17519 | 58438 | 0 | 0
0 |  | #VALUE! | #VALUE! | #VALUE! | #VALUE! | #VALUE! | 17520 | 58439 | 0 | 0
0 |  | #VALUE! | #VALUE! | #VALUE! | #VALUE! | #VALUE! | 17521 | 58440 | 0 | 0
0 |  | #VALUE! | #VALUE! | #VALUE! | #VALUE! | #VALUE! | 17522 | 58441 | 0 | 0
0 |  | #VALUE! | #VALUE! | #VALUE! | #VALUE! | #VALUE! | 17523 | 58442 | 0 | 0
0 |  | #VALUE! | #VALUE! | #VALUE! | #VALUE! | #VALUE! | 17524 | 58443 | 0 | 0
0 |  | #VALUE! | #VALUE! | #VALUE! | #VALUE! | #VALUE! | 17525 | 58444 | 0 | 0
0 |  | #VALUE! | #VALUE! | #VALUE! | #VALUE! | #VALUE! | 17526 | 58445 | 0 | 0
0 |  | #VALUE! | #VALUE! | #VALUE! | #VALUE! | #VALUE! | 17527 | 58446 | 0 | 0
0 |  | #VALUE! | #VALUE! | #VALUE! | #VALUE! | #VALUE! | 17528 | 58447 | 0 | 0
0 |  | #VALUE! | #VALUE! | #VALUE! | #VALUE! | #VALUE! | 17529 | 58448 | 0 | 0
0 |  | #VALUE! | #VALUE! | #VALUE! | #VALUE! | #VALUE! | 17530 | 58449 | 0 | 0
0 |  | #VALUE! | #VALUE! | #VALUE! | #VALUE! | #VALUE! | 17531 | 58450 | 0 | 0
0 |  | #VALUE! | #VALUE! | #VALUE! | #VALUE! | #VALUE! | 17532 | 58451 | 0 | 0
0 |  | #VALUE! | #VALUE! | #VALUE! | #VALUE! | #VALUE! | 17533 | 58452 | 0 | 0
0 |  | #VALUE! | #VALUE! | #VALUE! | #VALUE! | #VALUE! | 17534 | 58453 | 0 | 0
0 |  | #VALUE! | #VALUE! | #VALUE! | #VALUE! | #VALUE! | 17535 | 58454 | 0 | 0
0 |  | #VALUE! | #VALUE! | #VALUE! | #VALUE! | #VALUE! | 17536 | 58455 | 0 | 0
0 |  | #VALUE! | #VALUE! | #VALUE! | #VALUE! | #VALUE! | 17537 | 58456 | 0 | 0
0 |  | #VALUE! | #VALUE! | #VALUE! | #VALUE! | #VALUE! | 17538 | 58457 | 0 | 0
0 |  | #VALUE! | #VALUE! | #VALUE! | #VALUE! | #VALUE! | 17539 | 58458 | 0 | 0
0 |  | #VALUE! | #VALUE! | #VALUE! | #VALUE! | #VALUE! | 17540 | 58459 | 0 | 0
0 |  | #VALUE! | #VALUE! | #VALUE! | #VALUE! | #VALUE! | 17541 | 58460 | 0 | 0
0 |  | #VALUE! | #VALUE! | #VALUE! | #VALUE! | #VALUE! | 17542 | 58461 | 0 | 0
0 |  | #VALUE! | #VALUE! | #VALUE! | #VALUE! | #VALUE! | 17543 | 58462 | 0 | 0
0 |  | #VALUE! | #VALUE! | #VALUE! | #VALUE! | #VALUE! | 17544 | 58463 | 0 | 0
0 |  | #VALUE! | #VALUE! | #VALUE! | #VALUE! | #VALUE! | 17545 | 58464 | 0 | 0
0 |  | #VALUE! | #VALUE! | #VALUE! | #VALUE! | #VALUE! | 17546 | 58465 | 0 | 0
0 |  | #VALUE! | #VALUE! | #VALUE! | #VALUE! | #VALUE! | 17547 | 58466 | 0 | 0
0 |  | #VALUE! | #VALUE! | #VALUE! | #VALUE! | #VALUE! | 17548 | 58467 | 0 | 0
0 |  | #VALUE! | #VALUE! | #VALUE! | #VALUE! | #VALUE! | 17549 | 58468 | 0 | 0
0 |  | #VALUE! | #VALUE! | #VALUE! | #VALUE! | #VALUE! | 17550 | 58469 | 0 | 0
0 |  | #VALUE! | #VALUE! | #VALUE! | #VALUE! | #VALUE! | 17551 | 58470 | 0 | 0
0 |  | #VALUE! | #VALUE! | #VALUE! | #VALUE! | #VALUE! | 17552 | 58471 | 0 | 0
0 |  | #VALUE! | #VALUE! | #VALUE! | #VALUE! | #VALUE! | 17553 | 58472 | 0 | 0
0 |  | #VALUE! | #VALUE! | #VALUE! | #VALUE! | #VALUE! | 17554 | 58473 | 0 | 0
0 |  | #VALUE! | #VALUE! | #VALUE! | #VALUE! | #VALUE! | 17555 | 58474 | 0 | 0
0 |  | #VALUE! | #VALUE! | #VALUE! | #VALUE! | #VALUE! | 17556 | 58475 | 0 | 0
0 |  | #VALUE! | #VALUE! | #VALUE! | #VALUE! | #VALUE! | 17557 | 58476 | 0 | 0
0 |  | #VALUE! | #VALUE! | #VALUE! | #VALUE! | #VALUE! | 17558 | 58477 | 0 | 0
0 |  | #VALUE! | #VALUE! | #VALUE! | #VALUE! | #VALUE! | 17559 | 58478 | 0 | 0
0 |  | #VALUE! | #VALUE! | #VALUE! | #VALUE! | #VALUE! | 17560 | 58479 | 0 | 0
0 |  | #VALUE! | #VALUE! | #VALUE! | #VALUE! | #VALUE! | 17561 | 58480 | 0 | 0
0 |  | #VALUE! | #VALUE! | #VALUE! | #VALUE! | #VALUE! | 17562 | 58481 | 0 | 0
0 |  | #VALUE! | #VALUE! | #VALUE! | #VALUE! | #VALUE! | 17563 | 58482 | 0 | 0
0 |  | #VALUE! | #VALUE! | #VALUE! | #VALUE! | #VALUE! | 17564 | 58483 | 0 | 0
0 |  | #VALUE! | #VALUE! | #VALUE! | #VALUE! | #VALUE! | 17565 | 58484 | 0 | 0
0 |  | #VALUE! | #VALUE! | #VALUE! | #VALUE! | #VALUE! | 17566 | 58485 | 0 | 0
0 |  | #VALUE! | #VALUE! | #VALUE! | #VALUE! | #VALUE! | 17567 | 58486 | 0 | 0
0 |  | #VALUE! | #VALUE! | #VALUE! | #VALUE! | #VALUE! | 17568 | 58487 | 0 | 0
0 |  | #VALUE! | #VALUE! | #VALUE! | #VALUE! | #VALUE! | 17569 | 58488 | 0 | 0
0 |  | #VALUE! | #VALUE! | #VALUE! | #VALUE! | #VALUE! | 17570 | 58489 | 0 | 0
0 |  | #VALUE! | #VALUE! | #VALUE! | #VALUE! | #VALUE! | 17571 | 58490 | 0 | 0
0 |  | #VALUE! | #VALUE! | #VALUE! | #VALUE! | #VALUE! | 17572 | 58491 | 0 | 0
0 |  | #VALUE! | #VALUE! | #VALUE! | #VALUE! | #VALUE! | 17573 | 58492 | 0 | 0
0 |  | #VALUE! | #VALUE! | #VALUE! | #VALUE! | #VALUE! | 17574 | 58493 | 0 | 0
0 |  | #VALUE! | #VALUE! | #VALUE! | #VALUE! | #VALUE! | 17575 | 58494 | 0 | 0
0 |  | #VALUE! | #VALUE! | #VALUE! | #VALUE! | #VALUE! | 17576 | 58495 | 0 | 0
0 |  | #VALUE! | #VALUE! | #VALUE! | #VALUE! | #VALUE! | 17577 | 58496 | 0 | 0
0 |  | #VALUE! | #VALUE! | #VALUE! | #VALUE! | #VALUE! | 17578 | 58497 | 0 | 0
0 |  | #VALUE! | #VALUE! | #VALUE! | #VALUE! | #VALUE! | 17579 | 58498 | 0 | 0
0 |  | #VALUE! | #VALUE! | #VALUE! | #VALUE! | #VALUE! | 17580 | 58499 | 0 | 0
0 |  | #VALUE! | #VALUE! | #VALUE! | #VALUE! | #VALUE! | 17581 | 58500 | 0 | 0
0 |  | #VALUE! | #VALUE! | #VALUE! | #VALUE! | #VALUE! | 17582 | 58501 | 0 | 0
0 |  | #VALUE! | #VALUE! | #VALUE! | #VALUE! | #VALUE! | 17583 | 58502 | 0 | 0
0 |  | #VALUE! | #VALUE! | #VALUE! | #VALUE! | #VALUE! | 17584 | 58503 | 0 | 0
0 |  | #VALUE! | #VALUE! | #VALUE! | #VALUE! | #VALUE! | 17585 | 58504 | 0 | 0
0 |  | #VALUE! | #VALUE! | #VALUE! | #VALUE! | #VALUE! | 17586 | 58505 | 0 | 0
0 |  | #VALUE! | #VALUE! | #VALUE! | #VALUE! | #VALUE! | 17587 | 58506 | 0 | 0
0 |  | #VALUE! | #VALUE! | #VALUE! | #VALUE! | #VALUE! | 17588 | 58507 | 0 | 0
0 |  | #VALUE! | #VALUE! | #VALUE! | #VALUE! | #VALUE! | 17589 | 58508 | 0 | 0
0 |  | #VALUE! | #VALUE! | #VALUE! | #VALUE! | #VALUE! | 17590 | 58509 | 0 | 0
0 |  | #VALUE! | #VALUE! | #VALUE! | #VALUE! | #VALUE! | 17591 | 58510 | 0 | 0
0 |  | #VALUE! | #VALUE! | #VALUE! | #VALUE! | #VALUE! | 17592 | 58511 | 0 | 0
0 |  | #VALUE! | #VALUE! | #VALUE! | #VALUE! | #VALUE! | 17593 | 58512 | 0 | 0
0 |  | #VALUE! | #VALUE! | #VALUE! | #VALUE! | #VALUE! | 17594 | 58513 | 0 | 0
0 |  | #VALUE! | #VALUE! | #VALUE! | #VALUE! | #VALUE! | 17595 | 58514 | 0 | 0
0 |  | #VALUE! | #VALUE! | #VALUE! | #VALUE! | #VALUE! | 17596 | 58515 | 0 | 0
0 |  | #VALUE! | #VALUE! | #VALUE! | #VALUE! | #VALUE! | 17597 | 58516 | 0 | 0
0 |  | #VALUE! | #VALUE! | #VALUE! | #VALUE! | #VALUE! | 17598 | 58517 | 0 | 0
0 |  | #VALUE! | #VALUE! | #VALUE! | #VALUE! | #VALUE! | 17599 | 58518 | 0 | 0
0 |  | #VALUE! | #VALUE! | #VALUE! | #VALUE! | #VALUE! | 17600 | 58519 | 0 | 0
0 |  | #VALUE! | #VALUE! | #VALUE! | #VALUE! | #VALUE! | 17601 | 58520 | 0 | 0
0 |  | #VALUE! | #VALUE! | #VALUE! | #VALUE! | #VALUE! | 17602 | 58521 | 0 | 0
0 |  | #VALUE! | #VALUE! | #VALUE! | #VALUE! | #VALUE! | 17603 | 58522 | 0 | 0
0 |  | #VALUE! | #VALUE! | #VALUE! | #VALUE! | #VALUE! | 17604 | 58523 | 0 | 0
0 |  | #VALUE! | #VALUE! | #VALUE! | #VALUE! | #VALUE! | 17605 | 58524 | 0 | 0
0 |  | #VALUE! | #VALUE! | #VALUE! | #VALUE! | #VALUE! | 17606 | 58525 | 0 | 0
0 |  | #VALUE! | #VALUE! | #VALUE! | #VALUE! | #VALUE! | 17607 | 58526 | 0 | 0
0 |  | #VALUE! | #VALUE! | #VALUE! | #VALUE! | #VALUE! | 17608 | 58527 | 0 | 0
0 |  | #VALUE! | #VALUE! | #VALUE! | #VALUE! | #VALUE! | 17609 | 58528 | 0 | 0
0 |  | #VALUE! | #VALUE! | #VALUE! | #VALUE! | #VALUE! | 17610 | 58529 | 0 | 0
0 |  | #VALUE! | #VALUE! | #VALUE! | #VALUE! | #VALUE! | 17611 | 58530 | 0 | 0
0 |  | #VALUE! | #VALUE! | #VALUE! | #VALUE! | #VALUE! | 17612 | 58531 | 0 | 0
0 |  | #VALUE! | #VALUE! | #VALUE! | #VALUE! | #VALUE! | 17613 | 58532 | 0 | 0
0 |  | #VALUE! | #VALUE! | #VALUE! | #VALUE! | #VALUE! | 17614 | 58533 | 0 | 0
0 |  | #VALUE! | #VALUE! | #VALUE! | #VALUE! | #VALUE! | 17615 | 58534 | 0 | 0
0 |  | #VALUE! | #VALUE! | #VALUE! | #VALUE! | #VALUE! | 17616 | 58535 | 0 | 0
0 |  | #VALUE! | #VALUE! | #VALUE! | #VALUE! | #VALUE! | 17617 | 58536 | 0 | 0
0 |  | #VALUE! | #VALUE! | #VALUE! | #VALUE! | #VALUE! | 17618 | 58537 | 0 | 0
0 |  | #VALUE! | #VALUE! | #VALUE! | #VALUE! | #VALUE! | 17619 | 58538 | 0 | 0
0 |  | #VALUE! | #VALUE! | #VALUE! | #VALUE! | #VALUE! | 17620 | 58539 | 0 | 0
0 |  | #VALUE! | #VALUE! | #VALUE! | #VALUE! | #VALUE! | 17621 | 58540 | 0 | 0
0 |  | #VALUE! | #VALUE! | #VALUE! | #VALUE! | #VALUE! | 17622 | 58541 | 0 | 0
0 |  | #VALUE! | #VALUE! | #VALUE! | #VALUE! | #VALUE! | 17623 | 58542 | 0 | 0
0 |  | #VALUE! | #VALUE! | #VALUE! | #VALUE! | #VALUE! | 17624 | 58543 | 0 | 0
0 |  | #VALUE! | #VALUE! | #VALUE! | #VALUE! | #VALUE! | 17625 | 58544 | 0 | 0
0 |  | #VALUE! | #VALUE! | #VALUE! | #VALUE! | #VALUE! | 17626 | 58545 | 0 | 0
0 |  | #VALUE! | #VALUE! | #VALUE! | #VALUE! | #VALUE! | 17627 | 58546 | 0 | 0
0 |  | #VALUE! | #VALUE! | #VALUE! | #VALUE! | #VALUE! | 17628 | 58547 | 0 | 0
0 |  | #VALUE! | #VALUE! | #VALUE! | #VALUE! | #VALUE! | 17629 | 58548 | 0 | 0
0 |  | #VALUE! | #VALUE! | #VALUE! | #VALUE! | #VALUE! | 17630 | 58549 | 0 | 0
0 |  | #VALUE! | #VALUE! | #VALUE! | #VALUE! | #VALUE! | 17631 | 58550 | 0 | 0
0 |  | #VALUE! | #VALUE! | #VALUE! | #VALUE! | #VALUE! | 17632 | 58551 | 0 | 0
0 |  | #VALUE! | #VALUE! | #VALUE! | #VALUE! | #VALUE! | 17633 | 58552 | 0 | 0
0 |  | #VALUE! | #VALUE! | #VALUE! | #VALUE! | #VALUE! | 17634 | 58553 | 0 | 0
0 |  | #VALUE! | #VALUE! | #VALUE! | #VALUE! | #VALUE! | 17635 | 58554 | 0 | 0
0 |  | #VALUE! | #VALUE! | #VALUE! | #VALUE! | #VALUE! | 17636 | 58555 | 0 | 0
0 |  | #VALUE! | #VALUE! | #VALUE! | #VALUE! | #VALUE! | 17637 | 58556 | 0 | 0
0 |  | #VALUE! | #VALUE! | #VALUE! | #VALUE! | #VALUE! | 17638 | 58557 | 0 | 0
0 |  | #VALUE! | #VALUE! | #VALUE! | #VALUE! | #VALUE! | 17639 | 58558 | 0 | 0
0 |  | #VALUE! | #VALUE! | #VALUE! | #VALUE! | #VALUE! | 17640 | 58559 | 0 | 0
0 |  | #VALUE! | #VALUE! | #VALUE! | #VALUE! | #VALUE! | 17641 | 58560 | 0 | 0
0 |  | #VALUE! | #VALUE! | #VALUE! | #VALUE! | #VALUE! | 17642 | 58561 | 0 | 0
0 |  | #VALUE! | #VALUE! | #VALUE! | #VALUE! | #VALUE! | 17643 | 58562 | 0 | 0
0 |  | #VALUE! | #VALUE! | #VALUE! | #VALUE! | #VALUE! | 17644 | 58563 | 0 | 0
0 |  | #VALUE! | #VALUE! | #VALUE! | #VALUE! | #VALUE! | 17645 | 58564 | 0 | 0
0 |  | #VALUE! | #VALUE! | #VALUE! | #VALUE! | #VALUE! | 17646 | 58565 | 0 | 0
0 |  | #VALUE! | #VALUE! | #VALUE! | #VALUE! | #VALUE! | 17647 | 58566 | 0 | 0
0 |  | #VALUE! | #VALUE! | #VALUE! | #VALUE! | #VALUE! | 17648 | 58567 | 0 | 0
0 |  | #VALUE! | #VALUE! | #VALUE! | #VALUE! | #VALUE! | 17649 | 58568 | 0 | 0
0 |  | #VALUE! | #VALUE! | #VALUE! | #VALUE! | #VALUE! | 17650 | 58569 | 0 | 0
0 |  | #VALUE! | #VALUE! | #VALUE! | #VALUE! | #VALUE! | 17651 | 58570 | 0 | 0
0 |  | #VALUE! | #VALUE! | #VALUE! | #VALUE! | #VALUE! | 17652 | 58571 | 0 | 0
0 |  | #VALUE! | #VALUE! | #VALUE! | #VALUE! | #VALUE! | 17653 | 58572 | 0 | 0
0 |  | #VALUE! | #VALUE! | #VALUE! | #VALUE! | #VALUE! | 17654 | 58573 | 0 | 0
0 |  | #VALUE! | #VALUE! | #VALUE! | #VALUE! | #VALUE! | 17655 | 58574 | 0 | 0
0 |  | #VALUE! | #VALUE! | #VALUE! | #VALUE! | #VALUE! | 17656 | 58575 | 0 | 0
0 |  | #VALUE! | #VALUE! | #VALUE! | #VALUE! | #VALUE! | 17657 | 58576 | 0 | 0
0 |  | #VALUE! | #VALUE! | #VALUE! | #VALUE! | #VALUE! | 17658 | 58577 | 0 | 0
0 |  | #VALUE! | #VALUE! | #VALUE! | #VALUE! | #VALUE! | 17659 | 58578 | 0 | 0
0 |  | #VALUE! | #VALUE! | #VALUE! | #VALUE! | #VALUE! | 17660 | 58579 | 0 | 0
0 |  | #VALUE! | #VALUE! | #VALUE! | #VALUE! | #VALUE! | 17661 | 58580 | 0 | 0
0 |  | #VALUE! | #VALUE! | #VALUE! | #VALUE! | #VALUE! | 17662 | 58581 | 0 | 0
0 |  | #VALUE! | #VALUE! | #VALUE! | #VALUE! | #VALUE! | 17663 | 58582 | 0 | 0
0 |  | #VALUE! | #VALUE! | #VALUE! | #VALUE! | #VALUE! | 17664 | 58583 | 0 | 0
0 |  | #VALUE! | #VALUE! | #VALUE! | #VALUE! | #VALUE! | 17665 | 58584 | 0 | 0
0 |  | #VALUE! | #VALUE! | #VALUE! | #VALUE! | #VALUE! | 17666 | 58585 | 0 | 0
0 |  | #VALUE! | #VALUE! | #VALUE! | #VALUE! | #VALUE! | 17667 | 58586 | 0 | 0
0 |  | #VALUE! | #VALUE! | #VALUE! | #VALUE! | #VALUE! | 17668 | 58587 | 0 | 0
0 |  | #VALUE! | #VALUE! | #VALUE! | #VALUE! | #VALUE! | 17669 | 58588 | 0 | 0
0 |  | #VALUE! | #VALUE! | #VALUE! | #VALUE! | #VALUE! | 17670 | 58589 | 0 | 0
0 |  | #VALUE! | #VALUE! | #VALUE! | #VALUE! | #VALUE! | 17671 | 58590 | 0 | 0
0 |  | #VALUE! | #VALUE! | #VALUE! | #VALUE! | #VALUE! | 17672 | 58591 | 0 | 0
0 |  | #VALUE! | #VALUE! | #VALUE! | #VALUE! | #VALUE! | 17673 | 58592 | 0 | 0
0 |  | #VALUE! | #VALUE! | #VALUE! | #VALUE! | #VALUE! | 17674 | 58593 | 0 | 0
0 |  | #VALUE! | #VALUE! | #VALUE! | #VALUE! | #VALUE! | 17675 | 58594 | 0 | 0
0 |  | #VALUE! | #VALUE! | #VALUE! | #VALUE! | #VALUE! | 17676 | 58595 | 0 | 0
0 |  | #VALUE! | #VALUE! | #VALUE! | #VALUE! | #VALUE! | 17677 | 58596 | 0 | 0
0 |  | #VALUE! | #VALUE! | #VALUE! | #VALUE! | #VALUE! | 17678 | 58597 | 0 | 0
0 |  | #VALUE! | #VALUE! | #VALUE! | #VALUE! | #VALUE! | 17679 | 58598 | 0 | 0
0 |  | #VALUE! | #VALUE! | #VALUE! | #VALUE! | #VALUE! | 17680 | 58599 | 0 | 0
0 |  | #VALUE! | #VALUE! | #VALUE! | #VALUE! | #VALUE! | 17681 | 58600 | 0 | 0
0 |  | #VALUE! | #VALUE! | #VALUE! | #VALUE! | #VALUE! | 17682 | 58601 | 0 | 0
0 |  | #VALUE! | #VALUE! | #VALUE! | #VALUE! | #VALUE! | 17683 | 58602 | 0 | 0
0 |  | #VALUE! | #VALUE! | #VALUE! | #VALUE! | #VALUE! | 17684 | 58603 | 0 | 0
0 |  | #VALUE! | #VALUE! | #VALUE! | #VALUE! | #VALUE! | 17685 | 58604 | 0 | 0
0 |  | #VALUE! | #VALUE! | #VALUE! | #VALUE! | #VALUE! | 17686 | 58605 | 0 | 0
0 |  | #VALUE! | #VALUE! | #VALUE! | #VALUE! | #VALUE! | 17687 | 58606 | 0 | 0
0 |  | #VALUE! | #VALUE! | #VALUE! | #VALUE! | #VALUE! | 17688 | 58607 | 0 | 0
0 |  | #VALUE! | #VALUE! | #VALUE! | #VALUE! | #VALUE! | 17689 | 58608 | 0 | 0
0 |  | #VALUE! | #VALUE! | #VALUE! | #VALUE! | #VALUE! | 17690 | 58609 | 0 | 0
0 |  | #VALUE! | #VALUE! | #VALUE! | #VALUE! | #VALUE! | 17691 | 58610 | 0 | 0
0 |  | #VALUE! | #VALUE! | #VALUE! | #VALUE! | #VALUE! | 17692 | 58611 | 0 | 0
0 |  | #VALUE! | #VALUE! | #VALUE! | #VALUE! | #VALUE! | 17693 | 58612 | 0 | 0
0 |  | #VALUE! | #VALUE! | #VALUE! | #VALUE! | #VALUE! | 17694 | 58613 | 0 | 0
0 |  | #VALUE! | #VALUE! | #VALUE! | #VALUE! | #VALUE! | 17695 | 58614 | 0 | 0
0 |  | #VALUE! | #VALUE! | #VALUE! | #VALUE! | #VALUE! | 17696 | 58615 | 0 | 0
0 |  | #VALUE! | #VALUE! | #VALUE! | #VALUE! | #VALUE! | 17697 | 58616 | 0 | 0
0 |  | #VALUE! | #VALUE! | #VALUE! | #VALUE! | #VALUE! | 17698 | 58617 | 0 | 0
0 |  | #VALUE! | #VALUE! | #VALUE! | #VALUE! | #VALUE! | 17699 | 58618 | 0 | 0
0 |  | #VALUE! | #VALUE! | #VALUE! | #VALUE! | #VALUE! | 17700 | 58619 | 0 | 0
0 |  | #VALUE! | #VALUE! | #VALUE! | #VALUE! | #VALUE! | 17701 | 58620 | 0 | 0
0 |  | #VALUE! | #VALUE! | #VALUE! | #VALUE! | #VALUE! | 17702 | 58621 | 0 | 0
0 |  | #VALUE! | #VALUE! | #VALUE! | #VALUE! | #VALUE! | 17703 | 58622 | 0 | 0
0 |  | #VALUE! | #VALUE! | #VALUE! | #VALUE! | #VALUE! | 17704 | 58623 | 0 | 0
0 |  | #VALUE! | #VALUE! | #VALUE! | #VALUE! | #VALUE! | 17705 | 58624 | 0 | 0
0 |  | #VALUE! | #VALUE! | #VALUE! | #VALUE! | #VALUE! | 17706 | 58625 | 0 | 0
0 |  | #VALUE! | #VALUE! | #VALUE! | #VALUE! | #VALUE! | 17707 | 58626 | 0 | 0
0 |  | #VALUE! | #VALUE! | #VALUE! | #VALUE! | #VALUE! | 17708 | 58627 | 0 | 0
0 |  | #VALUE! | #VALUE! | #VALUE! | #VALUE! | #VALUE! | 17709 | 58628 | 0 | 0
0 |  | #VALUE! | #VALUE! | #VALUE! | #VALUE! | #VALUE! | 17710 | 58629 | 0 | 0
0 |  | #VALUE! | #VALUE! | #VALUE! | #VALUE! | #VALUE! | 17711 | 58630 | 0 | 0
0 |  | #VALUE! | #VALUE! | #VALUE! | #VALUE! | #VALUE! | 17712 | 58631 | 0 | 0
0 |  | #VALUE! | #VALUE! | #VALUE! | #VALUE! | #VALUE! | 17713 | 58632 | 0 | 0
0 |  | #VALUE! | #VALUE! | #VALUE! | #VALUE! | #VALUE! | 17714 | 58633 | 0 | 0
0 |  | #VALUE! | #VALUE! | #VALUE! | #VALUE! | #VALUE! | 17715 | 58634 | 0 | 0
0 |  | #VALUE! | #VALUE! | #VALUE! | #VALUE! | #VALUE! | 17716 | 58635 | 0 | 0
0 |  | #VALUE! | #VALUE! | #VALUE! | #VALUE! | #VALUE! | 17717 | 58636 | 0 | 0
0 |  | #VALUE! | #VALUE! | #VALUE! | #VALUE! | #VALUE! | 17718 | 58637 | 0 | 0
0 |  | #VALUE! | #VALUE! | #VALUE! | #VALUE! | #VALUE! | 17719 | 58638 | 0 | 0
0 |  | #VALUE! | #VALUE! | #VALUE! | #VALUE! | #VALUE! | 17720 | 58639 | 0 | 0
0 |  | #VALUE! | #VALUE! | #VALUE! | #VALUE! | #VALUE! | 17721 | 58640 | 0 | 0
0 |  | #VALUE! | #VALUE! | #VALUE! | #VALUE! | #VALUE! | 17722 | 58641 | 0 | 0
0 |  | #VALUE! | #VALUE! | #VALUE! | #VALUE! | #VALUE! | 17723 | 58642 | 0 | 0
0 |  | #VALUE! | #VALUE! | #VALUE! | #VALUE! | #VALUE! | 17724 | 58643 | 0 | 0
0 |  | #VALUE! | #VALUE! | #VALUE! | #VALUE! | #VALUE! | 17725 | 58644 | 0 | 0
0 |  | #VALUE! | #VALUE! | #VALUE! | #VALUE! | #VALUE! | 17726 | 58645 | 0 | 0
0 |  | #VALUE! | #VALUE! | #VALUE! | #VALUE! | #VALUE! | 17727 | 58646 | 0 | 0
0 |  | #VALUE! | #VALUE! | #VALUE! | #VALUE! | #VALUE! | 17728 | 58647 | 0 | 0
0 |  | #VALUE! | #VALUE! | #VALUE! | #VALUE! | #VALUE! | 17729 | 58648 | 0 | 0
0 |  | #VALUE! | #VALUE! | #VALUE! | #VALUE! | #VALUE! | 17730 | 58649 | 0 | 0
0 |  | #VALUE! | #VALUE! | #VALUE! | #VALUE! | #VALUE! | 17731 | 58650 | 0 | 0
0 |  | #VALUE! | #VALUE! | #VALUE! | #VALUE! | #VALUE! | 17732 | 58651 | 0 | 0
0 |  | #VALUE! | #VALUE! | #VALUE! | #VALUE! | #VALUE! | 17733 | 58652 | 0 | 0
0 |  | #VALUE! | #VALUE! | #VALUE! | #VALUE! | #VALUE! | 17734 | 58653 | 0 | 0
0 |  | #VALUE! | #VALUE! | #VALUE! | #VALUE! | #VALUE! | 17735 | 58654 | 0 | 0
0 |  | #VALUE! | #VALUE! | #VALUE! | #VALUE! | #VALUE! | 17736 | 58655 | 0 | 0
0 |  | #VALUE! | #VALUE! | #VALUE! | #VALUE! | #VALUE! | 17737 | 58656 | 0 | 0
0 |  | #VALUE! | #VALUE! | #VALUE! | #VALUE! | #VALUE! | 17738 | 58657 | 0 | 0
0 |  | #VALUE! | #VALUE! | #VALUE! | #VALUE! | #VALUE! | 17739 | 58658 | 0 | 0
0 |  | #VALUE! | #VALUE! | #VALUE! | #VALUE! | #VALUE! | 17740 | 58659 | 0 | 0
0 |  | #VALUE! | #VALUE! | #VALUE! | #VALUE! | #VALUE! | 17741 | 58660 | 0 | 0
0 |  | #VALUE! | #VALUE! | #VALUE! | #VALUE! | #VALUE! | 17742 | 58661 | 0 | 0
0 |  | #VALUE! | #VALUE! | #VALUE! | #VALUE! | #VALUE! | 17743 | 58662 | 0 | 0
0 |  | #VALUE! | #VALUE! | #VALUE! | #VALUE! | #VALUE! | 17744 | 58663 | 0 | 0
0 |  | #VALUE! | #VALUE! | #VALUE! | #VALUE! | #VALUE! | 17745 | 58664 | 0 | 0
0 |  | #VALUE! | #VALUE! | #VALUE! | #VALUE! | #VALUE! | 17746 | 58665 | 0 | 0
0 |  | #VALUE! | #VALUE! | #VALUE! | #VALUE! | #VALUE! | 17747 | 58666 | 0 | 0
0 |  | #VALUE! | #VALUE! | #VALUE! | #VALUE! | #VALUE! | 17748 | 58667 | 0 | 0
0 |  | #VALUE! | #VALUE! | #VALUE! | #VALUE! | #VALUE! | 17749 | 58668 | 0 | 0
0 |  | #VALUE! | #VALUE! | #VALUE! | #VALUE! | #VALUE! | 17750 | 58669 | 0 | 0
0 |  | #VALUE! | #VALUE! | #VALUE! | #VALUE! | #VALUE! | 17751 | 58670 | 0 | 0
0 |  | #VALUE! | #VALUE! | #VALUE! | #VALUE! | #VALUE! | 17752 | 58671 | 0 | 0
0 |  | #VALUE! | #VALUE! | #VALUE! | #VALUE! | #VALUE! | 17753 | 58672 | 0 | 0
0 |  | #VALUE! | #VALUE! | #VALUE! | #VALUE! | #VALUE! | 17754 | 58673 | 0 | 0
0 |  | #VALUE! | #VALUE! | #VALUE! | #VALUE! | #VALUE! | 17755 | 58674 | 0 | 0
0 |  | #VALUE! | #VALUE! | #VALUE! | #VALUE! | #VALUE! | 17756 | 58675 | 0 | 0
0 |  | #VALUE! | #VALUE! | #VALUE! | #VALUE! | #VALUE! | 17757 | 58676 | 0 | 0
0 |  | #VALUE! | #VALUE! | #VALUE! | #VALUE! | #VALUE! | 17758 | 58677 | 0 | 0
0 |  | #VALUE! | #VALUE! | #VALUE! | #VALUE! | #VALUE! | 17759 | 58678 | 0 | 0
0 |  | #VALUE! | #VALUE! | #VALUE! | #VALUE! | #VALUE! | 17760 | 58679 | 0 | 0
0 |  | #VALUE! | #VALUE! | #VALUE! | #VALUE! | #VALUE! | 17761 | 58680 | 0 | 0
0 |  | #VALUE! | #VALUE! | #VALUE! | #VALUE! | #VALUE! | 17762 | 58681 | 0 | 0
0 |  | #VALUE! | #VALUE! | #VALUE! | #VALUE! | #VALUE! | 17763 | 58682 | 0 | 0
0 |  | #VALUE! | #VALUE! | #VALUE! | #VALUE! | #VALUE! | 17764 | 58683 | 0 | 0
0 |  | #VALUE! | #VALUE! | #VALUE! | #VALUE! | #VALUE! | 17765 | 58684 | 0 | 0
0 |  | #VALUE! | #VALUE! | #VALUE! | #VALUE! | #VALUE! | 17766 | 58685 | 0 | 0
0 |  | #VALUE! | #VALUE! | #VALUE! | #VALUE! | #VALUE! | 17767 | 58686 | 0 | 0
0 |  | #VALUE! | #VALUE! | #VALUE! | #VALUE! | #VALUE! | 17768 | 58687 | 0 | 0
0 |  | #VALUE! | #VALUE! | #VALUE! | #VALUE! | #VALUE! | 17769 | 58688 | 0 | 0
0 |  | #VALUE! | #VALUE! | #VALUE! | #VALUE! | #VALUE! | 17770 | 58689 | 0 | 0
0 |  | #VALUE! | #VALUE! | #VALUE! | #VALUE! | #VALUE! | 17771 | 58690 | 0 | 0
0 |  | #VALUE! | #VALUE! | #VALUE! | #VALUE! | #VALUE! | 17772 | 58691 | 0 | 0
0 |  | #VALUE! | #VALUE! | #VALUE! | #VALUE! | #VALUE! | 17773 | 58692 | 0 | 0
0 |  | #VALUE! | #VALUE! | #VALUE! | #VALUE! | #VALUE! | 17774 | 58693 | 0 | 0
0 |  | #VALUE! | #VALUE! | #VALUE! | #VALUE! | #VALUE! | 17775 | 58694 | 0 | 0
0 |  | #VALUE! | #VALUE! | #VALUE! | #VALUE! | #VALUE! | 17776 | 58695 | 0 | 0
0 |  | #VALUE! | #VALUE! | #VALUE! | #VALUE! | #VALUE! | 17777 | 58696 | 0 | 0
0 |  | #VALUE! | #VALUE! | #VALUE! | #VALUE! | #VALUE! | 17778 | 58697 | 0 | 0
0 |  | #VALUE! | #VALUE! | #VALUE! | #VALUE! | #VALUE! | 17779 | 58698 | 0 | 0
0 |  | #VALUE! | #VALUE! | #VALUE! | #VALUE! | #VALUE! | 17780 | 58699 | 0 | 0
0 |  | #VALUE! | #VALUE! | #VALUE! | #VALUE! | #VALUE! | 17781 | 58700 | 0 | 0
0 |  | #VALUE! | #VALUE! | #VALUE! | #VALUE! | #VALUE! | 17782 | 58701 | 0 | 0
0 |  | #VALUE! | #VALUE! | #VALUE! | #VALUE! | #VALUE! | 17783 | 58702 | 0 | 0
0 |  | #VALUE! | #VALUE! | #VALUE! | #VALUE! | #VALUE! | 17784 | 58703 | 0 | 0
0 |  | #VALUE! | #VALUE! | #VALUE! | #VALUE! | #VALUE! | 17785 | 58704 | 0 | 0
0 |  | #VALUE! | #VALUE! | #VALUE! | #VALUE! | #VALUE! | 17786 | 58705 | 0 | 0
0 |  | #VALUE! | #VALUE! | #VALUE! | #VALUE! | #VALUE! | 17787 | 58706 | 0 | 0
0 |  | #VALUE! | #VALUE! | #VALUE! | #VALUE! | #VALUE! | 17788 | 58707 | 0 | 0
0 |  | #VALUE! | #VALUE! | #VALUE! | #VALUE! | #VALUE! | 17789 | 58708 | 0 | 0
0 |  | #VALUE! | #VALUE! | #VALUE! | #VALUE! | #VALUE! | 17790 | 58709 | 0 | 0
0 |  | #VALUE! | #VALUE! | #VALUE! | #VALUE! | #VALUE! | 17791 | 58710 | 0 | 0
0 |  | #VALUE! | #VALUE! | #VALUE! | #VALUE! | #VALUE! | 17792 | 58711 | 0 | 0
0 |  | #VALUE! | #VALUE! | #VALUE! | #VALUE! | #VALUE! | 17793 | 58712 | 0 | 0
0 |  | #VALUE! | #VALUE! | #VALUE! | #VALUE! | #VALUE! | 17794 | 58713 | 0 | 0
0 |  | #VALUE! | #VALUE! | #VALUE! | #VALUE! | #VALUE! | 17795 | 58714 | 0 | 0
0 |  | #VALUE! | #VALUE! | #VALUE! | #VALUE! | #VALUE! | 17796 | 58715 | 0 | 0
0 |  | #VALUE! | #VALUE! | #VALUE! | #VALUE! | #VALUE! | 17797 | 58716 | 0 | 0
0 |  | #VALUE! | #VALUE! | #VALUE! | #VALUE! | #VALUE! | 17798 | 58717 | 0 | 0
0 |  | #VALUE! | #VALUE! | #VALUE! | #VALUE! | #VALUE! | 17799 | 58718 | 0 | 0
0 |  | #VALUE! | #VALUE! | #VALUE! | #VALUE! | #VALUE! | 17800 | 58719 | 0 | 0
0 |  | #VALUE! | #VALUE! | #VALUE! | #VALUE! | #VALUE! | 17801 | 58720 | 0 | 0
0 |  | #VALUE! | #VALUE! | #VALUE! | #VALUE! | #VALUE! | 17802 | 58721 | 0 | 0
0 |  | #VALUE! | #VALUE! | #VALUE! | #VALUE! | #VALUE! | 17803 | 58722 | 0 | 0
0 |  | #VALUE! | #VALUE! | #VALUE! | #VALUE! | #VALUE! | 17804 | 58723 | 0 | 0
0 |  | #VALUE! | #VALUE! | #VALUE! | #VALUE! | #VALUE! | 17805 | 58724 | 0 | 0
0 |  | #VALUE! | #VALUE! | #VALUE! | #VALUE! | #VALUE! | 17806 | 58725 | 0 | 0
0 |  | #VALUE! | #VALUE! | #VALUE! | #VALUE! | #VALUE! | 17807 | 58726 | 0 | 0
0 |  | #VALUE! | #VALUE! | #VALUE! | #VALUE! | #VALUE! | 17808 | 58727 | 0 | 0
0 |  | #VALUE! | #VALUE! | #VALUE! | #VALUE! | #VALUE! | 17809 | 58728 | 0 | 0
0 |  | #VALUE! | #VALUE! | #VALUE! | #VALUE! | #VALUE! | 17810 | 58729 | 0 | 0
0 |  | #VALUE! | #VALUE! | #VALUE! | #VALUE! | #VALUE! | 17811 | 58730 | 0 | 0
0 |  | #VALUE! | #VALUE! | #VALUE! | #VALUE! | #VALUE! | 17812 | 58731 | 0 | 0
0 |  | #VALUE! | #VALUE! | #VALUE! | #VALUE! | #VALUE! | 17813 | 58732 | 0 | 0
0 |  | #VALUE! | #VALUE! | #VALUE! | #VALUE! | #VALUE! | 17814 | 58733 | 0 | 0
0 |  | #VALUE! | #VALUE! | #VALUE! | #VALUE! | #VALUE! | 17815 | 58734 | 0 | 0
0 |  | #VALUE! | #VALUE! | #VALUE! | #VALUE! | #VALUE! | 17816 | 58735 | 0 | 0
0 |  | #VALUE! | #VALUE! | #VALUE! | #VALUE! | #VALUE! | 17817 | 58736 | 0 | 0
0 |  | #VALUE! | #VALUE! | #VALUE! | #VALUE! | #VALUE! | 17818 | 58737 | 0 | 0
0 |  | #VALUE! | #VALUE! | #VALUE! | #VALUE! | #VALUE! | 17819 | 58738 | 0 | 0
0 |  | #VALUE! | #VALUE! | #VALUE! | #VALUE! | #VALUE! | 17820 | 58739 | 0 | 0
0 |  | #VALUE! | #VALUE! | #VALUE! | #VALUE! | #VALUE! | 17821 | 58740 | 0 | 0
0 |  | #VALUE! | #VALUE! | #VALUE! | #VALUE! | #VALUE! | 17822 | 58741 | 0 | 0
0 |  | #VALUE! | #VALUE! | #VALUE! | #VALUE! | #VALUE! | 17823 | 58742 | 0 | 0
0 |  | #VALUE! | #VALUE! | #VALUE! | #VALUE! | #VALUE! | 17824 | 58743 | 0 | 0
0 |  | #VALUE! | #VALUE! | #VALUE! | #VALUE! | #VALUE! | 17825 | 58744 | 0 | 0
0 |  | #VALUE! | #VALUE! | #VALUE! | #VALUE! | #VALUE! | 17826 | 58745 | 0 | 0
0 |  | #VALUE! | #VALUE! | #VALUE! | #VALUE! | #VALUE! | 17827 | 58746 | 0 | 0
0 |  | #VALUE! | #VALUE! | #VALUE! | #VALUE! | #VALUE! | 17828 | 58747 | 0 | 0
0 |  | #VALUE! | #VALUE! | #VALUE! | #VALUE! | #VALUE! | 17829 | 58748 | 0 | 0
0 |  | #VALUE! | #VALUE! | #VALUE! | #VALUE! | #VALUE! | 17830 | 58749 | 0 | 0
0 |  | #VALUE! | #VALUE! | #VALUE! | #VALUE! | #VALUE! | 17831 | 58750 | 0 | 0
0 |  | #VALUE! | #VALUE! | #VALUE! | #VALUE! | #VALUE! | 17832 | 58751 | 0 | 0
0 |  | #VALUE! | #VALUE! | #VALUE! | #VALUE! | #VALUE! | 17833 | 58752 | 0 | 0
0 |  | #VALUE! | #VALUE! | #VALUE! | #VALUE! | #VALUE! | 17834 | 58753 | 0 | 0
0 |  | #VALUE! | #VALUE! | #VALUE! | #VALUE! | #VALUE! | 17835 | 58754 | 0 | 0
0 |  | #VALUE! | #VALUE! | #VALUE! | #VALUE! | #VALUE! | 17836 | 58755 | 0 | 0
0 |  | #VALUE! | #VALUE! | #VALUE! | #VALUE! | #VALUE! | 17837 | 58756 | 0 | 0
0 |  | #VALUE! | #VALUE! | #VALUE! | #VALUE! | #VALUE! | 17838 | 58757 | 0 | 0
0 |  | #VALUE! | #VALUE! | #VALUE! | #VALUE! | #VALUE! | 17839 | 58758 | 0 | 0
0 |  | #VALUE! | #VALUE! | #VALUE! | #VALUE! | #VALUE! | 17840 | 58759 | 0 | 0
0 |  | #VALUE! | #VALUE! | #VALUE! | #VALUE! | #VALUE! | 17841 | 58760 | 0 | 0
0 |  | #VALUE! | #VALUE! | #VALUE! | #VALUE! | #VALUE! | 17842 | 58761 | 0 | 0
0 |  | #VALUE! | #VALUE! | #VALUE! | #VALUE! | #VALUE! | 17843 | 58762 | 0 | 0
0 |  | #VALUE! | #VALUE! | #VALUE! | #VALUE! | #VALUE! | 17844 | 58763 | 0 | 0
0 |  | #VALUE! | #VALUE! | #VALUE! | #VALUE! | #VALUE! | 17845 | 58764 | 0 | 0
0 |  | #VALUE! | #VALUE! | #VALUE! | #VALUE! | #VALUE! | 17846 | 58765 | 0 | 0
0 |  | #VALUE! | #VALUE! | #VALUE! | #VALUE! | #VALUE! | 17847 | 58766 | 0 | 0
0 |  | #VALUE! | #VALUE! | #VALUE! | #VALUE! | #VALUE! | 17848 | 58767 | 0 | 0
0 |  | #VALUE! | #VALUE! | #VALUE! | #VALUE! | #VALUE! | 17849 | 58768 | 0 | 0
0 |  | #VALUE! | #VALUE! | #VALUE! | #VALUE! | #VALUE! | 17850 | 58769 | 0 | 0
0 |  | #VALUE! | #VALUE! | #VALUE! | #VALUE! | #VALUE! | 17851 | 58770 | 0 | 0
0 |  | #VALUE! | #VALUE! | #VALUE! | #VALUE! | #VALUE! | 17852 | 58771 | 0 | 0
0 |  | #VALUE! | #VALUE! | #VALUE! | #VALUE! | #VALUE! | 17853 | 58772 | 0 | 0
0 |  | #VALUE! | #VALUE! | #VALUE! | #VALUE! | #VALUE! | 17854 | 58773 | 0 | 0
0 |  | #VALUE! | #VALUE! | #VALUE! | #VALUE! | #VALUE! | 17855 | 58774 | 0 | 0
0 |  | #VALUE! | #VALUE! | #VALUE! | #VALUE! | #VALUE! | 17856 | 58775 | 0 | 0
0 |  | #VALUE! | #VALUE! | #VALUE! | #VALUE! | #VALUE! | 17857 | 58776 | 0 | 0
0 |  | #VALUE! | #VALUE! | #VALUE! | #VALUE! | #VALUE! | 17858 | 58777 | 0 | 0
0 |  | #VALUE! | #VALUE! | #VALUE! | #VALUE! | #VALUE! | 17859 | 58778 | 0 | 0
0 |  | #VALUE! | #VALUE! | #VALUE! | #VALUE! | #VALUE! | 17860 | 58779 | 0 | 0
0 |  | #VALUE! | #VALUE! | #VALUE! | #VALUE! | #VALUE! | 17861 | 58780 | 0 | 0
0 |  | #VALUE! | #VALUE! | #VALUE! | #VALUE! | #VALUE! | 17862 | 58781 | 0 | 0
0 |  | #VALUE! | #VALUE! | #VALUE! | #VALUE! | #VALUE! | 17863 | 58782 | 0 | 0
0 |  | #VALUE! | #VALUE! | #VALUE! | #VALUE! | #VALUE! | 17864 | 58783 | 0 | 0
0 |  | #VALUE! | #VALUE! | #VALUE! | #VALUE! | #VALUE! | 17865 | 58784 | 0 | 0
0 |  | #VALUE! | #VALUE! | #VALUE! | #VALUE! | #VALUE! | 17866 | 58785 | 0 | 0
0 |  | #VALUE! | #VALUE! | #VALUE! | #VALUE! | #VALUE! | 17867 | 58786 | 0 | 0
0 |  | #VALUE! | #VALUE! | #VALUE! | #VALUE! | #VALUE! | 17868 | 58787 | 0 | 0
0 |  | #VALUE! | #VALUE! | #VALUE! | #VALUE! | #VALUE! | 17869 | 58788 | 0 | 0
0 |  | #VALUE! | #VALUE! | #VALUE! | #VALUE! | #VALUE! | 17870 | 58789 | 0 | 0
0 |  | #VALUE! | #VALUE! | #VALUE! | #VALUE! | #VALUE! | 17871 | 58790 | 0 | 0
0 |  | #VALUE! | #VALUE! | #VALUE! | #VALUE! | #VALUE! | 17872 | 58791 | 0 | 0
0 |  | #VALUE! | #VALUE! | #VALUE! | #VALUE! | #VALUE! | 17873 | 58792 | 0 | 0
0 |  | #VALUE! | #VALUE! | #VALUE! | #VALUE! | #VALUE! | 17874 | 58793 | 0 | 0
0 |  | #VALUE! | #VALUE! | #VALUE! | #VALUE! | #VALUE! | 17875 | 58794 | 0 | 0
0 |  | #VALUE! | #VALUE! | #VALUE! | #VALUE! | #VALUE! | 17876 | 58795 | 0 | 0
0 |  | #VALUE! | #VALUE! | #VALUE! | #VALUE! | #VALUE! | 17877 | 58796 | 0 | 0
0 |  | #VALUE! | #VALUE! | #VALUE! | #VALUE! | #VALUE! | 17878 | 58797 | 0 | 0
0 |  | #VALUE! | #VALUE! | #VALUE! | #VALUE! | #VALUE! | 17879 | 58798 | 0 | 0
0 |  | #VALUE! | #VALUE! | #VALUE! | #VALUE! | #VALUE! | 17880 | 58799 | 0 | 0
0 |  | #VALUE! | #VALUE! | #VALUE! | #VALUE! | #VALUE! | 17881 | 58800 | 0 | 0
0 |  | #VALUE! | #VALUE! | #VALUE! | #VALUE! | #VALUE! | 17882 | 58801 | 0 | 0
0 |  | #VALUE! | #VALUE! | #VALUE! | #VALUE! | #VALUE! | 17883 | 58802 | 0 | 0
0 |  | #VALUE! | #VALUE! | #VALUE! | #VALUE! | #VALUE! | 17884 | 58803 | 0 | 0
0 |  | #VALUE! | #VALUE! | #VALUE! | #VALUE! | #VALUE! | 17885 | 58804 | 0 | 0
0 |  | #VALUE! | #VALUE! | #VALUE! | #VALUE! | #VALUE! | 17886 | 58805 | 0 | 0
0 |  | #VALUE! | #VALUE! | #VALUE! | #VALUE! | #VALUE! | 17887 | 58806 | 0 | 0
0 |  | #VALUE! | #VALUE! | #VALUE! | #VALUE! | #VALUE! | 17888 | 58807 | 0 | 0
0 |  | #VALUE! | #VALUE! | #VALUE! | #VALUE! | #VALUE! | 17889 | 58808 | 0 | 0
0 |  | #VALUE! | #VALUE! | #VALUE! | #VALUE! | #VALUE! | 17890 | 58809 | 0 | 0
0 |  | #VALUE! | #VALUE! | #VALUE! | #VALUE! | #VALUE! | 17891 | 58810 | 0 | 0
0 |  | #VALUE! | #VALUE! | #VALUE! | #VALUE! | #VALUE! | 17892 | 58811 | 0 | 0
0 |  | #VALUE! | #VALUE! | #VALUE! | #VALUE! | #VALUE! | 17893 | 58812 | 0 | 0
0 |  | #VALUE! | #VALUE! | #VALUE! | #VALUE! | #VALUE! | 17894 | 58813 | 0 | 0
0 |  | #VALUE! | #VALUE! | #VALUE! | #VALUE! | #VALUE! | 17895 | 58814 | 0 | 0
0 |  | #VALUE! | #VALUE! | #VALUE! | #VALUE! | #VALUE! | 17896 | 58815 | 0 | 0
0 |  | #VALUE! | #VALUE! | #VALUE! | #VALUE! | #VALUE! | 17897 | 58816 | 0 | 0
0 |  | #VALUE! | #VALUE! | #VALUE! | #VALUE! | #VALUE! | 17898 | 58817 | 0 | 0
0 |  | #VALUE! | #VALUE! | #VALUE! | #VALUE! | #VALUE! | 17899 | 58818 | 0 | 0
0 |  | #VALUE! | #VALUE! | #VALUE! | #VALUE! | #VALUE! | 17900 | 58819 | 0 | 0
0 |  | #VALUE! | #VALUE! | #VALUE! | #VALUE! | #VALUE! | 17901 | 58820 | 0 | 0
0 |  | #VALUE! | #VALUE! | #VALUE! | #VALUE! | #VALUE! | 17902 | 58821 | 0 | 0
0 |  | #VALUE! | #VALUE! | #VALUE! | #VALUE! | #VALUE! | 17903 | 58822 | 0 | 0
0 |  | #VALUE! | #VALUE! | #VALUE! | #VALUE! | #VALUE! | 17904 | 58823 | 0 | 0
0 |  | #VALUE! | #VALUE! | #VALUE! | #VALUE! | #VALUE! | 17905 | 58824 | 0 | 0
0 |  | #VALUE! | #VALUE! | #VALUE! | #VALUE! | #VALUE! | 17906 | 58825 | 0 | 0
0 |  | #VALUE! | #VALUE! | #VALUE! | #VALUE! | #VALUE! | 17907 | 58826 | 0 | 0
0 |  | #VALUE! | #VALUE! | #VALUE! | #VALUE! | #VALUE! | 17908 | 58827 | 0 | 0
0 |  | #VALUE! | #VALUE! | #VALUE! | #VALUE! | #VALUE! | 17909 | 58828 | 0 | 0
0 |  | #VALUE! | #VALUE! | #VALUE! | #VALUE! | #VALUE! | 17910 | 58829 | 0 | 0
0 |  | #VALUE! | #VALUE! | #VALUE! | #VALUE! | #VALUE! | 17911 | 58830 | 0 | 0
0 |  | #VALUE! | #VALUE! | #VALUE! | #VALUE! | #VALUE! | 17912 | 58831 | 0 | 0
0 |  | #VALUE! | #VALUE! | #VALUE! | #VALUE! | #VALUE! | 17913 | 58832 | 0 | 0
0 |  | #VALUE! | #VALUE! | #VALUE! | #VALUE! | #VALUE! | 17914 | 58833 | 0 | 0
0 |  | #VALUE! | #VALUE! | #VALUE! | #VALUE! | #VALUE! | 17915 | 58834 | 0 | 0
0 |  | #VALUE! | #VALUE! | #VALUE! | #VALUE! | #VALUE! | 17916 | 58835 | 0 | 0
0 |  | #VALUE! | #VALUE! | #VALUE! | #VALUE! | #VALUE! | 17917 | 58836 | 0 | 0
0 |  | #VALUE! | #VALUE! | #VALUE! | #VALUE! | #VALUE! | 17918 | 58837 | 0 | 0
0 |  | #VALUE! | #VALUE! | #VALUE! | #VALUE! | #VALUE! | 17919 | 58838 | 0 | 0
0 |  | #VALUE! | #VALUE! | #VALUE! | #VALUE! | #VALUE! | 17920 | 58839 | 0 | 0
0 |  | #VALUE! | #VALUE! | #VALUE! | #VALUE! | #VALUE! | 17921 | 58840 | 0 | 0
0 |  | #VALUE! | #VALUE! | #VALUE! | #VALUE! | #VALUE! | 17922 | 58841 | 0 | 0
0 |  | #VALUE! | #VALUE! | #VALUE! | #VALUE! | #VALUE! | 17923 | 58842 | 0 | 0
0 |  | #VALUE! | #VALUE! | #VALUE! | #VALUE! | #VALUE! | 17924 | 58843 | 0 | 0
0 |  | #VALUE! | #VALUE! | #VALUE! | #VALUE! | #VALUE! | 17925 | 58844 | 0 | 0
0 |  | #VALUE! | #VALUE! | #VALUE! | #VALUE! | #VALUE! | 17926 | 58845 | 0 | 0
0 |  | #VALUE! | #VALUE! | #VALUE! | #VALUE! | #VALUE! | 17927 | 58846 | 0 | 0
0 |  | #VALUE! | #VALUE! | #VALUE! | #VALUE! | #VALUE! | 17928 | 58847 | 0 | 0
0 |  | #VALUE! | #VALUE! | #VALUE! | #VALUE! | #VALUE! | 17929 | 58848 | 0 | 0
0 |  | #VALUE! | #VALUE! | #VALUE! | #VALUE! | #VALUE! | 17930 | 58849 | 0 | 0
0 |  | #VALUE! | #VALUE! | #VALUE! | #VALUE! | #VALUE! | 17931 | 58850 | 0 | 0
0 |  | #VALUE! | #VALUE! | #VALUE! | #VALUE! | #VALUE! | 17932 | 58851 | 0 | 0
0 |  | #VALUE! | #VALUE! | #VALUE! | #VALUE! | #VALUE! | 17933 | 58852 | 0 | 0
0 |  | #VALUE! | #VALUE! | #VALUE! | #VALUE! | #VALUE! | 17934 | 58853 | 0 | 0
0 |  | #VALUE! | #VALUE! | #VALUE! | #VALUE! | #VALUE! | 17935 | 58854 | 0 | 0
0 |  | #VALUE! | #VALUE! | #VALUE! | #VALUE! | #VALUE! | 17936 | 58855 | 0 | 0
0 |  | #VALUE! | #VALUE! | #VALUE! | #VALUE! | #VALUE! | 17937 | 58856 | 0 | 0
0 |  | #VALUE! | #VALUE! | #VALUE! | #VALUE! | #VALUE! | 17938 | 58857 | 0 | 0
0 |  | #VALUE! | #VALUE! | #VALUE! | #VALUE! | #VALUE! | 17939 | 58858 | 0 | 0
0 |  | #VALUE! | #VALUE! | #VALUE! | #VALUE! | #VALUE! | 17940 | 58859 | 0 | 0
0 |  | #VALUE! | #VALUE! | #VALUE! | #VALUE! | #VALUE! | 17941 | 58860 | 0 | 0
0 |  | #VALUE! | #VALUE! | #VALUE! | #VALUE! | #VALUE! | 17942 | 58861 | 0 | 0
0 |  | #VALUE! | #VALUE! | #VALUE! | #VALUE! | #VALUE! | 17943 | 58862 | 0 | 0
0 |  | #VALUE! | #VALUE! | #VALUE! | #VALUE! | #VALUE! | 17944 | 58863 | 0 | 0
0 |  | #VALUE! | #VALUE! | #VALUE! | #VALUE! | #VALUE! | 17945 | 58864 | 0 | 0
0 |  | #VALUE! | #VALUE! | #VALUE! | #VALUE! | #VALUE! | 17946 | 58865 | 0 | 0
0 |  | #VALUE! | #VALUE! | #VALUE! | #VALUE! | #VALUE! | 17947 | 58866 | 0 | 0
0 |  | #VALUE! | #VALUE! | #VALUE! | #VALUE! | #VALUE! | 17948 | 58867 | 0 | 0
0 |  | #VALUE! | #VALUE! | #VALUE! | #VALUE! | #VALUE! | 17949 | 58868 | 0 | 0
0 |  | #VALUE! | #VALUE! | #VALUE! | #VALUE! | #VALUE! | 17950 | 58869 | 0 | 0
0 |  | #VALUE! | #VALUE! | #VALUE! | #VALUE! | #VALUE! | 17951 | 58870 | 0 | 0
0 |  | #VALUE! | #VALUE! | #VALUE! | #VALUE! | #VALUE! | 17952 | 58871 | 0 | 0
0 |  | #VALUE! | #VALUE! | #VALUE! | #VALUE! | #VALUE! | 17953 | 58872 | 0 | 0
0 |  | #VALUE! | #VALUE! | #VALUE! | #VALUE! | #VALUE! | 17954 | 58873 | 0 | 0
0 |  | #VALUE! | #VALUE! | #VALUE! | #VALUE! | #VALUE! | 17955 | 58874 | 0 | 0
0 |  | #VALUE! | #VALUE! | #VALUE! | #VALUE! | #VALUE! | 17956 | 58875 | 0 | 0
0 |  | #VALUE! | #VALUE! | #VALUE! | #VALUE! | #VALUE! | 17957 | 58876 | 0 | 0
0 |  | #VALUE! | #VALUE! | #VALUE! | #VALUE! | #VALUE! | 17958 | 58877 | 0 | 0
0 |  | #VALUE! | #VALUE! | #VALUE! | #VALUE! | #VALUE! | 17959 | 58878 | 0 | 0
0 |  | #VALUE! | #VALUE! | #VALUE! | #VALUE! | #VALUE! | 17960 | 58879 | 0 | 0
0 |  | #VALUE! | #VALUE! | #VALUE! | #VALUE! | #VALUE! | 17961 | 58880 | 0 | 0
0 |  | #VALUE! | #VALUE! | #VALUE! | #VALUE! | #VALUE! | 17962 | 58881 | 0 | 0
0 |  | #VALUE! | #VALUE! | #VALUE! | #VALUE! | #VALUE! | 17963 | 58882 | 0 | 0
0 |  | #VALUE! | #VALUE! | #VALUE! | #VALUE! | #VALUE! | 17964 | 58883 | 0 | 0
0 |  | #VALUE! | #VALUE! | #VALUE! | #VALUE! | #VALUE! | 17965 | 58884 | 0 | 0
0 |  | #VALUE! | #VALUE! | #VALUE! | #VALUE! | #VALUE! | 17966 | 58885 | 0 | 0
0 |  | #VALUE! | #VALUE! | #VALUE! | #VALUE! | #VALUE! | 17967 | 58886 | 0 | 0
0 |  | #VALUE! | #VALUE! | #VALUE! | #VALUE! | #VALUE! | 17968 | 58887 | 0 | 0
0 |  | #VALUE! | #VALUE! | #VALUE! | #VALUE! | #VALUE! | 17969 | 58888 | 0 | 0
0 |  | #VALUE! | #VALUE! | #VALUE! | #VALUE! | #VALUE! | 17970 | 58889 | 0 | 0
0 |  | #VALUE! | #VALUE! | #VALUE! | #VALUE! | #VALUE! | 17971 | 58890 | 0 | 0
0 |  | #VALUE! | #VALUE! | #VALUE! | #VALUE! | #VALUE! | 17972 | 58891 | 0 | 0
0 |  | #VALUE! | #VALUE! | #VALUE! | #VALUE! | #VALUE! | 17973 | 58892 | 0 | 0
0 |  | #VALUE! | #VALUE! | #VALUE! | #VALUE! | #VALUE! | 17974 | 58893 | 0 | 0
0 |  | #VALUE! | #VALUE! | #VALUE! | #VALUE! | #VALUE! | 17975 | 58894 | 0 | 0
0 |  | #VALUE! | #VALUE! | #VALUE! | #VALUE! | #VALUE! | 17976 | 58895 | 0 | 0
0 |  | #VALUE! | #VALUE! | #VALUE! | #VALUE! | #VALUE! | 17977 | 58896 | 0 | 0
0 |  | #VALUE! | #VALUE! | #VALUE! | #VALUE! | #VALUE! | 17978 | 58897 | 0 | 0
0 |  | #VALUE! | #VALUE! | #VALUE! | #VALUE! | #VALUE! | 17979 | 58898 | 0 | 0
0 |  | #VALUE! | #VALUE! | #VALUE! | #VALUE! | #VALUE! | 17980 | 58899 | 0 | 0
0 |  | #VALUE! | #VALUE! | #VALUE! | #VALUE! | #VALUE! | 17981 | 58900 | 0 | 0
0 |  | #VALUE! | #VALUE! | #VALUE! | #VALUE! | #VALUE! | 17982 | 58901 | 0 | 0
0 |  | #VALUE! | #VALUE! | #VALUE! | #VALUE! | #VALUE! | 17983 | 58902 | 0 | 0
0 |  | #VALUE! | #VALUE! | #VALUE! | #VALUE! | #VALUE! | 17984 | 58903 | 0 | 0
0 |  | #VALUE! | #VALUE! | #VALUE! | #VALUE! | #VALUE! | 17985 | 58904 | 0 | 0
0 |  | #VALUE! | #VALUE! | #VALUE! | #VALUE! | #VALUE! | 17986 | 58905 | 0 | 0
0 |  | #VALUE! | #VALUE! | #VALUE! | #VALUE! | #VALUE! | 17987 | 58906 | 0 | 0
0 |  | #VALUE! | #VALUE! | #VALUE! | #VALUE! | #VALUE! | 17988 | 58907 | 0 | 0
0 |  | #VALUE! | #VALUE! | #VALUE! | #VALUE! | #VALUE! | 17989 | 58908 | 0 | 0
0 |  | #VALUE! | #VALUE! | #VALUE! | #VALUE! | #VALUE! | 17990 | 58909 | 0 | 0
0 |  | #VALUE! | #VALUE! | #VALUE! | #VALUE! | #VALUE! | 17991 | 58910 | 0 | 0
0 |  | #VALUE! | #VALUE! | #VALUE! | #VALUE! | #VALUE! | 17992 | 58911 | 0 | 0
0 |  | #VALUE! | #VALUE! | #VALUE! | #VALUE! | #VALUE! | 17993 | 58912 | 0 | 0
0 |  | #VALUE! | #VALUE! | #VALUE! | #VALUE! | #VALUE! | 17994 | 58913 | 0 | 0
0 |  | #VALUE! | #VALUE! | #VALUE! | #VALUE! | #VALUE! | 17995 | 58914 | 0 | 0
0 |  | #VALUE! | #VALUE! | #VALUE! | #VALUE! | #VALUE! | 17996 | 58915 | 0 | 0
0 |  | #VALUE! | #VALUE! | #VALUE! | #VALUE! | #VALUE! | 17997 | 58916 | 0 | 0
0 |  | #VALUE! | #VALUE! | #VALUE! | #VALUE! | #VALUE! | 17998 | 58917 | 0 | 0
0 |  | #VALUE! | #VALUE! | #VALUE! | #VALUE! | #VALUE! | 17999 | 58918 | 0 | 0
0 |  | #VALUE! | #VALUE! | #VALUE! | #VALUE! | #VALUE! | 18000 | 58919 | 0 | 0
0 |  | #VALUE! | #VALUE! | #VALUE! | #VALUE! | #VALUE! | 18001 | 58920 | 0 | 0
0 |  | #VALUE! | #VALUE! | #VALUE! | #VALUE! | #VALUE! | 18002 | 58921 | 0 | 0
0 |  | #VALUE! | #VALUE! | #VALUE! | #VALUE! | #VALUE! | 18003 | 58922 | 0 | 0
0 |  | #VALUE! | #VALUE! | #VALUE! | #VALUE! | #VALUE! | 18004 | 58923 | 0 | 0
0 |  | #VALUE! | #VALUE! | #VALUE! | #VALUE! | #VALUE! | 18005 | 58924 | 0 | 0
0 |  | #VALUE! | #VALUE! | #VALUE! | #VALUE! | #VALUE! | 18006 | 58925 | 0 | 0
0 |  | #VALUE! | #VALUE! | #VALUE! | #VALUE! | #VALUE! | 18007 | 58926 | 0 | 0
0 |  | #VALUE! | #VALUE! | #VALUE! | #VALUE! | #VALUE! | 18008 | 58927 | 0 | 0
0 |  | #VALUE! | #VALUE! | #VALUE! | #VALUE! | #VALUE! | 18009 | 58928 | 0 | 0
0 |  | #VALUE! | #VALUE! | #VALUE! | #VALUE! | #VALUE! | 18010 | 58929 | 0 | 0
0 |  | #VALUE! | #VALUE! | #VALUE! | #VALUE! | #VALUE! | 18011 | 58930 | 0 | 0
0 |  | #VALUE! | #VALUE! | #VALUE! | #VALUE! | #VALUE! | 18012 | 58931 | 0 | 0
0 |  | #VALUE! | #VALUE! | #VALUE! | #VALUE! | #VALUE! | 18013 | 58932 | 0 | 0
0 |  | #VALUE! | #VALUE! | #VALUE! | #VALUE! | #VALUE! | 18014 | 58933 | 0 | 0
0 |  | #VALUE! | #VALUE! | #VALUE! | #VALUE! | #VALUE! | 18015 | 58934 | 0 | 0
0 |  | #VALUE! | #VALUE! | #VALUE! | #VALUE! | #VALUE! | 18016 | 58935 | 0 | 0
0 |  | #VALUE! | #VALUE! | #VALUE! | #VALUE! | #VALUE! | 18017 | 58936 | 0 | 0
0 |  | #VALUE! | #VALUE! | #VALUE! | #VALUE! | #VALUE! | 18018 | 58937 | 0 | 0
0 |  | #VALUE! | #VALUE! | #VALUE! | #VALUE! | #VALUE! | 18019 | 58938 | 0 | 0
0 |  | #VALUE! | #VALUE! | #VALUE! | #VALUE! | #VALUE! | 18020 | 58939 | 0 | 0
0 |  | #VALUE! | #VALUE! | #VALUE! | #VALUE! | #VALUE! | 18021 | 58940 | 0 | 0
0 |  | #VALUE! | #VALUE! | #VALUE! | #VALUE! | #VALUE! | 18022 | 58941 | 0 | 0
0 |  | #VALUE! | #VALUE! | #VALUE! | #VALUE! | #VALUE! | 18023 | 58942 | 0 | 0
0 |  | #VALUE! | #VALUE! | #VALUE! | #VALUE! | #VALUE! | 18024 | 58943 | 0 | 0
0 |  | #VALUE! | #VALUE! | #VALUE! | #VALUE! | #VALUE! | 18025 | 58944 | 0 | 0
0 |  | #VALUE! | #VALUE! | #VALUE! | #VALUE! | #VALUE! | 18026 | 58945 | 0 | 0
0 |  | #VALUE! | #VALUE! | #VALUE! | #VALUE! | #VALUE! | 18027 | 58946 | 0 | 0
0 |  | #VALUE! | #VALUE! | #VALUE! | #VALUE! | #VALUE! | 18028 | 58947 | 0 | 0
0 |  | #VALUE! | #VALUE! | #VALUE! | #VALUE! | #VALUE! | 18029 | 58948 | 0 | 0
0 |  | #VALUE! | #VALUE! | #VALUE! | #VALUE! | #VALUE! | 18030 | 58949 | 0 | 0
0 |  | #VALUE! | #VALUE! | #VALUE! | #VALUE! | #VALUE! | 18031 | 58950 | 0 | 0
0 |  | #VALUE! | #VALUE! | #VALUE! | #VALUE! | #VALUE! | 18032 | 58951 | 0 | 0
0 |  | #VALUE! | #VALUE! | #VALUE! | #VALUE! | #VALUE! | 18033 | 58952 | 0 | 0
0 |  | #VALUE! | #VALUE! | #VALUE! | #VALUE! | #VALUE! | 18034 | 58953 | 0 | 0
0 |  | #VALUE! | #VALUE! | #VALUE! | #VALUE! | #VALUE! | 18035 | 58954 | 0 | 0
0 |  | #VALUE! | #VALUE! | #VALUE! | #VALUE! | #VALUE! | 18036 | 58955 | 0 | 0
0 |  | #VALUE! | #VALUE! | #VALUE! | #VALUE! | #VALUE! | 18037 | 58956 | 0 | 0
0 |  | #VALUE! | #VALUE! | #VALUE! | #VALUE! | #VALUE! | 18038 | 58957 | 0 | 0
0 |  | #VALUE! | #VALUE! | #VALUE! | #VALUE! | #VALUE! | 18039 | 58958 | 0 | 0
0 |  | #VALUE! | #VALUE! | #VALUE! | #VALUE! | #VALUE! | 18040 | 58959 | 0 | 0
0 |  | #VALUE! | #VALUE! | #VALUE! | #VALUE! | #VALUE! | 18041 | 58960 | 0 | 0
0 |  | #VALUE! | #VALUE! | #VALUE! | #VALUE! | #VALUE! | 18042 | 58961 | 0 | 0
0 |  | #VALUE! | #VALUE! | #VALUE! | #VALUE! | #VALUE! | 18043 | 58962 | 0 | 0
0 |  | #VALUE! | #VALUE! | #VALUE! | #VALUE! | #VALUE! | 18044 | 58963 | 0 | 0
0 |  | #VALUE! | #VALUE! | #VALUE! | #VALUE! | #VALUE! | 18045 | 58964 | 0 | 0
0 |  | #VALUE! | #VALUE! | #VALUE! | #VALUE! | #VALUE! | 18046 | 58965 | 0 | 0
0 |  | #VALUE! | #VALUE! | #VALUE! | #VALUE! | #VALUE! | 18047 | 58966 | 0 | 0
0 |  | #VALUE! | #VALUE! | #VALUE! | #VALUE! | #VALUE! | 18048 | 58967 | 0 | 0
0 |  | #VALUE! | #VALUE! | #VALUE! | #VALUE! | #VALUE! | 18049 | 58968 | 0 | 0
0 |  | #VALUE! | #VALUE! | #VALUE! | #VALUE! | #VALUE! | 18050 | 58969 | 0 | 0
0 |  | #VALUE! | #VALUE! | #VALUE! | #VALUE! | #VALUE! | 18051 | 58970 | 0 | 0
0 |  | #VALUE! | #VALUE! | #VALUE! | #VALUE! | #VALUE! | 18052 | 58971 | 0 | 0
0 |  | #VALUE! | #VALUE! | #VALUE! | #VALUE! | #VALUE! | 18053 | 58972 | 0 | 0
0 |  | #VALUE! | #VALUE! | #VALUE! | #VALUE! | #VALUE! | 18054 | 58973 | 0 | 0
0 |  | #VALUE! | #VALUE! | #VALUE! | #VALUE! | #VALUE! | 18055 | 58974 | 0 | 0
0 |  | #VALUE! | #VALUE! | #VALUE! | #VALUE! | #VALUE! | 18056 | 58975 | 0 | 0
0 |  | #VALUE! | #VALUE! | #VALUE! | #VALUE! | #VALUE! | 18057 | 58976 | 0 | 0
0 |  | #VALUE! | #VALUE! | #VALUE! | #VALUE! | #VALUE! | 18058 | 58977 | 0 | 0
0 |  | #VALUE! | #VALUE! | #VALUE! | #VALUE! | #VALUE! | 18059 | 58978 | 0 | 0
0 |  | #VALUE! | #VALUE! | #VALUE! | #VALUE! | #VALUE! | 18060 | 58979 | 0 | 0
0 |  | #VALUE! | #VALUE! | #VALUE! | #VALUE! | #VALUE! | 18061 | 58980 | 0 | 0
0 |  | #VALUE! | #VALUE! | #VALUE! | #VALUE! | #VALUE! | 18062 | 58981 | 0 | 0
0 |  | #VALUE! | #VALUE! | #VALUE! | #VALUE! | #VALUE! | 18063 | 58982 | 0 | 0
0 |  | #VALUE! | #VALUE! | #VALUE! | #VALUE! | #VALUE! | 18064 | 58983 | 0 | 0
0 |  | #VALUE! | #VALUE! | #VALUE! | #VALUE! | #VALUE! | 18065 | 58984 | 0 | 0
0 |  | #VALUE! | #VALUE! | #VALUE! | #VALUE! | #VALUE! | 18066 | 58985 | 0 | 0
0 |  | #VALUE! | #VALUE! | #VALUE! | #VALUE! | #VALUE! | 18067 | 58986 | 0 | 0
0 |  | #VALUE! | #VALUE! | #VALUE! | #VALUE! | #VALUE! | 18068 | 58987 | 0 | 0
0 |  | #VALUE! | #VALUE! | #VALUE! | #VALUE! | #VALUE! | 18069 | 58988 | 0 | 0
0 |  | #VALUE! | #VALUE! | #VALUE! | #VALUE! | #VALUE! | 18070 | 58989 | 0 | 0
0 |  | #VALUE! | #VALUE! | #VALUE! | #VALUE! | #VALUE! | 18071 | 58990 | 0 | 0
0 |  | #VALUE! | #VALUE! | #VALUE! | #VALUE! | #VALUE! | 18072 | 58991 | 0 | 0
0 |  | #VALUE! | #VALUE! | #VALUE! | #VALUE! | #VALUE! | 18073 | 58992 | 0 | 0
0 |  | #VALUE! | #VALUE! | #VALUE! | #VALUE! | #VALUE! | 18074 | 58993 | 0 | 0
0 |  | #VALUE! | #VALUE! | #VALUE! | #VALUE! | #VALUE! | 18075 | 58994 | 0 | 0
0 |  | #VALUE! | #VALUE! | #VALUE! | #VALUE! | #VALUE! | 18076 | 58995 | 0 | 0
0 |  | #VALUE! | #VALUE! | #VALUE! | #VALUE! | #VALUE! | 18077 | 58996 | 0 | 0
0 |  | #VALUE! | #VALUE! | #VALUE! | #VALUE! | #VALUE! | 18078 | 58997 | 0 | 0
0 |  | #VALUE! | #VALUE! | #VALUE! | #VALUE! | #VALUE! | 18079 | 58998 | 0 | 0
0 |  | #VALUE! | #VALUE! | #VALUE! | #VALUE! | #VALUE! | 18080 | 58999 | 0 | 0
0 |  | #VALUE! | #VALUE! | #VALUE! | #VALUE! | #VALUE! | 18081 | 59000 | 0 | 0
0 |  | #VALUE! | #VALUE! | #VALUE! | #VALUE! | #VALUE! | 18082 | 59001 | 0 | 0
0 |  | #VALUE! | #VALUE! | #VALUE! | #VALUE! | #VALUE! | 18083 | 59002 | 0 | 0
0 |  | #VALUE! | #VALUE! | #VALUE! | #VALUE! | #VALUE! | 18084 | 59003 | 0 | 0
0 |  | #VALUE! | #VALUE! | #VALUE! | #VALUE! | #VALUE! | 18085 | 59004 | 0 | 0
0 |  | #VALUE! | #VALUE! | #VALUE! | #VALUE! | #VALUE! | 18086 | 59005 | 0 | 0
0 |  | #VALUE! | #VALUE! | #VALUE! | #VALUE! | #VALUE! | 18087 | 59006 | 0 | 0
0 |  | #VALUE! | #VALUE! | #VALUE! | #VALUE! | #VALUE! | 18088 | 59007 | 0 | 0
0 |  | #VALUE! | #VALUE! | #VALUE! | #VALUE! | #VALUE! | 18089 | 59008 | 0 | 0
0 |  | #VALUE! | #VALUE! | #VALUE! | #VALUE! | #VALUE! | 18090 | 59009 | 0 | 0
0 |  | #VALUE! | #VALUE! | #VALUE! | #VALUE! | #VALUE! | 18091 | 59010 | 0 | 0
0 |  | #VALUE! | #VALUE! | #VALUE! | #VALUE! | #VALUE! | 18092 | 59011 | 0 | 0
0 |  | #VALUE! | #VALUE! | #VALUE! | #VALUE! | #VALUE! | 18093 | 59012 | 0 | 0
0 |  | #VALUE! | #VALUE! | #VALUE! | #VALUE! | #VALUE! | 18094 | 59013 | 0 | 0
0 |  | #VALUE! | #VALUE! | #VALUE! | #VALUE! | #VALUE! | 18095 | 59014 | 0 | 0
0 |  | #VALUE! | #VALUE! | #VALUE! | #VALUE! | #VALUE! | 18096 | 59015 | 0 | 0
0 |  | #VALUE! | #VALUE! | #VALUE! | #VALUE! | #VALUE! | 18097 | 59016 | 0 | 0
0 |  | #VALUE! | #VALUE! | #VALUE! | #VALUE! | #VALUE! | 18098 | 59017 | 0 | 0
0 |  | #VALUE! | #VALUE! | #VALUE! | #VALUE! | #VALUE! | 18099 | 59018 | 0 | 0
0 |  | #VALUE! | #VALUE! | #VALUE! | #VALUE! | #VALUE! | 18100 | 59019 | 0 | 0
0 |  | #VALUE! | #VALUE! | #VALUE! | #VALUE! | #VALUE! | 18101 | 59020 | 0 | 0
0 |  | #VALUE! | #VALUE! | #VALUE! | #VALUE! | #VALUE! | 18102 | 59021 | 0 | 0
0 |  | #VALUE! | #VALUE! | #VALUE! | #VALUE! | #VALUE! | 18103 | 59022 | 0 | 0
0 |  | #VALUE! | #VALUE! | #VALUE! | #VALUE! | #VALUE! | 18104 | 59023 | 0 | 0
0 |  | #VALUE! | #VALUE! | #VALUE! | #VALUE! | #VALUE! | 18105 | 59024 | 0 | 0
0 |  | #VALUE! | #VALUE! | #VALUE! | #VALUE! | #VALUE! | 18106 | 59025 | 0 | 0
0 |  | #VALUE! | #VALUE! | #VALUE! | #VALUE! | #VALUE! | 18107 | 59026 | 0 | 0
0 |  | #VALUE! | #VALUE! | #VALUE! | #VALUE! | #VALUE! | 18108 | 59027 | 0 | 0
0 |  | #VALUE! | #VALUE! | #VALUE! | #VALUE! | #VALUE! | 18109 | 59028 | 0 | 0
0 |  | #VALUE! | #VALUE! | #VALUE! | #VALUE! | #VALUE! | 18110 | 59029 | 0 | 0
0 |  | #VALUE! | #VALUE! | #VALUE! | #VALUE! | #VALUE! | 18111 | 59030 | 0 | 0
0 |  | #VALUE! | #VALUE! | #VALUE! | #VALUE! | #VALUE! | 18112 | 59031 | 0 | 0
0 |  | #VALUE! | #VALUE! | #VALUE! | #VALUE! | #VALUE! | 18113 | 59032 | 0 | 0
0 |  | #VALUE! | #VALUE! | #VALUE! | #VALUE! | #VALUE! | 18114 | 59033 | 0 | 0
0 |  | #VALUE! | #VALUE! | #VALUE! | #VALUE! | #VALUE! | 18115 | 59034 | 0 | 0
0 |  | #VALUE! | #VALUE! | #VALUE! | #VALUE! | #VALUE! | 18116 | 59035 | 0 | 0
0 |  | #VALUE! | #VALUE! | #VALUE! | #VALUE! | #VALUE! | 18117 | 59036 | 0 | 0
0 |  | #VALUE! | #VALUE! | #VALUE! | #VALUE! | #VALUE! | 18118 | 59037 | 0 | 0
0 |  | #VALUE! | #VALUE! | #VALUE! | #VALUE! | #VALUE! | 18119 | 59038 | 0 | 0
0 |  | #VALUE! | #VALUE! | #VALUE! | #VALUE! | #VALUE! | 18120 | 59039 | 0 | 0
0 |  | #VALUE! | #VALUE! | #VALUE! | #VALUE! | #VALUE! | 18121 | 59040 | 0 | 0
0 |  | #VALUE! | #VALUE! | #VALUE! | #VALUE! | #VALUE! | 18122 | 59041 | 0 | 0
0 |  | #VALUE! | #VALUE! | #VALUE! | #VALUE! | #VALUE! | 18123 | 59042 | 0 | 0
0 |  | #VALUE! | #VALUE! | #VALUE! | #VALUE! | #VALUE! | 18124 | 59043 | 0 | 0
0 |  | #VALUE! | #VALUE! | #VALUE! | #VALUE! | #VALUE! | 18125 | 59044 | 0 | 0
0 |  | #VALUE! | #VALUE! | #VALUE! | #VALUE! | #VALUE! | 18126 | 59045 | 0 | 0
0 |  | #VALUE! | #VALUE! | #VALUE! | #VALUE! | #VALUE! | 18127 | 59046 | 0 | 0
0 |  | #VALUE! | #VALUE! | #VALUE! | #VALUE! | #VALUE! | 18128 | 59047 | 0 | 0
0 |  | #VALUE! | #VALUE! | #VALUE! | #VALUE! | #VALUE! | 18129 | 59048 | 0 | 0
0 |  | #VALUE! | #VALUE! | #VALUE! | #VALUE! | #VALUE! | 18130 | 59049 | 0 | 0
0 |  | #VALUE! | #VALUE! | #VALUE! | #VALUE! | #VALUE! | 18131 | 59050 | 0 | 0
0 |  | #VALUE! | #VALUE! | #VALUE! | #VALUE! | #VALUE! | 18132 | 59051 | 0 | 0
0 |  | #VALUE! | #VALUE! | #VALUE! | #VALUE! | #VALUE! | 18133 | 59052 | 0 | 0
0 |  | #VALUE! | #VALUE! | #VALUE! | #VALUE! | #VALUE! | 18134 | 59053 | 0 | 0
0 |  | #VALUE! | #VALUE! | #VALUE! | #VALUE! | #VALUE! | 18135 | 59054 | 0 | 0
0 |  | #VALUE! | #VALUE! | #VALUE! | #VALUE! | #VALUE! | 18136 | 59055 | 0 | 0
0 |  | #VALUE! | #VALUE! | #VALUE! | #VALUE! | #VALUE! | 18137 | 59056 | 0 | 0
0 |  | #VALUE! | #VALUE! | #VALUE! | #VALUE! | #VALUE! | 18138 | 59057 | 0 | 0
0 |  | #VALUE! | #VALUE! | #VALUE! | #VALUE! | #VALUE! | 18139 | 59058 | 0 | 0
0 |  | #VALUE! | #VALUE! | #VALUE! | #VALUE! | #VALUE! | 18140 | 59059 | 0 | 0
0 |  | #VALUE! | #VALUE! | #VALUE! | #VALUE! | #VALUE! | 18141 | 59060 | 0 | 0
0 |  | #VALUE! | #VALUE! | #VALUE! | #VALUE! | #VALUE! | 18142 | 59061 | 0 | 0
0 |  | #VALUE! | #VALUE! | #VALUE! | #VALUE! | #VALUE! | 18143 | 59062 | 0 | 0
0 |  | #VALUE! | #VALUE! | #VALUE! | #VALUE! | #VALUE! | 18144 | 59063 | 0 | 0
0 |  | #VALUE! | #VALUE! | #VALUE! | #VALUE! | #VALUE! | 18145 | 59064 | 0 | 0
0 |  | #VALUE! | #VALUE! | #VALUE! | #VALUE! | #VALUE! | 18146 | 59065 | 0 | 0
0 |  | #VALUE! | #VALUE! | #VALUE! | #VALUE! | #VALUE! | 18147 | 59066 | 0 | 0
0 |  | #VALUE! | #VALUE! | #VALUE! | #VALUE! | #VALUE! | 18148 | 59067 | 0 | 0
0 |  | #VALUE! | #VALUE! | #VALUE! | #VALUE! | #VALUE! | 18149 | 59068 | 0 | 0
0 |  | #VALUE! | #VALUE! | #VALUE! | #VALUE! | #VALUE! | 18150 | 59069 | 0 | 0
0 |  | #VALUE! | #VALUE! | #VALUE! | #VALUE! | #VALUE! | 18151 | 59070 | 0 | 0
0 |  | #VALUE! | #VALUE! | #VALUE! | #VALUE! | #VALUE! | 18152 | 59071 | 0 | 0
0 |  | #VALUE! | #VALUE! | #VALUE! | #VALUE! | #VALUE! | 18153 | 59072 | 0 | 0
0 |  | #VALUE! | #VALUE! | #VALUE! | #VALUE! | #VALUE! | 18154 | 59073 | 0 | 0
0 |  | #VALUE! | #VALUE! | #VALUE! | #VALUE! | #VALUE! | 18155 | 59074 | 0 | 0
0 |  | #VALUE! | #VALUE! | #VALUE! | #VALUE! | #VALUE! | 18156 | 59075 | 0 | 0
0 |  | #VALUE! | #VALUE! | #VALUE! | #VALUE! | #VALUE! | 18157 | 59076 | 0 | 0
0 |  | #VALUE! | #VALUE! | #VALUE! | #VALUE! | #VALUE! | 18158 | 59077 | 0 | 0
0 |  | #VALUE! | #VALUE! | #VALUE! | #VALUE! | #VALUE! | 18159 | 59078 | 0 | 0
0 |  | #VALUE! | #VALUE! | #VALUE! | #VALUE! | #VALUE! | 18160 | 59079 | 0 | 0
0 |  | #VALUE! | #VALUE! | #VALUE! | #VALUE! | #VALUE! | 18161 | 59080 | 0 | 0
0 |  | #VALUE! | #VALUE! | #VALUE! | #VALUE! | #VALUE! | 18162 | 59081 | 0 | 0
0 |  | #VALUE! | #VALUE! | #VALUE! | #VALUE! | #VALUE! | 18163 | 59082 | 0 | 0
0 |  | #VALUE! | #VALUE! | #VALUE! | #VALUE! | #VALUE! | 18164 | 59083 | 0 | 0
0 |  | #VALUE! | #VALUE! | #VALUE! | #VALUE! | #VALUE! | 18165 | 59084 | 0 | 0
0 |  | #VALUE! | #VALUE! | #VALUE! | #VALUE! | #VALUE! | 18166 | 59085 | 0 | 0
0 |  | #VALUE! | #VALUE! | #VALUE! | #VALUE! | #VALUE! | 18167 | 59086 | 0 | 0
0 |  | #VALUE! | #VALUE! | #VALUE! | #VALUE! | #VALUE! | 18168 | 59087 | 0 | 0
0 |  | #VALUE! | #VALUE! | #VALUE! | #VALUE! | #VALUE! | 18169 | 59088 | 0 | 0
0 |  | #VALUE! | #VALUE! | #VALUE! | #VALUE! | #VALUE! | 18170 | 59089 | 0 | 0
0 |  | #VALUE! | #VALUE! | #VALUE! | #VALUE! | #VALUE! | 18171 | 59090 | 0 | 0
0 |  | #VALUE! | #VALUE! | #VALUE! | #VALUE! | #VALUE! | 18172 | 59091 | 0 | 0
0 |  | #VALUE! | #VALUE! | #VALUE! | #VALUE! | #VALUE! | 18173 | 59092 | 0 | 0
0 |  | #VALUE! | #VALUE! | #VALUE! | #VALUE! | #VALUE! | 18174 | 59093 | 0 | 0
0 |  | #VALUE! | #VALUE! | #VALUE! | #VALUE! | #VALUE! | 18175 | 59094 | 0 | 0
0 |  | #VALUE! | #VALUE! | #VALUE! | #VALUE! | #VALUE! | 18176 | 59095 | 0 | 0
0 |  | #VALUE! | #VALUE! | #VALUE! | #VALUE! | #VALUE! | 18177 | 59096 | 0 | 0
0 |  | #VALUE! | #VALUE! | #VALUE! | #VALUE! | #VALUE! | 18178 | 59097 | 0 | 0
0 |  | #VALUE! | #VALUE! | #VALUE! | #VALUE! | #VALUE! | 18179 | 59098 | 0 | 0
0 |  | #VALUE! | #VALUE! | #VALUE! | #VALUE! | #VALUE! | 18180 | 59099 | 0 | 0
0 |  | #VALUE! | #VALUE! | #VALUE! | #VALUE! | #VALUE! | 18181 | 59100 | 0 | 0
0 |  | #VALUE! | #VALUE! | #VALUE! | #VALUE! | #VALUE! | 18182 | 59101 | 0 | 0
0 |  | #VALUE! | #VALUE! | #VALUE! | #VALUE! | #VALUE! | 18183 | 59102 | 0 | 0
0 |  | #VALUE! | #VALUE! | #VALUE! | #VALUE! | #VALUE! | 18184 | 59103 | 0 | 0
0 |  | #VALUE! | #VALUE! | #VALUE! | #VALUE! | #VALUE! | 18185 | 59104 | 0 | 0
0 |  | #VALUE! | #VALUE! | #VALUE! | #VALUE! | #VALUE! | 18186 | 59105 | 0 | 0
0 |  | #VALUE! | #VALUE! | #VALUE! | #VALUE! | #VALUE! | 18187 | 59106 | 0 | 0
0 |  | #VALUE! | #VALUE! | #VALUE! | #VALUE! | #VALUE! | 18188 | 59107 | 0 | 0
0 |  | #VALUE! | #VALUE! | #VALUE! | #VALUE! | #VALUE! | 18189 | 59108 | 0 | 0
0 |  | #VALUE! | #VALUE! | #VALUE! | #VALUE! | #VALUE! | 18190 | 59109 | 0 | 0
0 |  | #VALUE! | #VALUE! | #VALUE! | #VALUE! | #VALUE! | 18191 | 59110 | 0 | 0
0 |  | #VALUE! | #VALUE! | #VALUE! | #VALUE! | #VALUE! | 18192 | 59111 | 0 | 0
0 |  | #VALUE! | #VALUE! | #VALUE! | #VALUE! | #VALUE! | 18193 | 59112 | 0 | 0
0 |  | #VALUE! | #VALUE! | #VALUE! | #VALUE! | #VALUE! | 18194 | 59113 | 0 | 0
0 |  | #VALUE! | #VALUE! | #VALUE! | #VALUE! | #VALUE! | 18195 | 59114 | 0 | 0
0 |  | #VALUE! | #VALUE! | #VALUE! | #VALUE! | #VALUE! | 18196 | 59115 | 0 | 0
0 |  | #VALUE! | #VALUE! | #VALUE! | #VALUE! | #VALUE! | 18197 | 59116 | 0 | 0
0 |  | #VALUE! | #VALUE! | #VALUE! | #VALUE! | #VALUE! | 18198 | 59117 | 0 | 0
0 |  | #VALUE! | #VALUE! | #VALUE! | #VALUE! | #VALUE! | 18199 | 59118 | 0 | 0
0 |  | #VALUE! | #VALUE! | #VALUE! | #VALUE! | #VALUE! | 18200 | 59119 | 0 | 0
0 |  | #VALUE! | #VALUE! | #VALUE! | #VALUE! | #VALUE! | 18201 | 59120 | 0 | 0
0 |  | #VALUE! | #VALUE! | #VALUE! | #VALUE! | #VALUE! | 18202 | 59121 | 0 | 0
0 |  | #VALUE! | #VALUE! | #VALUE! | #VALUE! | #VALUE! | 18203 | 59122 | 0 | 0
0 |  | #VALUE! | #VALUE! | #VALUE! | #VALUE! | #VALUE! | 18204 | 59123 | 0 | 0
0 |  | #VALUE! | #VALUE! | #VALUE! | #VALUE! | #VALUE! | 18205 | 59124 | 0 | 0
0 |  | #VALUE! | #VALUE! | #VALUE! | #VALUE! | #VALUE! | 18206 | 59125 | 0 | 0
0 |  | #VALUE! | #VALUE! | #VALUE! | #VALUE! | #VALUE! | 18207 | 59126 | 0 | 0
0 |  | #VALUE! | #VALUE! | #VALUE! | #VALUE! | #VALUE! | 18208 | 59127 | 0 | 0
0 |  | #VALUE! | #VALUE! | #VALUE! | #VALUE! | #VALUE! | 18209 | 59128 | 0 | 0
0 |  | #VALUE! | #VALUE! | #VALUE! | #VALUE! | #VALUE! | 18210 | 59129 | 0 | 0
0 |  | #VALUE! | #VALUE! | #VALUE! | #VALUE! | #VALUE! | 18211 | 59130 | 0 | 0
0 |  | #VALUE! | #VALUE! | #VALUE! | #VALUE! | #VALUE! | 18212 | 59131 | 0 | 0
0 |  | #VALUE! | #VALUE! | #VALUE! | #VALUE! | #VALUE! | 18213 | 59132 | 0 | 0
0 |  | #VALUE! | #VALUE! | #VALUE! | #VALUE! | #VALUE! | 18214 | 59133 | 0 | 0
0 |  | #VALUE! | #VALUE! | #VALUE! | #VALUE! | #VALUE! | 18215 | 59134 | 0 | 0
0 |  | #VALUE! | #VALUE! | #VALUE! | #VALUE! | #VALUE! | 18216 | 59135 | 0 | 0
0 |  | #VALUE! | #VALUE! | #VALUE! | #VALUE! | #VALUE! | 18217 | 59136 | 0 | 0
0 |  | #VALUE! | #VALUE! | #VALUE! | #VALUE! | #VALUE! | 18218 | 59137 | 0 | 0
0 |  | #VALUE! | #VALUE! | #VALUE! | #VALUE! | #VALUE! | 18219 | 59138 | 0 | 0
0 |  | #VALUE! | #VALUE! | #VALUE! | #VALUE! | #VALUE! | 18220 | 59139 | 0 | 0
0 |  | #VALUE! | #VALUE! | #VALUE! | #VALUE! | #VALUE! | 18221 | 59140 | 0 | 0
0 |  | #VALUE! | #VALUE! | #VALUE! | #VALUE! | #VALUE! | 18222 | 59141 | 0 | 0
0 |  | #VALUE! | #VALUE! | #VALUE! | #VALUE! | #VALUE! | 18223 | 59142 | 0 | 0
0 |  | #VALUE! | #VALUE! | #VALUE! | #VALUE! | #VALUE! | 18224 | 59143 | 0 | 0
0 |  | #VALUE! | #VALUE! | #VALUE! | #VALUE! | #VALUE! | 18225 | 59144 | 0 | 0
0 |  | #VALUE! | #VALUE! | #VALUE! | #VALUE! | #VALUE! | 18226 | 59145 | 0 | 0
0 |  | #VALUE! | #VALUE! | #VALUE! | #VALUE! | #VALUE! | 18227 | 59146 | 0 | 0
0 |  | #VALUE! | #VALUE! | #VALUE! | #VALUE! | #VALUE! | 18228 | 59147 | 0 | 0
0 |  | #VALUE! | #VALUE! | #VALUE! | #VALUE! | #VALUE! | 18229 | 59148 | 0 | 0
0 |  | #VALUE! | #VALUE! | #VALUE! | #VALUE! | #VALUE! | 18230 | 59149 | 0 | 0
0 |  | #VALUE! | #VALUE! | #VALUE! | #VALUE! | #VALUE! | 18231 | 59150 | 0 | 0
0 |  | #VALUE! | #VALUE! | #VALUE! | #VALUE! | #VALUE! | 18232 | 59151 | 0 | 0
0 |  | #VALUE! | #VALUE! | #VALUE! | #VALUE! | #VALUE! | 18233 | 59152 | 0 | 0
0 |  | #VALUE! | #VALUE! | #VALUE! | #VALUE! | #VALUE! | 18234 | 59153 | 0 | 0
0 |  | #VALUE! | #VALUE! | #VALUE! | #VALUE! | #VALUE! | 18235 | 59154 | 0 | 0
0 |  | #VALUE! | #VALUE! | #VALUE! | #VALUE! | #VALUE! | 18236 | 59155 | 0 | 0
0 |  | #VALUE! | #VALUE! | #VALUE! | #VALUE! | #VALUE! | 18237 | 59156 | 0 | 0
0 |  | #VALUE! | #VALUE! | #VALUE! | #VALUE! | #VALUE! | 18238 | 59157 | 0 | 0
0 |  | #VALUE! | #VALUE! | #VALUE! | #VALUE! | #VALUE! | 18239 | 59158 | 0 | 0
0 |  | #VALUE! | #VALUE! | #VALUE! | #VALUE! | #VALUE! | 18240 | 59159 | 0 | 0
0 |  | #VALUE! | #VALUE! | #VALUE! | #VALUE! | #VALUE! | 18241 | 59160 | 0 | 0
0 |  | #VALUE! | #VALUE! | #VALUE! | #VALUE! | #VALUE! | 18242 | 59161 | 0 | 0
0 |  | #VALUE! | #VALUE! | #VALUE! | #VALUE! | #VALUE! | 18243 | 59162 | 0 | 0
0 |  | #VALUE! | #VALUE! | #VALUE! | #VALUE! | #VALUE! | 18244 | 59163 | 0 | 0
0 |  | #VALUE! | #VALUE! | #VALUE! | #VALUE! | #VALUE! | 18245 | 59164 | 0 | 0
0 |  | #VALUE! | #VALUE! | #VALUE! | #VALUE! | #VALUE! | 18246 | 59165 | 0 | 0
0 |  | #VALUE! | #VALUE! | #VALUE! | #VALUE! | #VALUE! | 18247 | 59166 | 0 | 0
0 |  | #VALUE! | #VALUE! | #VALUE! | #VALUE! | #VALUE! | 18248 | 59167 | 0 | 0
0 |  | #VALUE! | #VALUE! | #VALUE! | #VALUE! | #VALUE! | 18249 | 59168 | 0 | 0
0 |  | #VALUE! | #VALUE! | #VALUE! | #VALUE! | #VALUE! | 18250 | 59169 | 0 | 0
0 |  | #VALUE! | #VALUE! | #VALUE! | #VALUE! | #VALUE! | 18251 | 59170 | 0 | 0
0 |  | #VALUE! | #VALUE! | #VALUE! | #VALUE! | #VALUE! | 18252 | 59171 | 0 | 0
0 |  | #VALUE! | #VALUE! | #VALUE! | #VALUE! | #VALUE! | 18253 | 59172 | 0 | 0
0 |  | #VALUE! | #VALUE! | #VALUE! | #VALUE! | #VALUE! | 18254 | 59173 | 0 | 0
0 |  | #VALUE! | #VALUE! | #VALUE! | #VALUE! | #VALUE! | 18255 | 59174 | 0 | 0
0 |  | #VALUE! | #VALUE! | #VALUE! | #VALUE! | #VALUE! | 18256 | 59175 | 0 | 0
0 |  | #VALUE! | #VALUE! | #VALUE! | #VALUE! | #VALUE! | 18257 | 59176 | 0 | 0
0 |  | #VALUE! | #VALUE! | #VALUE! | #VALUE! | #VALUE! | 18258 | 59177 | 0 | 0
0 |  | #VALUE! | #VALUE! | #VALUE! | #VALUE! | #VALUE! | 18259 | 59178 | 0 | 0
0 |  | #VALUE! | #VALUE! | #VALUE! | #VALUE! | #VALUE! | 18260 | 59179 | 0 | 0
0 |  | #VALUE! | #VALUE! | #VALUE! | #VALUE! | #VALUE! | 18261 | 59180 | 0 | 0
0 |  | #VALUE! | #VALUE! | #VALUE! | #VALUE! | #VALUE! | 18262 | 59181 | 0 | 0
0 |  | #VALUE! | #VALUE! | #VALUE! | #VALUE! | #VALUE! | 18263 | 59182 | 0 | 0
0 |  | #VALUE! | #VALUE! | #VALUE! | #VALUE! | #VALUE! | 18264 | 59183 | 0 | 0
0 |  | #VALUE! | #VALUE! | #VALUE! | #VALUE! | #VALUE! | 18265 | 59184 | 0 | 0
0 |  | #VALUE! | #VALUE! | #VALUE! | #VALUE! | #VALUE! | 18266 | 59185 | 0 | 0
0 |  | #VALUE! | #VALUE! | #VALUE! | #VALUE! | #VALUE! | 18267 | 59186 | 0 | 0
0 |  | #VALUE! | #VALUE! | #VALUE! | #VALUE! | #VALUE! | 18268 | 59187 | 0 | 0
0 |  | #VALUE! | #VALUE! | #VALUE! | #VALUE! | #VALUE! | 18269 | 59188 | 0 | 0
0 |  | #VALUE! | #VALUE! | #VALUE! | #VALUE! | #VALUE! | 18270 | 59189 | 0 | 0
0 |  | #VALUE! | #VALUE! | #VALUE! | #VALUE! | #VALUE! | 18271 | 59190 | 0 | 0
0 |  | #VALUE! | #VALUE! | #VALUE! | #VALUE! | #VALUE! | 18272 | 59191 | 0 | 0
0 |  | #VALUE! | #VALUE! | #VALUE! | #VALUE! | #VALUE! | 18273 | 59192 | 0 | 0
0 |  | #VALUE! | #VALUE! | #VALUE! | #VALUE! | #VALUE! | 18274 | 59193 | 0 | 0
0 |  | #VALUE! | #VALUE! | #VALUE! | #VALUE! | #VALUE! | 18275 | 59194 | 0 | 0
0 |  | #VALUE! | #VALUE! | #VALUE! | #VALUE! | #VALUE! | 18276 | 59195 | 0 | 0
0 |  | #VALUE! | #VALUE! | #VALUE! | #VALUE! | #VALUE! | 18277 | 59196 | 0 | 0
0 |  | #VALUE! | #VALUE! | #VALUE! | #VALUE! | #VALUE! | 18278 | 59197 | 0 | 0
0 |  | #VALUE! | #VALUE! | #VALUE! | #VALUE! | #VALUE! | 18279 | 59198 | 0 | 0
0 |  | #VALUE! | #VALUE! | #VALUE! | #VALUE! | #VALUE! | 18280 | 59199 | 0 | 0
0 |  | #VALUE! | #VALUE! | #VALUE! | #VALUE! | #VALUE! | 18281 | 59200 | 0 | 0
0 |  | #VALUE! | #VALUE! | #VALUE! | #VALUE! | #VALUE! | 18282 | 59201 | 0 | 0
0 |  | #VALUE! | #VALUE! | #VALUE! | #VALUE! | #VALUE! | 18283 | 59202 | 0 | 0
0 |  | #VALUE! | #VALUE! | #VALUE! | #VALUE! | #VALUE! | 18284 | 59203 | 0 | 0
0 |  | #VALUE! | #VALUE! | #VALUE! | #VALUE! | #VALUE! | 18285 | 59204 | 0 | 0
0 |  | #VALUE! | #VALUE! | #VALUE! | #VALUE! | #VALUE! | 18286 | 59205 | 0 | 0
0 |  | #VALUE! | #VALUE! | #VALUE! | #VALUE! | #VALUE! | 18287 | 59206 | 0 | 0
0 |  | #VALUE! | #VALUE! | #VALUE! | #VALUE! | #VALUE! | 18288 | 59207 | 0 | 0
0 |  | #VALUE! | #VALUE! | #VALUE! | #VALUE! | #VALUE! | 18289 | 59208 | 0 | 0
0 |  | #VALUE! | #VALUE! | #VALUE! | #VALUE! | #VALUE! | 18290 | 59209 | 0 | 0
0 |  | #VALUE! | #VALUE! | #VALUE! | #VALUE! | #VALUE! | 18291 | 59210 | 0 | 0
0 |  | #VALUE! | #VALUE! | #VALUE! | #VALUE! | #VALUE! | 18292 | 59211 | 0 | 0
0 |  | #VALUE! | #VALUE! | #VALUE! | #VALUE! | #VALUE! | 18293 | 59212 | 0 | 0
0 |  | #VALUE! | #VALUE! | #VALUE! | #VALUE! | #VALUE! | 18294 | 59213 | 0 | 0
0 |  | #VALUE! | #VALUE! | #VALUE! | #VALUE! | #VALUE! | 18295 | 59214 | 0 | 0
0 |  | #VALUE! | #VALUE! | #VALUE! | #VALUE! | #VALUE! | 18296 | 59215 | 0 | 0
0 |  | #VALUE! | #VALUE! | #VALUE! | #VALUE! | #VALUE! | 18297 | 59216 | 0 | 0
0 |  | #VALUE! | #VALUE! | #VALUE! | #VALUE! | #VALUE! | 18298 | 59217 | 0 | 0
0 |  | #VALUE! | #VALUE! | #VALUE! | #VALUE! | #VALUE! | 18299 | 59218 | 0 | 0
0 |  | #VALUE! | #VALUE! | #VALUE! | #VALUE! | #VALUE! | 18300 | 59219 | 0 | 0
0 |  | #VALUE! | #VALUE! | #VALUE! | #VALUE! | #VALUE! | 18301 | 59220 | 0 | 0
0 |  | #VALUE! | #VALUE! | #VALUE! | #VALUE! | #VALUE! | 18302 | 59221 | 0 | 0
0 |  | #VALUE! | #VALUE! | #VALUE! | #VALUE! | #VALUE! | 18303 | 59222 | 0 | 0
0 |  | #VALUE! | #VALUE! | #VALUE! | #VALUE! | #VALUE! | 18304 | 59223 | 0 | 0
0 |  | #VALUE! | #VALUE! | #VALUE! | #VALUE! | #VALUE! | 18305 | 59224 | 0 | 0
0 |  | #VALUE! | #VALUE! | #VALUE! | #VALUE! | #VALUE! | 18306 | 59225 | 0 | 0
0 |  | #VALUE! | #VALUE! | #VALUE! | #VALUE! | #VALUE! | 18307 | 59226 | 0 | 0
0 |  | #VALUE! | #VALUE! | #VALUE! | #VALUE! | #VALUE! | 18308 | 59227 | 0 | 0
0 |  | #VALUE! | #VALUE! | #VALUE! | #VALUE! | #VALUE! | 18309 | 59228 | 0 | 0
0 |  | #VALUE! | #VALUE! | #VALUE! | #VALUE! | #VALUE! | 18310 | 59229 | 0 | 0
0 |  | #VALUE! | #VALUE! | #VALUE! | #VALUE! | #VALUE! | 18311 | 59230 | 0 | 0
0 |  | #VALUE! | #VALUE! | #VALUE! | #VALUE! | #VALUE! | 18312 | 59231 | 0 | 0
0 |  | #VALUE! | #VALUE! | #VALUE! | #VALUE! | #VALUE! | 18313 | 59232 | 0 | 0
0 |  | #VALUE! | #VALUE! | #VALUE! | #VALUE! | #VALUE! | 18314 | 59233 | 0 | 0
0 |  | #VALUE! | #VALUE! | #VALUE! | #VALUE! | #VALUE! | 18315 | 59234 | 0 | 0
0 |  | #VALUE! | #VALUE! | #VALUE! | #VALUE! | #VALUE! | 18316 | 59235 | 0 | 0
0 |  | #VALUE! | #VALUE! | #VALUE! | #VALUE! | #VALUE! | 18317 | 59236 | 0 | 0
0 |  | #VALUE! | #VALUE! | #VALUE! | #VALUE! | #VALUE! | 18318 | 59237 | 0 | 0
0 |  | #VALUE! | #VALUE! | #VALUE! | #VALUE! | #VALUE! | 18319 | 59238 | 0 | 0
0 |  | #VALUE! | #VALUE! | #VALUE! | #VALUE! | #VALUE! | 18320 | 59239 | 0 | 0
0 |  | #VALUE! | #VALUE! | #VALUE! | #VALUE! | #VALUE! | 18321 | 59240 | 0 | 0
0 |  | #VALUE! | #VALUE! | #VALUE! | #VALUE! | #VALUE! | 18322 | 59241 | 0 | 0
0 |  | #VALUE! | #VALUE! | #VALUE! | #VALUE! | #VALUE! | 18323 | 59242 | 0 | 0
0 |  | #VALUE! | #VALUE! | #VALUE! | #VALUE! | #VALUE! | 18324 | 59243 | 0 | 0
0 |  | #VALUE! | #VALUE! | #VALUE! | #VALUE! | #VALUE! | 18325 | 59244 | 0 | 0
0 |  | #VALUE! | #VALUE! | #VALUE! | #VALUE! | #VALUE! | 18326 | 59245 | 0 | 0
0 |  | #VALUE! | #VALUE! | #VALUE! | #VALUE! | #VALUE! | 18327 | 59246 | 0 | 0
0 |  | #VALUE! | #VALUE! | #VALUE! | #VALUE! | #VALUE! | 18328 | 59247 | 0 | 0
0 |  | #VALUE! | #VALUE! | #VALUE! | #VALUE! | #VALUE! | 18329 | 59248 | 0 | 0
0 |  | #VALUE! | #VALUE! | #VALUE! | #VALUE! | #VALUE! | 18330 | 59249 | 0 | 0
0 |  | #VALUE! | #VALUE! | #VALUE! | #VALUE! | #VALUE! | 18331 | 59250 | 0 | 0
0 |  | #VALUE! | #VALUE! | #VALUE! | #VALUE! | #VALUE! | 18332 | 59251 | 0 | 0
0 |  | #VALUE! | #VALUE! | #VALUE! | #VALUE! | #VALUE! | 18333 | 59252 | 0 | 0
0 |  | #VALUE! | #VALUE! | #VALUE! | #VALUE! | #VALUE! | 18334 | 59253 | 0 | 0
0 |  | #VALUE! | #VALUE! | #VALUE! | #VALUE! | #VALUE! | 18335 | 59254 | 0 | 0
0 |  | #VALUE! | #VALUE! | #VALUE! | #VALUE! | #VALUE! | 18336 | 59255 | 0 | 0
0 |  | #VALUE! | #VALUE! | #VALUE! | #VALUE! | #VALUE! | 18337 | 59256 | 0 | 0
0 |  | #VALUE! | #VALUE! | #VALUE! | #VALUE! | #VALUE! | 18338 | 59257 | 0 | 0
0 |  | #VALUE! | #VALUE! | #VALUE! | #VALUE! | #VALUE! | 18339 | 59258 | 0 | 0
0 |  | #VALUE! | #VALUE! | #VALUE! | #VALUE! | #VALUE! | 18340 | 59259 | 0 | 0
0 |  | #VALUE! | #VALUE! | #VALUE! | #VALUE! | #VALUE! | 18341 | 59260 | 0 | 0
0 |  | #VALUE! | #VALUE! | #VALUE! | #VALUE! | #VALUE! | 18342 | 59261 | 0 | 0
0 |  | #VALUE! | #VALUE! | #VALUE! | #VALUE! | #VALUE! | 18343 | 59262 | 0 | 0
0 |  | #VALUE! | #VALUE! | #VALUE! | #VALUE! | #VALUE! | 18344 | 59263 | 0 | 0
0 |  | #VALUE! | #VALUE! | #VALUE! | #VALUE! | #VALUE! | 18345 | 59264 | 0 | 0
0 |  | #VALUE! | #VALUE! | #VALUE! | #VALUE! | #VALUE! | 18346 | 59265 | 0 | 0
0 |  | #VALUE! | #VALUE! | #VALUE! | #VALUE! | #VALUE! | 18347 | 59266 | 0 | 0
0 |  | #VALUE! | #VALUE! | #VALUE! | #VALUE! | #VALUE! | 18348 | 59267 | 0 | 0
0 |  | #VALUE! | #VALUE! | #VALUE! | #VALUE! | #VALUE! | 18349 | 59268 | 0 | 0
0 |  | #VALUE! | #VALUE! | #VALUE! | #VALUE! | #VALUE! | 18350 | 59269 | 0 | 0
0 |  | #VALUE! | #VALUE! | #VALUE! | #VALUE! | #VALUE! | 18351 | 59270 | 0 | 0
0 |  | #VALUE! | #VALUE! | #VALUE! | #VALUE! | #VALUE! | 18352 | 59271 | 0 | 0
0 |  | #VALUE! | #VALUE! | #VALUE! | #VALUE! | #VALUE! | 18353 | 59272 | 0 | 0
0 |  | #VALUE! | #VALUE! | #VALUE! | #VALUE! | #VALUE! | 18354 | 59273 | 0 | 0
0 |  | #VALUE! | #VALUE! | #VALUE! | #VALUE! | #VALUE! | 18355 | 59274 | 0 | 0
0 |  | #VALUE! | #VALUE! | #VALUE! | #VALUE! | #VALUE! | 18356 | 59275 | 0 | 0
0 |  | #VALUE! | #VALUE! | #VALUE! | #VALUE! | #VALUE! | 18357 | 59276 | 0 | 0
0 |  | #VALUE! | #VALUE! | #VALUE! | #VALUE! | #VALUE! | 18358 | 59277 | 0 | 0
0 |  | #VALUE! | #VALUE! | #VALUE! | #VALUE! | #VALUE! | 18359 | 59278 | 0 | 0
0 |  | #VALUE! | #VALUE! | #VALUE! | #VALUE! | #VALUE! | 18360 | 59279 | 0 | 0
0 |  | #VALUE! | #VALUE! | #VALUE! | #VALUE! | #VALUE! | 18361 | 59280 | 0 | 0
0 |  | #VALUE! | #VALUE! | #VALUE! | #VALUE! | #VALUE! | 18362 | 59281 | 0 | 0
0 |  | #VALUE! | #VALUE! | #VALUE! | #VALUE! | #VALUE! | 18363 | 59282 | 0 | 0
0 |  | #VALUE! | #VALUE! | #VALUE! | #VALUE! | #VALUE! | 18364 | 59283 | 0 | 0
0 |  | #VALUE! | #VALUE! | #VALUE! | #VALUE! | #VALUE! | 18365 | 59284 | 0 | 0
0 |  | #VALUE! | #VALUE! | #VALUE! | #VALUE! | #VALUE! | 18366 | 59285 | 0 | 0
0 |  | #VALUE! | #VALUE! | #VALUE! | #VALUE! | #VALUE! | 18367 | 59286 | 0 | 0
0 |  | #VALUE! | #VALUE! | #VALUE! | #VALUE! | #VALUE! | 18368 | 59287 | 0 | 0
0 |  | #VALUE! | #VALUE! | #VALUE! | #VALUE! | #VALUE! | 18369 | 59288 | 0 | 0
0 |  | #VALUE! | #VALUE! | #VALUE! | #VALUE! | #VALUE! | 18370 | 59289 | 0 | 0
0 |  | #VALUE! | #VALUE! | #VALUE! | #VALUE! | #VALUE! | 18371 | 59290 | 0 | 0
0 |  | #VALUE! | #VALUE! | #VALUE! | #VALUE! | #VALUE! | 18372 | 59291 | 0 | 0
0 |  | #VALUE! | #VALUE! | #VALUE! | #VALUE! | #VALUE! | 18373 | 59292 | 0 | 0
0 |  | #VALUE! | #VALUE! | #VALUE! | #VALUE! | #VALUE! | 18374 | 59293 | 0 | 0
0 |  | #VALUE! | #VALUE! | #VALUE! | #VALUE! | #VALUE! | 18375 | 59294 | 0 | 0
0 |  | #VALUE! | #VALUE! | #VALUE! | #VALUE! | #VALUE! | 18376 | 59295 | 0 | 0
0 |  | #VALUE! | #VALUE! | #VALUE! | #VALUE! | #VALUE! | 18377 | 59296 | 0 | 0
0 |  | #VALUE! | #VALUE! | #VALUE! | #VALUE! | #VALUE! | 18378 | 59297 | 0 | 0
0 |  | #VALUE! | #VALUE! | #VALUE! | #VALUE! | #VALUE! | 18379 | 59298 | 0 | 0
0 |  | #VALUE! | #VALUE! | #VALUE! | #VALUE! | #VALUE! | 18380 | 59299 | 0 | 0
0 |  | #VALUE! | #VALUE! | #VALUE! | #VALUE! | #VALUE! | 18381 | 59300 | 0 | 0
0 |  | #VALUE! | #VALUE! | #VALUE! | #VALUE! | #VALUE! | 18382 | 59301 | 0 | 0
0 |  | #VALUE! | #VALUE! | #VALUE! | #VALUE! | #VALUE! | 18383 | 59302 | 0 | 0
0 |  | #VALUE! | #VALUE! | #VALUE! | #VALUE! | #VALUE! | 18384 | 59303 | 0 | 0
0 |  | #VALUE! | #VALUE! | #VALUE! | #VALUE! | #VALUE! | 18385 | 59304 | 0 | 0
0 |  | #VALUE! | #VALUE! | #VALUE! | #VALUE! | #VALUE! | 18386 | 59305 | 0 | 0
0 |  | #VALUE! | #VALUE! | #VALUE! | #VALUE! | #VALUE! | 18387 | 59306 | 0 | 0
0 |  | #VALUE! | #VALUE! | #VALUE! | #VALUE! | #VALUE! | 18388 | 59307 | 0 | 0
0 |  | #VALUE! | #VALUE! | #VALUE! | #VALUE! | #VALUE! | 18389 | 59308 | 0 | 0
0 |  | #VALUE! | #VALUE! | #VALUE! | #VALUE! | #VALUE! | 18390 | 59309 | 0 | 0
0 |  | #VALUE! | #VALUE! | #VALUE! | #VALUE! | #VALUE! | 18391 | 59310 | 0 | 0
0 |  | #VALUE! | #VALUE! | #VALUE! | #VALUE! | #VALUE! | 18392 | 59311 | 0 | 0
0 |  | #VALUE! | #VALUE! | #VALUE! | #VALUE! | #VALUE! | 18393 | 59312 | 0 | 0
0 |  | #VALUE! | #VALUE! | #VALUE! | #VALUE! | #VALUE! | 18394 | 59313 | 0 | 0
0 |  | #VALUE! | #VALUE! | #VALUE! | #VALUE! | #VALUE! | 18395 | 59314 | 0 | 0
0 |  | #VALUE! | #VALUE! | #VALUE! | #VALUE! | #VALUE! | 18396 | 59315 | 0 | 0
0 |  | #VALUE! | #VALUE! | #VALUE! | #VALUE! | #VALUE! | 18397 | 59316 | 0 | 0
0 |  | #VALUE! | #VALUE! | #VALUE! | #VALUE! | #VALUE! | 18398 | 59317 | 0 | 0
0 |  | #VALUE! | #VALUE! | #VALUE! | #VALUE! | #VALUE! | 18399 | 59318 | 0 | 0
0 |  | #VALUE! | #VALUE! | #VALUE! | #VALUE! | #VALUE! | 18400 | 59319 | 0 | 0
0 |  | #VALUE! | #VALUE! | #VALUE! | #VALUE! | #VALUE! | 18401 | 59320 | 0 | 0
0 |  | #VALUE! | #VALUE! | #VALUE! | #VALUE! | #VALUE! | 18402 | 59321 | 0 | 0
0 |  | #VALUE! | #VALUE! | #VALUE! | #VALUE! | #VALUE! | 18403 | 59322 | 0 | 0
0 |  | #VALUE! | #VALUE! | #VALUE! | #VALUE! | #VALUE! | 18404 | 59323 | 0 | 0
0 |  | #VALUE! | #VALUE! | #VALUE! | #VALUE! | #VALUE! | 18405 | 59324 | 0 | 0
0 |  | #VALUE! | #VALUE! | #VALUE! | #VALUE! | #VALUE! | 18406 | 59325 | 0 | 0
0 |  | #VALUE! | #VALUE! | #VALUE! | #VALUE! | #VALUE! | 18407 | 59326 | 0 | 0
0 |  | #VALUE! | #VALUE! | #VALUE! | #VALUE! | #VALUE! | 18408 | 59327 | 0 | 0
0 |  | #VALUE! | #VALUE! | #VALUE! | #VALUE! | #VALUE! | 18409 | 59328 | 0 | 0
0 |  | #VALUE! | #VALUE! | #VALUE! | #VALUE! | #VALUE! | 18410 | 59329 | 0 | 0
0 |  | #VALUE! | #VALUE! | #VALUE! | #VALUE! | #VALUE! | 18411 | 59330 | 0 | 0
0 |  | #VALUE! | #VALUE! | #VALUE! | #VALUE! | #VALUE! | 18412 | 59331 | 0 | 0
0 |  | #VALUE! | #VALUE! | #VALUE! | #VALUE! | #VALUE! | 18413 | 59332 | 0 | 0
0 |  | #VALUE! | #VALUE! | #VALUE! | #VALUE! | #VALUE! | 18414 | 59333 | 0 | 0
0 |  | #VALUE! | #VALUE! | #VALUE! | #VALUE! | #VALUE! | 18415 | 59334 | 0 | 0
0 |  | #VALUE! | #VALUE! | #VALUE! | #VALUE! | #VALUE! | 18416 | 59335 | 0 | 0
0 |  | #VALUE! | #VALUE! | #VALUE! | #VALUE! | #VALUE! | 18417 | 59336 | 0 | 0
0 |  | #VALUE! | #VALUE! | #VALUE! | #VALUE! | #VALUE! | 18418 | 59337 | 0 | 0
0 |  | #VALUE! | #VALUE! | #VALUE! | #VALUE! | #VALUE! | 18419 | 59338 | 0 | 0
0 |  | #VALUE! | #VALUE! | #VALUE! | #VALUE! | #VALUE! | 18420 | 59339 | 0 | 0
0 |  | #VALUE! | #VALUE! | #VALUE! | #VALUE! | #VALUE! | 18421 | 59340 | 0 | 0
0 |  | #VALUE! | #VALUE! | #VALUE! | #VALUE! | #VALUE! | 18422 | 59341 | 0 | 0
0 |  | #VALUE! | #VALUE! | #VALUE! | #VALUE! | #VALUE! | 18423 | 59342 | 0 | 0
0 |  | #VALUE! | #VALUE! | #VALUE! | #VALUE! | #VALUE! | 18424 | 59343 | 0 | 0
0 |  | #VALUE! | #VALUE! | #VALUE! | #VALUE! | #VALUE! | 18425 | 59344 | 0 | 0
0 |  | #VALUE! | #VALUE! | #VALUE! | #VALUE! | #VALUE! | 18426 | 59345 | 0 | 0
0 |  | #VALUE! | #VALUE! | #VALUE! | #VALUE! | #VALUE! | 18427 | 59346 | 0 | 0
0 |  | #VALUE! | #VALUE! | #VALUE! | #VALUE! | #VALUE! | 18428 | 59347 | 0 | 0
0 |  | #VALUE! | #VALUE! | #VALUE! | #VALUE! | #VALUE! | 18429 | 59348 | 0 | 0
0 |  | #VALUE! | #VALUE! | #VALUE! | #VALUE! | #VALUE! | 18430 | 59349 | 0 | 0
0 |  | #VALUE! | #VALUE! | #VALUE! | #VALUE! | #VALUE! | 18431 | 59350 | 0 | 0
0 |  | #VALUE! | #VALUE! | #VALUE! | #VALUE! | #VALUE! | 18432 | 59351 | 0 | 0
0 |  | #VALUE! | #VALUE! | #VALUE! | #VALUE! | #VALUE! | 18433 | 59352 | 0 | 0
0 |  | #VALUE! | #VALUE! | #VALUE! | #VALUE! | #VALUE! | 18434 | 59353 | 0 | 0
0 |  | #VALUE! | #VALUE! | #VALUE! | #VALUE! | #VALUE! | 18435 | 59354 | 0 | 0
0 |  | #VALUE! | #VALUE! | #VALUE! | #VALUE! | #VALUE! | 18436 | 59355 | 0 | 0
0 |  | #VALUE! | #VALUE! | #VALUE! | #VALUE! | #VALUE! | 18437 | 59356 | 0 | 0
0 |  | #VALUE! | #VALUE! | #VALUE! | #VALUE! | #VALUE! | 18438 | 59357 | 0 | 0
0 |  | #VALUE! | #VALUE! | #VALUE! | #VALUE! | #VALUE! | 18439 | 59358 | 0 | 0
0 |  | #VALUE! | #VALUE! | #VALUE! | #VALUE! | #VALUE! | 18440 | 59359 | 0 | 0
0 |  | #VALUE! | #VALUE! | #VALUE! | #VALUE! | #VALUE! | 18441 | 59360 | 0 | 0
0 |  | #VALUE! | #VALUE! | #VALUE! | #VALUE! | #VALUE! | 18442 | 59361 | 0 | 0
0 |  | #VALUE! | #VALUE! | #VALUE! | #VALUE! | #VALUE! | 18443 | 59362 | 0 | 0
0 |  | #VALUE! | #VALUE! | #VALUE! | #VALUE! | #VALUE! | 18444 | 59363 | 0 | 0
0 |  | #VALUE! | #VALUE! | #VALUE! | #VALUE! | #VALUE! | 18445 | 59364 | 0 | 0
0 |  | #VALUE! | #VALUE! | #VALUE! | #VALUE! | #VALUE! | 18446 | 59365 | 0 | 0
0 |  | #VALUE! | #VALUE! | #VALUE! | #VALUE! | #VALUE! | 18447 | 59366 | 0 | 0
0 |  | #VALUE! | #VALUE! | #VALUE! | #VALUE! | #VALUE! | 18448 | 59367 | 0 | 0
0 |  | #VALUE! | #VALUE! | #VALUE! | #VALUE! | #VALUE! | 18449 | 59368 | 0 | 0
0 |  | #VALUE! | #VALUE! | #VALUE! | #VALUE! | #VALUE! | 18450 | 59369 | 0 | 0
0 |  | #VALUE! | #VALUE! | #VALUE! | #VALUE! | #VALUE! | 18451 | 59370 | 0 | 0
0 |  | #VALUE! | #VALUE! | #VALUE! | #VALUE! | #VALUE! | 18452 | 59371 | 0 | 0
0 |  | #VALUE! | #VALUE! | #VALUE! | #VALUE! | #VALUE! | 18453 | 59372 | 0 | 0
0 |  | #VALUE! | #VALUE! | #VALUE! | #VALUE! | #VALUE! | 18454 | 59373 | 0 | 0
0 |  | #VALUE! | #VALUE! | #VALUE! | #VALUE! | #VALUE! | 18455 | 59374 | 0 | 0
0 |  | #VALUE! | #VALUE! | #VALUE! | #VALUE! | #VALUE! | 18456 | 59375 | 0 | 0
0 |  | #VALUE! | #VALUE! | #VALUE! | #VALUE! | #VALUE! | 18457 | 59376 | 0 | 0
0 |  | #VALUE! | #VALUE! | #VALUE! | #VALUE! | #VALUE! | 18458 | 59377 | 0 | 0
0 |  | #VALUE! | #VALUE! | #VALUE! | #VALUE! | #VALUE! | 18459 | 59378 | 0 | 0
0 |  | #VALUE! | #VALUE! | #VALUE! | #VALUE! | #VALUE! | 18460 | 59379 | 0 | 0
0 |  | #VALUE! | #VALUE! | #VALUE! | #VALUE! | #VALUE! | 18461 | 59380 | 0 | 0
0 |  | #VALUE! | #VALUE! | #VALUE! | #VALUE! | #VALUE! | 18462 | 59381 | 0 | 0
0 |  | #VALUE! | #VALUE! | #VALUE! | #VALUE! | #VALUE! | 18463 | 59382 | 0 | 0
0 |  | #VALUE! | #VALUE! | #VALUE! | #VALUE! | #VALUE! | 18464 | 59383 | 0 | 0
0 |  | #VALUE! | #VALUE! | #VALUE! | #VALUE! | #VALUE! | 18465 | 59384 | 0 | 0
0 |  | #VALUE! | #VALUE! | #VALUE! | #VALUE! | #VALUE! | 18466 | 59385 | 0 | 0
0 |  | #VALUE! | #VALUE! | #VALUE! | #VALUE! | #VALUE! | 18467 | 59386 | 0 | 0
0 |  | #VALUE! | #VALUE! | #VALUE! | #VALUE! | #VALUE! | 18468 | 59387 | 0 | 0
0 |  | #VALUE! | #VALUE! | #VALUE! | #VALUE! | #VALUE! | 18469 | 59388 | 0 | 0
0 |  | #VALUE! | #VALUE! | #VALUE! | #VALUE! | #VALUE! | 18470 | 59389 | 0 | 0
0 |  | #VALUE! | #VALUE! | #VALUE! | #VALUE! | #VALUE! | 18471 | 59390 | 0 | 0
0 |  | #VALUE! | #VALUE! | #VALUE! | #VALUE! | #VALUE! | 18472 | 59391 | 0 | 0
0 |  | #VALUE! | #VALUE! | #VALUE! | #VALUE! | #VALUE! | 18473 | 59392 | 0 | 0
0 |  | #VALUE! | #VALUE! | #VALUE! | #VALUE! | #VALUE! | 18474 | 59393 | 0 | 0
0 |  | #VALUE! | #VALUE! | #VALUE! | #VALUE! | #VALUE! | 18475 | 59394 | 0 | 0
0 |  | #VALUE! | #VALUE! | #VALUE! | #VALUE! | #VALUE! | 18476 | 59395 | 0 | 0
0 |  | #VALUE! | #VALUE! | #VALUE! | #VALUE! | #VALUE! | 18477 | 59396 | 0 | 0
0 |  | #VALUE! | #VALUE! | #VALUE! | #VALUE! | #VALUE! | 18478 | 59397 | 0 | 0
0 |  | #VALUE! | #VALUE! | #VALUE! | #VALUE! | #VALUE! | 18479 | 59398 | 0 | 0
0 |  | #VALUE! | #VALUE! | #VALUE! | #VALUE! | #VALUE! | 18480 | 59399 | 0 | 0
0 |  | #VALUE! | #VALUE! | #VALUE! | #VALUE! | #VALUE! | 18481 | 59400 | 0 | 0
0 |  | #VALUE! | #VALUE! | #VALUE! | #VALUE! | #VALUE! | 18482 | 59401 | 0 | 0
0 |  | #VALUE! | #VALUE! | #VALUE! | #VALUE! | #VALUE! | 18483 | 59402 | 0 | 0
0 |  | #VALUE! | #VALUE! | #VALUE! | #VALUE! | #VALUE! | 18484 | 59403 | 0 | 0
0 |  | #VALUE! | #VALUE! | #VALUE! | #VALUE! | #VALUE! | 18485 | 59404 | 0 | 0
0 |  | #VALUE! | #VALUE! | #VALUE! | #VALUE! | #VALUE! | 18486 | 59405 | 0 | 0
0 |  | #VALUE! | #VALUE! | #VALUE! | #VALUE! | #VALUE! | 18487 | 59406 | 0 | 0
0 |  | #VALUE! | #VALUE! | #VALUE! | #VALUE! | #VALUE! | 18488 | 59407 | 0 | 0
0 |  | #VALUE! | #VALUE! | #VALUE! | #VALUE! | #VALUE! | 18489 | 59408 | 0 | 0
0 |  | #VALUE! | #VALUE! | #VALUE! | #VALUE! | #VALUE! | 18490 | 59409 | 0 | 0
0 |  | #VALUE! | #VALUE! | #VALUE! | #VALUE! | #VALUE! | 18491 | 59410 | 0 | 0
0 |  | #VALUE! | #VALUE! | #VALUE! | #VALUE! | #VALUE! | 18492 | 59411 | 0 | 0
0 |  | #VALUE! | #VALUE! | #VALUE! | #VALUE! | #VALUE! | 18493 | 59412 | 0 | 0
0 |  | #VALUE! | #VALUE! | #VALUE! | #VALUE! | #VALUE! | 18494 | 59413 | 0 | 0
0 |  | #VALUE! | #VALUE! | #VALUE! | #VALUE! | #VALUE! | 18495 | 59414 | 0 | 0
0 |  | #VALUE! | #VALUE! | #VALUE! | #VALUE! | #VALUE! | 18496 | 59415 | 0 | 0
0 |  | #VALUE! | #VALUE! | #VALUE! | #VALUE! | #VALUE! | 18497 | 59416 | 0 | 0
0 |  | #VALUE! | #VALUE! | #VALUE! | #VALUE! | #VALUE! | 18498 | 59417 | 0 | 0
0 |  | #VALUE! | #VALUE! | #VALUE! | #VALUE! | #VALUE! | 18499 | 59418 | 0 | 0
0 |  | #VALUE! | #VALUE! | #VALUE! | #VALUE! | #VALUE! | 18500 | 59419 | 0 | 0
0 |  | #VALUE! | #VALUE! | #VALUE! | #VALUE! | #VALUE! | 18501 | 59420 | 0 | 0
0 |  | #VALUE! | #VALUE! | #VALUE! | #VALUE! | #VALUE! | 18502 | 59421 | 0 | 0
0 |  | #VALUE! | #VALUE! | #VALUE! | #VALUE! | #VALUE! | 18503 | 59422 | 0 | 0
0 |  | #VALUE! | #VALUE! | #VALUE! | #VALUE! | #VALUE! | 18504 | 59423 | 0 | 0
0 |  | #VALUE! | #VALUE! | #VALUE! | #VALUE! | #VALUE! | 18505 | 59424 | 0 | 0
0 |  | #VALUE! | #VALUE! | #VALUE! | #VALUE! | #VALUE! | 18506 | 59425 | 0 | 0
0 |  | #VALUE! | #VALUE! | #VALUE! | #VALUE! | #VALUE! | 18507 | 59426 | 0 | 0
0 |  | #VALUE! | #VALUE! | #VALUE! | #VALUE! | #VALUE! | 18508 | 59427 | 0 | 0
0 |  | #VALUE! | #VALUE! | #VALUE! | #VALUE! | #VALUE! | 18509 | 59428 | 0 | 0
0 |  | #VALUE! | #VALUE! | #VALUE! | #VALUE! | #VALUE! | 18510 | 59429 | 0 | 0
0 |  | #VALUE! | #VALUE! | #VALUE! | #VALUE! | #VALUE! | 18511 | 59430 | 0 | 0
0 |  | #VALUE! | #VALUE! | #VALUE! | #VALUE! | #VALUE! | 18512 | 59431 | 0 | 0
0 |  | #VALUE! | #VALUE! | #VALUE! | #VALUE! | #VALUE! | 18513 | 59432 | 0 | 0
0 |  | #VALUE! | #VALUE! | #VALUE! | #VALUE! | #VALUE! | 18514 | 59433 | 0 | 0
0 |  | #VALUE! | #VALUE! | #VALUE! | #VALUE! | #VALUE! | 18515 | 59434 | 0 | 0
0 |  | #VALUE! | #VALUE! | #VALUE! | #VALUE! | #VALUE! | 18516 | 59435 | 0 | 0
0 |  | #VALUE! | #VALUE! | #VALUE! | #VALUE! | #VALUE! | 18517 | 59436 | 0 | 0
0 |  | #VALUE! | #VALUE! | #VALUE! | #VALUE! | #VALUE! | 18518 | 59437 | 0 | 0
0 |  | #VALUE! | #VALUE! | #VALUE! | #VALUE! | #VALUE! | 18519 | 59438 | 0 | 0
0 |  | #VALUE! | #VALUE! | #VALUE! | #VALUE! | #VALUE! | 18520 | 59439 | 0 | 0
0 |  | #VALUE! | #VALUE! | #VALUE! | #VALUE! | #VALUE! | 18521 | 59440 | 0 | 0
0 |  | #VALUE! | #VALUE! | #VALUE! | #VALUE! | #VALUE! | 18522 | 59441 | 0 | 0
0 |  | #VALUE! | #VALUE! | #VALUE! | #VALUE! | #VALUE! | 18523 | 59442 | 0 | 0
0 |  | #VALUE! | #VALUE! | #VALUE! | #VALUE! | #VALUE! | 18524 | 59443 | 0 | 0
0 |  | #VALUE! | #VALUE! | #VALUE! | #VALUE! | #VALUE! | 18525 | 59444 | 0 | 0
0 |  | #VALUE! | #VALUE! | #VALUE! | #VALUE! | #VALUE! | 18526 | 59445 | 0 | 0
0 |  | #VALUE! | #VALUE! | #VALUE! | #VALUE! | #VALUE! | 18527 | 59446 | 0 | 0
0 |  | #VALUE! | #VALUE! | #VALUE! | #VALUE! | #VALUE! | 18528 | 59447 | 0 | 0
0 |  | #VALUE! | #VALUE! | #VALUE! | #VALUE! | #VALUE! | 18529 | 59448 | 0 | 0
0 |  | #VALUE! | #VALUE! | #VALUE! | #VALUE! | #VALUE! | 18530 | 59449 | 0 | 0
0 |  | #VALUE! | #VALUE! | #VALUE! | #VALUE! | #VALUE! | 18531 | 59450 | 0 | 0
0 |  | #VALUE! | #VALUE! | #VALUE! | #VALUE! | #VALUE! | 18532 | 59451 | 0 | 0
0 |  | #VALUE! | #VALUE! | #VALUE! | #VALUE! | #VALUE! | 18533 | 59452 | 0 | 0
0 |  | #VALUE! | #VALUE! | #VALUE! | #VALUE! | #VALUE! | 18534 | 59453 | 0 | 0
0 |  | #VALUE! | #VALUE! | #VALUE! | #VALUE! | #VALUE! | 18535 | 59454 | 0 | 0
0 |  | #VALUE! | #VALUE! | #VALUE! | #VALUE! | #VALUE! | 18536 | 59455 | 0 | 0
0 |  | #VALUE! | #VALUE! | #VALUE! | #VALUE! | #VALUE! | 18537 | 59456 | 0 | 0
0 |  | #VALUE! | #VALUE! | #VALUE! | #VALUE! | #VALUE! | 18538 | 59457 | 0 | 0
0 |  | #VALUE! | #VALUE! | #VALUE! | #VALUE! | #VALUE! | 18539 | 59458 | 0 | 0
0 |  | #VALUE! | #VALUE! | #VALUE! | #VALUE! | #VALUE! | 18540 | 59459 | 0 | 0
0 |  | #VALUE! | #VALUE! | #VALUE! | #VALUE! | #VALUE! | 18541 | 59460 | 0 | 0
0 |  | #VALUE! | #VALUE! | #VALUE! | #VALUE! | #VALUE! | 18542 | 59461 | 0 | 0
0 |  | #VALUE! | #VALUE! | #VALUE! | #VALUE! | #VALUE! | 18543 | 59462 | 0 | 0
0 |  | #VALUE! | #VALUE! | #VALUE! | #VALUE! | #VALUE! | 18544 | 59463 | 0 | 0
0 |  | #VALUE! | #VALUE! | #VALUE! | #VALUE! | #VALUE! | 18545 | 59464 | 0 | 0
0 |  | #VALUE! | #VALUE! | #VALUE! | #VALUE! | #VALUE! | 18546 | 59465 | 0 | 0
0 |  | #VALUE! | #VALUE! | #VALUE! | #VALUE! | #VALUE! | 18547 | 59466 | 0 | 0
0 |  | #VALUE! | #VALUE! | #VALUE! | #VALUE! | #VALUE! | 18548 | 59467 | 0 | 0
0 |  | #VALUE! | #VALUE! | #VALUE! | #VALUE! | #VALUE! | 18549 | 59468 | 0 | 0
0 |  | #VALUE! | #VALUE! | #VALUE! | #VALUE! | #VALUE! | 18550 | 59469 | 0 | 0
0 |  | #VALUE! | #VALUE! | #VALUE! | #VALUE! | #VALUE! | 18551 | 59470 | 0 | 0
0 |  | #VALUE! | #VALUE! | #VALUE! | #VALUE! | #VALUE! | 18552 | 59471 | 0 | 0
0 |  | #VALUE! | #VALUE! | #VALUE! | #VALUE! | #VALUE! | 18553 | 59472 | 0 | 0
0 |  | #VALUE! | #VALUE! | #VALUE! | #VALUE! | #VALUE! | 18554 | 59473 | 0 | 0
0 |  | #VALUE! | #VALUE! | #VALUE! | #VALUE! | #VALUE! | 18555 | 59474 | 0 | 0
0 |  | #VALUE! | #VALUE! | #VALUE! | #VALUE! | #VALUE! | 18556 | 59475 | 0 | 0
0 |  | #VALUE! | #VALUE! | #VALUE! | #VALUE! | #VALUE! | 18557 | 59476 | 0 | 0
0 |  | #VALUE! | #VALUE! | #VALUE! | #VALUE! | #VALUE! | 18558 | 59477 | 0 | 0
0 |  | #VALUE! | #VALUE! | #VALUE! | #VALUE! | #VALUE! | 18559 | 59478 | 0 | 0
0 |  | #VALUE! | #VALUE! | #VALUE! | #VALUE! | #VALUE! | 18560 | 59479 | 0 | 0
0 |  | #VALUE! | #VALUE! | #VALUE! | #VALUE! | #VALUE! | 18561 | 59480 | 0 | 0
0 |  | #VALUE! | #VALUE! | #VALUE! | #VALUE! | #VALUE! | 18562 | 59481 | 0 | 0
0 |  | #VALUE! | #VALUE! | #VALUE! | #VALUE! | #VALUE! | 18563 | 59482 | 0 | 0
0 |  | #VALUE! | #VALUE! | #VALUE! | #VALUE! | #VALUE! | 18564 | 59483 | 0 | 0
0 |  | #VALUE! | #VALUE! | #VALUE! | #VALUE! | #VALUE! | 18565 | 59484 | 0 | 0
0 |  | #VALUE! | #VALUE! | #VALUE! | #VALUE! | #VALUE! | 18566 | 59485 | 0 | 0
0 |  | #VALUE! | #VALUE! | #VALUE! | #VALUE! | #VALUE! | 18567 | 59486 | 0 | 0
0 |  | #VALUE! | #VALUE! | #VALUE! | #VALUE! | #VALUE! | 18568 | 59487 | 0 | 0
0 |  | #VALUE! | #VALUE! | #VALUE! | #VALUE! | #VALUE! | 18569 | 59488 | 0 | 0
0 |  | #VALUE! | #VALUE! | #VALUE! | #VALUE! | #VALUE! | 18570 | 59489 | 0 | 0
0 |  | #VALUE! | #VALUE! | #VALUE! | #VALUE! | #VALUE! | 18571 | 59490 | 0 | 0
0 |  | #VALUE! | #VALUE! | #VALUE! | #VALUE! | #VALUE! | 18572 | 59491 | 0 | 0
0 |  | #VALUE! | #VALUE! | #VALUE! | #VALUE! | #VALUE! | 18573 | 59492 | 0 | 0
0 |  | #VALUE! | #VALUE! | #VALUE! | #VALUE! | #VALUE! | 18574 | 59493 | 0 | 0
0 |  | #VALUE! | #VALUE! | #VALUE! | #VALUE! | #VALUE! | 18575 | 59494 | 0 | 0
0 |  | #VALUE! | #VALUE! | #VALUE! | #VALUE! | #VALUE! | 18576 | 59495 | 0 | 0
0 |  | #VALUE! | #VALUE! | #VALUE! | #VALUE! | #VALUE! | 18577 | 59496 | 0 | 0
0 |  | #VALUE! | #VALUE! | #VALUE! | #VALUE! | #VALUE! | 18578 | 59497 | 0 | 0
0 |  | #VALUE! | #VALUE! | #VALUE! | #VALUE! | #VALUE! | 18579 | 59498 | 0 | 0
0 |  | #VALUE! | #VALUE! | #VALUE! | #VALUE! | #VALUE! | 18580 | 59499 | 0 | 0
0 |  | #VALUE! | #VALUE! | #VALUE! | #VALUE! | #VALUE! | 18581 | 59500 | 0 | 0
0 |  | #VALUE! | #VALUE! | #VALUE! | #VALUE! | #VALUE! | 18582 | 59501 | 0 | 0
0 |  | #VALUE! | #VALUE! | #VALUE! | #VALUE! | #VALUE! | 18583 | 59502 | 0 | 0
0 |  | #VALUE! | #VALUE! | #VALUE! | #VALUE! | #VALUE! | 18584 | 59503 | 0 | 0
0 |  | #VALUE! | #VALUE! | #VALUE! | #VALUE! | #VALUE! | 18585 | 59504 | 0 | 0
0 |  | #VALUE! | #VALUE! | #VALUE! | #VALUE! | #VALUE! | 18586 | 59505 | 0 | 0
0 |  | #VALUE! | #VALUE! | #VALUE! | #VALUE! | #VALUE! | 18587 | 59506 | 0 | 0
0 |  | #VALUE! | #VALUE! | #VALUE! | #VALUE! | #VALUE! | 18588 | 59507 | 0 | 0
0 |  | #VALUE! | #VALUE! | #VALUE! | #VALUE! | #VALUE! | 18589 | 59508 | 0 | 0
0 |  | #VALUE! | #VALUE! | #VALUE! | #VALUE! | #VALUE! | 18590 | 59509 | 0 | 0
0 |  | #VALUE! | #VALUE! | #VALUE! | #VALUE! | #VALUE! | 18591 | 59510 | 0 | 0
0 |  | #VALUE! | #VALUE! | #VALUE! | #VALUE! | #VALUE! | 18592 | 59511 | 0 | 0
0 |  | #VALUE! | #VALUE! | #VALUE! | #VALUE! | #VALUE! | 18593 | 59512 | 0 | 0
0 |  | #VALUE! | #VALUE! | #VALUE! | #VALUE! | #VALUE! | 18594 | 59513 | 0 | 0
0 |  | #VALUE! | #VALUE! | #VALUE! | #VALUE! | #VALUE! | 18595 | 59514 | 0 | 0
0 |  | #VALUE! | #VALUE! | #VALUE! | #VALUE! | #VALUE! | 18596 | 59515 | 0 | 0
0 |  | #VALUE! | #VALUE! | #VALUE! | #VALUE! | #VALUE! | 18597 | 59516 | 0 | 0
0 |  | #VALUE! | #VALUE! | #VALUE! | #VALUE! | #VALUE! | 18598 | 59517 | 0 | 0
0 |  | #VALUE! | #VALUE! | #VALUE! | #VALUE! | #VALUE! | 18599 | 59518 | 0 | 0
0 |  | #VALUE! | #VALUE! | #VALUE! | #VALUE! | #VALUE! | 18600 | 59519 | 0 | 0
0 |  | #VALUE! | #VALUE! | #VALUE! | #VALUE! | #VALUE! | 18601 | 59520 | 0 | 0
0 |  | #VALUE! | #VALUE! | #VALUE! | #VALUE! | #VALUE! | 18602 | 59521 | 0 | 0
0 |  | #VALUE! | #VALUE! | #VALUE! | #VALUE! | #VALUE! | 18603 | 59522 | 0 | 0
0 |  | #VALUE! | #VALUE! | #VALUE! | #VALUE! | #VALUE! | 18604 | 59523 | 0 | 0
0 |  | #VALUE! | #VALUE! | #VALUE! | #VALUE! | #VALUE! | 18605 | 59524 | 0 | 0
0 |  | #VALUE! | #VALUE! | #VALUE! | #VALUE! | #VALUE! | 18606 | 59525 | 0 | 0
0 |  | #VALUE! | #VALUE! | #VALUE! | #VALUE! | #VALUE! | 18607 | 59526 | 0 | 0
0 |  | #VALUE! | #VALUE! | #VALUE! | #VALUE! | #VALUE! | 18608 | 59527 | 0 | 0
0 |  | #VALUE! | #VALUE! | #VALUE! | #VALUE! | #VALUE! | 18609 | 59528 | 0 | 0
0 |  | #VALUE! | #VALUE! | #VALUE! | #VALUE! | #VALUE! | 18610 | 59529 | 0 | 0
0 |  | #VALUE! | #VALUE! | #VALUE! | #VALUE! | #VALUE! | 18611 | 59530 | 0 | 0
0 |  | #VALUE! | #VALUE! | #VALUE! | #VALUE! | #VALUE! | 18612 | 59531 | 0 | 0
0 |  | #VALUE! | #VALUE! | #VALUE! | #VALUE! | #VALUE! | 18613 | 59532 | 0 | 0
0 |  | #VALUE! | #VALUE! | #VALUE! | #VALUE! | #VALUE! | 18614 | 59533 | 0 | 0
0 |  | #VALUE! | #VALUE! | #VALUE! | #VALUE! | #VALUE! | 18615 | 59534 | 0 | 0
0 |  | #VALUE! | #VALUE! | #VALUE! | #VALUE! | #VALUE! | 18616 | 59535 | 0 | 0
0 |  | #VALUE! | #VALUE! | #VALUE! | #VALUE! | #VALUE! | 18617 | 59536 | 0 | 0
0 |  | #VALUE! | #VALUE! | #VALUE! | #VALUE! | #VALUE! | 18618 | 59537 | 0 | 0
0 |  | #VALUE! | #VALUE! | #VALUE! | #VALUE! | #VALUE! | 18619 | 59538 | 0 | 0
0 |  | #VALUE! | #VALUE! | #VALUE! | #VALUE! | #VALUE! | 18620 | 59539 | 0 | 0
0 |  | #VALUE! | #VALUE! | #VALUE! | #VALUE! | #VALUE! | 18621 | 59540 | 0 | 0
0 |  | #VALUE! | #VALUE! | #VALUE! | #VALUE! | #VALUE! | 18622 | 59541 | 0 | 0
0 |  | #VALUE! | #VALUE! | #VALUE! | #VALUE! | #VALUE! | 18623 | 59542 | 0 | 0
0 |  | #VALUE! | #VALUE! | #VALUE! | #VALUE! | #VALUE! | 18624 | 59543 | 0 | 0
0 |  | #VALUE! | #VALUE! | #VALUE! | #VALUE! | #VALUE! | 18625 | 59544 | 0 | 0
0 |  | #VALUE! | #VALUE! | #VALUE! | #VALUE! | #VALUE! | 18626 | 59545 | 0 | 0
0 |  | #VALUE! | #VALUE! | #VALUE! | #VALUE! | #VALUE! | 18627 | 59546 | 0 | 0
0 |  | #VALUE! | #VALUE! | #VALUE! | #VALUE! | #VALUE! | 18628 | 59547 | 0 | 0
0 |  | #VALUE! | #VALUE! | #VALUE! | #VALUE! | #VALUE! | 18629 | 59548 | 0 | 0
0 |  | #VALUE! | #VALUE! | #VALUE! | #VALUE! | #VALUE! | 18630 | 59549 | 0 | 0
0 |  | #VALUE! | #VALUE! | #VALUE! | #VALUE! | #VALUE! | 18631 | 59550 | 0 | 0
0 |  | #VALUE! | #VALUE! | #VALUE! | #VALUE! | #VALUE! | 18632 | 59551 | 0 | 0
0 |  | #VALUE! | #VALUE! | #VALUE! | #VALUE! | #VALUE! | 18633 | 59552 | 0 | 0
0 |  | #VALUE! | #VALUE! | #VALUE! | #VALUE! | #VALUE! | 18634 | 59553 | 0 | 0
0 |  | #VALUE! | #VALUE! | #VALUE! | #VALUE! | #VALUE! | 18635 | 59554 | 0 | 0
0 |  | #VALUE! | #VALUE! | #VALUE! | #VALUE! | #VALUE! | 18636 | 59555 | 0 | 0
0 |  | #VALUE! | #VALUE! | #VALUE! | #VALUE! | #VALUE! | 18637 | 59556 | 0 | 0
0 |  | #VALUE! | #VALUE! | #VALUE! | #VALUE! | #VALUE! | 18638 | 59557 | 0 | 0
0 |  | #VALUE! | #VALUE! | #VALUE! | #VALUE! | #VALUE! | 18639 | 59558 | 0 | 0
0 |  | #VALUE! | #VALUE! | #VALUE! | #VALUE! | #VALUE! | 18640 | 59559 | 0 | 0
0 |  | #VALUE! | #VALUE! | #VALUE! | #VALUE! | #VALUE! | 18641 | 59560 | 0 | 0
0 |  | #VALUE! | #VALUE! | #VALUE! | #VALUE! | #VALUE! | 18642 | 59561 | 0 | 0
0 |  | #VALUE! | #VALUE! | #VALUE! | #VALUE! | #VALUE! | 18643 | 59562 | 0 | 0
0 |  | #VALUE! | #VALUE! | #VALUE! | #VALUE! | #VALUE! | 18644 | 59563 | 0 | 0
0 |  | #VALUE! | #VALUE! | #VALUE! | #VALUE! | #VALUE! | 18645 | 59564 | 0 | 0
0 |  | #VALUE! | #VALUE! | #VALUE! | #VALUE! | #VALUE! | 18646 | 59565 | 0 | 0
0 |  | #VALUE! | #VALUE! | #VALUE! | #VALUE! | #VALUE! | 18647 | 59566 | 0 | 0
0 |  | #VALUE! | #VALUE! | #VALUE! | #VALUE! | #VALUE! | 18648 | 59567 | 0 | 0
0 |  | #VALUE! | #VALUE! | #VALUE! | #VALUE! | #VALUE! | 18649 | 59568 | 0 | 0
0 |  | #VALUE! | #VALUE! | #VALUE! | #VALUE! | #VALUE! | 18650 | 59569 | 0 | 0
0 |  | #VALUE! | #VALUE! | #VALUE! | #VALUE! | #VALUE! | 18651 | 59570 | 0 | 0
0 |  | #VALUE! | #VALUE! | #VALUE! | #VALUE! | #VALUE! | 18652 | 59571 | 0 | 0
0 |  | #VALUE! | #VALUE! | #VALUE! | #VALUE! | #VALUE! | 18653 | 59572 | 0 | 0
0 |  | #VALUE! | #VALUE! | #VALUE! | #VALUE! | #VALUE! | 18654 | 59573 | 0 | 0
0 |  | #VALUE! | #VALUE! | #VALUE! | #VALUE! | #VALUE! | 18655 | 59574 | 0 | 0
0 |  | #VALUE! | #VALUE! | #VALUE! | #VALUE! | #VALUE! | 18656 | 59575 | 0 | 0
0 |  | #VALUE! | #VALUE! | #VALUE! | #VALUE! | #VALUE! | 18657 | 59576 | 0 | 0
0 |  | #VALUE! | #VALUE! | #VALUE! | #VALUE! | #VALUE! | 18658 | 59577 | 0 | 0
0 |  | #VALUE! | #VALUE! | #VALUE! | #VALUE! | #VALUE! | 18659 | 59578 | 0 | 0
0 |  | #VALUE! | #VALUE! | #VALUE! | #VALUE! | #VALUE! | 18660 | 59579 | 0 | 0
0 |  | #VALUE! | #VALUE! | #VALUE! | #VALUE! | #VALUE! | 18661 | 59580 | 0 | 0
0 |  | #VALUE! | #VALUE! | #VALUE! | #VALUE! | #VALUE! | 18662 | 59581 | 0 | 0
0 |  | #VALUE! | #VALUE! | #VALUE! | #VALUE! | #VALUE! | 18663 | 59582 | 0 | 0
0 |  | #VALUE! | #VALUE! | #VALUE! | #VALUE! | #VALUE! | 18664 | 59583 | 0 | 0
0 |  | #VALUE! | #VALUE! | #VALUE! | #VALUE! | #VALUE! | 18665 | 59584 | 0 | 0
0 |  | #VALUE! | #VALUE! | #VALUE! | #VALUE! | #VALUE! | 18666 | 59585 | 0 | 0
0 |  | #VALUE! | #VALUE! | #VALUE! | #VALUE! | #VALUE! | 18667 | 59586 | 0 | 0
0 |  | #VALUE! | #VALUE! | #VALUE! | #VALUE! | #VALUE! | 18668 | 59587 | 0 | 0
0 |  | #VALUE! | #VALUE! | #VALUE! | #VALUE! | #VALUE! | 18669 | 59588 | 0 | 0
0 |  | #VALUE! | #VALUE! | #VALUE! | #VALUE! | #VALUE! | 18670 | 59589 | 0 | 0
0 |  | #VALUE! | #VALUE! | #VALUE! | #VALUE! | #VALUE! | 18671 | 59590 | 0 | 0
0 |  | #VALUE! | #VALUE! | #VALUE! | #VALUE! | #VALUE! | 18672 | 59591 | 0 | 0
0 |  | #VALUE! | #VALUE! | #VALUE! | #VALUE! | #VALUE! | 18673 | 59592 | 0 | 0
0 |  | #VALUE! | #VALUE! | #VALUE! | #VALUE! | #VALUE! | 18674 | 59593 | 0 | 0
0 |  | #VALUE! | #VALUE! | #VALUE! | #VALUE! | #VALUE! | 18675 | 59594 | 0 | 0
0 |  | #VALUE! | #VALUE! | #VALUE! | #VALUE! | #VALUE! | 18676 | 59595 | 0 | 0
0 |  | #VALUE! | #VALUE! | #VALUE! | #VALUE! | #VALUE! | 18677 | 59596 | 0 | 0
0 |  | #VALUE! | #VALUE! | #VALUE! | #VALUE! | #VALUE! | 18678 | 59597 | 0 | 0
0 |  | #VALUE! | #VALUE! | #VALUE! | #VALUE! | #VALUE! | 18679 | 59598 | 0 | 0
0 |  | #VALUE! | #VALUE! | #VALUE! | #VALUE! | #VALUE! | 18680 | 59599 | 0 | 0
0 |  | #VALUE! | #VALUE! | #VALUE! | #VALUE! | #VALUE! | 18681 | 59600 | 0 | 0
0 |  | #VALUE! | #VALUE! | #VALUE! | #VALUE! | #VALUE! | 18682 | 59601 | 0 | 0
0 |  | #VALUE! | #VALUE! | #VALUE! | #VALUE! | #VALUE! | 18683 | 59602 | 0 | 0
0 |  | #VALUE! | #VALUE! | #VALUE! | #VALUE! | #VALUE! | 18684 | 59603 | 0 | 0
0 |  | #VALUE! | #VALUE! | #VALUE! | #VALUE! | #VALUE! | 18685 | 59604 | 0 | 0
0 |  | #VALUE! | #VALUE! | #VALUE! | #VALUE! | #VALUE! | 18686 | 59605 | 0 | 0
0 |  | #VALUE! | #VALUE! | #VALUE! | #VALUE! | #VALUE! | 18687 | 59606 | 0 | 0
0 |  | #VALUE! | #VALUE! | #VALUE! | #VALUE! | #VALUE! | 18688 | 59607 | 0 | 0
0 |  | #VALUE! | #VALUE! | #VALUE! | #VALUE! | #VALUE! | 18689 | 59608 | 0 | 0
0 |  | #VALUE! | #VALUE! | #VALUE! | #VALUE! | #VALUE! | 18690 | 59609 | 0 | 0
0 |  | #VALUE! | #VALUE! | #VALUE! | #VALUE! | #VALUE! | 18691 | 59610 | 0 | 0
0 |  | #VALUE! | #VALUE! | #VALUE! | #VALUE! | #VALUE! | 18692 | 59611 | 0 | 0
0 |  | #VALUE! | #VALUE! | #VALUE! | #VALUE! | #VALUE! | 18693 | 59612 | 0 | 0
0 |  | #VALUE! | #VALUE! | #VALUE! | #VALUE! | #VALUE! | 18694 | 59613 | 0 | 0
0 |  | #VALUE! | #VALUE! | #VALUE! | #VALUE! | #VALUE! | 18695 | 59614 | 0 | 0
0 |  | #VALUE! | #VALUE! | #VALUE! | #VALUE! | #VALUE! | 18696 | 59615 | 0 | 0
0 |  | #VALUE! | #VALUE! | #VALUE! | #VALUE! | #VALUE! | 18697 | 59616 | 0 | 0
0 |  | #VALUE! | #VALUE! | #VALUE! | #VALUE! | #VALUE! | 18698 | 59617 | 0 | 0
0 |  | #VALUE! | #VALUE! | #VALUE! | #VALUE! | #VALUE! | 18699 | 59618 | 0 | 0
0 |  | #VALUE! | #VALUE! | #VALUE! | #VALUE! | #VALUE! | 18700 | 59619 | 0 | 0
0 |  | #VALUE! | #VALUE! | #VALUE! | #VALUE! | #VALUE! | 18701 | 59620 | 0 | 0
0 |  | #VALUE! | #VALUE! | #VALUE! | #VALUE! | #VALUE! | 18702 | 59621 | 0 | 0
0 |  | #VALUE! | #VALUE! | #VALUE! | #VALUE! | #VALUE! | 18703 | 59622 | 0 | 0
0 |  | #VALUE! | #VALUE! | #VALUE! | #VALUE! | #VALUE! | 18704 | 59623 | 0 | 0
0 |  | #VALUE! | #VALUE! | #VALUE! | #VALUE! | #VALUE! | 18705 | 59624 | 0 | 0
0 |  | #VALUE! | #VALUE! | #VALUE! | #VALUE! | #VALUE! | 18706 | 59625 | 0 | 0
0 |  | #VALUE! | #VALUE! | #VALUE! | #VALUE! | #VALUE! | 18707 | 59626 | 0 | 0
0 |  | #VALUE! | #VALUE! | #VALUE! | #VALUE! | #VALUE! | 18708 | 59627 | 0 | 0
0 |  | #VALUE! | #VALUE! | #VALUE! | #VALUE! | #VALUE! | 18709 | 59628 | 0 | 0
0 |  | #VALUE! | #VALUE! | #VALUE! | #VALUE! | #VALUE! | 18710 | 59629 | 0 | 0
0 |  | #VALUE! | #VALUE! | #VALUE! | #VALUE! | #VALUE! | 18711 | 59630 | 0 | 0
0 |  | #VALUE! | #VALUE! | #VALUE! | #VALUE! | #VALUE! | 18712 | 59631 | 0 | 0
0 |  | #VALUE! | #VALUE! | #VALUE! | #VALUE! | #VALUE! | 18713 | 59632 | 0 | 0
0 |  | #VALUE! | #VALUE! | #VALUE! | #VALUE! | #VALUE! | 18714 | 59633 | 0 | 0
0 |  | #VALUE! | #VALUE! | #VALUE! | #VALUE! | #VALUE! | 18715 | 59634 | 0 | 0
0 |  | #VALUE! | #VALUE! | #VALUE! | #VALUE! | #VALUE! | 18716 | 59635 | 0 | 0
0 |  | #VALUE! | #VALUE! | #VALUE! | #VALUE! | #VALUE! | 18717 | 59636 | 0 | 0
0 |  | #VALUE! | #VALUE! | #VALUE! | #VALUE! | #VALUE! | 18718 | 59637 | 0 | 0
0 |  | #VALUE! | #VALUE! | #VALUE! | #VALUE! | #VALUE! | 18719 | 59638 | 0 | 0
0 |  | #VALUE! | #VALUE! | #VALUE! | #VALUE! | #VALUE! | 18720 | 59639 | 0 | 0
0 |  | #VALUE! | #VALUE! | #VALUE! | #VALUE! | #VALUE! | 18721 | 59640 | 0 | 0
0 |  | #VALUE! | #VALUE! | #VALUE! | #VALUE! | #VALUE! | 18722 | 59641 | 0 | 0
0 |  | #VALUE! | #VALUE! | #VALUE! | #VALUE! | #VALUE! | 18723 | 59642 | 0 | 0
0 |  | #VALUE! | #VALUE! | #VALUE! | #VALUE! | #VALUE! | 18724 | 59643 | 0 | 0
0 |  | #VALUE! | #VALUE! | #VALUE! | #VALUE! | #VALUE! | 18725 | 59644 | 0 | 0
0 |  | #VALUE! | #VALUE! | #VALUE! | #VALUE! | #VALUE! | 18726 | 59645 | 0 | 0
0 |  | #VALUE! | #VALUE! | #VALUE! | #VALUE! | #VALUE! | 18727 | 59646 | 0 | 0
0 |  | #VALUE! | #VALUE! | #VALUE! | #VALUE! | #VALUE! | 18728 | 59647 | 0 | 0
0 |  | #VALUE! | #VALUE! | #VALUE! | #VALUE! | #VALUE! | 18729 | 59648 | 0 | 0
0 |  | #VALUE! | #VALUE! | #VALUE! | #VALUE! | #VALUE! | 18730 | 59649 | 0 | 0
0 |  | #VALUE! | #VALUE! | #VALUE! | #VALUE! | #VALUE! | 18731 | 59650 | 0 | 0
0 |  | #VALUE! | #VALUE! | #VALUE! | #VALUE! | #VALUE! | 18732 | 59651 | 0 | 0
0 |  | #VALUE! | #VALUE! | #VALUE! | #VALUE! | #VALUE! | 18733 | 59652 | 0 | 0
0 |  | #VALUE! | #VALUE! | #VALUE! | #VALUE! | #VALUE! | 18734 | 59653 | 0 | 0
0 |  | #VALUE! | #VALUE! | #VALUE! | #VALUE! | #VALUE! | 18735 | 59654 | 0 | 0
0 |  | #VALUE! | #VALUE! | #VALUE! | #VALUE! | #VALUE! | 18736 | 59655 | 0 | 0
0 |  | #VALUE! | #VALUE! | #VALUE! | #VALUE! | #VALUE! | 18737 | 59656 | 0 | 0
0 |  | #VALUE! | #VALUE! | #VALUE! | #VALUE! | #VALUE! | 18738 | 59657 | 0 | 0
0 |  | #VALUE! | #VALUE! | #VALUE! | #VALUE! | #VALUE! | 18739 | 59658 | 0 | 0
0 |  | #VALUE! | #VALUE! | #VALUE! | #VALUE! | #VALUE! | 18740 | 59659 | 0 | 0
0 |  | #VALUE! | #VALUE! | #VALUE! | #VALUE! | #VALUE! | 18741 | 59660 | 0 | 0
0 |  | #VALUE! | #VALUE! | #VALUE! | #VALUE! | #VALUE! | 18742 | 59661 | 0 | 0
0 |  | #VALUE! | #VALUE! | #VALUE! | #VALUE! | #VALUE! | 18743 | 59662 | 0 | 0
0 |  | #VALUE! | #VALUE! | #VALUE! | #VALUE! | #VALUE! | 18744 | 59663 | 0 | 0
0 |  | #VALUE! | #VALUE! | #VALUE! | #VALUE! | #VALUE! | 18745 | 59664 | 0 | 0
0 |  | #VALUE! | #VALUE! | #VALUE! | #VALUE! | #VALUE! | 18746 | 59665 | 0 | 0
0 |  | #VALUE! | #VALUE! | #VALUE! | #VALUE! | #VALUE! | 18747 | 59666 | 0 | 0
0 |  | #VALUE! | #VALUE! | #VALUE! | #VALUE! | #VALUE! | 18748 | 59667 | 0 | 0
0 |  | #VALUE! | #VALUE! | #VALUE! | #VALUE! | #VALUE! | 18749 | 59668 | 0 | 0
0 |  | #VALUE! | #VALUE! | #VALUE! | #VALUE! | #VALUE! | 18750 | 59669 | 0 | 0
0 |  | #VALUE! | #VALUE! | #VALUE! | #VALUE! | #VALUE! | 18751 | 59670 | 0 | 0
0 |  | #VALUE! | #VALUE! | #VALUE! | #VALUE! | #VALUE! | 18752 | 59671 | 0 | 0
0 |  | #VALUE! | #VALUE! | #VALUE! | #VALUE! | #VALUE! | 18753 | 59672 | 0 | 0
0 |  | #VALUE! | #VALUE! | #VALUE! | #VALUE! | #VALUE! | 18754 | 59673 | 0 | 0
0 |  | #VALUE! | #VALUE! | #VALUE! | #VALUE! | #VALUE! | 18755 | 59674 | 0 | 0
0 |  | #VALUE! | #VALUE! | #VALUE! | #VALUE! | #VALUE! | 18756 | 59675 | 0 | 0
0 |  | #VALUE! | #VALUE! | #VALUE! | #VALUE! | #VALUE! | 18757 | 59676 | 0 | 0
0 |  | #VALUE! | #VALUE! | #VALUE! | #VALUE! | #VALUE! | 18758 | 59677 | 0 | 0
0 |  | #VALUE! | #VALUE! | #VALUE! | #VALUE! | #VALUE! | 18759 | 59678 | 0 | 0
0 |  | #VALUE! | #VALUE! | #VALUE! | #VALUE! | #VALUE! | 18760 | 59679 | 0 | 0
0 |  | #VALUE! | #VALUE! | #VALUE! | #VALUE! | #VALUE! | 18761 | 59680 | 0 | 0
0 |  | #VALUE! | #VALUE! | #VALUE! | #VALUE! | #VALUE! | 18762 | 59681 | 0 | 0
0 |  | #VALUE! | #VALUE! | #VALUE! | #VALUE! | #VALUE! | 18763 | 59682 | 0 | 0
0 |  | #VALUE! | #VALUE! | #VALUE! | #VALUE! | #VALUE! | 18764 | 59683 | 0 | 0
0 |  | #VALUE! | #VALUE! | #VALUE! | #VALUE! | #VALUE! | 18765 | 59684 | 0 | 0
0 |  | #VALUE! | #VALUE! | #VALUE! | #VALUE! | #VALUE! | 18766 | 59685 | 0 | 0
0 |  | #VALUE! | #VALUE! | #VALUE! | #VALUE! | #VALUE! | 18767 | 59686 | 0 | 0
0 |  | #VALUE! | #VALUE! | #VALUE! | #VALUE! | #VALUE! | 18768 | 59687 | 0 | 0
0 |  | #VALUE! | #VALUE! | #VALUE! | #VALUE! | #VALUE! | 18769 | 59688 | 0 | 0
0 |  | #VALUE! | #VALUE! | #VALUE! | #VALUE! | #VALUE! | 18770 | 59689 | 0 | 0
0 |  | #VALUE! | #VALUE! | #VALUE! | #VALUE! | #VALUE! | 18771 | 59690 | 0 | 0
0 |  | #VALUE! | #VALUE! | #VALUE! | #VALUE! | #VALUE! | 18772 | 59691 | 0 | 0
0 |  | #VALUE! | #VALUE! | #VALUE! | #VALUE! | #VALUE! | 18773 | 59692 | 0 | 0
0 |  | #VALUE! | #VALUE! | #VALUE! | #VALUE! | #VALUE! | 18774 | 59693 | 0 | 0
0 |  | #VALUE! | #VALUE! | #VALUE! | #VALUE! | #VALUE! | 18775 | 59694 | 0 | 0
0 |  | #VALUE! | #VALUE! | #VALUE! | #VALUE! | #VALUE! | 18776 | 59695 | 0 | 0
0 |  | #VALUE! | #VALUE! | #VALUE! | #VALUE! | #VALUE! | 18777 | 59696 | 0 | 0
0 |  | #VALUE! | #VALUE! | #VALUE! | #VALUE! | #VALUE! | 18778 | 59697 | 0 | 0
0 |  | #VALUE! | #VALUE! | #VALUE! | #VALUE! | #VALUE! | 18779 | 59698 | 0 | 0
0 |  | #VALUE! | #VALUE! | #VALUE! | #VALUE! | #VALUE! | 18780 | 59699 | 0 | 0
0 |  | #VALUE! | #VALUE! | #VALUE! | #VALUE! | #VALUE! | 18781 | 59700 | 0 | 0
0 |  | #VALUE! | #VALUE! | #VALUE! | #VALUE! | #VALUE! | 18782 | 59701 | 0 | 0
0 |  | #VALUE! | #VALUE! | #VALUE! | #VALUE! | #VALUE! | 18783 | 59702 | 0 | 0
0 |  | #VALUE! | #VALUE! | #VALUE! | #VALUE! | #VALUE! | 18784 | 59703 | 0 | 0
0 |  | #VALUE! | #VALUE! | #VALUE! | #VALUE! | #VALUE! | 18785 | 59704 | 0 | 0
0 |  | #VALUE! | #VALUE! | #VALUE! | #VALUE! | #VALUE! | 18786 | 59705 | 0 | 0
0 |  | #VALUE! | #VALUE! | #VALUE! | #VALUE! | #VALUE! | 18787 | 59706 | 0 | 0
0 |  | #VALUE! | #VALUE! | #VALUE! | #VALUE! | #VALUE! | 18788 | 59707 | 0 | 0
0 |  | #VALUE! | #VALUE! | #VALUE! | #VALUE! | #VALUE! | 18789 | 59708 | 0 | 0
0 |  | #VALUE! | #VALUE! | #VALUE! | #VALUE! | #VALUE! | 18790 | 59709 | 0 | 0
0 |  | #VALUE! | #VALUE! | #VALUE! | #VALUE! | #VALUE! | 18791 | 59710 | 0 | 0
0 |  | #VALUE! | #VALUE! | #VALUE! | #VALUE! | #VALUE! | 18792 | 59711 | 0 | 0
0 |  | #VALUE! | #VALUE! | #VALUE! | #VALUE! | #VALUE! | 18793 | 59712 | 0 | 0
0 |  | #VALUE! | #VALUE! | #VALUE! | #VALUE! | #VALUE! | 18794 | 59713 | 0 | 0
0 |  | #VALUE! | #VALUE! | #VALUE! | #VALUE! | #VALUE! | 18795 | 59714 | 0 | 0
0 |  | #VALUE! | #VALUE! | #VALUE! | #VALUE! | #VALUE! | 18796 | 59715 | 0 | 0
0 |  | #VALUE! | #VALUE! | #VALUE! | #VALUE! | #VALUE! | 18797 | 59716 | 0 | 0
0 |  | #VALUE! | #VALUE! | #VALUE! | #VALUE! | #VALUE! | 18798 | 59717 | 0 | 0
0 |  | #VALUE! | #VALUE! | #VALUE! | #VALUE! | #VALUE! | 18799 | 59718 | 0 | 0
0 |  | #VALUE! | #VALUE! | #VALUE! | #VALUE! | #VALUE! | 18800 | 59719 | 0 | 0
0 |  | #VALUE! | #VALUE! | #VALUE! | #VALUE! | #VALUE! | 18801 | 59720 | 0 | 0
0 |  | #VALUE! | #VALUE! | #VALUE! | #VALUE! | #VALUE! | 18802 | 59721 | 0 | 0
0 |  | #VALUE! | #VALUE! | #VALUE! | #VALUE! | #VALUE! | 18803 | 59722 | 0 | 0
0 |  | #VALUE! | #VALUE! | #VALUE! | #VALUE! | #VALUE! | 18804 | 59723 | 0 | 0
0 |  | #VALUE! | #VALUE! | #VALUE! | #VALUE! | #VALUE! | 18805 | 59724 | 0 | 0
0 |  | #VALUE! | #VALUE! | #VALUE! | #VALUE! | #VALUE! | 18806 | 59725 | 0 | 0
0 |  | #VALUE! | #VALUE! | #VALUE! | #VALUE! | #VALUE! | 18807 | 59726 | 0 | 0
0 |  | #VALUE! | #VALUE! | #VALUE! | #VALUE! | #VALUE! | 18808 | 59727 | 0 | 0
0 |  | #VALUE! | #VALUE! | #VALUE! | #VALUE! | #VALUE! | 18809 | 59728 | 0 | 0
0 |  | #VALUE! | #VALUE! | #VALUE! | #VALUE! | #VALUE! | 18810 | 59729 | 0 | 0
0 |  | #VALUE! | #VALUE! | #VALUE! | #VALUE! | #VALUE! | 18811 | 59730 | 0 | 0
0 |  | #VALUE! | #VALUE! | #VALUE! | #VALUE! | #VALUE! | 18812 | 59731 | 0 | 0
0 |  | #VALUE! | #VALUE! | #VALUE! | #VALUE! | #VALUE! | 18813 | 59732 | 0 | 0
0 |  | #VALUE! | #VALUE! | #VALUE! | #VALUE! | #VALUE! | 18814 | 59733 | 0 | 0
0 |  | #VALUE! | #VALUE! | #VALUE! | #VALUE! | #VALUE! | 18815 | 59734 | 0 | 0
0 |  | #VALUE! | #VALUE! | #VALUE! | #VALUE! | #VALUE! | 18816 | 59735 | 0 | 0
0 |  | #VALUE! | #VALUE! | #VALUE! | #VALUE! | #VALUE! | 18817 | 59736 | 0 | 0
0 |  | #VALUE! | #VALUE! | #VALUE! | #VALUE! | #VALUE! | 18818 | 59737 | 0 | 0
0 |  | #VALUE! | #VALUE! | #VALUE! | #VALUE! | #VALUE! | 18819 | 59738 | 0 | 0
0 |  | #VALUE! | #VALUE! | #VALUE! | #VALUE! | #VALUE! | 18820 | 59739 | 0 | 0
0 |  | #VALUE! | #VALUE! | #VALUE! | #VALUE! | #VALUE! | 18821 | 59740 | 0 | 0
0 |  | #VALUE! | #VALUE! | #VALUE! | #VALUE! | #VALUE! | 18822 | 59741 | 0 | 0
0 |  | #VALUE! | #VALUE! | #VALUE! | #VALUE! | #VALUE! | 18823 | 59742 | 0 | 0
0 |  | #VALUE! | #VALUE! | #VALUE! | #VALUE! | #VALUE! | 18824 | 59743 | 0 | 0
0 |  | #VALUE! | #VALUE! | #VALUE! | #VALUE! | #VALUE! | 18825 | 59744 | 0 | 0
0 |  | #VALUE! | #VALUE! | #VALUE! | #VALUE! | #VALUE! | 18826 | 59745 | 0 | 0
0 |  | #VALUE! | #VALUE! | #VALUE! | #VALUE! | #VALUE! | 18827 | 59746 | 0 | 0
0 |  | #VALUE! | #VALUE! | #VALUE! | #VALUE! | #VALUE! | 18828 | 59747 | 0 | 0
0 |  | #VALUE! | #VALUE! | #VALUE! | #VALUE! | #VALUE! | 18829 | 59748 | 0 | 0
0 |  | #VALUE! | #VALUE! | #VALUE! | #VALUE! | #VALUE! | 18830 | 59749 | 0 | 0
0 |  | #VALUE! | #VALUE! | #VALUE! | #VALUE! | #VALUE! | 18831 | 59750 | 0 | 0
0 |  | #VALUE! | #VALUE! | #VALUE! | #VALUE! | #VALUE! | 18832 | 59751 | 0 | 0
0 |  | #VALUE! | #VALUE! | #VALUE! | #VALUE! | #VALUE! | 18833 | 59752 | 0 | 0
0 |  | #VALUE! | #VALUE! | #VALUE! | #VALUE! | #VALUE! | 18834 | 59753 | 0 | 0
0 |  | #VALUE! | #VALUE! | #VALUE! | #VALUE! | #VALUE! | 18835 | 59754 | 0 | 0
0 |  | #VALUE! | #VALUE! | #VALUE! | #VALUE! | #VALUE! | 18836 | 59755 | 0 | 0
0 |  | #VALUE! | #VALUE! | #VALUE! | #VALUE! | #VALUE! | 18837 | 59756 | 0 | 0
0 |  | #VALUE! | #VALUE! | #VALUE! | #VALUE! | #VALUE! | 18838 | 59757 | 0 | 0
0 |  | #VALUE! | #VALUE! | #VALUE! | #VALUE! | #VALUE! | 18839 | 59758 | 0 | 0
0 |  | #VALUE! | #VALUE! | #VALUE! | #VALUE! | #VALUE! | 18840 | 59759 | 0 | 0
0 |  | #VALUE! | #VALUE! | #VALUE! | #VALUE! | #VALUE! | 18841 | 59760 | 0 | 0
0 |  | #VALUE! | #VALUE! | #VALUE! | #VALUE! | #VALUE! | 18842 | 59761 | 0 | 0
0 |  | #VALUE! | #VALUE! | #VALUE! | #VALUE! | #VALUE! | 18843 | 59762 | 0 | 0
0 |  | #VALUE! | #VALUE! | #VALUE! | #VALUE! | #VALUE! | 18844 | 59763 | 0 | 0
0 |  | #VALUE! | #VALUE! | #VALUE! | #VALUE! | #VALUE! | 18845 | 59764 | 0 | 0
0 |  | #VALUE! | #VALUE! | #VALUE! | #VALUE! | #VALUE! | 18846 | 59765 | 0 | 0
0 |  | #VALUE! | #VALUE! | #VALUE! | #VALUE! | #VALUE! | 18847 | 59766 | 0 | 0
0 |  | #VALUE! | #VALUE! | #VALUE! | #VALUE! | #VALUE! | 18848 | 59767 | 0 | 0
0 |  | #VALUE! | #VALUE! | #VALUE! | #VALUE! | #VALUE! | 18849 | 59768 | 0 | 0
0 |  | #VALUE! | #VALUE! | #VALUE! | #VALUE! | #VALUE! | 18850 | 59769 | 0 | 0
0 |  | #VALUE! | #VALUE! | #VALUE! | #VALUE! | #VALUE! | 18851 | 59770 | 0 | 0
0 |  | #VALUE! | #VALUE! | #VALUE! | #VALUE! | #VALUE! | 18852 | 59771 | 0 | 0
0 |  | #VALUE! | #VALUE! | #VALUE! | #VALUE! | #VALUE! | 18853 | 59772 | 0 | 0
0 |  | #VALUE! | #VALUE! | #VALUE! | #VALUE! | #VALUE! | 18854 | 59773 | 0 | 0
0 |  | #VALUE! | #VALUE! | #VALUE! | #VALUE! | #VALUE! | 18855 | 59774 | 0 | 0
0 |  | #VALUE! | #VALUE! | #VALUE! | #VALUE! | #VALUE! | 18856 | 59775 | 0 | 0
0 |  | #VALUE! | #VALUE! | #VALUE! | #VALUE! | #VALUE! | 18857 | 59776 | 0 | 0
0 |  | #VALUE! | #VALUE! | #VALUE! | #VALUE! | #VALUE! | 18858 | 59777 | 0 | 0
0 |  | #VALUE! | #VALUE! | #VALUE! | #VALUE! | #VALUE! | 18859 | 59778 | 0 | 0
0 |  | #VALUE! | #VALUE! | #VALUE! | #VALUE! | #VALUE! | 18860 | 59779 | 0 | 0
0 |  | #VALUE! | #VALUE! | #VALUE! | #VALUE! | #VALUE! | 18861 | 59780 | 0 | 0
0 |  | #VALUE! | #VALUE! | #VALUE! | #VALUE! | #VALUE! | 18862 | 59781 | 0 | 0
0 |  | #VALUE! | #VALUE! | #VALUE! | #VALUE! | #VALUE! | 18863 | 59782 | 0 | 0
0 |  | #VALUE! | #VALUE! | #VALUE! | #VALUE! | #VALUE! | 18864 | 59783 | 0 | 0
0 |  | #VALUE! | #VALUE! | #VALUE! | #VALUE! | #VALUE! | 18865 | 59784 | 0 | 0
0 |  | #VALUE! | #VALUE! | #VALUE! | #VALUE! | #VALUE! | 18866 | 59785 | 0 | 0
0 |  | #VALUE! | #VALUE! | #VALUE! | #VALUE! | #VALUE! | 18867 | 59786 | 0 | 0
0 |  | #VALUE! | #VALUE! | #VALUE! | #VALUE! | #VALUE! | 18868 | 59787 | 0 | 0
0 |  | #VALUE! | #VALUE! | #VALUE! | #VALUE! | #VALUE! | 18869 | 59788 | 0 | 0
0 |  | #VALUE! | #VALUE! | #VALUE! | #VALUE! | #VALUE! | 18870 | 59789 | 0 | 0
0 |  | #VALUE! | #VALUE! | #VALUE! | #VALUE! | #VALUE! | 18871 | 59790 | 0 | 0
0 |  | #VALUE! | #VALUE! | #VALUE! | #VALUE! | #VALUE! | 18872 | 59791 | 0 | 0
0 |  | #VALUE! | #VALUE! | #VALUE! | #VALUE! | #VALUE! | 18873 | 59792 | 0 | 0
0 |  | #VALUE! | #VALUE! | #VALUE! | #VALUE! | #VALUE! | 18874 | 59793 | 0 | 0
0 |  | #VALUE! | #VALUE! | #VALUE! | #VALUE! | #VALUE! | 18875 | 59794 | 0 | 0
0 |  | #VALUE! | #VALUE! | #VALUE! | #VALUE! | #VALUE! | 18876 | 59795 | 0 | 0
0 |  | #VALUE! | #VALUE! | #VALUE! | #VALUE! | #VALUE! | 18877 | 59796 | 0 | 0
0 |  | #VALUE! | #VALUE! | #VALUE! | #VALUE! | #VALUE! | 18878 | 59797 | 0 | 0
0 |  | #VALUE! | #VALUE! | #VALUE! | #VALUE! | #VALUE! | 18879 | 59798 | 0 | 0
0 |  | #VALUE! | #VALUE! | #VALUE! | #VALUE! | #VALUE! | 18880 | 59799 | 0 | 0
0 |  | #VALUE! | #VALUE! | #VALUE! | #VALUE! | #VALUE! | 18881 | 59800 | 0 | 0
0 |  | #VALUE! | #VALUE! | #VALUE! | #VALUE! | #VALUE! | 18882 | 59801 | 0 | 0
0 |  | #VALUE! | #VALUE! | #VALUE! | #VALUE! | #VALUE! | 18883 | 59802 | 0 | 0
0 |  | #VALUE! | #VALUE! | #VALUE! | #VALUE! | #VALUE! | 18884 | 59803 | 0 | 0
0 |  | #VALUE! | #VALUE! | #VALUE! | #VALUE! | #VALUE! | 18885 | 59804 | 0 | 0
0 |  | #VALUE! | #VALUE! | #VALUE! | #VALUE! | #VALUE! | 18886 | 59805 | 0 | 0
0 |  | #VALUE! | #VALUE! | #VALUE! | #VALUE! | #VALUE! | 18887 | 59806 | 0 | 0
0 |  | #VALUE! | #VALUE! | #VALUE! | #VALUE! | #VALUE! | 18888 | 59807 | 0 | 0
0 |  | #VALUE! | #VALUE! | #VALUE! | #VALUE! | #VALUE! | 18889 | 59808 | 0 | 0
0 |  | #VALUE! | #VALUE! | #VALUE! | #VALUE! | #VALUE! | 18890 | 59809 | 0 | 0
0 |  | #VALUE! | #VALUE! | #VALUE! | #VALUE! | #VALUE! | 18891 | 59810 | 0 | 0
0 |  | #VALUE! | #VALUE! | #VALUE! | #VALUE! | #VALUE! | 18892 | 59811 | 0 | 0
0 |  | #VALUE! | #VALUE! | #VALUE! | #VALUE! | #VALUE! | 18893 | 59812 | 0 | 0
0 |  | #VALUE! | #VALUE! | #VALUE! | #VALUE! | #VALUE! | 18894 | 59813 | 0 | 0
0 |  | #VALUE! | #VALUE! | #VALUE! | #VALUE! | #VALUE! | 18895 | 59814 | 0 | 0
0 |  | #VALUE! | #VALUE! | #VALUE! | #VALUE! | #VALUE! | 18896 | 59815 | 0 | 0
0 |  | #VALUE! | #VALUE! | #VALUE! | #VALUE! | #VALUE! | 18897 | 59816 | 0 | 0
0 |  | #VALUE! | #VALUE! | #VALUE! | #VALUE! | #VALUE! | 18898 | 59817 | 0 | 0
0 |  | #VALUE! | #VALUE! | #VALUE! | #VALUE! | #VALUE! | 18899 | 59818 | 0 | 0
0 |  | #VALUE! | #VALUE! | #VALUE! | #VALUE! | #VALUE! | 18900 | 59819 | 0 | 0
0 |  | #VALUE! | #VALUE! | #VALUE! | #VALUE! | #VALUE! | 18901 | 59820 | 0 | 0
0 |  | #VALUE! | #VALUE! | #VALUE! | #VALUE! | #VALUE! | 18902 | 59821 | 0 | 0
0 |  | #VALUE! | #VALUE! | #VALUE! | #VALUE! | #VALUE! | 18903 | 59822 | 0 | 0
0 |  | #VALUE! | #VALUE! | #VALUE! | #VALUE! | #VALUE! | 18904 | 59823 | 0 | 0
0 |  | #VALUE! | #VALUE! | #VALUE! | #VALUE! | #VALUE! | 18905 | 59824 | 0 | 0
0 |  | #VALUE! | #VALUE! | #VALUE! | #VALUE! | #VALUE! | 18906 | 59825 | 0 | 0
0 |  | #VALUE! | #VALUE! | #VALUE! | #VALUE! | #VALUE! | 18907 | 59826 | 0 | 0
0 |  | #VALUE! | #VALUE! | #VALUE! | #VALUE! | #VALUE! | 18908 | 59827 | 0 | 0
0 |  | #VALUE! | #VALUE! | #VALUE! | #VALUE! | #VALUE! | 18909 | 59828 | 0 | 0
0 |  | #VALUE! | #VALUE! | #VALUE! | #VALUE! | #VALUE! | 18910 | 59829 | 0 | 0
0 |  | #VALUE! | #VALUE! | #VALUE! | #VALUE! | #VALUE! | 18911 | 59830 | 0 | 0
0 |  | #VALUE! | #VALUE! | #VALUE! | #VALUE! | #VALUE! | 18912 | 59831 | 0 | 0
0 |  | #VALUE! | #VALUE! | #VALUE! | #VALUE! | #VALUE! | 18913 | 59832 | 0 | 0
0 |  | #VALUE! | #VALUE! | #VALUE! | #VALUE! | #VALUE! | 18914 | 59833 | 0 | 0
0 |  | #VALUE! | #VALUE! | #VALUE! | #VALUE! | #VALUE! | 18915 | 59834 | 0 | 0
0 |  | #VALUE! | #VALUE! | #VALUE! | #VALUE! | #VALUE! | 18916 | 59835 | 0 | 0
0 |  | #VALUE! | #VALUE! | #VALUE! | #VALUE! | #VALUE! | 18917 | 59836 | 0 | 0
0 |  | #VALUE! | #VALUE! | #VALUE! | #VALUE! | #VALUE! | 18918 | 59837 | 0 | 0
0 |  | #VALUE! | #VALUE! | #VALUE! | #VALUE! | #VALUE! | 18919 | 59838 | 0 | 0
0 |  | #VALUE! | #VALUE! | #VALUE! | #VALUE! | #VALUE! | 18920 | 59839 | 0 | 0
0 |  | #VALUE! | #VALUE! | #VALUE! | #VALUE! | #VALUE! | 18921 | 59840 | 0 | 0
0 |  | #VALUE! | #VALUE! | #VALUE! | #VALUE! | #VALUE! | 18922 | 59841 | 0 | 0
0 |  | #VALUE! | #VALUE! | #VALUE! | #VALUE! | #VALUE! | 18923 | 59842 | 0 | 0
0 |  | #VALUE! | #VALUE! | #VALUE! | #VALUE! | #VALUE! | 18924 | 59843 | 0 | 0
0 |  | #VALUE! | #VALUE! | #VALUE! | #VALUE! | #VALUE! | 18925 | 59844 | 0 | 0
0 |  | #VALUE! | #VALUE! | #VALUE! | #VALUE! | #VALUE! | 18926 | 59845 | 0 | 0
0 |  | #VALUE! | #VALUE! | #VALUE! | #VALUE! | #VALUE! | 18927 | 59846 | 0 | 0
0 |  | #VALUE! | #VALUE! | #VALUE! | #VALUE! | #VALUE! | 18928 | 59847 | 0 | 0
0 |  | #VALUE! | #VALUE! | #VALUE! | #VALUE! | #VALUE! | 18929 | 59848 | 0 | 0
0 |  | #VALUE! | #VALUE! | #VALUE! | #VALUE! | #VALUE! | 18930 | 59849 | 0 | 0
0 |  | #VALUE! | #VALUE! | #VALUE! | #VALUE! | #VALUE! | 18931 | 59850 | 0 | 0
0 |  | #VALUE! | #VALUE! | #VALUE! | #VALUE! | #VALUE! | 18932 | 59851 | 0 | 0
0 |  | #VALUE! | #VALUE! | #VALUE! | #VALUE! | #VALUE! | 18933 | 59852 | 0 | 0
0 |  | #VALUE! | #VALUE! | #VALUE! | #VALUE! | #VALUE! | 18934 | 59853 | 0 | 0
0 |  | #VALUE! | #VALUE! | #VALUE! | #VALUE! | #VALUE! | 18935 | 59854 | 0 | 0
0 |  | #VALUE! | #VALUE! | #VALUE! | #VALUE! | #VALUE! | 18936 | 59855 | 0 | 0
0 |  | #VALUE! | #VALUE! | #VALUE! | #VALUE! | #VALUE! | 18937 | 59856 | 0 | 0
0 |  | #VALUE! | #VALUE! | #VALUE! | #VALUE! | #VALUE! | 18938 | 59857 | 0 | 0
0 |  | #VALUE! | #VALUE! | #VALUE! | #VALUE! | #VALUE! | 18939 | 59858 | 0 | 0
0 |  | #VALUE! | #VALUE! | #VALUE! | #VALUE! | #VALUE! | 18940 | 59859 | 0 | 0
0 |  | #VALUE! | #VALUE! | #VALUE! | #VALUE! | #VALUE! | 18941 | 59860 | 0 | 0
0 |  | #VALUE! | #VALUE! | #VALUE! | #VALUE! | #VALUE! | 18942 | 59861 | 0 | 0
0 |  | #VALUE! | #VALUE! | #VALUE! | #VALUE! | #VALUE! | 18943 | 59862 | 0 | 0
0 |  | #VALUE! | #VALUE! | #VALUE! | #VALUE! | #VALUE! | 18944 | 59863 | 0 | 0
0 |  | #VALUE! | #VALUE! | #VALUE! | #VALUE! | #VALUE! | 18945 | 59864 | 0 | 0
0 |  | #VALUE! | #VALUE! | #VALUE! | #VALUE! | #VALUE! | 18946 | 59865 | 0 | 0
0 |  | #VALUE! | #VALUE! | #VALUE! | #VALUE! | #VALUE! | 18947 | 59866 | 0 | 0
0 |  | #VALUE! | #VALUE! | #VALUE! | #VALUE! | #VALUE! | 18948 | 59867 | 0 | 0
0 |  | #VALUE! | #VALUE! | #VALUE! | #VALUE! | #VALUE! | 18949 | 59868 | 0 | 0
0 |  | #VALUE! | #VALUE! | #VALUE! | #VALUE! | #VALUE! | 18950 | 59869 | 0 | 0
0 |  | #VALUE! | #VALUE! | #VALUE! | #VALUE! | #VALUE! | 18951 | 59870 | 0 | 0
0 |  | #VALUE! | #VALUE! | #VALUE! | #VALUE! | #VALUE! | 18952 | 59871 | 0 | 0
0 |  | #VALUE! | #VALUE! | #VALUE! | #VALUE! | #VALUE! | 18953 | 59872 | 0 | 0
0 |  | #VALUE! | #VALUE! | #VALUE! | #VALUE! | #VALUE! | 18954 | 59873 | 0 | 0
0 |  | #VALUE! | #VALUE! | #VALUE! | #VALUE! | #VALUE! | 18955 | 59874 | 0 | 0
0 |  | #VALUE! | #VALUE! | #VALUE! | #VALUE! | #VALUE! | 18956 | 59875 | 0 | 0
0 |  | #VALUE! | #VALUE! | #VALUE! | #VALUE! | #VALUE! | 18957 | 59876 | 0 | 0
0 |  | #VALUE! | #VALUE! | #VALUE! | #VALUE! | #VALUE! | 18958 | 59877 | 0 | 0
0 |  | #VALUE! | #VALUE! | #VALUE! | #VALUE! | #VALUE! | 18959 | 59878 | 0 | 0
0 |  | #VALUE! | #VALUE! | #VALUE! | #VALUE! | #VALUE! | 18960 | 59879 | 0 | 0
0 |  | #VALUE! | #VALUE! | #VALUE! | #VALUE! | #VALUE! | 18961 | 59880 | 0 | 0
0 |  | #VALUE! | #VALUE! | #VALUE! | #VALUE! | #VALUE! | 18962 | 59881 | 0 | 0
0 |  | #VALUE! | #VALUE! | #VALUE! | #VALUE! | #VALUE! | 18963 | 59882 | 0 | 0
0 |  | #VALUE! | #VALUE! | #VALUE! | #VALUE! | #VALUE! | 18964 | 59883 | 0 | 0
0 |  | #VALUE! | #VALUE! | #VALUE! | #VALUE! | #VALUE! | 18965 | 59884 | 0 | 0
0 |  | #VALUE! | #VALUE! | #VALUE! | #VALUE! | #VALUE! | 18966 | 59885 | 0 | 0
0 |  | #VALUE! | #VALUE! | #VALUE! | #VALUE! | #VALUE! | 18967 | 59886 | 0 | 0
0 |  | #VALUE! | #VALUE! | #VALUE! | #VALUE! | #VALUE! | 18968 | 59887 | 0 | 0
0 |  | #VALUE! | #VALUE! | #VALUE! | #VALUE! | #VALUE! | 18969 | 59888 | 0 | 0
0 |  | #VALUE! | #VALUE! | #VALUE! | #VALUE! | #VALUE! | 18970 | 59889 | 0 | 0
0 |  | #VALUE! | #VALUE! | #VALUE! | #VALUE! | #VALUE! | 18971 | 59890 | 0 | 0
0 |  | #VALUE! | #VALUE! | #VALUE! | #VALUE! | #VALUE! | 18972 | 59891 | 0 | 0
0 |  | #VALUE! | #VALUE! | #VALUE! | #VALUE! | #VALUE! | 18973 | 59892 | 0 | 0
0 |  | #VALUE! | #VALUE! | #VALUE! | #VALUE! | #VALUE! | 18974 | 59893 | 0 | 0
0 |  | #VALUE! | #VALUE! | #VALUE! | #VALUE! | #VALUE! | 18975 | 59894 | 0 | 0
0 |  | #VALUE! | #VALUE! | #VALUE! | #VALUE! | #VALUE! | 18976 | 59895 | 0 | 0
0 |  | #VALUE! | #VALUE! | #VALUE! | #VALUE! | #VALUE! | 18977 | 59896 | 0 | 0
0 |  | #VALUE! | #VALUE! | #VALUE! | #VALUE! | #VALUE! | 18978 | 59897 | 0 | 0
0 |  | #VALUE! | #VALUE! | #VALUE! | #VALUE! | #VALUE! | 18979 | 59898 | 0 | 0
0 |  | #VALUE! | #VALUE! | #VALUE! | #VALUE! | #VALUE! | 18980 | 59899 | 0 | 0
0 |  | #VALUE! | #VALUE! | #VALUE! | #VALUE! | #VALUE! | 18981 | 59900 | 0 | 0
0 |  | #VALUE! | #VALUE! | #VALUE! | #VALUE! | #VALUE! | 18982 | 59901 | 0 | 0
0 |  | #VALUE! | #VALUE! | #VALUE! | #VALUE! | #VALUE! | 18983 | 59902 | 0 | 0
0 |  | #VALUE! | #VALUE! | #VALUE! | #VALUE! | #VALUE! | 18984 | 59903 | 0 | 0
0 |  | #VALUE! | #VALUE! | #VALUE! | #VALUE! | #VALUE! | 18985 | 59904 | 0 | 0
0 |  | #VALUE! | #VALUE! | #VALUE! | #VALUE! | #VALUE! | 18986 | 59905 | 0 | 0
0 |  | #VALUE! | #VALUE! | #VALUE! | #VALUE! | #VALUE! | 18987 | 59906 | 0 | 0
0 |  | #VALUE! | #VALUE! | #VALUE! | #VALUE! | #VALUE! | 18988 | 59907 | 0 | 0
0 |  | #VALUE! | #VALUE! | #VALUE! | #VALUE! | #VALUE! | 18989 | 59908 | 0 | 0
0 |  | #VALUE! | #VALUE! | #VALUE! | #VALUE! | #VALUE! | 18990 | 59909 | 0 | 0
0 |  | #VALUE! | #VALUE! | #VALUE! | #VALUE! | #VALUE! | 18991 | 59910 | 0 | 0
0 |  | #VALUE! | #VALUE! | #VALUE! | #VALUE! | #VALUE! | 18992 | 59911 | 0 | 0
0 |  | #VALUE! | #VALUE! | #VALUE! | #VALUE! | #VALUE! | 18993 | 59912 | 0 | 0
0 |  | #VALUE! | #VALUE! | #VALUE! | #VALUE! | #VALUE! | 18994 | 59913 | 0 | 0
0 |  | #VALUE! | #VALUE! | #VALUE! | #VALUE! | #VALUE! | 18995 | 59914 | 0 | 0
0 |  | #VALUE! | #VALUE! | #VALUE! | #VALUE! | #VALUE! | 18996 | 59915 | 0 | 0
0 |  | #VALUE! | #VALUE! | #VALUE! | #VALUE! | #VALUE! | 18997 | 59916 | 0 | 0
0 |  | #VALUE! | #VALUE! | #VALUE! | #VALUE! | #VALUE! | 18998 | 59917 | 0 | 0
0 |  | #VALUE! | #VALUE! | #VALUE! | #VALUE! | #VALUE! | 18999 | 59918 | 0 | 0
0 |  | #VALUE! | #VALUE! | #VALUE! | #VALUE! | #VALUE! | 19000 | 59919 | 0 | 0
0 |  | #VALUE! | #VALUE! | #VALUE! | #VALUE! | #VALUE! | 19001 | 59920 | 0 | 0
0 |  | #VALUE! | #VALUE! | #VALUE! | #VALUE! | #VALUE! | 19002 | 59921 | 0 | 0
0 |  | #VALUE! | #VALUE! | #VALUE! | #VALUE! | #VALUE! | 19003 | 59922 | 0 | 0
0 |  | #VALUE! | #VALUE! | #VALUE! | #VALUE! | #VALUE! | 19004 | 59923 | 0 | 0
0 |  | #VALUE! | #VALUE! | #VALUE! | #VALUE! | #VALUE! | 19005 | 59924 | 0 | 0
0 |  | #VALUE! | #VALUE! | #VALUE! | #VALUE! | #VALUE! | 19006 | 59925 | 0 | 0
0 |  | #VALUE! | #VALUE! | #VALUE! | #VALUE! | #VALUE! | 19007 | 59926 | 0 | 0
0 |  | #VALUE! | #VALUE! | #VALUE! | #VALUE! | #VALUE! | 19008 | 59927 | 0 | 0
0 |  | #VALUE! | #VALUE! | #VALUE! | #VALUE! | #VALUE! | 19009 | 59928 | 0 | 0
0 |  | #VALUE! | #VALUE! | #VALUE! | #VALUE! | #VALUE! | 19010 | 59929 | 0 | 0
0 |  | #VALUE! | #VALUE! | #VALUE! | #VALUE! | #VALUE! | 19011 | 59930 | 0 | 0
0 |  | #VALUE! | #VALUE! | #VALUE! | #VALUE! | #VALUE! | 19012 | 59931 | 0 | 0
0 |  | #VALUE! | #VALUE! | #VALUE! | #VALUE! | #VALUE! | 19013 | 59932 | 0 | 0
0 |  | #VALUE! | #VALUE! | #VALUE! | #VALUE! | #VALUE! | 19014 | 59933 | 0 | 0
0 |  | #VALUE! | #VALUE! | #VALUE! | #VALUE! | #VALUE! | 19015 | 59934 | 0 | 0
0 |  | #VALUE! | #VALUE! | #VALUE! | #VALUE! | #VALUE! | 19016 | 59935 | 0 | 0
0 |  | #VALUE! | #VALUE! | #VALUE! | #VALUE! | #VALUE! | 19017 | 59936 | 0 | 0
0 |  | #VALUE! | #VALUE! | #VALUE! | #VALUE! | #VALUE! | 19018 | 59937 | 0 | 0
0 |  | #VALUE! | #VALUE! | #VALUE! | #VALUE! | #VALUE! | 19019 | 59938 | 0 | 0
0 |  | #VALUE! | #VALUE! | #VALUE! | #VALUE! | #VALUE! | 19020 | 59939 | 0 | 0
0 |  | #VALUE! | #VALUE! | #VALUE! | #VALUE! | #VALUE! | 19021 | 59940 | 0 | 0
0 |  | #VALUE! | #VALUE! | #VALUE! | #VALUE! | #VALUE! | 19022 | 59941 | 0 | 0
0 |  | #VALUE! | #VALUE! | #VALUE! | #VALUE! | #VALUE! | 19023 | 59942 | 0 | 0
0 |  | #VALUE! | #VALUE! | #VALUE! | #VALUE! | #VALUE! | 19024 | 59943 | 0 | 0
0 |  | #VALUE! | #VALUE! | #VALUE! | #VALUE! | #VALUE! | 19025 | 59944 | 0 | 0
0 |  | #VALUE! | #VALUE! | #VALUE! | #VALUE! | #VALUE! | 19026 | 59945 | 0 | 0
0 |  | #VALUE! | #VALUE! | #VALUE! | #VALUE! | #VALUE! | 19027 | 59946 | 0 | 0
0 |  | #VALUE! | #VALUE! | #VALUE! | #VALUE! | #VALUE! | 19028 | 59947 | 0 | 0
0 |  | #VALUE! | #VALUE! | #VALUE! | #VALUE! | #VALUE! | 19029 | 59948 | 0 | 0
0 |  | #VALUE! | #VALUE! | #VALUE! | #VALUE! | #VALUE! | 19030 | 59949 | 0 | 0
0 |  | #VALUE! | #VALUE! | #VALUE! | #VALUE! | #VALUE! | 19031 | 59950 | 0 | 0
0 |  | #VALUE! | #VALUE! | #VALUE! | #VALUE! | #VALUE! | 19032 | 59951 | 0 | 0
0 |  | #VALUE! | #VALUE! | #VALUE! | #VALUE! | #VALUE! | 19033 | 59952 | 0 | 0
0 |  | #VALUE! | #VALUE! | #VALUE! | #VALUE! | #VALUE! | 19034 | 59953 | 0 | 0
0 |  | #VALUE! | #VALUE! | #VALUE! | #VALUE! | #VALUE! | 19035 | 59954 | 0 | 0
0 |  | #VALUE! | #VALUE! | #VALUE! | #VALUE! | #VALUE! | 19036 | 59955 | 0 | 0
0 |  | #VALUE! | #VALUE! | #VALUE! | #VALUE! | #VALUE! | 19037 | 59956 | 0 | 0
0 |  | #VALUE! | #VALUE! | #VALUE! | #VALUE! | #VALUE! | 19038 | 59957 | 0 | 0
0 |  | #VALUE! | #VALUE! | #VALUE! | #VALUE! | #VALUE! | 19039 | 59958 | 0 | 0
0 |  | #VALUE! | #VALUE! | #VALUE! | #VALUE! | #VALUE! | 19040 | 59959 | 0 | 0
0 |  | #VALUE! | #VALUE! | #VALUE! | #VALUE! | #VALUE! | 19041 | 59960 | 0 | 0
0 |  | #VALUE! | #VALUE! | #VALUE! | #VALUE! | #VALUE! | 19042 | 59961 | 0 | 0
0 |  | #VALUE! | #VALUE! | #VALUE! | #VALUE! | #VALUE! | 19043 | 59962 | 0 | 0
0 |  | #VALUE! | #VALUE! | #VALUE! | #VALUE! | #VALUE! | 19044 | 59963 | 0 | 0
0 |  | #VALUE! | #VALUE! | #VALUE! | #VALUE! | #VALUE! | 19045 | 59964 | 0 | 0
0 |  | #VALUE! | #VALUE! | #VALUE! | #VALUE! | #VALUE! | 19046 | 59965 | 0 | 0
0 |  | #VALUE! | #VALUE! | #VALUE! | #VALUE! | #VALUE! | 19047 | 59966 | 0 | 0
0 |  | #VALUE! | #VALUE! | #VALUE! | #VALUE! | #VALUE! | 19048 | 59967 | 0 | 0
0 |  | #VALUE! | #VALUE! | #VALUE! | #VALUE! | #VALUE! | 19049 | 59968 | 0 | 0
0 |  | #VALUE! | #VALUE! | #VALUE! | #VALUE! | #VALUE! | 19050 | 59969 | 0 | 0
0 |  | #VALUE! | #VALUE! | #VALUE! | #VALUE! | #VALUE! | 19051 | 59970 | 0 | 0
0 |  | #VALUE! | #VALUE! | #VALUE! | #VALUE! | #VALUE! | 19052 | 59971 | 0 | 0
0 |  | #VALUE! | #VALUE! | #VALUE! | #VALUE! | #VALUE! | 19053 | 59972 | 0 | 0
0 |  | #VALUE! | #VALUE! | #VALUE! | #VALUE! | #VALUE! | 19054 | 59973 | 0 | 0
0 |  | #VALUE! | #VALUE! | #VALUE! | #VALUE! | #VALUE! | 19055 | 59974 | 0 | 0
0 |  | #VALUE! | #VALUE! | #VALUE! | #VALUE! | #VALUE! | 19056 | 59975 | 0 | 0
0 |  | #VALUE! | #VALUE! | #VALUE! | #VALUE! | #VALUE! | 19057 | 59976 | 0 | 0
0 |  | #VALUE! | #VALUE! | #VALUE! | #VALUE! | #VALUE! | 19058 | 59977 | 0 | 0
0 |  | #VALUE! | #VALUE! | #VALUE! | #VALUE! | #VALUE! | 19059 | 59978 | 0 | 0
0 |  | #VALUE! | #VALUE! | #VALUE! | #VALUE! | #VALUE! | 19060 | 59979 | 0 | 0
0 |  | #VALUE! | #VALUE! | #VALUE! | #VALUE! | #VALUE! | 19061 | 59980 | 0 | 0
0 |  | #VALUE! | #VALUE! | #VALUE! | #VALUE! | #VALUE! | 19062 | 59981 | 0 | 0
0 |  | #VALUE! | #VALUE! | #VALUE! | #VALUE! | #VALUE! | 19063 | 59982 | 0 | 0
0 |  | #VALUE! | #VALUE! | #VALUE! | #VALUE! | #VALUE! | 19064 | 59983 | 0 | 0
0 |  | #VALUE! | #VALUE! | #VALUE! | #VALUE! | #VALUE! | 19065 | 59984 | 0 | 0
0 |  | #VALUE! | #VALUE! | #VALUE! | #VALUE! | #VALUE! | 19066 | 59985 | 0 | 0
0 |  | #VALUE! | #VALUE! | #VALUE! | #VALUE! | #VALUE! | 19067 | 59986 | 0 | 0
0 |  | #VALUE! | #VALUE! | #VALUE! | #VALUE! | #VALUE! | 19068 | 59987 | 0 | 0
0 |  | #VALUE! | #VALUE! | #VALUE! | #VALUE! | #VALUE! | 19069 | 59988 | 0 | 0
0 |  | #VALUE! | #VALUE! | #VALUE! | #VALUE! | #VALUE! | 19070 | 59989 | 0 | 0
0 |  | #VALUE! | #VALUE! | #VALUE! | #VALUE! | #VALUE! | 19071 | 59990 | 0 | 0
0 |  | #VALUE! | #VALUE! | #VALUE! | #VALUE! | #VALUE! | 19072 | 59991 | 0 | 0
0 |  | #VALUE! | #VALUE! | #VALUE! | #VALUE! | #VALUE! | 19073 | 59992 | 0 | 0
0 |  | #VALUE! | #VALUE! | #VALUE! | #VALUE! | #VALUE! | 19074 | 59993 | 0 | 0
0 |  | #VALUE! | #VALUE! | #VALUE! | #VALUE! | #VALUE! | 19075 | 59994 | 0 | 0
0 |  | #VALUE! | #VALUE! | #VALUE! | #VALUE! | #VALUE! | 19076 | 59995 | 0 | 0
0 |  | #VALUE! | #VALUE! | #VALUE! | #VALUE! | #VALUE! | 19077 | 59996 | 0 | 0
0 |  | #VALUE! | #VALUE! | #VALUE! | #VALUE! | #VALUE! | 19078 | 59997 | 0 | 0
0 |  | #VALUE! | #VALUE! | #VALUE! | #VALUE! | #VALUE! | 19079 | 59998 | 0 | 0
0 |  | #VALUE! | #VALUE! | #VALUE! | #VALUE! | #VALUE! | 19080 | 59999 | 0 | 0
0 |  | #VALUE! | #VALUE! | #VALUE! | #VALUE! | #VALUE! | 19081 | 60000 | 0 | 0
0 |  | #VALUE! | #VALUE! | #VALUE! | #VALUE! | #VALUE! | 19082 | 60001 | 0 | 0
0 |  | #VALUE! | #VALUE! | #VALUE! | #VALUE! | #VALUE! | 19083 | 60002 | 0 | 0
0 |  | #VALUE! | #VALUE! | #VALUE! | #VALUE! | #VALUE! | 19084 | 60003 | 0 | 0
0 |  | #VALUE! | #VALUE! | #VALUE! | #VALUE! | #VALUE! | 19085 | 60004 | 0 | 0
0 |  | #VALUE! | #VALUE! | #VALUE! | #VALUE! | #VALUE! | 19086 | 60005 | 0 | 0
0 |  | #VALUE! | #VALUE! | #VALUE! | #VALUE! | #VALUE! | 19087 | 60006 | 0 | 0
0 |  | #VALUE! | #VALUE! | #VALUE! | #VALUE! | #VALUE! | 19088 | 60007 | 0 | 0
0 |  | #VALUE! | #VALUE! | #VALUE! | #VALUE! | #VALUE! | 19089 | 60008 | 0 | 0
0 |  | #VALUE! | #VALUE! | #VALUE! | #VALUE! | #VALUE! | 19090 | 60009 | 0 | 0
0 |  | #VALUE! | #VALUE! | #VALUE! | #VALUE! | #VALUE! | 19091 | 60010 | 0 | 0
0 |  | #VALUE! | #VALUE! | #VALUE! | #VALUE! | #VALUE! | 19092 | 60011 | 0 | 0
0 |  | #VALUE! | #VALUE! | #VALUE! | #VALUE! | #VALUE! | 19093 | 60012 | 0 | 0
0 |  | #VALUE! | #VALUE! | #VALUE! | #VALUE! | #VALUE! | 19094 | 60013 | 0 | 0
0 |  | #VALUE! | #VALUE! | #VALUE! | #VALUE! | #VALUE! | 19095 | 60014 | 0 | 0
0 |  | #VALUE! | #VALUE! | #VALUE! | #VALUE! | #VALUE! | 19096 | 60015 | 0 | 0
0 |  | #VALUE! | #VALUE! | #VALUE! | #VALUE! | #VALUE! | 19097 | 60016 | 0 | 0
0 |  | #VALUE! | #VALUE! | #VALUE! | #VALUE! | #VALUE! | 19098 | 60017 | 0 | 0
0 |  | #VALUE! | #VALUE! | #VALUE! | #VALUE! | #VALUE! | 19099 | 60018 | 0 | 0
0 |  | #VALUE! | #VALUE! | #VALUE! | #VALUE! | #VALUE! | 19100 | 60019 | 0 | 0
0 |  | #VALUE! | #VALUE! | #VALUE! | #VALUE! | #VALUE! | 19101 | 60020 | 0 | 0
0 |  | #VALUE! | #VALUE! | #VALUE! | #VALUE! | #VALUE! | 19102 | 60021 | 0 | 0
0 |  | #VALUE! | #VALUE! | #VALUE! | #VALUE! | #VALUE! | 19103 | 60022 | 0 | 0
0 |  | #VALUE! | #VALUE! | #VALUE! | #VALUE! | #VALUE! | 19104 | 60023 | 0 | 0
0 |  | #VALUE! | #VALUE! | #VALUE! | #VALUE! | #VALUE! | 19105 | 60024 | 0 | 0
0 |  | #VALUE! | #VALUE! | #VALUE! | #VALUE! | #VALUE! | 19106 | 60025 | 0 | 0
0 |  | #VALUE! | #VALUE! | #VALUE! | #VALUE! | #VALUE! | 19107 | 60026 | 0 | 0
0 |  | #VALUE! | #VALUE! | #VALUE! | #VALUE! | #VALUE! | 19108 | 60027 | 0 | 0
0 |  | #VALUE! | #VALUE! | #VALUE! | #VALUE! | #VALUE! | 19109 | 60028 | 0 | 0
0 |  | #VALUE! | #VALUE! | #VALUE! | #VALUE! | #VALUE! | 19110 | 60029 | 0 | 0
0 |  | #VALUE! | #VALUE! | #VALUE! | #VALUE! | #VALUE! | 19111 | 60030 | 0 | 0
0 |  | #VALUE! | #VALUE! | #VALUE! | #VALUE! | #VALUE! | 19112 | 60031 | 0 | 0
0 |  | #VALUE! | #VALUE! | #VALUE! | #VALUE! | #VALUE! | 19113 | 60032 | 0 | 0
0 |  | #VALUE! | #VALUE! | #VALUE! | #VALUE! | #VALUE! | 19114 | 60033 | 0 | 0
0 |  | #VALUE! | #VALUE! | #VALUE! | #VALUE! | #VALUE! | 19115 | 60034 | 0 | 0
0 |  | #VALUE! | #VALUE! | #VALUE! | #VALUE! | #VALUE! | 19116 | 60035 | 0 | 0
0 |  | #VALUE! | #VALUE! | #VALUE! | #VALUE! | #VALUE! | 19117 | 60036 | 0 | 0
0 |  | #VALUE! | #VALUE! | #VALUE! | #VALUE! | #VALUE! | 19118 | 60037 | 0 | 0
0 |  | #VALUE! | #VALUE! | #VALUE! | #VALUE! | #VALUE! | 19119 | 60038 | 0 | 0
0 |  | #VALUE! | #VALUE! | #VALUE! | #VALUE! | #VALUE! | 19120 | 60039 | 0 | 0
0 |  | #VALUE! | #VALUE! | #VALUE! | #VALUE! | #VALUE! | 19121 | 60040 | 0 | 0
0 |  | #VALUE! | #VALUE! | #VALUE! | #VALUE! | #VALUE! | 19122 | 60041 | 0 | 0
0 |  | #VALUE! | #VALUE! | #VALUE! | #VALUE! | #VALUE! | 19123 | 60042 | 0 | 0
0 |  | #VALUE! | #VALUE! | #VALUE! | #VALUE! | #VALUE! | 19124 | 60043 | 0 | 0
0 |  | #VALUE! | #VALUE! | #VALUE! | #VALUE! | #VALUE! | 19125 | 60044 | 0 | 0
0 |  | #VALUE! | #VALUE! | #VALUE! | #VALUE! | #VALUE! | 19126 | 60045 | 0 | 0
0 |  | #VALUE! | #VALUE! | #VALUE! | #VALUE! | #VALUE! | 19127 | 60046 | 0 | 0
0 |  | #VALUE! | #VALUE! | #VALUE! | #VALUE! | #VALUE! | 19128 | 60047 | 0 | 0
0 |  | #VALUE! | #VALUE! | #VALUE! | #VALUE! | #VALUE! | 19129 | 60048 | 0 | 0
0 |  | #VALUE! | #VALUE! | #VALUE! | #VALUE! | #VALUE! | 19130 | 60049 | 0 | 0
0 |  | #VALUE! | #VALUE! | #VALUE! | #VALUE! | #VALUE! | 19131 | 60050 | 0 | 0
0 |  | #VALUE! | #VALUE! | #VALUE! | #VALUE! | #VALUE! | 19132 | 60051 | 0 | 0
0 |  | #VALUE! | #VALUE! | #VALUE! | #VALUE! | #VALUE! | 19133 | 60052 | 0 | 0
0 |  | #VALUE! | #VALUE! | #VALUE! | #VALUE! | #VALUE! | 19134 | 60053 | 0 | 0
0 |  | #VALUE! | #VALUE! | #VALUE! | #VALUE! | #VALUE! | 19135 | 60054 | 0 | 0
0 |  | #VALUE! | #VALUE! | #VALUE! | #VALUE! | #VALUE! | 19136 | 60055 | 0 | 0
0 |  | #VALUE! | #VALUE! | #VALUE! | #VALUE! | #VALUE! | 19137 | 60056 | 0 | 0
0 |  | #VALUE! | #VALUE! | #VALUE! | #VALUE! | #VALUE! | 19138 | 60057 | 0 | 0
0 |  | #VALUE! | #VALUE! | #VALUE! | #VALUE! | #VALUE! | 19139 | 60058 | 0 | 0
0 |  | #VALUE! | #VALUE! | #VALUE! | #VALUE! | #VALUE! | 19140 | 60059 | 0 | 0
0 |  | #VALUE! | #VALUE! | #VALUE! | #VALUE! | #VALUE! | 19141 | 60060 | 0 | 0
0 |  | #VALUE! | #VALUE! | #VALUE! | #VALUE! | #VALUE! | 19142 | 60061 | 0 | 0
0 |  | #VALUE! | #VALUE! | #VALUE! | #VALUE! | #VALUE! | 19143 | 60062 | 0 | 0
0 |  | #VALUE! | #VALUE! | #VALUE! | #VALUE! | #VALUE! | 19144 | 60063 | 0 | 0
0 |  | #VALUE! | #VALUE! | #VALUE! | #VALUE! | #VALUE! | 19145 | 60064 | 0 | 0
0 |  | #VALUE! | #VALUE! | #VALUE! | #VALUE! | #VALUE! | 19146 | 60065 | 0 | 0
0 |  | #VALUE! | #VALUE! | #VALUE! | #VALUE! | #VALUE! | 19147 | 60066 | 0 | 0
0 |  | #VALUE! | #VALUE! | #VALUE! | #VALUE! | #VALUE! | 19148 | 60067 | 0 | 0
0 |  | #VALUE! | #VALUE! | #VALUE! | #VALUE! | #VALUE! | 19149 | 60068 | 0 | 0
0 |  | #VALUE! | #VALUE! | #VALUE! | #VALUE! | #VALUE! | 19150 | 60069 | 0 | 0
0 |  | #VALUE! | #VALUE! | #VALUE! | #VALUE! | #VALUE! | 19151 | 60070 | 0 | 0
0 |  | #VALUE! | #VALUE! | #VALUE! | #VALUE! | #VALUE! | 19152 | 60071 | 0 | 0
0 |  | #VALUE! | #VALUE! | #VALUE! | #VALUE! | #VALUE! | 19153 | 60072 | 0 | 0
0 |  | #VALUE! | #VALUE! | #VALUE! | #VALUE! | #VALUE! | 19154 | 60073 | 0 | 0
0 |  | #VALUE! | #VALUE! | #VALUE! | #VALUE! | #VALUE! | 19155 | 60074 | 0 | 0
0 |  | #VALUE! | #VALUE! | #VALUE! | #VALUE! | #VALUE! | 19156 | 60075 | 0 | 0
0 |  | #VALUE! | #VALUE! | #VALUE! | #VALUE! | #VALUE! | 19157 | 60076 | 0 | 0
0 |  | #VALUE! | #VALUE! | #VALUE! | #VALUE! | #VALUE! | 19158 | 60077 | 0 | 0
0 |  | #VALUE! | #VALUE! | #VALUE! | #VALUE! | #VALUE! | 19159 | 60078 | 0 | 0
0 |  | #VALUE! | #VALUE! | #VALUE! | #VALUE! | #VALUE! | 19160 | 60079 | 0 | 0
0 |  | #VALUE! | #VALUE! | #VALUE! | #VALUE! | #VALUE! | 19161 | 60080 | 0 | 0
0 |  | #VALUE! | #VALUE! | #VALUE! | #VALUE! | #VALUE! | 19162 | 60081 | 0 | 0
0 |  | #VALUE! | #VALUE! | #VALUE! | #VALUE! | #VALUE! | 19163 | 60082 | 0 | 0
0 |  | #VALUE! | #VALUE! | #VALUE! | #VALUE! | #VALUE! | 19164 | 60083 | 0 | 0
0 |  | #VALUE! | #VALUE! | #VALUE! | #VALUE! | #VALUE! | 19165 | 60084 | 0 | 0
0 |  | #VALUE! | #VALUE! | #VALUE! | #VALUE! | #VALUE! | 19166 | 60085 | 0 | 0
0 |  | #VALUE! | #VALUE! | #VALUE! | #VALUE! | #VALUE! | 19167 | 60086 | 0 | 0
0 |  | #VALUE! | #VALUE! | #VALUE! | #VALUE! | #VALUE! | 19168 | 60087 | 0 | 0
0 |  | #VALUE! | #VALUE! | #VALUE! | #VALUE! | #VALUE! | 19169 | 60088 | 0 | 0
0 |  | #VALUE! | #VALUE! | #VALUE! | #VALUE! | #VALUE! | 19170 | 60089 | 0 | 0
0 |  | #VALUE! | #VALUE! | #VALUE! | #VALUE! | #VALUE! | 19171 | 60090 | 0 | 0
0 |  | #VALUE! | #VALUE! | #VALUE! | #VALUE! | #VALUE! | 19172 | 60091 | 0 | 0
0 |  | #VALUE! | #VALUE! | #VALUE! | #VALUE! | #VALUE! | 19173 | 60092 | 0 | 0
0 |  | #VALUE! | #VALUE! | #VALUE! | #VALUE! | #VALUE! | 19174 | 60093 | 0 | 0
0 |  | #VALUE! | #VALUE! | #VALUE! | #VALUE! | #VALUE! | 19175 | 60094 | 0 | 0
0 |  | #VALUE! | #VALUE! | #VALUE! | #VALUE! | #VALUE! | 19176 | 60095 | 0 | 0
0 |  | #VALUE! | #VALUE! | #VALUE! | #VALUE! | #VALUE! | 19177 | 60096 | 0 | 0
0 |  | #VALUE! | #VALUE! | #VALUE! | #VALUE! | #VALUE! | 19178 | 60097 | 0 | 0
0 |  | #VALUE! | #VALUE! | #VALUE! | #VALUE! | #VALUE! | 19179 | 60098 | 0 | 0
0 |  | #VALUE! | #VALUE! | #VALUE! | #VALUE! | #VALUE! | 19180 | 60099 | 0 | 0
0 |  | #VALUE! | #VALUE! | #VALUE! | #VALUE! | #VALUE! | 19181 | 60100 | 0 | 0
0 |  | #VALUE! | #VALUE! | #VALUE! | #VALUE! | #VALUE! | 19182 | 60101 | 0 | 0
0 |  | #VALUE! | #VALUE! | #VALUE! | #VALUE! | #VALUE! | 19183 | 60102 | 0 | 0
0 |  | #VALUE! | #VALUE! | #VALUE! | #VALUE! | #VALUE! | 19184 | 60103 | 0 | 0
0 |  | #VALUE! | #VALUE! | #VALUE! | #VALUE! | #VALUE! | 19185 | 60104 | 0 | 0
0 |  | #VALUE! | #VALUE! | #VALUE! | #VALUE! | #VALUE! | 19186 | 60105 | 0 | 0
0 |  | #VALUE! | #VALUE! | #VALUE! | #VALUE! | #VALUE! | 19187 | 60106 | 0 | 0
0 |  | #VALUE! | #VALUE! | #VALUE! | #VALUE! | #VALUE! | 19188 | 60107 | 0 | 0
0 |  | #VALUE! | #VALUE! | #VALUE! | #VALUE! | #VALUE! | 19189 | 60108 | 0 | 0
0 |  | #VALUE! | #VALUE! | #VALUE! | #VALUE! | #VALUE! | 19190 | 60109 | 0 | 0
0 |  | #VALUE! | #VALUE! | #VALUE! | #VALUE! | #VALUE! | 19191 | 60110 | 0 | 0
0 |  | #VALUE! | #VALUE! | #VALUE! | #VALUE! | #VALUE! | 19192 | 60111 | 0 | 0
0 |  | #VALUE! | #VALUE! | #VALUE! | #VALUE! | #VALUE! | 19193 | 60112 | 0 | 0
0 |  | #VALUE! | #VALUE! | #VALUE! | #VALUE! | #VALUE! | 19194 | 60113 | 0 | 0
0 |  | #VALUE! | #VALUE! | #VALUE! | #VALUE! | #VALUE! | 19195 | 60114 | 0 | 0
0 |  | #VALUE! | #VALUE! | #VALUE! | #VALUE! | #VALUE! | 19196 | 60115 | 0 | 0
0 |  | #VALUE! | #VALUE! | #VALUE! | #VALUE! | #VALUE! | 19197 | 60116 | 0 | 0
0 |  | #VALUE! | #VALUE! | #VALUE! | #VALUE! | #VALUE! | 19198 | 60117 | 0 | 0
0 |  | #VALUE! | #VALUE! | #VALUE! | #VALUE! | #VALUE! | 19199 | 60118 | 0 | 0
0 |  | #VALUE! | #VALUE! | #VALUE! | #VALUE! | #VALUE! | 19200 | 60119 | 0 | 0
0 |  | #VALUE! | #VALUE! | #VALUE! | #VALUE! | #VALUE! | 19201 | 60120 | 0 | 0
0 |  | #VALUE! | #VALUE! | #VALUE! | #VALUE! | #VALUE! | 19202 | 60121 | 0 | 0
0 |  | #VALUE! | #VALUE! | #VALUE! | #VALUE! | #VALUE! | 19203 | 60122 | 0 | 0
0 |  | #VALUE! | #VALUE! | #VALUE! | #VALUE! | #VALUE! | 19204 | 60123 | 0 | 0
0 |  | #VALUE! | #VALUE! | #VALUE! | #VALUE! | #VALUE! | 19205 | 60124 | 0 | 0
0 |  | #VALUE! | #VALUE! | #VALUE! | #VALUE! | #VALUE! | 19206 | 60125 | 0 | 0
0 |  | #VALUE! | #VALUE! | #VALUE! | #VALUE! | #VALUE! | 19207 | 60126 | 0 | 0
0 |  | #VALUE! | #VALUE! | #VALUE! | #VALUE! | #VALUE! | 19208 | 60127 | 0 | 0
0 |  | #VALUE! | #VALUE! | #VALUE! | #VALUE! | #VALUE! | 19209 | 60128 | 0 | 0
0 |  | #VALUE! | #VALUE! | #VALUE! | #VALUE! | #VALUE! | 19210 | 60129 | 0 | 0
0 |  | #VALUE! | #VALUE! | #VALUE! | #VALUE! | #VALUE! | 19211 | 60130 | 0 | 0
0 |  | #VALUE! | #VALUE! | #VALUE! | #VALUE! | #VALUE! | 19212 | 60131 | 0 | 0
0 |  | #VALUE! | #VALUE! | #VALUE! | #VALUE! | #VALUE! | 19213 | 60132 | 0 | 0
0 |  | #VALUE! | #VALUE! | #VALUE! | #VALUE! | #VALUE! | 19214 | 60133 | 0 | 0
0 |  | #VALUE! | #VALUE! | #VALUE! | #VALUE! | #VALUE! | 19215 | 60134 | 0 | 0
0 |  | #VALUE! | #VALUE! | #VALUE! | #VALUE! | #VALUE! | 19216 | 60135 | 0 | 0
0 |  | #VALUE! | #VALUE! | #VALUE! | #VALUE! | #VALUE! | 19217 | 60136 | 0 | 0
0 |  | #VALUE! | #VALUE! | #VALUE! | #VALUE! | #VALUE! | 19218 | 60137 | 0 | 0
0 |  | #VALUE! | #VALUE! | #VALUE! | #VALUE! | #VALUE! | 19219 | 60138 | 0 | 0
0 |  | #VALUE! | #VALUE! | #VALUE! | #VALUE! | #VALUE! | 19220 | 60139 | 0 | 0
0 |  | #VALUE! | #VALUE! | #VALUE! | #VALUE! | #VALUE! | 19221 | 60140 | 0 | 0
0 |  | #VALUE! | #VALUE! | #VALUE! | #VALUE! | #VALUE! | 19222 | 60141 | 0 | 0
0 |  | #VALUE! | #VALUE! | #VALUE! | #VALUE! | #VALUE! | 19223 | 60142 | 0 | 0
0 |  | #VALUE! | #VALUE! | #VALUE! | #VALUE! | #VALUE! | 19224 | 60143 | 0 | 0
0 |  | #VALUE! | #VALUE! | #VALUE! | #VALUE! | #VALUE! | 19225 | 60144 | 0 | 0
0 |  | #VALUE! | #VALUE! | #VALUE! | #VALUE! | #VALUE! | 19226 | 60145 | 0 | 0
0 |  | #VALUE! | #VALUE! | #VALUE! | #VALUE! | #VALUE! | 19227 | 60146 | 0 | 0
0 |  | #VALUE! | #VALUE! | #VALUE! | #VALUE! | #VALUE! | 19228 | 60147 | 0 | 0
0 |  | #VALUE! | #VALUE! | #VALUE! | #VALUE! | #VALUE! | 19229 | 60148 | 0 | 0
0 |  | #VALUE! | #VALUE! | #VALUE! | #VALUE! | #VALUE! | 19230 | 60149 | 0 | 0
0 |  | #VALUE! | #VALUE! | #VALUE! | #VALUE! | #VALUE! | 19231 | 60150 | 0 | 0
0 |  | #VALUE! | #VALUE! | #VALUE! | #VALUE! | #VALUE! | 19232 | 60151 | 0 | 0
0 |  | #VALUE! | #VALUE! | #VALUE! | #VALUE! | #VALUE! | 19233 | 60152 | 0 | 0
0 |  | #VALUE! | #VALUE! | #VALUE! | #VALUE! | #VALUE! | 19234 | 60153 | 0 | 0
0 |  | #VALUE! | #VALUE! | #VALUE! | #VALUE! | #VALUE! | 19235 | 60154 | 0 | 0
0 |  | #VALUE! | #VALUE! | #VALUE! | #VALUE! | #VALUE! | 19236 | 60155 | 0 | 0
0 |  | #VALUE! | #VALUE! | #VALUE! | #VALUE! | #VALUE! | 19237 | 60156 | 0 | 0
0 |  | #VALUE! | #VALUE! | #VALUE! | #VALUE! | #VALUE! | 19238 | 60157 | 0 | 0
0 |  | #VALUE! | #VALUE! | #VALUE! | #VALUE! | #VALUE! | 19239 | 60158 | 0 | 0
0 |  | #VALUE! | #VALUE! | #VALUE! | #VALUE! | #VALUE! | 19240 | 60159 | 0 | 0
0 |  | #VALUE! | #VALUE! | #VALUE! | #VALUE! | #VALUE! | 19241 | 60160 | 0 | 0
0 |  | #VALUE! | #VALUE! | #VALUE! | #VALUE! | #VALUE! | 19242 | 60161 | 0 | 0
0 |  | #VALUE! | #VALUE! | #VALUE! | #VALUE! | #VALUE! | 19243 | 60162 | 0 | 0
0 |  | #VALUE! | #VALUE! | #VALUE! | #VALUE! | #VALUE! | 19244 | 60163 | 0 | 0
0 |  | #VALUE! | #VALUE! | #VALUE! | #VALUE! | #VALUE! | 19245 | 60164 | 0 | 0
0 |  | #VALUE! | #VALUE! | #VALUE! | #VALUE! | #VALUE! | 19246 | 60165 | 0 | 0
0 |  | #VALUE! | #VALUE! | #VALUE! | #VALUE! | #VALUE! | 19247 | 60166 | 0 | 0
0 |  | #VALUE! | #VALUE! | #VALUE! | #VALUE! | #VALUE! | 19248 | 60167 | 0 | 0
0 |  | #VALUE! | #VALUE! | #VALUE! | #VALUE! | #VALUE! | 19249 | 60168 | 0 | 0
0 |  | #VALUE! | #VALUE! | #VALUE! | #VALUE! | #VALUE! | 19250 | 60169 | 0 | 0
0 |  | #VALUE! | #VALUE! | #VALUE! | #VALUE! | #VALUE! | 19251 | 60170 | 0 | 0
0 |  | #VALUE! | #VALUE! | #VALUE! | #VALUE! | #VALUE! | 19252 | 60171 | 0 | 0
0 |  | #VALUE! | #VALUE! | #VALUE! | #VALUE! | #VALUE! | 19253 | 60172 | 0 | 0
0 |  | #VALUE! | #VALUE! | #VALUE! | #VALUE! | #VALUE! | 19254 | 60173 | 0 | 0
0 |  | #VALUE! | #VALUE! | #VALUE! | #VALUE! | #VALUE! | 19255 | 60174 | 0 | 0
0 |  | #VALUE! | #VALUE! | #VALUE! | #VALUE! | #VALUE! | 19256 | 60175 | 0 | 0
0 |  | #VALUE! | #VALUE! | #VALUE! | #VALUE! | #VALUE! | 19257 | 60176 | 0 | 0
0 |  | #VALUE! | #VALUE! | #VALUE! | #VALUE! | #VALUE! | 19258 | 60177 | 0 | 0
0 |  | #VALUE! | #VALUE! | #VALUE! | #VALUE! | #VALUE! | 19259 | 60178 | 0 | 0
0 |  | #VALUE! | #VALUE! | #VALUE! | #VALUE! | #VALUE! | 19260 | 60179 | 0 | 0
0 |  | #VALUE! | #VALUE! | #VALUE! | #VALUE! | #VALUE! | 19261 | 60180 | 0 | 0
0 |  | #VALUE! | #VALUE! | #VALUE! | #VALUE! | #VALUE! | 19262 | 60181 | 0 | 0
0 |  | #VALUE! | #VALUE! | #VALUE! | #VALUE! | #VALUE! | 19263 | 60182 | 0 | 0
0 |  | #VALUE! | #VALUE! | #VALUE! | #VALUE! | #VALUE! | 19264 | 60183 | 0 | 0
0 |  | #VALUE! | #VALUE! | #VALUE! | #VALUE! | #VALUE! | 19265 | 60184 | 0 | 0
0 |  | #VALUE! | #VALUE! | #VALUE! | #VALUE! | #VALUE! | 19266 | 60185 | 0 | 0
0 |  | #VALUE! | #VALUE! | #VALUE! | #VALUE! | #VALUE! | 19267 | 60186 | 0 | 0
0 |  | #VALUE! | #VALUE! | #VALUE! | #VALUE! | #VALUE! | 19268 | 60187 | 0 | 0
0 |  | #VALUE! | #VALUE! | #VALUE! | #VALUE! | #VALUE! | 19269 | 60188 | 0 | 0
0 |  | #VALUE! | #VALUE! | #VALUE! | #VALUE! | #VALUE! | 19270 | 60189 | 0 | 0
0 |  | #VALUE! | #VALUE! | #VALUE! | #VALUE! | #VALUE! | 19271 | 60190 | 0 | 0
0 |  | #VALUE! | #VALUE! | #VALUE! | #VALUE! | #VALUE! | 19272 | 60191 | 0 | 0
0 |  | #VALUE! | #VALUE! | #VALUE! | #VALUE! | #VALUE! | 19273 | 60192 | 0 | 0
0 |  | #VALUE! | #VALUE! | #VALUE! | #VALUE! | #VALUE! | 19274 | 60193 | 0 | 0
0 |  | #VALUE! | #VALUE! | #VALUE! | #VALUE! | #VALUE! | 19275 | 60194 | 0 | 0
0 |  | #VALUE! | #VALUE! | #VALUE! | #VALUE! | #VALUE! | 19276 | 60195 | 0 | 0
0 |  | #VALUE! | #VALUE! | #VALUE! | #VALUE! | #VALUE! | 19277 | 60196 | 0 | 0
0 |  | #VALUE! | #VALUE! | #VALUE! | #VALUE! | #VALUE! | 19278 | 60197 | 0 | 0
0 |  | #VALUE! | #VALUE! | #VALUE! | #VALUE! | #VALUE! | 19279 | 60198 | 0 | 0
0 |  | #VALUE! | #VALUE! | #VALUE! | #VALUE! | #VALUE! | 19280 | 60199 | 0 | 0
0 |  | #VALUE! | #VALUE! | #VALUE! | #VALUE! | #VALUE! | 19281 | 60200 | 0 | 0
0 |  | #VALUE! | #VALUE! | #VALUE! | #VALUE! | #VALUE! | 19282 | 60201 | 0 | 0
0 |  | #VALUE! | #VALUE! | #VALUE! | #VALUE! | #VALUE! | 19283 | 60202 | 0 | 0
0 |  | #VALUE! | #VALUE! | #VALUE! | #VALUE! | #VALUE! | 19284 | 60203 | 0 | 0
0 |  | #VALUE! | #VALUE! | #VALUE! | #VALUE! | #VALUE! | 19285 | 60204 | 0 | 0
0 |  | #VALUE! | #VALUE! | #VALUE! | #VALUE! | #VALUE! | 19286 | 60205 | 0 | 0
0 |  | #VALUE! | #VALUE! | #VALUE! | #VALUE! | #VALUE! | 19287 | 60206 | 0 | 0
0 |  | #VALUE! | #VALUE! | #VALUE! | #VALUE! | #VALUE! | 19288 | 60207 | 0 | 0
0 |  | #VALUE! | #VALUE! | #VALUE! | #VALUE! | #VALUE! | 19289 | 60208 | 0 | 0
0 |  | #VALUE! | #VALUE! | #VALUE! | #VALUE! | #VALUE! | 19290 | 60209 | 0 | 0
0 |  | #VALUE! | #VALUE! | #VALUE! | #VALUE! | #VALUE! | 19291 | 60210 | 0 | 0
0 |  | #VALUE! | #VALUE! | #VALUE! | #VALUE! | #VALUE! | 19292 | 60211 | 0 | 0
0 |  | #VALUE! | #VALUE! | #VALUE! | #VALUE! | #VALUE! | 19293 | 60212 | 0 | 0
0 |  | #VALUE! | #VALUE! | #VALUE! | #VALUE! | #VALUE! | 19294 | 60213 | 0 | 0
0 |  | #VALUE! | #VALUE! | #VALUE! | #VALUE! | #VALUE! | 19295 | 60214 | 0 | 0
0 |  | #VALUE! | #VALUE! | #VALUE! | #VALUE! | #VALUE! | 19296 | 60215 | 0 | 0
0 |  | #VALUE! | #VALUE! | #VALUE! | #VALUE! | #VALUE! | 19297 | 60216 | 0 | 0
0 |  | #VALUE! | #VALUE! | #VALUE! | #VALUE! | #VALUE! | 19298 | 60217 | 0 | 0
0 |  | #VALUE! | #VALUE! | #VALUE! | #VALUE! | #VALUE! | 19299 | 60218 | 0 | 0
0 |  | #VALUE! | #VALUE! | #VALUE! | #VALUE! | #VALUE! | 19300 | 60219 | 0 | 0
0 |  | #VALUE! | #VALUE! | #VALUE! | #VALUE! | #VALUE! | 19301 | 60220 | 0 | 0
0 |  | #VALUE! | #VALUE! | #VALUE! | #VALUE! | #VALUE! | 19302 | 60221 | 0 | 0
0 |  | #VALUE! | #VALUE! | #VALUE! | #VALUE! | #VALUE! | 19303 | 60222 | 0 | 0
0 |  | #VALUE! | #VALUE! | #VALUE! | #VALUE! | #VALUE! | 19304 | 60223 | 0 | 0
0 |  | #VALUE! | #VALUE! | #VALUE! | #VALUE! | #VALUE! | 19305 | 60224 | 0 | 0
0 |  | #VALUE! | #VALUE! | #VALUE! | #VALUE! | #VALUE! | 19306 | 60225 | 0 | 0
0 |  | #VALUE! | #VALUE! | #VALUE! | #VALUE! | #VALUE! | 19307 | 60226 | 0 | 0
0 |  | #VALUE! | #VALUE! | #VALUE! | #VALUE! | #VALUE! | 19308 | 60227 | 0 | 0
0 |  | #VALUE! | #VALUE! | #VALUE! | #VALUE! | #VALUE! | 19309 | 60228 | 0 | 0
0 |  | #VALUE! | #VALUE! | #VALUE! | #VALUE! | #VALUE! | 19310 | 60229 | 0 | 0
0 |  | #VALUE! | #VALUE! | #VALUE! | #VALUE! | #VALUE! | 19311 | 60230 | 0 | 0
0 |  | #VALUE! | #VALUE! | #VALUE! | #VALUE! | #VALUE! | 19312 | 60231 | 0 | 0
0 |  | #VALUE! | #VALUE! | #VALUE! | #VALUE! | #VALUE! | 19313 | 60232 | 0 | 0
0 |  | #VALUE! | #VALUE! | #VALUE! | #VALUE! | #VALUE! | 19314 | 60233 | 0 | 0
0 |  | #VALUE! | #VALUE! | #VALUE! | #VALUE! | #VALUE! | 19315 | 60234 | 0 | 0
0 |  | #VALUE! | #VALUE! | #VALUE! | #VALUE! | #VALUE! | 19316 | 60235 | 0 | 0
0 |  | #VALUE! | #VALUE! | #VALUE! | #VALUE! | #VALUE! | 19317 | 60236 | 0 | 0
0 |  | #VALUE! | #VALUE! | #VALUE! | #VALUE! | #VALUE! | 19318 | 60237 | 0 | 0
0 |  | #VALUE! | #VALUE! | #VALUE! | #VALUE! | #VALUE! | 19319 | 60238 | 0 | 0
0 |  | #VALUE! | #VALUE! | #VALUE! | #VALUE! | #VALUE! | 19320 | 60239 | 0 | 0
0 |  | #VALUE! | #VALUE! | #VALUE! | #VALUE! | #VALUE! | 19321 | 60240 | 0 | 0
0 |  | #VALUE! | #VALUE! | #VALUE! | #VALUE! | #VALUE! | 19322 | 60241 | 0 | 0
0 |  | #VALUE! | #VALUE! | #VALUE! | #VALUE! | #VALUE! | 19323 | 60242 | 0 | 0
0 |  | #VALUE! | #VALUE! | #VALUE! | #VALUE! | #VALUE! | 19324 | 60243 | 0 | 0
0 |  | #VALUE! | #VALUE! | #VALUE! | #VALUE! | #VALUE! | 19325 | 60244 | 0 | 0
0 |  | #VALUE! | #VALUE! | #VALUE! | #VALUE! | #VALUE! | 19326 | 60245 | 0 | 0
0 |  | #VALUE! | #VALUE! | #VALUE! | #VALUE! | #VALUE! | 19327 | 60246 | 0 | 0
0 |  | #VALUE! | #VALUE! | #VALUE! | #VALUE! | #VALUE! | 19328 | 60247 | 0 | 0
0 |  | #VALUE! | #VALUE! | #VALUE! | #VALUE! | #VALUE! | 19329 | 60248 | 0 | 0
0 |  | #VALUE! | #VALUE! | #VALUE! | #VALUE! | #VALUE! | 19330 | 60249 | 0 | 0
0 |  | #VALUE! | #VALUE! | #VALUE! | #VALUE! | #VALUE! | 19331 | 60250 | 0 | 0
0 |  | #VALUE! | #VALUE! | #VALUE! | #VALUE! | #VALUE! | 19332 | 60251 | 0 | 0
0 |  | #VALUE! | #VALUE! | #VALUE! | #VALUE! | #VALUE! | 19333 | 60252 | 0 | 0
0 |  | #VALUE! | #VALUE! | #VALUE! | #VALUE! | #VALUE! | 19334 | 60253 | 0 | 0
0 |  | #VALUE! | #VALUE! | #VALUE! | #VALUE! | #VALUE! | 19335 | 60254 | 0 | 0
0 |  | #VALUE! | #VALUE! | #VALUE! | #VALUE! | #VALUE! | 19336 | 60255 | 0 | 0
0 |  | #VALUE! | #VALUE! | #VALUE! | #VALUE! | #VALUE! | 19337 | 60256 | 0 | 0
0 |  | #VALUE! | #VALUE! | #VALUE! | #VALUE! | #VALUE! | 19338 | 60257 | 0 | 0
0 |  | #VALUE! | #VALUE! | #VALUE! | #VALUE! | #VALUE! | 19339 | 60258 | 0 | 0
0 |  | #VALUE! | #VALUE! | #VALUE! | #VALUE! | #VALUE! | 19340 | 60259 | 0 | 0
0 |  | #VALUE! | #VALUE! | #VALUE! | #VALUE! | #VALUE! | 19341 | 60260 | 0 | 0
0 |  | #VALUE! | #VALUE! | #VALUE! | #VALUE! | #VALUE! | 19342 | 60261 | 0 | 0
0 |  | #VALUE! | #VALUE! | #VALUE! | #VALUE! | #VALUE! | 19343 | 60262 | 0 | 0
0 |  | #VALUE! | #VALUE! | #VALUE! | #VALUE! | #VALUE! | 19344 | 60263 | 0 | 0
0 |  | #VALUE! | #VALUE! | #VALUE! | #VALUE! | #VALUE! | 19345 | 60264 | 0 | 0
0 |  | #VALUE! | #VALUE! | #VALUE! | #VALUE! | #VALUE! | 19346 | 60265 | 0 | 0
0 |  | #VALUE! | #VALUE! | #VALUE! | #VALUE! | #VALUE! | 19347 | 60266 | 0 | 0
0 |  | #VALUE! | #VALUE! | #VALUE! | #VALUE! | #VALUE! | 19348 | 60267 | 0 | 0
0 |  | #VALUE! | #VALUE! | #VALUE! | #VALUE! | #VALUE! | 19349 | 60268 | 0 | 0
0 |  | #VALUE! | #VALUE! | #VALUE! | #VALUE! | #VALUE! | 19350 | 60269 | 0 | 0
0 |  | #VALUE! | #VALUE! | #VALUE! | #VALUE! | #VALUE! | 19351 | 60270 | 0 | 0
0 |  | #VALUE! | #VALUE! | #VALUE! | #VALUE! | #VALUE! | 19352 | 60271 | 0 | 0
0 |  | #VALUE! | #VALUE! | #VALUE! | #VALUE! | #VALUE! | 19353 | 60272 | 0 | 0
0 |  | #VALUE! | #VALUE! | #VALUE! | #VALUE! | #VALUE! | 19354 | 60273 | 0 | 0
0 |  | #VALUE! | #VALUE! | #VALUE! | #VALUE! | #VALUE! | 19355 | 60274 | 0 | 0
0 |  | #VALUE! | #VALUE! | #VALUE! | #VALUE! | #VALUE! | 19356 | 60275 | 0 | 0
0 |  | #VALUE! | #VALUE! | #VALUE! | #VALUE! | #VALUE! | 19357 | 60276 | 0 | 0
0 |  | #VALUE! | #VALUE! | #VALUE! | #VALUE! | #VALUE! | 19358 | 60277 | 0 | 0
0 |  | #VALUE! | #VALUE! | #VALUE! | #VALUE! | #VALUE! | 19359 | 60278 | 0 | 0
0 |  | #VALUE! | #VALUE! | #VALUE! | #VALUE! | #VALUE! | 19360 | 60279 | 0 | 0
0 |  | #VALUE! | #VALUE! | #VALUE! | #VALUE! | #VALUE! | 19361 | 60280 | 0 | 0
0 |  | #VALUE! | #VALUE! | #VALUE! | #VALUE! | #VALUE! | 19362 | 60281 | 0 | 0
0 |  | #VALUE! | #VALUE! | #VALUE! | #VALUE! | #VALUE! | 19363 | 60282 | 0 | 0
0 |  | #VALUE! | #VALUE! | #VALUE! | #VALUE! | #VALUE! | 19364 | 60283 | 0 | 0
0 |  | #VALUE! | #VALUE! | #VALUE! | #VALUE! | #VALUE! | 19365 | 60284 | 0 | 0
0 |  | #VALUE! | #VALUE! | #VALUE! | #VALUE! | #VALUE! | 19366 | 60285 | 0 | 0
0 |  | #VALUE! | #VALUE! | #VALUE! | #VALUE! | #VALUE! | 19367 | 60286 | 0 | 0
0 |  | #VALUE! | #VALUE! | #VALUE! | #VALUE! | #VALUE! | 19368 | 60287 | 0 | 0
0 |  | #VALUE! | #VALUE! | #VALUE! | #VALUE! | #VALUE! | 19369 | 60288 | 0 | 0
0 |  | #VALUE! | #VALUE! | #VALUE! | #VALUE! | #VALUE! | 19370 | 60289 | 0 | 0
0 |  | #VALUE! | #VALUE! | #VALUE! | #VALUE! | #VALUE! | 19371 | 60290 | 0 | 0
0 |  | #VALUE! | #VALUE! | #VALUE! | #VALUE! | #VALUE! | 19372 | 60291 | 0 | 0
0 |  | #VALUE! | #VALUE! | #VALUE! | #VALUE! | #VALUE! | 19373 | 60292 | 0 | 0
0 |  | #VALUE! | #VALUE! | #VALUE! | #VALUE! | #VALUE! | 19374 | 60293 | 0 | 0
0 |  | #VALUE! | #VALUE! | #VALUE! | #VALUE! | #VALUE! | 19375 | 60294 | 0 | 0
0 |  | #VALUE! | #VALUE! | #VALUE! | #VALUE! | #VALUE! | 19376 | 60295 | 0 | 0
0 |  | #VALUE! | #VALUE! | #VALUE! | #VALUE! | #VALUE! | 19377 | 60296 | 0 | 0
0 |  | #VALUE! | #VALUE! | #VALUE! | #VALUE! | #VALUE! | 19378 | 60297 | 0 | 0
0 |  | #VALUE! | #VALUE! | #VALUE! | #VALUE! | #VALUE! | 19379 | 60298 | 0 | 0
0 |  | #VALUE! | #VALUE! | #VALUE! | #VALUE! | #VALUE! | 19380 | 60299 | 0 | 0
0 |  | #VALUE! | #VALUE! | #VALUE! | #VALUE! | #VALUE! | 19381 | 60300 | 0 | 0
0 |  | #VALUE! | #VALUE! | #VALUE! | #VALUE! | #VALUE! | 19382 | 60301 | 0 | 0
0 |  | #VALUE! | #VALUE! | #VALUE! | #VALUE! | #VALUE! | 19383 | 60302 | 0 | 0
0 |  | #VALUE! | #VALUE! | #VALUE! | #VALUE! | #VALUE! | 19384 | 60303 | 0 | 0
0 |  | #VALUE! | #VALUE! | #VALUE! | #VALUE! | #VALUE! | 19385 | 60304 | 0 | 0
0 |  | #VALUE! | #VALUE! | #VALUE! | #VALUE! | #VALUE! | 19386 | 60305 | 0 | 0
0 |  | #VALUE! | #VALUE! | #VALUE! | #VALUE! | #VALUE! | 19387 | 60306 | 0 | 0
0 |  | #VALUE! | #VALUE! | #VALUE! | #VALUE! | #VALUE! | 19388 | 60307 | 0 | 0
0 |  | #VALUE! | #VALUE! | #VALUE! | #VALUE! | #VALUE! | 19389 | 60308 | 0 | 0
0 |  | #VALUE! | #VALUE! | #VALUE! | #VALUE! | #VALUE! | 19390 | 60309 | 0 | 0
0 |  | #VALUE! | #VALUE! | #VALUE! | #VALUE! | #VALUE! | 19391 | 60310 | 0 | 0
0 |  | #VALUE! | #VALUE! | #VALUE! | #VALUE! | #VALUE! | 19392 | 60311 | 0 | 0
0 |  | #VALUE! | #VALUE! | #VALUE! | #VALUE! | #VALUE! | 19393 | 60312 | 0 | 0
0 |  | #VALUE! | #VALUE! | #VALUE! | #VALUE! | #VALUE! | 19394 | 60313 | 0 | 0
0 |  | #VALUE! | #VALUE! | #VALUE! | #VALUE! | #VALUE! | 19395 | 60314 | 0 | 0
0 |  | #VALUE! | #VALUE! | #VALUE! | #VALUE! | #VALUE! | 19396 | 60315 | 0 | 0
0 |  | #VALUE! | #VALUE! | #VALUE! | #VALUE! | #VALUE! | 19397 | 60316 | 0 | 0
0 |  | #VALUE! | #VALUE! | #VALUE! | #VALUE! | #VALUE! | 19398 | 60317 | 0 | 0
0 |  | #VALUE! | #VALUE! | #VALUE! | #VALUE! | #VALUE! | 19399 | 60318 | 0 | 0
0 |  | #VALUE! | #VALUE! | #VALUE! | #VALUE! | #VALUE! | 19400 | 60319 | 0 | 0
0 |  | #VALUE! | #VALUE! | #VALUE! | #VALUE! | #VALUE! | 19401 | 60320 | 0 | 0
0 |  | #VALUE! | #VALUE! | #VALUE! | #VALUE! | #VALUE! | 19402 | 60321 | 0 | 0
0 |  | #VALUE! | #VALUE! | #VALUE! | #VALUE! | #VALUE! | 19403 | 60322 | 0 | 0
0 |  | #VALUE! | #VALUE! | #VALUE! | #VALUE! | #VALUE! | 19404 | 60323 | 0 | 0
0 |  | #VALUE! | #VALUE! | #VALUE! | #VALUE! | #VALUE! | 19405 | 60324 | 0 | 0
0 |  | #VALUE! | #VALUE! | #VALUE! | #VALUE! | #VALUE! | 19406 | 60325 | 0 | 0
0 |  | #VALUE! | #VALUE! | #VALUE! | #VALUE! | #VALUE! | 19407 | 60326 | 0 | 0
0 |  | #VALUE! | #VALUE! | #VALUE! | #VALUE! | #VALUE! | 19408 | 60327 | 0 | 0
0 |  | #VALUE! | #VALUE! | #VALUE! | #VALUE! | #VALUE! | 19409 | 60328 | 0 | 0
0 |  | #VALUE! | #VALUE! | #VALUE! | #VALUE! | #VALUE! | 19410 | 60329 | 0 | 0
0 |  | #VALUE! | #VALUE! | #VALUE! | #VALUE! | #VALUE! | 19411 | 60330 | 0 | 0
0 |  | #VALUE! | #VALUE! | #VALUE! | #VALUE! | #VALUE! | 19412 | 60331 | 0 | 0
0 |  | #VALUE! | #VALUE! | #VALUE! | #VALUE! | #VALUE! | 19413 | 60332 | 0 | 0
0 |  | #VALUE! | #VALUE! | #VALUE! | #VALUE! | #VALUE! | 19414 | 60333 | 0 | 0
0 |  | #VALUE! | #VALUE! | #VALUE! | #VALUE! | #VALUE! | 19415 | 60334 | 0 | 0
0 |  | #VALUE! | #VALUE! | #VALUE! | #VALUE! | #VALUE! | 19416 | 60335 | 0 | 0
0 |  | #VALUE! | #VALUE! | #VALUE! | #VALUE! | #VALUE! | 19417 | 60336 | 0 | 0
0 |  | #VALUE! | #VALUE! | #VALUE! | #VALUE! | #VALUE! | 19418 | 60337 | 0 | 0
0 |  | #VALUE! | #VALUE! | #VALUE! | #VALUE! | #VALUE! | 19419 | 60338 | 0 | 0
0 |  | #VALUE! | #VALUE! | #VALUE! | #VALUE! | #VALUE! | 19420 | 60339 | 0 | 0
0 |  | #VALUE! | #VALUE! | #VALUE! | #VALUE! | #VALUE! | 19421 | 60340 | 0 | 0
0 |  | #VALUE! | #VALUE! | #VALUE! | #VALUE! | #VALUE! | 19422 | 60341 | 0 | 0
0 |  | #VALUE! | #VALUE! | #VALUE! | #VALUE! | #VALUE! | 19423 | 60342 | 0 | 0
0 |  | #VALUE! | #VALUE! | #VALUE! | #VALUE! | #VALUE! | 19424 | 60343 | 0 | 0
0 |  | #VALUE! | #VALUE! | #VALUE! | #VALUE! | #VALUE! | 19425 | 60344 | 0 | 0
0 |  | #VALUE! | #VALUE! | #VALUE! | #VALUE! | #VALUE! | 19426 | 60345 | 0 | 0
0 |  | #VALUE! | #VALUE! | #VALUE! | #VALUE! | #VALUE! | 19427 | 60346 | 0 | 0
0 |  | #VALUE! | #VALUE! | #VALUE! | #VALUE! | #VALUE! | 19428 | 60347 | 0 | 0
0 |  | #VALUE! | #VALUE! | #VALUE! | #VALUE! | #VALUE! | 19429 | 60348 | 0 | 0
0 |  | #VALUE! | #VALUE! | #VALUE! | #VALUE! | #VALUE! | 19430 | 60349 | 0 | 0
0 |  | #VALUE! | #VALUE! | #VALUE! | #VALUE! | #VALUE! | 19431 | 60350 | 0 | 0
0 |  | #VALUE! | #VALUE! | #VALUE! | #VALUE! | #VALUE! | 19432 | 60351 | 0 | 0
0 |  | #VALUE! | #VALUE! | #VALUE! | #VALUE! | #VALUE! | 19433 | 60352 | 0 | 0
0 |  | #VALUE! | #VALUE! | #VALUE! | #VALUE! | #VALUE! | 19434 | 60353 | 0 | 0
0 |  | #VALUE! | #VALUE! | #VALUE! | #VALUE! | #VALUE! | 19435 | 60354 | 0 | 0
0 |  | #VALUE! | #VALUE! | #VALUE! | #VALUE! | #VALUE! | 19436 | 60355 | 0 | 0
0 |  | #VALUE! | #VALUE! | #VALUE! | #VALUE! | #VALUE! | 19437 | 60356 | 0 | 0
0 |  | #VALUE! | #VALUE! | #VALUE! | #VALUE! | #VALUE! | 19438 | 60357 | 0 | 0
0 |  | #VALUE! | #VALUE! | #VALUE! | #VALUE! | #VALUE! | 19439 | 60358 | 0 | 0
0 |  | #VALUE! | #VALUE! | #VALUE! | #VALUE! | #VALUE! | 19440 | 60359 | 0 | 0
0 |  | #VALUE! | #VALUE! | #VALUE! | #VALUE! | #VALUE! | 19441 | 60360 | 0 | 0
0 |  | #VALUE! | #VALUE! | #VALUE! | #VALUE! | #VALUE! | 19442 | 60361 | 0 | 0
0 |  | #VALUE! | #VALUE! | #VALUE! | #VALUE! | #VALUE! | 19443 | 60362 | 0 | 0
0 |  | #VALUE! | #VALUE! | #VALUE! | #VALUE! | #VALUE! | 19444 | 60363 | 0 | 0
0 |  | #VALUE! | #VALUE! | #VALUE! | #VALUE! | #VALUE! | 19445 | 60364 | 0 | 0
0 |  | #VALUE! | #VALUE! | #VALUE! | #VALUE! | #VALUE! | 19446 | 60365 | 0 | 0
0 |  | #VALUE! | #VALUE! | #VALUE! | #VALUE! | #VALUE! | 19447 | 60366 | 0 | 0
0 |  | #VALUE! | #VALUE! | #VALUE! | #VALUE! | #VALUE! | 19448 | 60367 | 0 | 0
0 |  | #VALUE! | #VALUE! | #VALUE! | #VALUE! | #VALUE! | 19449 | 60368 | 0 | 0
0 |  | #VALUE! | #VALUE! | #VALUE! | #VALUE! | #VALUE! | 19450 | 60369 | 0 | 0
0 |  | #VALUE! | #VALUE! | #VALUE! | #VALUE! | #VALUE! | 19451 | 60370 | 0 | 0
0 |  | #VALUE! | #VALUE! | #VALUE! | #VALUE! | #VALUE! | 19452 | 60371 | 0 | 0
0 |  | #VALUE! | #VALUE! | #VALUE! | #VALUE! | #VALUE! | 19453 | 60372 | 0 | 0
0 |  | #VALUE! | #VALUE! | #VALUE! | #VALUE! | #VALUE! | 19454 | 60373 | 0 | 0
0 |  | #VALUE! | #VALUE! | #VALUE! | #VALUE! | #VALUE! | 19455 | 60374 | 0 | 0
0 |  | #VALUE! | #VALUE! | #VALUE! | #VALUE! | #VALUE! | 19456 | 60375 | 0 | 0
0 |  | #VALUE! | #VALUE! | #VALUE! | #VALUE! | #VALUE! | 19457 | 60376 | 0 | 0
0 |  | #VALUE! | #VALUE! | #VALUE! | #VALUE! | #VALUE! | 19458 | 60377 | 0 | 0
0 |  | #VALUE! | #VALUE! | #VALUE! | #VALUE! | #VALUE! | 19459 | 60378 | 0 | 0
0 |  | #VALUE! | #VALUE! | #VALUE! | #VALUE! | #VALUE! | 19460 | 60379 | 0 | 0
0 |  | #VALUE! | #VALUE! | #VALUE! | #VALUE! | #VALUE! | 19461 | 60380 | 0 | 0
0 |  | #VALUE! | #VALUE! | #VALUE! | #VALUE! | #VALUE! | 19462 | 60381 | 0 | 0
0 |  | #VALUE! | #VALUE! | #VALUE! | #VALUE! | #VALUE! | 19463 | 60382 | 0 | 0
0 |  | #VALUE! | #VALUE! | #VALUE! | #VALUE! | #VALUE! | 19464 | 60383 | 0 | 0
0 |  | #VALUE! | #VALUE! | #VALUE! | #VALUE! | #VALUE! | 19465 | 60384 | 0 | 0
0 |  | #VALUE! | #VALUE! | #VALUE! | #VALUE! | #VALUE! | 19466 | 60385 | 0 | 0
0 |  | #VALUE! | #VALUE! | #VALUE! | #VALUE! | #VALUE! | 19467 | 60386 | 0 | 0
0 |  | #VALUE! | #VALUE! | #VALUE! | #VALUE! | #VALUE! | 19468 | 60387 | 0 | 0
0 |  | #VALUE! | #VALUE! | #VALUE! | #VALUE! | #VALUE! | 19469 | 60388 | 0 | 0
0 |  | #VALUE! | #VALUE! | #VALUE! | #VALUE! | #VALUE! | 19470 | 60389 | 0 | 0
0 |  | #VALUE! | #VALUE! | #VALUE! | #VALUE! | #VALUE! | 19471 | 60390 | 0 | 0
0 |  | #VALUE! | #VALUE! | #VALUE! | #VALUE! | #VALUE! | 19472 | 60391 | 0 | 0
0 |  | #VALUE! | #VALUE! | #VALUE! | #VALUE! | #VALUE! | 19473 | 60392 | 0 | 0
0 |  | #VALUE! | #VALUE! | #VALUE! | #VALUE! | #VALUE! | 19474 | 60393 | 0 | 0
0 |  | #VALUE! | #VALUE! | #VALUE! | #VALUE! | #VALUE! | 19475 | 60394 | 0 | 0
0 |  | #VALUE! | #VALUE! | #VALUE! | #VALUE! | #VALUE! | 19476 | 60395 | 0 | 0
0 |  | #VALUE! | #VALUE! | #VALUE! | #VALUE! | #VALUE! | 19477 | 60396 | 0 | 0
0 |  | #VALUE! | #VALUE! | #VALUE! | #VALUE! | #VALUE! | 19478 | 60397 | 0 | 0
0 |  | #VALUE! | #VALUE! | #VALUE! | #VALUE! | #VALUE! | 19479 | 60398 | 0 | 0
0 |  | #VALUE! | #VALUE! | #VALUE! | #VALUE! | #VALUE! | 19480 | 60399 | 0 | 0
0 |  | #VALUE! | #VALUE! | #VALUE! | #VALUE! | #VALUE! | 19481 | 60400 | 0 | 0
0 |  | #VALUE! | #VALUE! | #VALUE! | #VALUE! | #VALUE! | 19482 | 60401 | 0 | 0
0 |  | #VALUE! | #VALUE! | #VALUE! | #VALUE! | #VALUE! | 19483 | 60402 | 0 | 0
0 |  | #VALUE! | #VALUE! | #VALUE! | #VALUE! | #VALUE! | 19484 | 60403 | 0 | 0
0 |  | #VALUE! | #VALUE! | #VALUE! | #VALUE! | #VALUE! | 19485 | 60404 | 0 | 0
0 |  | #VALUE! | #VALUE! | #VALUE! | #VALUE! | #VALUE! | 19486 | 60405 | 0 | 0
0 |  | #VALUE! | #VALUE! | #VALUE! | #VALUE! | #VALUE! | 19487 | 60406 | 0 | 0
0 |  | #VALUE! | #VALUE! | #VALUE! | #VALUE! | #VALUE! | 19488 | 60407 | 0 | 0
0 |  | #VALUE! | #VALUE! | #VALUE! | #VALUE! | #VALUE! | 19489 | 60408 | 0 | 0
0 |  | #VALUE! | #VALUE! | #VALUE! | #VALUE! | #VALUE! | 19490 | 60409 | 0 | 0
0 |  | #VALUE! | #VALUE! | #VALUE! | #VALUE! | #VALUE! | 19491 | 60410 | 0 | 0
0 |  | #VALUE! | #VALUE! | #VALUE! | #VALUE! | #VALUE! | 19492 | 60411 | 0 | 0
0 |  | #VALUE! | #VALUE! | #VALUE! | #VALUE! | #VALUE! | 19493 | 60412 | 0 | 0
0 |  | #VALUE! | #VALUE! | #VALUE! | #VALUE! | #VALUE! | 19494 | 60413 | 0 | 0
0 |  | #VALUE! | #VALUE! | #VALUE! | #VALUE! | #VALUE! | 19495 | 60414 | 0 | 0
0 |  | #VALUE! | #VALUE! | #VALUE! | #VALUE! | #VALUE! | 19496 | 60415 | 0 | 0
0 |  | #VALUE! | #VALUE! | #VALUE! | #VALUE! | #VALUE! | 19497 | 60416 | 0 | 0
0 |  | #VALUE! | #VALUE! | #VALUE! | #VALUE! | #VALUE! | 19498 | 60417 | 0 | 0
0 |  | #VALUE! | #VALUE! | #VALUE! | #VALUE! | #VALUE! | 19499 | 60418 | 0 | 0
0 |  | #VALUE! | #VALUE! | #VALUE! | #VALUE! | #VALUE! | 19500 | 60419 | 0 | 0
0 |  | #VALUE! | #VALUE! | #VALUE! | #VALUE! | #VALUE! | 19501 | 60420 | 0 | 0
0 |  | #VALUE! | #VALUE! | #VALUE! | #VALUE! | #VALUE! | 19502 | 60421 | 0 | 0
0 |  | #VALUE! | #VALUE! | #VALUE! | #VALUE! | #VALUE! | 19503 | 60422 | 0 | 0
0 |  | #VALUE! | #VALUE! | #VALUE! | #VALUE! | #VALUE! | 19504 | 60423 | 0 | 0
0 |  | #VALUE! | #VALUE! | #VALUE! | #VALUE! | #VALUE! | 19505 | 60424 | 0 | 0
0 |  | #VALUE! | #VALUE! | #VALUE! | #VALUE! | #VALUE! | 19506 | 60425 | 0 | 0
0 |  | #VALUE! | #VALUE! | #VALUE! | #VALUE! | #VALUE! | 19507 | 60426 | 0 | 0
0 |  | #VALUE! | #VALUE! | #VALUE! | #VALUE! | #VALUE! | 19508 | 60427 | 0 | 0
0 |  | #VALUE! | #VALUE! | #VALUE! | #VALUE! | #VALUE! | 19509 | 60428 | 0 | 0
0 |  | #VALUE! | #VALUE! | #VALUE! | #VALUE! | #VALUE! | 19510 | 60429 | 0 | 0
0 |  | #VALUE! | #VALUE! | #VALUE! | #VALUE! | #VALUE! | 19511 | 60430 | 0 | 0
0 |  | #VALUE! | #VALUE! | #VALUE! | #VALUE! | #VALUE! | 19512 | 60431 | 0 | 0
0 |  | #VALUE! | #VALUE! | #VALUE! | #VALUE! | #VALUE! | 19513 | 60432 | 0 | 0
0 |  | #VALUE! | #VALUE! | #VALUE! | #VALUE! | #VALUE! | 19514 | 60433 | 0 | 0
0 |  | #VALUE! | #VALUE! | #VALUE! | #VALUE! | #VALUE! | 19515 | 60434 | 0 | 0
0 |  | #VALUE! | #VALUE! | #VALUE! | #VALUE! | #VALUE! | 19516 | 60435 | 0 | 0
0 |  | #VALUE! | #VALUE! | #VALUE! | #VALUE! | #VALUE! | 19517 | 60436 | 0 | 0
0 |  | #VALUE! | #VALUE! | #VALUE! | #VALUE! | #VALUE! | 19518 | 60437 | 0 | 0
0 |  | #VALUE! | #VALUE! | #VALUE! | #VALUE! | #VALUE! | 19519 | 60438 | 0 | 0
0 |  | #VALUE! | #VALUE! | #VALUE! | #VALUE! | #VALUE! | 19520 | 60439 | 0 | 0
0 |  | #VALUE! | #VALUE! | #VALUE! | #VALUE! | #VALUE! | 19521 | 60440 | 0 | 0
0 |  | #VALUE! | #VALUE! | #VALUE! | #VALUE! | #VALUE! | 19522 | 60441 | 0 | 0
0 |  | #VALUE! | #VALUE! | #VALUE! | #VALUE! | #VALUE! | 19523 | 60442 | 0 | 0
0 |  | #VALUE! | #VALUE! | #VALUE! | #VALUE! | #VALUE! | 19524 | 60443 | 0 | 0
0 |  | #VALUE! | #VALUE! | #VALUE! | #VALUE! | #VALUE! | 19525 | 60444 | 0 | 0
0 |  | #VALUE! | #VALUE! | #VALUE! | #VALUE! | #VALUE! | 19526 | 60445 | 0 | 0
0 |  | #VALUE! | #VALUE! | #VALUE! | #VALUE! | #VALUE! | 19527 | 60446 | 0 | 0
0 |  | #VALUE! | #VALUE! | #VALUE! | #VALUE! | #VALUE! | 19528 | 60447 | 0 | 0
0 |  | #VALUE! | #VALUE! | #VALUE! | #VALUE! | #VALUE! | 19529 | 60448 | 0 | 0
0 |  | #VALUE! | #VALUE! | #VALUE! | #VALUE! | #VALUE! | 19530 | 60449 | 0 | 0
0 |  | #VALUE! | #VALUE! | #VALUE! | #VALUE! | #VALUE! | 19531 | 60450 | 0 | 0
0 |  | #VALUE! | #VALUE! | #VALUE! | #VALUE! | #VALUE! | 19532 | 60451 | 0 | 0
0 |  | #VALUE! | #VALUE! | #VALUE! | #VALUE! | #VALUE! | 19533 | 60452 | 0 | 0
0 |  | #VALUE! | #VALUE! | #VALUE! | #VALUE! | #VALUE! | 19534 | 60453 | 0 | 0
0 |  | #VALUE! | #VALUE! | #VALUE! | #VALUE! | #VALUE! | 19535 | 60454 | 0 | 0
0 |  | #VALUE! | #VALUE! | #VALUE! | #VALUE! | #VALUE! | 19536 | 60455 | 0 | 0
0 |  | #VALUE! | #VALUE! | #VALUE! | #VALUE! | #VALUE! | 19537 | 60456 | 0 | 0
0 |  | #VALUE! | #VALUE! | #VALUE! | #VALUE! | #VALUE! | 19538 | 60457 | 0 | 0
0 |  | #VALUE! | #VALUE! | #VALUE! | #VALUE! | #VALUE! | 19539 | 60458 | 0 | 0
0 |  | #VALUE! | #VALUE! | #VALUE! | #VALUE! | #VALUE! | 19540 | 60459 | 0 | 0
0 |  | #VALUE! | #VALUE! | #VALUE! | #VALUE! | #VALUE! | 19541 | 60460 | 0 | 0
0 |  | #VALUE! | #VALUE! | #VALUE! | #VALUE! | #VALUE! | 19542 | 60461 | 0 | 0
0 |  | #VALUE! | #VALUE! | #VALUE! | #VALUE! | #VALUE! | 19543 | 60462 | 0 | 0
0 |  | #VALUE! | #VALUE! | #VALUE! | #VALUE! | #VALUE! | 19544 | 60463 | 0 | 0
0 |  | #VALUE! | #VALUE! | #VALUE! | #VALUE! | #VALUE! | 19545 | 60464 | 0 | 0
0 |  | #VALUE! | #VALUE! | #VALUE! | #VALUE! | #VALUE! | 19546 | 60465 | 0 | 0
0 |  | #VALUE! | #VALUE! | #VALUE! | #VALUE! | #VALUE! | 19547 | 60466 | 0 | 0
0 |  | #VALUE! | #VALUE! | #VALUE! | #VALUE! | #VALUE! | 19548 | 60467 | 0 | 0
0 |  | #VALUE! | #VALUE! | #VALUE! | #VALUE! | #VALUE! | 19549 | 60468 | 0 | 0
0 |  | #VALUE! | #VALUE! | #VALUE! | #VALUE! | #VALUE! | 19550 | 60469 | 0 | 0
0 |  | #VALUE! | #VALUE! | #VALUE! | #VALUE! | #VALUE! | 19551 | 60470 | 0 | 0
0 |  | #VALUE! | #VALUE! | #VALUE! | #VALUE! | #VALUE! | 19552 | 60471 | 0 | 0
0 |  | #VALUE! | #VALUE! | #VALUE! | #VALUE! | #VALUE! | 19553 | 60472 | 0 | 0
0 |  | #VALUE! | #VALUE! | #VALUE! | #VALUE! | #VALUE! | 19554 | 60473 | 0 | 0
0 |  | #VALUE! | #VALUE! | #VALUE! | #VALUE! | #VALUE! | 19555 | 60474 | 0 | 0
0 |  | #VALUE! | #VALUE! | #VALUE! | #VALUE! | #VALUE! | 19556 | 60475 | 0 | 0
0 |  | #VALUE! | #VALUE! | #VALUE! | #VALUE! | #VALUE! | 19557 | 60476 | 0 | 0
0 |  | #VALUE! | #VALUE! | #VALUE! | #VALUE! | #VALUE! | 19558 | 60477 | 0 | 0
0 |  | #VALUE! | #VALUE! | #VALUE! | #VALUE! | #VALUE! | 19559 | 60478 | 0 | 0
0 |  | #VALUE! | #VALUE! | #VALUE! | #VALUE! | #VALUE! | 19560 | 60479 | 0 | 0
0 |  | #VALUE! | #VALUE! | #VALUE! | #VALUE! | #VALUE! | 19561 | 60480 | 0 | 0
0 |  | #VALUE! | #VALUE! | #VALUE! | #VALUE! | #VALUE! | 19562 | 60481 | 0 | 0
0 |  | #VALUE! | #VALUE! | #VALUE! | #VALUE! | #VALUE! | 19563 | 60482 | 0 | 0
0 |  | #VALUE! | #VALUE! | #VALUE! | #VALUE! | #VALUE! | 19564 | 60483 | 0 | 0
0 |  | #VALUE! | #VALUE! | #VALUE! | #VALUE! | #VALUE! | 19565 | 60484 | 0 | 0
0 |  | #VALUE! | #VALUE! | #VALUE! | #VALUE! | #VALUE! | 19566 | 60485 | 0 | 0
0 |  | #VALUE! | #VALUE! | #VALUE! | #VALUE! | #VALUE! | 19567 | 60486 | 0 | 0
0 |  | #VALUE! | #VALUE! | #VALUE! | #VALUE! | #VALUE! | 19568 | 60487 | 0 | 0
0 |  | #VALUE! | #VALUE! | #VALUE! | #VALUE! | #VALUE! | 19569 | 60488 | 0 | 0
0 |  | #VALUE! | #VALUE! | #VALUE! | #VALUE! | #VALUE! | 19570 | 60489 | 0 | 0
0 |  | #VALUE! | #VALUE! | #VALUE! | #VALUE! | #VALUE! | 19571 | 60490 | 0 | 0
0 |  | #VALUE! | #VALUE! | #VALUE! | #VALUE! | #VALUE! | 19572 | 60491 | 0 | 0
0 |  | #VALUE! | #VALUE! | #VALUE! | #VALUE! | #VALUE! | 19573 | 60492 | 0 | 0
0 |  | #VALUE! | #VALUE! | #VALUE! | #VALUE! | #VALUE! | 19574 | 60493 | 0 | 0
0 |  | #VALUE! | #VALUE! | #VALUE! | #VALUE! | #VALUE! | 19575 | 60494 | 0 | 0
0 |  | #VALUE! | #VALUE! | #VALUE! | #VALUE! | #VALUE! | 19576 | 60495 | 0 | 0
0 |  | #VALUE! | #VALUE! | #VALUE! | #VALUE! | #VALUE! | 19577 | 60496 | 0 | 0
0 |  | #VALUE! | #VALUE! | #VALUE! | #VALUE! | #VALUE! | 19578 | 60497 | 0 | 0
0 |  | #VALUE! | #VALUE! | #VALUE! | #VALUE! | #VALUE! | 19579 | 60498 | 0 | 0
0 |  | #VALUE! | #VALUE! | #VALUE! | #VALUE! | #VALUE! | 19580 | 60499 | 0 | 0
0 |  | #VALUE! | #VALUE! | #VALUE! | #VALUE! | #VALUE! | 19581 | 60500 | 0 | 0
0 |  | #VALUE! | #VALUE! | #VALUE! | #VALUE! | #VALUE! | 19582 | 60501 | 0 | 0
0 |  | #VALUE! | #VALUE! | #VALUE! | #VALUE! | #VALUE! | 19583 | 60502 | 0 | 0
0 |  | #VALUE! | #VALUE! | #VALUE! | #VALUE! | #VALUE! | 19584 | 60503 | 0 | 0
0 |  | #VALUE! | #VALUE! | #VALUE! | #VALUE! | #VALUE! | 19585 | 60504 | 0 | 0
0 |  | #VALUE! | #VALUE! | #VALUE! | #VALUE! | #VALUE! | 19586 | 60505 | 0 | 0
0 |  | #VALUE! | #VALUE! | #VALUE! | #VALUE! | #VALUE! | 19587 | 60506 | 0 | 0
0 |  | #VALUE! | #VALUE! | #VALUE! | #VALUE! | #VALUE! | 19588 | 60507 | 0 | 0
0 |  | #VALUE! | #VALUE! | #VALUE! | #VALUE! | #VALUE! | 19589 | 60508 | 0 | 0
0 |  | #VALUE! | #VALUE! | #VALUE! | #VALUE! | #VALUE! | 19590 | 60509 | 0 | 0
0 |  | #VALUE! | #VALUE! | #VALUE! | #VALUE! | #VALUE! | 19591 | 60510 | 0 | 0
0 |  | #VALUE! | #VALUE! | #VALUE! | #VALUE! | #VALUE! | 19592 | 60511 | 0 | 0
0 |  | #VALUE! | #VALUE! | #VALUE! | #VALUE! | #VALUE! | 19593 | 60512 | 0 | 0
0 |  | #VALUE! | #VALUE! | #VALUE! | #VALUE! | #VALUE! | 19594 | 60513 | 0 | 0
0 |  | #VALUE! | #VALUE! | #VALUE! | #VALUE! | #VALUE! | 19595 | 60514 | 0 | 0
0 |  | #VALUE! | #VALUE! | #VALUE! | #VALUE! | #VALUE! | 19596 | 60515 | 0 | 0
0 |  | #VALUE! | #VALUE! | #VALUE! | #VALUE! | #VALUE! | 19597 | 60516 | 0 | 0
0 |  | #VALUE! | #VALUE! | #VALUE! | #VALUE! | #VALUE! | 19598 | 60517 | 0 | 0
0 |  | #VALUE! | #VALUE! | #VALUE! | #VALUE! | #VALUE! | 19599 | 60518 | 0 | 0
0 |  | #VALUE! | #VALUE! | #VALUE! | #VALUE! | #VALUE! | 19600 | 60519 | 0 | 0
0 |  | #VALUE! | #VALUE! | #VALUE! | #VALUE! | #VALUE! | 19601 | 60520 | 0 | 0
0 |  | #VALUE! | #VALUE! | #VALUE! | #VALUE! | #VALUE! | 19602 | 60521 | 0 | 0
0 |  | #VALUE! | #VALUE! | #VALUE! | #VALUE! | #VALUE! | 19603 | 60522 | 0 | 0
0 |  | #VALUE! | #VALUE! | #VALUE! | #VALUE! | #VALUE! | 19604 | 60523 | 0 | 0
0 |  | #VALUE! | #VALUE! | #VALUE! | #VALUE! | #VALUE! | 19605 | 60524 | 0 | 0
0 |  | #VALUE! | #VALUE! | #VALUE! | #VALUE! | #VALUE! | 19606 | 60525 | 0 | 0
0 |  | #VALUE! | #VALUE! | #VALUE! | #VALUE! | #VALUE! | 19607 | 60526 | 0 | 0
0 |  | #VALUE! | #VALUE! | #VALUE! | #VALUE! | #VALUE! | 19608 | 60527 | 0 | 0
0 |  | #VALUE! | #VALUE! | #VALUE! | #VALUE! | #VALUE! | 19609 | 60528 | 0 | 0
0 |  | #VALUE! | #VALUE! | #VALUE! | #VALUE! | #VALUE! | 19610 | 60529 | 0 | 0
0 |  | #VALUE! | #VALUE! | #VALUE! | #VALUE! | #VALUE! | 19611 | 60530 | 0 | 0
0 |  | #VALUE! | #VALUE! | #VALUE! | #VALUE! | #VALUE! | 19612 | 60531 | 0 | 0
0 |  | #VALUE! | #VALUE! | #VALUE! | #VALUE! | #VALUE! | 19613 | 60532 | 0 | 0
0 |  | #VALUE! | #VALUE! | #VALUE! | #VALUE! | #VALUE! | 19614 | 60533 | 0 | 0
0 |  | #VALUE! | #VALUE! | #VALUE! | #VALUE! | #VALUE! | 19615 | 60534 | 0 | 0
0 |  | #VALUE! | #VALUE! | #VALUE! | #VALUE! | #VALUE! | 19616 | 60535 | 0 | 0
0 |  | #VALUE! | #VALUE! | #VALUE! | #VALUE! | #VALUE! | 19617 | 60536 | 0 | 0
0 |  | #VALUE! | #VALUE! | #VALUE! | #VALUE! | #VALUE! | 19618 | 60537 | 0 | 0
0 |  | #VALUE! | #VALUE! | #VALUE! | #VALUE! | #VALUE! | 19619 | 60538 | 0 | 0
0 |  | #VALUE! | #VALUE! | #VALUE! | #VALUE! | #VALUE! | 19620 | 60539 | 0 | 0
0 |  | #VALUE! | #VALUE! | #VALUE! | #VALUE! | #VALUE! | 19621 | 60540 | 0 | 0
0 |  | #VALUE! | #VALUE! | #VALUE! | #VALUE! | #VALUE! | 19622 | 60541 | 0 | 0
0 |  | #VALUE! | #VALUE! | #VALUE! | #VALUE! | #VALUE! | 19623 | 60542 | 0 | 0
0 |  | #VALUE! | #VALUE! | #VALUE! | #VALUE! | #VALUE! | 19624 | 60543 | 0 | 0
0 |  | #VALUE! | #VALUE! | #VALUE! | #VALUE! | #VALUE! | 19625 | 60544 | 0 | 0
0 |  | #VALUE! | #VALUE! | #VALUE! | #VALUE! | #VALUE! | 19626 | 60545 | 0 | 0
0 |  | #VALUE! | #VALUE! | #VALUE! | #VALUE! | #VALUE! | 19627 | 60546 | 0 | 0
0 |  | #VALUE! | #VALUE! | #VALUE! | #VALUE! | #VALUE! | 19628 | 60547 | 0 | 0
0 |  | #VALUE! | #VALUE! | #VALUE! | #VALUE! | #VALUE! | 19629 | 60548 | 0 | 0
0 |  | #VALUE! | #VALUE! | #VALUE! | #VALUE! | #VALUE! | 19630 | 60549 | 0 | 0
0 |  | #VALUE! | #VALUE! | #VALUE! | #VALUE! | #VALUE! | 19631 | 60550 | 0 | 0
0 |  | #VALUE! | #VALUE! | #VALUE! | #VALUE! | #VALUE! | 19632 | 60551 | 0 | 0
0 |  | #VALUE! | #VALUE! | #VALUE! | #VALUE! | #VALUE! | 19633 | 60552 | 0 | 0
0 |  | #VALUE! | #VALUE! | #VALUE! | #VALUE! | #VALUE! | 19634 | 60553 | 0 | 0
0 |  | #VALUE! | #VALUE! | #VALUE! | #VALUE! | #VALUE! | 19635 | 60554 | 0 | 0
0 |  | #VALUE! | #VALUE! | #VALUE! | #VALUE! | #VALUE! | 19636 | 60555 | 0 | 0
0 |  | #VALUE! | #VALUE! | #VALUE! | #VALUE! | #VALUE! | 19637 | 60556 | 0 | 0
0 |  | #VALUE! | #VALUE! | #VALUE! | #VALUE! | #VALUE! | 19638 | 60557 | 0 | 0
0 |  | #VALUE! | #VALUE! | #VALUE! | #VALUE! | #VALUE! | 19639 | 60558 | 0 | 0
0 |  | #VALUE! | #VALUE! | #VALUE! | #VALUE! | #VALUE! | 19640 | 60559 | 0 | 0
0 |  | #VALUE! | #VALUE! | #VALUE! | #VALUE! | #VALUE! | 19641 | 60560 | 0 | 0
0 |  | #VALUE! | #VALUE! | #VALUE! | #VALUE! | #VALUE! | 19642 | 60561 | 0 | 0
0 |  | #VALUE! | #VALUE! | #VALUE! | #VALUE! | #VALUE! | 19643 | 60562 | 0 | 0
0 |  | #VALUE! | #VALUE! | #VALUE! | #VALUE! | #VALUE! | 19644 | 60563 | 0 | 0
0 |  | #VALUE! | #VALUE! | #VALUE! | #VALUE! | #VALUE! | 19645 | 60564 | 0 | 0
0 |  | #VALUE! | #VALUE! | #VALUE! | #VALUE! | #VALUE! | 19646 | 60565 | 0 | 0
0 |  | #VALUE! | #VALUE! | #VALUE! | #VALUE! | #VALUE! | 19647 | 60566 | 0 | 0
0 |  | #VALUE! | #VALUE! | #VALUE! | #VALUE! | #VALUE! | 19648 | 60567 | 0 | 0
0 |  | #VALUE! | #VALUE! | #VALUE! | #VALUE! | #VALUE! | 19649 | 60568 | 0 | 0
0 |  | #VALUE! | #VALUE! | #VALUE! | #VALUE! | #VALUE! | 19650 | 60569 | 0 | 0
0 |  | #VALUE! | #VALUE! | #VALUE! | #VALUE! | #VALUE! | 19651 | 60570 | 0 | 0
0 |  | #VALUE! | #VALUE! | #VALUE! | #VALUE! | #VALUE! | 19652 | 60571 | 0 | 0
0 |  | #VALUE! | #VALUE! | #VALUE! | #VALUE! | #VALUE! | 19653 | 60572 | 0 | 0
0 |  | #VALUE! | #VALUE! | #VALUE! | #VALUE! | #VALUE! | 19654 | 60573 | 0 | 0
0 |  | #VALUE! | #VALUE! | #VALUE! | #VALUE! | #VALUE! | 19655 | 60574 | 0 | 0
0 |  | #VALUE! | #VALUE! | #VALUE! | #VALUE! | #VALUE! | 19656 | 60575 | 0 | 0
0 |  | #VALUE! | #VALUE! | #VALUE! | #VALUE! | #VALUE! | 19657 | 60576 | 0 | 0
0 |  | #VALUE! | #VALUE! | #VALUE! | #VALUE! | #VALUE! | 19658 | 60577 | 0 | 0
0 |  | #VALUE! | #VALUE! | #VALUE! | #VALUE! | #VALUE! | 19659 | 60578 | 0 | 0
0 |  | #VALUE! | #VALUE! | #VALUE! | #VALUE! | #VALUE! | 19660 | 60579 | 0 | 0
0 |  | #VALUE! | #VALUE! | #VALUE! | #VALUE! | #VALUE! | 19661 | 60580 | 0 | 0
0 |  | #VALUE! | #VALUE! | #VALUE! | #VALUE! | #VALUE! | 19662 | 60581 | 0 | 0
0 |  | #VALUE! | #VALUE! | #VALUE! | #VALUE! | #VALUE! | 19663 | 60582 | 0 | 0
0 |  | #VALUE! | #VALUE! | #VALUE! | #VALUE! | #VALUE! | 19664 | 60583 | 0 | 0
0 |  | #VALUE! | #VALUE! | #VALUE! | #VALUE! | #VALUE! | 19665 | 60584 | 0 | 0
0 |  | #VALUE! | #VALUE! | #VALUE! | #VALUE! | #VALUE! | 19666 | 60585 | 0 | 0
0 |  | #VALUE! | #VALUE! | #VALUE! | #VALUE! | #VALUE! | 19667 | 60586 | 0 | 0
0 |  | #VALUE! | #VALUE! | #VALUE! | #VALUE! | #VALUE! | 19668 | 60587 | 0 | 0
0 |  | #VALUE! | #VALUE! | #VALUE! | #VALUE! | #VALUE! | 19669 | 60588 | 0 | 0
0 |  | #VALUE! | #VALUE! | #VALUE! | #VALUE! | #VALUE! | 19670 | 60589 | 0 | 0
0 |  | #VALUE! | #VALUE! | #VALUE! | #VALUE! | #VALUE! | 19671 | 60590 | 0 | 0
0 |  | #VALUE! | #VALUE! | #VALUE! | #VALUE! | #VALUE! | 19672 | 60591 | 0 | 0
0 |  | #VALUE! | #VALUE! | #VALUE! | #VALUE! | #VALUE! | 19673 | 60592 | 0 | 0
0 |  | #VALUE! | #VALUE! | #VALUE! | #VALUE! | #VALUE! | 19674 | 60593 | 0 | 0
0 |  | #VALUE! | #VALUE! | #VALUE! | #VALUE! | #VALUE! | 19675 | 60594 | 0 | 0
0 |  | #VALUE! | #VALUE! | #VALUE! | #VALUE! | #VALUE! | 19676 | 60595 | 0 | 0
0 |  | #VALUE! | #VALUE! | #VALUE! | #VALUE! | #VALUE! | 19677 | 60596 | 0 | 0
0 |  | #VALUE! | #VALUE! | #VALUE! | #VALUE! | #VALUE! | 19678 | 60597 | 0 | 0
0 |  | #VALUE! | #VALUE! | #VALUE! | #VALUE! | #VALUE! | 19679 | 60598 | 0 | 0
0 |  | #VALUE! | #VALUE! | #VALUE! | #VALUE! | #VALUE! | 19680 | 60599 | 0 | 0
0 |  | #VALUE! | #VALUE! | #VALUE! | #VALUE! | #VALUE! | 19681 | 60600 | 0 | 0
0 |  | #VALUE! | #VALUE! | #VALUE! | #VALUE! | #VALUE! | 19682 | 60601 | 0 | 0
0 |  | #VALUE! | #VALUE! | #VALUE! | #VALUE! | #VALUE! | 19683 | 60602 | 0 | 0
0 |  | #VALUE! | #VALUE! | #VALUE! | #VALUE! | #VALUE! | 19684 | 60603 | 0 | 0
0 |  | #VALUE! | #VALUE! | #VALUE! | #VALUE! | #VALUE! | 19685 | 60604 | 0 | 0
0 |  | #VALUE! | #VALUE! | #VALUE! | #VALUE! | #VALUE! | 19686 | 60605 | 0 | 0
0 |  | #VALUE! | #VALUE! | #VALUE! | #VALUE! | #VALUE! | 19687 | 60606 | 0 | 0
0 |  | #VALUE! | #VALUE! | #VALUE! | #VALUE! | #VALUE! | 19688 | 60607 | 0 | 0
0 |  | #VALUE! | #VALUE! | #VALUE! | #VALUE! | #VALUE! | 19689 | 60608 | 0 | 0
0 |  | #VALUE! | #VALUE! | #VALUE! | #VALUE! | #VALUE! | 19690 | 60609 | 0 | 0
0 |  | #VALUE! | #VALUE! | #VALUE! | #VALUE! | #VALUE! | 19691 | 60610 | 0 | 0
0 |  | #VALUE! | #VALUE! | #VALUE! | #VALUE! | #VALUE! | 19692 | 60611 | 0 | 0
0 |  | #VALUE! | #VALUE! | #VALUE! | #VALUE! | #VALUE! | 19693 | 60612 | 0 | 0
0 |  | #VALUE! | #VALUE! | #VALUE! | #VALUE! | #VALUE! | 19694 | 60613 | 0 | 0
0 |  | #VALUE! | #VALUE! | #VALUE! | #VALUE! | #VALUE! | 19695 | 60614 | 0 | 0
0 |  | #VALUE! | #VALUE! | #VALUE! | #VALUE! | #VALUE! | 19696 | 60615 | 0 | 0
0 |  | #VALUE! | #VALUE! | #VALUE! | #VALUE! | #VALUE! | 19697 | 60616 | 0 | 0
0 |  | #VALUE! | #VALUE! | #VALUE! | #VALUE! | #VALUE! | 19698 | 60617 | 0 | 0
0 |  | #VALUE! | #VALUE! | #VALUE! | #VALUE! | #VALUE! | 19699 | 60618 | 0 | 0
0 |  | #VALUE! | #VALUE! | #VALUE! | #VALUE! | #VALUE! | 19700 | 60619 | 0 | 0
0 |  | #VALUE! | #VALUE! | #VALUE! | #VALUE! | #VALUE! | 19701 | 60620 | 0 | 0
0 |  | #VALUE! | #VALUE! | #VALUE! | #VALUE! | #VALUE! | 19702 | 60621 | 0 | 0
0 |  | #VALUE! | #VALUE! | #VALUE! | #VALUE! | #VALUE! | 19703 | 60622 | 0 | 0
0 |  | #VALUE! | #VALUE! | #VALUE! | #VALUE! | #VALUE! | 19704 | 60623 | 0 | 0
0 |  | #VALUE! | #VALUE! | #VALUE! | #VALUE! | #VALUE! | 19705 | 60624 | 0 | 0
0 |  | #VALUE! | #VALUE! | #VALUE! | #VALUE! | #VALUE! | 19706 | 60625 | 0 | 0
0 |  | #VALUE! | #VALUE! | #VALUE! | #VALUE! | #VALUE! | 19707 | 60626 | 0 | 0
0 |  | #VALUE! | #VALUE! | #VALUE! | #VALUE! | #VALUE! | 19708 | 60627 | 0 | 0
0 |  | #VALUE! | #VALUE! | #VALUE! | #VALUE! | #VALUE! | 19709 | 60628 | 0 | 0
0 |  | #VALUE! | #VALUE! | #VALUE! | #VALUE! | #VALUE! | 19710 | 60629 | 0 | 0
0 |  | #VALUE! | #VALUE! | #VALUE! | #VALUE! | #VALUE! | 19711 | 60630 | 0 | 0
0 |  | #VALUE! | #VALUE! | #VALUE! | #VALUE! | #VALUE! | 19712 | 60631 | 0 | 0
0 |  | #VALUE! | #VALUE! | #VALUE! | #VALUE! | #VALUE! | 19713 | 60632 | 0 | 0
0 |  | #VALUE! | #VALUE! | #VALUE! | #VALUE! | #VALUE! | 19714 | 60633 | 0 | 0
0 |  | #VALUE! | #VALUE! | #VALUE! | #VALUE! | #VALUE! | 19715 | 60634 | 0 | 0
0 |  | #VALUE! | #VALUE! | #VALUE! | #VALUE! | #VALUE! | 19716 | 60635 | 0 | 0
0 |  | #VALUE! | #VALUE! | #VALUE! | #VALUE! | #VALUE! | 19717 | 60636 | 0 | 0
0 |  | #VALUE! | #VALUE! | #VALUE! | #VALUE! | #VALUE! | 19718 | 60637 | 0 | 0
0 |  | #VALUE! | #VALUE! | #VALUE! | #VALUE! | #VALUE! | 19719 | 60638 | 0 | 0
0 |  | #VALUE! | #VALUE! | #VALUE! | #VALUE! | #VALUE! | 19720 | 60639 | 0 | 0
0 |  | #VALUE! | #VALUE! | #VALUE! | #VALUE! | #VALUE! | 19721 | 60640 | 0 | 0
0 |  | #VALUE! | #VALUE! | #VALUE! | #VALUE! | #VALUE! | 19722 | 60641 | 0 | 0
0 |  | #VALUE! | #VALUE! | #VALUE! | #VALUE! | #VALUE! | 19723 | 60642 | 0 | 0
0 |  | #VALUE! | #VALUE! | #VALUE! | #VALUE! | #VALUE! | 19724 | 60643 | 0 | 0
0 |  | #VALUE! | #VALUE! | #VALUE! | #VALUE! | #VALUE! | 19725 | 60644 | 0 | 0
0 |  | #VALUE! | #VALUE! | #VALUE! | #VALUE! | #VALUE! | 19726 | 60645 | 0 | 0
0 |  | #VALUE! | #VALUE! | #VALUE! | #VALUE! | #VALUE! | 19727 | 60646 | 0 | 0
0 |  | #VALUE! | #VALUE! | #VALUE! | #VALUE! | #VALUE! | 19728 | 60647 | 0 | 0
0 |  | #VALUE! | #VALUE! | #VALUE! | #VALUE! | #VALUE! | 19729 | 60648 | 0 | 0
0 |  | #VALUE! | #VALUE! | #VALUE! | #VALUE! | #VALUE! | 19730 | 60649 | 0 | 0
0 |  | #VALUE! | #VALUE! | #VALUE! | #VALUE! | #VALUE! | 19731 | 60650 | 0 | 0
0 |  | #VALUE! | #VALUE! | #VALUE! | #VALUE! | #VALUE! | 19732 | 60651 | 0 | 0
0 |  | #VALUE! | #VALUE! | #VALUE! | #VALUE! | #VALUE! | 19733 | 60652 | 0 | 0
0 |  | #VALUE! | #VALUE! | #VALUE! | #VALUE! | #VALUE! | 19734 | 60653 | 0 | 0
0 |  | #VALUE! | #VALUE! | #VALUE! | #VALUE! | #VALUE! | 19735 | 60654 | 0 | 0
0 |  | #VALUE! | #VALUE! | #VALUE! | #VALUE! | #VALUE! | 19736 | 60655 | 0 | 0
0 |  | #VALUE! | #VALUE! | #VALUE! | #VALUE! | #VALUE! | 19737 | 60656 | 0 | 0
0 |  | #VALUE! | #VALUE! | #VALUE! | #VALUE! | #VALUE! | 19738 | 60657 | 0 | 0
0 |  | #VALUE! | #VALUE! | #VALUE! | #VALUE! | #VALUE! | 19739 | 60658 | 0 | 0
0 |  | #VALUE! | #VALUE! | #VALUE! | #VALUE! | #VALUE! | 19740 | 60659 | 0 | 0
0 |  | #VALUE! | #VALUE! | #VALUE! | #VALUE! | #VALUE! | 19741 | 60660 | 0 | 0
0 |  | #VALUE! | #VALUE! | #VALUE! | #VALUE! | #VALUE! | 19742 | 60661 | 0 | 0
0 |  | #VALUE! | #VALUE! | #VALUE! | #VALUE! | #VALUE! | 19743 | 60662 | 0 | 0
0 |  | #VALUE! | #VALUE! | #VALUE! | #VALUE! | #VALUE! | 19744 | 60663 | 0 | 0
0 |  | #VALUE! | #VALUE! | #VALUE! | #VALUE! | #VALUE! | 19745 | 60664 | 0 | 0
0 |  | #VALUE! | #VALUE! | #VALUE! | #VALUE! | #VALUE! | 19746 | 60665 | 0 | 0
0 |  | #VALUE! | #VALUE! | #VALUE! | #VALUE! | #VALUE! | 19747 | 60666 | 0 | 0
0 |  | #VALUE! | #VALUE! | #VALUE! | #VALUE! | #VALUE! | 19748 | 60667 | 0 | 0
0 |  | #VALUE! | #VALUE! | #VALUE! | #VALUE! | #VALUE! | 19749 | 60668 | 0 | 0
0 |  | #VALUE! | #VALUE! | #VALUE! | #VALUE! | #VALUE! | 19750 | 60669 | 0 | 0
0 |  | #VALUE! | #VALUE! | #VALUE! | #VALUE! | #VALUE! | 19751 | 60670 | 0 | 0
0 |  | #VALUE! | #VALUE! | #VALUE! | #VALUE! | #VALUE! | 19752 | 60671 | 0 | 0
0 |  | #VALUE! | #VALUE! | #VALUE! | #VALUE! | #VALUE! | 19753 | 60672 | 0 | 0
0 |  | #VALUE! | #VALUE! | #VALUE! | #VALUE! | #VALUE! | 19754 | 60673 | 0 | 0
0 |  | #VALUE! | #VALUE! | #VALUE! | #VALUE! | #VALUE! | 19755 | 60674 | 0 | 0
0 |  | #VALUE! | #VALUE! | #VALUE! | #VALUE! | #VALUE! | 19756 | 60675 | 0 | 0
0 |  | #VALUE! | #VALUE! | #VALUE! | #VALUE! | #VALUE! | 19757 | 60676 | 0 | 0
0 |  | #VALUE! | #VALUE! | #VALUE! | #VALUE! | #VALUE! | 19758 | 60677 | 0 | 0
0 |  | #VALUE! | #VALUE! | #VALUE! | #VALUE! | #VALUE! | 19759 | 60678 | 0 | 0
0 |  | #VALUE! | #VALUE! | #VALUE! | #VALUE! | #VALUE! | 19760 | 60679 | 0 | 0
0 |  | #VALUE! | #VALUE! | #VALUE! | #VALUE! | #VALUE! | 19761 | 60680 | 0 | 0
0 |  | #VALUE! | #VALUE! | #VALUE! | #VALUE! | #VALUE! | 19762 | 60681 | 0 | 0
0 |  | #VALUE! | #VALUE! | #VALUE! | #VALUE! | #VALUE! | 19763 | 60682 | 0 | 0
0 |  | #VALUE! | #VALUE! | #VALUE! | #VALUE! | #VALUE! | 19764 | 60683 | 0 | 0
0 |  | #VALUE! | #VALUE! | #VALUE! | #VALUE! | #VALUE! | 19765 | 60684 | 0 | 0
0 |  | #VALUE! | #VALUE! | #VALUE! | #VALUE! | #VALUE! | 19766 | 60685 | 0 | 0
0 |  | #VALUE! | #VALUE! | #VALUE! | #VALUE! | #VALUE! | 19767 | 60686 | 0 | 0
0 |  | #VALUE! | #VALUE! | #VALUE! | #VALUE! | #VALUE! | 19768 | 60687 | 0 | 0
0 |  | #VALUE! | #VALUE! | #VALUE! | #VALUE! | #VALUE! | 19769 | 60688 | 0 | 0
0 |  | #VALUE! | #VALUE! | #VALUE! | #VALUE! | #VALUE! | 19770 | 60689 | 0 | 0
0 |  | #VALUE! | #VALUE! | #VALUE! | #VALUE! | #VALUE! | 19771 | 60690 | 0 | 0
0 |  | #VALUE! | #VALUE! | #VALUE! | #VALUE! | #VALUE! | 19772 | 60691 | 0 | 0
0 |  | #VALUE! | #VALUE! | #VALUE! | #VALUE! | #VALUE! | 19773 | 60692 | 0 | 0
0 |  | #VALUE! | #VALUE! | #VALUE! | #VALUE! | #VALUE! | 19774 | 60693 | 0 | 0
0 |  | #VALUE! | #VALUE! | #VALUE! | #VALUE! | #VALUE! | 19775 | 60694 | 0 | 0
0 |  | #VALUE! | #VALUE! | #VALUE! | #VALUE! | #VALUE! | 19776 | 60695 | 0 | 0
0 |  | #VALUE! | #VALUE! | #VALUE! | #VALUE! | #VALUE! | 19777 | 60696 | 0 | 0
0 |  | #VALUE! | #VALUE! | #VALUE! | #VALUE! | #VALUE! | 19778 | 60697 | 0 | 0
0 |  | #VALUE! | #VALUE! | #VALUE! | #VALUE! | #VALUE! | 19779 | 60698 | 0 | 0
0 |  | #VALUE! | #VALUE! | #VALUE! | #VALUE! | #VALUE! | 19780 | 60699 | 0 | 0
0 |  | #VALUE! | #VALUE! | #VALUE! | #VALUE! | #VALUE! | 19781 | 60700 | 0 | 0
0 |  | #VALUE! | #VALUE! | #VALUE! | #VALUE! | #VALUE! | 19782 | 60701 | 0 | 0
0 |  | #VALUE! | #VALUE! | #VALUE! | #VALUE! | #VALUE! | 19783 | 60702 | 0 | 0
0 |  | #VALUE! | #VALUE! | #VALUE! | #VALUE! | #VALUE! | 19784 | 60703 | 0 | 0
0 |  | #VALUE! | #VALUE! | #VALUE! | #VALUE! | #VALUE! | 19785 | 60704 | 0 | 0
0 |  | #VALUE! | #VALUE! | #VALUE! | #VALUE! | #VALUE! | 19786 | 60705 | 0 | 0
0 |  | #VALUE! | #VALUE! | #VALUE! | #VALUE! | #VALUE! | 19787 | 60706 | 0 | 0
0 |  | #VALUE! | #VALUE! | #VALUE! | #VALUE! | #VALUE! | 19788 | 60707 | 0 | 0
0 |  | #VALUE! | #VALUE! | #VALUE! | #VALUE! | #VALUE! | 19789 | 60708 | 0 | 0
0 |  | #VALUE! | #VALUE! | #VALUE! | #VALUE! | #VALUE! | 19790 | 60709 | 0 | 0
0 |  | #VALUE! | #VALUE! | #VALUE! | #VALUE! | #VALUE! | 19791 | 60710 | 0 | 0
0 |  | #VALUE! | #VALUE! | #VALUE! | #VALUE! | #VALUE! | 19792 | 60711 | 0 | 0
0 |  | #VALUE! | #VALUE! | #VALUE! | #VALUE! | #VALUE! | 19793 | 60712 | 0 | 0
0 |  | #VALUE! | #VALUE! | #VALUE! | #VALUE! | #VALUE! | 19794 | 60713 | 0 | 0
0 |  | #VALUE! | #VALUE! | #VALUE! | #VALUE! | #VALUE! | 19795 | 60714 | 0 | 0
0 |  | #VALUE! | #VALUE! | #VALUE! | #VALUE! | #VALUE! | 19796 | 60715 | 0 | 0
0 |  | #VALUE! | #VALUE! | #VALUE! | #VALUE! | #VALUE! | 19797 | 60716 | 0 | 0
0 |  | #VALUE! | #VALUE! | #VALUE! | #VALUE! | #VALUE! | 19798 | 60717 | 0 | 0
0 |  | #VALUE! | #VALUE! | #VALUE! | #VALUE! | #VALUE! | 19799 | 60718 | 0 | 0
0 |  | #VALUE! | #VALUE! | #VALUE! | #VALUE! | #VALUE! | 19800 | 60719 | 0 | 0
0 |  | #VALUE! | #VALUE! | #VALUE! | #VALUE! | #VALUE! | 19801 | 60720 | 0 | 0
0 |  | #VALUE! | #VALUE! | #VALUE! | #VALUE! | #VALUE! | 19802 | 60721 | 0 | 0
0 |  | #VALUE! | #VALUE! | #VALUE! | #VALUE! | #VALUE! | 19803 | 60722 | 0 | 0
0 |  | #VALUE! | #VALUE! | #VALUE! | #VALUE! | #VALUE! | 19804 | 60723 | 0 | 0
0 |  | #VALUE! | #VALUE! | #VALUE! | #VALUE! | #VALUE! | 19805 | 60724 | 0 | 0
0 |  | #VALUE! | #VALUE! | #VALUE! | #VALUE! | #VALUE! | 19806 | 60725 | 0 | 0
0 |  | #VALUE! | #VALUE! | #VALUE! | #VALUE! | #VALUE! | 19807 | 60726 | 0 | 0
0 |  | #VALUE! | #VALUE! | #VALUE! | #VALUE! | #VALUE! | 19808 | 60727 | 0 | 0
0 |  | #VALUE! | #VALUE! | #VALUE! | #VALUE! | #VALUE! | 19809 | 60728 | 0 | 0
0 |  | #VALUE! | #VALUE! | #VALUE! | #VALUE! | #VALUE! | 19810 | 60729 | 0 | 0
0 |  | #VALUE! | #VALUE! | #VALUE! | #VALUE! | #VALUE! | 19811 | 60730 | 0 | 0
0 |  | #VALUE! | #VALUE! | #VALUE! | #VALUE! | #VALUE! | 19812 | 60731 | 0 | 0
0 |  | #VALUE! | #VALUE! | #VALUE! | #VALUE! | #VALUE! | 19813 | 60732 | 0 | 0
0 |  | #VALUE! | #VALUE! | #VALUE! | #VALUE! | #VALUE! | 19814 | 60733 | 0 | 0
0 |  | #VALUE! | #VALUE! | #VALUE! | #VALUE! | #VALUE! | 19815 | 60734 | 0 | 0
0 |  | #VALUE! | #VALUE! | #VALUE! | #VALUE! | #VALUE! | 19816 | 60735 | 0 | 0
0 |  | #VALUE! | #VALUE! | #VALUE! | #VALUE! | #VALUE! | 19817 | 60736 | 0 | 0
0 |  | #VALUE! | #VALUE! | #VALUE! | #VALUE! | #VALUE! | 19818 | 60737 | 0 | 0
0 |  | #VALUE! | #VALUE! | #VALUE! | #VALUE! | #VALUE! | 19819 | 60738 | 0 | 0
0 |  | #VALUE! | #VALUE! | #VALUE! | #VALUE! | #VALUE! | 19820 | 60739 | 0 | 0
0 |  | #VALUE! | #VALUE! | #VALUE! | #VALUE! | #VALUE! | 19821 | 60740 | 0 | 0
0 |  | #VALUE! | #VALUE! | #VALUE! | #VALUE! | #VALUE! | 19822 | 60741 | 0 | 0
0 |  | #VALUE! | #VALUE! | #VALUE! | #VALUE! | #VALUE! | 19823 | 60742 | 0 | 0
0 |  | #VALUE! | #VALUE! | #VALUE! | #VALUE! | #VALUE! | 19824 | 60743 | 0 | 0
0 |  | #VALUE! | #VALUE! | #VALUE! | #VALUE! | #VALUE! | 19825 | 60744 | 0 | 0
0 |  | #VALUE! | #VALUE! | #VALUE! | #VALUE! | #VALUE! | 19826 | 60745 | 0 | 0
0 |  | #VALUE! | #VALUE! | #VALUE! | #VALUE! | #VALUE! | 19827 | 60746 | 0 | 0
0 |  | #VALUE! | #VALUE! | #VALUE! | #VALUE! | #VALUE! | 19828 | 60747 | 0 | 0
0 |  | #VALUE! | #VALUE! | #VALUE! | #VALUE! | #VALUE! | 19829 | 60748 | 0 | 0
0 |  | #VALUE! | #VALUE! | #VALUE! | #VALUE! | #VALUE! | 19830 | 60749 | 0 | 0
0 |  | #VALUE! | #VALUE! | #VALUE! | #VALUE! | #VALUE! | 19831 | 60750 | 0 | 0
0 |  | #VALUE! | #VALUE! | #VALUE! | #VALUE! | #VALUE! | 19832 | 60751 | 0 | 0
0 |  | #VALUE! | #VALUE! | #VALUE! | #VALUE! | #VALUE! | 19833 | 60752 | 0 | 0
0 |  | #VALUE! | #VALUE! | #VALUE! | #VALUE! | #VALUE! | 19834 | 60753 | 0 | 0
0 |  | #VALUE! | #VALUE! | #VALUE! | #VALUE! | #VALUE! | 19835 | 60754 | 0 | 0
0 |  | #VALUE! | #VALUE! | #VALUE! | #VALUE! | #VALUE! | 19836 | 60755 | 0 | 0
0 |  | #VALUE! | #VALUE! | #VALUE! | #VALUE! | #VALUE! | 19837 | 60756 | 0 | 0
0 |  | #VALUE! | #VALUE! | #VALUE! | #VALUE! | #VALUE! | 19838 | 60757 | 0 | 0
0 |  | #VALUE! | #VALUE! | #VALUE! | #VALUE! | #VALUE! | 19839 | 60758 | 0 | 0
0 |  | #VALUE! | #VALUE! | #VALUE! | #VALUE! | #VALUE! | 19840 | 60759 | 0 | 0
0 |  | #VALUE! | #VALUE! | #VALUE! | #VALUE! | #VALUE! | 19841 | 60760 | 0 | 0
0 |  | #VALUE! | #VALUE! | #VALUE! | #VALUE! | #VALUE! | 19842 | 60761 | 0 | 0
0 |  | #VALUE! | #VALUE! | #VALUE! | #VALUE! | #VALUE! | 19843 | 60762 | 0 | 0
0 |  | #VALUE! | #VALUE! | #VALUE! | #VALUE! | #VALUE! | 19844 | 60763 | 0 | 0
0 |  | #VALUE! | #VALUE! | #VALUE! | #VALUE! | #VALUE! | 19845 | 60764 | 0 | 0
0 |  | #VALUE! | #VALUE! | #VALUE! | #VALUE! | #VALUE! | 19846 | 60765 | 0 | 0
0 |  | #VALUE! | #VALUE! | #VALUE! | #VALUE! | #VALUE! | 19847 | 60766 | 0 | 0
0 |  | #VALUE! | #VALUE! | #VALUE! | #VALUE! | #VALUE! | 19848 | 60767 | 0 | 0
0 |  | #VALUE! | #VALUE! | #VALUE! | #VALUE! | #VALUE! | 19849 | 60768 | 0 | 0
0 |  | #VALUE! | #VALUE! | #VALUE! | #VALUE! | #VALUE! | 19850 | 60769 | 0 | 0
0 |  | #VALUE! | #VALUE! | #VALUE! | #VALUE! | #VALUE! | 19851 | 60770 | 0 | 0
0 |  | #VALUE! | #VALUE! | #VALUE! | #VALUE! | #VALUE! | 19852 | 60771 | 0 | 0
0 |  | #VALUE! | #VALUE! | #VALUE! | #VALUE! | #VALUE! | 19853 | 60772 | 0 | 0
0 |  | #VALUE! | #VALUE! | #VALUE! | #VALUE! | #VALUE! | 19854 | 60773 | 0 | 0
0 |  | #VALUE! | #VALUE! | #VALUE! | #VALUE! | #VALUE! | 19855 | 60774 | 0 | 0
0 |  | #VALUE! | #VALUE! | #VALUE! | #VALUE! | #VALUE! | 19856 | 60775 | 0 | 0
0 |  | #VALUE! | #VALUE! | #VALUE! | #VALUE! | #VALUE! | 19857 | 60776 | 0 | 0
0 |  | #VALUE! | #VALUE! | #VALUE! | #VALUE! | #VALUE! | 19858 | 60777 | 0 | 0
0 |  | #VALUE! | #VALUE! | #VALUE! | #VALUE! | #VALUE! | 19859 | 60778 | 0 | 0
0 |  | #VALUE! | #VALUE! | #VALUE! | #VALUE! | #VALUE! | 19860 | 60779 | 0 | 0
0 |  | #VALUE! | #VALUE! | #VALUE! | #VALUE! | #VALUE! | 19861 | 60780 | 0 | 0
0 |  | #VALUE! | #VALUE! | #VALUE! | #VALUE! | #VALUE! | 19862 | 60781 | 0 | 0
0 |  | #VALUE! | #VALUE! | #VALUE! | #VALUE! | #VALUE! | 19863 | 60782 | 0 | 0
0 |  | #VALUE! | #VALUE! | #VALUE! | #VALUE! | #VALUE! | 19864 | 60783 | 0 | 0
0 |  | #VALUE! | #VALUE! | #VALUE! | #VALUE! | #VALUE! | 19865 | 60784 | 0 | 0
0 |  | #VALUE! | #VALUE! | #VALUE! | #VALUE! | #VALUE! | 19866 | 60785 | 0 | 0
0 |  | #VALUE! | #VALUE! | #VALUE! | #VALUE! | #VALUE! | 19867 | 60786 | 0 | 0
0 |  | #VALUE! | #VALUE! | #VALUE! | #VALUE! | #VALUE! | 19868 | 60787 | 0 | 0
0 |  | #VALUE! | #VALUE! | #VALUE! | #VALUE! | #VALUE! | 19869 | 60788 | 0 | 0
0 |  | #VALUE! | #VALUE! | #VALUE! | #VALUE! | #VALUE! | 19870 | 60789 | 0 | 0
0 |  | #VALUE! | #VALUE! | #VALUE! | #VALUE! | #VALUE! | 19871 | 60790 | 0 | 0
0 |  | #VALUE! | #VALUE! | #VALUE! | #VALUE! | #VALUE! | 19872 | 60791 | 0 | 0
0 |  | #VALUE! | #VALUE! | #VALUE! | #VALUE! | #VALUE! | 19873 | 60792 | 0 | 0
0 |  | #VALUE! | #VALUE! | #VALUE! | #VALUE! | #VALUE! | 19874 | 60793 | 0 | 0
0 |  | #VALUE! | #VALUE! | #VALUE! | #VALUE! | #VALUE! | 19875 | 60794 | 0 | 0
0 |  | #VALUE! | #VALUE! | #VALUE! | #VALUE! | #VALUE! | 19876 | 60795 | 0 | 0
0 |  | #VALUE! | #VALUE! | #VALUE! | #VALUE! | #VALUE! | 19877 | 60796 | 0 | 0
0 |  | #VALUE! | #VALUE! | #VALUE! | #VALUE! | #VALUE! | 19878 | 60797 | 0 | 0
0 |  | #VALUE! | #VALUE! | #VALUE! | #VALUE! | #VALUE! | 19879 | 60798 | 0 | 0
0 |  | #VALUE! | #VALUE! | #VALUE! | #VALUE! | #VALUE! | 19880 | 60799 | 0 | 0
0 |  | #VALUE! | #VALUE! | #VALUE! | #VALUE! | #VALUE! | 19881 | 60800 | 0 | 0
0 |  | #VALUE! | #VALUE! | #VALUE! | #VALUE! | #VALUE! | 19882 | 60801 | 0 | 0
0 |  | #VALUE! | #VALUE! | #VALUE! | #VALUE! | #VALUE! | 19883 | 60802 | 0 | 0
0 |  | #VALUE! | #VALUE! | #VALUE! | #VALUE! | #VALUE! | 19884 | 60803 | 0 | 0
0 |  | #VALUE! | #VALUE! | #VALUE! | #VALUE! | #VALUE! | 19885 | 60804 | 0 | 0
0 |  | #VALUE! | #VALUE! | #VALUE! | #VALUE! | #VALUE! | 19886 | 60805 | 0 | 0
0 |  | #VALUE! | #VALUE! | #VALUE! | #VALUE! | #VALUE! | 19887 | 60806 | 0 | 0
0 |  | #VALUE! | #VALUE! | #VALUE! | #VALUE! | #VALUE! | 19888 | 60807 | 0 | 0
0 |  | #VALUE! | #VALUE! | #VALUE! | #VALUE! | #VALUE! | 19889 | 60808 | 0 | 0
0 |  | #VALUE! | #VALUE! | #VALUE! | #VALUE! | #VALUE! | 19890 | 60809 | 0 | 0
0 |  | #VALUE! | #VALUE! | #VALUE! | #VALUE! | #VALUE! | 19891 | 60810 | 0 | 0
0 |  | #VALUE! | #VALUE! | #VALUE! | #VALUE! | #VALUE! | 19892 | 60811 | 0 | 0
0 |  | #VALUE! | #VALUE! | #VALUE! | #VALUE! | #VALUE! | 19893 | 60812 | 0 | 0
0 |  | #VALUE! | #VALUE! | #VALUE! | #VALUE! | #VALUE! | 19894 | 60813 | 0 | 0
0 |  | #VALUE! | #VALUE! | #VALUE! | #VALUE! | #VALUE! | 19895 | 60814 | 0 | 0
0 |  | #VALUE! | #VALUE! | #VALUE! | #VALUE! | #VALUE! | 19896 | 60815 | 0 | 0
0 |  | #VALUE! | #VALUE! | #VALUE! | #VALUE! | #VALUE! | 19897 | 60816 | 0 | 0
0 |  | #VALUE! | #VALUE! | #VALUE! | #VALUE! | #VALUE! | 19898 | 60817 | 0 | 0
0 |  | #VALUE! | #VALUE! | #VALUE! | #VALUE! | #VALUE! | 19899 | 60818 | 0 | 0
0 |  | #VALUE! | #VALUE! | #VALUE! | #VALUE! | #VALUE! | 19900 | 60819 | 0 | 0
0 |  | #VALUE! | #VALUE! | #VALUE! | #VALUE! | #VALUE! | 19901 | 60820 | 0 | 0
0 |  | #VALUE! | #VALUE! | #VALUE! | #VALUE! | #VALUE! | 19902 | 60821 | 0 | 0
0 |  | #VALUE! | #VALUE! | #VALUE! | #VALUE! | #VALUE! | 19903 | 60822 | 0 | 0
0 |  | #VALUE! | #VALUE! | #VALUE! | #VALUE! | #VALUE! | 19904 | 60823 | 0 | 0
0 |  | #VALUE! | #VALUE! | #VALUE! | #VALUE! | #VALUE! | 19905 | 60824 | 0 | 0
0 |  | #VALUE! | #VALUE! | #VALUE! | #VALUE! | #VALUE! | 19906 | 60825 | 0 | 0
0 |  | #VALUE! | #VALUE! | #VALUE! | #VALUE! | #VALUE! | 19907 | 60826 | 0 | 0
0 |  | #VALUE! | #VALUE! | #VALUE! | #VALUE! | #VALUE! | 19908 | 60827 | 0 | 0
0 |  | #VALUE! | #VALUE! | #VALUE! | #VALUE! | #VALUE! | 19909 | 60828 | 0 | 0
0 |  | #VALUE! | #VALUE! | #VALUE! | #VALUE! | #VALUE! | 19910 | 60829 | 0 | 0
0 |  | #VALUE! | #VALUE! | #VALUE! | #VALUE! | #VALUE! | 19911 | 60830 | 0 | 0
0 |  | #VALUE! | #VALUE! | #VALUE! | #VALUE! | #VALUE! | 19912 | 60831 | 0 | 0
0 |  | #VALUE! | #VALUE! | #VALUE! | #VALUE! | #VALUE! | 19913 | 60832 | 0 | 0
0 |  | #VALUE! | #VALUE! | #VALUE! | #VALUE! | #VALUE! | 19914 | 60833 | 0 | 0
0 |  | #VALUE! | #VALUE! | #VALUE! | #VALUE! | #VALUE! | 19915 | 60834 | 0 | 0
0 |  | #VALUE! | #VALUE! | #VALUE! | #VALUE! | #VALUE! | 19916 | 60835 | 0 | 0
0 |  | #VALUE! | #VALUE! | #VALUE! | #VALUE! | #VALUE! | 19917 | 60836 | 0 | 0
0 |  | #VALUE! | #VALUE! | #VALUE! | #VALUE! | #VALUE! | 19918 | 60837 | 0 | 0
0 |  | #VALUE! | #VALUE! | #VALUE! | #VALUE! | #VALUE! | 19919 | 60838 | 0 | 0
0 |  | #VALUE! | #VALUE! | #VALUE! | #VALUE! | #VALUE! | 19920 | 60839 | 0 | 0
0 |  | #VALUE! | #VALUE! | #VALUE! | #VALUE! | #VALUE! | 19921 | 60840 | 0 | 0
0 |  | #VALUE! | #VALUE! | #VALUE! | #VALUE! | #VALUE! | 19922 | 60841 | 0 | 0
0 |  | #VALUE! | #VALUE! | #VALUE! | #VALUE! | #VALUE! | 19923 | 60842 | 0 | 0
0 |  | #VALUE! | #VALUE! | #VALUE! | #VALUE! | #VALUE! | 19924 | 60843 | 0 | 0
0 |  | #VALUE! | #VALUE! | #VALUE! | #VALUE! | #VALUE! | 19925 | 60844 | 0 | 0
0 |  | #VALUE! | #VALUE! | #VALUE! | #VALUE! | #VALUE! | 19926 | 60845 | 0 | 0
0 |  | #VALUE! | #VALUE! | #VALUE! | #VALUE! | #VALUE! | 19927 | 60846 | 0 | 0
0 |  | #VALUE! | #VALUE! | #VALUE! | #VALUE! | #VALUE! | 19928 | 60847 | 0 | 0
0 |  | #VALUE! | #VALUE! | #VALUE! | #VALUE! | #VALUE! | 19929 | 60848 | 0 | 0
0 |  | #VALUE! | #VALUE! | #VALUE! | #VALUE! | #VALUE! | 19930 | 60849 | 0 | 0
0 |  | #VALUE! | #VALUE! | #VALUE! | #VALUE! | #VALUE! | 19931 | 60850 | 0 | 0
0 |  | #VALUE! | #VALUE! | #VALUE! | #VALUE! | #VALUE! | 19932 | 60851 | 0 | 0
0 |  | #VALUE! | #VALUE! | #VALUE! | #VALUE! | #VALUE! | 19933 | 60852 | 0 | 0
0 |  | #VALUE! | #VALUE! | #VALUE! | #VALUE! | #VALUE! | 19934 | 60853 | 0 | 0
0 |  | #VALUE! | #VALUE! | #VALUE! | #VALUE! | #VALUE! | 19935 | 60854 | 0 | 0
0 |  | #VALUE! | #VALUE! | #VALUE! | #VALUE! | #VALUE! | 19936 | 60855 | 0 | 0
0 |  | #VALUE! | #VALUE! | #VALUE! | #VALUE! | #VALUE! | 19937 | 60856 | 0 | 0
0 |  | #VALUE! | #VALUE! | #VALUE! | #VALUE! | #VALUE! | 19938 | 60857 | 0 | 0
0 |  | #VALUE! | #VALUE! | #VALUE! | #VALUE! | #VALUE! | 19939 | 60858 | 0 | 0
0 |  | #VALUE! | #VALUE! | #VALUE! | #VALUE! | #VALUE! | 19940 | 60859 | 0 | 0
0 |  | #VALUE! | #VALUE! | #VALUE! | #VALUE! | #VALUE! | 19941 | 60860 | 0 | 0
0 |  | #VALUE! | #VALUE! | #VALUE! | #VALUE! | #VALUE! | 19942 | 60861 | 0 | 0
0 |  | #VALUE! | #VALUE! | #VALUE! | #VALUE! | #VALUE! | 19943 | 60862 | 0 | 0
0 |  | #VALUE! | #VALUE! | #VALUE! | #VALUE! | #VALUE! | 19944 | 60863 | 0 | 0
0 |  | #VALUE! | #VALUE! | #VALUE! | #VALUE! | #VALUE! | 19945 | 60864 | 0 | 0
0 |  | #VALUE! | #VALUE! | #VALUE! | #VALUE! | #VALUE! | 19946 | 60865 | 0 | 0
0 |  | #VALUE! | #VALUE! | #VALUE! | #VALUE! | #VALUE! | 19947 | 60866 | 0 | 0
0 |  | #VALUE! | #VALUE! | #VALUE! | #VALUE! | #VALUE! | 19948 | 60867 | 0 | 0
0 |  | #VALUE! | #VALUE! | #VALUE! | #VALUE! | #VALUE! | 19949 | 60868 | 0 | 0
0 |  | #VALUE! | #VALUE! | #VALUE! | #VALUE! | #VALUE! | 19950 | 60869 | 0 | 0
0 |  | #VALUE! | #VALUE! | #VALUE! | #VALUE! | #VALUE! | 19951 | 60870 | 0 | 0
0 |  | #VALUE! | #VALUE! | #VALUE! | #VALUE! | #VALUE! | 19952 | 60871 | 0 | 0
0 |  | #VALUE! | #VALUE! | #VALUE! | #VALUE! | #VALUE! | 19953 | 60872 | 0 | 0
0 |  | #VALUE! | #VALUE! | #VALUE! | #VALUE! | #VALUE! | 19954 | 60873 | 0 | 0
0 |  | #VALUE! | #VALUE! | #VALUE! | #VALUE! | #VALUE! | 19955 | 60874 | 0 | 0
0 |  | #VALUE! | #VALUE! | #VALUE! | #VALUE! | #VALUE! | 19956 | 60875 | 0 | 0
0 |  | #VALUE! | #VALUE! | #VALUE! | #VALUE! | #VALUE! | 19957 | 60876 | 0 | 0
0 |  | #VALUE! | #VALUE! | #VALUE! | #VALUE! | #VALUE! | 19958 | 60877 | 0 | 0
0 |  | #VALUE! | #VALUE! | #VALUE! | #VALUE! | #VALUE! | 19959 | 60878 | 0 | 0
0 |  | #VALUE! | #VALUE! | #VALUE! | #VALUE! | #VALUE! | 19960 | 60879 | 0 | 0
0 |  | #VALUE! | #VALUE! | #VALUE! | #VALUE! | #VALUE! | 19961 | 60880 | 0 | 0
0 |  | #VALUE! | #VALUE! | #VALUE! | #VALUE! | #VALUE! | 19962 | 60881 | 0 | 0
0 |  | #VALUE! | #VALUE! | #VALUE! | #VALUE! | #VALUE! | 19963 | 60882 | 0 | 0
0 |  | #VALUE! | #VALUE! | #VALUE! | #VALUE! | #VALUE! | 19964 | 60883 | 0 | 0
0 |  | #VALUE! | #VALUE! | #VALUE! | #VALUE! | #VALUE! | 19965 | 60884 | 0 | 0
0 |  | #VALUE! | #VALUE! | #VALUE! | #VALUE! | #VALUE! | 19966 | 60885 | 0 | 0
0 |  | #VALUE! | #VALUE! | #VALUE! | #VALUE! | #VALUE! | 19967 | 60886 | 0 | 0
0 |  | #VALUE! | #VALUE! | #VALUE! | #VALUE! | #VALUE! | 19968 | 60887 | 0 | 0
0 |  | #VALUE! | #VALUE! | #VALUE! | #VALUE! | #VALUE! | 19969 | 60888 | 0 | 0
0 |  | #VALUE! | #VALUE! | #VALUE! | #VALUE! | #VALUE! | 19970 | 60889 | 0 | 0
0 |  | #VALUE! | #VALUE! | #VALUE! | #VALUE! | #VALUE! | 19971 | 60890 | 0 | 0
0 |  | #VALUE! | #VALUE! | #VALUE! | #VALUE! | #VALUE! | 19972 | 60891 | 0 | 0
0 |  | #VALUE! | #VALUE! | #VALUE! | #VALUE! | #VALUE! | 19973 | 60892 | 0 | 0
0 |  | #VALUE! | #VALUE! | #VALUE! | #VALUE! | #VALUE! | 19974 | 60893 | 0 | 0
0 |  | #VALUE! | #VALUE! | #VALUE! | #VALUE! | #VALUE! | 19975 | 60894 | 0 | 0
0 |  | #VALUE! | #VALUE! | #VALUE! | #VALUE! | #VALUE! | 19976 | 60895 | 0 | 0
0 |  | #VALUE! | #VALUE! | #VALUE! | #VALUE! | #VALUE! | 19977 | 60896 | 0 | 0
0 |  | #VALUE! | #VALUE! | #VALUE! | #VALUE! | #VALUE! | 19978 | 60897 | 0 | 0
0 |  | #VALUE! | #VALUE! | #VALUE! | #VALUE! | #VALUE! | 19979 | 60898 | 0 | 0
0 |  | #VALUE! | #VALUE! | #VALUE! | #VALUE! | #VALUE! | 19980 | 60899 | 0 | 0
0 |  | #VALUE! | #VALUE! | #VALUE! | #VALUE! | #VALUE! | 19981 | 60900 | 0 | 0
0 |  | #VALUE! | #VALUE! | #VALUE! | #VALUE! | #VALUE! | 19982 | 60901 | 0 | 0
0 |  | #VALUE! | #VALUE! | #VALUE! | #VALUE! | #VALUE! | 19983 | 60902 | 0 | 0
0 |  | #VALUE! | #VALUE! | #VALUE! | #VALUE! | #VALUE! | 19984 | 60903 | 0 | 0
0 |  | #VALUE! | #VALUE! | #VALUE! | #VALUE! | #VALUE! | 19985 | 60904 | 0 | 0
0 |  | #VALUE! | #VALUE! | #VALUE! | #VALUE! | #VALUE! | 19986 | 60905 | 0 | 0
0 |  | #VALUE! | #VALUE! | #VALUE! | #VALUE! | #VALUE! | 19987 | 60906 | 0 | 0
0 |  | #VALUE! | #VALUE! | #VALUE! | #VALUE! | #VALUE! | 19988 | 60907 | 0 | 0
0 |  | #VALUE! | #VALUE! | #VALUE! | #VALUE! | #VALUE! | 19989 | 60908 | 0 | 0
0 |  | #VALUE! | #VALUE! | #VALUE! | #VALUE! | #VALUE! | 19990 | 60909 | 0 | 0
0 |  | #VALUE! | #VALUE! | #VALUE! | #VALUE! | #VALUE! | 19991 | 60910 | 0 | 0
0 |  | #VALUE! | #VALUE! | #VALUE! | #VALUE! | #VALUE! | 19992 | 60911 | 0 | 0
0 |  | #VALUE! | #VALUE! | #VALUE! | #VALUE! | #VALUE! | 19993 | 60912 | 0 | 0
0 |  | #VALUE! | #VALUE! | #VALUE! | #VALUE! | #VALUE! | 19994 | 60913 | 0 | 0
0 |  | #VALUE! | #VALUE! | #VALUE! | #VALUE! | #VALUE! | 19995 | 60914 | 0 | 0
0 |  | #VALUE! | #VALUE! | #VALUE! | #VALUE! | #VALUE! | 19996 | 60915 | 0 | 0
0 |  | #VALUE! | #VALUE! | #VALUE! | #VALUE! | #VALUE! | 19997 | 60916 | 0 | 0
0 |  | #VALUE! | #VALUE! | #VALUE! | #VALUE! | #VALUE! | 19998 | 60917 | 0 | 0
0 |  | #VALUE! | #VALUE! | #VALUE! | #VALUE! | #VALUE! | 19999 | 60918 | 0 | 0
0 |  | #VALUE! | #VALUE! | #VALUE! | #VALUE! | #VALUE! | 20000 | 60919 | 0 | 0
0 |  | #VALUE! | #VALUE! | #VALUE! | #VALUE! | #VALUE! | 20001 | 60920 | 0 | 0
0 |  | #VALUE! | #VALUE! | #VALUE! | #VALUE! | #VALUE! | 20002 | 60921 | 0 | 0
0 |  | #VALUE! | #VALUE! | #VALUE! | #VALUE! | #VALUE! | 20003 | 60922 | 0 | 0
0 |  | #VALUE! | #VALUE! | #VALUE! | #VALUE! | #VALUE! | 20004 | 60923 | 0 | 0
0 |  | #VALUE! | #VALUE! | #VALUE! | #VALUE! | #VALUE! | 20005 | 60924 | 0 | 0
0 |  | #VALUE! | #VALUE! | #VALUE! | #VALUE! | #VALUE! | 20006 | 60925 | 0 | 0
0 |  | #VALUE! | #VALUE! | #VALUE! | #VALUE! | #VALUE! | 20007 | 60926 | 0 | 0
0 |  | #VALUE! | #VALUE! | #VALUE! | #VALUE! | #VALUE! | 20008 | 60927 | 0 | 0
0 |  | #VALUE! | #VALUE! | #VALUE! | #VALUE! | #VALUE! | 20009 | 60928 | 0 | 0
0 |  | #VALUE! | #VALUE! | #VALUE! | #VALUE! | #VALUE! | 20010 | 60929 | 0 | 0
0 |  | #VALUE! | #VALUE! | #VALUE! | #VALUE! | #VALUE! | 20011 | 60930 | 0 | 0
0 |  | #VALUE! | #VALUE! | #VALUE! | #VALUE! | #VALUE! | 20012 | 60931 | 0 | 0
0 |  | #VALUE! | #VALUE! | #VALUE! | #VALUE! | #VALUE! | 20013 | 60932 | 0 | 0
0 |  | #VALUE! | #VALUE! | #VALUE! | #VALUE! | #VALUE! | 20014 | 60933 | 0 | 0
0 |  | #VALUE! | #VALUE! | #VALUE! | #VALUE! | #VALUE! | 20015 | 60934 | 0 | 0
0 |  | #VALUE! | #VALUE! | #VALUE! | #VALUE! | #VALUE! | 20016 | 60935 | 0 | 0
0 |  | #VALUE! | #VALUE! | #VALUE! | #VALUE! | #VALUE! | 20017 | 60936 | 0 | 0
0 |  | #VALUE! | #VALUE! | #VALUE! | #VALUE! | #VALUE! | 20018 | 60937 | 0 | 0
0 |  | #VALUE! | #VALUE! | #VALUE! | #VALUE! | #VALUE! | 20019 | 60938 | 0 | 0
0 |  | #VALUE! | #VALUE! | #VALUE! | #VALUE! | #VALUE! | 20020 | 60939 | 0 | 0
0 |  | #VALUE! | #VALUE! | #VALUE! | #VALUE! | #VALUE! | 20021 | 60940 | 0 | 0
0 |  | #VALUE! | #VALUE! | #VALUE! | #VALUE! | #VALUE! | 20022 | 60941 | 0 | 0
0 |  | #VALUE! | #VALUE! | #VALUE! | #VALUE! | #VALUE! | 20023 | 60942 | 0 | 0
0 |  | #VALUE! | #VALUE! | #VALUE! | #VALUE! | #VALUE! | 20024 | 60943 | 0 | 0
0 |  | #VALUE! | #VALUE! | #VALUE! | #VALUE! | #VALUE! | 20025 | 60944 | 0 | 0
0 |  | #VALUE! | #VALUE! | #VALUE! | #VALUE! | #VALUE! | 20026 | 60945 | 0 | 0
0 |  | #VALUE! | #VALUE! | #VALUE! | #VALUE! | #VALUE! | 20027 | 60946 | 0 | 0
0 |  | #VALUE! | #VALUE! | #VALUE! | #VALUE! | #VALUE! | 20028 | 60947 | 0 | 0
0 |  | #VALUE! | #VALUE! | #VALUE! | #VALUE! | #VALUE! | 20029 | 60948 | 0 | 0
0 |  | #VALUE! | #VALUE! | #VALUE! | #VALUE! | #VALUE! | 20030 | 60949 | 0 | 0
0 |  | #VALUE! | #VALUE! | #VALUE! | #VALUE! | #VALUE! | 20031 | 60950 | 0 | 0
0 |  | #VALUE! | #VALUE! | #VALUE! | #VALUE! | #VALUE! | 20032 | 60951 | 0 | 0
0 |  | #VALUE! | #VALUE! | #VALUE! | #VALUE! | #VALUE! | 20033 | 60952 | 0 | 0
0 |  | #VALUE! | #VALUE! | #VALUE! | #VALUE! | #VALUE! | 20034 | 60953 | 0 | 0
0 |  | #VALUE! | #VALUE! | #VALUE! | #VALUE! | #VALUE! | 20035 | 60954 | 0 | 0
0 |  | #VALUE! | #VALUE! | #VALUE! | #VALUE! | #VALUE! | 20036 | 60955 | 0 | 0
0 |  | #VALUE! | #VALUE! | #VALUE! | #VALUE! | #VALUE! | 20037 | 60956 | 0 | 0
0 |  | #VALUE! | #VALUE! | #VALUE! | #VALUE! | #VALUE! | 20038 | 60957 | 0 | 0
0 |  | #VALUE! | #VALUE! | #VALUE! | #VALUE! | #VALUE! | 20039 | 60958 | 0 | 0
0 |  | #VALUE! | #VALUE! | #VALUE! | #VALUE! | #VALUE! | 20040 | 60959 | 0 | 0
0 |  | #VALUE! | #VALUE! | #VALUE! | #VALUE! | #VALUE! | 20041 | 60960 | 0 | 0
0 |  | #VALUE! | #VALUE! | #VALUE! | #VALUE! | #VALUE! | 20042 | 60961 | 0 | 0
0 |  | #VALUE! | #VALUE! | #VALUE! | #VALUE! | #VALUE! | 20043 | 60962 | 0 | 0
0 |  | #VALUE! | #VALUE! | #VALUE! | #VALUE! | #VALUE! | 20044 | 60963 | 0 | 0
0 |  | #VALUE! | #VALUE! | #VALUE! | #VALUE! | #VALUE! | 20045 | 60964 | 0 | 0
0 |  | #VALUE! | #VALUE! | #VALUE! | #VALUE! | #VALUE! | 20046 | 60965 | 0 | 0
0 |  | #VALUE! | #VALUE! | #VALUE! | #VALUE! | #VALUE! | 20047 | 60966 | 0 | 0
0 |  | #VALUE! | #VALUE! | #VALUE! | #VALUE! | #VALUE! | 20048 | 60967 | 0 | 0
0 |  | #VALUE! | #VALUE! | #VALUE! | #VALUE! | #VALUE! | 20049 | 60968 | 0 | 0
0 |  | #VALUE! | #VALUE! | #VALUE! | #VALUE! | #VALUE! | 20050 | 60969 | 0 | 0
0 |  | #VALUE! | #VALUE! | #VALUE! | #VALUE! | #VALUE! | 20051 | 60970 | 0 | 0
0 |  | #VALUE! | #VALUE! | #VALUE! | #VALUE! | #VALUE! | 20052 | 60971 | 0 | 0
0 |  | #VALUE! | #VALUE! | #VALUE! | #VALUE! | #VALUE! | 20053 | 60972 | 0 | 0
0 |  | #VALUE! | #VALUE! | #VALUE! | #VALUE! | #VALUE! | 20054 | 60973 | 0 | 0
0 |  | #VALUE! | #VALUE! | #VALUE! | #VALUE! | #VALUE! | 20055 | 60974 | 0 | 0
0 |  | #VALUE! | #VALUE! | #VALUE! | #VALUE! | #VALUE! | 20056 | 60975 | 0 | 0
0 |  | #VALUE! | #VALUE! | #VALUE! | #VALUE! | #VALUE! | 20057 | 60976 | 0 | 0
0 |  | #VALUE! | #VALUE! | #VALUE! | #VALUE! | #VALUE! | 20058 | 60977 | 0 | 0
0 |  | #VALUE! | #VALUE! | #VALUE! | #VALUE! | #VALUE! | 20059 | 60978 | 0 | 0
0 |  | #VALUE! | #VALUE! | #VALUE! | #VALUE! | #VALUE! | 20060 | 60979 | 0 | 0
0 |  | #VALUE! | #VALUE! | #VALUE! | #VALUE! | #VALUE! | 20061 | 60980 | 0 | 0
0 |  | #VALUE! | #VALUE! | #VALUE! | #VALUE! | #VALUE! | 20062 | 60981 | 0 | 0
0 |  | #VALUE! | #VALUE! | #VALUE! | #VALUE! | #VALUE! | 20063 | 60982 | 0 | 0
0 |  | #VALUE! | #VALUE! | #VALUE! | #VALUE! | #VALUE! | 20064 | 60983 | 0 | 0
0 |  | #VALUE! | #VALUE! | #VALUE! | #VALUE! | #VALUE! | 20065 | 60984 | 0 | 0
0 |  | #VALUE! | #VALUE! | #VALUE! | #VALUE! | #VALUE! | 20066 | 60985 | 0 | 0
0 |  | #VALUE! | #VALUE! | #VALUE! | #VALUE! | #VALUE! | 20067 | 60986 | 0 | 0
0 |  | #VALUE! | #VALUE! | #VALUE! | #VALUE! | #VALUE! | 20068 | 60987 | 0 | 0
0 |  | #VALUE! | #VALUE! | #VALUE! | #VALUE! | #VALUE! | 20069 | 60988 | 0 | 0
0 |  | #VALUE! | #VALUE! | #VALUE! | #VALUE! | #VALUE! | 20070 | 60989 | 0 | 0
0 |  | #VALUE! | #VALUE! | #VALUE! | #VALUE! | #VALUE! | 20071 | 60990 | 0 | 0
0 |  | #VALUE! | #VALUE! | #VALUE! | #VALUE! | #VALUE! | 20072 | 60991 | 0 | 0
0 |  | #VALUE! | #VALUE! | #VALUE! | #VALUE! | #VALUE! | 20073 | 60992 | 0 | 0
0 |  | #VALUE! | #VALUE! | #VALUE! | #VALUE! | #VALUE! | 20074 | 60993 | 0 | 0
0 |  | #VALUE! | #VALUE! | #VALUE! | #VALUE! | #VALUE! | 20075 | 60994 | 0 | 0
0 |  | #VALUE! | #VALUE! | #VALUE! | #VALUE! | #VALUE! | 20076 | 60995 | 0 | 0
0 |  | #VALUE! | #VALUE! | #VALUE! | #VALUE! | #VALUE! | 20077 | 60996 | 0 | 0
0 |  | #VALUE! | #VALUE! | #VALUE! | #VALUE! | #VALUE! | 20078 | 60997 | 0 | 0
0 |  | #VALUE! | #VALUE! | #VALUE! | #VALUE! | #VALUE! | 20079 | 60998 | 0 | 0
0 |  | #VALUE! | #VALUE! | #VALUE! | #VALUE! | #VALUE! | 20080 | 60999 | 0 | 0
0 |  | #VALUE! | #VALUE! | #VALUE! | #VALUE! | #VALUE! | 20081 | 61000 | 0 | 0
0 |  | #VALUE! | #VALUE! | #VALUE! | #VALUE! | #VALUE! | 20082 | 61001 | 0 | 0
0 |  | #VALUE! | #VALUE! | #VALUE! | #VALUE! | #VALUE! | 20083 | 61002 | 0 | 0
0 |  | #VALUE! | #VALUE! | #VALUE! | #VALUE! | #VALUE! | 20084 | 61003 | 0 | 0
0 |  | #VALUE! | #VALUE! | #VALUE! | #VALUE! | #VALUE! | 20085 | 61004 | 0 | 0
0 |  | #VALUE! | #VALUE! | #VALUE! | #VALUE! | #VALUE! | 20086 | 61005 | 0 | 0
0 |  | #VALUE! | #VALUE! | #VALUE! | #VALUE! | #VALUE! | 20087 | 61006 | 0 | 0
0 |  | #VALUE! | #VALUE! | #VALUE! | #VALUE! | #VALUE! | 20088 | 61007 | 0 | 0
0 |  | #VALUE! | #VALUE! | #VALUE! | #VALUE! | #VALUE! | 20089 | 61008 | 0 | 0
0 |  | #VALUE! | #VALUE! | #VALUE! | #VALUE! | #VALUE! | 20090 | 61009 | 0 | 0
0 |  | #VALUE! | #VALUE! | #VALUE! | #VALUE! | #VALUE! | 20091 | 61010 | 0 | 0
0 |  | #VALUE! | #VALUE! | #VALUE! | #VALUE! | #VALUE! | 20092 | 61011 | 0 | 0
0 |  | #VALUE! | #VALUE! | #VALUE! | #VALUE! | #VALUE! | 20093 | 61012 | 0 | 0
0 |  | #VALUE! | #VALUE! | #VALUE! | #VALUE! | #VALUE! | 20094 | 61013 | 0 | 0
0 |  | #VALUE! | #VALUE! | #VALUE! | #VALUE! | #VALUE! | 20095 | 61014 | 0 | 0
0 |  | #VALUE! | #VALUE! | #VALUE! | #VALUE! | #VALUE! | 20096 | 61015 | 0 | 0
0 |  | #VALUE! | #VALUE! | #VALUE! | #VALUE! | #VALUE! | 20097 | 61016 | 0 | 0
0 |  | #VALUE! | #VALUE! | #VALUE! | #VALUE! | #VALUE! | 20098 | 61017 | 0 | 0
0 |  | #VALUE! | #VALUE! | #VALUE! | #VALUE! | #VALUE! | 20099 | 61018 | 0 | 0
0 |  | #VALUE! | #VALUE! | #VALUE! | #VALUE! | #VALUE! | 20100 | 61019 | 0 | 0
0 |  | #VALUE! | #VALUE! | #VALUE! | #VALUE! | #VALUE! | 20101 | 61020 | 0 | 0
0 |  | #VALUE! | #VALUE! | #VALUE! | #VALUE! | #VALUE! | 20102 | 61021 | 0 | 0
0 |  | #VALUE! | #VALUE! | #VALUE! | #VALUE! | #VALUE! | 20103 | 61022 | 0 | 0
0 |  | #VALUE! | #VALUE! | #VALUE! | #VALUE! | #VALUE! | 20104 | 61023 | 0 | 0
0 |  | #VALUE! | #VALUE! | #VALUE! | #VALUE! | #VALUE! | 20105 | 61024 | 0 | 0
0 |  | #VALUE! | #VALUE! | #VALUE! | #VALUE! | #VALUE! | 20106 | 61025 | 0 | 0
0 |  | #VALUE! | #VALUE! | #VALUE! | #VALUE! | #VALUE! | 20107 | 61026 | 0 | 0
0 |  | #VALUE! | #VALUE! | #VALUE! | #VALUE! | #VALUE! | 20108 | 61027 | 0 | 0
0 |  | #VALUE! | #VALUE! | #VALUE! | #VALUE! | #VALUE! | 20109 | 61028 | 0 | 0
0 |  | #VALUE! | #VALUE! | #VALUE! | #VALUE! | #VALUE! | 20110 | 61029 | 0 | 0
0 |  | #VALUE! | #VALUE! | #VALUE! | #VALUE! | #VALUE! | 20111 | 61030 | 0 | 0
0 |  | #VALUE! | #VALUE! | #VALUE! | #VALUE! | #VALUE! | 20112 | 61031 | 0 | 0
0 |  | #VALUE! | #VALUE! | #VALUE! | #VALUE! | #VALUE! | 20113 | 61032 | 0 | 0
0 |  | #VALUE! | #VALUE! | #VALUE! | #VALUE! | #VALUE! | 20114 | 61033 | 0 | 0
0 |  | #VALUE! | #VALUE! | #VALUE! | #VALUE! | #VALUE! | 20115 | 61034 | 0 | 0
0 |  | #VALUE! | #VALUE! | #VALUE! | #VALUE! | #VALUE! | 20116 | 61035 | 0 | 0
0 |  | #VALUE! | #VALUE! | #VALUE! | #VALUE! | #VALUE! | 20117 | 61036 | 0 | 0
0 |  | #VALUE! | #VALUE! | #VALUE! | #VALUE! | #VALUE! | 20118 | 61037 | 0 | 0
0 |  | #VALUE! | #VALUE! | #VALUE! | #VALUE! | #VALUE! | 20119 | 61038 | 0 | 0
0 |  | #VALUE! | #VALUE! | #VALUE! | #VALUE! | #VALUE! | 20120 | 61039 | 0 | 0
0 |  | #VALUE! | #VALUE! | #VALUE! | #VALUE! | #VALUE! | 20121 | 61040 | 0 | 0
0 |  | #VALUE! | #VALUE! | #VALUE! | #VALUE! | #VALUE! | 20122 | 61041 | 0 | 0
0 |  | #VALUE! | #VALUE! | #VALUE! | #VALUE! | #VALUE! | 20123 | 61042 | 0 | 0
0 |  | #VALUE! | #VALUE! | #VALUE! | #VALUE! | #VALUE! | 20124 | 61043 | 0 | 0
0 |  | #VALUE! | #VALUE! | #VALUE! | #VALUE! | #VALUE! | 20125 | 61044 | 0 | 0
0 |  | #VALUE! | #VALUE! | #VALUE! | #VALUE! | #VALUE! | 20126 | 61045 | 0 | 0
0 |  | #VALUE! | #VALUE! | #VALUE! | #VALUE! | #VALUE! | 20127 | 61046 | 0 | 0
0 |  | #VALUE! | #VALUE! | #VALUE! | #VALUE! | #VALUE! | 20128 | 61047 | 0 | 0
0 |  | #VALUE! | #VALUE! | #VALUE! | #VALUE! | #VALUE! | 20129 | 61048 | 0 | 0
0 |  | #VALUE! | #VALUE! | #VALUE! | #VALUE! | #VALUE! | 20130 | 61049 | 0 | 0
0 |  | #VALUE! | #VALUE! | #VALUE! | #VALUE! | #VALUE! | 20131 | 61050 | 0 | 0
0 |  | #VALUE! | #VALUE! | #VALUE! | #VALUE! | #VALUE! | 20132 | 61051 | 0 | 0
0 |  | #VALUE! | #VALUE! | #VALUE! | #VALUE! | #VALUE! | 20133 | 61052 | 0 | 0
0 |  | #VALUE! | #VALUE! | #VALUE! | #VALUE! | #VALUE! | 20134 | 61053 | 0 | 0
0 |  | #VALUE! | #VALUE! | #VALUE! | #VALUE! | #VALUE! | 20135 | 61054 | 0 | 0
0 |  | #VALUE! | #VALUE! | #VALUE! | #VALUE! | #VALUE! | 20136 | 61055 | 0 | 0
0 |  | #VALUE! | #VALUE! | #VALUE! | #VALUE! | #VALUE! | 20137 | 61056 | 0 | 0
0 |  | #VALUE! | #VALUE! | #VALUE! | #VALUE! | #VALUE! | 20138 | 61057 | 0 | 0
0 |  | #VALUE! | #VALUE! | #VALUE! | #VALUE! | #VALUE! | 20139 | 61058 | 0 | 0
0 |  | #VALUE! | #VALUE! | #VALUE! | #VALUE! | #VALUE! | 20140 | 61059 | 0 | 0
0 |  | #VALUE! | #VALUE! | #VALUE! | #VALUE! | #VALUE! | 20141 | 61060 | 0 | 0
0 |  | #VALUE! | #VALUE! | #VALUE! | #VALUE! | #VALUE! | 20142 | 61061 | 0 | 0
0 |  | #VALUE! | #VALUE! | #VALUE! | #VALUE! | #VALUE! | 20143 | 61062 | 0 | 0
0 |  | #VALUE! | #VALUE! | #VALUE! | #VALUE! | #VALUE! | 20144 | 61063 | 0 | 0
0 |  | #VALUE! | #VALUE! | #VALUE! | #VALUE! | #VALUE! | 20145 | 61064 | 0 | 0
0 |  | #VALUE! | #VALUE! | #VALUE! | #VALUE! | #VALUE! | 20146 | 61065 | 0 | 0
0 |  | #VALUE! | #VALUE! | #VALUE! | #VALUE! | #VALUE! | 20147 | 61066 | 0 | 0
0 |  | #VALUE! | #VALUE! | #VALUE! | #VALUE! | #VALUE! | 20148 | 61067 | 0 | 0
0 |  | #VALUE! | #VALUE! | #VALUE! | #VALUE! | #VALUE! | 20149 | 61068 | 0 | 0
0 |  | #VALUE! | #VALUE! | #VALUE! | #VALUE! | #VALUE! | 20150 | 61069 | 0 | 0
0 |  | #VALUE! | #VALUE! | #VALUE! | #VALUE! | #VALUE! | 20151 | 61070 | 0 | 0
0 |  | #VALUE! | #VALUE! | #VALUE! | #VALUE! | #VALUE! | 20152 | 61071 | 0 | 0
0 |  | #VALUE! | #VALUE! | #VALUE! | #VALUE! | #VALUE! | 20153 | 61072 | 0 | 0
0 |  | #VALUE! | #VALUE! | #VALUE! | #VALUE! | #VALUE! | 20154 | 61073 | 0 | 0
0 |  | #VALUE! | #VALUE! | #VALUE! | #VALUE! | #VALUE! | 20155 | 61074 | 0 | 0
0 |  | #VALUE! | #VALUE! | #VALUE! | #VALUE! | #VALUE! | 20156 | 61075 | 0 | 0
0 |  | #VALUE! | #VALUE! | #VALUE! | #VALUE! | #VALUE! | 20157 | 61076 | 0 | 0
0 |  | #VALUE! | #VALUE! | #VALUE! | #VALUE! | #VALUE! | 20158 | 61077 | 0 | 0
0 |  | #VALUE! | #VALUE! | #VALUE! | #VALUE! | #VALUE! | 20159 | 61078 | 0 | 0
0 |  | #VALUE! | #VALUE! | #VALUE! | #VALUE! | #VALUE! | 20160 | 61079 | 0 | 0
0 |  | #VALUE! | #VALUE! | #VALUE! | #VALUE! | #VALUE! | 20161 | 61080 | 0 | 0
0 |  | #VALUE! | #VALUE! | #VALUE! | #VALUE! | #VALUE! | 20162 | 61081 | 0 | 0
0 |  | #VALUE! | #VALUE! | #VALUE! | #VALUE! | #VALUE! | 20163 | 61082 | 0 | 0
0 |  | #VALUE! | #VALUE! | #VALUE! | #VALUE! | #VALUE! | 20164 | 61083 | 0 | 0
0 |  | #VALUE! | #VALUE! | #VALUE! | #VALUE! | #VALUE! | 20165 | 61084 | 0 | 0
0 |  | #VALUE! | #VALUE! | #VALUE! | #VALUE! | #VALUE! | 20166 | 61085 | 0 | 0
0 |  | #VALUE! | #VALUE! | #VALUE! | #VALUE! | #VALUE! | 20167 | 61086 | 0 | 0
0 |  | #VALUE! | #VALUE! | #VALUE! | #VALUE! | #VALUE! | 20168 | 61087 | 0 | 0
0 |  | #VALUE! | #VALUE! | #VALUE! | #VALUE! | #VALUE! | 20169 | 61088 | 0 | 0
0 |  | #VALUE! | #VALUE! | #VALUE! | #VALUE! | #VALUE! | 20170 | 61089 | 0 | 0
0 |  | #VALUE! | #VALUE! | #VALUE! | #VALUE! | #VALUE! | 20171 | 61090 | 0 | 0
0 |  | #VALUE! | #VALUE! | #VALUE! | #VALUE! | #VALUE! | 20172 | 61091 | 0 | 0
0 |  | #VALUE! | #VALUE! | #VALUE! | #VALUE! | #VALUE! | 20173 | 61092 | 0 | 0
0 |  | #VALUE! | #VALUE! | #VALUE! | #VALUE! | #VALUE! | 20174 | 61093 | 0 | 0
0 |  | #VALUE! | #VALUE! | #VALUE! | #VALUE! | #VALUE! | 20175 | 61094 | 0 | 0
0 |  | #VALUE! | #VALUE! | #VALUE! | #VALUE! | #VALUE! | 20176 | 61095 | 0 | 0
0 |  | #VALUE! | #VALUE! | #VALUE! | #VALUE! | #VALUE! | 20177 | 61096 | 0 | 0
0 |  | #VALUE! | #VALUE! | #VALUE! | #VALUE! | #VALUE! | 20178 | 61097 | 0 | 0
0 |  | #VALUE! | #VALUE! | #VALUE! | #VALUE! | #VALUE! | 20179 | 61098 | 0 | 0
0 |  | #VALUE! | #VALUE! | #VALUE! | #VALUE! | #VALUE! | 20180 | 61099 | 0 | 0
0 |  | #VALUE! | #VALUE! | #VALUE! | #VALUE! | #VALUE! | 20181 | 61100 | 0 | 0
0 |  | #VALUE! | #VALUE! | #VALUE! | #VALUE! | #VALUE! | 20182 | 61101 | 0 | 0
0 |  | #VALUE! | #VALUE! | #VALUE! | #VALUE! | #VALUE! | 20183 | 61102 | 0 | 0
0 |  | #VALUE! | #VALUE! | #VALUE! | #VALUE! | #VALUE! | 20184 | 61103 | 0 | 0
0 |  | #VALUE! | #VALUE! | #VALUE! | #VALUE! | #VALUE! | 20185 | 61104 | 0 | 0
0 |  | #VALUE! | #VALUE! | #VALUE! | #VALUE! | #VALUE! | 20186 | 61105 | 0 | 0
0 |  | #VALUE! | #VALUE! | #VALUE! | #VALUE! | #VALUE! | 20187 | 61106 | 0 | 0
0 |  | #VALUE! | #VALUE! | #VALUE! | #VALUE! | #VALUE! | 20188 | 61107 | 0 | 0
0 |  | #VALUE! | #VALUE! | #VALUE! | #VALUE! | #VALUE! | 20189 | 61108 | 0 | 0
0 |  | #VALUE! | #VALUE! | #VALUE! | #VALUE! | #VALUE! | 20190 | 61109 | 0 | 0
0 |  | #VALUE! | #VALUE! | #VALUE! | #VALUE! | #VALUE! | 20191 | 61110 | 0 | 0
0 |  | #VALUE! | #VALUE! | #VALUE! | #VALUE! | #VALUE! | 20192 | 61111 | 0 | 0
0 |  | #VALUE! | #VALUE! | #VALUE! | #VALUE! | #VALUE! | 20193 | 61112 | 0 | 0
0 |  | #VALUE! | #VALUE! | #VALUE! | #VALUE! | #VALUE! | 20194 | 61113 | 0 | 0
0 |  | #VALUE! | #VALUE! | #VALUE! | #VALUE! | #VALUE! | 20195 | 61114 | 0 | 0
0 |  | #VALUE! | #VALUE! | #VALUE! | #VALUE! | #VALUE! | 20196 | 61115 | 0 | 0
0 |  | #VALUE! | #VALUE! | #VALUE! | #VALUE! | #VALUE! | 20197 | 61116 | 0 | 0
0 |  | #VALUE! | #VALUE! | #VALUE! | #VALUE! | #VALUE! | 20198 | 61117 | 0 | 0
0 |  | #VALUE! | #VALUE! | #VALUE! | #VALUE! | #VALUE! | 20199 | 61118 | 0 | 0
0 |  | #VALUE! | #VALUE! | #VALUE! | #VALUE! | #VALUE! | 20200 | 61119 | 0 | 0
0 |  | #VALUE! | #VALUE! | #VALUE! | #VALUE! | #VALUE! | 20201 | 61120 | 0 | 0
0 |  | #VALUE! | #VALUE! | #VALUE! | #VALUE! | #VALUE! | 20202 | 61121 | 0 | 0
0 |  | #VALUE! | #VALUE! | #VALUE! | #VALUE! | #VALUE! | 20203 | 61122 | 0 | 0
0 |  | #VALUE! | #VALUE! | #VALUE! | #VALUE! | #VALUE! | 20204 | 61123 | 0 | 0
0 |  | #VALUE! | #VALUE! | #VALUE! | #VALUE! | #VALUE! | 20205 | 61124 | 0 | 0
0 |  | #VALUE! | #VALUE! | #VALUE! | #VALUE! | #VALUE! | 20206 | 61125 | 0 | 0
0 |  | #VALUE! | #VALUE! | #VALUE! | #VALUE! | #VALUE! | 20207 | 61126 | 0 | 0
0 |  | #VALUE! | #VALUE! | #VALUE! | #VALUE! | #VALUE! | 20208 | 61127 | 0 | 0
0 |  | #VALUE! | #VALUE! | #VALUE! | #VALUE! | #VALUE! | 20209 | 61128 | 0 | 0
0 |  | #VALUE! | #VALUE! | #VALUE! | #VALUE! | #VALUE! | 20210 | 61129 | 0 | 0
0 |  | #VALUE! | #VALUE! | #VALUE! | #VALUE! | #VALUE! | 20211 | 61130 | 0 | 0
0 |  | #VALUE! | #VALUE! | #VALUE! | #VALUE! | #VALUE! | 20212 | 61131 | 0 | 0
0 |  | #VALUE! | #VALUE! | #VALUE! | #VALUE! | #VALUE! | 20213 | 61132 | 0 | 0
0 |  | #VALUE! | #VALUE! | #VALUE! | #VALUE! | #VALUE! | 20214 | 61133 | 0 | 0
0 |  | #VALUE! | #VALUE! | #VALUE! | #VALUE! | #VALUE! | 20215 | 61134 | 0 | 0
0 |  | #VALUE! | #VALUE! | #VALUE! | #VALUE! | #VALUE! | 20216 | 61135 | 0 | 0
0 |  | #VALUE! | #VALUE! | #VALUE! | #VALUE! | #VALUE! | 20217 | 61136 | 0 | 0
0 |  | #VALUE! | #VALUE! | #VALUE! | #VALUE! | #VALUE! | 20218 | 61137 | 0 | 0
0 |  | #VALUE! | #VALUE! | #VALUE! | #VALUE! | #VALUE! | 20219 | 61138 | 0 | 0
0 |  | #VALUE! | #VALUE! | #VALUE! | #VALUE! | #VALUE! | 20220 | 61139 | 0 | 0
0 |  | #VALUE! | #VALUE! | #VALUE! | #VALUE! | #VALUE! | 20221 | 61140 | 0 | 0
0 |  | #VALUE! | #VALUE! | #VALUE! | #VALUE! | #VALUE! | 20222 | 61141 | 0 | 0
0 |  | #VALUE! | #VALUE! | #VALUE! | #VALUE! | #VALUE! | 20223 | 61142 | 0 | 0
0 |  | #VALUE! | #VALUE! | #VALUE! | #VALUE! | #VALUE! | 20224 | 61143 | 0 | 0
0 |  | #VALUE! | #VALUE! | #VALUE! | #VALUE! | #VALUE! | 20225 | 61144 | 0 | 0
0 |  | #VALUE! | #VALUE! | #VALUE! | #VALUE! | #VALUE! | 20226 | 61145 | 0 | 0
0 |  | #VALUE! | #VALUE! | #VALUE! | #VALUE! | #VALUE! | 20227 | 61146 | 0 | 0
0 |  | #VALUE! | #VALUE! | #VALUE! | #VALUE! | #VALUE! | 20228 | 61147 | 0 | 0
0 |  | #VALUE! | #VALUE! | #VALUE! | #VALUE! | #VALUE! | 20229 | 61148 | 0 | 0
0 |  | #VALUE! | #VALUE! | #VALUE! | #VALUE! | #VALUE! | 20230 | 61149 | 0 | 0
0 |  | #VALUE! | #VALUE! | #VALUE! | #VALUE! | #VALUE! | 20231 | 61150 | 0 | 0
0 |  | #VALUE! | #VALUE! | #VALUE! | #VALUE! | #VALUE! | 20232 | 61151 | 0 | 0
0 |  | #VALUE! | #VALUE! | #VALUE! | #VALUE! | #VALUE! | 20233 | 61152 | 0 | 0
0 |  | #VALUE! | #VALUE! | #VALUE! | #VALUE! | #VALUE! | 20234 | 61153 | 0 | 0
0 |  | #VALUE! | #VALUE! | #VALUE! | #VALUE! | #VALUE! | 20235 | 61154 | 0 | 0
0 |  | #VALUE! | #VALUE! | #VALUE! | #VALUE! | #VALUE! | 20236 | 61155 | 0 | 0
0 |  | #VALUE! | #VALUE! | #VALUE! | #VALUE! | #VALUE! | 20237 | 61156 | 0 | 0
0 |  | #VALUE! | #VALUE! | #VALUE! | #VALUE! | #VALUE! | 20238 | 61157 | 0 | 0
0 |  | #VALUE! | #VALUE! | #VALUE! | #VALUE! | #VALUE! | 20239 | 61158 | 0 | 0
0 |  | #VALUE! | #VALUE! | #VALUE! | #VALUE! | #VALUE! | 20240 | 61159 | 0 | 0
0 |  | #VALUE! | #VALUE! | #VALUE! | #VALUE! | #VALUE! | 20241 | 61160 | 0 | 0
0 |  | #VALUE! | #VALUE! | #VALUE! | #VALUE! | #VALUE! | 20242 | 61161 | 0 | 0
0 |  | #VALUE! | #VALUE! | #VALUE! | #VALUE! | #VALUE! | 20243 | 61162 | 0 | 0
0 |  | #VALUE! | #VALUE! | #VALUE! | #VALUE! | #VALUE! | 20244 | 61163 | 0 | 0
0 |  | #VALUE! | #VALUE! | #VALUE! | #VALUE! | #VALUE! | 20245 | 61164 | 0 | 0
0 |  | #VALUE! | #VALUE! | #VALUE! | #VALUE! | #VALUE! | 20246 | 61165 | 0 | 0
0 |  | #VALUE! | #VALUE! | #VALUE! | #VALUE! | #VALUE! | 20247 | 61166 | 0 | 0
0 |  | #VALUE! | #VALUE! | #VALUE! | #VALUE! | #VALUE! | 20248 | 61167 | 0 | 0
0 |  | #VALUE! | #VALUE! | #VALUE! | #VALUE! | #VALUE! | 20249 | 61168 | 0 | 0
0 |  | #VALUE! | #VALUE! | #VALUE! | #VALUE! | #VALUE! | 20250 | 61169 | 0 | 0
0 |  | #VALUE! | #VALUE! | #VALUE! | #VALUE! | #VALUE! | 20251 | 61170 | 0 | 0
0 |  | #VALUE! | #VALUE! | #VALUE! | #VALUE! | #VALUE! | 20252 | 61171 | 0 | 0
0 |  | #VALUE! | #VALUE! | #VALUE! | #VALUE! | #VALUE! | 20253 | 61172 | 0 | 0
0 |  | #VALUE! | #VALUE! | #VALUE! | #VALUE! | #VALUE! | 20254 | 61173 | 0 | 0
0 |  | #VALUE! | #VALUE! | #VALUE! | #VALUE! | #VALUE! | 20255 | 61174 | 0 | 0
0 |  | #VALUE! | #VALUE! | #VALUE! | #VALUE! | #VALUE! | 20256 | 61175 | 0 | 0
0 |  | #VALUE! | #VALUE! | #VALUE! | #VALUE! | #VALUE! | 20257 | 61176 | 0 | 0
0 |  | #VALUE! | #VALUE! | #VALUE! | #VALUE! | #VALUE! | 20258 | 61177 | 0 | 0
0 |  | #VALUE! | #VALUE! | #VALUE! | #VALUE! | #VALUE! | 20259 | 61178 | 0 | 0
0 |  | #VALUE! | #VALUE! | #VALUE! | #VALUE! | #VALUE! | 20260 | 61179 | 0 | 0
0 |  | #VALUE! | #VALUE! | #VALUE! | #VALUE! | #VALUE! | 20261 | 61180 | 0 | 0
0 |  | #VALUE! | #VALUE! | #VALUE! | #VALUE! | #VALUE! | 20262 | 61181 | 0 | 0
0 |  | #VALUE! | #VALUE! | #VALUE! | #VALUE! | #VALUE! | 20263 | 61182 | 0 | 0
0 |  | #VALUE! | #VALUE! | #VALUE! | #VALUE! | #VALUE! | 20264 | 61183 | 0 | 0
0 |  | #VALUE! | #VALUE! | #VALUE! | #VALUE! | #VALUE! | 20265 | 61184 | 0 | 0
0 |  | #VALUE! | #VALUE! | #VALUE! | #VALUE! | #VALUE! | 20266 | 61185 | 0 | 0
0 |  | #VALUE! | #VALUE! | #VALUE! | #VALUE! | #VALUE! | 20267 | 61186 | 0 | 0
0 |  | #VALUE! | #VALUE! | #VALUE! | #VALUE! | #VALUE! | 20268 | 61187 | 0 | 0
0 |  | #VALUE! | #VALUE! | #VALUE! | #VALUE! | #VALUE! | 20269 | 61188 | 0 | 0
0 |  | #VALUE! | #VALUE! | #VALUE! | #VALUE! | #VALUE! | 20270 | 61189 | 0 | 0
0 |  | #VALUE! | #VALUE! | #VALUE! | #VALUE! | #VALUE! | 20271 | 61190 | 0 | 0
0 |  | #VALUE! | #VALUE! | #VALUE! | #VALUE! | #VALUE! | 20272 | 61191 | 0 | 0
0 |  | #VALUE! | #VALUE! | #VALUE! | #VALUE! | #VALUE! | 20273 | 61192 | 0 | 0
0 |  | #VALUE! | #VALUE! | #VALUE! | #VALUE! | #VALUE! | 20274 | 61193 | 0 | 0
0 |  | #VALUE! | #VALUE! | #VALUE! | #VALUE! | #VALUE! | 20275 | 61194 | 0 | 0
0 |  | #VALUE! | #VALUE! | #VALUE! | #VALUE! | #VALUE! | 20276 | 61195 | 0 | 0
0 |  | #VALUE! | #VALUE! | #VALUE! | #VALUE! | #VALUE! | 20277 | 61196 | 0 | 0
0 |  | #VALUE! | #VALUE! | #VALUE! | #VALUE! | #VALUE! | 20278 | 61197 | 0 | 0
0 |  | #VALUE! | #VALUE! | #VALUE! | #VALUE! | #VALUE! | 20279 | 61198 | 0 | 0
0 |  | #VALUE! | #VALUE! | #VALUE! | #VALUE! | #VALUE! | 20280 | 61199 | 0 | 0
0 |  | #VALUE! | #VALUE! | #VALUE! | #VALUE! | #VALUE! | 20281 | 61200 | 0 | 0
0 |  | #VALUE! | #VALUE! | #VALUE! | #VALUE! | #VALUE! | 20282 | 61201 | 0 | 0
0 |  | #VALUE! | #VALUE! | #VALUE! | #VALUE! | #VALUE! | 20283 | 61202 | 0 | 0
0 |  | #VALUE! | #VALUE! | #VALUE! | #VALUE! | #VALUE! | 20284 | 61203 | 0 | 0
0 |  | #VALUE! | #VALUE! | #VALUE! | #VALUE! | #VALUE! | 20285 | 61204 | 0 | 0
0 |  | #VALUE! | #VALUE! | #VALUE! | #VALUE! | #VALUE! | 20286 | 61205 | 0 | 0
0 |  | #VALUE! | #VALUE! | #VALUE! | #VALUE! | #VALUE! | 20287 | 61206 | 0 | 0
0 |  | #VALUE! | #VALUE! | #VALUE! | #VALUE! | #VALUE! | 20288 | 61207 | 0 | 0
0 |  | #VALUE! | #VALUE! | #VALUE! | #VALUE! | #VALUE! | 20289 | 61208 | 0 | 0
0 |  | #VALUE! | #VALUE! | #VALUE! | #VALUE! | #VALUE! | 20290 | 61209 | 0 | 0
0 |  | #VALUE! | #VALUE! | #VALUE! | #VALUE! | #VALUE! | 20291 | 61210 | 0 | 0
0 |  | #VALUE! | #VALUE! | #VALUE! | #VALUE! | #VALUE! | 20292 | 61211 | 0 | 0
0 |  | #VALUE! | #VALUE! | #VALUE! | #VALUE! | #VALUE! | 20293 | 61212 | 0 | 0
0 |  | #VALUE! | #VALUE! | #VALUE! | #VALUE! | #VALUE! | 20294 | 61213 | 0 | 0
0 |  | #VALUE! | #VALUE! | #VALUE! | #VALUE! | #VALUE! | 20295 | 61214 | 0 | 0
0 |  | #VALUE! | #VALUE! | #VALUE! | #VALUE! | #VALUE! | 20296 | 61215 | 0 | 0
0 |  | #VALUE! | #VALUE! | #VALUE! | #VALUE! | #VALUE! | 20297 | 61216 | 0 | 0
0 |  | #VALUE! | #VALUE! | #VALUE! | #VALUE! | #VALUE! | 20298 | 61217 | 0 | 0
0 |  | #VALUE! | #VALUE! | #VALUE! | #VALUE! | #VALUE! | 20299 | 61218 | 0 | 0
0 |  | #VALUE! | #VALUE! | #VALUE! | #VALUE! | #VALUE! | 20300 | 61219 | 0 | 0
0 |  | #VALUE! | #VALUE! | #VALUE! | #VALUE! | #VALUE! | 20301 | 61220 | 0 | 0
0 |  | #VALUE! | #VALUE! | #VALUE! | #VALUE! | #VALUE! | 20302 | 61221 | 0 | 0
0 |  | #VALUE! | #VALUE! | #VALUE! | #VALUE! | #VALUE! | 20303 | 61222 | 0 | 0
0 |  | #VALUE! | #VALUE! | #VALUE! | #VALUE! | #VALUE! | 20304 | 61223 | 0 | 0
0 |  | #VALUE! | #VALUE! | #VALUE! | #VALUE! | #VALUE! | 20305 | 61224 | 0 | 0
0 |  | #VALUE! | #VALUE! | #VALUE! | #VALUE! | #VALUE! | 20306 | 61225 | 0 | 0
0 |  | #VALUE! | #VALUE! | #VALUE! | #VALUE! | #VALUE! | 20307 | 61226 | 0 | 0
0 |  | #VALUE! | #VALUE! | #VALUE! | #VALUE! | #VALUE! | 20308 | 61227 | 0 | 0
0 |  | #VALUE! | #VALUE! | #VALUE! | #VALUE! | #VALUE! | 20309 | 61228 | 0 | 0
0 |  | #VALUE! | #VALUE! | #VALUE! | #VALUE! | #VALUE! | 20310 | 61229 | 0 | 0
0 |  | #VALUE! | #VALUE! | #VALUE! | #VALUE! | #VALUE! | 20311 | 61230 | 0 | 0
0 |  | #VALUE! | #VALUE! | #VALUE! | #VALUE! | #VALUE! | 20312 | 61231 | 0 | 0
0 |  | #VALUE! | #VALUE! | #VALUE! | #VALUE! | #VALUE! | 20313 | 61232 | 0 | 0
0 |  | #VALUE! | #VALUE! | #VALUE! | #VALUE! | #VALUE! | 20314 | 61233 | 0 | 0
0 |  | #VALUE! | #VALUE! | #VALUE! | #VALUE! | #VALUE! | 20315 | 61234 | 0 | 0
0 |  | #VALUE! | #VALUE! | #VALUE! | #VALUE! | #VALUE! | 20316 | 61235 | 0 | 0
0 |  | #VALUE! | #VALUE! | #VALUE! | #VALUE! | #VALUE! | 20317 | 61236 | 0 | 0
0 |  | #VALUE! | #VALUE! | #VALUE! | #VALUE! | #VALUE! | 20318 | 61237 | 0 | 0
0 |  | #VALUE! | #VALUE! | #VALUE! | #VALUE! | #VALUE! | 20319 | 61238 | 0 | 0
0 |  | #VALUE! | #VALUE! | #VALUE! | #VALUE! | #VALUE! | 20320 | 61239 | 0 | 0
0 |  | #VALUE! | #VALUE! | #VALUE! | #VALUE! | #VALUE! | 20321 | 61240 | 0 | 0
0 |  | #VALUE! | #VALUE! | #VALUE! | #VALUE! | #VALUE! | 20322 | 61241 | 0 | 0
0 |  | #VALUE! | #VALUE! | #VALUE! | #VALUE! | #VALUE! | 20323 | 61242 | 0 | 0
0 |  | #VALUE! | #VALUE! | #VALUE! | #VALUE! | #VALUE! | 20324 | 61243 | 0 | 0
0 |  | #VALUE! | #VALUE! | #VALUE! | #VALUE! | #VALUE! | 20325 | 61244 | 0 | 0
0 |  | #VALUE! | #VALUE! | #VALUE! | #VALUE! | #VALUE! | 20326 | 61245 | 0 | 0
0 |  | #VALUE! | #VALUE! | #VALUE! | #VALUE! | #VALUE! | 20327 | 61246 | 0 | 0
0 |  | #VALUE! | #VALUE! | #VALUE! | #VALUE! | #VALUE! | 20328 | 61247 | 0 | 0
0 |  | #VALUE! | #VALUE! | #VALUE! | #VALUE! | #VALUE! | 20329 | 61248 | 0 | 0
0 |  | #VALUE! | #VALUE! | #VALUE! | #VALUE! | #VALUE! | 20330 | 61249 | 0 | 0
0 |  | #VALUE! | #VALUE! | #VALUE! | #VALUE! | #VALUE! | 20331 | 61250 | 0 | 0
0 |  | #VALUE! | #VALUE! | #VALUE! | #VALUE! | #VALUE! | 20332 | 61251 | 0 | 0
0 |  | #VALUE! | #VALUE! | #VALUE! | #VALUE! | #VALUE! | 20333 | 61252 | 0 | 0
0 |  | #VALUE! | #VALUE! | #VALUE! | #VALUE! | #VALUE! | 20334 | 61253 | 0 | 0
0 |  | #VALUE! | #VALUE! | #VALUE! | #VALUE! | #VALUE! | 20335 | 61254 | 0 | 0
0 |  | #VALUE! | #VALUE! | #VALUE! | #VALUE! | #VALUE! | 20336 | 61255 | 0 | 0
0 |  | #VALUE! | #VALUE! | #VALUE! | #VALUE! | #VALUE! | 20337 | 61256 | 0 | 0
0 |  | #VALUE! | #VALUE! | #VALUE! | #VALUE! | #VALUE! | 20338 | 61257 | 0 | 0
0 |  | #VALUE! | #VALUE! | #VALUE! | #VALUE! | #VALUE! | 20339 | 61258 | 0 | 0
0 |  | #VALUE! | #VALUE! | #VALUE! | #VALUE! | #VALUE! | 20340 | 61259 | 0 | 0
0 |  | #VALUE! | #VALUE! | #VALUE! | #VALUE! | #VALUE! | 20341 | 61260 | 0 | 0
0 |  | #VALUE! | #VALUE! | #VALUE! | #VALUE! | #VALUE! | 20342 | 61261 | 0 | 0
0 |  | #VALUE! | #VALUE! | #VALUE! | #VALUE! | #VALUE! | 20343 | 61262 | 0 | 0
0 |  | #VALUE! | #VALUE! | #VALUE! | #VALUE! | #VALUE! | 20344 | 61263 | 0 | 0
0 |  | #VALUE! | #VALUE! | #VALUE! | #VALUE! | #VALUE! | 20345 | 61264 | 0 | 0
0 |  | #VALUE! | #VALUE! | #VALUE! | #VALUE! | #VALUE! | 20346 | 61265 | 0 | 0
0 |  | #VALUE! | #VALUE! | #VALUE! | #VALUE! | #VALUE! | 20347 | 61266 | 0 | 0
0 |  | #VALUE! | #VALUE! | #VALUE! | #VALUE! | #VALUE! | 20348 | 61267 | 0 | 0
0 |  | #VALUE! | #VALUE! | #VALUE! | #VALUE! | #VALUE! | 20349 | 61268 | 0 | 0
0 |  | #VALUE! | #VALUE! | #VALUE! | #VALUE! | #VALUE! | 20350 | 61269 | 0 | 0
0 |  | #VALUE! | #VALUE! | #VALUE! | #VALUE! | #VALUE! | 20351 | 61270 | 0 | 0
0 |  | #VALUE! | #VALUE! | #VALUE! | #VALUE! | #VALUE! | 20352 | 61271 | 0 | 0
0 |  | #VALUE! | #VALUE! | #VALUE! | #VALUE! | #VALUE! | 20353 | 61272 | 0 | 0
0 |  | #VALUE! | #VALUE! | #VALUE! | #VALUE! | #VALUE! | 20354 | 61273 | 0 | 0
0 |  | #VALUE! | #VALUE! | #VALUE! | #VALUE! | #VALUE! | 20355 | 61274 | 0 | 0
0 |  | #VALUE! | #VALUE! | #VALUE! | #VALUE! | #VALUE! | 20356 | 61275 | 0 | 0
0 |  | #VALUE! | #VALUE! | #VALUE! | #VALUE! | #VALUE! | 20357 | 61276 | 0 | 0
0 |  | #VALUE! | #VALUE! | #VALUE! | #VALUE! | #VALUE! | 20358 | 61277 | 0 | 0
0 |  | #VALUE! | #VALUE! | #VALUE! | #VALUE! | #VALUE! | 20359 | 61278 | 0 | 0
0 |  | #VALUE! | #VALUE! | #VALUE! | #VALUE! | #VALUE! | 20360 | 61279 | 0 | 0
0 |  | #VALUE! | #VALUE! | #VALUE! | #VALUE! | #VALUE! | 20361 | 61280 | 0 | 0
0 |  | #VALUE! | #VALUE! | #VALUE! | #VALUE! | #VALUE! | 20362 | 61281 | 0 | 0
0 |  | #VALUE! | #VALUE! | #VALUE! | #VALUE! | #VALUE! | 20363 | 61282 | 0 | 0
0 |  | #VALUE! | #VALUE! | #VALUE! | #VALUE! | #VALUE! | 20364 | 61283 | 0 | 0
0 |  | #VALUE! | #VALUE! | #VALUE! | #VALUE! | #VALUE! | 20365 | 61284 | 0 | 0
0 |  | #VALUE! | #VALUE! | #VALUE! | #VALUE! | #VALUE! | 20366 | 61285 | 0 | 0
0 |  | #VALUE! | #VALUE! | #VALUE! | #VALUE! | #VALUE! | 20367 | 61286 | 0 | 0
0 |  | #VALUE! | #VALUE! | #VALUE! | #VALUE! | #VALUE! | 20368 | 61287 | 0 | 0
0 |  | #VALUE! | #VALUE! | #VALUE! | #VALUE! | #VALUE! | 20369 | 61288 | 0 | 0
0 |  | #VALUE! | #VALUE! | #VALUE! | #VALUE! | #VALUE! | 20370 | 61289 | 0 | 0
0 |  | #VALUE! | #VALUE! | #VALUE! | #VALUE! | #VALUE! | 20371 | 61290 | 0 | 0
0 |  | #VALUE! | #VALUE! | #VALUE! | #VALUE! | #VALUE! | 20372 | 61291 | 0 | 0
0 |  | #VALUE! | #VALUE! | #VALUE! | #VALUE! | #VALUE! | 20373 | 61292 | 0 | 0
0 |  | #VALUE! | #VALUE! | #VALUE! | #VALUE! | #VALUE! | 20374 | 61293 | 0 | 0
0 |  | #VALUE! | #VALUE! | #VALUE! | #VALUE! | #VALUE! | 20375 | 61294 | 0 | 0
0 |  | #VALUE! | #VALUE! | #VALUE! | #VALUE! | #VALUE! | 20376 | 61295 | 0 | 0
0 |  | #VALUE! | #VALUE! | #VALUE! | #VALUE! | #VALUE! | 20377 | 61296 | 0 | 0
0 |  | #VALUE! | #VALUE! | #VALUE! | #VALUE! | #VALUE! | 20378 | 61297 | 0 | 0
0 |  | #VALUE! | #VALUE! | #VALUE! | #VALUE! | #VALUE! | 20379 | 61298 | 0 | 0
0 |  | #VALUE! | #VALUE! | #VALUE! | #VALUE! | #VALUE! | 20380 | 61299 | 0 | 0
0 |  | #VALUE! | #VALUE! | #VALUE! | #VALUE! | #VALUE! | 20381 | 61300 | 0 | 0
0 |  | #VALUE! | #VALUE! | #VALUE! | #VALUE! | #VALUE! | 20382 | 61301 | 0 | 0
0 |  | #VALUE! | #VALUE! | #VALUE! | #VALUE! | #VALUE! | 20383 | 61302 | 0 | 0
0 |  | #VALUE! | #VALUE! | #VALUE! | #VALUE! | #VALUE! | 20384 | 61303 | 0 | 0
0 |  | #VALUE! | #VALUE! | #VALUE! | #VALUE! | #VALUE! | 20385 | 61304 | 0 | 0
0 |  | #VALUE! | #VALUE! | #VALUE! | #VALUE! | #VALUE! | 20386 | 61305 | 0 | 0
0 |  | #VALUE! | #VALUE! | #VALUE! | #VALUE! | #VALUE! | 20387 | 61306 | 0 | 0
0 |  | #VALUE! | #VALUE! | #VALUE! | #VALUE! | #VALUE! | 20388 | 61307 | 0 | 0
0 |  | #VALUE! | #VALUE! | #VALUE! | #VALUE! | #VALUE! | 20389 | 61308 | 0 | 0
0 |  | #VALUE! | #VALUE! | #VALUE! | #VALUE! | #VALUE! | 20390 | 61309 | 0 | 0
0 |  | #VALUE! | #VALUE! | #VALUE! | #VALUE! | #VALUE! | 20391 | 61310 | 0 | 0
0 |  | #VALUE! | #VALUE! | #VALUE! | #VALUE! | #VALUE! | 20392 | 61311 | 0 | 0
0 |  | #VALUE! | #VALUE! | #VALUE! | #VALUE! | #VALUE! | 20393 | 61312 | 0 | 0
0 |  | #VALUE! | #VALUE! | #VALUE! | #VALUE! | #VALUE! | 20394 | 61313 | 0 | 0
0 |  | #VALUE! | #VALUE! | #VALUE! | #VALUE! | #VALUE! | 20395 | 61314 | 0 | 0
0 |  | #VALUE! | #VALUE! | #VALUE! | #VALUE! | #VALUE! | 20396 | 61315 | 0 | 0
0 |  | #VALUE! | #VALUE! | #VALUE! | #VALUE! | #VALUE! | 20397 | 61316 | 0 | 0
0 |  | #VALUE! | #VALUE! | #VALUE! | #VALUE! | #VALUE! | 20398 | 61317 | 0 | 0
0 |  | #VALUE! | #VALUE! | #VALUE! | #VALUE! | #VALUE! | 20399 | 61318 | 0 | 0
0 |  | #VALUE! | #VALUE! | #VALUE! | #VALUE! | #VALUE! | 20400 | 61319 | 0 | 0
0 |  | #VALUE! | #VALUE! | #VALUE! | #VALUE! | #VALUE! | 20401 | 61320 | 0 | 0
0 |  | #VALUE! | #VALUE! | #VALUE! | #VALUE! | #VALUE! | 20402 | 61321 | 0 | 0
0 |  | #VALUE! | #VALUE! | #VALUE! | #VALUE! | #VALUE! | 20403 | 61322 | 0 | 0
0 |  | #VALUE! | #VALUE! | #VALUE! | #VALUE! | #VALUE! | 20404 | 61323 | 0 | 0
0 |  | #VALUE! | #VALUE! | #VALUE! | #VALUE! | #VALUE! | 20405 | 61324 | 0 | 0
0 |  | #VALUE! | #VALUE! | #VALUE! | #VALUE! | #VALUE! | 20406 | 61325 | 0 | 0
0 |  | #VALUE! | #VALUE! | #VALUE! | #VALUE! | #VALUE! | 20407 | 61326 | 0 | 0
0 |  | #VALUE! | #VALUE! | #VALUE! | #VALUE! | #VALUE! | 20408 | 61327 | 0 | 0
0 |  | #VALUE! | #VALUE! | #VALUE! | #VALUE! | #VALUE! | 20409 | 61328 | 0 | 0
0 |  | #VALUE! | #VALUE! | #VALUE! | #VALUE! | #VALUE! | 20410 | 61329 | 0 | 0
0 |  | #VALUE! | #VALUE! | #VALUE! | #VALUE! | #VALUE! | 20411 | 61330 | 0 | 0
0 |  | #VALUE! | #VALUE! | #VALUE! | #VALUE! | #VALUE! | 20412 | 61331 | 0 | 0
0 |  | #VALUE! | #VALUE! | #VALUE! | #VALUE! | #VALUE! | 20413 | 61332 | 0 | 0
0 |  | #VALUE! | #VALUE! | #VALUE! | #VALUE! | #VALUE! | 20414 | 61333 | 0 | 0
0 |  | #VALUE! | #VALUE! | #VALUE! | #VALUE! | #VALUE! | 20415 | 61334 | 0 | 0
0 |  | #VALUE! | #VALUE! | #VALUE! | #VALUE! | #VALUE! | 20416 | 61335 | 0 | 0
0 |  | #VALUE! | #VALUE! | #VALUE! | #VALUE! | #VALUE! | 20417 | 61336 | 0 | 0
0 |  | #VALUE! | #VALUE! | #VALUE! | #VALUE! | #VALUE! | 20418 | 61337 | 0 | 0
0 |  | #VALUE! | #VALUE! | #VALUE! | #VALUE! | #VALUE! | 20419 | 61338 | 0 | 0
0 |  | #VALUE! | #VALUE! | #VALUE! | #VALUE! | #VALUE! | 20420 | 61339 | 0 | 0
0 |  | #VALUE! | #VALUE! | #VALUE! | #VALUE! | #VALUE! | 20421 | 61340 | 0 | 0
0 |  | #VALUE! | #VALUE! | #VALUE! | #VALUE! | #VALUE! | 20422 | 61341 | 0 | 0
0 |  | #VALUE! | #VALUE! | #VALUE! | #VALUE! | #VALUE! | 20423 | 61342 | 0 | 0
0 |  | #VALUE! | #VALUE! | #VALUE! | #VALUE! | #VALUE! | 20424 | 61343 | 0 | 0
0 |  | #VALUE! | #VALUE! | #VALUE! | #VALUE! | #VALUE! | 20425 | 61344 | 0 | 0
0 |  | #VALUE! | #VALUE! | #VALUE! | #VALUE! | #VALUE! | 20426 | 61345 | 0 | 0
0 |  | #VALUE! | #VALUE! | #VALUE! | #VALUE! | #VALUE! | 20427 | 61346 | 0 | 0
0 |  | #VALUE! | #VALUE! | #VALUE! | #VALUE! | #VALUE! | 20428 | 61347 | 0 | 0
0 |  | #VALUE! | #VALUE! | #VALUE! | #VALUE! | #VALUE! | 20429 | 61348 | 0 | 0
0 |  | #VALUE! | #VALUE! | #VALUE! | #VALUE! | #VALUE! | 20430 | 61349 | 0 | 0
0 |  | #VALUE! | #VALUE! | #VALUE! | #VALUE! | #VALUE! | 20431 | 61350 | 0 | 0
0 |  | #VALUE! | #VALUE! | #VALUE! | #VALUE! | #VALUE! | 20432 | 61351 | 0 | 0
0 |  | #VALUE! | #VALUE! | #VALUE! | #VALUE! | #VALUE! | 20433 | 61352 | 0 | 0
0 |  | #VALUE! | #VALUE! | #VALUE! | #VALUE! | #VALUE! | 20434 | 61353 | 0 | 0
0 |  | #VALUE! | #VALUE! | #VALUE! | #VALUE! | #VALUE! | 20435 | 61354 | 0 | 0
0 |  | #VALUE! | #VALUE! | #VALUE! | #VALUE! | #VALUE! | 20436 | 61355 | 0 | 0
0 |  | #VALUE! | #VALUE! | #VALUE! | #VALUE! | #VALUE! | 20437 | 61356 | 0 | 0
0 |  | #VALUE! | #VALUE! | #VALUE! | #VALUE! | #VALUE! | 20438 | 61357 | 0 | 0
0 |  | #VALUE! | #VALUE! | #VALUE! | #VALUE! | #VALUE! | 20439 | 61358 | 0 | 0
0 |  | #VALUE! | #VALUE! | #VALUE! | #VALUE! | #VALUE! | 20440 | 61359 | 0 | 0
0 |  | #VALUE! | #VALUE! | #VALUE! | #VALUE! | #VALUE! | 20441 | 61360 | 0 | 0
0 |  | #VALUE! | #VALUE! | #VALUE! | #VALUE! | #VALUE! | 20442 | 61361 | 0 | 0
0 |  | #VALUE! | #VALUE! | #VALUE! | #VALUE! | #VALUE! | 20443 | 61362 | 0 | 0
0 |  | #VALUE! | #VALUE! | #VALUE! | #VALUE! | #VALUE! | 20444 | 61363 | 0 | 0
0 |  | #VALUE! | #VALUE! | #VALUE! | #VALUE! | #VALUE! | 20445 | 61364 | 0 | 0
0 |  | #VALUE! | #VALUE! | #VALUE! | #VALUE! | #VALUE! | 20446 | 61365 | 0 | 0
0 |  | #VALUE! | #VALUE! | #VALUE! | #VALUE! | #VALUE! | 20447 | 61366 | 0 | 0
0 |  | #VALUE! | #VALUE! | #VALUE! | #VALUE! | #VALUE! | 20448 | 61367 | 0 | 0
0 |  | #VALUE! | #VALUE! | #VALUE! | #VALUE! | #VALUE! | 20449 | 61368 | 0 | 0
0 |  | #VALUE! | #VALUE! | #VALUE! | #VALUE! | #VALUE! | 20450 | 61369 | 0 | 0
0 |  | #VALUE! | #VALUE! | #VALUE! | #VALUE! | #VALUE! | 20451 | 61370 | 0 | 0
0 |  | #VALUE! | #VALUE! | #VALUE! | #VALUE! | #VALUE! | 20452 | 61371 | 0 | 0
0 |  | #VALUE! | #VALUE! | #VALUE! | #VALUE! | #VALUE! | 20453 | 61372 | 0 | 0
0 |  | #VALUE! | #VALUE! | #VALUE! | #VALUE! | #VALUE! | 20454 | 61373 | 0 | 0
0 |  | #VALUE! | #VALUE! | #VALUE! | #VALUE! | #VALUE! | 20455 | 61374 | 0 | 0
0 |  | #VALUE! | #VALUE! | #VALUE! | #VALUE! | #VALUE! | 20456 | 61375 | 0 | 0
0 |  | #VALUE! | #VALUE! | #VALUE! | #VALUE! | #VALUE! | 20457 | 61376 | 0 | 0
0 |  | #VALUE! | #VALUE! | #VALUE! | #VALUE! | #VALUE! | 20458 | 61377 | 0 | 0
0 |  | #VALUE! | #VALUE! | #VALUE! | #VALUE! | #VALUE! | 20459 | 61378 | 0 | 0
0 |  | #VALUE! | #VALUE! | #VALUE! | #VALUE! | #VALUE! | 20460 | 61379 | 0 | 0
0 |  | #VALUE! | #VALUE! | #VALUE! | #VALUE! | #VALUE! | 20461 | 61380 | 0 | 0
0 |  | #VALUE! | #VALUE! | #VALUE! | #VALUE! | #VALUE! | 20462 | 61381 | 0 | 0
0 |  | #VALUE! | #VALUE! | #VALUE! | #VALUE! | #VALUE! | 20463 | 61382 | 0 | 0
0 |  | #VALUE! | #VALUE! | #VALUE! | #VALUE! | #VALUE! | 20464 | 61383 | 0 | 0
0 |  | #VALUE! | #VALUE! | #VALUE! | #VALUE! | #VALUE! | 20465 | 61384 | 0 | 0
0 |  | #VALUE! | #VALUE! | #VALUE! | #VALUE! | #VALUE! | 20466 | 61385 | 0 | 0
0 |  | #VALUE! | #VALUE! | #VALUE! | #VALUE! | #VALUE! | 20467 | 61386 | 0 | 0
0 |  | #VALUE! | #VALUE! | #VALUE! | #VALUE! | #VALUE! | 20468 | 61387 | 0 | 0
0 |  | #VALUE! | #VALUE! | #VALUE! | #VALUE! | #VALUE! | 20469 | 61388 | 0 | 0
0 |  | #VALUE! | #VALUE! | #VALUE! | #VALUE! | #VALUE! | 20470 | 61389 | 0 | 0
0 |  | #VALUE! | #VALUE! | #VALUE! | #VALUE! | #VALUE! | 20471 | 61390 | 0 | 0
0 |  | #VALUE! | #VALUE! | #VALUE! | #VALUE! | #VALUE! | 20472 | 61391 | 0 | 0
0 |  | #VALUE! | #VALUE! | #VALUE! | #VALUE! | #VALUE! | 20473 | 61392 | 0 | 0
0 |  | #VALUE! | #VALUE! | #VALUE! | #VALUE! | #VALUE! | 20474 | 61393 | 0 | 0
0 |  | #VALUE! | #VALUE! | #VALUE! | #VALUE! | #VALUE! | 20475 | 61394 | 0 | 0
0 |  | #VALUE! | #VALUE! | #VALUE! | #VALUE! | #VALUE! | 20476 | 61395 | 0 | 0
0 |  | #VALUE! | #VALUE! | #VALUE! | #VALUE! | #VALUE! | 20477 | 61396 | 0 | 0
0 |  | #VALUE! | #VALUE! | #VALUE! | #VALUE! | #VALUE! | 20478 | 61397 | 0 | 0
0 |  | #VALUE! | #VALUE! | #VALUE! | #VALUE! | #VALUE! | 20479 | 61398 | 0 | 0
0 |  | #VALUE! | #VALUE! | #VALUE! | #VALUE! | #VALUE! | 20480 | 61399 | 0 | 0
0 |  | #VALUE! | #VALUE! | #VALUE! | #VALUE! | #VALUE! | 20481 | 61400 | 0 | 0
0 |  | #VALUE! | #VALUE! | #VALUE! | #VALUE! | #VALUE! | 20482 | 61401 | 0 | 0
0 |  | #VALUE! | #VALUE! | #VALUE! | #VALUE! | #VALUE! | 20483 | 61402 | 0 | 0
0 |  | #VALUE! | #VALUE! | #VALUE! | #VALUE! | #VALUE! | 20484 | 61403 | 0 | 0
0 |  | #VALUE! | #VALUE! | #VALUE! | #VALUE! | #VALUE! | 20485 | 61404 | 0 | 0
0 |  | #VALUE! | #VALUE! | #VALUE! | #VALUE! | #VALUE! | 20486 | 61405 | 0 | 0
0 |  | #VALUE! | #VALUE! | #VALUE! | #VALUE! | #VALUE! | 20487 | 61406 | 0 | 0
0 |  | #VALUE! | #VALUE! | #VALUE! | #VALUE! | #VALUE! | 20488 | 61407 | 0 | 0
0 |  | #VALUE! | #VALUE! | #VALUE! | #VALUE! | #VALUE! | 20489 | 61408 | 0 | 0
0 |  | #VALUE! | #VALUE! | #VALUE! | #VALUE! | #VALUE! | 20490 | 61409 | 0 | 0
0 |  | #VALUE! | #VALUE! | #VALUE! | #VALUE! | #VALUE! | 20491 | 61410 | 0 | 0
0 |  | #VALUE! | #VALUE! | #VALUE! | #VALUE! | #VALUE! | 20492 | 61411 | 0 | 0
0 |  | #VALUE! | #VALUE! | #VALUE! | #VALUE! | #VALUE! | 20493 | 61412 | 0 | 0
0 |  | #VALUE! | #VALUE! | #VALUE! | #VALUE! | #VALUE! | 20494 | 61413 | 0 | 0
0 |  | #VALUE! | #VALUE! | #VALUE! | #VALUE! | #VALUE! | 20495 | 61414 | 0 | 0
0 |  | #VALUE! | #VALUE! | #VALUE! | #VALUE! | #VALUE! | 20496 | 61415 | 0 | 0
0 |  | #VALUE! | #VALUE! | #VALUE! | #VALUE! | #VALUE! | 20497 | 61416 | 0 | 0
0 |  | #VALUE! | #VALUE! | #VALUE! | #VALUE! | #VALUE! | 20498 | 61417 | 0 | 0
0 |  | #VALUE! | #VALUE! | #VALUE! | #VALUE! | #VALUE! | 20499 | 61418 | 0 | 0
0 |  | #VALUE! | #VALUE! | #VALUE! | #VALUE! | #VALUE! | 20500 | 61419 | 0 | 0
0 |  | #VALUE! | #VALUE! | #VALUE! | #VALUE! | #VALUE! | 20501 | 61420 | 0 | 0
0 |  | #VALUE! | #VALUE! | #VALUE! | #VALUE! | #VALUE! | 20502 | 61421 | 0 | 0
0 |  | #VALUE! | #VALUE! | #VALUE! | #VALUE! | #VALUE! | 20503 | 61422 | 0 | 0
0 |  | #VALUE! | #VALUE! | #VALUE! | #VALUE! | #VALUE! | 20504 | 61423 | 0 | 0
0 |  | #VALUE! | #VALUE! | #VALUE! | #VALUE! | #VALUE! | 20505 | 61424 | 0 | 0
0 |  | #VALUE! | #VALUE! | #VALUE! | #VALUE! | #VALUE! | 20506 | 61425 | 0 | 0
0 |  | #VALUE! | #VALUE! | #VALUE! | #VALUE! | #VALUE! | 20507 | 61426 | 0 | 0
0 |  | #VALUE! | #VALUE! | #VALUE! | #VALUE! | #VALUE! | 20508 | 61427 | 0 | 0
0 |  | #VALUE! | #VALUE! | #VALUE! | #VALUE! | #VALUE! | 20509 | 61428 | 0 | 0
0 |  | #VALUE! | #VALUE! | #VALUE! | #VALUE! | #VALUE! | 20510 | 61429 | 0 | 0
0 |  | #VALUE! | #VALUE! | #VALUE! | #VALUE! | #VALUE! | 20511 | 61430 | 0 | 0
0 |  | #VALUE! | #VALUE! | #VALUE! | #VALUE! | #VALUE! | 20512 | 61431 | 0 | 0
0 |  | #VALUE! | #VALUE! | #VALUE! | #VALUE! | #VALUE! | 20513 | 61432 | 0 | 0
0 |  | #VALUE! | #VALUE! | #VALUE! | #VALUE! | #VALUE! | 20514 | 61433 | 0 | 0
0 |  | #VALUE! | #VALUE! | #VALUE! | #VALUE! | #VALUE! | 20515 | 61434 | 0 | 0
0 |  | #VALUE! | #VALUE! | #VALUE! | #VALUE! | #VALUE! | 20516 | 61435 | 0 | 0
0 |  | #VALUE! | #VALUE! | #VALUE! | #VALUE! | #VALUE! | 20517 | 61436 | 0 | 0
0 |  | #VALUE! | #VALUE! | #VALUE! | #VALUE! | #VALUE! | 20518 | 61437 | 0 | 0
0 |  | #VALUE! | #VALUE! | #VALUE! | #VALUE! | #VALUE! | 20519 | 61438 | 0 | 0
0 |  | #VALUE! | #VALUE! | #VALUE! | #VALUE! | #VALUE! | 20520 | 61439 | 0 | 0
0 |  | #VALUE! | #VALUE! | #VALUE! | #VALUE! | #VALUE! | 20521 | 61440 | 0 | 0
0 |  | #VALUE! | #VALUE! | #VALUE! | #VALUE! | #VALUE! | 20522 | 61441 | 0 | 0
0 |  | #VALUE! | #VALUE! | #VALUE! | #VALUE! | #VALUE! | 20523 | 61442 | 0 | 0
0 |  | #VALUE! | #VALUE! | #VALUE! | #VALUE! | #VALUE! | 20524 | 61443 | 0 | 0
0 |  | #VALUE! | #VALUE! | #VALUE! | #VALUE! | #VALUE! | 20525 | 61444 | 0 | 0
0 |  | #VALUE! | #VALUE! | #VALUE! | #VALUE! | #VALUE! | 20526 | 61445 | 0 | 0
0 |  | #VALUE! | #VALUE! | #VALUE! | #VALUE! | #VALUE! | 20527 | 61446 | 0 | 0
0 |  | #VALUE! | #VALUE! | #VALUE! | #VALUE! | #VALUE! | 20528 | 61447 | 0 | 0
0 |  | #VALUE! | #VALUE! | #VALUE! | #VALUE! | #VALUE! | 20529 | 61448 | 0 | 0
0 |  | #VALUE! | #VALUE! | #VALUE! | #VALUE! | #VALUE! | 20530 | 61449 | 0 | 0
0 |  | #VALUE! | #VALUE! | #VALUE! | #VALUE! | #VALUE! | 20531 | 61450 | 0 | 0
0 |  | #VALUE! | #VALUE! | #VALUE! | #VALUE! | #VALUE! | 20532 | 61451 | 0 | 0
0 |  | #VALUE! | #VALUE! | #VALUE! | #VALUE! | #VALUE! | 20533 | 61452 | 0 | 0
0 |  | #VALUE! | #VALUE! | #VALUE! | #VALUE! | #VALUE! | 20534 | 61453 | 0 | 0
0 |  | #VALUE! | #VALUE! | #VALUE! | #VALUE! | #VALUE! | 20535 | 61454 | 0 | 0
0 |  | #VALUE! | #VALUE! | #VALUE! | #VALUE! | #VALUE! | 20536 | 61455 | 0 | 0
0 |  | #VALUE! | #VALUE! | #VALUE! | #VALUE! | #VALUE! | 20537 | 61456 | 0 | 0
0 |  | #VALUE! | #VALUE! | #VALUE! | #VALUE! | #VALUE! | 20538 | 61457 | 0 | 0
0 |  | #VALUE! | #VALUE! | #VALUE! | #VALUE! | #VALUE! | 20539 | 61458 | 0 | 0
0 |  | #VALUE! | #VALUE! | #VALUE! | #VALUE! | #VALUE! | 20540 | 61459 | 0 | 0
0 |  | #VALUE! | #VALUE! | #VALUE! | #VALUE! | #VALUE! | 20541 | 61460 | 0 | 0
0 |  | #VALUE! | #VALUE! | #VALUE! | #VALUE! | #VALUE! | 20542 | 61461 | 0 | 0
0 |  | #VALUE! | #VALUE! | #VALUE! | #VALUE! | #VALUE! | 20543 | 61462 | 0 | 0
0 |  | #VALUE! | #VALUE! | #VALUE! | #VALUE! | #VALUE! | 20544 | 61463 | 0 | 0
0 |  | #VALUE! | #VALUE! | #VALUE! | #VALUE! | #VALUE! | 20545 | 61464 | 0 | 0
0 |  | #VALUE! | #VALUE! | #VALUE! | #VALUE! | #VALUE! | 20546 | 61465 | 0 | 0
0 |  | #VALUE! | #VALUE! | #VALUE! | #VALUE! | #VALUE! | 20547 | 61466 | 0 | 0
0 |  | #VALUE! | #VALUE! | #VALUE! | #VALUE! | #VALUE! | 20548 | 61467 | 0 | 0
0 |  | #VALUE! | #VALUE! | #VALUE! | #VALUE! | #VALUE! | 20549 | 61468 | 0 | 0
0 |  | #VALUE! | #VALUE! | #VALUE! | #VALUE! | #VALUE! | 20550 | 61469 | 0 | 0
0 |  | #VALUE! | #VALUE! | #VALUE! | #VALUE! | #VALUE! | 20551 | 61470 | 0 | 0
0 |  | #VALUE! | #VALUE! | #VALUE! | #VALUE! | #VALUE! | 20552 | 61471 | 0 | 0
0 |  | #VALUE! | #VALUE! | #VALUE! | #VALUE! | #VALUE! | 20553 | 61472 | 0 | 0
0 |  | #VALUE! | #VALUE! | #VALUE! | #VALUE! | #VALUE! | 20554 | 61473 | 0 | 0
0 |  | #VALUE! | #VALUE! | #VALUE! | #VALUE! | #VALUE! | 20555 | 61474 | 0 | 0
0 |  | #VALUE! | #VALUE! | #VALUE! | #VALUE! | #VALUE! | 20556 | 61475 | 0 | 0
0 |  | #VALUE! | #VALUE! | #VALUE! | #VALUE! | #VALUE! | 20557 | 61476 | 0 | 0
0 |  | #VALUE! | #VALUE! | #VALUE! | #VALUE! | #VALUE! | 20558 | 61477 | 0 | 0
0 |  | #VALUE! | #VALUE! | #VALUE! | #VALUE! | #VALUE! | 20559 | 61478 | 0 | 0
0 |  | #VALUE! | #VALUE! | #VALUE! | #VALUE! | #VALUE! | 20560 | 61479 | 0 | 0
0 |  | #VALUE! | #VALUE! | #VALUE! | #VALUE! | #VALUE! | 20561 | 61480 | 0 | 0
0 |  | #VALUE! | #VALUE! | #VALUE! | #VALUE! | #VALUE! | 20562 | 61481 | 0 | 0
0 |  | #VALUE! | #VALUE! | #VALUE! | #VALUE! | #VALUE! | 20563 | 61482 | 0 | 0
0 |  | #VALUE! | #VALUE! | #VALUE! | #VALUE! | #VALUE! | 20564 | 61483 | 0 | 0
0 |  | #VALUE! | #VALUE! | #VALUE! | #VALUE! | #VALUE! | 20565 | 61484 | 0 | 0
0 |  | #VALUE! | #VALUE! | #VALUE! | #VALUE! | #VALUE! | 20566 | 61485 | 0 | 0
0 |  | #VALUE! | #VALUE! | #VALUE! | #VALUE! | #VALUE! | 20567 | 61486 | 0 | 0
0 |  | #VALUE! | #VALUE! | #VALUE! | #VALUE! | #VALUE! | 20568 | 61487 | 0 | 0
0 |  | #VALUE! | #VALUE! | #VALUE! | #VALUE! | #VALUE! | 20569 | 61488 | 0 | 0
0 |  | #VALUE! | #VALUE! | #VALUE! | #VALUE! | #VALUE! | 20570 | 61489 | 0 | 0
0 |  | #VALUE! | #VALUE! | #VALUE! | #VALUE! | #VALUE! | 20571 | 61490 | 0 | 0
0 |  | #VALUE! | #VALUE! | #VALUE! | #VALUE! | #VALUE! | 20572 | 61491 | 0 | 0
0 |  | #VALUE! | #VALUE! | #VALUE! | #VALUE! | #VALUE! | 20573 | 61492 | 0 | 0
0 |  | #VALUE! | #VALUE! | #VALUE! | #VALUE! | #VALUE! | 20574 | 61493 | 0 | 0
0 |  | #VALUE! | #VALUE! | #VALUE! | #VALUE! | #VALUE! | 20575 | 61494 | 0 | 0
0 |  | #VALUE! | #VALUE! | #VALUE! | #VALUE! | #VALUE! | 20576 | 61495 | 0 | 0
0 |  | #VALUE! | #VALUE! | #VALUE! | #VALUE! | #VALUE! | 20577 | 61496 | 0 | 0
0 |  | #VALUE! | #VALUE! | #VALUE! | #VALUE! | #VALUE! | 20578 | 61497 | 0 | 0
0 |  | #VALUE! | #VALUE! | #VALUE! | #VALUE! | #VALUE! | 20579 | 61498 | 0 | 0
0 |  | #VALUE! | #VALUE! | #VALUE! | #VALUE! | #VALUE! | 20580 | 61499 | 0 | 0
0 |  | #VALUE! | #VALUE! | #VALUE! | #VALUE! | #VALUE! | 20581 | 61500 | 0 | 0
0 |  | #VALUE! | #VALUE! | #VALUE! | #VALUE! | #VALUE! | 20582 | 61501 | 0 | 0
0 |  | #VALUE! | #VALUE! | #VALUE! | #VALUE! | #VALUE! | 20583 | 61502 | 0 | 0
0 |  | #VALUE! | #VALUE! | #VALUE! | #VALUE! | #VALUE! | 20584 | 61503 | 0 | 0
0 |  | #VALUE! | #VALUE! | #VALUE! | #VALUE! | #VALUE! | 20585 | 61504 | 0 | 0
0 |  | #VALUE! | #VALUE! | #VALUE! | #VALUE! | #VALUE! | 20586 | 61505 | 0 | 0
0 |  | #VALUE! | #VALUE! | #VALUE! | #VALUE! | #VALUE! | 20587 | 61506 | 0 | 0
0 |  | #VALUE! | #VALUE! | #VALUE! | #VALUE! | #VALUE! | 20588 | 61507 | 0 | 0
0 |  | #VALUE! | #VALUE! | #VALUE! | #VALUE! | #VALUE! | 20589 | 61508 | 0 | 0
0 |  | #VALUE! | #VALUE! | #VALUE! | #VALUE! | #VALUE! | 20590 | 61509 | 0 | 0
0 |  | #VALUE! | #VALUE! | #VALUE! | #VALUE! | #VALUE! | 20591 | 61510 | 0 | 0
0 |  | #VALUE! | #VALUE! | #VALUE! | #VALUE! | #VALUE! | 20592 | 61511 | 0 | 0
0 |  | #VALUE! | #VALUE! | #VALUE! | #VALUE! | #VALUE! | 20593 | 61512 | 0 | 0
0 |  | #VALUE! | #VALUE! | #VALUE! | #VALUE! | #VALUE! | 20594 | 61513 | 0 | 0
0 |  | #VALUE! | #VALUE! | #VALUE! | #VALUE! | #VALUE! | 20595 | 61514 | 0 | 0
0 |  | #VALUE! | #VALUE! | #VALUE! | #VALUE! | #VALUE! | 20596 | 61515 | 0 | 0
0 |  | #VALUE! | #VALUE! | #VALUE! | #VALUE! | #VALUE! | 20597 | 61516 | 0 | 0
0 |  | #VALUE! | #VALUE! | #VALUE! | #VALUE! | #VALUE! | 20598 | 61517 | 0 | 0
0 |  | #VALUE! | #VALUE! | #VALUE! | #VALUE! | #VALUE! | 20599 | 61518 | 0 | 0
0 |  | #VALUE! | #VALUE! | #VALUE! | #VALUE! | #VALUE! | 20600 | 61519 | 0 | 0
0 |  | #VALUE! | #VALUE! | #VALUE! | #VALUE! | #VALUE! | 20601 | 61520 | 0 | 0
0 |  | #VALUE! | #VALUE! | #VALUE! | #VALUE! | #VALUE! | 20602 | 61521 | 0 | 0
0 |  | #VALUE! | #VALUE! | #VALUE! | #VALUE! | #VALUE! | 20603 | 61522 | 0 | 0
0 |  | #VALUE! | #VALUE! | #VALUE! | #VALUE! | #VALUE! | 20604 | 61523 | 0 | 0
0 |  | #VALUE! | #VALUE! | #VALUE! | #VALUE! | #VALUE! | 20605 | 61524 | 0 | 0
0 |  | #VALUE! | #VALUE! | #VALUE! | #VALUE! | #VALUE! | 20606 | 61525 | 0 | 0
0 |  | #VALUE! | #VALUE! | #VALUE! | #VALUE! | #VALUE! | 20607 | 61526 | 0 | 0
0 |  | #VALUE! | #VALUE! | #VALUE! | #VALUE! | #VALUE! | 20608 | 61527 | 0 | 0
0 |  | #VALUE! | #VALUE! | #VALUE! | #VALUE! | #VALUE! | 20609 | 61528 | 0 | 0
0 |  | #VALUE! | #VALUE! | #VALUE! | #VALUE! | #VALUE! | 20610 | 61529 | 0 | 0
0 |  | #VALUE! | #VALUE! | #VALUE! | #VALUE! | #VALUE! | 20611 | 61530 | 0 | 0
0 |  | #VALUE! | #VALUE! | #VALUE! | #VALUE! | #VALUE! | 20612 | 61531 | 0 | 0
0 |  | #VALUE! | #VALUE! | #VALUE! | #VALUE! | #VALUE! | 20613 | 61532 | 0 | 0
0 |  | #VALUE! | #VALUE! | #VALUE! | #VALUE! | #VALUE! | 20614 | 61533 | 0 | 0
0 |  | #VALUE! | #VALUE! | #VALUE! | #VALUE! | #VALUE! | 20615 | 61534 | 0 | 0
0 |  | #VALUE! | #VALUE! | #VALUE! | #VALUE! | #VALUE! | 20616 | 61535 | 0 | 0
0 |  | #VALUE! | #VALUE! | #VALUE! | #VALUE! | #VALUE! | 20617 | 61536 | 0 | 0
0 |  | #VALUE! | #VALUE! | #VALUE! | #VALUE! | #VALUE! | 20618 | 61537 | 0 | 0
0 |  | #VALUE! | #VALUE! | #VALUE! | #VALUE! | #VALUE! | 20619 | 61538 | 0 | 0
0 |  | #VALUE! | #VALUE! | #VALUE! | #VALUE! | #VALUE! | 20620 | 61539 | 0 | 0
0 |  | #VALUE! | #VALUE! | #VALUE! | #VALUE! | #VALUE! | 20621 | 61540 | 0 | 0
0 |  | #VALUE! | #VALUE! | #VALUE! | #VALUE! | #VALUE! | 20622 | 61541 | 0 | 0
0 |  | #VALUE! | #VALUE! | #VALUE! | #VALUE! | #VALUE! | 20623 | 61542 | 0 | 0
0 |  | #VALUE! | #VALUE! | #VALUE! | #VALUE! | #VALUE! | 20624 | 61543 | 0 | 0
0 |  | #VALUE! | #VALUE! | #VALUE! | #VALUE! | #VALUE! | 20625 | 61544 | 0 | 0
0 |  | #VALUE! | #VALUE! | #VALUE! | #VALUE! | #VALUE! | 20626 | 61545 | 0 | 0
0 |  | #VALUE! | #VALUE! | #VALUE! | #VALUE! | #VALUE! | 20627 | 61546 | 0 | 0
0 |  | #VALUE! | #VALUE! | #VALUE! | #VALUE! | #VALUE! | 20628 | 61547 | 0 | 0
0 |  | #VALUE! | #VALUE! | #VALUE! | #VALUE! | #VALUE! | 20629 | 61548 | 0 | 0
0 |  | #VALUE! | #VALUE! | #VALUE! | #VALUE! | #VALUE! | 20630 | 61549 | 0 | 0
0 |  | #VALUE! | #VALUE! | #VALUE! | #VALUE! | #VALUE! | 20631 | 61550 | 0 | 0
0 |  | #VALUE! | #VALUE! | #VALUE! | #VALUE! | #VALUE! | 20632 | 61551 | 0 | 0
0 |  | #VALUE! | #VALUE! | #VALUE! | #VALUE! | #VALUE! | 20633 | 61552 | 0 | 0
0 |  | #VALUE! | #VALUE! | #VALUE! | #VALUE! | #VALUE! | 20634 | 61553 | 0 | 0
0 |  | #VALUE! | #VALUE! | #VALUE! | #VALUE! | #VALUE! | 20635 | 61554 | 0 | 0
0 |  | #VALUE! | #VALUE! | #VALUE! | #VALUE! | #VALUE! | 20636 | 61555 | 0 | 0
0 |  | #VALUE! | #VALUE! | #VALUE! | #VALUE! | #VALUE! | 20637 | 61556 | 0 | 0
0 |  | #VALUE! | #VALUE! | #VALUE! | #VALUE! | #VALUE! | 20638 | 61557 | 0 | 0
0 |  | #VALUE! | #VALUE! | #VALUE! | #VALUE! | #VALUE! | 20639 | 61558 | 0 | 0
0 |  | #VALUE! | #VALUE! | #VALUE! | #VALUE! | #VALUE! | 20640 | 61559 | 0 | 0
0 |  | #VALUE! | #VALUE! | #VALUE! | #VALUE! | #VALUE! | 20641 | 61560 | 0 | 0
0 |  | #VALUE! | #VALUE! | #VALUE! | #VALUE! | #VALUE! | 20642 | 61561 | 0 | 0
0 |  | #VALUE! | #VALUE! | #VALUE! | #VALUE! | #VALUE! | 20643 | 61562 | 0 | 0
0 |  | #VALUE! | #VALUE! | #VALUE! | #VALUE! | #VALUE! | 20644 | 61563 | 0 | 0
0 |  | #VALUE! | #VALUE! | #VALUE! | #VALUE! | #VALUE! | 20645 | 61564 | 0 | 0
0 |  | #VALUE! | #VALUE! | #VALUE! | #VALUE! | #VALUE! | 20646 | 61565 | 0 | 0
0 |  | #VALUE! | #VALUE! | #VALUE! | #VALUE! | #VALUE! | 20647 | 61566 | 0 | 0
0 |  | #VALUE! | #VALUE! | #VALUE! | #VALUE! | #VALUE! | 20648 | 61567 | 0 | 0
0 |  | #VALUE! | #VALUE! | #VALUE! | #VALUE! | #VALUE! | 20649 | 61568 | 0 | 0
0 |  | #VALUE! | #VALUE! | #VALUE! | #VALUE! | #VALUE! | 20650 | 61569 | 0 | 0
0 |  | #VALUE! | #VALUE! | #VALUE! | #VALUE! | #VALUE! | 20651 | 61570 | 0 | 0
0 |  | #VALUE! | #VALUE! | #VALUE! | #VALUE! | #VALUE! | 20652 | 61571 | 0 | 0
0 |  | #VALUE! | #VALUE! | #VALUE! | #VALUE! | #VALUE! | 20653 | 61572 | 0 | 0
0 |  | #VALUE! | #VALUE! | #VALUE! | #VALUE! | #VALUE! | 20654 | 61573 | 0 | 0
0 |  | #VALUE! | #VALUE! | #VALUE! | #VALUE! | #VALUE! | 20655 | 61574 | 0 | 0
0 |  | #VALUE! | #VALUE! | #VALUE! | #VALUE! | #VALUE! | 20656 | 61575 | 0 | 0
0 |  | #VALUE! | #VALUE! | #VALUE! | #VALUE! | #VALUE! | 20657 | 61576 | 0 | 0
0 |  | #VALUE! | #VALUE! | #VALUE! | #VALUE! | #VALUE! | 20658 | 61577 | 0 | 0
0 |  | #VALUE! | #VALUE! | #VALUE! | #VALUE! | #VALUE! | 20659 | 61578 | 0 | 0
0 |  | #VALUE! | #VALUE! | #VALUE! | #VALUE! | #VALUE! | 20660 | 61579 | 0 | 0
0 |  | #VALUE! | #VALUE! | #VALUE! | #VALUE! | #VALUE! | 20661 | 61580 | 0 | 0
0 |  | #VALUE! | #VALUE! | #VALUE! | #VALUE! | #VALUE! | 20662 | 61581 | 0 | 0
0 |  | #VALUE! | #VALUE! | #VALUE! | #VALUE! | #VALUE! | 20663 | 61582 | 0 | 0
0 |  | #VALUE! | #VALUE! | #VALUE! | #VALUE! | #VALUE! | 20664 | 61583 | 0 | 0
0 |  | #VALUE! | #VALUE! | #VALUE! | #VALUE! | #VALUE! | 20665 | 61584 | 0 | 0
0 |  | #VALUE! | #VALUE! | #VALUE! | #VALUE! | #VALUE! | 20666 | 61585 | 0 | 0
0 |  | #VALUE! | #VALUE! | #VALUE! | #VALUE! | #VALUE! | 20667 | 61586 | 0 | 0
0 |  | #VALUE! | #VALUE! | #VALUE! | #VALUE! | #VALUE! | 20668 | 61587 | 0 | 0
0 |  | #VALUE! | #VALUE! | #VALUE! | #VALUE! | #VALUE! | 20669 | 61588 | 0 | 0
0 |  | #VALUE! | #VALUE! | #VALUE! | #VALUE! | #VALUE! | 20670 | 61589 | 0 | 0
0 |  | #VALUE! | #VALUE! | #VALUE! | #VALUE! | #VALUE! | 20671 | 61590 | 0 | 0
0 |  | #VALUE! | #VALUE! | #VALUE! | #VALUE! | #VALUE! | 20672 | 61591 | 0 | 0
0 |  | #VALUE! | #VALUE! | #VALUE! | #VALUE! | #VALUE! | 20673 | 61592 | 0 | 0
0 |  | #VALUE! | #VALUE! | #VALUE! | #VALUE! | #VALUE! | 20674 | 61593 | 0 | 0
0 |  | #VALUE! | #VALUE! | #VALUE! | #VALUE! | #VALUE! | 20675 | 61594 | 0 | 0
0 |  | #VALUE! | #VALUE! | #VALUE! | #VALUE! | #VALUE! | 20676 | 61595 | 0 | 0
0 |  | #VALUE! | #VALUE! | #VALUE! | #VALUE! | #VALUE! | 20677 | 61596 | 0 | 0
0 |  | #VALUE! | #VALUE! | #VALUE! | #VALUE! | #VALUE! | 20678 | 61597 | 0 | 0
0 |  | #VALUE! | #VALUE! | #VALUE! | #VALUE! | #VALUE! | 20679 | 61598 | 0 | 0
0 |  | #VALUE! | #VALUE! | #VALUE! | #VALUE! | #VALUE! | 20680 | 61599 | 0 | 0
0 |  | #VALUE! | #VALUE! | #VALUE! | #VALUE! | #VALUE! | 20681 | 61600 | 0 | 0
0 |  | #VALUE! | #VALUE! | #VALUE! | #VALUE! | #VALUE! | 20682 | 61601 | 0 | 0
0 |  | #VALUE! | #VALUE! | #VALUE! | #VALUE! | #VALUE! | 20683 | 61602 | 0 | 0
0 |  | #VALUE! | #VALUE! | #VALUE! | #VALUE! | #VALUE! | 20684 | 61603 | 0 | 0
0 |  | #VALUE! | #VALUE! | #VALUE! | #VALUE! | #VALUE! | 20685 | 61604 | 0 | 0
0 |  | #VALUE! | #VALUE! | #VALUE! | #VALUE! | #VALUE! | 20686 | 61605 | 0 | 0
0 |  | #VALUE! | #VALUE! | #VALUE! | #VALUE! | #VALUE! | 20687 | 61606 | 0 | 0
0 |  | #VALUE! | #VALUE! | #VALUE! | #VALUE! | #VALUE! | 20688 | 61607 | 0 | 0
0 |  | #VALUE! | #VALUE! | #VALUE! | #VALUE! | #VALUE! | 20689 | 61608 | 0 | 0
0 |  | #VALUE! | #VALUE! | #VALUE! | #VALUE! | #VALUE! | 20690 | 61609 | 0 | 0
0 |  | #VALUE! | #VALUE! | #VALUE! | #VALUE! | #VALUE! | 20691 | 61610 | 0 | 0
0 |  | #VALUE! | #VALUE! | #VALUE! | #VALUE! | #VALUE! | 20692 | 61611 | 0 | 0
0 |  | #VALUE! | #VALUE! | #VALUE! | #VALUE! | #VALUE! | 20693 | 61612 | 0 | 0
0 |  | #VALUE! | #VALUE! | #VALUE! | #VALUE! | #VALUE! | 20694 | 61613 | 0 | 0
0 |  | #VALUE! | #VALUE! | #VALUE! | #VALUE! | #VALUE! | 20695 | 61614 | 0 | 0
0 |  | #VALUE! | #VALUE! | #VALUE! | #VALUE! | #VALUE! | 20696 | 61615 | 0 | 0
0 |  | #VALUE! | #VALUE! | #VALUE! | #VALUE! | #VALUE! | 20697 | 61616 | 0 | 0
0 |  | #VALUE! | #VALUE! | #VALUE! | #VALUE! | #VALUE! | 20698 | 61617 | 0 | 0
0 |  | #VALUE! | #VALUE! | #VALUE! | #VALUE! | #VALUE! | 20699 | 61618 | 0 | 0
0 |  | #VALUE! | #VALUE! | #VALUE! | #VALUE! | #VALUE! | 20700 | 61619 | 0 | 0
0 |  | #VALUE! | #VALUE! | #VALUE! | #VALUE! | #VALUE! | 20701 | 61620 | 0 | 0
0 |  | #VALUE! | #VALUE! | #VALUE! | #VALUE! | #VALUE! | 20702 | 61621 | 0 | 0
0 |  | #VALUE! | #VALUE! | #VALUE! | #VALUE! | #VALUE! | 20703 | 61622 | 0 | 0
0 |  | #VALUE! | #VALUE! | #VALUE! | #VALUE! | #VALUE! | 20704 | 61623 | 0 | 0
0 |  | #VALUE! | #VALUE! | #VALUE! | #VALUE! | #VALUE! | 20705 | 61624 | 0 | 0
0 |  | #VALUE! | #VALUE! | #VALUE! | #VALUE! | #VALUE! | 20706 | 61625 | 0 | 0
0 |  | #VALUE! | #VALUE! | #VALUE! | #VALUE! | #VALUE! | 20707 | 61626 | 0 | 0
0 |  | #VALUE! | #VALUE! | #VALUE! | #VALUE! | #VALUE! | 20708 | 61627 | 0 | 0
0 |  | #VALUE! | #VALUE! | #VALUE! | #VALUE! | #VALUE! | 20709 | 61628 | 0 | 0
0 |  | #VALUE! | #VALUE! | #VALUE! | #VALUE! | #VALUE! | 20710 | 61629 | 0 | 0
0 |  | #VALUE! | #VALUE! | #VALUE! | #VALUE! | #VALUE! | 20711 | 61630 | 0 | 0
0 |  | #VALUE! | #VALUE! | #VALUE! | #VALUE! | #VALUE! | 20712 | 61631 | 0 | 0
0 |  | #VALUE! | #VALUE! | #VALUE! | #VALUE! | #VALUE! | 20713 | 61632 | 0 | 0
0 |  | #VALUE! | #VALUE! | #VALUE! | #VALUE! | #VALUE! | 20714 | 61633 | 0 | 0
0 |  | #VALUE! | #VALUE! | #VALUE! | #VALUE! | #VALUE! | 20715 | 61634 | 0 | 0
0 |  | #VALUE! | #VALUE! | #VALUE! | #VALUE! | #VALUE! | 20716 | 61635 | 0 | 0
0 |  | #VALUE! | #VALUE! | #VALUE! | #VALUE! | #VALUE! | 20717 | 61636 | 0 | 0
0 |  | #VALUE! | #VALUE! | #VALUE! | #VALUE! | #VALUE! | 20718 | 61637 | 0 | 0
0 |  | #VALUE! | #VALUE! | #VALUE! | #VALUE! | #VALUE! | 20719 | 61638 | 0 | 0
0 |  | #VALUE! | #VALUE! | #VALUE! | #VALUE! | #VALUE! | 20720 | 61639 | 0 | 0
0 |  | #VALUE! | #VALUE! | #VALUE! | #VALUE! | #VALUE! | 20721 | 61640 | 0 | 0
0 |  | #VALUE! | #VALUE! | #VALUE! | #VALUE! | #VALUE! | 20722 | 61641 | 0 | 0
0 |  | #VALUE! | #VALUE! | #VALUE! | #VALUE! | #VALUE! | 20723 | 61642 | 0 | 0
0 |  | #VALUE! | #VALUE! | #VALUE! | #VALUE! | #VALUE! | 20724 | 61643 | 0 | 0
0 |  | #VALUE! | #VALUE! | #VALUE! | #VALUE! | #VALUE! | 20725 | 61644 | 0 | 0
0 |  | #VALUE! | #VALUE! | #VALUE! | #VALUE! | #VALUE! | 20726 | 61645 | 0 | 0
0 |  | #VALUE! | #VALUE! | #VALUE! | #VALUE! | #VALUE! | 20727 | 61646 | 0 | 0
0 |  | #VALUE! | #VALUE! | #VALUE! | #VALUE! | #VALUE! | 20728 | 61647 | 0 | 0
0 |  | #VALUE! | #VALUE! | #VALUE! | #VALUE! | #VALUE! | 20729 | 61648 | 0 | 0
0 |  | #VALUE! | #VALUE! | #VALUE! | #VALUE! | #VALUE! | 20730 | 61649 | 0 | 0
0 |  | #VALUE! | #VALUE! | #VALUE! | #VALUE! | #VALUE! | 20731 | 61650 | 0 | 0
0 |  | #VALUE! | #VALUE! | #VALUE! | #VALUE! | #VALUE! | 20732 | 61651 | 0 | 0
0 |  | #VALUE! | #VALUE! | #VALUE! | #VALUE! | #VALUE! | 20733 | 61652 | 0 | 0
0 |  | #VALUE! | #VALUE! | #VALUE! | #VALUE! | #VALUE! | 20734 | 61653 | 0 | 0
0 |  | #VALUE! | #VALUE! | #VALUE! | #VALUE! | #VALUE! | 20735 | 61654 | 0 | 0
0 |  | #VALUE! | #VALUE! | #VALUE! | #VALUE! | #VALUE! | 20736 | 61655 | 0 | 0
0 |  | #VALUE! | #VALUE! | #VALUE! | #VALUE! | #VALUE! | 20737 | 61656 | 0 | 0
0 |  | #VALUE! | #VALUE! | #VALUE! | #VALUE! | #VALUE! | 20738 | 61657 | 0 | 0
0 |  | #VALUE! | #VALUE! | #VALUE! | #VALUE! | #VALUE! | 20739 | 61658 | 0 | 0
0 |  | #VALUE! | #VALUE! | #VALUE! | #VALUE! | #VALUE! | 20740 | 61659 | 0 | 0
0 |  | #VALUE! | #VALUE! | #VALUE! | #VALUE! | #VALUE! | 20741 | 61660 | 0 | 0
0 |  | #VALUE! | #VALUE! | #VALUE! | #VALUE! | #VALUE! | 20742 | 61661 | 0 | 0
0 |  | #VALUE! | #VALUE! | #VALUE! | #VALUE! | #VALUE! | 20743 | 61662 | 0 | 0
0 |  | #VALUE! | #VALUE! | #VALUE! | #VALUE! | #VALUE! | 20744 | 61663 | 0 | 0
0 |  | #VALUE! | #VALUE! | #VALUE! | #VALUE! | #VALUE! | 20745 | 61664 | 0 | 0
0 |  | #VALUE! | #VALUE! | #VALUE! | #VALUE! | #VALUE! | 20746 | 61665 | 0 | 0
0 |  | #VALUE! | #VALUE! | #VALUE! | #VALUE! | #VALUE! | 20747 | 61666 | 0 | 0
0 |  | #VALUE! | #VALUE! | #VALUE! | #VALUE! | #VALUE! | 20748 | 61667 | 0 | 0
0 |  | #VALUE! | #VALUE! | #VALUE! | #VALUE! | #VALUE! | 20749 | 61668 | 0 | 0
0 |  | #VALUE! | #VALUE! | #VALUE! | #VALUE! | #VALUE! | 20750 | 61669 | 0 | 0
0 |  | #VALUE! | #VALUE! | #VALUE! | #VALUE! | #VALUE! | 20751 | 61670 | 0 | 0
0 |  | #VALUE! | #VALUE! | #VALUE! | #VALUE! | #VALUE! | 20752 | 61671 | 0 | 0
0 |  | #VALUE! | #VALUE! | #VALUE! | #VALUE! | #VALUE! | 20753 | 61672 | 0 | 0
0 |  | #VALUE! | #VALUE! | #VALUE! | #VALUE! | #VALUE! | 20754 | 61673 | 0 | 0
0 |  | #VALUE! | #VALUE! | #VALUE! | #VALUE! | #VALUE! | 20755 | 61674 | 0 | 0
0 |  | #VALUE! | #VALUE! | #VALUE! | #VALUE! | #VALUE! | 20756 | 61675 | 0 | 0
0 |  | #VALUE! | #VALUE! | #VALUE! | #VALUE! | #VALUE! | 20757 | 61676 | 0 | 0
0 |  | #VALUE! | #VALUE! | #VALUE! | #VALUE! | #VALUE! | 20758 | 61677 | 0 | 0
0 |  | #VALUE! | #VALUE! | #VALUE! | #VALUE! | #VALUE! | 20759 | 61678 | 0 | 0
0 |  | #VALUE! | #VALUE! | #VALUE! | #VALUE! | #VALUE! | 20760 | 61679 | 0 | 0
0 |  | #VALUE! | #VALUE! | #VALUE! | #VALUE! | #VALUE! | 20761 | 61680 | 0 | 0
0 |  | #VALUE! | #VALUE! | #VALUE! | #VALUE! | #VALUE! | 20762 | 61681 | 0 | 0
0 |  | #VALUE! | #VALUE! | #VALUE! | #VALUE! | #VALUE! | 20763 | 61682 | 0 | 0
0 |  | #VALUE! | #VALUE! | #VALUE! | #VALUE! | #VALUE! | 20764 | 61683 | 0 | 0
0 |  | #VALUE! | #VALUE! | #VALUE! | #VALUE! | #VALUE! | 20765 | 61684 | 0 | 0
0 |  | #VALUE! | #VALUE! | #VALUE! | #VALUE! | #VALUE! | 20766 | 61685 | 0 | 0
0 |  | #VALUE! | #VALUE! | #VALUE! | #VALUE! | #VALUE! | 20767 | 61686 | 0 | 0
0 |  | #VALUE! | #VALUE! | #VALUE! | #VALUE! | #VALUE! | 20768 | 61687 | 0 | 0
0 |  | #VALUE! | #VALUE! | #VALUE! | #VALUE! | #VALUE! | 20769 | 61688 | 0 | 0
0 |  | #VALUE! | #VALUE! | #VALUE! | #VALUE! | #VALUE! | 20770 | 61689 | 0 | 0
0 |  | #VALUE! | #VALUE! | #VALUE! | #VALUE! | #VALUE! | 20771 | 61690 | 0 | 0
0 |  | #VALUE! | #VALUE! | #VALUE! | #VALUE! | #VALUE! | 20772 | 61691 | 0 | 0
0 |  | #VALUE! | #VALUE! | #VALUE! | #VALUE! | #VALUE! | 20773 | 61692 | 0 | 0
0 |  | #VALUE! | #VALUE! | #VALUE! | #VALUE! | #VALUE! | 20774 | 61693 | 0 | 0
0 |  | #VALUE! | #VALUE! | #VALUE! | #VALUE! | #VALUE! | 20775 | 61694 | 0 | 0
0 |  | #VALUE! | #VALUE! | #VALUE! | #VALUE! | #VALUE! | 20776 | 61695 | 0 | 0
0 |  | #VALUE! | #VALUE! | #VALUE! | #VALUE! | #VALUE! | 20777 | 61696 | 0 | 0
0 |  | #VALUE! | #VALUE! | #VALUE! | #VALUE! | #VALUE! | 20778 | 61697 | 0 | 0
0 |  | #VALUE! | #VALUE! | #VALUE! | #VALUE! | #VALUE! | 20779 | 61698 | 0 | 0
0 |  | #VALUE! | #VALUE! | #VALUE! | #VALUE! | #VALUE! | 20780 | 61699 | 0 | 0
0 |  | #VALUE! | #VALUE! | #VALUE! | #VALUE! | #VALUE! | 20781 | 61700 | 0 | 0
0 |  | #VALUE! | #VALUE! | #VALUE! | #VALUE! | #VALUE! | 20782 | 61701 | 0 | 0
0 |  | #VALUE! | #VALUE! | #VALUE! | #VALUE! | #VALUE! | 20783 | 61702 | 0 | 0
0 |  | #VALUE! | #VALUE! | #VALUE! | #VALUE! | #VALUE! | 20784 | 61703 | 0 | 0
0 |  | #VALUE! | #VALUE! | #VALUE! | #VALUE! | #VALUE! | 20785 | 61704 | 0 | 0
0 |  | #VALUE! | #VALUE! | #VALUE! | #VALUE! | #VALUE! | 20786 | 61705 | 0 | 0
0 |  | #VALUE! | #VALUE! | #VALUE! | #VALUE! | #VALUE! | 20787 | 61706 | 0 | 0
0 |  | #VALUE! | #VALUE! | #VALUE! | #VALUE! | #VALUE! | 20788 | 61707 | 0 | 0
0 |  | #VALUE! | #VALUE! | #VALUE! | #VALUE! | #VALUE! | 20789 | 61708 | 0 | 0
0 |  | #VALUE! | #VALUE! | #VALUE! | #VALUE! | #VALUE! | 20790 | 61709 | 0 | 0
0 |  | #VALUE! | #VALUE! | #VALUE! | #VALUE! | #VALUE! | 20791 | 61710 | 0 | 0
0 |  | #VALUE! | #VALUE! | #VALUE! | #VALUE! | #VALUE! | 20792 | 61711 | 0 | 0
0 |  | #VALUE! | #VALUE! | #VALUE! | #VALUE! | #VALUE! | 20793 | 61712 | 0 | 0
0 |  | #VALUE! | #VALUE! | #VALUE! | #VALUE! | #VALUE! | 20794 | 61713 | 0 | 0
0 |  | #VALUE! | #VALUE! | #VALUE! | #VALUE! | #VALUE! | 20795 | 61714 | 0 | 0
0 |  | #VALUE! | #VALUE! | #VALUE! | #VALUE! | #VALUE! | 20796 | 61715 | 0 | 0
0 |  | #VALUE! | #VALUE! | #VALUE! | #VALUE! | #VALUE! | 20797 | 61716 | 0 | 0
0 |  | #VALUE! | #VALUE! | #VALUE! | #VALUE! | #VALUE! | 20798 | 61717 | 0 | 0
0 |  | #VALUE! | #VALUE! | #VALUE! | #VALUE! | #VALUE! | 20799 | 61718 | 0 | 0
0 |  | #VALUE! | #VALUE! | #VALUE! | #VALUE! | #VALUE! | 20800 | 61719 | 0 | 0
0 |  | #VALUE! | #VALUE! | #VALUE! | #VALUE! | #VALUE! | 20801 | 61720 | 0 | 0
0 |  | #VALUE! | #VALUE! | #VALUE! | #VALUE! | #VALUE! | 20802 | 61721 | 0 | 0
0 |  | #VALUE! | #VALUE! | #VALUE! | #VALUE! | #VALUE! | 20803 | 61722 | 0 | 0
0 |  | #VALUE! | #VALUE! | #VALUE! | #VALUE! | #VALUE! | 20804 | 61723 | 0 | 0
0 |  | #VALUE! | #VALUE! | #VALUE! | #VALUE! | #VALUE! | 20805 | 61724 | 0 | 0
0 |  | #VALUE! | #VALUE! | #VALUE! | #VALUE! | #VALUE! | 20806 | 61725 | 0 | 0
0 |  | #VALUE! | #VALUE! | #VALUE! | #VALUE! | #VALUE! | 20807 | 61726 | 0 | 0
0 |  | #VALUE! | #VALUE! | #VALUE! | #VALUE! | #VALUE! | 20808 | 61727 | 0 | 0
0 |  | #VALUE! | #VALUE! | #VALUE! | #VALUE! | #VALUE! | 20809 | 61728 | 0 | 0
0 |  | #VALUE! | #VALUE! | #VALUE! | #VALUE! | #VALUE! | 20810 | 61729 | 0 | 0
0 |  | #VALUE! | #VALUE! | #VALUE! | #VALUE! | #VALUE! | 20811 | 61730 | 0 | 0
0 |  | #VALUE! | #VALUE! | #VALUE! | #VALUE! | #VALUE! | 20812 | 61731 | 0 | 0
0 |  | #VALUE! | #VALUE! | #VALUE! | #VALUE! | #VALUE! | 20813 | 61732 | 0 | 0
0 |  | #VALUE! | #VALUE! | #VALUE! | #VALUE! | #VALUE! | 20814 | 61733 | 0 | 0
0 |  | #VALUE! | #VALUE! | #VALUE! | #VALUE! | #VALUE! | 20815 | 61734 | 0 | 0
0 |  | #VALUE! | #VALUE! | #VALUE! | #VALUE! | #VALUE! | 20816 | 61735 | 0 | 0
0 |  | #VALUE! | #VALUE! | #VALUE! | #VALUE! | #VALUE! | 20817 | 61736 | 0 | 0
0 |  | #VALUE! | #VALUE! | #VALUE! | #VALUE! | #VALUE! | 20818 | 61737 | 0 | 0
0 |  | #VALUE! | #VALUE! | #VALUE! | #VALUE! | #VALUE! | 20819 | 61738 | 0 | 0
0 |  | #VALUE! | #VALUE! | #VALUE! | #VALUE! | #VALUE! | 20820 | 61739 | 0 | 0
0 |  | #VALUE! | #VALUE! | #VALUE! | #VALUE! | #VALUE! | 20821 | 61740 | 0 | 0
0 |  | #VALUE! | #VALUE! | #VALUE! | #VALUE! | #VALUE! | 20822 | 61741 | 0 | 0
0 |  | #VALUE! | #VALUE! | #VALUE! | #VALUE! | #VALUE! | 20823 | 61742 | 0 | 0
0 |  | #VALUE! | #VALUE! | #VALUE! | #VALUE! | #VALUE! | 20824 | 61743 | 0 | 0
0 |  | #VALUE! | #VALUE! | #VALUE! | #VALUE! | #VALUE! | 20825 | 61744 | 0 | 0
0 |  | #VALUE! | #VALUE! | #VALUE! | #VALUE! | #VALUE! | 20826 | 61745 | 0 | 0
0 |  | #VALUE! | #VALUE! | #VALUE! | #VALUE! | #VALUE! | 20827 | 61746 | 0 | 0
0 |  | #VALUE! | #VALUE! | #VALUE! | #VALUE! | #VALUE! | 20828 | 61747 | 0 | 0
0 |  | #VALUE! | #VALUE! | #VALUE! | #VALUE! | #VALUE! | 20829 | 61748 | 0 | 0
0 |  | #VALUE! | #VALUE! | #VALUE! | #VALUE! | #VALUE! | 20830 | 61749 | 0 | 0
0 |  | #VALUE! | #VALUE! | #VALUE! | #VALUE! | #VALUE! | 20831 | 61750 | 0 | 0
0 |  | #VALUE! | #VALUE! | #VALUE! | #VALUE! | #VALUE! | 20832 | 61751 | 0 | 0
0 |  | #VALUE! | #VALUE! | #VALUE! | #VALUE! | #VALUE! | 20833 | 61752 | 0 | 0
0 |  | #VALUE! | #VALUE! | #VALUE! | #VALUE! | #VALUE! | 20834 | 61753 | 0 | 0
0 |  | #VALUE! | #VALUE! | #VALUE! | #VALUE! | #VALUE! | 20835 | 61754 | 0 | 0
0 |  | #VALUE! | #VALUE! | #VALUE! | #VALUE! | #VALUE! | 20836 | 61755 | 0 | 0
0 |  | #VALUE! | #VALUE! | #VALUE! | #VALUE! | #VALUE! | 20837 | 61756 | 0 | 0
0 |  | #VALUE! | #VALUE! | #VALUE! | #VALUE! | #VALUE! | 20838 | 61757 | 0 | 0
0 |  | #VALUE! | #VALUE! | #VALUE! | #VALUE! | #VALUE! | 20839 | 61758 | 0 | 0
0 |  | #VALUE! | #VALUE! | #VALUE! | #VALUE! | #VALUE! | 20840 | 61759 | 0 | 0
0 |  | #VALUE! | #VALUE! | #VALUE! | #VALUE! | #VALUE! | 20841 | 61760 | 0 | 0
0 |  | #VALUE! | #VALUE! | #VALUE! | #VALUE! | #VALUE! | 20842 | 61761 | 0 | 0
0 |  | #VALUE! | #VALUE! | #VALUE! | #VALUE! | #VALUE! | 20843 | 61762 | 0 | 0
0 |  | #VALUE! | #VALUE! | #VALUE! | #VALUE! | #VALUE! | 20844 | 61763 | 0 | 0
0 |  | #VALUE! | #VALUE! | #VALUE! | #VALUE! | #VALUE! | 20845 | 61764 | 0 | 0
0 |  | #VALUE! | #VALUE! | #VALUE! | #VALUE! | #VALUE! | 20846 | 61765 | 0 | 0
0 |  | #VALUE! | #VALUE! | #VALUE! | #VALUE! | #VALUE! | 20847 | 61766 | 0 | 0
0 |  | #VALUE! | #VALUE! | #VALUE! | #VALUE! | #VALUE! | 20848 | 61767 | 0 | 0
0 |  | #VALUE! | #VALUE! | #VALUE! | #VALUE! | #VALUE! | 20849 | 61768 | 0 | 0
0 |  | #VALUE! | #VALUE! | #VALUE! | #VALUE! | #VALUE! | 20850 | 61769 | 0 | 0
0 |  | #VALUE! | #VALUE! | #VALUE! | #VALUE! | #VALUE! | 20851 | 61770 | 0 | 0
0 |  | #VALUE! | #VALUE! | #VALUE! | #VALUE! | #VALUE! | 20852 | 61771 | 0 | 0
0 |  | #VALUE! | #VALUE! | #VALUE! | #VALUE! | #VALUE! | 20853 | 61772 | 0 | 0
0 |  | #VALUE! | #VALUE! | #VALUE! | #VALUE! | #VALUE! | 20854 | 61773 | 0 | 0
0 |  | #VALUE! | #VALUE! | #VALUE! | #VALUE! | #VALUE! | 20855 | 61774 | 0 | 0
0 |  | #VALUE! | #VALUE! | #VALUE! | #VALUE! | #VALUE! | 20856 | 61775 | 0 | 0
0 |  | #VALUE! | #VALUE! | #VALUE! | #VALUE! | #VALUE! | 20857 | 61776 | 0 | 0
0 |  | #VALUE! | #VALUE! | #VALUE! | #VALUE! | #VALUE! | 20858 | 61777 | 0 | 0
0 |  | #VALUE! | #VALUE! | #VALUE! | #VALUE! | #VALUE! | 20859 | 61778 | 0 | 0
0 |  | #VALUE! | #VALUE! | #VALUE! | #VALUE! | #VALUE! | 20860 | 61779 | 0 | 0
0 |  | #VALUE! | #VALUE! | #VALUE! | #VALUE! | #VALUE! | 20861 | 61780 | 0 | 0
0 |  | #VALUE! | #VALUE! | #VALUE! | #VALUE! | #VALUE! | 20862 | 61781 | 0 | 0
0 |  | #VALUE! | #VALUE! | #VALUE! | #VALUE! | #VALUE! | 20863 | 61782 | 0 | 0
0 |  | #VALUE! | #VALUE! | #VALUE! | #VALUE! | #VALUE! | 20864 | 61783 | 0 | 0
0 |  | #VALUE! | #VALUE! | #VALUE! | #VALUE! | #VALUE! | 20865 | 61784 | 0 | 0
0 |  | #VALUE! | #VALUE! | #VALUE! | #VALUE! | #VALUE! | 20866 | 61785 | 0 | 0
0 |  | #VALUE! | #VALUE! | #VALUE! | #VALUE! | #VALUE! | 20867 | 61786 | 0 | 0
0 |  | #VALUE! | #VALUE! | #VALUE! | #VALUE! | #VALUE! | 20868 | 61787 | 0 | 0
0 |  | #VALUE! | #VALUE! | #VALUE! | #VALUE! | #VALUE! | 20869 | 61788 | 0 | 0
0 |  | #VALUE! | #VALUE! | #VALUE! | #VALUE! | #VALUE! | 20870 | 61789 | 0 | 0
0 |  | #VALUE! | #VALUE! | #VALUE! | #VALUE! | #VALUE! | 20871 | 61790 | 0 | 0
0 |  | #VALUE! | #VALUE! | #VALUE! | #VALUE! | #VALUE! | 20872 | 61791 | 0 | 0
0 |  | #VALUE! | #VALUE! | #VALUE! | #VALUE! | #VALUE! | 20873 | 61792 | 0 | 0
0 |  | #VALUE! | #VALUE! | #VALUE! | #VALUE! | #VALUE! | 20874 | 61793 | 0 | 0
0 |  | #VALUE! | #VALUE! | #VALUE! | #VALUE! | #VALUE! | 20875 | 61794 | 0 | 0
0 |  | #VALUE! | #VALUE! | #VALUE! | #VALUE! | #VALUE! | 20876 | 61795 | 0 | 0
0 |  | #VALUE! | #VALUE! | #VALUE! | #VALUE! | #VALUE! | 20877 | 61796 | 0 | 0
0 |  | #VALUE! | #VALUE! | #VALUE! | #VALUE! | #VALUE! | 20878 | 61797 | 0 | 0
0 |  | #VALUE! | #VALUE! | #VALUE! | #VALUE! | #VALUE! | 20879 | 61798 | 0 | 0
0 |  | #VALUE! | #VALUE! | #VALUE! | #VALUE! | #VALUE! | 20880 | 61799 | 0 | 0
0 |  | #VALUE! | #VALUE! | #VALUE! | #VALUE! | #VALUE! | 20881 | 61800 | 0 | 0
0 |  | #VALUE! | #VALUE! | #VALUE! | #VALUE! | #VALUE! | 20882 | 61801 | 0 | 0
0 |  | #VALUE! | #VALUE! | #VALUE! | #VALUE! | #VALUE! | 20883 | 61802 | 0 | 0
0 |  | #VALUE! | #VALUE! | #VALUE! | #VALUE! | #VALUE! | 20884 | 61803 | 0 | 0
0 |  | #VALUE! | #VALUE! | #VALUE! | #VALUE! | #VALUE! | 20885 | 61804 | 0 | 0
0 |  | #VALUE! | #VALUE! | #VALUE! | #VALUE! | #VALUE! | 20886 | 61805 | 0 | 0
0 |  | #VALUE! | #VALUE! | #VALUE! | #VALUE! | #VALUE! | 20887 | 61806 | 0 | 0
0 |  | #VALUE! | #VALUE! | #VALUE! | #VALUE! | #VALUE! | 20888 | 61807 | 0 | 0
0 |  | #VALUE! | #VALUE! | #VALUE! | #VALUE! | #VALUE! | 20889 | 61808 | 0 | 0
0 |  | #VALUE! | #VALUE! | #VALUE! | #VALUE! | #VALUE! | 20890 | 61809 | 0 | 0
0 |  | #VALUE! | #VALUE! | #VALUE! | #VALUE! | #VALUE! | 20891 | 61810 | 0 | 0
0 |  | #VALUE! | #VALUE! | #VALUE! | #VALUE! | #VALUE! | 20892 | 61811 | 0 | 0
0 |  | #VALUE! | #VALUE! | #VALUE! | #VALUE! | #VALUE! | 20893 | 61812 | 0 | 0
0 |  | #VALUE! | #VALUE! | #VALUE! | #VALUE! | #VALUE! | 20894 | 61813 | 0 | 0
0 |  | #VALUE! | #VALUE! | #VALUE! | #VALUE! | #VALUE! | 20895 | 61814 | 0 | 0
0 |  | #VALUE! | #VALUE! | #VALUE! | #VALUE! | #VALUE! | 20896 | 61815 | 0 | 0
0 |  | #VALUE! | #VALUE! | #VALUE! | #VALUE! | #VALUE! | 20897 | 61816 | 0 | 0
0 |  | #VALUE! | #VALUE! | #VALUE! | #VALUE! | #VALUE! | 20898 | 61817 | 0 | 0
0 |  | #VALUE! | #VALUE! | #VALUE! | #VALUE! | #VALUE! | 20899 | 61818 | 0 | 0
0 |  | #VALUE! | #VALUE! | #VALUE! | #VALUE! | #VALUE! | 20900 | 61819 | 0 | 0
0 |  | #VALUE! | #VALUE! | #VALUE! | #VALUE! | #VALUE! | 20901 | 61820 | 0 | 0
0 |  | #VALUE! | #VALUE! | #VALUE! | #VALUE! | #VALUE! | 20902 | 61821 | 0 | 0
0 |  | #VALUE! | #VALUE! | #VALUE! | #VALUE! | #VALUE! | 20903 | 61822 | 0 | 0
0 |  | #VALUE! | #VALUE! | #VALUE! | #VALUE! | #VALUE! | 20904 | 61823 | 0 | 0
0 |  | #VALUE! | #VALUE! | #VALUE! | #VALUE! | #VALUE! | 20905 | 61824 | 0 | 0
0 |  | #VALUE! | #VALUE! | #VALUE! | #VALUE! | #VALUE! | 20906 | 61825 | 0 | 0
0 |  | #VALUE! | #VALUE! | #VALUE! | #VALUE! | #VALUE! | 20907 | 61826 | 0 | 0
0 |  | #VALUE! | #VALUE! | #VALUE! | #VALUE! | #VALUE! | 20908 | 61827 | 0 | 0
0 |  | #VALUE! | #VALUE! | #VALUE! | #VALUE! | #VALUE! | 20909 | 61828 | 0 | 0
0 |  | #VALUE! | #VALUE! | #VALUE! | #VALUE! | #VALUE! | 20910 | 61829 | 0 | 0
0 |  | #VALUE! | #VALUE! | #VALUE! | #VALUE! | #VALUE! | 20911 | 61830 | 0 | 0
0 |  | #VALUE! | #VALUE! | #VALUE! | #VALUE! | #VALUE! | 20912 | 61831 | 0 | 0
0 |  | #VALUE! | #VALUE! | #VALUE! | #VALUE! | #VALUE! | 20913 | 61832 | 0 | 0
0 |  | #VALUE! | #VALUE! | #VALUE! | #VALUE! | #VALUE! | 20914 | 61833 | 0 | 0
0 |  | #VALUE! | #VALUE! | #VALUE! | #VALUE! | #VALUE! | 20915 | 61834 | 0 | 0
0 |  | #VALUE! | #VALUE! | #VALUE! | #VALUE! | #VALUE! | 20916 | 61835 | 0 | 0
0 |  | #VALUE! | #VALUE! | #VALUE! | #VALUE! | #VALUE! | 20917 | 61836 | 0 | 0
0 |  | #VALUE! | #VALUE! | #VALUE! | #VALUE! | #VALUE! | 20918 | 61837 | 0 | 0
0 |  | #VALUE! | #VALUE! | #VALUE! | #VALUE! | #VALUE! | 20919 | 61838 | 0 | 0
0 |  | #VALUE! | #VALUE! | #VALUE! | #VALUE! | #VALUE! | 20920 | 61839 | 0 | 0
0 |  | #VALUE! | #VALUE! | #VALUE! | #VALUE! | #VALUE! | 20921 | 61840 | 0 | 0
0 |  | #VALUE! | #VALUE! | #VALUE! | #VALUE! | #VALUE! | 20922 | 61841 | 0 | 0
0 |  | #VALUE! | #VALUE! | #VALUE! | #VALUE! | #VALUE! | 20923 | 61842 | 0 | 0
0 |  | #VALUE! | #VALUE! | #VALUE! | #VALUE! | #VALUE! | 20924 | 61843 | 0 | 0
0 |  | #VALUE! | #VALUE! | #VALUE! | #VALUE! | #VALUE! | 20925 | 61844 | 0 | 0
0 |  | #VALUE! | #VALUE! | #VALUE! | #VALUE! | #VALUE! | 20926 | 61845 | 0 | 0
0 |  | #VALUE! | #VALUE! | #VALUE! | #VALUE! | #VALUE! | 20927 | 61846 | 0 | 0
0 |  | #VALUE! | #VALUE! | #VALUE! | #VALUE! | #VALUE! | 20928 | 61847 | 0 | 0
0 |  | #VALUE! | #VALUE! | #VALUE! | #VALUE! | #VALUE! | 20929 | 61848 | 0 | 0
0 |  | #VALUE! | #VALUE! | #VALUE! | #VALUE! | #VALUE! | 20930 | 61849 | 0 | 0
0 |  | #VALUE! | #VALUE! | #VALUE! | #VALUE! | #VALUE! | 20931 | 61850 | 0 | 0
0 |  | #VALUE! | #VALUE! | #VALUE! | #VALUE! | #VALUE! | 20932 | 61851 | 0 | 0
0 |  | #VALUE! | #VALUE! | #VALUE! | #VALUE! | #VALUE! | 20933 | 61852 | 0 | 0
0 |  | #VALUE! | #VALUE! | #VALUE! | #VALUE! | #VALUE! | 20934 | 61853 | 0 | 0
0 |  | #VALUE! | #VALUE! | #VALUE! | #VALUE! | #VALUE! | 20935 | 61854 | 0 | 0
0 |  | #VALUE! | #VALUE! | #VALUE! | #VALUE! | #VALUE! | 20936 | 61855 | 0 | 0
0 |  | #VALUE! | #VALUE! | #VALUE! | #VALUE! | #VALUE! | 20937 | 61856 | 0 | 0
0 |  | #VALUE! | #VALUE! | #VALUE! | #VALUE! | #VALUE! | 20938 | 61857 | 0 | 0
0 |  | #VALUE! | #VALUE! | #VALUE! | #VALUE! | #VALUE! | 20939 | 61858 | 0 | 0
0 |  | #VALUE! | #VALUE! | #VALUE! | #VALUE! | #VALUE! | 20940 | 61859 | 0 | 0
0 |  | #VALUE! | #VALUE! | #VALUE! | #VALUE! | #VALUE! | 20941 | 61860 | 0 | 0
0 |  | #VALUE! | #VALUE! | #VALUE! | #VALUE! | #VALUE! | 20942 | 61861 | 0 | 0
0 |  | #VALUE! | #VALUE! | #VALUE! | #VALUE! | #VALUE! | 20943 | 61862 | 0 | 0
0 |  | #VALUE! | #VALUE! | #VALUE! | #VALUE! | #VALUE! | 20944 | 61863 | 0 | 0
0 |  | #VALUE! | #VALUE! | #VALUE! | #VALUE! | #VALUE! | 20945 | 61864 | 0 | 0
0 |  | #VALUE! | #VALUE! | #VALUE! | #VALUE! | #VALUE! | 20946 | 61865 | 0 | 0
0 |  | #VALUE! | #VALUE! | #VALUE! | #VALUE! | #VALUE! | 20947 | 61866 | 0 | 0
0 |  | #VALUE! | #VALUE! | #VALUE! | #VALUE! | #VALUE! | 20948 | 61867 | 0 | 0
0 |  | #VALUE! | #VALUE! | #VALUE! | #VALUE! | #VALUE! | 20949 | 61868 | 0 | 0
0 |  | #VALUE! | #VALUE! | #VALUE! | #VALUE! | #VALUE! | 20950 | 61869 | 0 | 0
0 |  | #VALUE! | #VALUE! | #VALUE! | #VALUE! | #VALUE! | 20951 | 61870 | 0 | 0
0 |  | #VALUE! | #VALUE! | #VALUE! | #VALUE! | #VALUE! | 20952 | 61871 | 0 | 0
0 |  | #VALUE! | #VALUE! | #VALUE! | #VALUE! | #VALUE! | 20953 | 61872 | 0 | 0
0 |  | #VALUE! | #VALUE! | #VALUE! | #VALUE! | #VALUE! | 20954 | 61873 | 0 | 0
0 |  | #VALUE! | #VALUE! | #VALUE! | #VALUE! | #VALUE! | 20955 | 61874 | 0 | 0
0 |  | #VALUE! | #VALUE! | #VALUE! | #VALUE! | #VALUE! | 20956 | 61875 | 0 | 0
0 |  | #VALUE! | #VALUE! | #VALUE! | #VALUE! | #VALUE! | 20957 | 61876 | 0 | 0
0 |  | #VALUE! | #VALUE! | #VALUE! | #VALUE! | #VALUE! | 20958 | 61877 | 0 | 0
0 |  | #VALUE! | #VALUE! | #VALUE! | #VALUE! | #VALUE! | 20959 | 61878 | 0 | 0
0 |  | #VALUE! | #VALUE! | #VALUE! | #VALUE! | #VALUE! | 20960 | 61879 | 0 | 0
0 |  | #VALUE! | #VALUE! | #VALUE! | #VALUE! | #VALUE! | 20961 | 61880 | 0 | 0
0 |  | #VALUE! | #VALUE! | #VALUE! | #VALUE! | #VALUE! | 20962 | 61881 | 0 | 0
0 |  | #VALUE! | #VALUE! | #VALUE! | #VALUE! | #VALUE! | 20963 | 61882 | 0 | 0
0 |  | #VALUE! | #VALUE! | #VALUE! | #VALUE! | #VALUE! | 20964 | 61883 | 0 | 0
0 |  | #VALUE! | #VALUE! | #VALUE! | #VALUE! | #VALUE! | 20965 | 61884 | 0 | 0
0 |  | #VALUE! | #VALUE! | #VALUE! | #VALUE! | #VALUE! | 20966 | 61885 | 0 | 0
0 |  | #VALUE! | #VALUE! | #VALUE! | #VALUE! | #VALUE! | 20967 | 61886 | 0 | 0
0 |  | #VALUE! | #VALUE! | #VALUE! | #VALUE! | #VALUE! | 20968 | 61887 | 0 | 0
0 |  | #VALUE! | #VALUE! | #VALUE! | #VALUE! | #VALUE! | 20969 | 61888 | 0 | 0
0 |  | #VALUE! | #VALUE! | #VALUE! | #VALUE! | #VALUE! | 20970 | 61889 | 0 | 0
0 |  | #VALUE! | #VALUE! | #VALUE! | #VALUE! | #VALUE! | 20971 | 61890 | 0 | 0
0 |  | #VALUE! | #VALUE! | #VALUE! | #VALUE! | #VALUE! | 20972 | 61891 | 0 | 0
0 |  | #VALUE! | #VALUE! | #VALUE! | #VALUE! | #VALUE! | 20973 | 61892 | 0 | 0
0 |  | #VALUE! | #VALUE! | #VALUE! | #VALUE! | #VALUE! | 20974 | 61893 | 0 | 0
0 |  | #VALUE! | #VALUE! | #VALUE! | #VALUE! | #VALUE! | 20975 | 61894 | 0 | 0
0 |  | #VALUE! | #VALUE! | #VALUE! | #VALUE! | #VALUE! | 20976 | 61895 | 0 | 0
0 |  | #VALUE! | #VALUE! | #VALUE! | #VALUE! | #VALUE! | 20977 | 61896 | 0 | 0
0 |  | #VALUE! | #VALUE! | #VALUE! | #VALUE! | #VALUE! | 20978 | 61897 | 0 | 0
0 |  | #VALUE! | #VALUE! | #VALUE! | #VALUE! | #VALUE! | 20979 | 61898 | 0 | 0
0 |  | #VALUE! | #VALUE! | #VALUE! | #VALUE! | #VALUE! | 20980 | 61899 | 0 | 0
0 |  | #VALUE! | #VALUE! | #VALUE! | #VALUE! | #VALUE! | 20981 | 61900 | 0 | 0
0 |  | #VALUE! | #VALUE! | #VALUE! | #VALUE! | #VALUE! | 20982 | 61901 | 0 | 0
0 |  | #VALUE! | #VALUE! | #VALUE! | #VALUE! | #VALUE! | 20983 | 61902 | 0 | 0
0 |  | #VALUE! | #VALUE! | #VALUE! | #VALUE! | #VALUE! | 20984 | 61903 | 0 | 0
0 |  | #VALUE! | #VALUE! | #VALUE! | #VALUE! | #VALUE! | 20985 | 61904 | 0 | 0
0 |  | #VALUE! | #VALUE! | #VALUE! | #VALUE! | #VALUE! | 20986 | 61905 | 0 | 0
0 |  | #VALUE! | #VALUE! | #VALUE! | #VALUE! | #VALUE! | 20987 | 61906 | 0 | 0
0 |  | #VALUE! | #VALUE! | #VALUE! | #VALUE! | #VALUE! | 20988 | 61907 | 0 | 0
0 |  | #VALUE! | #VALUE! | #VALUE! | #VALUE! | #VALUE! | 20989 | 61908 | 0 | 0
0 |  | #VALUE! | #VALUE! | #VALUE! | #VALUE! | #VALUE! | 20990 | 61909 | 0 | 0
0 |  | #VALUE! | #VALUE! | #VALUE! | #VALUE! | #VALUE! | 20991 | 61910 | 0 | 0
0 |  | #VALUE! | #VALUE! | #VALUE! | #VALUE! | #VALUE! | 20992 | 61911 | 0 | 0
0 |  | #VALUE! | #VALUE! | #VALUE! | #VALUE! | #VALUE! | 20993 | 61912 | 0 | 0
0 |  | #VALUE! | #VALUE! | #VALUE! | #VALUE! | #VALUE! | 20994 | 61913 | 0 | 0
0 |  | #VALUE! | #VALUE! | #VALUE! | #VALUE! | #VALUE! | 20995 | 61914 | 0 | 0
0 |  | #VALUE! | #VALUE! | #VALUE! | #VALUE! | #VALUE! | 20996 | 61915 | 0 | 0
0 |  | #VALUE! | #VALUE! | #VALUE! | #VALUE! | #VALUE! | 20997 | 61916 | 0 | 0
0 |  | #VALUE! | #VALUE! | #VALUE! | #VALUE! | #VALUE! | 20998 | 61917 | 0 | 0
0 |  | #VALUE! | #VALUE! | #VALUE! | #VALUE! | #VALUE! | 20999 | 61918 | 0 | 0
0 |  | #VALUE! | #VALUE! | #VALUE! | #VALUE! | #VALUE! | 21000 | 61919 | 0 | 0
0 |  | #VALUE! | #VALUE! | #VALUE! | #VALUE! | #VALUE! | 21001 | 61920 | 0 | 0
0 |  | #VALUE! | #VALUE! | #VALUE! | #VALUE! | #VALUE! | 21002 | 61921 | 0 | 0
0 |  | #VALUE! | #VALUE! | #VALUE! | #VALUE! | #VALUE! | 21003 | 61922 | 0 | 0
0 |  | #VALUE! | #VALUE! | #VALUE! | #VALUE! | #VALUE! | 21004 | 61923 | 0 | 0
0 |  | #VALUE! | #VALUE! | #VALUE! | #VALUE! | #VALUE! | 21005 | 61924 | 0 | 0
0 |  | #VALUE! | #VALUE! | #VALUE! | #VALUE! | #VALUE! | 21006 | 61925 | 0 | 0
0 |  | #VALUE! | #VALUE! | #VALUE! | #VALUE! | #VALUE! | 21007 | 61926 | 0 | 0
0 |  | #VALUE! | #VALUE! | #VALUE! | #VALUE! | #VALUE! | 21008 | 61927 | 0 | 0
0 |  | #VALUE! | #VALUE! | #VALUE! | #VALUE! | #VALUE! | 21009 | 61928 | 0 | 0
0 |  | #VALUE! | #VALUE! | #VALUE! | #VALUE! | #VALUE! | 21010 | 61929 | 0 | 0
0 |  | #VALUE! | #VALUE! | #VALUE! | #VALUE! | #VALUE! | 21011 | 61930 | 0 | 0
0 |  | #VALUE! | #VALUE! | #VALUE! | #VALUE! | #VALUE! | 21012 | 61931 | 0 | 0
0 |  | #VALUE! | #VALUE! | #VALUE! | #VALUE! | #VALUE! | 21013 | 61932 | 0 | 0
0 |  | #VALUE! | #VALUE! | #VALUE! | #VALUE! | #VALUE! | 21014 | 61933 | 0 | 0
0 |  | #VALUE! | #VALUE! | #VALUE! | #VALUE! | #VALUE! | 21015 | 61934 | 0 | 0
0 |  | #VALUE! | #VALUE! | #VALUE! | #VALUE! | #VALUE! | 21016 | 61935 | 0 | 0
0 |  | #VALUE! | #VALUE! | #VALUE! | #VALUE! | #VALUE! | 21017 | 61936 | 0 | 0
0 |  | #VALUE! | #VALUE! | #VALUE! | #VALUE! | #VALUE! | 21018 | 61937 | 0 | 0
0 |  | #VALUE! | #VALUE! | #VALUE! | #VALUE! | #VALUE! | 21019 | 61938 | 0 | 0
0 |  | #VALUE! | #VALUE! | #VALUE! | #VALUE! | #VALUE! | 21020 | 61939 | 0 | 0
0 |  | #VALUE! | #VALUE! | #VALUE! | #VALUE! | #VALUE! | 21021 | 61940 | 0 | 0
0 |  | #VALUE! | #VALUE! | #VALUE! | #VALUE! | #VALUE! | 21022 | 61941 | 0 | 0
0 |  | #VALUE! | #VALUE! | #VALUE! | #VALUE! | #VALUE! | 21023 | 61942 | 0 | 0
0 |  | #VALUE! | #VALUE! | #VALUE! | #VALUE! | #VALUE! | 21024 | 61943 | 0 | 0
0 |  | #VALUE! | #VALUE! | #VALUE! | #VALUE! | #VALUE! | 21025 | 61944 | 0 | 0
0 |  | #VALUE! | #VALUE! | #VALUE! | #VALUE! | #VALUE! | 21026 | 61945 | 0 | 0
0 |  | #VALUE! | #VALUE! | #VALUE! | #VALUE! | #VALUE! | 21027 | 61946 | 0 | 0
0 |  | #VALUE! | #VALUE! | #VALUE! | #VALUE! | #VALUE! | 21028 | 61947 | 0 | 0
0 |  | #VALUE! | #VALUE! | #VALUE! | #VALUE! | #VALUE! | 21029 | 61948 | 0 | 0
0 |  | #VALUE! | #VALUE! | #VALUE! | #VALUE! | #VALUE! | 21030 | 61949 | 0 | 0
0 |  | #VALUE! | #VALUE! | #VALUE! | #VALUE! | #VALUE! | 21031 | 61950 | 0 | 0
0 |  | #VALUE! | #VALUE! | #VALUE! | #VALUE! | #VALUE! | 21032 | 61951 | 0 | 0
0 |  | #VALUE! | #VALUE! | #VALUE! | #VALUE! | #VALUE! | 21033 | 61952 | 0 | 0
0 |  | #VALUE! | #VALUE! | #VALUE! | #VALUE! | #VALUE! | 21034 | 61953 | 0 | 0
0 |  | #VALUE! | #VALUE! | #VALUE! | #VALUE! | #VALUE! | 21035 | 61954 | 0 | 0
0 |  | #VALUE! | #VALUE! | #VALUE! | #VALUE! | #VALUE! | 21036 | 61955 | 0 | 0
0 |  | #VALUE! | #VALUE! | #VALUE! | #VALUE! | #VALUE! | 21037 | 61956 | 0 | 0
0 |  | #VALUE! | #VALUE! | #VALUE! | #VALUE! | #VALUE! | 21038 | 61957 | 0 | 0
0 |  | #VALUE! | #VALUE! | #VALUE! | #VALUE! | #VALUE! | 21039 | 61958 | 0 | 0
0 |  | #VALUE! | #VALUE! | #VALUE! | #VALUE! | #VALUE! | 21040 | 61959 | 0 | 0
0 |  | #VALUE! | #VALUE! | #VALUE! | #VALUE! | #VALUE! | 21041 | 61960 | 0 | 0
0 |  | #VALUE! | #VALUE! | #VALUE! | #VALUE! | #VALUE! | 21042 | 61961 | 0 | 0
0 |  | #VALUE! | #VALUE! | #VALUE! | #VALUE! | #VALUE! | 21043 | 61962 | 0 | 0
0 |  | #VALUE! | #VALUE! | #VALUE! | #VALUE! | #VALUE! | 21044 | 61963 | 0 | 0
0 |  | #VALUE! | #VALUE! | #VALUE! | #VALUE! | #VALUE! | 21045 | 61964 | 0 | 0
0 |  | #VALUE! | #VALUE! | #VALUE! | #VALUE! | #VALUE! | 21046 | 61965 | 0 | 0
0 |  | #VALUE! | #VALUE! | #VALUE! | #VALUE! | #VALUE! | 21047 | 61966 | 0 | 0
0 |  | #VALUE! | #VALUE! | #VALUE! | #VALUE! | #VALUE! | 21048 | 61967 | 0 | 0
0 |  | #VALUE! | #VALUE! | #VALUE! | #VALUE! | #VALUE! | 21049 | 61968 | 0 | 0
0 |  | #VALUE! | #VALUE! | #VALUE! | #VALUE! | #VALUE! | 21050 | 61969 | 0 | 0
0 |  | #VALUE! | #VALUE! | #VALUE! | #VALUE! | #VALUE! | 21051 | 61970 | 0 | 0
0 |  | #VALUE! | #VALUE! | #VALUE! | #VALUE! | #VALUE! | 21052 | 61971 | 0 | 0
0 |  | #VALUE! | #VALUE! | #VALUE! | #VALUE! | #VALUE! | 21053 | 61972 | 0 | 0
0 |  | #VALUE! | #VALUE! | #VALUE! | #VALUE! | #VALUE! | 21054 | 61973 | 0 | 0
0 |  | #VALUE! | #VALUE! | #VALUE! | #VALUE! | #VALUE! | 21055 | 61974 | 0 | 0
0 |  | #VALUE! | #VALUE! | #VALUE! | #VALUE! | #VALUE! | 21056 | 61975 | 0 | 0
0 |  | #VALUE! | #VALUE! | #VALUE! | #VALUE! | #VALUE! | 21057 | 61976 | 0 | 0
0 |  | #VALUE! | #VALUE! | #VALUE! | #VALUE! | #VALUE! | 21058 | 61977 | 0 | 0
0 |  | #VALUE! | #VALUE! | #VALUE! | #VALUE! | #VALUE! | 21059 | 61978 | 0 | 0
0 |  | #VALUE! | #VALUE! | #VALUE! | #VALUE! | #VALUE! | 21060 | 61979 | 0 | 0
0 |  | #VALUE! | #VALUE! | #VALUE! | #VALUE! | #VALUE! | 21061 | 61980 | 0 | 0
0 |  | #VALUE! | #VALUE! | #VALUE! | #VALUE! | #VALUE! | 21062 | 61981 | 0 | 0
0 |  | #VALUE! | #VALUE! | #VALUE! | #VALUE! | #VALUE! | 21063 | 61982 | 0 | 0
0 |  | #VALUE! | #VALUE! | #VALUE! | #VALUE! | #VALUE! | 21064 | 61983 | 0 | 0
0 |  | #VALUE! | #VALUE! | #VALUE! | #VALUE! | #VALUE! | 21065 | 61984 | 0 | 0
0 |  | #VALUE! | #VALUE! | #VALUE! | #VALUE! | #VALUE! | 21066 | 61985 | 0 | 0
0 |  | #VALUE! | #VALUE! | #VALUE! | #VALUE! | #VALUE! | 21067 | 61986 | 0 | 0
0 |  | #VALUE! | #VALUE! | #VALUE! | #VALUE! | #VALUE! | 21068 | 61987 | 0 | 0
0 |  | #VALUE! | #VALUE! | #VALUE! | #VALUE! | #VALUE! | 21069 | 61988 | 0 | 0
0 |  | #VALUE! | #VALUE! | #VALUE! | #VALUE! | #VALUE! | 21070 | 61989 | 0 | 0
0 |  | #VALUE! | #VALUE! | #VALUE! | #VALUE! | #VALUE! | 21071 | 61990 | 0 | 0
0 |  | #VALUE! | #VALUE! | #VALUE! | #VALUE! | #VALUE! | 21072 | 61991 | 0 | 0
0 |  | #VALUE! | #VALUE! | #VALUE! | #VALUE! | #VALUE! | 21073 | 61992 | 0 | 0
0 |  | #VALUE! | #VALUE! | #VALUE! | #VALUE! | #VALUE! | 21074 | 61993 | 0 | 0
0 |  | #VALUE! | #VALUE! | #VALUE! | #VALUE! | #VALUE! | 21075 | 61994 | 0 | 0
0 |  | #VALUE! | #VALUE! | #VALUE! | #VALUE! | #VALUE! | 21076 | 61995 | 0 | 0
0 |  | #VALUE! | #VALUE! | #VALUE! | #VALUE! | #VALUE! | 21077 | 61996 | 0 | 0
0 |  | #VALUE! | #VALUE! | #VALUE! | #VALUE! | #VALUE! | 21078 | 61997 | 0 | 0
0 |  | #VALUE! | #VALUE! | #VALUE! | #VALUE! | #VALUE! | 21079 | 61998 | 0 | 0
0 |  | #VALUE! | #VALUE! | #VALUE! | #VALUE! | #VALUE! | 21080 | 61999 | 0 | 0
0 |  | #VALUE! | #VALUE! | #VALUE! | #VALUE! | #VALUE! | 21081 | 62000 | 0 | 0
0 |  | #VALUE! | #VALUE! | #VALUE! | #VALUE! | #VALUE! | 21082 | 62001 | 0 | 0
0 |  | #VALUE! | #VALUE! | #VALUE! | #VALUE! | #VALUE! | 21083 | 62002 | 0 | 0
0 |  | #VALUE! | #VALUE! | #VALUE! | #VALUE! | #VALUE! | 21084 | 62003 | 0 | 0
0 |  | #VALUE! | #VALUE! | #VALUE! | #VALUE! | #VALUE! | 21085 | 62004 | 0 | 0
0 |  | #VALUE! | #VALUE! | #VALUE! | #VALUE! | #VALUE! | 21086 | 62005 | 0 | 0
0 |  | #VALUE! | #VALUE! | #VALUE! | #VALUE! | #VALUE! | 21087 | 62006 | 0 | 0
0 |  | #VALUE! | #VALUE! | #VALUE! | #VALUE! | #VALUE! | 21088 | 62007 | 0 | 0
0 |  | #VALUE! | #VALUE! | #VALUE! | #VALUE! | #VALUE! | 21089 | 62008 | 0 | 0
0 |  | #VALUE! | #VALUE! | #VALUE! | #VALUE! | #VALUE! | 21090 | 62009 | 0 | 0
0 |  | #VALUE! | #VALUE! | #VALUE! | #VALUE! | #VALUE! | 21091 | 62010 | 0 | 0
0 |  | #VALUE! | #VALUE! | #VALUE! | #VALUE! | #VALUE! | 21092 | 62011 | 0 | 0
0 |  | #VALUE! | #VALUE! | #VALUE! | #VALUE! | #VALUE! | 21093 | 62012 | 0 | 0
0 |  | #VALUE! | #VALUE! | #VALUE! | #VALUE! | #VALUE! | 21094 | 62013 | 0 | 0
0 |  | #VALUE! | #VALUE! | #VALUE! | #VALUE! | #VALUE! | 21095 | 62014 | 0 | 0
0 |  | #VALUE! | #VALUE! | #VALUE! | #VALUE! | #VALUE! | 21096 | 62015 | 0 | 0
0 |  | #VALUE! | #VALUE! | #VALUE! | #VALUE! | #VALUE! | 21097 | 62016 | 0 | 0
0 |  | #VALUE! | #VALUE! | #VALUE! | #VALUE! | #VALUE! | 21098 | 62017 | 0 | 0
0 |  | #VALUE! | #VALUE! | #VALUE! | #VALUE! | #VALUE! | 21099 | 62018 | 0 | 0
0 |  | #VALUE! | #VALUE! | #VALUE! | #VALUE! | #VALUE! | 21100 | 62019 | 0 | 0
0 |  | #VALUE! | #VALUE! | #VALUE! | #VALUE! | #VALUE! | 21101 | 62020 | 0 | 0
0 |  | #VALUE! | #VALUE! | #VALUE! | #VALUE! | #VALUE! | 21102 | 62021 | 0 | 0
0 |  | #VALUE! | #VALUE! | #VALUE! | #VALUE! | #VALUE! | 21103 | 62022 | 0 | 0
0 |  | #VALUE! | #VALUE! | #VALUE! | #VALUE! | #VALUE! | 21104 | 62023 | 0 | 0
0 |  | #VALUE! | #VALUE! | #VALUE! | #VALUE! | #VALUE! | 21105 | 62024 | 0 | 0
0 |  | #VALUE! | #VALUE! | #VALUE! | #VALUE! | #VALUE! | 21106 | 62025 | 0 | 0
0 |  | #VALUE! | #VALUE! | #VALUE! | #VALUE! | #VALUE! | 21107 | 62026 | 0 | 0
0 |  | #VALUE! | #VALUE! | #VALUE! | #VALUE! | #VALUE! | 21108 | 62027 | 0 | 0
0 |  | #VALUE! | #VALUE! | #VALUE! | #VALUE! | #VALUE! | 21109 | 62028 | 0 | 0
0 |  | #VALUE! | #VALUE! | #VALUE! | #VALUE! | #VALUE! | 21110 | 62029 | 0 | 0
0 |  | #VALUE! | #VALUE! | #VALUE! | #VALUE! | #VALUE! | 21111 | 62030 | 0 | 0
0 |  | #VALUE! | #VALUE! | #VALUE! | #VALUE! | #VALUE! | 21112 | 62031 | 0 | 0
0 |  | #VALUE! | #VALUE! | #VALUE! | #VALUE! | #VALUE! | 21113 | 62032 | 0 | 0
0 |  | #VALUE! | #VALUE! | #VALUE! | #VALUE! | #VALUE! | 21114 | 62033 | 0 | 0
0 |  | #VALUE! | #VALUE! | #VALUE! | #VALUE! | #VALUE! | 21115 | 62034 | 0 | 0
0 |  | #VALUE! | #VALUE! | #VALUE! | #VALUE! | #VALUE! | 21116 | 62035 | 0 | 0
0 |  | #VALUE! | #VALUE! | #VALUE! | #VALUE! | #VALUE! | 21117 | 62036 | 0 | 0
0 |  | #VALUE! | #VALUE! | #VALUE! | #VALUE! | #VALUE! | 21118 | 62037 | 0 | 0
0 |  | #VALUE! | #VALUE! | #VALUE! | #VALUE! | #VALUE! | 21119 | 62038 | 0 | 0
0 |  | #VALUE! | #VALUE! | #VALUE! | #VALUE! | #VALUE! | 21120 | 62039 | 0 | 0
0 |  | #VALUE! | #VALUE! | #VALUE! | #VALUE! | #VALUE! | 21121 | 62040 | 0 | 0
0 |  | #VALUE! | #VALUE! | #VALUE! | #VALUE! | #VALUE! | 21122 | 62041 | 0 | 0
0 |  | #VALUE! | #VALUE! | #VALUE! | #VALUE! | #VALUE! | 21123 | 62042 | 0 | 0
0 |  | #VALUE! | #VALUE! | #VALUE! | #VALUE! | #VALUE! | 21124 | 62043 | 0 | 0
0 |  | #VALUE! | #VALUE! | #VALUE! | #VALUE! | #VALUE! | 21125 | 62044 | 0 | 0
0 |  | #VALUE! | #VALUE! | #VALUE! | #VALUE! | #VALUE! | 21126 | 62045 | 0 | 0
0 |  | #VALUE! | #VALUE! | #VALUE! | #VALUE! | #VALUE! | 21127 | 62046 | 0 | 0
0 |  | #VALUE! | #VALUE! | #VALUE! | #VALUE! | #VALUE! | 21128 | 62047 | 0 | 0
0 |  | #VALUE! | #VALUE! | #VALUE! | #VALUE! | #VALUE! | 21129 | 62048 | 0 | 0
0 |  | #VALUE! | #VALUE! | #VALUE! | #VALUE! | #VALUE! | 21130 | 62049 | 0 | 0
0 |  | #VALUE! | #VALUE! | #VALUE! | #VALUE! | #VALUE! | 21131 | 62050 | 0 | 0
0 |  | #VALUE! | #VALUE! | #VALUE! | #VALUE! | #VALUE! | 21132 | 62051 | 0 | 0
0 |  | #VALUE! | #VALUE! | #VALUE! | #VALUE! | #VALUE! | 21133 | 62052 | 0 | 0
0 |  | #VALUE! | #VALUE! | #VALUE! | #VALUE! | #VALUE! | 21134 | 62053 | 0 | 0
0 |  | #VALUE! | #VALUE! | #VALUE! | #VALUE! | #VALUE! | 21135 | 62054 | 0 | 0
0 |  | #VALUE! | #VALUE! | #VALUE! | #VALUE! | #VALUE! | 21136 | 62055 | 0 | 0
0 |  | #VALUE! | #VALUE! | #VALUE! | #VALUE! | #VALUE! | 21137 | 62056 | 0 | 0
0 |  | #VALUE! | #VALUE! | #VALUE! | #VALUE! | #VALUE! | 21138 | 62057 | 0 | 0
0 |  | #VALUE! | #VALUE! | #VALUE! | #VALUE! | #VALUE! | 21139 | 62058 | 0 | 0
0 |  | #VALUE! | #VALUE! | #VALUE! | #VALUE! | #VALUE! | 21140 | 62059 | 0 | 0
0 |  | #VALUE! | #VALUE! | #VALUE! | #VALUE! | #VALUE! | 21141 | 62060 | 0 | 0
0 |  | #VALUE! | #VALUE! | #VALUE! | #VALUE! | #VALUE! | 21142 | 62061 | 0 | 0
0 |  | #VALUE! | #VALUE! | #VALUE! | #VALUE! | #VALUE! | 21143 | 62062 | 0 | 0
0 |  | #VALUE! | #VALUE! | #VALUE! | #VALUE! | #VALUE! | 21144 | 62063 | 0 | 0
0 |  | #VALUE! | #VALUE! | #VALUE! | #VALUE! | #VALUE! | 21145 | 62064 | 0 | 0
0 |  | #VALUE! | #VALUE! | #VALUE! | #VALUE! | #VALUE! | 21146 | 62065 | 0 | 0
0 |  | #VALUE! | #VALUE! | #VALUE! | #VALUE! | #VALUE! | 21147 | 62066 | 0 | 0
0 |  | #VALUE! | #VALUE! | #VALUE! | #VALUE! | #VALUE! | 21148 | 62067 | 0 | 0
0 |  | #VALUE! | #VALUE! | #VALUE! | #VALUE! | #VALUE! | 21149 | 62068 | 0 | 0
0 |  | #VALUE! | #VALUE! | #VALUE! | #VALUE! | #VALUE! | 21150 | 62069 | 0 | 0
0 |  | #VALUE! | #VALUE! | #VALUE! | #VALUE! | #VALUE! | 21151 | 62070 | 0 | 0
0 |  | #VALUE! | #VALUE! | #VALUE! | #VALUE! | #VALUE! | 21152 | 62071 | 0 | 0
0 |  | #VALUE! | #VALUE! | #VALUE! | #VALUE! | #VALUE! | 21153 | 62072 | 0 | 0
0 |  | #VALUE! | #VALUE! | #VALUE! | #VALUE! | #VALUE! | 21154 | 62073 | 0 | 0
0 |  | #VALUE! | #VALUE! | #VALUE! | #VALUE! | #VALUE! | 21155 | 62074 | 0 | 0
0 |  | #VALUE! | #VALUE! | #VALUE! | #VALUE! | #VALUE! | 21156 | 62075 | 0 | 0
0 |  | #VALUE! | #VALUE! | #VALUE! | #VALUE! | #VALUE! | 21157 | 62076 | 0 | 0
0 |  | #VALUE! | #VALUE! | #VALUE! | #VALUE! | #VALUE! | 21158 | 62077 | 0 | 0
0 |  | #VALUE! | #VALUE! | #VALUE! | #VALUE! | #VALUE! | 21159 | 62078 | 0 | 0
0 |  | #VALUE! | #VALUE! | #VALUE! | #VALUE! | #VALUE! | 21160 | 62079 | 0 | 0
0 |  | #VALUE! | #VALUE! | #VALUE! | #VALUE! | #VALUE! | 21161 | 62080 | 0 | 0
0 |  | #VALUE! | #VALUE! | #VALUE! | #VALUE! | #VALUE! | 21162 | 62081 | 0 | 0
0 |  | #VALUE! | #VALUE! | #VALUE! | #VALUE! | #VALUE! | 21163 | 62082 | 0 | 0
0 |  | #VALUE! | #VALUE! | #VALUE! | #VALUE! | #VALUE! | 21164 | 62083 | 0 | 0
0 |  | #VALUE! | #VALUE! | #VALUE! | #VALUE! | #VALUE! | 21165 | 62084 | 0 | 0
0 |  | #VALUE! | #VALUE! | #VALUE! | #VALUE! | #VALUE! | 21166 | 62085 | 0 | 0
0 |  | #VALUE! | #VALUE! | #VALUE! | #VALUE! | #VALUE! | 21167 | 62086 | 0 | 0
0 |  | #VALUE! | #VALUE! | #VALUE! | #VALUE! | #VALUE! | 21168 | 62087 | 0 | 0
0 |  | #VALUE! | #VALUE! | #VALUE! | #VALUE! | #VALUE! | 21169 | 62088 | 0 | 0
0 |  | #VALUE! | #VALUE! | #VALUE! | #VALUE! | #VALUE! | 21170 | 62089 | 0 | 0
0 |  | #VALUE! | #VALUE! | #VALUE! | #VALUE! | #VALUE! | 21171 | 62090 | 0 | 0
0 |  | #VALUE! | #VALUE! | #VALUE! | #VALUE! | #VALUE! | 21172 | 62091 | 0 | 0
0 |  | #VALUE! | #VALUE! | #VALUE! | #VALUE! | #VALUE! | 21173 | 62092 | 0 | 0
0 |  | #VALUE! | #VALUE! | #VALUE! | #VALUE! | #VALUE! | 21174 | 62093 | 0 | 0
0 |  | #VALUE! | #VALUE! | #VALUE! | #VALUE! | #VALUE! | 21175 | 62094 | 0 | 0
0 |  | #VALUE! | #VALUE! | #VALUE! | #VALUE! | #VALUE! | 21176 | 62095 | 0 | 0
0 |  | #VALUE! | #VALUE! | #VALUE! | #VALUE! | #VALUE! | 21177 | 62096 | 0 | 0
0 |  | #VALUE! | #VALUE! | #VALUE! | #VALUE! | #VALUE! | 21178 | 62097 | 0 | 0
0 |  | #VALUE! | #VALUE! | #VALUE! | #VALUE! | #VALUE! | 21179 | 62098 | 0 | 0
0 |  | #VALUE! | #VALUE! | #VALUE! | #VALUE! | #VALUE! | 21180 | 62099 | 0 | 0
0 |  | #VALUE! | #VALUE! | #VALUE! | #VALUE! | #VALUE! | 21181 | 62100 | 0 | 0
0 |  | #VALUE! | #VALUE! | #VALUE! | #VALUE! | #VALUE! | 21182 | 62101 | 0 | 0
0 |  | #VALUE! | #VALUE! | #VALUE! | #VALUE! | #VALUE! | 21183 | 62102 | 0 | 0
0 |  | #VALUE! | #VALUE! | #VALUE! | #VALUE! | #VALUE! | 21184 | 62103 | 0 | 0
0 |  | #VALUE! | #VALUE! | #VALUE! | #VALUE! | #VALUE! | 21185 | 62104 | 0 | 0
0 |  | #VALUE! | #VALUE! | #VALUE! | #VALUE! | #VALUE! | 21186 | 62105 | 0 | 0
0 |  | #VALUE! | #VALUE! | #VALUE! | #VALUE! | #VALUE! | 21187 | 62106 | 0 | 0
0 |  | #VALUE! | #VALUE! | #VALUE! | #VALUE! | #VALUE! | 21188 | 62107 | 0 | 0
0 |  | #VALUE! | #VALUE! | #VALUE! | #VALUE! | #VALUE! | 21189 | 62108 | 0 | 0
0 |  | #VALUE! | #VALUE! | #VALUE! | #VALUE! | #VALUE! | 21190 | 62109 | 0 | 0
0 |  | #VALUE! | #VALUE! | #VALUE! | #VALUE! | #VALUE! | 21191 | 62110 | 0 | 0
0 |  | #VALUE! | #VALUE! | #VALUE! | #VALUE! | #VALUE! | 21192 | 62111 | 0 | 0
0 |  | #VALUE! | #VALUE! | #VALUE! | #VALUE! | #VALUE! | 21193 | 62112 | 0 | 0
0 |  | #VALUE! | #VALUE! | #VALUE! | #VALUE! | #VALUE! | 21194 | 62113 | 0 | 0
0 |  | #VALUE! | #VALUE! | #VALUE! | #VALUE! | #VALUE! | 21195 | 62114 | 0 | 0
0 |  | #VALUE! | #VALUE! | #VALUE! | #VALUE! | #VALUE! | 21196 | 62115 | 0 | 0
0 |  | #VALUE! | #VALUE! | #VALUE! | #VALUE! | #VALUE! | 21197 | 62116 | 0 | 0
0 |  | #VALUE! | #VALUE! | #VALUE! | #VALUE! | #VALUE! | 21198 | 62117 | 0 | 0
0 |  | #VALUE! | #VALUE! | #VALUE! | #VALUE! | #VALUE! | 21199 | 62118 | 0 | 0
0 |  | #VALUE! | #VALUE! | #VALUE! | #VALUE! | #VALUE! | 21200 | 62119 | 0 | 0
0 |  | #VALUE! | #VALUE! | #VALUE! | #VALUE! | #VALUE! | 21201 | 62120 | 0 | 0
0 |  | #VALUE! | #VALUE! | #VALUE! | #VALUE! | #VALUE! | 21202 | 62121 | 0 | 0
0 |  | #VALUE! | #VALUE! | #VALUE! | #VALUE! | #VALUE! | 21203 | 62122 | 0 | 0
0 |  | #VALUE! | #VALUE! | #VALUE! | #VALUE! | #VALUE! | 21204 | 62123 | 0 | 0
0 |  | #VALUE! | #VALUE! | #VALUE! | #VALUE! | #VALUE! | 21205 | 62124 | 0 | 0
0 |  | #VALUE! | #VALUE! | #VALUE! | #VALUE! | #VALUE! | 21206 | 62125 | 0 | 0
0 |  | #VALUE! | #VALUE! | #VALUE! | #VALUE! | #VALUE! | 21207 | 62126 | 0 | 0
0 |  | #VALUE! | #VALUE! | #VALUE! | #VALUE! | #VALUE! | 21208 | 62127 | 0 | 0
0 |  | #VALUE! | #VALUE! | #VALUE! | #VALUE! | #VALUE! | 21209 | 62128 | 0 | 0
0 |  | #VALUE! | #VALUE! | #VALUE! | #VALUE! | #VALUE! | 21210 | 62129 | 0 | 0
0 |  | #VALUE! | #VALUE! | #VALUE! | #VALUE! | #VALUE! | 21211 | 62130 | 0 | 0
0 |  | #VALUE! | #VALUE! | #VALUE! | #VALUE! | #VALUE! | 21212 | 62131 | 0 | 0
0 |  | #VALUE! | #VALUE! | #VALUE! | #VALUE! | #VALUE! | 21213 | 62132 | 0 | 0
0 |  | #VALUE! | #VALUE! | #VALUE! | #VALUE! | #VALUE! | 21214 | 62133 | 0 | 0
0 |  | #VALUE! | #VALUE! | #VALUE! | #VALUE! | #VALUE! | 21215 | 62134 | 0 | 0
0 |  | #VALUE! | #VALUE! | #VALUE! | #VALUE! | #VALUE! | 21216 | 62135 | 0 | 0
0 |  | #VALUE! | #VALUE! | #VALUE! | #VALUE! | #VALUE! | 21217 | 62136 | 0 | 0
0 |  | #VALUE! | #VALUE! | #VALUE! | #VALUE! | #VALUE! | 21218 | 62137 | 0 | 0
0 |  | #VALUE! | #VALUE! | #VALUE! | #VALUE! | #VALUE! | 21219 | 62138 | 0 | 0
0 |  | #VALUE! | #VALUE! | #VALUE! | #VALUE! | #VALUE! | 21220 | 62139 | 0 | 0
0 |  | #VALUE! | #VALUE! | #VALUE! | #VALUE! | #VALUE! | 21221 | 62140 | 0 | 0
0 |  | #VALUE! | #VALUE! | #VALUE! | #VALUE! | #VALUE! | 21222 | 62141 | 0 | 0
0 |  | #VALUE! | #VALUE! | #VALUE! | #VALUE! | #VALUE! | 21223 | 62142 | 0 | 0
0 |  | #VALUE! | #VALUE! | #VALUE! | #VALUE! | #VALUE! | 21224 | 62143 | 0 | 0
0 |  | #VALUE! | #VALUE! | #VALUE! | #VALUE! | #VALUE! | 21225 | 62144 | 0 | 0
0 |  | #VALUE! | #VALUE! | #VALUE! | #VALUE! | #VALUE! | 21226 | 62145 | 0 | 0
0 |  | #VALUE! | #VALUE! | #VALUE! | #VALUE! | #VALUE! | 21227 | 62146 | 0 | 0
0 |  | #VALUE! | #VALUE! | #VALUE! | #VALUE! | #VALUE! | 21228 | 62147 | 0 | 0
0 |  | #VALUE! | #VALUE! | #VALUE! | #VALUE! | #VALUE! | 21229 | 62148 | 0 | 0
0 |  | #VALUE! | #VALUE! | #VALUE! | #VALUE! | #VALUE! | 21230 | 62149 | 0 | 0
0 |  | #VALUE! | #VALUE! | #VALUE! | #VALUE! | #VALUE! | 21231 | 62150 | 0 | 0
0 |  | #VALUE! | #VALUE! | #VALUE! | #VALUE! | #VALUE! | 21232 | 62151 | 0 | 0
0 |  | #VALUE! | #VALUE! | #VALUE! | #VALUE! | #VALUE! | 21233 | 62152 | 0 | 0
0 |  | #VALUE! | #VALUE! | #VALUE! | #VALUE! | #VALUE! | 21234 | 62153 | 0 | 0
0 |  | #VALUE! | #VALUE! | #VALUE! | #VALUE! | #VALUE! | 21235 | 62154 | 0 | 0
0 |  | #VALUE! | #VALUE! | #VALUE! | #VALUE! | #VALUE! | 21236 | 62155 | 0 | 0
0 |  | #VALUE! | #VALUE! | #VALUE! | #VALUE! | #VALUE! | 21237 | 62156 | 0 | 0
0 |  | #VALUE! | #VALUE! | #VALUE! | #VALUE! | #VALUE! | 21238 | 62157 | 0 | 0
0 |  | #VALUE! | #VALUE! | #VALUE! | #VALUE! | #VALUE! | 21239 | 62158 | 0 | 0
0 |  | #VALUE! | #VALUE! | #VALUE! | #VALUE! | #VALUE! | 21240 | 62159 | 0 | 0
0 |  | #VALUE! | #VALUE! | #VALUE! | #VALUE! | #VALUE! | 21241 | 62160 | 0 | 0
0 |  | #VALUE! | #VALUE! | #VALUE! | #VALUE! | #VALUE! | 21242 | 62161 | 0 | 0
0 |  | #VALUE! | #VALUE! | #VALUE! | #VALUE! | #VALUE! | 21243 | 62162 | 0 | 0
0 |  | #VALUE! | #VALUE! | #VALUE! | #VALUE! | #VALUE! | 21244 | 62163 | 0 | 0
0 |  | #VALUE! | #VALUE! | #VALUE! | #VALUE! | #VALUE! | 21245 | 62164 | 0 | 0
0 |  | #VALUE! | #VALUE! | #VALUE! | #VALUE! | #VALUE! | 21246 | 62165 | 0 | 0
0 |  | #VALUE! | #VALUE! | #VALUE! | #VALUE! | #VALUE! | 21247 | 62166 | 0 | 0
0 |  | #VALUE! | #VALUE! | #VALUE! | #VALUE! | #VALUE! | 21248 | 62167 | 0 | 0
0 |  | #VALUE! | #VALUE! | #VALUE! | #VALUE! | #VALUE! | 21249 | 62168 | 0 | 0
0 |  | #VALUE! | #VALUE! | #VALUE! | #VALUE! | #VALUE! | 21250 | 62169 | 0 | 0
0 |  | #VALUE! | #VALUE! | #VALUE! | #VALUE! | #VALUE! | 21251 | 62170 | 0 | 0
0 |  | #VALUE! | #VALUE! | #VALUE! | #VALUE! | #VALUE! | 21252 | 62171 | 0 | 0
0 |  | #VALUE! | #VALUE! | #VALUE! | #VALUE! | #VALUE! | 21253 | 62172 | 0 | 0
0 |  | #VALUE! | #VALUE! | #VALUE! | #VALUE! | #VALUE! | 21254 | 62173 | 0 | 0
0 |  | #VALUE! | #VALUE! | #VALUE! | #VALUE! | #VALUE! | 21255 | 62174 | 0 | 0
0 |  | #VALUE! | #VALUE! | #VALUE! | #VALUE! | #VALUE! | 21256 | 62175 | 0 | 0
0 |  | #VALUE! | #VALUE! | #VALUE! | #VALUE! | #VALUE! | 21257 | 62176 | 0 | 0
0 |  | #VALUE! | #VALUE! | #VALUE! | #VALUE! | #VALUE! | 21258 | 62177 | 0 | 0
0 |  | #VALUE! | #VALUE! | #VALUE! | #VALUE! | #VALUE! | 21259 | 62178 | 0 | 0
0 |  | #VALUE! | #VALUE! | #VALUE! | #VALUE! | #VALUE! | 21260 | 62179 | 0 | 0
0 |  | #VALUE! | #VALUE! | #VALUE! | #VALUE! | #VALUE! | 21261 | 62180 | 0 | 0
0 |  | #VALUE! | #VALUE! | #VALUE! | #VALUE! | #VALUE! | 21262 | 62181 | 0 | 0
0 |  | #VALUE! | #VALUE! | #VALUE! | #VALUE! | #VALUE! | 21263 | 62182 | 0 | 0
0 |  | #VALUE! | #VALUE! | #VALUE! | #VALUE! | #VALUE! | 21264 | 62183 | 0 | 0
0 |  | #VALUE! | #VALUE! | #VALUE! | #VALUE! | #VALUE! | 21265 | 62184 | 0 | 0
0 |  | #VALUE! | #VALUE! | #VALUE! | #VALUE! | #VALUE! | 21266 | 62185 | 0 | 0
0 |  | #VALUE! | #VALUE! | #VALUE! | #VALUE! | #VALUE! | 21267 | 62186 | 0 | 0
0 |  | #VALUE! | #VALUE! | #VALUE! | #VALUE! | #VALUE! | 21268 | 62187 | 0 | 0
0 |  | #VALUE! | #VALUE! | #VALUE! | #VALUE! | #VALUE! | 21269 | 62188 | 0 | 0
0 |  | #VALUE! | #VALUE! | #VALUE! | #VALUE! | #VALUE! | 21270 | 62189 | 0 | 0
0 |  | #VALUE! | #VALUE! | #VALUE! | #VALUE! | #VALUE! | 21271 | 62190 | 0 | 0
0 |  | #VALUE! | #VALUE! | #VALUE! | #VALUE! | #VALUE! | 21272 | 62191 | 0 | 0
0 |  | #VALUE! | #VALUE! | #VALUE! | #VALUE! | #VALUE! | 21273 | 62192 | 0 | 0
0 |  | #VALUE! | #VALUE! | #VALUE! | #VALUE! | #VALUE! | 21274 | 62193 | 0 | 0
0 |  | #VALUE! | #VALUE! | #VALUE! | #VALUE! | #VALUE! | 21275 | 62194 | 0 | 0
0 |  | #VALUE! | #VALUE! | #VALUE! | #VALUE! | #VALUE! | 21276 | 62195 | 0 | 0
0 |  | #VALUE! | #VALUE! | #VALUE! | #VALUE! | #VALUE! | 21277 | 62196 | 0 | 0
0 |  | #VALUE! | #VALUE! | #VALUE! | #VALUE! | #VALUE! | 21278 | 62197 | 0 | 0
0 |  | #VALUE! | #VALUE! | #VALUE! | #VALUE! | #VALUE! | 21279 | 62198 | 0 | 0
0 |  | #VALUE! | #VALUE! | #VALUE! | #VALUE! | #VALUE! | 21280 | 62199 | 0 | 0
0 |  | #VALUE! | #VALUE! | #VALUE! | #VALUE! | #VALUE! | 21281 | 62200 | 0 | 0
0 |  | #VALUE! | #VALUE! | #VALUE! | #VALUE! | #VALUE! | 21282 | 62201 | 0 | 0
0 |  | #VALUE! | #VALUE! | #VALUE! | #VALUE! | #VALUE! | 21283 | 62202 | 0 | 0
0 |  | #VALUE! | #VALUE! | #VALUE! | #VALUE! | #VALUE! | 21284 | 62203 | 0 | 0
0 |  | #VALUE! | #VALUE! | #VALUE! | #VALUE! | #VALUE! | 21285 | 62204 | 0 | 0
0 |  | #VALUE! | #VALUE! | #VALUE! | #VALUE! | #VALUE! | 21286 | 62205 | 0 | 0
0 |  | #VALUE! | #VALUE! | #VALUE! | #VALUE! | #VALUE! | 21287 | 62206 | 0 | 0
0 |  | #VALUE! | #VALUE! | #VALUE! | #VALUE! | #VALUE! | 21288 | 62207 | 0 | 0
0 |  | #VALUE! | #VALUE! | #VALUE! | #VALUE! | #VALUE! | 21289 | 62208 | 0 | 0
0 |  | #VALUE! | #VALUE! | #VALUE! | #VALUE! | #VALUE! | 21290 | 62209 | 0 | 0
0 |  | #VALUE! | #VALUE! | #VALUE! | #VALUE! | #VALUE! | 21291 | 62210 | 0 | 0
0 |  | #VALUE! | #VALUE! | #VALUE! | #VALUE! | #VALUE! | 21292 | 62211 | 0 | 0
0 |  | #VALUE! | #VALUE! | #VALUE! | #VALUE! | #VALUE! | 21293 | 62212 | 0 | 0
0 |  | #VALUE! | #VALUE! | #VALUE! | #VALUE! | #VALUE! | 21294 | 62213 | 0 | 0
0 |  | #VALUE! | #VALUE! | #VALUE! | #VALUE! | #VALUE! | 21295 | 62214 | 0 | 0
0 |  | #VALUE! | #VALUE! | #VALUE! | #VALUE! | #VALUE! | 21296 | 62215 | 0 | 0
0 |  | #VALUE! | #VALUE! | #VALUE! | #VALUE! | #VALUE! | 21297 | 62216 | 0 | 0
0 |  | #VALUE! | #VALUE! | #VALUE! | #VALUE! | #VALUE! | 21298 | 62217 | 0 | 0
0 |  | #VALUE! | #VALUE! | #VALUE! | #VALUE! | #VALUE! | 21299 | 62218 | 0 | 0
0 |  | #VALUE! | #VALUE! | #VALUE! | #VALUE! | #VALUE! | 21300 | 62219 | 0 | 0
0 |  | #VALUE! | #VALUE! | #VALUE! | #VALUE! | #VALUE! | 21301 | 62220 | 0 | 0
0 |  | #VALUE! | #VALUE! | #VALUE! | #VALUE! | #VALUE! | 21302 | 62221 | 0 | 0
0 |  | #VALUE! | #VALUE! | #VALUE! | #VALUE! | #VALUE! | 21303 | 62222 | 0 | 0
0 |  | #VALUE! | #VALUE! | #VALUE! | #VALUE! | #VALUE! | 21304 | 62223 | 0 | 0
0 |  | #VALUE! | #VALUE! | #VALUE! | #VALUE! | #VALUE! | 21305 | 62224 | 0 | 0
0 |  | #VALUE! | #VALUE! | #VALUE! | #VALUE! | #VALUE! | 21306 | 62225 | 0 | 0
0 |  | #VALUE! | #VALUE! | #VALUE! | #VALUE! | #VALUE! | 21307 | 62226 | 0 | 0
0 |  | #VALUE! | #VALUE! | #VALUE! | #VALUE! | #VALUE! | 21308 | 62227 | 0 | 0
0 |  | #VALUE! | #VALUE! | #VALUE! | #VALUE! | #VALUE! | 21309 | 62228 | 0 | 0
0 |  | #VALUE! | #VALUE! | #VALUE! | #VALUE! | #VALUE! | 21310 | 62229 | 0 | 0
0 |  | #VALUE! | #VALUE! | #VALUE! | #VALUE! | #VALUE! | 21311 | 62230 | 0 | 0
0 |  | #VALUE! | #VALUE! | #VALUE! | #VALUE! | #VALUE! | 21312 | 62231 | 0 | 0
0 |  | #VALUE! | #VALUE! | #VALUE! | #VALUE! | #VALUE! | 21313 | 62232 | 0 | 0
0 |  | #VALUE! | #VALUE! | #VALUE! | #VALUE! | #VALUE! | 21314 | 62233 | 0 | 0
0 |  | #VALUE! | #VALUE! | #VALUE! | #VALUE! | #VALUE! | 21315 | 62234 | 0 | 0
0 |  | #VALUE! | #VALUE! | #VALUE! | #VALUE! | #VALUE! | 21316 | 62235 | 0 | 0
0 |  | #VALUE! | #VALUE! | #VALUE! | #VALUE! | #VALUE! | 21317 | 62236 | 0 | 0
0 |  | #VALUE! | #VALUE! | #VALUE! | #VALUE! | #VALUE! | 21318 | 62237 | 0 | 0
0 |  | #VALUE! | #VALUE! | #VALUE! | #VALUE! | #VALUE! | 21319 | 62238 | 0 | 0
0 |  | #VALUE! | #VALUE! | #VALUE! | #VALUE! | #VALUE! | 21320 | 62239 | 0 | 0
0 |  | #VALUE! | #VALUE! | #VALUE! | #VALUE! | #VALUE! | 21321 | 62240 | 0 | 0
0 |  | #VALUE! | #VALUE! | #VALUE! | #VALUE! | #VALUE! | 21322 | 62241 | 0 | 0
0 |  | #VALUE! | #VALUE! | #VALUE! | #VALUE! | #VALUE! | 21323 | 62242 | 0 | 0
0 |  | #VALUE! | #VALUE! | #VALUE! | #VALUE! | #VALUE! | 21324 | 62243 | 0 | 0
0 |  | #VALUE! | #VALUE! | #VALUE! | #VALUE! | #VALUE! | 21325 | 62244 | 0 | 0
0 |  | #VALUE! | #VALUE! | #VALUE! | #VALUE! | #VALUE! | 21326 | 62245 | 0 | 0
0 |  | #VALUE! | #VALUE! | #VALUE! | #VALUE! | #VALUE! | 21327 | 62246 | 0 | 0
0 |  | #VALUE! | #VALUE! | #VALUE! | #VALUE! | #VALUE! | 21328 | 62247 | 0 | 0
0 |  | #VALUE! | #VALUE! | #VALUE! | #VALUE! | #VALUE! | 21329 | 62248 | 0 | 0
0 |  | #VALUE! | #VALUE! | #VALUE! | #VALUE! | #VALUE! | 21330 | 62249 | 0 | 0
0 |  | #VALUE! | #VALUE! | #VALUE! | #VALUE! | #VALUE! | 21331 | 62250 | 0 | 0
0 |  | #VALUE! | #VALUE! | #VALUE! | #VALUE! | #VALUE! | 21332 | 62251 | 0 | 0
0 |  | #VALUE! | #VALUE! | #VALUE! | #VALUE! | #VALUE! | 21333 | 62252 | 0 | 0
0 |  | #VALUE! | #VALUE! | #VALUE! | #VALUE! | #VALUE! | 21334 | 62253 | 0 | 0
0 |  | #VALUE! | #VALUE! | #VALUE! | #VALUE! | #VALUE! | 21335 | 62254 | 0 | 0
0 |  | #VALUE! | #VALUE! | #VALUE! | #VALUE! | #VALUE! | 21336 | 62255 | 0 | 0
0 |  | #VALUE! | #VALUE! | #VALUE! | #VALUE! | #VALUE! | 21337 | 62256 | 0 | 0
0 |  | #VALUE! | #VALUE! | #VALUE! | #VALUE! | #VALUE! | 21338 | 62257 | 0 | 0
0 |  | #VALUE! | #VALUE! | #VALUE! | #VALUE! | #VALUE! | 21339 | 62258 | 0 | 0
0 |  | #VALUE! | #VALUE! | #VALUE! | #VALUE! | #VALUE! | 21340 | 62259 | 0 | 0
0 |  | #VALUE! | #VALUE! | #VALUE! | #VALUE! | #VALUE! | 21341 | 62260 | 0 | 0
0 |  | #VALUE! | #VALUE! | #VALUE! | #VALUE! | #VALUE! | 21342 | 62261 | 0 | 0
0 |  | #VALUE! | #VALUE! | #VALUE! | #VALUE! | #VALUE! | 21343 | 62262 | 0 | 0
0 |  | #VALUE! | #VALUE! | #VALUE! | #VALUE! | #VALUE! | 21344 | 62263 | 0 | 0
0 |  | #VALUE! | #VALUE! | #VALUE! | #VALUE! | #VALUE! | 21345 | 62264 | 0 | 0
0 |  | #VALUE! | #VALUE! | #VALUE! | #VALUE! | #VALUE! | 21346 | 62265 | 0 | 0
0 |  | #VALUE! | #VALUE! | #VALUE! | #VALUE! | #VALUE! | 21347 | 62266 | 0 | 0
0 |  | #VALUE! | #VALUE! | #VALUE! | #VALUE! | #VALUE! | 21348 | 62267 | 0 | 0
0 |  | #VALUE! | #VALUE! | #VALUE! | #VALUE! | #VALUE! | 21349 | 62268 | 0 | 0
0 |  | #VALUE! | #VALUE! | #VALUE! | #VALUE! | #VALUE! | 21350 | 62269 | 0 | 0
0 |  | #VALUE! | #VALUE! | #VALUE! | #VALUE! | #VALUE! | 21351 | 62270 | 0 | 0
0 |  | #VALUE! | #VALUE! | #VALUE! | #VALUE! | #VALUE! | 21352 | 62271 | 0 | 0
0 |  | #VALUE! | #VALUE! | #VALUE! | #VALUE! | #VALUE! | 21353 | 62272 | 0 | 0
0 |  | #VALUE! | #VALUE! | #VALUE! | #VALUE! | #VALUE! | 21354 | 62273 | 0 | 0
0 |  | #VALUE! | #VALUE! | #VALUE! | #VALUE! | #VALUE! | 21355 | 62274 | 0 | 0
0 |  | #VALUE! | #VALUE! | #VALUE! | #VALUE! | #VALUE! | 21356 | 62275 | 0 | 0
0 |  | #VALUE! | #VALUE! | #VALUE! | #VALUE! | #VALUE! | 21357 | 62276 | 0 | 0
0 |  | #VALUE! | #VALUE! | #VALUE! | #VALUE! | #VALUE! | 21358 | 62277 | 0 | 0
0 |  | #VALUE! | #VALUE! | #VALUE! | #VALUE! | #VALUE! | 21359 | 62278 | 0 | 0
0 |  | #VALUE! | #VALUE! | #VALUE! | #VALUE! | #VALUE! | 21360 | 62279 | 0 | 0
0 |  | #VALUE! | #VALUE! | #VALUE! | #VALUE! | #VALUE! | 21361 | 62280 | 0 | 0
0 |  | #VALUE! | #VALUE! | #VALUE! | #VALUE! | #VALUE! | 21362 | 62281 | 0 | 0
0 |  | #VALUE! | #VALUE! | #VALUE! | #VALUE! | #VALUE! | 21363 | 62282 | 0 | 0
0 |  | #VALUE! | #VALUE! | #VALUE! | #VALUE! | #VALUE! | 21364 | 62283 | 0 | 0
0 |  | #VALUE! | #VALUE! | #VALUE! | #VALUE! | #VALUE! | 21365 | 62284 | 0 | 0
0 |  | #VALUE! | #VALUE! | #VALUE! | #VALUE! | #VALUE! | 21366 | 62285 | 0 | 0
0 |  | #VALUE! | #VALUE! | #VALUE! | #VALUE! | #VALUE! | 21367 | 62286 | 0 | 0
0 |  | #VALUE! | #VALUE! | #VALUE! | #VALUE! | #VALUE! | 21368 | 62287 | 0 | 0
0 |  | #VALUE! | #VALUE! | #VALUE! | #VALUE! | #VALUE! | 21369 | 62288 | 0 | 0
0 |  | #VALUE! | #VALUE! | #VALUE! | #VALUE! | #VALUE! | 21370 | 62289 | 0 | 0
0 |  | #VALUE! | #VALUE! | #VALUE! | #VALUE! | #VALUE! | 21371 | 62290 | 0 | 0
0 |  | #VALUE! | #VALUE! | #VALUE! | #VALUE! | #VALUE! | 21372 | 62291 | 0 | 0
0 |  | #VALUE! | #VALUE! | #VALUE! | #VALUE! | #VALUE! | 21373 | 62292 | 0 | 0
0 |  | #VALUE! | #VALUE! | #VALUE! | #VALUE! | #VALUE! | 21374 | 62293 | 0 | 0
0 |  | #VALUE! | #VALUE! | #VALUE! | #VALUE! | #VALUE! | 21375 | 62294 | 0 | 0
0 |  | #VALUE! | #VALUE! | #VALUE! | #VALUE! | #VALUE! | 21376 | 62295 | 0 | 0
0 |  | #VALUE! | #VALUE! | #VALUE! | #VALUE! | #VALUE! | 21377 | 62296 | 0 | 0
0 |  | #VALUE! | #VALUE! | #VALUE! | #VALUE! | #VALUE! | 21378 | 62297 | 0 | 0
0 |  | #VALUE! | #VALUE! | #VALUE! | #VALUE! | #VALUE! | 21379 | 62298 | 0 | 0
0 |  | #VALUE! | #VALUE! | #VALUE! | #VALUE! | #VALUE! | 21380 | 62299 | 0 | 0
0 |  | #VALUE! | #VALUE! | #VALUE! | #VALUE! | #VALUE! | 21381 | 62300 | 0 | 0
0 |  | #VALUE! | #VALUE! | #VALUE! | #VALUE! | #VALUE! | 21382 | 62301 | 0 | 0
0 |  | #VALUE! | #VALUE! | #VALUE! | #VALUE! | #VALUE! | 21383 | 62302 | 0 | 0
0 |  | #VALUE! | #VALUE! | #VALUE! | #VALUE! | #VALUE! | 21384 | 62303 | 0 | 0
0 |  | #VALUE! | #VALUE! | #VALUE! | #VALUE! | #VALUE! | 21385 | 62304 | 0 | 0
0 |  | #VALUE! | #VALUE! | #VALUE! | #VALUE! | #VALUE! | 21386 | 62305 | 0 | 0
0 |  | #VALUE! | #VALUE! | #VALUE! | #VALUE! | #VALUE! | 21387 | 62306 | 0 | 0
0 |  | #VALUE! | #VALUE! | #VALUE! | #VALUE! | #VALUE! | 21388 | 62307 | 0 | 0
0 |  | #VALUE! | #VALUE! | #VALUE! | #VALUE! | #VALUE! | 21389 | 62308 | 0 | 0
0 |  | #VALUE! | #VALUE! | #VALUE! | #VALUE! | #VALUE! | 21390 | 62309 | 0 | 0
0 |  | #VALUE! | #VALUE! | #VALUE! | #VALUE! | #VALUE! | 21391 | 62310 | 0 | 0
0 |  | #VALUE! | #VALUE! | #VALUE! | #VALUE! | #VALUE! | 21392 | 62311 | 0 | 0
0 |  | #VALUE! | #VALUE! | #VALUE! | #VALUE! | #VALUE! | 21393 | 62312 | 0 | 0
0 |  | #VALUE! | #VALUE! | #VALUE! | #VALUE! | #VALUE! | 21394 | 62313 | 0 | 0
0 |  | #VALUE! | #VALUE! | #VALUE! | #VALUE! | #VALUE! | 21395 | 62314 | 0 | 0
0 |  | #VALUE! | #VALUE! | #VALUE! | #VALUE! | #VALUE! | 21396 | 62315 | 0 | 0
0 |  | #VALUE! | #VALUE! | #VALUE! | #VALUE! | #VALUE! | 21397 | 62316 | 0 | 0
0 |  | #VALUE! | #VALUE! | #VALUE! | #VALUE! | #VALUE! | 21398 | 62317 | 0 | 0
0 |  | #VALUE! | #VALUE! | #VALUE! | #VALUE! | #VALUE! | 21399 | 62318 | 0 | 0
0 |  | #VALUE! | #VALUE! | #VALUE! | #VALUE! | #VALUE! | 21400 | 62319 | 0 | 0
0 |  | #VALUE! | #VALUE! | #VALUE! | #VALUE! | #VALUE! | 21401 | 62320 | 0 | 0
0 |  | #VALUE! | #VALUE! | #VALUE! | #VALUE! | #VALUE! | 21402 | 62321 | 0 | 0
0 |  | #VALUE! | #VALUE! | #VALUE! | #VALUE! | #VALUE! | 21403 | 62322 | 0 | 0
0 |  | #VALUE! | #VALUE! | #VALUE! | #VALUE! | #VALUE! | 21404 | 62323 | 0 | 0
0 |  | #VALUE! | #VALUE! | #VALUE! | #VALUE! | #VALUE! | 21405 | 62324 | 0 | 0
0 |  | #VALUE! | #VALUE! | #VALUE! | #VALUE! | #VALUE! | 21406 | 62325 | 0 | 0
0 |  | #VALUE! | #VALUE! | #VALUE! | #VALUE! | #VALUE! | 21407 | 62326 | 0 | 0
0 |  | #VALUE! | #VALUE! | #VALUE! | #VALUE! | #VALUE! | 21408 | 62327 | 0 | 0
0 |  | #VALUE! | #VALUE! | #VALUE! | #VALUE! | #VALUE! | 21409 | 62328 | 0 | 0
0 |  | #VALUE! | #VALUE! | #VALUE! | #VALUE! | #VALUE! | 21410 | 62329 | 0 | 0
0 |  | #VALUE! | #VALUE! | #VALUE! | #VALUE! | #VALUE! | 21411 | 62330 | 0 | 0
0 |  | #VALUE! | #VALUE! | #VALUE! | #VALUE! | #VALUE! | 21412 | 62331 | 0 | 0
0 |  | #VALUE! | #VALUE! | #VALUE! | #VALUE! | #VALUE! | 21413 | 62332 | 0 | 0
0 |  | #VALUE! | #VALUE! | #VALUE! | #VALUE! | #VALUE! | 21414 | 62333 | 0 | 0
0 |  | #VALUE! | #VALUE! | #VALUE! | #VALUE! | #VALUE! | 21415 | 62334 | 0 | 0
0 |  | #VALUE! | #VALUE! | #VALUE! | #VALUE! | #VALUE! | 21416 | 62335 | 0 | 0
0 |  | #VALUE! | #VALUE! | #VALUE! | #VALUE! | #VALUE! | 21417 | 62336 | 0 | 0
0 |  | #VALUE! | #VALUE! | #VALUE! | #VALUE! | #VALUE! | 21418 | 62337 | 0 | 0
0 |  | #VALUE! | #VALUE! | #VALUE! | #VALUE! | #VALUE! | 21419 | 62338 | 0 | 0
0 |  | #VALUE! | #VALUE! | #VALUE! | #VALUE! | #VALUE! | 21420 | 62339 | 0 | 0
0 |  | #VALUE! | #VALUE! | #VALUE! | #VALUE! | #VALUE! | 21421 | 62340 | 0 | 0
0 |  | #VALUE! | #VALUE! | #VALUE! | #VALUE! | #VALUE! | 21422 | 62341 | 0 | 0
0 |  | #VALUE! | #VALUE! | #VALUE! | #VALUE! | #VALUE! | 21423 | 62342 | 0 | 0
0 |  | #VALUE! | #VALUE! | #VALUE! | #VALUE! | #VALUE! | 21424 | 62343 | 0 | 0
0 |  | #VALUE! | #VALUE! | #VALUE! | #VALUE! | #VALUE! | 21425 | 62344 | 0 | 0
0 |  | #VALUE! | #VALUE! | #VALUE! | #VALUE! | #VALUE! | 21426 | 62345 | 0 | 0
0 |  | #VALUE! | #VALUE! | #VALUE! | #VALUE! | #VALUE! | 21427 | 62346 | 0 | 0
0 |  | #VALUE! | #VALUE! | #VALUE! | #VALUE! | #VALUE! | 21428 | 62347 | 0 | 0
0 |  | #VALUE! | #VALUE! | #VALUE! | #VALUE! | #VALUE! | 21429 | 62348 | 0 | 0
0 |  | #VALUE! | #VALUE! | #VALUE! | #VALUE! | #VALUE! | 21430 | 62349 | 0 | 0
0 |  | #VALUE! | #VALUE! | #VALUE! | #VALUE! | #VALUE! | 21431 | 62350 | 0 | 0
0 |  | #VALUE! | #VALUE! | #VALUE! | #VALUE! | #VALUE! | 21432 | 62351 | 0 | 0
0 |  | #VALUE! | #VALUE! | #VALUE! | #VALUE! | #VALUE! | 21433 | 62352 | 0 | 0
0 |  | #VALUE! | #VALUE! | #VALUE! | #VALUE! | #VALUE! | 21434 | 62353 | 0 | 0
0 |  | #VALUE! | #VALUE! | #VALUE! | #VALUE! | #VALUE! | 21435 | 62354 | 0 | 0
0 |  | #VALUE! | #VALUE! | #VALUE! | #VALUE! | #VALUE! | 21436 | 62355 | 0 | 0
0 |  | #VALUE! | #VALUE! | #VALUE! | #VALUE! | #VALUE! | 21437 | 62356 | 0 | 0
0 |  | #VALUE! | #VALUE! | #VALUE! | #VALUE! | #VALUE! | 21438 | 62357 | 0 | 0
0 |  | #VALUE! | #VALUE! | #VALUE! | #VALUE! | #VALUE! | 21439 | 62358 | 0 | 0
0 |  | #VALUE! | #VALUE! | #VALUE! | #VALUE! | #VALUE! | 21440 | 62359 | 0 | 0
0 |  | #VALUE! | #VALUE! | #VALUE! | #VALUE! | #VALUE! | 21441 | 62360 | 0 | 0
0 |  | #VALUE! | #VALUE! | #VALUE! | #VALUE! | #VALUE! | 21442 | 62361 | 0 | 0
0 |  | #VALUE! | #VALUE! | #VALUE! | #VALUE! | #VALUE! | 21443 | 62362 | 0 | 0
0 |  | #VALUE! | #VALUE! | #VALUE! | #VALUE! | #VALUE! | 21444 | 62363 | 0 | 0
0 |  | #VALUE! | #VALUE! | #VALUE! | #VALUE! | #VALUE! | 21445 | 62364 | 0 | 0
0 |  | #VALUE! | #VALUE! | #VALUE! | #VALUE! | #VALUE! | 21446 | 62365 | 0 | 0
0 |  | #VALUE! | #VALUE! | #VALUE! | #VALUE! | #VALUE! | 21447 | 62366 | 0 | 0
0 |  | #VALUE! | #VALUE! | #VALUE! | #VALUE! | #VALUE! | 21448 | 62367 | 0 | 0
0 |  | #VALUE! | #VALUE! | #VALUE! | #VALUE! | #VALUE! | 21449 | 62368 | 0 | 0
0 |  | #VALUE! | #VALUE! | #VALUE! | #VALUE! | #VALUE! | 21450 | 62369 | 0 | 0
0 |  | #VALUE! | #VALUE! | #VALUE! | #VALUE! | #VALUE! | 21451 | 62370 | 0 | 0
0 |  | #VALUE! | #VALUE! | #VALUE! | #VALUE! | #VALUE! | 21452 | 62371 | 0 | 0
0 |  | #VALUE! | #VALUE! | #VALUE! | #VALUE! | #VALUE! | 21453 | 62372 | 0 | 0
0 |  | #VALUE! | #VALUE! | #VALUE! | #VALUE! | #VALUE! | 21454 | 62373 | 0 | 0
0 |  | #VALUE! | #VALUE! | #VALUE! | #VALUE! | #VALUE! | 21455 | 62374 | 0 | 0
0 |  | #VALUE! | #VALUE! | #VALUE! | #VALUE! | #VALUE! | 21456 | 62375 | 0 | 0
0 |  | #VALUE! | #VALUE! | #VALUE! | #VALUE! | #VALUE! | 21457 | 62376 | 0 | 0
0 |  | #VALUE! | #VALUE! | #VALUE! | #VALUE! | #VALUE! | 21458 | 62377 | 0 | 0
0 |  | #VALUE! | #VALUE! | #VALUE! | #VALUE! | #VALUE! | 21459 | 62378 | 0 | 0
0 |  | #VALUE! | #VALUE! | #VALUE! | #VALUE! | #VALUE! | 21460 | 62379 | 0 | 0
0 |  | #VALUE! | #VALUE! | #VALUE! | #VALUE! | #VALUE! | 21461 | 62380 | 0 | 0
0 |  | #VALUE! | #VALUE! | #VALUE! | #VALUE! | #VALUE! | 21462 | 62381 | 0 | 0
0 |  | #VALUE! | #VALUE! | #VALUE! | #VALUE! | #VALUE! | 21463 | 62382 | 0 | 0
0 |  | #VALUE! | #VALUE! | #VALUE! | #VALUE! | #VALUE! | 21464 | 62383 | 0 | 0
0 |  | #VALUE! | #VALUE! | #VALUE! | #VALUE! | #VALUE! | 21465 | 62384 | 0 | 0
0 |  | #VALUE! | #VALUE! | #VALUE! | #VALUE! | #VALUE! | 21466 | 62385 | 0 | 0
0 |  | #VALUE! | #VALUE! | #VALUE! | #VALUE! | #VALUE! | 21467 | 62386 | 0 | 0
0 |  | #VALUE! | #VALUE! | #VALUE! | #VALUE! | #VALUE! | 21468 | 62387 | 0 | 0
0 |  | #VALUE! | #VALUE! | #VALUE! | #VALUE! | #VALUE! | 21469 | 62388 | 0 | 0
0 |  | #VALUE! | #VALUE! | #VALUE! | #VALUE! | #VALUE! | 21470 | 62389 | 0 | 0
0 |  | #VALUE! | #VALUE! | #VALUE! | #VALUE! | #VALUE! | 21471 | 62390 | 0 | 0
0 |  | #VALUE! | #VALUE! | #VALUE! | #VALUE! | #VALUE! | 21472 | 62391 | 0 | 0
0 |  | #VALUE! | #VALUE! | #VALUE! | #VALUE! | #VALUE! | 21473 | 62392 | 0 | 0
0 |  | #VALUE! | #VALUE! | #VALUE! | #VALUE! | #VALUE! | 21474 | 62393 | 0 | 0
0 |  | #VALUE! | #VALUE! | #VALUE! | #VALUE! | #VALUE! | 21475 | 62394 | 0 | 0
0 |  | #VALUE! | #VALUE! | #VALUE! | #VALUE! | #VALUE! | 21476 | 62395 | 0 | 0
0 |  | #VALUE! | #VALUE! | #VALUE! | #VALUE! | #VALUE! | 21477 | 62396 | 0 | 0
0 |  | #VALUE! | #VALUE! | #VALUE! | #VALUE! | #VALUE! | 21478 | 62397 | 0 | 0
0 |  | #VALUE! | #VALUE! | #VALUE! | #VALUE! | #VALUE! | 21479 | 62398 | 0 | 0
0 |  | #VALUE! | #VALUE! | #VALUE! | #VALUE! | #VALUE! | 21480 | 62399 | 0 | 0
0 |  | #VALUE! | #VALUE! | #VALUE! | #VALUE! | #VALUE! | 21481 | 62400 | 0 | 0
0 |  | #VALUE! | #VALUE! | #VALUE! | #VALUE! | #VALUE! | 21482 | 62401 | 0 | 0
0 |  | #VALUE! | #VALUE! | #VALUE! | #VALUE! | #VALUE! | 21483 | 62402 | 0 | 0
0 |  | #VALUE! | #VALUE! | #VALUE! | #VALUE! | #VALUE! | 21484 | 62403 | 0 | 0
0 |  | #VALUE! | #VALUE! | #VALUE! | #VALUE! | #VALUE! | 21485 | 62404 | 0 | 0
0 |  | #VALUE! | #VALUE! | #VALUE! | #VALUE! | #VALUE! | 21486 | 62405 | 0 | 0
0 |  | #VALUE! | #VALUE! | #VALUE! | #VALUE! | #VALUE! | 21487 | 62406 | 0 | 0
0 |  | #VALUE! | #VALUE! | #VALUE! | #VALUE! | #VALUE! | 21488 | 62407 | 0 | 0
0 |  | #VALUE! | #VALUE! | #VALUE! | #VALUE! | #VALUE! | 21489 | 62408 | 0 | 0
0 |  | #VALUE! | #VALUE! | #VALUE! | #VALUE! | #VALUE! | 21490 | 62409 | 0 | 0
0 |  | #VALUE! | #VALUE! | #VALUE! | #VALUE! | #VALUE! | 21491 | 62410 | 0 | 0
0 |  | #VALUE! | #VALUE! | #VALUE! | #VALUE! | #VALUE! | 21492 | 62411 | 0 | 0
0 |  | #VALUE! | #VALUE! | #VALUE! | #VALUE! | #VALUE! | 21493 | 62412 | 0 | 0
0 |  | #VALUE! | #VALUE! | #VALUE! | #VALUE! | #VALUE! | 21494 | 62413 | 0 | 0
0 |  | #VALUE! | #VALUE! | #VALUE! | #VALUE! | #VALUE! | 21495 | 62414 | 0 | 0
0 |  | #VALUE! | #VALUE! | #VALUE! | #VALUE! | #VALUE! | 21496 | 62415 | 0 | 0
0 |  | #VALUE! | #VALUE! | #VALUE! | #VALUE! | #VALUE! | 21497 | 62416 | 0 | 0
0 |  | #VALUE! | #VALUE! | #VALUE! | #VALUE! | #VALUE! | 21498 | 62417 | 0 | 0
0 |  | #VALUE! | #VALUE! | #VALUE! | #VALUE! | #VALUE! | 21499 | 62418 | 0 | 0
0 |  | #VALUE! | #VALUE! | #VALUE! | #VALUE! | #VALUE! | 21500 | 62419 | 0 | 0
0 |  | #VALUE! | #VALUE! | #VALUE! | #VALUE! | #VALUE! | 21501 | 62420 | 0 | 0
0 |  | #VALUE! | #VALUE! | #VALUE! | #VALUE! | #VALUE! | 21502 | 62421 | 0 | 0
0 |  | #VALUE! | #VALUE! | #VALUE! | #VALUE! | #VALUE! | 21503 | 62422 | 0 | 0
0 |  | #VALUE! | #VALUE! | #VALUE! | #VALUE! | #VALUE! | 21504 | 62423 | 0 | 0
0 |  | #VALUE! | #VALUE! | #VALUE! | #VALUE! | #VALUE! | 21505 | 62424 | 0 | 0
0 |  | #VALUE! | #VALUE! | #VALUE! | #VALUE! | #VALUE! | 21506 | 62425 | 0 | 0
0 |  | #VALUE! | #VALUE! | #VALUE! | #VALUE! | #VALUE! | 21507 | 62426 | 0 | 0
0 |  | #VALUE! | #VALUE! | #VALUE! | #VALUE! | #VALUE! | 21508 | 62427 | 0 | 0
0 |  | #VALUE! | #VALUE! | #VALUE! | #VALUE! | #VALUE! | 21509 | 62428 | 0 | 0
0 |  | #VALUE! | #VALUE! | #VALUE! | #VALUE! | #VALUE! | 21510 | 62429 | 0 | 0
0 |  | #VALUE! | #VALUE! | #VALUE! | #VALUE! | #VALUE! | 21511 | 62430 | 0 | 0
0 |  | #VALUE! | #VALUE! | #VALUE! | #VALUE! | #VALUE! | 21512 | 62431 | 0 | 0
0 |  | #VALUE! | #VALUE! | #VALUE! | #VALUE! | #VALUE! | 21513 | 62432 | 0 | 0
0 |  | #VALUE! | #VALUE! | #VALUE! | #VALUE! | #VALUE! | 21514 | 62433 | 0 | 0
0 |  | #VALUE! | #VALUE! | #VALUE! | #VALUE! | #VALUE! | 21515 | 62434 | 0 | 0
0 |  | #VALUE! | #VALUE! | #VALUE! | #VALUE! | #VALUE! | 21516 | 62435 | 0 | 0
0 |  | #VALUE! | #VALUE! | #VALUE! | #VALUE! | #VALUE! | 21517 | 62436 | 0 | 0
0 |  | #VALUE! | #VALUE! | #VALUE! | #VALUE! | #VALUE! | 21518 | 62437 | 0 | 0
0 |  | #VALUE! | #VALUE! | #VALUE! | #VALUE! | #VALUE! | 21519 | 62438 | 0 | 0
0 |  | #VALUE! | #VALUE! | #VALUE! | #VALUE! | #VALUE! | 21520 | 62439 | 0 | 0
0 |  | #VALUE! | #VALUE! | #VALUE! | #VALUE! | #VALUE! | 21521 | 62440 | 0 | 0
0 |  | #VALUE! | #VALUE! | #VALUE! | #VALUE! | #VALUE! | 21522 | 62441 | 0 | 0
0 |  | #VALUE! | #VALUE! | #VALUE! | #VALUE! | #VALUE! | 21523 | 62442 | 0 | 0
0 |  | #VALUE! | #VALUE! | #VALUE! | #VALUE! | #VALUE! | 21524 | 62443 | 0 | 0
0 |  | #VALUE! | #VALUE! | #VALUE! | #VALUE! | #VALUE! | 21525 | 62444 | 0 | 0
0 |  | #VALUE! | #VALUE! | #VALUE! | #VALUE! | #VALUE! | 21526 | 62445 | 0 | 0
0 |  | #VALUE! | #VALUE! | #VALUE! | #VALUE! | #VALUE! | 21527 | 62446 | 0 | 0
0 |  | #VALUE! | #VALUE! | #VALUE! | #VALUE! | #VALUE! | 21528 | 62447 | 0 | 0
0 |  | #VALUE! | #VALUE! | #VALUE! | #VALUE! | #VALUE! | 21529 | 62448 | 0 | 0
0 |  | #VALUE! | #VALUE! | #VALUE! | #VALUE! | #VALUE! | 21530 | 62449 | 0 | 0
0 |  | #VALUE! | #VALUE! | #VALUE! | #VALUE! | #VALUE! | 21531 | 62450 | 0 | 0
0 |  | #VALUE! | #VALUE! | #VALUE! | #VALUE! | #VALUE! | 21532 | 62451 | 0 | 0
0 |  | #VALUE! | #VALUE! | #VALUE! | #VALUE! | #VALUE! | 21533 | 62452 | 0 | 0
0 |  | #VALUE! | #VALUE! | #VALUE! | #VALUE! | #VALUE! | 21534 | 62453 | 0 | 0
0 |  | #VALUE! | #VALUE! | #VALUE! | #VALUE! | #VALUE! | 21535 | 62454 | 0 | 0
0 |  | #VALUE! | #VALUE! | #VALUE! | #VALUE! | #VALUE! | 21536 | 62455 | 0 | 0
0 |  | #VALUE! | #VALUE! | #VALUE! | #VALUE! | #VALUE! | 21537 | 62456 | 0 | 0
0 |  | #VALUE! | #VALUE! | #VALUE! | #VALUE! | #VALUE! | 21538 | 62457 | 0 | 0
0 |  | #VALUE! | #VALUE! | #VALUE! | #VALUE! | #VALUE! | 21539 | 62458 | 0 | 0
0 |  | #VALUE! | #VALUE! | #VALUE! | #VALUE! | #VALUE! | 21540 | 62459 | 0 | 0
0 |  | #VALUE! | #VALUE! | #VALUE! | #VALUE! | #VALUE! | 21541 | 62460 | 0 | 0
0 |  | #VALUE! | #VALUE! | #VALUE! | #VALUE! | #VALUE! | 21542 | 62461 | 0 | 0
0 |  | #VALUE! | #VALUE! | #VALUE! | #VALUE! | #VALUE! | 21543 | 62462 | 0 | 0
0 |  | #VALUE! | #VALUE! | #VALUE! | #VALUE! | #VALUE! | 21544 | 62463 | 0 | 0
0 |  | #VALUE! | #VALUE! | #VALUE! | #VALUE! | #VALUE! | 21545 | 62464 | 0 | 0
0 |  | #VALUE! | #VALUE! | #VALUE! | #VALUE! | #VALUE! | 21546 | 62465 | 0 | 0
0 |  | #VALUE! | #VALUE! | #VALUE! | #VALUE! | #VALUE! | 21547 | 62466 | 0 | 0
0 |  | #VALUE! | #VALUE! | #VALUE! | #VALUE! | #VALUE! | 21548 | 62467 | 0 | 0
0 |  | #VALUE! | #VALUE! | #VALUE! | #VALUE! | #VALUE! | 21549 | 62468 | 0 | 0
0 |  | #VALUE! | #VALUE! | #VALUE! | #VALUE! | #VALUE! | 21550 | 62469 | 0 | 0
0 |  | #VALUE! | #VALUE! | #VALUE! | #VALUE! | #VALUE! | 21551 | 62470 | 0 | 0
0 |  | #VALUE! | #VALUE! | #VALUE! | #VALUE! | #VALUE! | 21552 | 62471 | 0 | 0
0 |  | #VALUE! | #VALUE! | #VALUE! | #VALUE! | #VALUE! | 21553 | 62472 | 0 | 0
0 |  | #VALUE! | #VALUE! | #VALUE! | #VALUE! | #VALUE! | 21554 | 62473 | 0 | 0
0 |  | #VALUE! | #VALUE! | #VALUE! | #VALUE! | #VALUE! | 21555 | 62474 | 0 | 0
0 |  | #VALUE! | #VALUE! | #VALUE! | #VALUE! | #VALUE! | 21556 | 62475 | 0 | 0
0 |  | #VALUE! | #VALUE! | #VALUE! | #VALUE! | #VALUE! | 21557 | 62476 | 0 | 0
0 |  | #VALUE! | #VALUE! | #VALUE! | #VALUE! | #VALUE! | 21558 | 62477 | 0 | 0
0 |  | #VALUE! | #VALUE! | #VALUE! | #VALUE! | #VALUE! | 21559 | 62478 | 0 | 0
0 |  | #VALUE! | #VALUE! | #VALUE! | #VALUE! | #VALUE! | 21560 | 62479 | 0 | 0
0 |  | #VALUE! | #VALUE! | #VALUE! | #VALUE! | #VALUE! | 21561 | 62480 | 0 | 0
0 |  | #VALUE! | #VALUE! | #VALUE! | #VALUE! | #VALUE! | 21562 | 62481 | 0 | 0
0 |  | #VALUE! | #VALUE! | #VALUE! | #VALUE! | #VALUE! | 21563 | 62482 | 0 | 0
0 |  | #VALUE! | #VALUE! | #VALUE! | #VALUE! | #VALUE! | 21564 | 62483 | 0 | 0
0 |  | #VALUE! | #VALUE! | #VALUE! | #VALUE! | #VALUE! | 21565 | 62484 | 0 | 0
0 |  | #VALUE! | #VALUE! | #VALUE! | #VALUE! | #VALUE! | 21566 | 62485 | 0 | 0
0 |  | #VALUE! | #VALUE! | #VALUE! | #VALUE! | #VALUE! | 21567 | 62486 | 0 | 0
0 |  | #VALUE! | #VALUE! | #VALUE! | #VALUE! | #VALUE! | 21568 | 62487 | 0 | 0
0 |  | #VALUE! | #VALUE! | #VALUE! | #VALUE! | #VALUE! | 21569 | 62488 | 0 | 0
0 |  | #VALUE! | #VALUE! | #VALUE! | #VALUE! | #VALUE! | 21570 | 62489 | 0 | 0
0 |  | #VALUE! | #VALUE! | #VALUE! | #VALUE! | #VALUE! | 21571 | 62490 | 0 | 0
0 |  | #VALUE! | #VALUE! | #VALUE! | #VALUE! | #VALUE! | 21572 | 62491 | 0 | 0
0 |  | #VALUE! | #VALUE! | #VALUE! | #VALUE! | #VALUE! | 21573 | 62492 | 0 | 0
0 |  | #VALUE! | #VALUE! | #VALUE! | #VALUE! | #VALUE! | 21574 | 62493 | 0 | 0
0 |  | #VALUE! | #VALUE! | #VALUE! | #VALUE! | #VALUE! | 21575 | 62494 | 0 | 0
0 |  | #VALUE! | #VALUE! | #VALUE! | #VALUE! | #VALUE! | 21576 | 62495 | 0 | 0
0 |  | #VALUE! | #VALUE! | #VALUE! | #VALUE! | #VALUE! | 21577 | 62496 | 0 | 0
0 |  | #VALUE! | #VALUE! | #VALUE! | #VALUE! | #VALUE! | 21578 | 62497 | 0 | 0
0 |  | #VALUE! | #VALUE! | #VALUE! | #VALUE! | #VALUE! | 21579 | 62498 | 0 | 0
0 |  | #VALUE! | #VALUE! | #VALUE! | #VALUE! | #VALUE! | 21580 | 62499 | 0 | 0
0 |  | #VALUE! | #VALUE! | #VALUE! | #VALUE! | #VALUE! | 21581 | 62500 | 0 | 0
0 |  | #VALUE! | #VALUE! | #VALUE! | #VALUE! | #VALUE! | 21582 | 62501 | 0 | 0
0 |  | #VALUE! | #VALUE! | #VALUE! | #VALUE! | #VALUE! | 21583 | 62502 | 0 | 0
0 |  | #VALUE! | #VALUE! | #VALUE! | #VALUE! | #VALUE! | 21584 | 62503 | 0 | 0
0 |  | #VALUE! | #VALUE! | #VALUE! | #VALUE! | #VALUE! | 21585 | 62504 | 0 | 0
0 |  | #VALUE! | #VALUE! | #VALUE! | #VALUE! | #VALUE! | 21586 | 62505 | 0 | 0
0 |  | #VALUE! | #VALUE! | #VALUE! | #VALUE! | #VALUE! | 21587 | 62506 | 0 | 0
0 |  | #VALUE! | #VALUE! | #VALUE! | #VALUE! | #VALUE! | 21588 | 62507 | 0 | 0
0 |  | #VALUE! | #VALUE! | #VALUE! | #VALUE! | #VALUE! | 21589 | 62508 | 0 | 0
0 |  | #VALUE! | #VALUE! | #VALUE! | #VALUE! | #VALUE! | 21590 | 62509 | 0 | 0
0 |  | #VALUE! | #VALUE! | #VALUE! | #VALUE! | #VALUE! | 21591 | 62510 | 0 | 0
0 |  | #VALUE! | #VALUE! | #VALUE! | #VALUE! | #VALUE! | 21592 | 62511 | 0 | 0
0 |  | #VALUE! | #VALUE! | #VALUE! | #VALUE! | #VALUE! | 21593 | 62512 | 0 | 0
0 |  | #VALUE! | #VALUE! | #VALUE! | #VALUE! | #VALUE! | 21594 | 62513 | 0 | 0
0 |  | #VALUE! | #VALUE! | #VALUE! | #VALUE! | #VALUE! | 21595 | 62514 | 0 | 0
0 |  | #VALUE! | #VALUE! | #VALUE! | #VALUE! | #VALUE! | 21596 | 62515 | 0 | 0
0 |  | #VALUE! | #VALUE! | #VALUE! | #VALUE! | #VALUE! | 21597 | 62516 | 0 | 0
0 |  | #VALUE! | #VALUE! | #VALUE! | #VALUE! | #VALUE! | 21598 | 62517 | 0 | 0
0 |  | #VALUE! | #VALUE! | #VALUE! | #VALUE! | #VALUE! | 21599 | 62518 | 0 | 0
0 |  | #VALUE! | #VALUE! | #VALUE! | #VALUE! | #VALUE! | 21600 | 62519 | 0 | 0
0 |  | #VALUE! | #VALUE! | #VALUE! | #VALUE! | #VALUE! | 21601 | 62520 | 0 | 0
0 |  | #VALUE! | #VALUE! | #VALUE! | #VALUE! | #VALUE! | 21602 | 62521 | 0 | 0
0 |  | #VALUE! | #VALUE! | #VALUE! | #VALUE! | #VALUE! | 21603 | 62522 | 0 | 0
0 |  | #VALUE! | #VALUE! | #VALUE! | #VALUE! | #VALUE! | 21604 | 62523 | 0 | 0
0 |  | #VALUE! | #VALUE! | #VALUE! | #VALUE! | #VALUE! | 21605 | 62524 | 0 | 0
0 |  | #VALUE! | #VALUE! | #VALUE! | #VALUE! | #VALUE! | 21606 | 62525 | 0 | 0
0 |  | #VALUE! | #VALUE! | #VALUE! | #VALUE! | #VALUE! | 21607 | 62526 | 0 | 0
0 |  | #VALUE! | #VALUE! | #VALUE! | #VALUE! | #VALUE! | 21608 | 62527 | 0 | 0
0 |  | #VALUE! | #VALUE! | #VALUE! | #VALUE! | #VALUE! | 21609 | 62528 | 0 | 0
0 |  | #VALUE! | #VALUE! | #VALUE! | #VALUE! | #VALUE! | 21610 | 62529 | 0 | 0
0 |  | #VALUE! | #VALUE! | #VALUE! | #VALUE! | #VALUE! | 21611 | 62530 | 0 | 0
0 |  | #VALUE! | #VALUE! | #VALUE! | #VALUE! | #VALUE! | 21612 | 62531 | 0 | 0
0 |  | #VALUE! | #VALUE! | #VALUE! | #VALUE! | #VALUE! | 21613 | 62532 | 0 | 0
0 |  | #VALUE! | #VALUE! | #VALUE! | #VALUE! | #VALUE! | 21614 | 62533 | 0 | 0
0 |  | #VALUE! | #VALUE! | #VALUE! | #VALUE! | #VALUE! | 21615 | 62534 | 0 | 0
0 |  | #VALUE! | #VALUE! | #VALUE! | #VALUE! | #VALUE! | 21616 | 62535 | 0 | 0
0 |  | #VALUE! | #VALUE! | #VALUE! | #VALUE! | #VALUE! | 21617 | 62536 | 0 | 0
0 |  | #VALUE! | #VALUE! | #VALUE! | #VALUE! | #VALUE! | 21618 | 62537 | 0 | 0
0 |  | #VALUE! | #VALUE! | #VALUE! | #VALUE! | #VALUE! | 21619 | 62538 | 0 | 0
0 |  | #VALUE! | #VALUE! | #VALUE! | #VALUE! | #VALUE! | 21620 | 62539 | 0 | 0
0 |  | #VALUE! | #VALUE! | #VALUE! | #VALUE! | #VALUE! | 21621 | 62540 | 0 | 0
0 |  | #VALUE! | #VALUE! | #VALUE! | #VALUE! | #VALUE! | 21622 | 62541 | 0 | 0
0 |  | #VALUE! | #VALUE! | #VALUE! | #VALUE! | #VALUE! | 21623 | 62542 | 0 | 0
0 |  | #VALUE! | #VALUE! | #VALUE! | #VALUE! | #VALUE! | 21624 | 62543 | 0 | 0
0 |  | #VALUE! | #VALUE! | #VALUE! | #VALUE! | #VALUE! | 21625 | 62544 | 0 | 0
0 |  | #VALUE! | #VALUE! | #VALUE! | #VALUE! | #VALUE! | 21626 | 62545 | 0 | 0
0 |  | #VALUE! | #VALUE! | #VALUE! | #VALUE! | #VALUE! | 21627 | 62546 | 0 | 0
0 |  | #VALUE! | #VALUE! | #VALUE! | #VALUE! | #VALUE! | 21628 | 62547 | 0 | 0
0 |  | #VALUE! | #VALUE! | #VALUE! | #VALUE! | #VALUE! | 21629 | 62548 | 0 | 0
0 |  | #VALUE! | #VALUE! | #VALUE! | #VALUE! | #VALUE! | 21630 | 62549 | 0 | 0
0 |  | #VALUE! | #VALUE! | #VALUE! | #VALUE! | #VALUE! | 21631 | 62550 | 0 | 0
0 |  | #VALUE! | #VALUE! | #VALUE! | #VALUE! | #VALUE! | 21632 | 62551 | 0 | 0
0 |  | #VALUE! | #VALUE! | #VALUE! | #VALUE! | #VALUE! | 21633 | 62552 | 0 | 0
0 |  | #VALUE! | #VALUE! | #VALUE! | #VALUE! | #VALUE! | 21634 | 62553 | 0 | 0
0 |  | #VALUE! | #VALUE! | #VALUE! | #VALUE! | #VALUE! | 21635 | 62554 | 0 | 0
0 |  | #VALUE! | #VALUE! | #VALUE! | #VALUE! | #VALUE! | 21636 | 62555 | 0 | 0
0 |  | #VALUE! | #VALUE! | #VALUE! | #VALUE! | #VALUE! | 21637 | 62556 | 0 | 0
0 |  | #VALUE! | #VALUE! | #VALUE! | #VALUE! | #VALUE! | 21638 | 62557 | 0 | 0
0 |  | #VALUE! | #VALUE! | #VALUE! | #VALUE! | #VALUE! | 21639 | 62558 | 0 | 0
0 |  | #VALUE! | #VALUE! | #VALUE! | #VALUE! | #VALUE! | 21640 | 62559 | 0 | 0
0 |  | #VALUE! | #VALUE! | #VALUE! | #VALUE! | #VALUE! | 21641 | 62560 | 0 | 0
0 |  | #VALUE! | #VALUE! | #VALUE! | #VALUE! | #VALUE! | 21642 | 62561 | 0 | 0
0 |  | #VALUE! | #VALUE! | #VALUE! | #VALUE! | #VALUE! | 21643 | 62562 | 0 | 0
0 |  | #VALUE! | #VALUE! | #VALUE! | #VALUE! | #VALUE! | 21644 | 62563 | 0 | 0
0 |  | #VALUE! | #VALUE! | #VALUE! | #VALUE! | #VALUE! | 21645 | 62564 | 0 | 0
0 |  | #VALUE! | #VALUE! | #VALUE! | #VALUE! | #VALUE! | 21646 | 62565 | 0 | 0
0 |  | #VALUE! | #VALUE! | #VALUE! | #VALUE! | #VALUE! | 21647 | 62566 | 0 | 0
0 |  | #VALUE! | #VALUE! | #VALUE! | #VALUE! | #VALUE! | 21648 | 62567 | 0 | 0
0 |  | #VALUE! | #VALUE! | #VALUE! | #VALUE! | #VALUE! | 21649 | 62568 | 0 | 0
0 |  | #VALUE! | #VALUE! | #VALUE! | #VALUE! | #VALUE! | 21650 | 62569 | 0 | 0
0 |  | #VALUE! | #VALUE! | #VALUE! | #VALUE! | #VALUE! | 21651 | 62570 | 0 | 0
0 |  | #VALUE! | #VALUE! | #VALUE! | #VALUE! | #VALUE! | 21652 | 62571 | 0 | 0
0 |  | #VALUE! | #VALUE! | #VALUE! | #VALUE! | #VALUE! | 21653 | 62572 | 0 | 0
0 |  | #VALUE! | #VALUE! | #VALUE! | #VALUE! | #VALUE! | 21654 | 62573 | 0 | 0
0 |  | #VALUE! | #VALUE! | #VALUE! | #VALUE! | #VALUE! | 21655 | 62574 | 0 | 0
0 |  | #VALUE! | #VALUE! | #VALUE! | #VALUE! | #VALUE! | 21656 | 62575 | 0 | 0
0 |  | #VALUE! | #VALUE! | #VALUE! | #VALUE! | #VALUE! | 21657 | 62576 | 0 | 0
0 |  | #VALUE! | #VALUE! | #VALUE! | #VALUE! | #VALUE! | 21658 | 62577 | 0 | 0
0 |  | #VALUE! | #VALUE! | #VALUE! | #VALUE! | #VALUE! | 21659 | 62578 | 0 | 0
0 |  | #VALUE! | #VALUE! | #VALUE! | #VALUE! | #VALUE! | 21660 | 62579 | 0 | 0
0 |  | #VALUE! | #VALUE! | #VALUE! | #VALUE! | #VALUE! | 21661 | 62580 | 0 | 0
0 |  | #VALUE! | #VALUE! | #VALUE! | #VALUE! | #VALUE! | 21662 | 62581 | 0 | 0
0 |  | #VALUE! | #VALUE! | #VALUE! | #VALUE! | #VALUE! | 21663 | 62582 | 0 | 0
0 |  | #VALUE! | #VALUE! | #VALUE! | #VALUE! | #VALUE! | 21664 | 62583 | 0 | 0
0 |  | #VALUE! | #VALUE! | #VALUE! | #VALUE! | #VALUE! | 21665 | 62584 | 0 | 0
0 |  | #VALUE! | #VALUE! | #VALUE! | #VALUE! | #VALUE! | 21666 | 62585 | 0 | 0
0 |  | #VALUE! | #VALUE! | #VALUE! | #VALUE! | #VALUE! | 21667 | 62586 | 0 | 0
0 |  | #VALUE! | #VALUE! | #VALUE! | #VALUE! | #VALUE! | 21668 | 62587 | 0 | 0
0 |  | #VALUE! | #VALUE! | #VALUE! | #VALUE! | #VALUE! | 21669 | 62588 | 0 | 0
0 |  | #VALUE! | #VALUE! | #VALUE! | #VALUE! | #VALUE! | 21670 | 62589 | 0 | 0
0 |  | #VALUE! | #VALUE! | #VALUE! | #VALUE! | #VALUE! | 21671 | 62590 | 0 | 0
0 |  | #VALUE! | #VALUE! | #VALUE! | #VALUE! | #VALUE! | 21672 | 62591 | 0 | 0
0 |  | #VALUE! | #VALUE! | #VALUE! | #VALUE! | #VALUE! | 21673 | 62592 | 0 | 0
0 |  | #VALUE! | #VALUE! | #VALUE! | #VALUE! | #VALUE! | 21674 | 62593 | 0 | 0
0 |  | #VALUE! | #VALUE! | #VALUE! | #VALUE! | #VALUE! | 21675 | 62594 | 0 | 0
0 |  | #VALUE! | #VALUE! | #VALUE! | #VALUE! | #VALUE! | 21676 | 62595 | 0 | 0
0 |  | #VALUE! | #VALUE! | #VALUE! | #VALUE! | #VALUE! | 21677 | 62596 | 0 | 0
0 |  | #VALUE! | #VALUE! | #VALUE! | #VALUE! | #VALUE! | 21678 | 62597 | 0 | 0
0 |  | #VALUE! | #VALUE! | #VALUE! | #VALUE! | #VALUE! | 21679 | 62598 | 0 | 0
0 |  | #VALUE! | #VALUE! | #VALUE! | #VALUE! | #VALUE! | 21680 | 62599 | 0 | 0
0 |  | #VALUE! | #VALUE! | #VALUE! | #VALUE! | #VALUE! | 21681 | 62600 | 0 | 0
0 |  | #VALUE! | #VALUE! | #VALUE! | #VALUE! | #VALUE! | 21682 | 62601 | 0 | 0
0 |  | #VALUE! | #VALUE! | #VALUE! | #VALUE! | #VALUE! | 21683 | 62602 | 0 | 0
0 |  | #VALUE! | #VALUE! | #VALUE! | #VALUE! | #VALUE! | 21684 | 62603 | 0 | 0
0 |  | #VALUE! | #VALUE! | #VALUE! | #VALUE! | #VALUE! | 21685 | 62604 | 0 | 0
0 |  | #VALUE! | #VALUE! | #VALUE! | #VALUE! | #VALUE! | 21686 | 62605 | 0 | 0
0 |  | #VALUE! | #VALUE! | #VALUE! | #VALUE! | #VALUE! | 21687 | 62606 | 0 | 0
0 |  | #VALUE! | #VALUE! | #VALUE! | #VALUE! | #VALUE! | 21688 | 62607 | 0 | 0
0 |  | #VALUE! | #VALUE! | #VALUE! | #VALUE! | #VALUE! | 21689 | 62608 | 0 | 0
0 |  | #VALUE! | #VALUE! | #VALUE! | #VALUE! | #VALUE! | 21690 | 62609 | 0 | 0
0 |  | #VALUE! | #VALUE! | #VALUE! | #VALUE! | #VALUE! | 21691 | 62610 | 0 | 0
0 |  | #VALUE! | #VALUE! | #VALUE! | #VALUE! | #VALUE! | 21692 | 62611 | 0 | 0
0 |  | #VALUE! | #VALUE! | #VALUE! | #VALUE! | #VALUE! | 21693 | 62612 | 0 | 0
0 |  | #VALUE! | #VALUE! | #VALUE! | #VALUE! | #VALUE! | 21694 | 62613 | 0 | 0
0 |  | #VALUE! | #VALUE! | #VALUE! | #VALUE! | #VALUE! | 21695 | 62614 | 0 | 0
0 |  | #VALUE! | #VALUE! | #VALUE! | #VALUE! | #VALUE! | 21696 | 62615 | 0 | 0
0 |  | #VALUE! | #VALUE! | #VALUE! | #VALUE! | #VALUE! | 21697 | 62616 | 0 | 0
0 |  | #VALUE! | #VALUE! | #VALUE! | #VALUE! | #VALUE! | 21698 | 62617 | 0 | 0
0 |  | #VALUE! | #VALUE! | #VALUE! | #VALUE! | #VALUE! | 21699 | 62618 | 0 | 0
0 |  | #VALUE! | #VALUE! | #VALUE! | #VALUE! | #VALUE! | 21700 | 62619 | 0 | 0
0 |  | #VALUE! | #VALUE! | #VALUE! | #VALUE! | #VALUE! | 21701 | 62620 | 0 | 0
0 |  | #VALUE! | #VALUE! | #VALUE! | #VALUE! | #VALUE! | 21702 | 62621 | 0 | 0
0 |  | #VALUE! | #VALUE! | #VALUE! | #VALUE! | #VALUE! | 21703 | 62622 | 0 | 0
0 |  | #VALUE! | #VALUE! | #VALUE! | #VALUE! | #VALUE! | 21704 | 62623 | 0 | 0
0 |  | #VALUE! | #VALUE! | #VALUE! | #VALUE! | #VALUE! | 21705 | 62624 | 0 | 0
0 |  | #VALUE! | #VALUE! | #VALUE! | #VALUE! | #VALUE! | 21706 | 62625 | 0 | 0
0 |  | #VALUE! | #VALUE! | #VALUE! | #VALUE! | #VALUE! | 21707 | 62626 | 0 | 0
0 |  | #VALUE! | #VALUE! | #VALUE! | #VALUE! | #VALUE! | 21708 | 62627 | 0 | 0
0 |  | #VALUE! | #VALUE! | #VALUE! | #VALUE! | #VALUE! | 21709 | 62628 | 0 | 0
0 |  | #VALUE! | #VALUE! | #VALUE! | #VALUE! | #VALUE! | 21710 | 62629 | 0 | 0
0 |  | #VALUE! | #VALUE! | #VALUE! | #VALUE! | #VALUE! | 21711 | 62630 | 0 | 0
0 |  | #VALUE! | #VALUE! | #VALUE! | #VALUE! | #VALUE! | 21712 | 62631 | 0 | 0
0 |  | #VALUE! | #VALUE! | #VALUE! | #VALUE! | #VALUE! | 21713 | 62632 | 0 | 0
0 |  | #VALUE! | #VALUE! | #VALUE! | #VALUE! | #VALUE! | 21714 | 62633 | 0 | 0
0 |  | #VALUE! | #VALUE! | #VALUE! | #VALUE! | #VALUE! | 21715 | 62634 | 0 | 0
0 |  | #VALUE! | #VALUE! | #VALUE! | #VALUE! | #VALUE! | 21716 | 62635 | 0 | 0
0 |  | #VALUE! | #VALUE! | #VALUE! | #VALUE! | #VALUE! | 21717 | 62636 | 0 | 0
0 |  | #VALUE! | #VALUE! | #VALUE! | #VALUE! | #VALUE! | 21718 | 62637 | 0 | 0
0 |  | #VALUE! | #VALUE! | #VALUE! | #VALUE! | #VALUE! | 21719 | 62638 | 0 | 0
0 |  | #VALUE! | #VALUE! | #VALUE! | #VALUE! | #VALUE! | 21720 | 62639 | 0 | 0
0 |  | #VALUE! | #VALUE! | #VALUE! | #VALUE! | #VALUE! | 21721 | 62640 | 0 | 0
0 |  | #VALUE! | #VALUE! | #VALUE! | #VALUE! | #VALUE! | 21722 | 62641 | 0 | 0
0 |  | #VALUE! | #VALUE! | #VALUE! | #VALUE! | #VALUE! | 21723 | 62642 | 0 | 0
0 |  | #VALUE! | #VALUE! | #VALUE! | #VALUE! | #VALUE! | 21724 | 62643 | 0 | 0
0 |  | #VALUE! | #VALUE! | #VALUE! | #VALUE! | #VALUE! | 21725 | 62644 | 0 | 0
0 |  | #VALUE! | #VALUE! | #VALUE! | #VALUE! | #VALUE! | 21726 | 62645 | 0 | 0
0 |  | #VALUE! | #VALUE! | #VALUE! | #VALUE! | #VALUE! | 21727 | 62646 | 0 | 0
0 |  | #VALUE! | #VALUE! | #VALUE! | #VALUE! | #VALUE! | 21728 | 62647 | 0 | 0
0 |  | #VALUE! | #VALUE! | #VALUE! | #VALUE! | #VALUE! | 21729 | 62648 | 0 | 0
0 |  | #VALUE! | #VALUE! | #VALUE! | #VALUE! | #VALUE! | 21730 | 62649 | 0 | 0
0 |  | #VALUE! | #VALUE! | #VALUE! | #VALUE! | #VALUE! | 21731 | 62650 | 0 | 0
0 |  | #VALUE! | #VALUE! | #VALUE! | #VALUE! | #VALUE! | 21732 | 62651 | 0 | 0
0 |  | #VALUE! | #VALUE! | #VALUE! | #VALUE! | #VALUE! | 21733 | 62652 | 0 | 0
0 |  | #VALUE! | #VALUE! | #VALUE! | #VALUE! | #VALUE! | 21734 | 62653 | 0 | 0
0 |  | #VALUE! | #VALUE! | #VALUE! | #VALUE! | #VALUE! | 21735 | 62654 | 0 | 0
0 |  | #VALUE! | #VALUE! | #VALUE! | #VALUE! | #VALUE! | 21736 | 62655 | 0 | 0
0 |  | #VALUE! | #VALUE! | #VALUE! | #VALUE! | #VALUE! | 21737 | 62656 | 0 | 0
0 |  | #VALUE! | #VALUE! | #VALUE! | #VALUE! | #VALUE! | 21738 | 62657 | 0 | 0
0 |  | #VALUE! | #VALUE! | #VALUE! | #VALUE! | #VALUE! | 21739 | 62658 | 0 | 0
0 |  | #VALUE! | #VALUE! | #VALUE! | #VALUE! | #VALUE! | 21740 | 62659 | 0 | 0
0 |  | #VALUE! | #VALUE! | #VALUE! | #VALUE! | #VALUE! | 21741 | 62660 | 0 | 0
0 |  | #VALUE! | #VALUE! | #VALUE! | #VALUE! | #VALUE! | 21742 | 62661 | 0 | 0
0 |  | #VALUE! | #VALUE! | #VALUE! | #VALUE! | #VALUE! | 21743 | 62662 | 0 | 0
0 |  | #VALUE! | #VALUE! | #VALUE! | #VALUE! | #VALUE! | 21744 | 62663 | 0 | 0
0 |  | #VALUE! | #VALUE! | #VALUE! | #VALUE! | #VALUE! | 21745 | 62664 | 0 | 0
0 |  | #VALUE! | #VALUE! | #VALUE! | #VALUE! | #VALUE! | 21746 | 62665 | 0 | 0
0 |  | #VALUE! | #VALUE! | #VALUE! | #VALUE! | #VALUE! | 21747 | 62666 | 0 | 0
0 |  | #VALUE! | #VALUE! | #VALUE! | #VALUE! | #VALUE! | 21748 | 62667 | 0 | 0
0 |  | #VALUE! | #VALUE! | #VALUE! | #VALUE! | #VALUE! | 21749 | 62668 | 0 | 0
0 |  | #VALUE! | #VALUE! | #VALUE! | #VALUE! | #VALUE! | 21750 | 62669 | 0 | 0
0 |  | #VALUE! | #VALUE! | #VALUE! | #VALUE! | #VALUE! | 21751 | 62670 | 0 | 0
0 |  | #VALUE! | #VALUE! | #VALUE! | #VALUE! | #VALUE! | 21752 | 62671 | 0 | 0
0 |  | #VALUE! | #VALUE! | #VALUE! | #VALUE! | #VALUE! | 21753 | 62672 | 0 | 0
0 |  | #VALUE! | #VALUE! | #VALUE! | #VALUE! | #VALUE! | 21754 | 62673 | 0 | 0
0 |  | #VALUE! | #VALUE! | #VALUE! | #VALUE! | #VALUE! | 21755 | 62674 | 0 | 0
0 |  | #VALUE! | #VALUE! | #VALUE! | #VALUE! | #VALUE! | 21756 | 62675 | 0 | 0
0 |  | #VALUE! | #VALUE! | #VALUE! | #VALUE! | #VALUE! | 21757 | 62676 | 0 | 0
0 |  | #VALUE! | #VALUE! | #VALUE! | #VALUE! | #VALUE! | 21758 | 62677 | 0 | 0
0 |  | #VALUE! | #VALUE! | #VALUE! | #VALUE! | #VALUE! | 21759 | 62678 | 0 | 0
0 |  | #VALUE! | #VALUE! | #VALUE! | #VALUE! | #VALUE! | 21760 | 62679 | 0 | 0
0 |  | #VALUE! | #VALUE! | #VALUE! | #VALUE! | #VALUE! | 21761 | 62680 | 0 | 0
0 |  | #VALUE! | #VALUE! | #VALUE! | #VALUE! | #VALUE! | 21762 | 62681 | 0 | 0
0 |  | #VALUE! | #VALUE! | #VALUE! | #VALUE! | #VALUE! | 21763 | 62682 | 0 | 0
0 |  | #VALUE! | #VALUE! | #VALUE! | #VALUE! | #VALUE! | 21764 | 62683 | 0 | 0
0 |  | #VALUE! | #VALUE! | #VALUE! | #VALUE! | #VALUE! | 21765 | 62684 | 0 | 0
0 |  | #VALUE! | #VALUE! | #VALUE! | #VALUE! | #VALUE! | 21766 | 62685 | 0 | 0
0 |  | #VALUE! | #VALUE! | #VALUE! | #VALUE! | #VALUE! | 21767 | 62686 | 0 | 0
0 |  | #VALUE! | #VALUE! | #VALUE! | #VALUE! | #VALUE! | 21768 | 62687 | 0 | 0
0 |  | #VALUE! | #VALUE! | #VALUE! | #VALUE! | #VALUE! | 21769 | 62688 | 0 | 0
0 |  | #VALUE! | #VALUE! | #VALUE! | #VALUE! | #VALUE! | 21770 | 62689 | 0 | 0
0 |  | #VALUE! | #VALUE! | #VALUE! | #VALUE! | #VALUE! | 21771 | 62690 | 0 | 0
0 |  | #VALUE! | #VALUE! | #VALUE! | #VALUE! | #VALUE! | 21772 | 62691 | 0 | 0
0 |  | #VALUE! | #VALUE! | #VALUE! | #VALUE! | #VALUE! | 21773 | 62692 | 0 | 0
0 |  | #VALUE! | #VALUE! | #VALUE! | #VALUE! | #VALUE! | 21774 | 62693 | 0 | 0
0 |  | #VALUE! | #VALUE! | #VALUE! | #VALUE! | #VALUE! | 21775 | 62694 | 0 | 0
0 |  | #VALUE! | #VALUE! | #VALUE! | #VALUE! | #VALUE! | 21776 | 62695 | 0 | 0
0 |  | #VALUE! | #VALUE! | #VALUE! | #VALUE! | #VALUE! | 21777 | 62696 | 0 | 0
0 |  | #VALUE! | #VALUE! | #VALUE! | #VALUE! | #VALUE! | 21778 | 62697 | 0 | 0
0 |  | #VALUE! | #VALUE! | #VALUE! | #VALUE! | #VALUE! | 21779 | 62698 | 0 | 0
0 |  | #VALUE! | #VALUE! | #VALUE! | #VALUE! | #VALUE! | 21780 | 62699 | 0 | 0
0 |  | #VALUE! | #VALUE! | #VALUE! | #VALUE! | #VALUE! | 21781 | 62700 | 0 | 0
0 |  | #VALUE! | #VALUE! | #VALUE! | #VALUE! | #VALUE! | 21782 | 62701 | 0 | 0
0 |  | #VALUE! | #VALUE! | #VALUE! | #VALUE! | #VALUE! | 21783 | 62702 | 0 | 0
0 |  | #VALUE! | #VALUE! | #VALUE! | #VALUE! | #VALUE! | 21784 | 62703 | 0 | 0
0 |  | #VALUE! | #VALUE! | #VALUE! | #VALUE! | #VALUE! | 21785 | 62704 | 0 | 0
0 |  | #VALUE! | #VALUE! | #VALUE! | #VALUE! | #VALUE! | 21786 | 62705 | 0 | 0
0 |  | #VALUE! | #VALUE! | #VALUE! | #VALUE! | #VALUE! | 21787 | 62706 | 0 | 0
0 |  | #VALUE! | #VALUE! | #VALUE! | #VALUE! | #VALUE! | 21788 | 62707 | 0 | 0
0 |  | #VALUE! | #VALUE! | #VALUE! | #VALUE! | #VALUE! | 21789 | 62708 | 0 | 0
0 |  | #VALUE! | #VALUE! | #VALUE! | #VALUE! | #VALUE! | 21790 | 62709 | 0 | 0
0 |  | #VALUE! | #VALUE! | #VALUE! | #VALUE! | #VALUE! | 21791 | 62710 | 0 | 0
0 |  | #VALUE! | #VALUE! | #VALUE! | #VALUE! | #VALUE! | 21792 | 62711 | 0 | 0
0 |  | #VALUE! | #VALUE! | #VALUE! | #VALUE! | #VALUE! | 21793 | 62712 | 0 | 0
0 |  | #VALUE! | #VALUE! | #VALUE! | #VALUE! | #VALUE! | 21794 | 62713 | 0 | 0
0 |  | #VALUE! | #VALUE! | #VALUE! | #VALUE! | #VALUE! | 21795 | 62714 | 0 | 0
0 |  | #VALUE! | #VALUE! | #VALUE! | #VALUE! | #VALUE! | 21796 | 62715 | 0 | 0
0 |  | #VALUE! | #VALUE! | #VALUE! | #VALUE! | #VALUE! | 21797 | 62716 | 0 | 0
0 |  | #VALUE! | #VALUE! | #VALUE! | #VALUE! | #VALUE! | 21798 | 62717 | 0 | 0
0 |  | #VALUE! | #VALUE! | #VALUE! | #VALUE! | #VALUE! | 21799 | 62718 | 0 | 0
0 |  | #VALUE! | #VALUE! | #VALUE! | #VALUE! | #VALUE! | 21800 | 62719 | 0 | 0
0 |  | #VALUE! | #VALUE! | #VALUE! | #VALUE! | #VALUE! | 21801 | 62720 | 0 | 0
0 |  | #VALUE! | #VALUE! | #VALUE! | #VALUE! | #VALUE! | 21802 | 62721 | 0 | 0
0 |  | #VALUE! | #VALUE! | #VALUE! | #VALUE! | #VALUE! | 21803 | 62722 | 0 | 0
0 |  | #VALUE! | #VALUE! | #VALUE! | #VALUE! | #VALUE! | 21804 | 62723 | 0 | 0
0 |  | #VALUE! | #VALUE! | #VALUE! | #VALUE! | #VALUE! | 21805 | 62724 | 0 | 0
0 |  | #VALUE! | #VALUE! | #VALUE! | #VALUE! | #VALUE! | 21806 | 62725 | 0 | 0
0 |  | #VALUE! | #VALUE! | #VALUE! | #VALUE! | #VALUE! | 21807 | 62726 | 0 | 0
0 |  | #VALUE! | #VALUE! | #VALUE! | #VALUE! | #VALUE! | 21808 | 62727 | 0 | 0
0 |  | #VALUE! | #VALUE! | #VALUE! | #VALUE! | #VALUE! | 21809 | 62728 | 0 | 0
0 |  | #VALUE! | #VALUE! | #VALUE! | #VALUE! | #VALUE! | 21810 | 62729 | 0 | 0
0 |  | #VALUE! | #VALUE! | #VALUE! | #VALUE! | #VALUE! | 21811 | 62730 | 0 | 0
0 |  | #VALUE! | #VALUE! | #VALUE! | #VALUE! | #VALUE! | 21812 | 62731 | 0 | 0
0 |  | #VALUE! | #VALUE! | #VALUE! | #VALUE! | #VALUE! | 21813 | 62732 | 0 | 0
0 |  | #VALUE! | #VALUE! | #VALUE! | #VALUE! | #VALUE! | 21814 | 62733 | 0 | 0
0 |  | #VALUE! | #VALUE! | #VALUE! | #VALUE! | #VALUE! | 21815 | 62734 | 0 | 0
0 |  | #VALUE! | #VALUE! | #VALUE! | #VALUE! | #VALUE! | 21816 | 62735 | 0 | 0
0 |  | #VALUE! | #VALUE! | #VALUE! | #VALUE! | #VALUE! | 21817 | 62736 | 0 | 0
0 |  | #VALUE! | #VALUE! | #VALUE! | #VALUE! | #VALUE! | 21818 | 62737 | 0 | 0
0 |  | #VALUE! | #VALUE! | #VALUE! | #VALUE! | #VALUE! | 21819 | 62738 | 0 | 0
0 |  | #VALUE! | #VALUE! | #VALUE! | #VALUE! | #VALUE! | 21820 | 62739 | 0 | 0
0 |  | #VALUE! | #VALUE! | #VALUE! | #VALUE! | #VALUE! | 21821 | 62740 | 0 | 0
0 |  | #VALUE! | #VALUE! | #VALUE! | #VALUE! | #VALUE! | 21822 | 62741 | 0 | 0
0 |  | #VALUE! | #VALUE! | #VALUE! | #VALUE! | #VALUE! | 21823 | 62742 | 0 | 0
0 |  | #VALUE! | #VALUE! | #VALUE! | #VALUE! | #VALUE! | 21824 | 62743 | 0 | 0
0 |  | #VALUE! | #VALUE! | #VALUE! | #VALUE! | #VALUE! | 21825 | 62744 | 0 | 0
0 |  | #VALUE! | #VALUE! | #VALUE! | #VALUE! | #VALUE! | 21826 | 62745 | 0 | 0
0 |  | #VALUE! | #VALUE! | #VALUE! | #VALUE! | #VALUE! | 21827 | 62746 | 0 | 0
0 |  | #VALUE! | #VALUE! | #VALUE! | #VALUE! | #VALUE! | 21828 | 62747 | 0 | 0
0 |  | #VALUE! | #VALUE! | #VALUE! | #VALUE! | #VALUE! | 21829 | 62748 | 0 | 0
0 |  | #VALUE! | #VALUE! | #VALUE! | #VALUE! | #VALUE! | 21830 | 62749 | 0 | 0
0 |  | #VALUE! | #VALUE! | #VALUE! | #VALUE! | #VALUE! | 21831 | 62750 | 0 | 0
0 |  | #VALUE! | #VALUE! | #VALUE! | #VALUE! | #VALUE! | 21832 | 62751 | 0 | 0
0 |  | #VALUE! | #VALUE! | #VALUE! | #VALUE! | #VALUE! | 21833 | 62752 | 0 | 0
0 |  | #VALUE! | #VALUE! | #VALUE! | #VALUE! | #VALUE! | 21834 | 62753 | 0 | 0
0 |  | #VALUE! | #VALUE! | #VALUE! | #VALUE! | #VALUE! | 21835 | 62754 | 0 | 0
0 |  | #VALUE! | #VALUE! | #VALUE! | #VALUE! | #VALUE! | 21836 | 62755 | 0 | 0
0 |  | #VALUE! | #VALUE! | #VALUE! | #VALUE! | #VALUE! | 21837 | 62756 | 0 | 0
0 |  | #VALUE! | #VALUE! | #VALUE! | #VALUE! | #VALUE! | 21838 | 62757 | 0 | 0
0 |  | #VALUE! | #VALUE! | #VALUE! | #VALUE! | #VALUE! | 21839 | 62758 | 0 | 0
0 |  | #VALUE! | #VALUE! | #VALUE! | #VALUE! | #VALUE! | 21840 | 62759 | 0 | 0
0 |  | #VALUE! | #VALUE! | #VALUE! | #VALUE! | #VALUE! | 21841 | 62760 | 0 | 0
0 |  | #VALUE! | #VALUE! | #VALUE! | #VALUE! | #VALUE! | 21842 | 62761 | 0 | 0
0 |  | #VALUE! | #VALUE! | #VALUE! | #VALUE! | #VALUE! | 21843 | 62762 | 0 | 0
0 |  | #VALUE! | #VALUE! | #VALUE! | #VALUE! | #VALUE! | 21844 | 62763 | 0 | 0
0 |  | #VALUE! | #VALUE! | #VALUE! | #VALUE! | #VALUE! | 21845 | 62764 | 0 | 0
0 |  | #VALUE! | #VALUE! | #VALUE! | #VALUE! | #VALUE! | 21846 | 62765 | 0 | 0
0 |  | #VALUE! | #VALUE! | #VALUE! | #VALUE! | #VALUE! | 21847 | 62766 | 0 | 0
0 |  | #VALUE! | #VALUE! | #VALUE! | #VALUE! | #VALUE! | 21848 | 62767 | 0 | 0
0 |  | #VALUE! | #VALUE! | #VALUE! | #VALUE! | #VALUE! | 21849 | 62768 | 0 | 0
0 |  | #VALUE! | #VALUE! | #VALUE! | #VALUE! | #VALUE! | 21850 | 62769 | 0 | 0
0 |  | #VALUE! | #VALUE! | #VALUE! | #VALUE! | #VALUE! | 21851 | 62770 | 0 | 0
0 |  | #VALUE! | #VALUE! | #VALUE! | #VALUE! | #VALUE! | 21852 | 62771 | 0 | 0
0 |  | #VALUE! | #VALUE! | #VALUE! | #VALUE! | #VALUE! | 21853 | 62772 | 0 | 0
0 |  | #VALUE! | #VALUE! | #VALUE! | #VALUE! | #VALUE! | 21854 | 62773 | 0 | 0
0 |  | #VALUE! | #VALUE! | #VALUE! | #VALUE! | #VALUE! | 21855 | 62774 | 0 | 0
0 |  | #VALUE! | #VALUE! | #VALUE! | #VALUE! | #VALUE! | 21856 | 62775 | 0 | 0
0 |  | #VALUE! | #VALUE! | #VALUE! | #VALUE! | #VALUE! | 21857 | 62776 | 0 | 0
0 |  | #VALUE! | #VALUE! | #VALUE! | #VALUE! | #VALUE! | 21858 | 62777 | 0 | 0
0 |  | #VALUE! | #VALUE! | #VALUE! | #VALUE! | #VALUE! | 21859 | 62778 | 0 | 0
0 |  | #VALUE! | #VALUE! | #VALUE! | #VALUE! | #VALUE! | 21860 | 62779 | 0 | 0
0 |  | #VALUE! | #VALUE! | #VALUE! | #VALUE! | #VALUE! | 21861 | 62780 | 0 | 0
0 |  | #VALUE! | #VALUE! | #VALUE! | #VALUE! | #VALUE! | 21862 | 62781 | 0 | 0
0 |  | #VALUE! | #VALUE! | #VALUE! | #VALUE! | #VALUE! | 21863 | 62782 | 0 | 0
0 |  | #VALUE! | #VALUE! | #VALUE! | #VALUE! | #VALUE! | 21864 | 62783 | 0 | 0
0 |  | #VALUE! | #VALUE! | #VALUE! | #VALUE! | #VALUE! | 21865 | 62784 | 0 | 0
0 |  | #VALUE! | #VALUE! | #VALUE! | #VALUE! | #VALUE! | 21866 | 62785 | 0 | 0
0 |  | #VALUE! | #VALUE! | #VALUE! | #VALUE! | #VALUE! | 21867 | 62786 | 0 | 0
0 |  | #VALUE! | #VALUE! | #VALUE! | #VALUE! | #VALUE! | 21868 | 62787 | 0 | 0
0 |  | #VALUE! | #VALUE! | #VALUE! | #VALUE! | #VALUE! | 21869 | 62788 | 0 | 0
0 |  | #VALUE! | #VALUE! | #VALUE! | #VALUE! | #VALUE! | 21870 | 62789 | 0 | 0
0 |  | #VALUE! | #VALUE! | #VALUE! | #VALUE! | #VALUE! | 21871 | 62790 | 0 | 0
0 |  | #VALUE! | #VALUE! | #VALUE! | #VALUE! | #VALUE! | 21872 | 62791 | 0 | 0
0 |  | #VALUE! | #VALUE! | #VALUE! | #VALUE! | #VALUE! | 21873 | 62792 | 0 | 0
0 |  | #VALUE! | #VALUE! | #VALUE! | #VALUE! | #VALUE! | 21874 | 62793 | 0 | 0
0 |  | #VALUE! | #VALUE! | #VALUE! | #VALUE! | #VALUE! | 21875 | 62794 | 0 | 0
0 |  | #VALUE! | #VALUE! | #VALUE! | #VALUE! | #VALUE! | 21876 | 62795 | 0 | 0
0 |  | #VALUE! | #VALUE! | #VALUE! | #VALUE! | #VALUE! | 21877 | 62796 | 0 | 0
0 |  | #VALUE! | #VALUE! | #VALUE! | #VALUE! | #VALUE! | 21878 | 62797 | 0 | 0
0 |  | #VALUE! | #VALUE! | #VALUE! | #VALUE! | #VALUE! | 21879 | 62798 | 0 | 0
0 |  | #VALUE! | #VALUE! | #VALUE! | #VALUE! | #VALUE! | 21880 | 62799 | 0 | 0
0 |  | #VALUE! | #VALUE! | #VALUE! | #VALUE! | #VALUE! | 21881 | 62800 | 0 | 0
0 |  | #VALUE! | #VALUE! | #VALUE! | #VALUE! | #VALUE! | 21882 | 62801 | 0 | 0
0 |  | #VALUE! | #VALUE! | #VALUE! | #VALUE! | #VALUE! | 21883 | 62802 | 0 | 0
0 |  | #VALUE! | #VALUE! | #VALUE! | #VALUE! | #VALUE! | 21884 | 62803 | 0 | 0
0 |  | #VALUE! | #VALUE! | #VALUE! | #VALUE! | #VALUE! | 21885 | 62804 | 0 | 0
0 |  | #VALUE! | #VALUE! | #VALUE! | #VALUE! | #VALUE! | 21886 | 62805 | 0 | 0
0 |  | #VALUE! | #VALUE! | #VALUE! | #VALUE! | #VALUE! | 21887 | 62806 | 0 | 0
0 |  | #VALUE! | #VALUE! | #VALUE! | #VALUE! | #VALUE! | 21888 | 62807 | 0 | 0
0 |  | #VALUE! | #VALUE! | #VALUE! | #VALUE! | #VALUE! | 21889 | 62808 | 0 | 0
0 |  | #VALUE! | #VALUE! | #VALUE! | #VALUE! | #VALUE! | 21890 | 62809 | 0 | 0
0 |  | #VALUE! | #VALUE! | #VALUE! | #VALUE! | #VALUE! | 21891 | 62810 | 0 | 0
0 |  | #VALUE! | #VALUE! | #VALUE! | #VALUE! | #VALUE! | 21892 | 62811 | 0 | 0
0 |  | #VALUE! | #VALUE! | #VALUE! | #VALUE! | #VALUE! | 21893 | 62812 | 0 | 0
0 |  | #VALUE! | #VALUE! | #VALUE! | #VALUE! | #VALUE! | 21894 | 62813 | 0 | 0
0 |  | #VALUE! | #VALUE! | #VALUE! | #VALUE! | #VALUE! | 21895 | 62814 | 0 | 0
0 |  | #VALUE! | #VALUE! | #VALUE! | #VALUE! | #VALUE! | 21896 | 62815 | 0 | 0
0 |  | #VALUE! | #VALUE! | #VALUE! | #VALUE! | #VALUE! | 21897 | 62816 | 0 | 0
0 |  | #VALUE! | #VALUE! | #VALUE! | #VALUE! | #VALUE! | 21898 | 62817 | 0 | 0
0 |  | #VALUE! | #VALUE! | #VALUE! | #VALUE! | #VALUE! | 21899 | 62818 | 0 | 0
0 |  | #VALUE! | #VALUE! | #VALUE! | #VALUE! | #VALUE! | 21900 | 62819 | 0 | 0
0 |  | #VALUE! | #VALUE! | #VALUE! | #VALUE! | #VALUE! | 21901 | 62820 | 0 | 0
0 |  | #VALUE! | #VALUE! | #VALUE! | #VALUE! | #VALUE! | 21902 | 62821 | 0 | 0
0 |  | #VALUE! | #VALUE! | #VALUE! | #VALUE! | #VALUE! | 21903 | 62822 | 0 | 0
0 |  | #VALUE! | #VALUE! | #VALUE! | #VALUE! | #VALUE! | 21904 | 62823 | 0 | 0
0 |  | #VALUE! | #VALUE! | #VALUE! | #VALUE! | #VALUE! | 21905 | 62824 | 0 | 0
0 |  | #VALUE! | #VALUE! | #VALUE! | #VALUE! | #VALUE! | 21906 | 62825 | 0 | 0
0 |  | #VALUE! | #VALUE! | #VALUE! | #VALUE! | #VALUE! | 21907 | 62826 | 0 | 0
0 |  | #VALUE! | #VALUE! | #VALUE! | #VALUE! | #VALUE! | 21908 | 62827 | 0 | 0
0 |  | #VALUE! | #VALUE! | #VALUE! | #VALUE! | #VALUE! | 21909 | 62828 | 0 | 0
0 |  | #VALUE! | #VALUE! | #VALUE! | #VALUE! | #VALUE! | 21910 | 62829 | 0 | 0
0 |  | #VALUE! | #VALUE! | #VALUE! | #VALUE! | #VALUE! | 21911 | 62830 | 0 | 0
0 |  | #VALUE! | #VALUE! | #VALUE! | #VALUE! | #VALUE! | 21912 | 62831 | 0 | 0
0 |  | #VALUE! | #VALUE! | #VALUE! | #VALUE! | #VALUE! | 21913 | 62832 | 0 | 0
0 |  | #VALUE! | #VALUE! | #VALUE! | #VALUE! | #VALUE! | 21914 | 62833 | 0 | 0
0 |  | #VALUE! | #VALUE! | #VALUE! | #VALUE! | #VALUE! | 21915 | 62834 | 0 | 0
0 |  | #VALUE! | #VALUE! | #VALUE! | #VALUE! | #VALUE! | 21916 | 62835 | 0 | 0
0 |  | #VALUE! | #VALUE! | #VALUE! | #VALUE! | #VALUE! | 21917 | 62836 | 0 | 0
0 |  | #VALUE! | #VALUE! | #VALUE! | #VALUE! | #VALUE! | 21918 | 62837 | 0 | 0
0 |  | #VALUE! | #VALUE! | #VALUE! | #VALUE! | #VALUE! | 21919 | 62838 | 0 | 0
0 |  | #VALUE! | #VALUE! | #VALUE! | #VALUE! | #VALUE! | 21920 | 62839 | 0 | 0
0 |  | #VALUE! | #VALUE! | #VALUE! | #VALUE! | #VALUE! | 21921 | 62840 | 0 | 0
0 |  | #VALUE! | #VALUE! | #VALUE! | #VALUE! | #VALUE! | 21922 | 62841 | 0 | 0
0 |  | #VALUE! | #VALUE! | #VALUE! | #VALUE! | #VALUE! | 21923 | 62842 | 0 | 0
0 |  | #VALUE! | #VALUE! | #VALUE! | #VALUE! | #VALUE! | 21924 | 62843 | 0 | 0
0 |  | #VALUE! | #VALUE! | #VALUE! | #VALUE! | #VALUE! | 21925 | 62844 | 0 | 0
0 |  | #VALUE! | #VALUE! | #VALUE! | #VALUE! | #VALUE! | 21926 | 62845 | 0 | 0
0 |  | #VALUE! | #VALUE! | #VALUE! | #VALUE! | #VALUE! | 21927 | 62846 | 0 | 0
0 |  | #VALUE! | #VALUE! | #VALUE! | #VALUE! | #VALUE! | 21928 | 62847 | 0 | 0
0 |  | #VALUE! | #VALUE! | #VALUE! | #VALUE! | #VALUE! | 21929 | 62848 | 0 | 0
0 |  | #VALUE! | #VALUE! | #VALUE! | #VALUE! | #VALUE! | 21930 | 62849 | 0 | 0
0 |  | #VALUE! | #VALUE! | #VALUE! | #VALUE! | #VALUE! | 21931 | 62850 | 0 | 0
0 |  | #VALUE! | #VALUE! | #VALUE! | #VALUE! | #VALUE! | 21932 | 62851 | 0 | 0
0 |  | #VALUE! | #VALUE! | #VALUE! | #VALUE! | #VALUE! | 21933 | 62852 | 0 | 0
0 |  | #VALUE! | #VALUE! | #VALUE! | #VALUE! | #VALUE! | 21934 | 62853 | 0 | 0
0 |  | #VALUE! | #VALUE! | #VALUE! | #VALUE! | #VALUE! | 21935 | 62854 | 0 | 0
0 |  | #VALUE! | #VALUE! | #VALUE! | #VALUE! | #VALUE! | 21936 | 62855 | 0 | 0
0 |  | #VALUE! | #VALUE! | #VALUE! | #VALUE! | #VALUE! | 21937 | 62856 | 0 | 0
0 |  | #VALUE! | #VALUE! | #VALUE! | #VALUE! | #VALUE! | 21938 | 62857 | 0 | 0
0 |  | #VALUE! | #VALUE! | #VALUE! | #VALUE! | #VALUE! | 21939 | 62858 | 0 | 0
0 |  | #VALUE! | #VALUE! | #VALUE! | #VALUE! | #VALUE! | 21940 | 62859 | 0 | 0
0 |  | #VALUE! | #VALUE! | #VALUE! | #VALUE! | #VALUE! | 21941 | 62860 | 0 | 0
0 |  | #VALUE! | #VALUE! | #VALUE! | #VALUE! | #VALUE! | 21942 | 62861 | 0 | 0
0 |  | #VALUE! | #VALUE! | #VALUE! | #VALUE! | #VALUE! | 21943 | 62862 | 0 | 0
0 |  | #VALUE! | #VALUE! | #VALUE! | #VALUE! | #VALUE! | 21944 | 62863 | 0 | 0
0 |  | #VALUE! | #VALUE! | #VALUE! | #VALUE! | #VALUE! | 21945 | 62864 | 0 | 0
0 |  | #VALUE! | #VALUE! | #VALUE! | #VALUE! | #VALUE! | 21946 | 62865 | 0 | 0
0 |  | #VALUE! | #VALUE! | #VALUE! | #VALUE! | #VALUE! | 21947 | 62866 | 0 | 0
0 |  | #VALUE! | #VALUE! | #VALUE! | #VALUE! | #VALUE! | 21948 | 62867 | 0 | 0
0 |  | #VALUE! | #VALUE! | #VALUE! | #VALUE! | #VALUE! | 21949 | 62868 | 0 | 0
0 |  | #VALUE! | #VALUE! | #VALUE! | #VALUE! | #VALUE! | 21950 | 62869 | 0 | 0
0 |  | #VALUE! | #VALUE! | #VALUE! | #VALUE! | #VALUE! | 21951 | 62870 | 0 | 0
0 |  | #VALUE! | #VALUE! | #VALUE! | #VALUE! | #VALUE! | 21952 | 62871 | 0 | 0
0 |  | #VALUE! | #VALUE! | #VALUE! | #VALUE! | #VALUE! | 21953 | 62872 | 0 | 0
0 |  | #VALUE! | #VALUE! | #VALUE! | #VALUE! | #VALUE! | 21954 | 62873 | 0 | 0
0 |  | #VALUE! | #VALUE! | #VALUE! | #VALUE! | #VALUE! | 21955 | 62874 | 0 | 0
0 |  | #VALUE! | #VALUE! | #VALUE! | #VALUE! | #VALUE! | 21956 | 62875 | 0 | 0
0 |  | #VALUE! | #VALUE! | #VALUE! | #VALUE! | #VALUE! | 21957 | 62876 | 0 | 0
0 |  | #VALUE! | #VALUE! | #VALUE! | #VALUE! | #VALUE! | 21958 | 62877 | 0 | 0
0 |  | #VALUE! | #VALUE! | #VALUE! | #VALUE! | #VALUE! | 21959 | 62878 | 0 | 0
0 |  | #VALUE! | #VALUE! | #VALUE! | #VALUE! | #VALUE! | 21960 | 62879 | 0 | 0
0 |  | #VALUE! | #VALUE! | #VALUE! | #VALUE! | #VALUE! | 21961 | 62880 | 0 | 0
0 |  | #VALUE! | #VALUE! | #VALUE! | #VALUE! | #VALUE! | 21962 | 62881 | 0 | 0
0 |  | #VALUE! | #VALUE! | #VALUE! | #VALUE! | #VALUE! | 21963 | 62882 | 0 | 0
0 |  | #VALUE! | #VALUE! | #VALUE! | #VALUE! | #VALUE! | 21964 | 62883 | 0 | 0
0 |  | #VALUE! | #VALUE! | #VALUE! | #VALUE! | #VALUE! | 21965 | 62884 | 0 | 0
0 |  | #VALUE! | #VALUE! | #VALUE! | #VALUE! | #VALUE! | 21966 | 62885 | 0 | 0
0 |  | #VALUE! | #VALUE! | #VALUE! | #VALUE! | #VALUE! | 21967 | 62886 | 0 | 0
0 |  | #VALUE! | #VALUE! | #VALUE! | #VALUE! | #VALUE! | 21968 | 62887 | 0 | 0
0 |  | #VALUE! | #VALUE! | #VALUE! | #VALUE! | #VALUE! | 21969 | 62888 | 0 | 0
0 |  | #VALUE! | #VALUE! | #VALUE! | #VALUE! | #VALUE! | 21970 | 62889 | 0 | 0
0 |  | #VALUE! | #VALUE! | #VALUE! | #VALUE! | #VALUE! | 21971 | 62890 | 0 | 0
0 |  | #VALUE! | #VALUE! | #VALUE! | #VALUE! | #VALUE! | 21972 | 62891 | 0 | 0
0 |  | #VALUE! | #VALUE! | #VALUE! | #VALUE! | #VALUE! | 21973 | 62892 | 0 | 0
0 |  | #VALUE! | #VALUE! | #VALUE! | #VALUE! | #VALUE! | 21974 | 62893 | 0 | 0
0 |  | #VALUE! | #VALUE! | #VALUE! | #VALUE! | #VALUE! | 21975 | 62894 | 0 | 0
0 |  | #VALUE! | #VALUE! | #VALUE! | #VALUE! | #VALUE! | 21976 | 62895 | 0 | 0
0 |  | #VALUE! | #VALUE! | #VALUE! | #VALUE! | #VALUE! | 21977 | 62896 | 0 | 0
0 |  | #VALUE! | #VALUE! | #VALUE! | #VALUE! | #VALUE! | 21978 | 62897 | 0 | 0
0 |  | #VALUE! | #VALUE! | #VALUE! | #VALUE! | #VALUE! | 21979 | 62898 | 0 | 0
0 |  | #VALUE! | #VALUE! | #VALUE! | #VALUE! | #VALUE! | 21980 | 62899 | 0 | 0
0 |  | #VALUE! | #VALUE! | #VALUE! | #VALUE! | #VALUE! | 21981 | 62900 | 0 | 0
0 |  | #VALUE! | #VALUE! | #VALUE! | #VALUE! | #VALUE! | 21982 | 62901 | 0 | 0
0 |  | #VALUE! | #VALUE! | #VALUE! | #VALUE! | #VALUE! | 21983 | 62902 | 0 | 0
0 |  | #VALUE! | #VALUE! | #VALUE! | #VALUE! | #VALUE! | 21984 | 62903 | 0 | 0
0 |  | #VALUE! | #VALUE! | #VALUE! | #VALUE! | #VALUE! | 21985 | 62904 | 0 | 0
0 |  | #VALUE! | #VALUE! | #VALUE! | #VALUE! | #VALUE! | 21986 | 62905 | 0 | 0
0 |  | #VALUE! | #VALUE! | #VALUE! | #VALUE! | #VALUE! | 21987 | 62906 | 0 | 0
0 |  | #VALUE! | #VALUE! | #VALUE! | #VALUE! | #VALUE! | 21988 | 62907 | 0 | 0
0 |  | #VALUE! | #VALUE! | #VALUE! | #VALUE! | #VALUE! | 21989 | 62908 | 0 | 0
0 |  | #VALUE! | #VALUE! | #VALUE! | #VALUE! | #VALUE! | 21990 | 62909 | 0 | 0
0 |  | #VALUE! | #VALUE! | #VALUE! | #VALUE! | #VALUE! | 21991 | 62910 | 0 | 0
0 |  | #VALUE! | #VALUE! | #VALUE! | #VALUE! | #VALUE! | 21992 | 62911 | 0 | 0
0 |  | #VALUE! | #VALUE! | #VALUE! | #VALUE! | #VALUE! | 21993 | 62912 | 0 | 0
0 |  | #VALUE! | #VALUE! | #VALUE! | #VALUE! | #VALUE! | 21994 | 62913 | 0 | 0
0 |  | #VALUE! | #VALUE! | #VALUE! | #VALUE! | #VALUE! | 21995 | 62914 | 0 | 0
0 |  | #VALUE! | #VALUE! | #VALUE! | #VALUE! | #VALUE! | 21996 | 62915 | 0 | 0
0 |  | #VALUE! | #VALUE! | #VALUE! | #VALUE! | #VALUE! | 21997 | 62916 | 0 | 0
0 |  | #VALUE! | #VALUE! | #VALUE! | #VALUE! | #VALUE! | 21998 | 62917 | 0 | 0
0 |  | #VALUE! | #VALUE! | #VALUE! | #VALUE! | #VALUE! | 21999 | 62918 | 0 | 0
0 |  | #VALUE! | #VALUE! | #VALUE! | #VALUE! | #VALUE! | 22000 | 62919 | 0 | 0
0 |  | #VALUE! | #VALUE! | #VALUE! | #VALUE! | #VALUE! | 22001 | 62920 | 0 | 0
0 |  | #VALUE! | #VALUE! | #VALUE! | #VALUE! | #VALUE! | 22002 | 62921 | 0 | 0
0 |  | #VALUE! | #VALUE! | #VALUE! | #VALUE! | #VALUE! | 22003 | 62922 | 0 | 0
0 |  | #VALUE! | #VALUE! | #VALUE! | #VALUE! | #VALUE! | 22004 | 62923 | 0 | 0
0 |  | #VALUE! | #VALUE! | #VALUE! | #VALUE! | #VALUE! | 22005 | 62924 | 0 | 0
0 |  | #VALUE! | #VALUE! | #VALUE! | #VALUE! | #VALUE! | 22006 | 62925 | 0 | 0
0 |  | #VALUE! | #VALUE! | #VALUE! | #VALUE! | #VALUE! | 22007 | 62926 | 0 | 0
0 |  | #VALUE! | #VALUE! | #VALUE! | #VALUE! | #VALUE! | 22008 | 62927 | 0 | 0
0 |  | #VALUE! | #VALUE! | #VALUE! | #VALUE! | #VALUE! | 22009 | 62928 | 0 | 0
0 |  | #VALUE! | #VALUE! | #VALUE! | #VALUE! | #VALUE! | 22010 | 62929 | 0 | 0
0 |  | #VALUE! | #VALUE! | #VALUE! | #VALUE! | #VALUE! | 22011 | 62930 | 0 | 0
0 |  | #VALUE! | #VALUE! | #VALUE! | #VALUE! | #VALUE! | 22012 | 62931 | 0 | 0
0 |  | #VALUE! | #VALUE! | #VALUE! | #VALUE! | #VALUE! | 22013 | 62932 | 0 | 0
0 |  | #VALUE! | #VALUE! | #VALUE! | #VALUE! | #VALUE! | 22014 | 62933 | 0 | 0
0 |  | #VALUE! | #VALUE! | #VALUE! | #VALUE! | #VALUE! | 22015 | 62934 | 0 | 0
0 |  | #VALUE! | #VALUE! | #VALUE! | #VALUE! | #VALUE! | 22016 | 62935 | 0 | 0
0 |  | #VALUE! | #VALUE! | #VALUE! | #VALUE! | #VALUE! | 22017 | 62936 | 0 | 0
0 |  | #VALUE! | #VALUE! | #VALUE! | #VALUE! | #VALUE! | 22018 | 62937 | 0 | 0
0 |  | #VALUE! | #VALUE! | #VALUE! | #VALUE! | #VALUE! | 22019 | 62938 | 0 | 0
0 |  | #VALUE! | #VALUE! | #VALUE! | #VALUE! | #VALUE! | 22020 | 62939 | 0 | 0
0 |  | #VALUE! | #VALUE! | #VALUE! | #VALUE! | #VALUE! | 22021 | 62940 | 0 | 0
0 |  | #VALUE! | #VALUE! | #VALUE! | #VALUE! | #VALUE! | 22022 | 62941 | 0 | 0
0 |  | #VALUE! | #VALUE! | #VALUE! | #VALUE! | #VALUE! | 22023 | 62942 | 0 | 0
0 |  | #VALUE! | #VALUE! | #VALUE! | #VALUE! | #VALUE! | 22024 | 62943 | 0 | 0
0 |  | #VALUE! | #VALUE! | #VALUE! | #VALUE! | #VALUE! | 22025 | 62944 | 0 | 0
0 |  | #VALUE! | #VALUE! | #VALUE! | #VALUE! | #VALUE! | 22026 | 62945 | 0 | 0
0 |  | #VALUE! | #VALUE! | #VALUE! | #VALUE! | #VALUE! | 22027 | 62946 | 0 | 0
0 |  | #VALUE! | #VALUE! | #VALUE! | #VALUE! | #VALUE! | 22028 | 62947 | 0 | 0
0 |  | #VALUE! | #VALUE! | #VALUE! | #VALUE! | #VALUE! | 22029 | 62948 | 0 | 0
0 |  | #VALUE! | #VALUE! | #VALUE! | #VALUE! | #VALUE! | 22030 | 62949 | 0 | 0
0 |  | #VALUE! | #VALUE! | #VALUE! | #VALUE! | #VALUE! | 22031 | 62950 | 0 | 0
0 |  | #VALUE! | #VALUE! | #VALUE! | #VALUE! | #VALUE! | 22032 | 62951 | 0 | 0
0 |  | #VALUE! | #VALUE! | #VALUE! | #VALUE! | #VALUE! | 22033 | 62952 | 0 | 0
0 |  | #VALUE! | #VALUE! | #VALUE! | #VALUE! | #VALUE! | 22034 | 62953 | 0 | 0
0 |  | #VALUE! | #VALUE! | #VALUE! | #VALUE! | #VALUE! | 22035 | 62954 | 0 | 0
0 |  | #VALUE! | #VALUE! | #VALUE! | #VALUE! | #VALUE! | 22036 | 62955 | 0 | 0
0 |  | #VALUE! | #VALUE! | #VALUE! | #VALUE! | #VALUE! | 22037 | 62956 | 0 | 0
0 |  | #VALUE! | #VALUE! | #VALUE! | #VALUE! | #VALUE! | 22038 | 62957 | 0 | 0
0 |  | #VALUE! | #VALUE! | #VALUE! | #VALUE! | #VALUE! | 22039 | 62958 | 0 | 0
0 |  | #VALUE! | #VALUE! | #VALUE! | #VALUE! | #VALUE! | 22040 | 62959 | 0 | 0
0 |  | #VALUE! | #VALUE! | #VALUE! | #VALUE! | #VALUE! | 22041 | 62960 | 0 | 0
0 |  | #VALUE! | #VALUE! | #VALUE! | #VALUE! | #VALUE! | 22042 | 62961 | 0 | 0
0 |  | #VALUE! | #VALUE! | #VALUE! | #VALUE! | #VALUE! | 22043 | 62962 | 0 | 0
0 |  | #VALUE! | #VALUE! | #VALUE! | #VALUE! | #VALUE! | 22044 | 62963 | 0 | 0
0 |  | #VALUE! | #VALUE! | #VALUE! | #VALUE! | #VALUE! | 22045 | 62964 | 0 | 0
0 |  | #VALUE! | #VALUE! | #VALUE! | #VALUE! | #VALUE! | 22046 | 62965 | 0 | 0
0 |  | #VALUE! | #VALUE! | #VALUE! | #VALUE! | #VALUE! | 22047 | 62966 | 0 | 0
0 |  | #VALUE! | #VALUE! | #VALUE! | #VALUE! | #VALUE! | 22048 | 62967 | 0 | 0
0 |  | #VALUE! | #VALUE! | #VALUE! | #VALUE! | #VALUE! | 22049 | 62968 | 0 | 0
0 |  | #VALUE! | #VALUE! | #VALUE! | #VALUE! | #VALUE! | 22050 | 62969 | 0 | 0
0 |  | #VALUE! | #VALUE! | #VALUE! | #VALUE! | #VALUE! | 22051 | 62970 | 0 | 0
0 |  | #VALUE! | #VALUE! | #VALUE! | #VALUE! | #VALUE! | 22052 | 62971 | 0 | 0
0 |  | #VALUE! | #VALUE! | #VALUE! | #VALUE! | #VALUE! | 22053 | 62972 | 0 | 0
0 |  | #VALUE! | #VALUE! | #VALUE! | #VALUE! | #VALUE! | 22054 | 62973 | 0 | 0
0 |  | #VALUE! | #VALUE! | #VALUE! | #VALUE! | #VALUE! | 22055 | 62974 | 0 | 0
0 |  | #VALUE! | #VALUE! | #VALUE! | #VALUE! | #VALUE! | 22056 | 62975 | 0 | 0
0 |  | #VALUE! | #VALUE! | #VALUE! | #VALUE! | #VALUE! | 22057 | 62976 | 0 | 0
0 |  | #VALUE! | #VALUE! | #VALUE! | #VALUE! | #VALUE! | 22058 | 62977 | 0 | 0
0 |  | #VALUE! | #VALUE! | #VALUE! | #VALUE! | #VALUE! | 22059 | 62978 | 0 | 0
0 |  | #VALUE! | #VALUE! | #VALUE! | #VALUE! | #VALUE! | 22060 | 62979 | 0 | 0
0 |  | #VALUE! | #VALUE! | #VALUE! | #VALUE! | #VALUE! | 22061 | 62980 | 0 | 0
0 |  | #VALUE! | #VALUE! | #VALUE! | #VALUE! | #VALUE! | 22062 | 62981 | 0 | 0
0 |  | #VALUE! | #VALUE! | #VALUE! | #VALUE! | #VALUE! | 22063 | 62982 | 0 | 0
0 |  | #VALUE! | #VALUE! | #VALUE! | #VALUE! | #VALUE! | 22064 | 62983 | 0 | 0
0 |  | #VALUE! | #VALUE! | #VALUE! | #VALUE! | #VALUE! | 22065 | 62984 | 0 | 0
0 |  | #VALUE! | #VALUE! | #VALUE! | #VALUE! | #VALUE! | 22066 | 62985 | 0 | 0
0 |  | #VALUE! | #VALUE! | #VALUE! | #VALUE! | #VALUE! | 22067 | 62986 | 0 | 0
0 |  | #VALUE! | #VALUE! | #VALUE! | #VALUE! | #VALUE! | 22068 | 62987 | 0 | 0
0 |  | #VALUE! | #VALUE! | #VALUE! | #VALUE! | #VALUE! | 22069 | 62988 | 0 | 0
0 |  | #VALUE! | #VALUE! | #VALUE! | #VALUE! | #VALUE! | 22070 | 62989 | 0 | 0
0 |  | #VALUE! | #VALUE! | #VALUE! | #VALUE! | #VALUE! | 22071 | 62990 | 0 | 0
0 |  | #VALUE! | #VALUE! | #VALUE! | #VALUE! | #VALUE! | 22072 | 62991 | 0 | 0
0 |  | #VALUE! | #VALUE! | #VALUE! | #VALUE! | #VALUE! | 22073 | 62992 | 0 | 0
0 |  | #VALUE! | #VALUE! | #VALUE! | #VALUE! | #VALUE! | 22074 | 62993 | 0 | 0
0 |  | #VALUE! | #VALUE! | #VALUE! | #VALUE! | #VALUE! | 22075 | 62994 | 0 | 0
0 |  | #VALUE! | #VALUE! | #VALUE! | #VALUE! | #VALUE! | 22076 | 62995 | 0 | 0
0 |  | #VALUE! | #VALUE! | #VALUE! | #VALUE! | #VALUE! | 22077 | 62996 | 0 | 0
0 |  | #VALUE! | #VALUE! | #VALUE! | #VALUE! | #VALUE! | 22078 | 62997 | 0 | 0
0 |  | #VALUE! | #VALUE! | #VALUE! | #VALUE! | #VALUE! | 22079 | 62998 | 0 | 0
0 |  | #VALUE! | #VALUE! | #VALUE! | #VALUE! | #VALUE! | 22080 | 62999 | 0 | 0
0 |  | #VALUE! | #VALUE! | #VALUE! | #VALUE! | #VALUE! | 22081 | 63000 | 0 | 0
0 |  | #VALUE! | #VALUE! | #VALUE! | #VALUE! | #VALUE! | 22082 | 63001 | 0 | 0
0 |  | #VALUE! | #VALUE! | #VALUE! | #VALUE! | #VALUE! | 22083 | 63002 | 0 | 0
0 |  | #VALUE! | #VALUE! | #VALUE! | #VALUE! | #VALUE! | 22084 | 63003 | 0 | 0
0 |  | #VALUE! | #VALUE! | #VALUE! | #VALUE! | #VALUE! | 22085 | 63004 | 0 | 0
0 |  | #VALUE! | #VALUE! | #VALUE! | #VALUE! | #VALUE! | 22086 | 63005 | 0 | 0
0 |  | #VALUE! | #VALUE! | #VALUE! | #VALUE! | #VALUE! | 22087 | 63006 | 0 | 0
0 |  | #VALUE! | #VALUE! | #VALUE! | #VALUE! | #VALUE! | 22088 | 63007 | 0 | 0
0 |  | #VALUE! | #VALUE! | #VALUE! | #VALUE! | #VALUE! | 22089 | 63008 | 0 | 0
0 |  | #VALUE! | #VALUE! | #VALUE! | #VALUE! | #VALUE! | 22090 | 63009 | 0 | 0
0 |  | #VALUE! | #VALUE! | #VALUE! | #VALUE! | #VALUE! | 22091 | 63010 | 0 | 0
0 |  | #VALUE! | #VALUE! | #VALUE! | #VALUE! | #VALUE! | 22092 | 63011 | 0 | 0
0 |  | #VALUE! | #VALUE! | #VALUE! | #VALUE! | #VALUE! | 22093 | 63012 | 0 | 0
0 |  | #VALUE! | #VALUE! | #VALUE! | #VALUE! | #VALUE! | 22094 | 63013 | 0 | 0
0 |  | #VALUE! | #VALUE! | #VALUE! | #VALUE! | #VALUE! | 22095 | 63014 | 0 | 0
0 |  | #VALUE! | #VALUE! | #VALUE! | #VALUE! | #VALUE! | 22096 | 63015 | 0 | 0
0 |  | #VALUE! | #VALUE! | #VALUE! | #VALUE! | #VALUE! | 22097 | 63016 | 0 | 0
0 |  | #VALUE! | #VALUE! | #VALUE! | #VALUE! | #VALUE! | 22098 | 63017 | 0 | 0
0 |  | #VALUE! | #VALUE! | #VALUE! | #VALUE! | #VALUE! | 22099 | 63018 | 0 | 0
0 |  | #VALUE! | #VALUE! | #VALUE! | #VALUE! | #VALUE! | 22100 | 63019 | 0 | 0
0 |  | #VALUE! | #VALUE! | #VALUE! | #VALUE! | #VALUE! | 22101 | 63020 | 0 | 0
0 |  | #VALUE! | #VALUE! | #VALUE! | #VALUE! | #VALUE! | 22102 | 63021 | 0 | 0
0 |  | #VALUE! | #VALUE! | #VALUE! | #VALUE! | #VALUE! | 22103 | 63022 | 0 | 0
0 |  | #VALUE! | #VALUE! | #VALUE! | #VALUE! | #VALUE! | 22104 | 63023 | 0 | 0
0 |  | #VALUE! | #VALUE! | #VALUE! | #VALUE! | #VALUE! | 22105 | 63024 | 0 | 0
0 |  | #VALUE! | #VALUE! | #VALUE! | #VALUE! | #VALUE! | 22106 | 63025 | 0 | 0
0 |  | #VALUE! | #VALUE! | #VALUE! | #VALUE! | #VALUE! | 22107 | 63026 | 0 | 0
0 |  | #VALUE! | #VALUE! | #VALUE! | #VALUE! | #VALUE! | 22108 | 63027 | 0 | 0
0 |  | #VALUE! | #VALUE! | #VALUE! | #VALUE! | #VALUE! | 22109 | 63028 | 0 | 0
0 |  | #VALUE! | #VALUE! | #VALUE! | #VALUE! | #VALUE! | 22110 | 63029 | 0 | 0
0 |  | #VALUE! | #VALUE! | #VALUE! | #VALUE! | #VALUE! | 22111 | 63030 | 0 | 0
0 |  | #VALUE! | #VALUE! | #VALUE! | #VALUE! | #VALUE! | 22112 | 63031 | 0 | 0
0 |  | #VALUE! | #VALUE! | #VALUE! | #VALUE! | #VALUE! | 22113 | 63032 | 0 | 0
0 |  | #VALUE! | #VALUE! | #VALUE! | #VALUE! | #VALUE! | 22114 | 63033 | 0 | 0
0 |  | #VALUE! | #VALUE! | #VALUE! | #VALUE! | #VALUE! | 22115 | 63034 | 0 | 0
0 |  | #VALUE! | #VALUE! | #VALUE! | #VALUE! | #VALUE! | 22116 | 63035 | 0 | 0
0 |  | #VALUE! | #VALUE! | #VALUE! | #VALUE! | #VALUE! | 22117 | 63036 | 0 | 0
0 |  | #VALUE! | #VALUE! | #VALUE! | #VALUE! | #VALUE! | 22118 | 63037 | 0 | 0
0 |  | #VALUE! | #VALUE! | #VALUE! | #VALUE! | #VALUE! | 22119 | 63038 | 0 | 0
0 |  | #VALUE! | #VALUE! | #VALUE! | #VALUE! | #VALUE! | 22120 | 63039 | 0 | 0
0 |  | #VALUE! | #VALUE! | #VALUE! | #VALUE! | #VALUE! | 22121 | 63040 | 0 | 0
0 |  | #VALUE! | #VALUE! | #VALUE! | #VALUE! | #VALUE! | 22122 | 63041 | 0 | 0
0 |  | #VALUE! | #VALUE! | #VALUE! | #VALUE! | #VALUE! | 22123 | 63042 | 0 | 0
0 |  | #VALUE! | #VALUE! | #VALUE! | #VALUE! | #VALUE! | 22124 | 63043 | 0 | 0
0 |  | #VALUE! | #VALUE! | #VALUE! | #VALUE! | #VALUE! | 22125 | 63044 | 0 | 0
0 |  | #VALUE! | #VALUE! | #VALUE! | #VALUE! | #VALUE! | 22126 | 63045 | 0 | 0
0 |  | #VALUE! | #VALUE! | #VALUE! | #VALUE! | #VALUE! | 22127 | 63046 | 0 | 0
0 |  | #VALUE! | #VALUE! | #VALUE! | #VALUE! | #VALUE! | 22128 | 63047 | 0 | 0
0 |  | #VALUE! | #VALUE! | #VALUE! | #VALUE! | #VALUE! | 22129 | 63048 | 0 | 0
0 |  | #VALUE! | #VALUE! | #VALUE! | #VALUE! | #VALUE! | 22130 | 63049 | 0 | 0
0 |  | #VALUE! | #VALUE! | #VALUE! | #VALUE! | #VALUE! | 22131 | 63050 | 0 | 0
0 |  | #VALUE! | #VALUE! | #VALUE! | #VALUE! | #VALUE! | 22132 | 63051 | 0 | 0
0 |  | #VALUE! | #VALUE! | #VALUE! | #VALUE! | #VALUE! | 22133 | 63052 | 0 | 0
0 |  | #VALUE! | #VALUE! | #VALUE! | #VALUE! | #VALUE! | 22134 | 63053 | 0 | 0
0 |  | #VALUE! | #VALUE! | #VALUE! | #VALUE! | #VALUE! | 22135 | 63054 | 0 | 0
0 |  | #VALUE! | #VALUE! | #VALUE! | #VALUE! | #VALUE! | 22136 | 63055 | 0 | 0
0 |  | #VALUE! | #VALUE! | #VALUE! | #VALUE! | #VALUE! | 22137 | 63056 | 0 | 0
0 |  | #VALUE! | #VALUE! | #VALUE! | #VALUE! | #VALUE! | 22138 | 63057 | 0 | 0
0 |  | #VALUE! | #VALUE! | #VALUE! | #VALUE! | #VALUE! | 22139 | 63058 | 0 | 0
0 |  | #VALUE! | #VALUE! | #VALUE! | #VALUE! | #VALUE! | 22140 | 63059 | 0 | 0
0 |  | #VALUE! | #VALUE! | #VALUE! | #VALUE! | #VALUE! | 22141 | 63060 | 0 | 0
0 |  | #VALUE! | #VALUE! | #VALUE! | #VALUE! | #VALUE! | 22142 | 63061 | 0 | 0
0 |  | #VALUE! | #VALUE! | #VALUE! | #VALUE! | #VALUE! | 22143 | 63062 | 0 | 0
0 |  | #VALUE! | #VALUE! | #VALUE! | #VALUE! | #VALUE! | 22144 | 63063 | 0 | 0
0 |  | #VALUE! | #VALUE! | #VALUE! | #VALUE! | #VALUE! | 22145 | 63064 | 0 | 0
0 |  | #VALUE! | #VALUE! | #VALUE! | #VALUE! | #VALUE! | 22146 | 63065 | 0 | 0
0 |  | #VALUE! | #VALUE! | #VALUE! | #VALUE! | #VALUE! | 22147 | 63066 | 0 | 0
0 |  | #VALUE! | #VALUE! | #VALUE! | #VALUE! | #VALUE! | 22148 | 63067 | 0 | 0
0 |  | #VALUE! | #VALUE! | #VALUE! | #VALUE! | #VALUE! | 22149 | 63068 | 0 | 0
0 |  | #VALUE! | #VALUE! | #VALUE! | #VALUE! | #VALUE! | 22150 | 63069 | 0 | 0
0 |  | #VALUE! | #VALUE! | #VALUE! | #VALUE! | #VALUE! | 22151 | 63070 | 0 | 0
0 |  | #VALUE! | #VALUE! | #VALUE! | #VALUE! | #VALUE! | 22152 | 63071 | 0 | 0
0 |  | #VALUE! | #VALUE! | #VALUE! | #VALUE! | #VALUE! | 22153 | 63072 | 0 | 0
0 |  | #VALUE! | #VALUE! | #VALUE! | #VALUE! | #VALUE! | 22154 | 63073 | 0 | 0
0 |  | #VALUE! | #VALUE! | #VALUE! | #VALUE! | #VALUE! | 22155 | 63074 | 0 | 0
0 |  | #VALUE! | #VALUE! | #VALUE! | #VALUE! | #VALUE! | 22156 | 63075 | 0 | 0
0 |  | #VALUE! | #VALUE! | #VALUE! | #VALUE! | #VALUE! | 22157 | 63076 | 0 | 0
0 |  | #VALUE! | #VALUE! | #VALUE! | #VALUE! | #VALUE! | 22158 | 63077 | 0 | 0
0 |  | #VALUE! | #VALUE! | #VALUE! | #VALUE! | #VALUE! | 22159 | 63078 | 0 | 0
0 |  | #VALUE! | #VALUE! | #VALUE! | #VALUE! | #VALUE! | 22160 | 63079 | 0 | 0
0 |  | #VALUE! | #VALUE! | #VALUE! | #VALUE! | #VALUE! | 22161 | 63080 | 0 | 0
0 |  | #VALUE! | #VALUE! | #VALUE! | #VALUE! | #VALUE! | 22162 | 63081 | 0 | 0
0 |  | #VALUE! | #VALUE! | #VALUE! | #VALUE! | #VALUE! | 22163 | 63082 | 0 | 0
0 |  | #VALUE! | #VALUE! | #VALUE! | #VALUE! | #VALUE! | 22164 | 63083 | 0 | 0
0 |  | #VALUE! | #VALUE! | #VALUE! | #VALUE! | #VALUE! | 22165 | 63084 | 0 | 0
0 |  | #VALUE! | #VALUE! | #VALUE! | #VALUE! | #VALUE! | 22166 | 63085 | 0 | 0
0 |  | #VALUE! | #VALUE! | #VALUE! | #VALUE! | #VALUE! | 22167 | 63086 | 0 | 0
0 |  | #VALUE! | #VALUE! | #VALUE! | #VALUE! | #VALUE! | 22168 | 63087 | 0 | 0
0 |  | #VALUE! | #VALUE! | #VALUE! | #VALUE! | #VALUE! | 22169 | 63088 | 0 | 0
0 |  | #VALUE! | #VALUE! | #VALUE! | #VALUE! | #VALUE! | 22170 | 63089 | 0 | 0
0 |  | #VALUE! | #VALUE! | #VALUE! | #VALUE! | #VALUE! | 22171 | 63090 | 0 | 0
0 |  | #VALUE! | #VALUE! | #VALUE! | #VALUE! | #VALUE! | 22172 | 63091 | 0 | 0
0 |  | #VALUE! | #VALUE! | #VALUE! | #VALUE! | #VALUE! | 22173 | 63092 | 0 | 0
0 |  | #VALUE! | #VALUE! | #VALUE! | #VALUE! | #VALUE! | 22174 | 63093 | 0 | 0
0 |  | #VALUE! | #VALUE! | #VALUE! | #VALUE! | #VALUE! | 22175 | 63094 | 0 | 0
0 |  | #VALUE! | #VALUE! | #VALUE! | #VALUE! | #VALUE! | 22176 | 63095 | 0 | 0
0 |  | #VALUE! | #VALUE! | #VALUE! | #VALUE! | #VALUE! | 22177 | 63096 | 0 | 0
0 |  | #VALUE! | #VALUE! | #VALUE! | #VALUE! | #VALUE! | 22178 | 63097 | 0 | 0
0 |  | #VALUE! | #VALUE! | #VALUE! | #VALUE! | #VALUE! | 22179 | 63098 | 0 | 0
0 |  | #VALUE! | #VALUE! | #VALUE! | #VALUE! | #VALUE! | 22180 | 63099 | 0 | 0
0 |  | #VALUE! | #VALUE! | #VALUE! | #VALUE! | #VALUE! | 22181 | 63100 | 0 | 0
0 |  | #VALUE! | #VALUE! | #VALUE! | #VALUE! | #VALUE! | 22182 | 63101 | 0 | 0
0 |  | #VALUE! | #VALUE! | #VALUE! | #VALUE! | #VALUE! | 22183 | 63102 | 0 | 0
0 |  | #VALUE! | #VALUE! | #VALUE! | #VALUE! | #VALUE! | 22184 | 63103 | 0 | 0
0 |  | #VALUE! | #VALUE! | #VALUE! | #VALUE! | #VALUE! | 22185 | 63104 | 0 | 0
0 |  | #VALUE! | #VALUE! | #VALUE! | #VALUE! | #VALUE! | 22186 | 63105 | 0 | 0
0 |  | #VALUE! | #VALUE! | #VALUE! | #VALUE! | #VALUE! | 22187 | 63106 | 0 | 0
0 |  | #VALUE! | #VALUE! | #VALUE! | #VALUE! | #VALUE! | 22188 | 63107 | 0 | 0
0 |  | #VALUE! | #VALUE! | #VALUE! | #VALUE! | #VALUE! | 22189 | 63108 | 0 | 0
0 |  | #VALUE! | #VALUE! | #VALUE! | #VALUE! | #VALUE! | 22190 | 63109 | 0 | 0
0 |  | #VALUE! | #VALUE! | #VALUE! | #VALUE! | #VALUE! | 22191 | 63110 | 0 | 0
0 |  | #VALUE! | #VALUE! | #VALUE! | #VALUE! | #VALUE! | 22192 | 63111 | 0 | 0
0 |  | #VALUE! | #VALUE! | #VALUE! | #VALUE! | #VALUE! | 22193 | 63112 | 0 | 0
0 |  | #VALUE! | #VALUE! | #VALUE! | #VALUE! | #VALUE! | 22194 | 63113 | 0 | 0
0 |  | #VALUE! | #VALUE! | #VALUE! | #VALUE! | #VALUE! | 22195 | 63114 | 0 | 0
0 |  | #VALUE! | #VALUE! | #VALUE! | #VALUE! | #VALUE! | 22196 | 63115 | 0 | 0
0 |  | #VALUE! | #VALUE! | #VALUE! | #VALUE! | #VALUE! | 22197 | 63116 | 0 | 0
0 |  | #VALUE! | #VALUE! | #VALUE! | #VALUE! | #VALUE! | 22198 | 63117 | 0 | 0
0 |  | #VALUE! | #VALUE! | #VALUE! | #VALUE! | #VALUE! | 22199 | 63118 | 0 | 0
0 |  | #VALUE! | #VALUE! | #VALUE! | #VALUE! | #VALUE! | 22200 | 63119 | 0 | 0
0 |  | #VALUE! | #VALUE! | #VALUE! | #VALUE! | #VALUE! | 22201 | 63120 | 0 | 0
0 |  | #VALUE! | #VALUE! | #VALUE! | #VALUE! | #VALUE! | 22202 | 63121 | 0 | 0
0 |  | #VALUE! | #VALUE! | #VALUE! | #VALUE! | #VALUE! | 22203 | 63122 | 0 | 0
0 |  | #VALUE! | #VALUE! | #VALUE! | #VALUE! | #VALUE! | 22204 | 63123 | 0 | 0
0 |  | #VALUE! | #VALUE! | #VALUE! | #VALUE! | #VALUE! | 22205 | 63124 | 0 | 0
0 |  | #VALUE! | #VALUE! | #VALUE! | #VALUE! | #VALUE! | 22206 | 63125 | 0 | 0
0 |  | #VALUE! | #VALUE! | #VALUE! | #VALUE! | #VALUE! | 22207 | 63126 | 0 | 0
0 |  | #VALUE! | #VALUE! | #VALUE! | #VALUE! | #VALUE! | 22208 | 63127 | 0 | 0
0 |  | #VALUE! | #VALUE! | #VALUE! | #VALUE! | #VALUE! | 22209 | 63128 | 0 | 0
0 |  | #VALUE! | #VALUE! | #VALUE! | #VALUE! | #VALUE! | 22210 | 63129 | 0 | 0
0 |  | #VALUE! | #VALUE! | #VALUE! | #VALUE! | #VALUE! | 22211 | 63130 | 0 | 0
0 |  | #VALUE! | #VALUE! | #VALUE! | #VALUE! | #VALUE! | 22212 | 63131 | 0 | 0
0 |  | #VALUE! | #VALUE! | #VALUE! | #VALUE! | #VALUE! | 22213 | 63132 | 0 | 0
0 |  | #VALUE! | #VALUE! | #VALUE! | #VALUE! | #VALUE! | 22214 | 63133 | 0 | 0
0 |  | #VALUE! | #VALUE! | #VALUE! | #VALUE! | #VALUE! | 22215 | 63134 | 0 | 0
0 |  | #VALUE! | #VALUE! | #VALUE! | #VALUE! | #VALUE! | 22216 | 63135 | 0 | 0
0 |  | #VALUE! | #VALUE! | #VALUE! | #VALUE! | #VALUE! | 22217 | 63136 | 0 | 0
0 |  | #VALUE! | #VALUE! | #VALUE! | #VALUE! | #VALUE! | 22218 | 63137 | 0 | 0
0 |  | #VALUE! | #VALUE! | #VALUE! | #VALUE! | #VALUE! | 22219 | 63138 | 0 | 0
0 |  | #VALUE! | #VALUE! | #VALUE! | #VALUE! | #VALUE! | 22220 | 63139 | 0 | 0
0 |  | #VALUE! | #VALUE! | #VALUE! | #VALUE! | #VALUE! | 22221 | 63140 | 0 | 0
0 |  | #VALUE! | #VALUE! | #VALUE! | #VALUE! | #VALUE! | 22222 | 63141 | 0 | 0
0 |  | #VALUE! | #VALUE! | #VALUE! | #VALUE! | #VALUE! | 22223 | 63142 | 0 | 0
0 |  | #VALUE! | #VALUE! | #VALUE! | #VALUE! | #VALUE! | 22224 | 63143 | 0 | 0
0 |  | #VALUE! | #VALUE! | #VALUE! | #VALUE! | #VALUE! | 22225 | 63144 | 0 | 0
0 |  | #VALUE! | #VALUE! | #VALUE! | #VALUE! | #VALUE! | 22226 | 63145 | 0 | 0
0 |  | #VALUE! | #VALUE! | #VALUE! | #VALUE! | #VALUE! | 22227 | 63146 | 0 | 0
0 |  | #VALUE! | #VALUE! | #VALUE! | #VALUE! | #VALUE! | 22228 | 63147 | 0 | 0
0 |  | #VALUE! | #VALUE! | #VALUE! | #VALUE! | #VALUE! | 22229 | 63148 | 0 | 0
0 |  | #VALUE! | #VALUE! | #VALUE! | #VALUE! | #VALUE! | 22230 | 63149 | 0 | 0
0 |  | #VALUE! | #VALUE! | #VALUE! | #VALUE! | #VALUE! | 22231 | 63150 | 0 | 0
0 |  | #VALUE! | #VALUE! | #VALUE! | #VALUE! | #VALUE! | 22232 | 63151 | 0 | 0
0 |  | #VALUE! | #VALUE! | #VALUE! | #VALUE! | #VALUE! | 22233 | 63152 | 0 | 0
0 |  | #VALUE! | #VALUE! | #VALUE! | #VALUE! | #VALUE! | 22234 | 63153 | 0 | 0
0 |  | #VALUE! | #VALUE! | #VALUE! | #VALUE! | #VALUE! | 22235 | 63154 | 0 | 0
0 |  | #VALUE! | #VALUE! | #VALUE! | #VALUE! | #VALUE! | 22236 | 63155 | 0 | 0
0 |  | #VALUE! | #VALUE! | #VALUE! | #VALUE! | #VALUE! | 22237 | 63156 | 0 | 0
0 |  | #VALUE! | #VALUE! | #VALUE! | #VALUE! | #VALUE! | 22238 | 63157 | 0 | 0
0 |  | #VALUE! | #VALUE! | #VALUE! | #VALUE! | #VALUE! | 22239 | 63158 | 0 | 0
0 |  | #VALUE! | #VALUE! | #VALUE! | #VALUE! | #VALUE! | 22240 | 63159 | 0 | 0
0 |  | #VALUE! | #VALUE! | #VALUE! | #VALUE! | #VALUE! | 22241 | 63160 | 0 | 0
0 |  | #VALUE! | #VALUE! | #VALUE! | #VALUE! | #VALUE! | 22242 | 63161 | 0 | 0
0 |  | #VALUE! | #VALUE! | #VALUE! | #VALUE! | #VALUE! | 22243 | 63162 | 0 | 0
0 |  | #VALUE! | #VALUE! | #VALUE! | #VALUE! | #VALUE! | 22244 | 63163 | 0 | 0
0 |  | #VALUE! | #VALUE! | #VALUE! | #VALUE! | #VALUE! | 22245 | 63164 | 0 | 0
0 |  | #VALUE! | #VALUE! | #VALUE! | #VALUE! | #VALUE! | 22246 | 63165 | 0 | 0
0 |  | #VALUE! | #VALUE! | #VALUE! | #VALUE! | #VALUE! | 22247 | 63166 | 0 | 0
0 |  | #VALUE! | #VALUE! | #VALUE! | #VALUE! | #VALUE! | 22248 | 63167 | 0 | 0
0 |  | #VALUE! | #VALUE! | #VALUE! | #VALUE! | #VALUE! | 22249 | 63168 | 0 | 0
0 |  | #VALUE! | #VALUE! | #VALUE! | #VALUE! | #VALUE! | 22250 | 63169 | 0 | 0
0 |  | #VALUE! | #VALUE! | #VALUE! | #VALUE! | #VALUE! | 22251 | 63170 | 0 | 0
0 |  | #VALUE! | #VALUE! | #VALUE! | #VALUE! | #VALUE! | 22252 | 63171 | 0 | 0
0 |  | #VALUE! | #VALUE! | #VALUE! | #VALUE! | #VALUE! | 22253 | 63172 | 0 | 0
0 |  | #VALUE! | #VALUE! | #VALUE! | #VALUE! | #VALUE! | 22254 | 63173 | 0 | 0
0 |  | #VALUE! | #VALUE! | #VALUE! | #VALUE! | #VALUE! | 22255 | 63174 | 0 | 0
0 |  | #VALUE! | #VALUE! | #VALUE! | #VALUE! | #VALUE! | 22256 | 63175 | 0 | 0
0 |  | #VALUE! | #VALUE! | #VALUE! | #VALUE! | #VALUE! | 22257 | 63176 | 0 | 0
0 |  | #VALUE! | #VALUE! | #VALUE! | #VALUE! | #VALUE! | 22258 | 63177 | 0 | 0
0 |  | #VALUE! | #VALUE! | #VALUE! | #VALUE! | #VALUE! | 22259 | 63178 | 0 | 0
0 |  | #VALUE! | #VALUE! | #VALUE! | #VALUE! | #VALUE! | 22260 | 63179 | 0 | 0
0 |  | #VALUE! | #VALUE! | #VALUE! | #VALUE! | #VALUE! | 22261 | 63180 | 0 | 0
0 |  | #VALUE! | #VALUE! | #VALUE! | #VALUE! | #VALUE! | 22262 | 63181 | 0 | 0
0 |  | #VALUE! | #VALUE! | #VALUE! | #VALUE! | #VALUE! | 22263 | 63182 | 0 | 0
0 |  | #VALUE! | #VALUE! | #VALUE! | #VALUE! | #VALUE! | 22264 | 63183 | 0 | 0
0 |  | #VALUE! | #VALUE! | #VALUE! | #VALUE! | #VALUE! | 22265 | 63184 | 0 | 0
0 |  | #VALUE! | #VALUE! | #VALUE! | #VALUE! | #VALUE! | 22266 | 63185 | 0 | 0
0 |  | #VALUE! | #VALUE! | #VALUE! | #VALUE! | #VALUE! | 22267 | 63186 | 0 | 0
0 |  | #VALUE! | #VALUE! | #VALUE! | #VALUE! | #VALUE! | 22268 | 63187 | 0 | 0
0 |  | #VALUE! | #VALUE! | #VALUE! | #VALUE! | #VALUE! | 22269 | 63188 | 0 | 0
0 |  | #VALUE! | #VALUE! | #VALUE! | #VALUE! | #VALUE! | 22270 | 63189 | 0 | 0
0 |  | #VALUE! | #VALUE! | #VALUE! | #VALUE! | #VALUE! | 22271 | 63190 | 0 | 0
0 |  | #VALUE! | #VALUE! | #VALUE! | #VALUE! | #VALUE! | 22272 | 63191 | 0 | 0
0 |  | #VALUE! | #VALUE! | #VALUE! | #VALUE! | #VALUE! | 22273 | 63192 | 0 | 0
0 |  | #VALUE! | #VALUE! | #VALUE! | #VALUE! | #VALUE! | 22274 | 63193 | 0 | 0
0 |  | #VALUE! | #VALUE! | #VALUE! | #VALUE! | #VALUE! | 22275 | 63194 | 0 | 0
0 |  | #VALUE! | #VALUE! | #VALUE! | #VALUE! | #VALUE! | 22276 | 63195 | 0 | 0
0 |  | #VALUE! | #VALUE! | #VALUE! | #VALUE! | #VALUE! | 22277 | 63196 | 0 | 0
0 |  | #VALUE! | #VALUE! | #VALUE! | #VALUE! | #VALUE! | 22278 | 63197 | 0 | 0
0 |  | #VALUE! | #VALUE! | #VALUE! | #VALUE! | #VALUE! | 22279 | 63198 | 0 | 0
0 |  | #VALUE! | #VALUE! | #VALUE! | #VALUE! | #VALUE! | 22280 | 63199 | 0 | 0
0 |  | #VALUE! | #VALUE! | #VALUE! | #VALUE! | #VALUE! | 22281 | 63200 | 0 | 0
0 |  | #VALUE! | #VALUE! | #VALUE! | #VALUE! | #VALUE! | 22282 | 63201 | 0 | 0
0 |  | #VALUE! | #VALUE! | #VALUE! | #VALUE! | #VALUE! | 22283 | 63202 | 0 | 0
0 |  | #VALUE! | #VALUE! | #VALUE! | #VALUE! | #VALUE! | 22284 | 63203 | 0 | 0
0 |  | #VALUE! | #VALUE! | #VALUE! | #VALUE! | #VALUE! | 22285 | 63204 | 0 | 0
0 |  | #VALUE! | #VALUE! | #VALUE! | #VALUE! | #VALUE! | 22286 | 63205 | 0 | 0
0 |  | #VALUE! | #VALUE! | #VALUE! | #VALUE! | #VALUE! | 22287 | 63206 | 0 | 0
0 |  | #VALUE! | #VALUE! | #VALUE! | #VALUE! | #VALUE! | 22288 | 63207 | 0 | 0
0 |  | #VALUE! | #VALUE! | #VALUE! | #VALUE! | #VALUE! | 22289 | 63208 | 0 | 0
0 |  | #VALUE! | #VALUE! | #VALUE! | #VALUE! | #VALUE! | 22290 | 63209 | 0 | 0
0 |  | #VALUE! | #VALUE! | #VALUE! | #VALUE! | #VALUE! | 22291 | 63210 | 0 | 0
0 |  | #VALUE! | #VALUE! | #VALUE! | #VALUE! | #VALUE! | 22292 | 63211 | 0 | 0
0 |  | #VALUE! | #VALUE! | #VALUE! | #VALUE! | #VALUE! | 22293 | 63212 | 0 | 0
0 |  | #VALUE! | #VALUE! | #VALUE! | #VALUE! | #VALUE! | 22294 | 63213 | 0 | 0
0 |  | #VALUE! | #VALUE! | #VALUE! | #VALUE! | #VALUE! | 22295 | 63214 | 0 | 0
0 |  | #VALUE! | #VALUE! | #VALUE! | #VALUE! | #VALUE! | 22296 | 63215 | 0 | 0
0 |  | #VALUE! | #VALUE! | #VALUE! | #VALUE! | #VALUE! | 22297 | 63216 | 0 | 0
0 |  | #VALUE! | #VALUE! | #VALUE! | #VALUE! | #VALUE! | 22298 | 63217 | 0 | 0
0 |  | #VALUE! | #VALUE! | #VALUE! | #VALUE! | #VALUE! | 22299 | 63218 | 0 | 0
0 |  | #VALUE! | #VALUE! | #VALUE! | #VALUE! | #VALUE! | 22300 | 63219 | 0 | 0
0 |  | #VALUE! | #VALUE! | #VALUE! | #VALUE! | #VALUE! | 22301 | 63220 | 0 | 0
0 |  | #VALUE! | #VALUE! | #VALUE! | #VALUE! | #VALUE! | 22302 | 63221 | 0 | 0
0 |  | #VALUE! | #VALUE! | #VALUE! | #VALUE! | #VALUE! | 22303 | 63222 | 0 | 0
0 |  | #VALUE! | #VALUE! | #VALUE! | #VALUE! | #VALUE! | 22304 | 63223 | 0 | 0
0 |  | #VALUE! | #VALUE! | #VALUE! | #VALUE! | #VALUE! | 22305 | 63224 | 0 | 0
0 |  | #VALUE! | #VALUE! | #VALUE! | #VALUE! | #VALUE! | 22306 | 63225 | 0 | 0
0 |  | #VALUE! | #VALUE! | #VALUE! | #VALUE! | #VALUE! | 22307 | 63226 | 0 | 0
0 |  | #VALUE! | #VALUE! | #VALUE! | #VALUE! | #VALUE! | 22308 | 63227 | 0 | 0
0 |  | #VALUE! | #VALUE! | #VALUE! | #VALUE! | #VALUE! | 22309 | 63228 | 0 | 0
0 |  | #VALUE! | #VALUE! | #VALUE! | #VALUE! | #VALUE! | 22310 | 63229 | 0 | 0
0 |  | #VALUE! | #VALUE! | #VALUE! | #VALUE! | #VALUE! | 22311 | 63230 | 0 | 0
0 |  | #VALUE! | #VALUE! | #VALUE! | #VALUE! | #VALUE! | 22312 | 63231 | 0 | 0
0 |  | #VALUE! | #VALUE! | #VALUE! | #VALUE! | #VALUE! | 22313 | 63232 | 0 | 0
0 |  | #VALUE! | #VALUE! | #VALUE! | #VALUE! | #VALUE! | 22314 | 63233 | 0 | 0
0 |  | #VALUE! | #VALUE! | #VALUE! | #VALUE! | #VALUE! | 22315 | 63234 | 0 | 0
0 |  | #VALUE! | #VALUE! | #VALUE! | #VALUE! | #VALUE! | 22316 | 63235 | 0 | 0
0 |  | #VALUE! | #VALUE! | #VALUE! | #VALUE! | #VALUE! | 22317 | 63236 | 0 | 0
0 |  | #VALUE! | #VALUE! | #VALUE! | #VALUE! | #VALUE! | 22318 | 63237 | 0 | 0
0 |  | #VALUE! | #VALUE! | #VALUE! | #VALUE! | #VALUE! | 22319 | 63238 | 0 | 0
0 |  | #VALUE! | #VALUE! | #VALUE! | #VALUE! | #VALUE! | 22320 | 63239 | 0 | 0
0 |  | #VALUE! | #VALUE! | #VALUE! | #VALUE! | #VALUE! | 22321 | 63240 | 0 | 0
0 |  | #VALUE! | #VALUE! | #VALUE! | #VALUE! | #VALUE! | 22322 | 63241 | 0 | 0
0 |  | #VALUE! | #VALUE! | #VALUE! | #VALUE! | #VALUE! | 22323 | 63242 | 0 | 0
0 |  | #VALUE! | #VALUE! | #VALUE! | #VALUE! | #VALUE! | 22324 | 63243 | 0 | 0
0 |  | #VALUE! | #VALUE! | #VALUE! | #VALUE! | #VALUE! | 22325 | 63244 | 0 | 0
0 |  | #VALUE! | #VALUE! | #VALUE! | #VALUE! | #VALUE! | 22326 | 63245 | 0 | 0
0 |  | #VALUE! | #VALUE! | #VALUE! | #VALUE! | #VALUE! | 22327 | 63246 | 0 | 0
0 |  | #VALUE! | #VALUE! | #VALUE! | #VALUE! | #VALUE! | 22328 | 63247 | 0 | 0
0 |  | #VALUE! | #VALUE! | #VALUE! | #VALUE! | #VALUE! | 22329 | 63248 | 0 | 0
0 |  | #VALUE! | #VALUE! | #VALUE! | #VALUE! | #VALUE! | 22330 | 63249 | 0 | 0
0 |  | #VALUE! | #VALUE! | #VALUE! | #VALUE! | #VALUE! | 22331 | 63250 | 0 | 0
0 |  | #VALUE! | #VALUE! | #VALUE! | #VALUE! | #VALUE! | 22332 | 63251 | 0 | 0
0 |  | #VALUE! | #VALUE! | #VALUE! | #VALUE! | #VALUE! | 22333 | 63252 | 0 | 0
0 |  | #VALUE! | #VALUE! | #VALUE! | #VALUE! | #VALUE! | 22334 | 63253 | 0 | 0
0 |  | #VALUE! | #VALUE! | #VALUE! | #VALUE! | #VALUE! | 22335 | 63254 | 0 | 0
0 |  | #VALUE! | #VALUE! | #VALUE! | #VALUE! | #VALUE! | 22336 | 63255 | 0 | 0
0 |  | #VALUE! | #VALUE! | #VALUE! | #VALUE! | #VALUE! | 22337 | 63256 | 0 | 0
0 |  | #VALUE! | #VALUE! | #VALUE! | #VALUE! | #VALUE! | 22338 | 63257 | 0 | 0
0 |  | #VALUE! | #VALUE! | #VALUE! | #VALUE! | #VALUE! | 22339 | 63258 | 0 | 0
0 |  | #VALUE! | #VALUE! | #VALUE! | #VALUE! | #VALUE! | 22340 | 63259 | 0 | 0
0 |  | #VALUE! | #VALUE! | #VALUE! | #VALUE! | #VALUE! | 22341 | 63260 | 0 | 0
0 |  | #VALUE! | #VALUE! | #VALUE! | #VALUE! | #VALUE! | 22342 | 63261 | 0 | 0
0 |  | #VALUE! | #VALUE! | #VALUE! | #VALUE! | #VALUE! | 22343 | 63262 | 0 | 0
0 |  | #VALUE! | #VALUE! | #VALUE! | #VALUE! | #VALUE! | 22344 | 63263 | 0 | 0
0 |  | #VALUE! | #VALUE! | #VALUE! | #VALUE! | #VALUE! | 22345 | 63264 | 0 | 0
0 |  | #VALUE! | #VALUE! | #VALUE! | #VALUE! | #VALUE! | 22346 | 63265 | 0 | 0
0 |  | #VALUE! | #VALUE! | #VALUE! | #VALUE! | #VALUE! | 22347 | 63266 | 0 | 0
0 |  | #VALUE! | #VALUE! | #VALUE! | #VALUE! | #VALUE! | 22348 | 63267 | 0 | 0
0 |  | #VALUE! | #VALUE! | #VALUE! | #VALUE! | #VALUE! | 22349 | 63268 | 0 | 0
0 |  | #VALUE! | #VALUE! | #VALUE! | #VALUE! | #VALUE! | 22350 | 63269 | 0 | 0
0 |  | #VALUE! | #VALUE! | #VALUE! | #VALUE! | #VALUE! | 22351 | 63270 | 0 | 0
0 |  | #VALUE! | #VALUE! | #VALUE! | #VALUE! | #VALUE! | 22352 | 63271 | 0 | 0
0 |  | #VALUE! | #VALUE! | #VALUE! | #VALUE! | #VALUE! | 22353 | 63272 | 0 | 0
0 |  | #VALUE! | #VALUE! | #VALUE! | #VALUE! | #VALUE! | 22354 | 63273 | 0 | 0
0 |  | #VALUE! | #VALUE! | #VALUE! | #VALUE! | #VALUE! | 22355 | 63274 | 0 | 0
0 |  | #VALUE! | #VALUE! | #VALUE! | #VALUE! | #VALUE! | 22356 | 63275 | 0 | 0
0 |  | #VALUE! | #VALUE! | #VALUE! | #VALUE! | #VALUE! | 22357 | 63276 | 0 | 0
0 |  | #VALUE! | #VALUE! | #VALUE! | #VALUE! | #VALUE! | 22358 | 63277 | 0 | 0
0 |  | #VALUE! | #VALUE! | #VALUE! | #VALUE! | #VALUE! | 22359 | 63278 | 0 | 0
0 |  | #VALUE! | #VALUE! | #VALUE! | #VALUE! | #VALUE! | 22360 | 63279 | 0 | 0
0 |  | #VALUE! | #VALUE! | #VALUE! | #VALUE! | #VALUE! | 22361 | 63280 | 0 | 0
0 |  | #VALUE! | #VALUE! | #VALUE! | #VALUE! | #VALUE! | 22362 | 63281 | 0 | 0
0 |  | #VALUE! | #VALUE! | #VALUE! | #VALUE! | #VALUE! | 22363 | 63282 | 0 | 0
0 |  | #VALUE! | #VALUE! | #VALUE! | #VALUE! | #VALUE! | 22364 | 63283 | 0 | 0
0 |  | #VALUE! | #VALUE! | #VALUE! | #VALUE! | #VALUE! | 22365 | 63284 | 0 | 0
0 |  | #VALUE! | #VALUE! | #VALUE! | #VALUE! | #VALUE! | 22366 | 63285 | 0 | 0
0 |  | #VALUE! | #VALUE! | #VALUE! | #VALUE! | #VALUE! | 22367 | 63286 | 0 | 0
0 |  | #VALUE! | #VALUE! | #VALUE! | #VALUE! | #VALUE! | 22368 | 63287 | 0 | 0
0 |  | #VALUE! | #VALUE! | #VALUE! | #VALUE! | #VALUE! | 22369 | 63288 | 0 | 0
0 |  | #VALUE! | #VALUE! | #VALUE! | #VALUE! | #VALUE! | 22370 | 63289 | 0 | 0
0 |  | #VALUE! | #VALUE! | #VALUE! | #VALUE! | #VALUE! | 22371 | 63290 | 0 | 0
0 |  | #VALUE! | #VALUE! | #VALUE! | #VALUE! | #VALUE! | 22372 | 63291 | 0 | 0
0 |  | #VALUE! | #VALUE! | #VALUE! | #VALUE! | #VALUE! | 22373 | 63292 | 0 | 0
0 |  | #VALUE! | #VALUE! | #VALUE! | #VALUE! | #VALUE! | 22374 | 63293 | 0 | 0
0 |  | #VALUE! | #VALUE! | #VALUE! | #VALUE! | #VALUE! | 22375 | 63294 | 0 | 0
0 |  | #VALUE! | #VALUE! | #VALUE! | #VALUE! | #VALUE! | 22376 | 63295 | 0 | 0
0 |  | #VALUE! | #VALUE! | #VALUE! | #VALUE! | #VALUE! | 22377 | 63296 | 0 | 0
0 |  | #VALUE! | #VALUE! | #VALUE! | #VALUE! | #VALUE! | 22378 | 63297 | 0 | 0
0 |  | #VALUE! | #VALUE! | #VALUE! | #VALUE! | #VALUE! | 22379 | 63298 | 0 | 0
0 |  | #VALUE! | #VALUE! | #VALUE! | #VALUE! | #VALUE! | 22380 | 63299 | 0 | 0
0 |  | #VALUE! | #VALUE! | #VALUE! | #VALUE! | #VALUE! | 22381 | 63300 | 0 | 0
0 |  | #VALUE! | #VALUE! | #VALUE! | #VALUE! | #VALUE! | 22382 | 63301 | 0 | 0
0 |  | #VALUE! | #VALUE! | #VALUE! | #VALUE! | #VALUE! | 22383 | 63302 | 0 | 0
0 |  | #VALUE! | #VALUE! | #VALUE! | #VALUE! | #VALUE! | 22384 | 63303 | 0 | 0
0 |  | #VALUE! | #VALUE! | #VALUE! | #VALUE! | #VALUE! | 22385 | 63304 | 0 | 0
0 |  | #VALUE! | #VALUE! | #VALUE! | #VALUE! | #VALUE! | 22386 | 63305 | 0 | 0
0 |  | #VALUE! | #VALUE! | #VALUE! | #VALUE! | #VALUE! | 22387 | 63306 | 0 | 0
0 |  | #VALUE! | #VALUE! | #VALUE! | #VALUE! | #VALUE! | 22388 | 63307 | 0 | 0
0 |  | #VALUE! | #VALUE! | #VALUE! | #VALUE! | #VALUE! | 22389 | 63308 | 0 | 0
0 |  | #VALUE! | #VALUE! | #VALUE! | #VALUE! | #VALUE! | 22390 | 63309 | 0 | 0
0 |  | #VALUE! | #VALUE! | #VALUE! | #VALUE! | #VALUE! | 22391 | 63310 | 0 | 0
0 |  | #VALUE! | #VALUE! | #VALUE! | #VALUE! | #VALUE! | 22392 | 63311 | 0 | 0
0 |  | #VALUE! | #VALUE! | #VALUE! | #VALUE! | #VALUE! | 22393 | 63312 | 0 | 0
0 |  | #VALUE! | #VALUE! | #VALUE! | #VALUE! | #VALUE! | 22394 | 63313 | 0 | 0
0 |  | #VALUE! | #VALUE! | #VALUE! | #VALUE! | #VALUE! | 22395 | 63314 | 0 | 0
0 |  | #VALUE! | #VALUE! | #VALUE! | #VALUE! | #VALUE! | 22396 | 63315 | 0 | 0
0 |  | #VALUE! | #VALUE! | #VALUE! | #VALUE! | #VALUE! | 22397 | 63316 | 0 | 0
0 |  | #VALUE! | #VALUE! | #VALUE! | #VALUE! | #VALUE! | 22398 | 63317 | 0 | 0
0 |  | #VALUE! | #VALUE! | #VALUE! | #VALUE! | #VALUE! | 22399 | 63318 | 0 | 0
0 |  | #VALUE! | #VALUE! | #VALUE! | #VALUE! | #VALUE! | 22400 | 63319 | 0 | 0
0 |  | #VALUE! | #VALUE! | #VALUE! | #VALUE! | #VALUE! | 22401 | 63320 | 0 | 0
0 |  | #VALUE! | #VALUE! | #VALUE! | #VALUE! | #VALUE! | 22402 | 63321 | 0 | 0
0 |  | #VALUE! | #VALUE! | #VALUE! | #VALUE! | #VALUE! | 22403 | 63322 | 0 | 0
0 |  | #VALUE! | #VALUE! | #VALUE! | #VALUE! | #VALUE! | 22404 | 63323 | 0 | 0
0 |  | #VALUE! | #VALUE! | #VALUE! | #VALUE! | #VALUE! | 22405 | 63324 | 0 | 0
0 |  | #VALUE! | #VALUE! | #VALUE! | #VALUE! | #VALUE! | 22406 | 63325 | 0 | 0
0 |  | #VALUE! | #VALUE! | #VALUE! | #VALUE! | #VALUE! | 22407 | 63326 | 0 | 0
0 |  | #VALUE! | #VALUE! | #VALUE! | #VALUE! | #VALUE! | 22408 | 63327 | 0 | 0
0 |  | #VALUE! | #VALUE! | #VALUE! | #VALUE! | #VALUE! | 22409 | 63328 | 0 | 0
0 |  | #VALUE! | #VALUE! | #VALUE! | #VALUE! | #VALUE! | 22410 | 63329 | 0 | 0
0 |  | #VALUE! | #VALUE! | #VALUE! | #VALUE! | #VALUE! | 22411 | 63330 | 0 | 0
0 |  | #VALUE! | #VALUE! | #VALUE! | #VALUE! | #VALUE! | 22412 | 63331 | 0 | 0
0 |  | #VALUE! | #VALUE! | #VALUE! | #VALUE! | #VALUE! | 22413 | 63332 | 0 | 0
0 |  | #VALUE! | #VALUE! | #VALUE! | #VALUE! | #VALUE! | 22414 | 63333 | 0 | 0
0 |  | #VALUE! | #VALUE! | #VALUE! | #VALUE! | #VALUE! | 22415 | 63334 | 0 | 0
0 |  | #VALUE! | #VALUE! | #VALUE! | #VALUE! | #VALUE! | 22416 | 63335 | 0 | 0
0 |  | #VALUE! | #VALUE! | #VALUE! | #VALUE! | #VALUE! | 22417 | 63336 | 0 | 0
0 |  | #VALUE! | #VALUE! | #VALUE! | #VALUE! | #VALUE! | 22418 | 63337 | 0 | 0
0 |  | #VALUE! | #VALUE! | #VALUE! | #VALUE! | #VALUE! | 22419 | 63338 | 0 | 0
0 |  | #VALUE! | #VALUE! | #VALUE! | #VALUE! | #VALUE! | 22420 | 63339 | 0 | 0
0 |  | #VALUE! | #VALUE! | #VALUE! | #VALUE! | #VALUE! | 22421 | 63340 | 0 | 0
0 |  | #VALUE! | #VALUE! | #VALUE! | #VALUE! | #VALUE! | 22422 | 63341 | 0 | 0
0 |  | #VALUE! | #VALUE! | #VALUE! | #VALUE! | #VALUE! | 22423 | 63342 | 0 | 0
0 |  | #VALUE! | #VALUE! | #VALUE! | #VALUE! | #VALUE! | 22424 | 63343 | 0 | 0
0 |  | #VALUE! | #VALUE! | #VALUE! | #VALUE! | #VALUE! | 22425 | 63344 | 0 | 0
0 |  | #VALUE! | #VALUE! | #VALUE! | #VALUE! | #VALUE! | 22426 | 63345 | 0 | 0
0 |  | #VALUE! | #VALUE! | #VALUE! | #VALUE! | #VALUE! | 22427 | 63346 | 0 | 0
0 |  | #VALUE! | #VALUE! | #VALUE! | #VALUE! | #VALUE! | 22428 | 63347 | 0 | 0
0 |  | #VALUE! | #VALUE! | #VALUE! | #VALUE! | #VALUE! | 22429 | 63348 | 0 | 0
0 |  | #VALUE! | #VALUE! | #VALUE! | #VALUE! | #VALUE! | 22430 | 63349 | 0 | 0
0 |  | #VALUE! | #VALUE! | #VALUE! | #VALUE! | #VALUE! | 22431 | 63350 | 0 | 0
0 |  | #VALUE! | #VALUE! | #VALUE! | #VALUE! | #VALUE! | 22432 | 63351 | 0 | 0
0 |  | #VALUE! | #VALUE! | #VALUE! | #VALUE! | #VALUE! | 22433 | 63352 | 0 | 0
0 |  | #VALUE! | #VALUE! | #VALUE! | #VALUE! | #VALUE! | 22434 | 63353 | 0 | 0
0 |  | #VALUE! | #VALUE! | #VALUE! | #VALUE! | #VALUE! | 22435 | 63354 | 0 | 0
0 |  | #VALUE! | #VALUE! | #VALUE! | #VALUE! | #VALUE! | 22436 | 63355 | 0 | 0
0 |  | #VALUE! | #VALUE! | #VALUE! | #VALUE! | #VALUE! | 22437 | 63356 | 0 | 0
0 |  | #VALUE! | #VALUE! | #VALUE! | #VALUE! | #VALUE! | 22438 | 63357 | 0 | 0
0 |  | #VALUE! | #VALUE! | #VALUE! | #VALUE! | #VALUE! | 22439 | 63358 | 0 | 0
0 |  | #VALUE! | #VALUE! | #VALUE! | #VALUE! | #VALUE! | 22440 | 63359 | 0 | 0
0 |  | #VALUE! | #VALUE! | #VALUE! | #VALUE! | #VALUE! | 22441 | 63360 | 0 | 0
0 |  | #VALUE! | #VALUE! | #VALUE! | #VALUE! | #VALUE! | 22442 | 63361 | 0 | 0
0 |  | #VALUE! | #VALUE! | #VALUE! | #VALUE! | #VALUE! | 22443 | 63362 | 0 | 0
0 |  | #VALUE! | #VALUE! | #VALUE! | #VALUE! | #VALUE! | 22444 | 63363 | 0 | 0
0 |  | #VALUE! | #VALUE! | #VALUE! | #VALUE! | #VALUE! | 22445 | 63364 | 0 | 0
0 |  | #VALUE! | #VALUE! | #VALUE! | #VALUE! | #VALUE! | 22446 | 63365 | 0 | 0
0 |  | #VALUE! | #VALUE! | #VALUE! | #VALUE! | #VALUE! | 22447 | 63366 | 0 | 0
0 |  | #VALUE! | #VALUE! | #VALUE! | #VALUE! | #VALUE! | 22448 | 63367 | 0 | 0
0 |  | #VALUE! | #VALUE! | #VALUE! | #VALUE! | #VALUE! | 22449 | 63368 | 0 | 0
0 |  | #VALUE! | #VALUE! | #VALUE! | #VALUE! | #VALUE! | 22450 | 63369 | 0 | 0
0 |  | #VALUE! | #VALUE! | #VALUE! | #VALUE! | #VALUE! | 22451 | 63370 | 0 | 0
0 |  | #VALUE! | #VALUE! | #VALUE! | #VALUE! | #VALUE! | 22452 | 63371 | 0 | 0
0 |  | #VALUE! | #VALUE! | #VALUE! | #VALUE! | #VALUE! | 22453 | 63372 | 0 | 0
0 |  | #VALUE! | #VALUE! | #VALUE! | #VALUE! | #VALUE! | 22454 | 63373 | 0 | 0
0 |  | #VALUE! | #VALUE! | #VALUE! | #VALUE! | #VALUE! | 22455 | 63374 | 0 | 0
0 |  | #VALUE! | #VALUE! | #VALUE! | #VALUE! | #VALUE! | 22456 | 63375 | 0 | 0
0 |  | #VALUE! | #VALUE! | #VALUE! | #VALUE! | #VALUE! | 22457 | 63376 | 0 | 0
0 |  | #VALUE! | #VALUE! | #VALUE! | #VALUE! | #VALUE! | 22458 | 63377 | 0 | 0
0 |  | #VALUE! | #VALUE! | #VALUE! | #VALUE! | #VALUE! | 22459 | 63378 | 0 | 0
0 |  | #VALUE! | #VALUE! | #VALUE! | #VALUE! | #VALUE! | 22460 | 63379 | 0 | 0
0 |  | #VALUE! | #VALUE! | #VALUE! | #VALUE! | #VALUE! | 22461 | 63380 | 0 | 0
0 |  | #VALUE! | #VALUE! | #VALUE! | #VALUE! | #VALUE! | 22462 | 63381 | 0 | 0
0 |  | #VALUE! | #VALUE! | #VALUE! | #VALUE! | #VALUE! | 22463 | 63382 | 0 | 0
0 |  | #VALUE! | #VALUE! | #VALUE! | #VALUE! | #VALUE! | 22464 | 63383 | 0 | 0
0 |  | #VALUE! | #VALUE! | #VALUE! | #VALUE! | #VALUE! | 22465 | 63384 | 0 | 0
0 |  | #VALUE! | #VALUE! | #VALUE! | #VALUE! | #VALUE! | 22466 | 63385 | 0 | 0
0 |  | #VALUE! | #VALUE! | #VALUE! | #VALUE! | #VALUE! | 22467 | 63386 | 0 | 0
0 |  | #VALUE! | #VALUE! | #VALUE! | #VALUE! | #VALUE! | 22468 | 63387 | 0 | 0
0 |  | #VALUE! | #VALUE! | #VALUE! | #VALUE! | #VALUE! | 22469 | 63388 | 0 | 0
0 |  | #VALUE! | #VALUE! | #VALUE! | #VALUE! | #VALUE! | 22470 | 63389 | 0 | 0
0 |  | #VALUE! | #VALUE! | #VALUE! | #VALUE! | #VALUE! | 22471 | 63390 | 0 | 0
0 |  | #VALUE! | #VALUE! | #VALUE! | #VALUE! | #VALUE! | 22472 | 63391 | 0 | 0
0 |  | #VALUE! | #VALUE! | #VALUE! | #VALUE! | #VALUE! | 22473 | 63392 | 0 | 0
0 |  | #VALUE! | #VALUE! | #VALUE! | #VALUE! | #VALUE! | 22474 | 63393 | 0 | 0
0 |  | #VALUE! | #VALUE! | #VALUE! | #VALUE! | #VALUE! | 22475 | 63394 | 0 | 0
0 |  | #VALUE! | #VALUE! | #VALUE! | #VALUE! | #VALUE! | 22476 | 63395 | 0 | 0
0 |  | #VALUE! | #VALUE! | #VALUE! | #VALUE! | #VALUE! | 22477 | 63396 | 0 | 0
0 |  | #VALUE! | #VALUE! | #VALUE! | #VALUE! | #VALUE! | 22478 | 63397 | 0 | 0
0 |  | #VALUE! | #VALUE! | #VALUE! | #VALUE! | #VALUE! | 22479 | 63398 | 0 | 0
0 |  | #VALUE! | #VALUE! | #VALUE! | #VALUE! | #VALUE! | 22480 | 63399 | 0 | 0
0 |  | #VALUE! | #VALUE! | #VALUE! | #VALUE! | #VALUE! | 22481 | 63400 | 0 | 0
0 |  | #VALUE! | #VALUE! | #VALUE! | #VALUE! | #VALUE! | 22482 | 63401 | 0 | 0
0 |  | #VALUE! | #VALUE! | #VALUE! | #VALUE! | #VALUE! | 22483 | 63402 | 0 | 0
0 |  | #VALUE! | #VALUE! | #VALUE! | #VALUE! | #VALUE! | 22484 | 63403 | 0 | 0
0 |  | #VALUE! | #VALUE! | #VALUE! | #VALUE! | #VALUE! | 22485 | 63404 | 0 | 0
0 |  | #VALUE! | #VALUE! | #VALUE! | #VALUE! | #VALUE! | 22486 | 63405 | 0 | 0
0 |  | #VALUE! | #VALUE! | #VALUE! | #VALUE! | #VALUE! | 22487 | 63406 | 0 | 0
0 |  | #VALUE! | #VALUE! | #VALUE! | #VALUE! | #VALUE! | 22488 | 63407 | 0 | 0
0 |  | #VALUE! | #VALUE! | #VALUE! | #VALUE! | #VALUE! | 22489 | 63408 | 0 | 0
0 |  | #VALUE! | #VALUE! | #VALUE! | #VALUE! | #VALUE! | 22490 | 63409 | 0 | 0
0 |  | #VALUE! | #VALUE! | #VALUE! | #VALUE! | #VALUE! | 22491 | 63410 | 0 | 0
0 |  | #VALUE! | #VALUE! | #VALUE! | #VALUE! | #VALUE! | 22492 | 63411 | 0 | 0
0 |  | #VALUE! | #VALUE! | #VALUE! | #VALUE! | #VALUE! | 22493 | 63412 | 0 | 0
0 |  | #VALUE! | #VALUE! | #VALUE! | #VALUE! | #VALUE! | 22494 | 63413 | 0 | 0
0 |  | #VALUE! | #VALUE! | #VALUE! | #VALUE! | #VALUE! | 22495 | 63414 | 0 | 0
0 |  | #VALUE! | #VALUE! | #VALUE! | #VALUE! | #VALUE! | 22496 | 63415 | 0 | 0
0 |  | #VALUE! | #VALUE! | #VALUE! | #VALUE! | #VALUE! | 22497 | 63416 | 0 | 0
0 |  | #VALUE! | #VALUE! | #VALUE! | #VALUE! | #VALUE! | 22498 | 63417 | 0 | 0
0 |  | #VALUE! | #VALUE! | #VALUE! | #VALUE! | #VALUE! | 22499 | 63418 | 0 | 0
0 |  | #VALUE! | #VALUE! | #VALUE! | #VALUE! | #VALUE! | 22500 | 63419 | 0 | 0
0 |  | #VALUE! | #VALUE! | #VALUE! | #VALUE! | #VALUE! | 22501 | 63420 | 0 | 0
0 |  | #VALUE! | #VALUE! | #VALUE! | #VALUE! | #VALUE! | 22502 | 63421 | 0 | 0
0 |  | #VALUE! | #VALUE! | #VALUE! | #VALUE! | #VALUE! | 22503 | 63422 | 0 | 0
0 |  | #VALUE! | #VALUE! | #VALUE! | #VALUE! | #VALUE! | 22504 | 63423 | 0 | 0
0 |  | #VALUE! | #VALUE! | #VALUE! | #VALUE! | #VALUE! | 22505 | 63424 | 0 | 0
0 |  | #VALUE! | #VALUE! | #VALUE! | #VALUE! | #VALUE! | 22506 | 63425 | 0 | 0
0 |  | #VALUE! | #VALUE! | #VALUE! | #VALUE! | #VALUE! | 22507 | 63426 | 0 | 0
0 |  | #VALUE! | #VALUE! | #VALUE! | #VALUE! | #VALUE! | 22508 | 63427 | 0 | 0
0 |  | #VALUE! | #VALUE! | #VALUE! | #VALUE! | #VALUE! | 22509 | 63428 | 0 | 0
0 |  | #VALUE! | #VALUE! | #VALUE! | #VALUE! | #VALUE! | 22510 | 63429 | 0 | 0
0 |  | #VALUE! | #VALUE! | #VALUE! | #VALUE! | #VALUE! | 22511 | 63430 | 0 | 0
0 |  | #VALUE! | #VALUE! | #VALUE! | #VALUE! | #VALUE! | 22512 | 63431 | 0 | 0
0 |  | #VALUE! | #VALUE! | #VALUE! | #VALUE! | #VALUE! | 22513 | 63432 | 0 | 0
0 |  | #VALUE! | #VALUE! | #VALUE! | #VALUE! | #VALUE! | 22514 | 63433 | 0 | 0
0 |  | #VALUE! | #VALUE! | #VALUE! | #VALUE! | #VALUE! | 22515 | 63434 | 0 | 0
0 |  | #VALUE! | #VALUE! | #VALUE! | #VALUE! | #VALUE! | 22516 | 63435 | 0 | 0
0 |  | #VALUE! | #VALUE! | #VALUE! | #VALUE! | #VALUE! | 22517 | 63436 | 0 | 0
0 |  | #VALUE! | #VALUE! | #VALUE! | #VALUE! | #VALUE! | 22518 | 63437 | 0 | 0
0 |  | #VALUE! | #VALUE! | #VALUE! | #VALUE! | #VALUE! | 22519 | 63438 | 0 | 0
0 |  | #VALUE! | #VALUE! | #VALUE! | #VALUE! | #VALUE! | 22520 | 63439 | 0 | 0
0 |  | #VALUE! | #VALUE! | #VALUE! | #VALUE! | #VALUE! | 22521 | 63440 | 0 | 0
0 |  | #VALUE! | #VALUE! | #VALUE! | #VALUE! | #VALUE! | 22522 | 63441 | 0 | 0
0 |  | #VALUE! | #VALUE! | #VALUE! | #VALUE! | #VALUE! | 22523 | 63442 | 0 | 0
0 |  | #VALUE! | #VALUE! | #VALUE! | #VALUE! | #VALUE! | 22524 | 63443 | 0 | 0
0 |  | #VALUE! | #VALUE! | #VALUE! | #VALUE! | #VALUE! | 22525 | 63444 | 0 | 0
0 |  | #VALUE! | #VALUE! | #VALUE! | #VALUE! | #VALUE! | 22526 | 63445 | 0 | 0
0 |  | #VALUE! | #VALUE! | #VALUE! | #VALUE! | #VALUE! | 22527 | 63446 | 0 | 0
0 |  | #VALUE! | #VALUE! | #VALUE! | #VALUE! | #VALUE! | 22528 | 63447 | 0 | 0
0 |  | #VALUE! | #VALUE! | #VALUE! | #VALUE! | #VALUE! | 22529 | 63448 | 0 | 0
0 |  | #VALUE! | #VALUE! | #VALUE! | #VALUE! | #VALUE! | 22530 | 63449 | 0 | 0
0 |  | #VALUE! | #VALUE! | #VALUE! | #VALUE! | #VALUE! | 22531 | 63450 | 0 | 0
0 |  | #VALUE! | #VALUE! | #VALUE! | #VALUE! | #VALUE! | 22532 | 63451 | 0 | 0
0 |  | #VALUE! | #VALUE! | #VALUE! | #VALUE! | #VALUE! | 22533 | 63452 | 0 | 0
0 |  | #VALUE! | #VALUE! | #VALUE! | #VALUE! | #VALUE! | 22534 | 63453 | 0 | 0
0 |  | #VALUE! | #VALUE! | #VALUE! | #VALUE! | #VALUE! | 22535 | 63454 | 0 | 0
0 |  | #VALUE! | #VALUE! | #VALUE! | #VALUE! | #VALUE! | 22536 | 63455 | 0 | 0
0 |  | #VALUE! | #VALUE! | #VALUE! | #VALUE! | #VALUE! | 22537 | 63456 | 0 | 0
0 |  | #VALUE! | #VALUE! | #VALUE! | #VALUE! | #VALUE! | 22538 | 63457 | 0 | 0
0 |  | #VALUE! | #VALUE! | #VALUE! | #VALUE! | #VALUE! | 22539 | 63458 | 0 | 0
0 |  | #VALUE! | #VALUE! | #VALUE! | #VALUE! | #VALUE! | 22540 | 63459 | 0 | 0
0 |  | #VALUE! | #VALUE! | #VALUE! | #VALUE! | #VALUE! | 22541 | 63460 | 0 | 0
0 |  | #VALUE! | #VALUE! | #VALUE! | #VALUE! | #VALUE! | 22542 | 63461 | 0 | 0
0 |  | #VALUE! | #VALUE! | #VALUE! | #VALUE! | #VALUE! | 22543 | 63462 | 0 | 0
0 |  | #VALUE! | #VALUE! | #VALUE! | #VALUE! | #VALUE! | 22544 | 63463 | 0 | 0
0 |  | #VALUE! | #VALUE! | #VALUE! | #VALUE! | #VALUE! | 22545 | 63464 | 0 | 0
0 |  | #VALUE! | #VALUE! | #VALUE! | #VALUE! | #VALUE! | 22546 | 63465 | 0 | 0
0 |  | #VALUE! | #VALUE! | #VALUE! | #VALUE! | #VALUE! | 22547 | 63466 | 0 | 0
0 |  | #VALUE! | #VALUE! | #VALUE! | #VALUE! | #VALUE! | 22548 | 63467 | 0 | 0
0 |  | #VALUE! | #VALUE! | #VALUE! | #VALUE! | #VALUE! | 22549 | 63468 | 0 | 0
0 |  | #VALUE! | #VALUE! | #VALUE! | #VALUE! | #VALUE! | 22550 | 63469 | 0 | 0
0 |  | #VALUE! | #VALUE! | #VALUE! | #VALUE! | #VALUE! | 22551 | 63470 | 0 | 0
0 |  | #VALUE! | #VALUE! | #VALUE! | #VALUE! | #VALUE! | 22552 | 63471 | 0 | 0
0 |  | #VALUE! | #VALUE! | #VALUE! | #VALUE! | #VALUE! | 22553 | 63472 | 0 | 0
0 |  | #VALUE! | #VALUE! | #VALUE! | #VALUE! | #VALUE! | 22554 | 63473 | 0 | 0
0 |  | #VALUE! | #VALUE! | #VALUE! | #VALUE! | #VALUE! | 22555 | 63474 | 0 | 0
0 |  | #VALUE! | #VALUE! | #VALUE! | #VALUE! | #VALUE! | 22556 | 63475 | 0 | 0
0 |  | #VALUE! | #VALUE! | #VALUE! | #VALUE! | #VALUE! | 22557 | 63476 | 0 | 0
0 |  | #VALUE! | #VALUE! | #VALUE! | #VALUE! | #VALUE! | 22558 | 63477 | 0 | 0
0 |  | #VALUE! | #VALUE! | #VALUE! | #VALUE! | #VALUE! | 22559 | 63478 | 0 | 0
0 |  | #VALUE! | #VALUE! | #VALUE! | #VALUE! | #VALUE! | 22560 | 63479 | 0 | 0
0 |  | #VALUE! | #VALUE! | #VALUE! | #VALUE! | #VALUE! | 22561 | 63480 | 0 | 0
0 |  | #VALUE! | #VALUE! | #VALUE! | #VALUE! | #VALUE! | 22562 | 63481 | 0 | 0
0 |  | #VALUE! | #VALUE! | #VALUE! | #VALUE! | #VALUE! | 22563 | 63482 | 0 | 0
0 |  | #VALUE! | #VALUE! | #VALUE! | #VALUE! | #VALUE! | 22564 | 63483 | 0 | 0
0 |  | #VALUE! | #VALUE! | #VALUE! | #VALUE! | #VALUE! | 22565 | 63484 | 0 | 0
0 |  | #VALUE! | #VALUE! | #VALUE! | #VALUE! | #VALUE! | 22566 | 63485 | 0 | 0
0 |  | #VALUE! | #VALUE! | #VALUE! | #VALUE! | #VALUE! | 22567 | 63486 | 0 | 0
0 |  | #VALUE! | #VALUE! | #VALUE! | #VALUE! | #VALUE! | 22568 | 63487 | 0 | 0
0 |  | #VALUE! | #VALUE! | #VALUE! | #VALUE! | #VALUE! | 22569 | 63488 | 0 | 0
0 |  | #VALUE! | #VALUE! | #VALUE! | #VALUE! | #VALUE! | 22570 | 63489 | 0 | 0
0 |  | #VALUE! | #VALUE! | #VALUE! | #VALUE! | #VALUE! | 22571 | 63490 | 0 | 0
0 |  | #VALUE! | #VALUE! | #VALUE! | #VALUE! | #VALUE! | 22572 | 63491 | 0 | 0
0 |  | #VALUE! | #VALUE! | #VALUE! | #VALUE! | #VALUE! | 22573 | 63492 | 0 | 0
0 |  | #VALUE! | #VALUE! | #VALUE! | #VALUE! | #VALUE! | 22574 | 63493 | 0 | 0
0 |  | #VALUE! | #VALUE! | #VALUE! | #VALUE! | #VALUE! | 22575 | 63494 | 0 | 0
0 |  | #VALUE! | #VALUE! | #VALUE! | #VALUE! | #VALUE! | 22576 | 63495 | 0 | 0
0 |  | #VALUE! | #VALUE! | #VALUE! | #VALUE! | #VALUE! | 22577 | 63496 | 0 | 0
0 |  | #VALUE! | #VALUE! | #VALUE! | #VALUE! | #VALUE! | 22578 | 63497 | 0 | 0
0 |  | #VALUE! | #VALUE! | #VALUE! | #VALUE! | #VALUE! | 22579 | 63498 | 0 | 0
0 |  | #VALUE! | #VALUE! | #VALUE! | #VALUE! | #VALUE! | 22580 | 63499 | 0 | 0
0 |  | #VALUE! | #VALUE! | #VALUE! | #VALUE! | #VALUE! | 22581 | 63500 | 0 | 0
0 |  | #VALUE! | #VALUE! | #VALUE! | #VALUE! | #VALUE! | 22582 | 63501 | 0 | 0
0 |  | #VALUE! | #VALUE! | #VALUE! | #VALUE! | #VALUE! | 22583 | 63502 | 0 | 0
0 |  | #VALUE! | #VALUE! | #VALUE! | #VALUE! | #VALUE! | 22584 | 63503 | 0 | 0
0 |  | #VALUE! | #VALUE! | #VALUE! | #VALUE! | #VALUE! | 22585 | 63504 | 0 | 0
0 |  | #VALUE! | #VALUE! | #VALUE! | #VALUE! | #VALUE! | 22586 | 63505 | 0 | 0
0 |  | #VALUE! | #VALUE! | #VALUE! | #VALUE! | #VALUE! | 22587 | 63506 | 0 | 0
0 |  | #VALUE! | #VALUE! | #VALUE! | #VALUE! | #VALUE! | 22588 | 63507 | 0 | 0
0 |  | #VALUE! | #VALUE! | #VALUE! | #VALUE! | #VALUE! | 22589 | 63508 | 0 | 0
0 |  | #VALUE! | #VALUE! | #VALUE! | #VALUE! | #VALUE! | 22590 | 63509 | 0 | 0
0 |  | #VALUE! | #VALUE! | #VALUE! | #VALUE! | #VALUE! | 22591 | 63510 | 0 | 0
0 |  | #VALUE! | #VALUE! | #VALUE! | #VALUE! | #VALUE! | 22592 | 63511 | 0 | 0
0 |  | #VALUE! | #VALUE! | #VALUE! | #VALUE! | #VALUE! | 22593 | 63512 | 0 | 0
0 |  | #VALUE! | #VALUE! | #VALUE! | #VALUE! | #VALUE! | 22594 | 63513 | 0 | 0
0 |  | #VALUE! | #VALUE! | #VALUE! | #VALUE! | #VALUE! | 22595 | 63514 | 0 | 0
0 |  | #VALUE! | #VALUE! | #VALUE! | #VALUE! | #VALUE! | 22596 | 63515 | 0 | 0
0 |  | #VALUE! | #VALUE! | #VALUE! | #VALUE! | #VALUE! | 22597 | 63516 | 0 | 0
0 |  | #VALUE! | #VALUE! | #VALUE! | #VALUE! | #VALUE! | 22598 | 63517 | 0 | 0
0 |  | #VALUE! | #VALUE! | #VALUE! | #VALUE! | #VALUE! | 22599 | 63518 | 0 | 0
0 |  | #VALUE! | #VALUE! | #VALUE! | #VALUE! | #VALUE! | 22600 | 63519 | 0 | 0
0 |  | #VALUE! | #VALUE! | #VALUE! | #VALUE! | #VALUE! | 22601 | 63520 | 0 | 0
0 |  | #VALUE! | #VALUE! | #VALUE! | #VALUE! | #VALUE! | 22602 | 63521 | 0 | 0
0 |  | #VALUE! | #VALUE! | #VALUE! | #VALUE! | #VALUE! | 22603 | 63522 | 0 | 0
0 |  | #VALUE! | #VALUE! | #VALUE! | #VALUE! | #VALUE! | 22604 | 63523 | 0 | 0
0 |  | #VALUE! | #VALUE! | #VALUE! | #VALUE! | #VALUE! | 22605 | 63524 | 0 | 0
0 |  | #VALUE! | #VALUE! | #VALUE! | #VALUE! | #VALUE! | 22606 | 63525 | 0 | 0
0 |  | #VALUE! | #VALUE! | #VALUE! | #VALUE! | #VALUE! | 22607 | 63526 | 0 | 0
0 |  | #VALUE! | #VALUE! | #VALUE! | #VALUE! | #VALUE! | 22608 | 63527 | 0 | 0
0 |  | #VALUE! | #VALUE! | #VALUE! | #VALUE! | #VALUE! | 22609 | 63528 | 0 | 0
0 |  | #VALUE! | #VALUE! | #VALUE! | #VALUE! | #VALUE! | 22610 | 63529 | 0 | 0
0 |  | #VALUE! | #VALUE! | #VALUE! | #VALUE! | #VALUE! | 22611 | 63530 | 0 | 0
0 |  | #VALUE! | #VALUE! | #VALUE! | #VALUE! | #VALUE! | 22612 | 63531 | 0 | 0
0 |  | #VALUE! | #VALUE! | #VALUE! | #VALUE! | #VALUE! | 22613 | 63532 | 0 | 0
0 |  | #VALUE! | #VALUE! | #VALUE! | #VALUE! | #VALUE! | 22614 | 63533 | 0 | 0
0 |  | #VALUE! | #VALUE! | #VALUE! | #VALUE! | #VALUE! | 22615 | 63534 | 0 | 0
0 |  | #VALUE! | #VALUE! | #VALUE! | #VALUE! | #VALUE! | 22616 | 63535 | 0 | 0
0 |  | #VALUE! | #VALUE! | #VALUE! | #VALUE! | #VALUE! | 22617 | 63536 | 0 | 0
0 |  | #VALUE! | #VALUE! | #VALUE! | #VALUE! | #VALUE! | 22618 | 63537 | 0 | 0
0 |  | #VALUE! | #VALUE! | #VALUE! | #VALUE! | #VALUE! | 22619 | 63538 | 0 | 0
0 |  | #VALUE! | #VALUE! | #VALUE! | #VALUE! | #VALUE! | 22620 | 63539 | 0 | 0
0 |  | #VALUE! | #VALUE! | #VALUE! | #VALUE! | #VALUE! | 22621 | 63540 | 0 | 0
0 |  | #VALUE! | #VALUE! | #VALUE! | #VALUE! | #VALUE! | 22622 | 63541 | 0 | 0
0 |  | #VALUE! | #VALUE! | #VALUE! | #VALUE! | #VALUE! | 22623 | 63542 | 0 | 0
0 |  | #VALUE! | #VALUE! | #VALUE! | #VALUE! | #VALUE! | 22624 | 63543 | 0 | 0
0 |  | #VALUE! | #VALUE! | #VALUE! | #VALUE! | #VALUE! | 22625 | 63544 | 0 | 0
0 |  | #VALUE! | #VALUE! | #VALUE! | #VALUE! | #VALUE! | 22626 | 63545 | 0 | 0
0 |  | #VALUE! | #VALUE! | #VALUE! | #VALUE! | #VALUE! | 22627 | 63546 | 0 | 0
0 |  | #VALUE! | #VALUE! | #VALUE! | #VALUE! | #VALUE! | 22628 | 63547 | 0 | 0
0 |  | #VALUE! | #VALUE! | #VALUE! | #VALUE! | #VALUE! | 22629 | 63548 | 0 | 0
0 |  | #VALUE! | #VALUE! | #VALUE! | #VALUE! | #VALUE! | 22630 | 63549 | 0 | 0
0 |  | #VALUE! | #VALUE! | #VALUE! | #VALUE! | #VALUE! | 22631 | 63550 | 0 | 0
0 |  | #VALUE! | #VALUE! | #VALUE! | #VALUE! | #VALUE! | 22632 | 63551 | 0 | 0
0 |  | #VALUE! | #VALUE! | #VALUE! | #VALUE! | #VALUE! | 22633 | 63552 | 0 | 0
0 |  | #VALUE! | #VALUE! | #VALUE! | #VALUE! | #VALUE! | 22634 | 63553 | 0 | 0
0 |  | #VALUE! | #VALUE! | #VALUE! | #VALUE! | #VALUE! | 22635 | 63554 | 0 | 0
0 |  | #VALUE! | #VALUE! | #VALUE! | #VALUE! | #VALUE! | 22636 | 63555 | 0 | 0
0 |  | #VALUE! | #VALUE! | #VALUE! | #VALUE! | #VALUE! | 22637 | 63556 | 0 | 0
0 |  | #VALUE! | #VALUE! | #VALUE! | #VALUE! | #VALUE! | 22638 | 63557 | 0 | 0
0 |  | #VALUE! | #VALUE! | #VALUE! | #VALUE! | #VALUE! | 22639 | 63558 | 0 | 0
0 |  | #VALUE! | #VALUE! | #VALUE! | #VALUE! | #VALUE! | 22640 | 63559 | 0 | 0
0 |  | #VALUE! | #VALUE! | #VALUE! | #VALUE! | #VALUE! | 22641 | 63560 | 0 | 0
0 |  | #VALUE! | #VALUE! | #VALUE! | #VALUE! | #VALUE! | 22642 | 63561 | 0 | 0
0 |  | #VALUE! | #VALUE! | #VALUE! | #VALUE! | #VALUE! | 22643 | 63562 | 0 | 0
0 |  | #VALUE! | #VALUE! | #VALUE! | #VALUE! | #VALUE! | 22644 | 63563 | 0 | 0
0 |  | #VALUE! | #VALUE! | #VALUE! | #VALUE! | #VALUE! | 22645 | 63564 | 0 | 0
0 |  | #VALUE! | #VALUE! | #VALUE! | #VALUE! | #VALUE! | 22646 | 63565 | 0 | 0
0 |  | #VALUE! | #VALUE! | #VALUE! | #VALUE! | #VALUE! | 22647 | 63566 | 0 | 0
0 |  | #VALUE! | #VALUE! | #VALUE! | #VALUE! | #VALUE! | 22648 | 63567 | 0 | 0
0 |  | #VALUE! | #VALUE! | #VALUE! | #VALUE! | #VALUE! | 22649 | 63568 | 0 | 0
0 |  | #VALUE! | #VALUE! | #VALUE! | #VALUE! | #VALUE! | 22650 | 63569 | 0 | 0
0 |  | #VALUE! | #VALUE! | #VALUE! | #VALUE! | #VALUE! | 22651 | 63570 | 0 | 0
0 |  | #VALUE! | #VALUE! | #VALUE! | #VALUE! | #VALUE! | 22652 | 63571 | 0 | 0
0 |  | #VALUE! | #VALUE! | #VALUE! | #VALUE! | #VALUE! | 22653 | 63572 | 0 | 0
0 |  | #VALUE! | #VALUE! | #VALUE! | #VALUE! | #VALUE! | 22654 | 63573 | 0 | 0
0 |  | #VALUE! | #VALUE! | #VALUE! | #VALUE! | #VALUE! | 22655 | 63574 | 0 | 0
0 |  | #VALUE! | #VALUE! | #VALUE! | #VALUE! | #VALUE! | 22656 | 63575 | 0 | 0
0 |  | #VALUE! | #VALUE! | #VALUE! | #VALUE! | #VALUE! | 22657 | 63576 | 0 | 0
0 |  | #VALUE! | #VALUE! | #VALUE! | #VALUE! | #VALUE! | 22658 | 63577 | 0 | 0
0 |  | #VALUE! | #VALUE! | #VALUE! | #VALUE! | #VALUE! | 22659 | 63578 | 0 | 0
0 |  | #VALUE! | #VALUE! | #VALUE! | #VALUE! | #VALUE! | 22660 | 63579 | 0 | 0
0 |  | #VALUE! | #VALUE! | #VALUE! | #VALUE! | #VALUE! | 22661 | 63580 | 0 | 0
0 |  | #VALUE! | #VALUE! | #VALUE! | #VALUE! | #VALUE! | 22662 | 63581 | 0 | 0
0 |  | #VALUE! | #VALUE! | #VALUE! | #VALUE! | #VALUE! | 22663 | 63582 | 0 | 0
0 |  | #VALUE! | #VALUE! | #VALUE! | #VALUE! | #VALUE! | 22664 | 63583 | 0 | 0
0 |  | #VALUE! | #VALUE! | #VALUE! | #VALUE! | #VALUE! | 22665 | 63584 | 0 | 0
0 |  | #VALUE! | #VALUE! | #VALUE! | #VALUE! | #VALUE! | 22666 | 63585 | 0 | 0
0 |  | #VALUE! | #VALUE! | #VALUE! | #VALUE! | #VALUE! | 22667 | 63586 | 0 | 0
0 |  | #VALUE! | #VALUE! | #VALUE! | #VALUE! | #VALUE! | 22668 | 63587 | 0 | 0
0 |  | #VALUE! | #VALUE! | #VALUE! | #VALUE! | #VALUE! | 22669 | 63588 | 0 | 0
0 |  | #VALUE! | #VALUE! | #VALUE! | #VALUE! | #VALUE! | 22670 | 63589 | 0 | 0
0 |  | #VALUE! | #VALUE! | #VALUE! | #VALUE! | #VALUE! | 22671 | 63590 | 0 | 0
0 |  | #VALUE! | #VALUE! | #VALUE! | #VALUE! | #VALUE! | 22672 | 63591 | 0 | 0
0 |  | #VALUE! | #VALUE! | #VALUE! | #VALUE! | #VALUE! | 22673 | 63592 | 0 | 0
0 |  | #VALUE! | #VALUE! | #VALUE! | #VALUE! | #VALUE! | 22674 | 63593 | 0 | 0
0 |  | #VALUE! | #VALUE! | #VALUE! | #VALUE! | #VALUE! | 22675 | 63594 | 0 | 0
0 |  | #VALUE! | #VALUE! | #VALUE! | #VALUE! | #VALUE! | 22676 | 63595 | 0 | 0
0 |  | #VALUE! | #VALUE! | #VALUE! | #VALUE! | #VALUE! | 22677 | 63596 | 0 | 0
0 |  | #VALUE! | #VALUE! | #VALUE! | #VALUE! | #VALUE! | 22678 | 63597 | 0 | 0
0 |  | #VALUE! | #VALUE! | #VALUE! | #VALUE! | #VALUE! | 22679 | 63598 | 0 | 0
0 |  | #VALUE! | #VALUE! | #VALUE! | #VALUE! | #VALUE! | 22680 | 63599 | 0 | 0
0 |  | #VALUE! | #VALUE! | #VALUE! | #VALUE! | #VALUE! | 22681 | 63600 | 0 | 0
0 |  | #VALUE! | #VALUE! | #VALUE! | #VALUE! | #VALUE! | 22682 | 63601 | 0 | 0
0 |  | #VALUE! | #VALUE! | #VALUE! | #VALUE! | #VALUE! | 22683 | 63602 | 0 | 0
0 |  | #VALUE! | #VALUE! | #VALUE! | #VALUE! | #VALUE! | 22684 | 63603 | 0 | 0
0 |  | #VALUE! | #VALUE! | #VALUE! | #VALUE! | #VALUE! | 22685 | 63604 | 0 | 0
0 |  | #VALUE! | #VALUE! | #VALUE! | #VALUE! | #VALUE! | 22686 | 63605 | 0 | 0
0 |  | #VALUE! | #VALUE! | #VALUE! | #VALUE! | #VALUE! | 22687 | 63606 | 0 | 0
0 |  | #VALUE! | #VALUE! | #VALUE! | #VALUE! | #VALUE! | 22688 | 63607 | 0 | 0
0 |  | #VALUE! | #VALUE! | #VALUE! | #VALUE! | #VALUE! | 22689 | 63608 | 0 | 0
0 |  | #VALUE! | #VALUE! | #VALUE! | #VALUE! | #VALUE! | 22690 | 63609 | 0 | 0
0 |  | #VALUE! | #VALUE! | #VALUE! | #VALUE! | #VALUE! | 22691 | 63610 | 0 | 0
0 |  | #VALUE! | #VALUE! | #VALUE! | #VALUE! | #VALUE! | 22692 | 63611 | 0 | 0
0 |  | #VALUE! | #VALUE! | #VALUE! | #VALUE! | #VALUE! | 22693 | 63612 | 0 | 0
0 |  | #VALUE! | #VALUE! | #VALUE! | #VALUE! | #VALUE! | 22694 | 63613 | 0 | 0
0 |  | #VALUE! | #VALUE! | #VALUE! | #VALUE! | #VALUE! | 22695 | 63614 | 0 | 0
0 |  | #VALUE! | #VALUE! | #VALUE! | #VALUE! | #VALUE! | 22696 | 63615 | 0 | 0
0 |  | #VALUE! | #VALUE! | #VALUE! | #VALUE! | #VALUE! | 22697 | 63616 | 0 | 0
0 |  | #VALUE! | #VALUE! | #VALUE! | #VALUE! | #VALUE! | 22698 | 63617 | 0 | 0
0 |  | #VALUE! | #VALUE! | #VALUE! | #VALUE! | #VALUE! | 22699 | 63618 | 0 | 0
0 |  | #VALUE! | #VALUE! | #VALUE! | #VALUE! | #VALUE! | 22700 | 63619 | 0 | 0
0 |  | #VALUE! | #VALUE! | #VALUE! | #VALUE! | #VALUE! | 22701 | 63620 | 0 | 0
0 |  | #VALUE! | #VALUE! | #VALUE! | #VALUE! | #VALUE! | 22702 | 63621 | 0 | 0
0 |  | #VALUE! | #VALUE! | #VALUE! | #VALUE! | #VALUE! | 22703 | 63622 | 0 | 0
0 |  | #VALUE! | #VALUE! | #VALUE! | #VALUE! | #VALUE! | 22704 | 63623 | 0 | 0
0 |  | #VALUE! | #VALUE! | #VALUE! | #VALUE! | #VALUE! | 22705 | 63624 | 0 | 0
0 |  | #VALUE! | #VALUE! | #VALUE! | #VALUE! | #VALUE! | 22706 | 63625 | 0 | 0
0 |  | #VALUE! | #VALUE! | #VALUE! | #VALUE! | #VALUE! | 22707 | 63626 | 0 | 0
0 |  | #VALUE! | #VALUE! | #VALUE! | #VALUE! | #VALUE! | 22708 | 63627 | 0 | 0
0 |  | #VALUE! | #VALUE! | #VALUE! | #VALUE! | #VALUE! | 22709 | 63628 | 0 | 0
0 |  | #VALUE! | #VALUE! | #VALUE! | #VALUE! | #VALUE! | 22710 | 63629 | 0 | 0
0 |  | #VALUE! | #VALUE! | #VALUE! | #VALUE! | #VALUE! | 22711 | 63630 | 0 | 0
0 |  | #VALUE! | #VALUE! | #VALUE! | #VALUE! | #VALUE! | 22712 | 63631 | 0 | 0
0 |  | #VALUE! | #VALUE! | #VALUE! | #VALUE! | #VALUE! | 22713 | 63632 | 0 | 0
0 |  | #VALUE! | #VALUE! | #VALUE! | #VALUE! | #VALUE! | 22714 | 63633 | 0 | 0
0 |  | #VALUE! | #VALUE! | #VALUE! | #VALUE! | #VALUE! | 22715 | 63634 | 0 | 0
0 |  | #VALUE! | #VALUE! | #VALUE! | #VALUE! | #VALUE! | 22716 | 63635 | 0 | 0
0 |  | #VALUE! | #VALUE! | #VALUE! | #VALUE! | #VALUE! | 22717 | 63636 | 0 | 0
0 |  | #VALUE! | #VALUE! | #VALUE! | #VALUE! | #VALUE! | 22718 | 63637 | 0 | 0
0 |  | #VALUE! | #VALUE! | #VALUE! | #VALUE! | #VALUE! | 22719 | 63638 | 0 | 0
0 |  | #VALUE! | #VALUE! | #VALUE! | #VALUE! | #VALUE! | 22720 | 63639 | 0 | 0
0 |  | #VALUE! | #VALUE! | #VALUE! | #VALUE! | #VALUE! | 22721 | 63640 | 0 | 0
0 |  | #VALUE! | #VALUE! | #VALUE! | #VALUE! | #VALUE! | 22722 | 63641 | 0 | 0
0 |  | #VALUE! | #VALUE! | #VALUE! | #VALUE! | #VALUE! | 22723 | 63642 | 0 | 0
0 |  | #VALUE! | #VALUE! | #VALUE! | #VALUE! | #VALUE! | 22724 | 63643 | 0 | 0
0 |  | #VALUE! | #VALUE! | #VALUE! | #VALUE! | #VALUE! | 22725 | 63644 | 0 | 0
0 |  | #VALUE! | #VALUE! | #VALUE! | #VALUE! | #VALUE! | 22726 | 63645 | 0 | 0
0 |  | #VALUE! | #VALUE! | #VALUE! | #VALUE! | #VALUE! | 22727 | 63646 | 0 | 0
0 |  | #VALUE! | #VALUE! | #VALUE! | #VALUE! | #VALUE! | 22728 | 63647 | 0 | 0
0 |  | #VALUE! | #VALUE! | #VALUE! | #VALUE! | #VALUE! | 22729 | 63648 | 0 | 0
0 |  | #VALUE! | #VALUE! | #VALUE! | #VALUE! | #VALUE! | 22730 | 63649 | 0 | 0
0 |  | #VALUE! | #VALUE! | #VALUE! | #VALUE! | #VALUE! | 22731 | 63650 | 0 | 0
0 |  | #VALUE! | #VALUE! | #VALUE! | #VALUE! | #VALUE! | 22732 | 63651 | 0 | 0
0 |  | #VALUE! | #VALUE! | #VALUE! | #VALUE! | #VALUE! | 22733 | 63652 | 0 | 0
0 |  | #VALUE! | #VALUE! | #VALUE! | #VALUE! | #VALUE! | 22734 | 63653 | 0 | 0
0 |  | #VALUE! | #VALUE! | #VALUE! | #VALUE! | #VALUE! | 22735 | 63654 | 0 | 0
0 |  | #VALUE! | #VALUE! | #VALUE! | #VALUE! | #VALUE! | 22736 | 63655 | 0 | 0
0 |  | #VALUE! | #VALUE! | #VALUE! | #VALUE! | #VALUE! | 22737 | 63656 | 0 | 0
0 |  | #VALUE! | #VALUE! | #VALUE! | #VALUE! | #VALUE! | 22738 | 63657 | 0 | 0
0 |  | #VALUE! | #VALUE! | #VALUE! | #VALUE! | #VALUE! | 22739 | 63658 | 0 | 0
0 |  | #VALUE! | #VALUE! | #VALUE! | #VALUE! | #VALUE! | 22740 | 63659 | 0 | 0
0 |  | #VALUE! | #VALUE! | #VALUE! | #VALUE! | #VALUE! | 22741 | 63660 | 0 | 0
0 |  | #VALUE! | #VALUE! | #VALUE! | #VALUE! | #VALUE! | 22742 | 63661 | 0 | 0
0 |  | #VALUE! | #VALUE! | #VALUE! | #VALUE! | #VALUE! | 22743 | 63662 | 0 | 0
0 |  | #VALUE! | #VALUE! | #VALUE! | #VALUE! | #VALUE! | 22744 | 63663 | 0 | 0
0 |  | #VALUE! | #VALUE! | #VALUE! | #VALUE! | #VALUE! | 22745 | 63664 | 0 | 0
0 |  | #VALUE! | #VALUE! | #VALUE! | #VALUE! | #VALUE! | 22746 | 63665 | 0 | 0
0 |  | #VALUE! | #VALUE! | #VALUE! | #VALUE! | #VALUE! | 22747 | 63666 | 0 | 0
0 |  | #VALUE! | #VALUE! | #VALUE! | #VALUE! | #VALUE! | 22748 | 63667 | 0 | 0
0 |  | #VALUE! | #VALUE! | #VALUE! | #VALUE! | #VALUE! | 22749 | 63668 | 0 | 0
0 |  | #VALUE! | #VALUE! | #VALUE! | #VALUE! | #VALUE! | 22750 | 63669 | 0 | 0
0 |  | #VALUE! | #VALUE! | #VALUE! | #VALUE! | #VALUE! | 22751 | 63670 | 0 | 0
0 |  | #VALUE! | #VALUE! | #VALUE! | #VALUE! | #VALUE! | 22752 | 63671 | 0 | 0
0 |  | #VALUE! | #VALUE! | #VALUE! | #VALUE! | #VALUE! | 22753 | 63672 | 0 | 0
0 |  | #VALUE! | #VALUE! | #VALUE! | #VALUE! | #VALUE! | 22754 | 63673 | 0 | 0
0 |  | #VALUE! | #VALUE! | #VALUE! | #VALUE! | #VALUE! | 22755 | 63674 | 0 | 0
0 |  | #VALUE! | #VALUE! | #VALUE! | #VALUE! | #VALUE! | 22756 | 63675 | 0 | 0
0 |  | #VALUE! | #VALUE! | #VALUE! | #VALUE! | #VALUE! | 22757 | 63676 | 0 | 0
0 |  | #VALUE! | #VALUE! | #VALUE! | #VALUE! | #VALUE! | 22758 | 63677 | 0 | 0
0 |  | #VALUE! | #VALUE! | #VALUE! | #VALUE! | #VALUE! | 22759 | 63678 | 0 | 0
0 |  | #VALUE! | #VALUE! | #VALUE! | #VALUE! | #VALUE! | 22760 | 63679 | 0 | 0
0 |  | #VALUE! | #VALUE! | #VALUE! | #VALUE! | #VALUE! | 22761 | 63680 | 0 | 0
0 |  | #VALUE! | #VALUE! | #VALUE! | #VALUE! | #VALUE! | 22762 | 63681 | 0 | 0
0 |  | #VALUE! | #VALUE! | #VALUE! | #VALUE! | #VALUE! | 22763 | 63682 | 0 | 0
0 |  | #VALUE! | #VALUE! | #VALUE! | #VALUE! | #VALUE! | 22764 | 63683 | 0 | 0
0 |  | #VALUE! | #VALUE! | #VALUE! | #VALUE! | #VALUE! | 22765 | 63684 | 0 | 0
0 |  | #VALUE! | #VALUE! | #VALUE! | #VALUE! | #VALUE! | 22766 | 63685 | 0 | 0
0 |  | #VALUE! | #VALUE! | #VALUE! | #VALUE! | #VALUE! | 22767 | 63686 | 0 | 0
0 |  | #VALUE! | #VALUE! | #VALUE! | #VALUE! | #VALUE! | 22768 | 63687 | 0 | 0
0 |  | #VALUE! | #VALUE! | #VALUE! | #VALUE! | #VALUE! | 22769 | 63688 | 0 | 0
0 |  | #VALUE! | #VALUE! | #VALUE! | #VALUE! | #VALUE! | 22770 | 63689 | 0 | 0
0 |  | #VALUE! | #VALUE! | #VALUE! | #VALUE! | #VALUE! | 22771 | 63690 | 0 | 0
0 |  | #VALUE! | #VALUE! | #VALUE! | #VALUE! | #VALUE! | 22772 | 63691 | 0 | 0
0 |  | #VALUE! | #VALUE! | #VALUE! | #VALUE! | #VALUE! | 22773 | 63692 | 0 | 0
0 |  | #VALUE! | #VALUE! | #VALUE! | #VALUE! | #VALUE! | 22774 | 63693 | 0 | 0
0 |  | #VALUE! | #VALUE! | #VALUE! | #VALUE! | #VALUE! | 22775 | 63694 | 0 | 0
0 |  | #VALUE! | #VALUE! | #VALUE! | #VALUE! | #VALUE! | 22776 | 63695 | 0 | 0
0 |  | #VALUE! | #VALUE! | #VALUE! | #VALUE! | #VALUE! | 22777 | 63696 | 0 | 0
0 |  | #VALUE! | #VALUE! | #VALUE! | #VALUE! | #VALUE! | 22778 | 63697 | 0 | 0
0 |  | #VALUE! | #VALUE! | #VALUE! | #VALUE! | #VALUE! | 22779 | 63698 | 0 | 0
0 |  | #VALUE! | #VALUE! | #VALUE! | #VALUE! | #VALUE! | 22780 | 63699 | 0 | 0
0 |  | #VALUE! | #VALUE! | #VALUE! | #VALUE! | #VALUE! | 22781 | 63700 | 0 | 0
0 |  | #VALUE! | #VALUE! | #VALUE! | #VALUE! | #VALUE! | 22782 | 63701 | 0 | 0
0 |  | #VALUE! | #VALUE! | #VALUE! | #VALUE! | #VALUE! | 22783 | 63702 | 0 | 0
0 |  | #VALUE! | #VALUE! | #VALUE! | #VALUE! | #VALUE! | 22784 | 63703 | 0 | 0
0 |  | #VALUE! | #VALUE! | #VALUE! | #VALUE! | #VALUE! | 22785 | 63704 | 0 | 0
0 |  | #VALUE! | #VALUE! | #VALUE! | #VALUE! | #VALUE! | 22786 | 63705 | 0 | 0
0 |  | #VALUE! | #VALUE! | #VALUE! | #VALUE! | #VALUE! | 22787 | 63706 | 0 | 0
0 |  | #VALUE! | #VALUE! | #VALUE! | #VALUE! | #VALUE! | 22788 | 63707 | 0 | 0
0 |  | #VALUE! | #VALUE! | #VALUE! | #VALUE! | #VALUE! | 22789 | 63708 | 0 | 0
0 |  | #VALUE! | #VALUE! | #VALUE! | #VALUE! | #VALUE! | 22790 | 63709 | 0 | 0
0 |  | #VALUE! | #VALUE! | #VALUE! | #VALUE! | #VALUE! | 22791 | 63710 | 0 | 0
0 |  | #VALUE! | #VALUE! | #VALUE! | #VALUE! | #VALUE! | 22792 | 63711 | 0 | 0
0 |  | #VALUE! | #VALUE! | #VALUE! | #VALUE! | #VALUE! | 22793 | 63712 | 0 | 0
0 |  | #VALUE! | #VALUE! | #VALUE! | #VALUE! | #VALUE! | 22794 | 63713 | 0 | 0
0 |  | #VALUE! | #VALUE! | #VALUE! | #VALUE! | #VALUE! | 22795 | 63714 | 0 | 0
0 |  | #VALUE! | #VALUE! | #VALUE! | #VALUE! | #VALUE! | 22796 | 63715 | 0 | 0
0 |  | #VALUE! | #VALUE! | #VALUE! | #VALUE! | #VALUE! | 22797 | 63716 | 0 | 0
0 |  | #VALUE! | #VALUE! | #VALUE! | #VALUE! | #VALUE! | 22798 | 63717 | 0 | 0
0 |  | #VALUE! | #VALUE! | #VALUE! | #VALUE! | #VALUE! | 22799 | 63718 | 0 | 0
0 |  | #VALUE! | #VALUE! | #VALUE! | #VALUE! | #VALUE! | 22800 | 63719 | 0 | 0
0 |  | #VALUE! | #VALUE! | #VALUE! | #VALUE! | #VALUE! | 22801 | 63720 | 0 | 0
0 |  | #VALUE! | #VALUE! | #VALUE! | #VALUE! | #VALUE! | 22802 | 63721 | 0 | 0
0 |  | #VALUE! | #VALUE! | #VALUE! | #VALUE! | #VALUE! | 22803 | 63722 | 0 | 0
0 |  | #VALUE! | #VALUE! | #VALUE! | #VALUE! | #VALUE! | 22804 | 63723 | 0 | 0
0 |  | #VALUE! | #VALUE! | #VALUE! | #VALUE! | #VALUE! | 22805 | 63724 | 0 | 0
0 |  | #VALUE! | #VALUE! | #VALUE! | #VALUE! | #VALUE! | 22806 | 63725 | 0 | 0
0 |  | #VALUE! | #VALUE! | #VALUE! | #VALUE! | #VALUE! | 22807 | 63726 | 0 | 0
0 |  | #VALUE! | #VALUE! | #VALUE! | #VALUE! | #VALUE! | 22808 | 63727 | 0 | 0
0 |  | #VALUE! | #VALUE! | #VALUE! | #VALUE! | #VALUE! | 22809 | 63728 | 0 | 0
0 |  | #VALUE! | #VALUE! | #VALUE! | #VALUE! | #VALUE! | 22810 | 63729 | 0 | 0
0 |  | #VALUE! | #VALUE! | #VALUE! | #VALUE! | #VALUE! | 22811 | 63730 | 0 | 0
0 |  | #VALUE! | #VALUE! | #VALUE! | #VALUE! | #VALUE! | 22812 | 63731 | 0 | 0
0 |  | #VALUE! | #VALUE! | #VALUE! | #VALUE! | #VALUE! | 22813 | 63732 | 0 | 0
0 |  | #VALUE! | #VALUE! | #VALUE! | #VALUE! | #VALUE! | 22814 | 63733 | 0 | 0
0 |  | #VALUE! | #VALUE! | #VALUE! | #VALUE! | #VALUE! | 22815 | 63734 | 0 | 0
0 |  | #VALUE! | #VALUE! | #VALUE! | #VALUE! | #VALUE! | 22816 | 63735 | 0 | 0
0 |  | #VALUE! | #VALUE! | #VALUE! | #VALUE! | #VALUE! | 22817 | 63736 | 0 | 0
0 |  | #VALUE! | #VALUE! | #VALUE! | #VALUE! | #VALUE! | 22818 | 63737 | 0 | 0
0 |  | #VALUE! | #VALUE! | #VALUE! | #VALUE! | #VALUE! | 22819 | 63738 | 0 | 0
0 |  | #VALUE! | #VALUE! | #VALUE! | #VALUE! | #VALUE! | 22820 | 63739 | 0 | 0
0 |  | #VALUE! | #VALUE! | #VALUE! | #VALUE! | #VALUE! | 22821 | 63740 | 0 | 0
0 |  | #VALUE! | #VALUE! | #VALUE! | #VALUE! | #VALUE! | 22822 | 63741 | 0 | 0
0 |  | #VALUE! | #VALUE! | #VALUE! | #VALUE! | #VALUE! | 22823 | 63742 | 0 | 0
0 |  | #VALUE! | #VALUE! | #VALUE! | #VALUE! | #VALUE! | 22824 | 63743 | 0 | 0
0 |  | #VALUE! | #VALUE! | #VALUE! | #VALUE! | #VALUE! | 22825 | 63744 | 0 | 0
0 |  | #VALUE! | #VALUE! | #VALUE! | #VALUE! | #VALUE! | 22826 | 63745 | 0 | 0
0 |  | #VALUE! | #VALUE! | #VALUE! | #VALUE! | #VALUE! | 22827 | 63746 | 0 | 0
0 |  | #VALUE! | #VALUE! | #VALUE! | #VALUE! | #VALUE! | 22828 | 63747 | 0 | 0
0 |  | #VALUE! | #VALUE! | #VALUE! | #VALUE! | #VALUE! | 22829 | 63748 | 0 | 0
0 |  | #VALUE! | #VALUE! | #VALUE! | #VALUE! | #VALUE! | 22830 | 63749 | 0 | 0
0 |  | #VALUE! | #VALUE! | #VALUE! | #VALUE! | #VALUE! | 22831 | 63750 | 0 | 0
0 |  | #VALUE! | #VALUE! | #VALUE! | #VALUE! | #VALUE! | 22832 | 63751 | 0 | 0
0 |  | #VALUE! | #VALUE! | #VALUE! | #VALUE! | #VALUE! | 22833 | 63752 | 0 | 0
0 |  | #VALUE! | #VALUE! | #VALUE! | #VALUE! | #VALUE! | 22834 | 63753 | 0 | 0
0 |  | #VALUE! | #VALUE! | #VALUE! | #VALUE! | #VALUE! | 22835 | 63754 | 0 | 0
0 |  | #VALUE! | #VALUE! | #VALUE! | #VALUE! | #VALUE! | 22836 | 63755 | 0 | 0
0 |  | #VALUE! | #VALUE! | #VALUE! | #VALUE! | #VALUE! | 22837 | 63756 | 0 | 0
0 |  | #VALUE! | #VALUE! | #VALUE! | #VALUE! | #VALUE! | 22838 | 63757 | 0 | 0
0 |  | #VALUE! | #VALUE! | #VALUE! | #VALUE! | #VALUE! | 22839 | 63758 | 0 | 0
0 |  | #VALUE! | #VALUE! | #VALUE! | #VALUE! | #VALUE! | 22840 | 63759 | 0 | 0
0 |  | #VALUE! | #VALUE! | #VALUE! | #VALUE! | #VALUE! | 22841 | 63760 | 0 | 0
0 |  | #VALUE! | #VALUE! | #VALUE! | #VALUE! | #VALUE! | 22842 | 63761 | 0 | 0
0 |  | #VALUE! | #VALUE! | #VALUE! | #VALUE! | #VALUE! | 22843 | 63762 | 0 | 0
0 |  | #VALUE! | #VALUE! | #VALUE! | #VALUE! | #VALUE! | 22844 | 63763 | 0 | 0
0 |  | #VALUE! | #VALUE! | #VALUE! | #VALUE! | #VALUE! | 22845 | 63764 | 0 | 0
0 |  | #VALUE! | #VALUE! | #VALUE! | #VALUE! | #VALUE! | 22846 | 63765 | 0 | 0
0 |  | #VALUE! | #VALUE! | #VALUE! | #VALUE! | #VALUE! | 22847 | 63766 | 0 | 0
0 |  | #VALUE! | #VALUE! | #VALUE! | #VALUE! | #VALUE! | 22848 | 63767 | 0 | 0
0 |  | #VALUE! | #VALUE! | #VALUE! | #VALUE! | #VALUE! | 22849 | 63768 | 0 | 0
0 |  | #VALUE! | #VALUE! | #VALUE! | #VALUE! | #VALUE! | 22850 | 63769 | 0 | 0
0 |  | #VALUE! | #VALUE! | #VALUE! | #VALUE! | #VALUE! | 22851 | 63770 | 0 | 0
0 |  | #VALUE! | #VALUE! | #VALUE! | #VALUE! | #VALUE! | 22852 | 63771 | 0 | 0
0 |  | #VALUE! | #VALUE! | #VALUE! | #VALUE! | #VALUE! | 22853 | 63772 | 0 | 0
0 |  | #VALUE! | #VALUE! | #VALUE! | #VALUE! | #VALUE! | 22854 | 63773 | 0 | 0
0 |  | #VALUE! | #VALUE! | #VALUE! | #VALUE! | #VALUE! | 22855 | 63774 | 0 | 0
0 |  | #VALUE! | #VALUE! | #VALUE! | #VALUE! | #VALUE! | 22856 | 63775 | 0 | 0
0 |  | #VALUE! | #VALUE! | #VALUE! | #VALUE! | #VALUE! | 22857 | 63776 | 0 | 0
0 |  | #VALUE! | #VALUE! | #VALUE! | #VALUE! | #VALUE! | 22858 | 63777 | 0 | 0
0 |  | #VALUE! | #VALUE! | #VALUE! | #VALUE! | #VALUE! | 22859 | 63778 | 0 | 0
0 |  | #VALUE! | #VALUE! | #VALUE! | #VALUE! | #VALUE! | 22860 | 63779 | 0 | 0
0 |  | #VALUE! | #VALUE! | #VALUE! | #VALUE! | #VALUE! | 22861 | 63780 | 0 | 0
0 |  | #VALUE! | #VALUE! | #VALUE! | #VALUE! | #VALUE! | 22862 | 63781 | 0 | 0
0 |  | #VALUE! | #VALUE! | #VALUE! | #VALUE! | #VALUE! | 22863 | 63782 | 0 | 0
0 |  | #VALUE! | #VALUE! | #VALUE! | #VALUE! | #VALUE! | 22864 | 63783 | 0 | 0
0 |  | #VALUE! | #VALUE! | #VALUE! | #VALUE! | #VALUE! | 22865 | 63784 | 0 | 0
0 |  | #VALUE! | #VALUE! | #VALUE! | #VALUE! | #VALUE! | 22866 | 63785 | 0 | 0
0 |  | #VALUE! | #VALUE! | #VALUE! | #VALUE! | #VALUE! | 22867 | 63786 | 0 | 0
0 |  | #VALUE! | #VALUE! | #VALUE! | #VALUE! | #VALUE! | 22868 | 63787 | 0 | 0
0 |  | #VALUE! | #VALUE! | #VALUE! | #VALUE! | #VALUE! | 22869 | 63788 | 0 | 0
0 |  | #VALUE! | #VALUE! | #VALUE! | #VALUE! | #VALUE! | 22870 | 63789 | 0 | 0
0 |  | #VALUE! | #VALUE! | #VALUE! | #VALUE! | #VALUE! | 22871 | 63790 | 0 | 0
0 |  | #VALUE! | #VALUE! | #VALUE! | #VALUE! | #VALUE! | 22872 | 63791 | 0 | 0
0 |  | #VALUE! | #VALUE! | #VALUE! | #VALUE! | #VALUE! | 22873 | 63792 | 0 | 0
0 |  | #VALUE! | #VALUE! | #VALUE! | #VALUE! | #VALUE! | 22874 | 63793 | 0 | 0
0 |  | #VALUE! | #VALUE! | #VALUE! | #VALUE! | #VALUE! | 22875 | 63794 | 0 | 0
0 |  | #VALUE! | #VALUE! | #VALUE! | #VALUE! | #VALUE! | 22876 | 63795 | 0 | 0
0 |  | #VALUE! | #VALUE! | #VALUE! | #VALUE! | #VALUE! | 22877 | 63796 | 0 | 0
0 |  | #VALUE! | #VALUE! | #VALUE! | #VALUE! | #VALUE! | 22878 | 63797 | 0 | 0
0 |  | #VALUE! | #VALUE! | #VALUE! | #VALUE! | #VALUE! | 22879 | 63798 | 0 | 0
0 |  | #VALUE! | #VALUE! | #VALUE! | #VALUE! | #VALUE! | 22880 | 63799 | 0 | 0
0 |  | #VALUE! | #VALUE! | #VALUE! | #VALUE! | #VALUE! | 22881 | 63800 | 0 | 0
0 |  | #VALUE! | #VALUE! | #VALUE! | #VALUE! | #VALUE! | 22882 | 63801 | 0 | 0
0 |  | #VALUE! | #VALUE! | #VALUE! | #VALUE! | #VALUE! | 22883 | 63802 | 0 | 0
0 |  | #VALUE! | #VALUE! | #VALUE! | #VALUE! | #VALUE! | 22884 | 63803 | 0 | 0
0 |  | #VALUE! | #VALUE! | #VALUE! | #VALUE! | #VALUE! | 22885 | 63804 | 0 | 0
0 |  | #VALUE! | #VALUE! | #VALUE! | #VALUE! | #VALUE! | 22886 | 63805 | 0 | 0
0 |  | #VALUE! | #VALUE! | #VALUE! | #VALUE! | #VALUE! | 22887 | 63806 | 0 | 0
0 |  | #VALUE! | #VALUE! | #VALUE! | #VALUE! | #VALUE! | 22888 | 63807 | 0 | 0
0 |  | #VALUE! | #VALUE! | #VALUE! | #VALUE! | #VALUE! | 22889 | 63808 | 0 | 0
0 |  | #VALUE! | #VALUE! | #VALUE! | #VALUE! | #VALUE! | 22890 | 63809 | 0 | 0
0 |  | #VALUE! | #VALUE! | #VALUE! | #VALUE! | #VALUE! | 22891 | 63810 | 0 | 0
0 |  | #VALUE! | #VALUE! | #VALUE! | #VALUE! | #VALUE! | 22892 | 63811 | 0 | 0
0 |  | #VALUE! | #VALUE! | #VALUE! | #VALUE! | #VALUE! | 22893 | 63812 | 0 | 0
0 |  | #VALUE! | #VALUE! | #VALUE! | #VALUE! | #VALUE! | 22894 | 63813 | 0 | 0
0 |  | #VALUE! | #VALUE! | #VALUE! | #VALUE! | #VALUE! | 22895 | 63814 | 0 | 0
0 |  | #VALUE! | #VALUE! | #VALUE! | #VALUE! | #VALUE! | 22896 | 63815 | 0 | 0
0 |  | #VALUE! | #VALUE! | #VALUE! | #VALUE! | #VALUE! | 22897 | 63816 | 0 | 0
0 |  | #VALUE! | #VALUE! | #VALUE! | #VALUE! | #VALUE! | 22898 | 63817 | 0 | 0
0 |  | #VALUE! | #VALUE! | #VALUE! | #VALUE! | #VALUE! | 22899 | 63818 | 0 | 0
0 |  | #VALUE! | #VALUE! | #VALUE! | #VALUE! | #VALUE! | 22900 | 63819 | 0 | 0
0 |  | #VALUE! | #VALUE! | #VALUE! | #VALUE! | #VALUE! | 22901 | 63820 | 0 | 0
0 |  | #VALUE! | #VALUE! | #VALUE! | #VALUE! | #VALUE! | 22902 | 63821 | 0 | 0
0 |  | #VALUE! | #VALUE! | #VALUE! | #VALUE! | #VALUE! | 22903 | 63822 | 0 | 0
0 |  | #VALUE! | #VALUE! | #VALUE! | #VALUE! | #VALUE! | 22904 | 63823 | 0 | 0
0 |  | #VALUE! | #VALUE! | #VALUE! | #VALUE! | #VALUE! | 22905 | 63824 | 0 | 0
0 |  | #VALUE! | #VALUE! | #VALUE! | #VALUE! | #VALUE! | 22906 | 63825 | 0 | 0
0 |  | #VALUE! | #VALUE! | #VALUE! | #VALUE! | #VALUE! | 22907 | 63826 | 0 | 0
0 |  | #VALUE! | #VALUE! | #VALUE! | #VALUE! | #VALUE! | 22908 | 63827 | 0 | 0
0 |  | #VALUE! | #VALUE! | #VALUE! | #VALUE! | #VALUE! | 22909 | 63828 | 0 | 0
0 |  | #VALUE! | #VALUE! | #VALUE! | #VALUE! | #VALUE! | 22910 | 63829 | 0 | 0
0 |  | #VALUE! | #VALUE! | #VALUE! | #VALUE! | #VALUE! | 22911 | 63830 | 0 | 0
0 |  | #VALUE! | #VALUE! | #VALUE! | #VALUE! | #VALUE! | 22912 | 63831 | 0 | 0
0 |  | #VALUE! | #VALUE! | #VALUE! | #VALUE! | #VALUE! | 22913 | 63832 | 0 | 0
0 |  | #VALUE! | #VALUE! | #VALUE! | #VALUE! | #VALUE! | 22914 | 63833 | 0 | 0
0 |  | #VALUE! | #VALUE! | #VALUE! | #VALUE! | #VALUE! | 22915 | 63834 | 0 | 0
0 |  | #VALUE! | #VALUE! | #VALUE! | #VALUE! | #VALUE! | 22916 | 63835 | 0 | 0
0 |  | #VALUE! | #VALUE! | #VALUE! | #VALUE! | #VALUE! | 22917 | 63836 | 0 | 0
0 |  | #VALUE! | #VALUE! | #VALUE! | #VALUE! | #VALUE! | 22918 | 63837 | 0 | 0
0 |  | #VALUE! | #VALUE! | #VALUE! | #VALUE! | #VALUE! | 22919 | 63838 | 0 | 0
0 |  | #VALUE! | #VALUE! | #VALUE! | #VALUE! | #VALUE! | 22920 | 63839 | 0 | 0
0 |  | #VALUE! | #VALUE! | #VALUE! | #VALUE! | #VALUE! | 22921 | 63840 | 0 | 0
0 |  | #VALUE! | #VALUE! | #VALUE! | #VALUE! | #VALUE! | 22922 | 63841 | 0 | 0
0 |  | #VALUE! | #VALUE! | #VALUE! | #VALUE! | #VALUE! | 22923 | 63842 | 0 | 0
0 |  | #VALUE! | #VALUE! | #VALUE! | #VALUE! | #VALUE! | 22924 | 63843 | 0 | 0
0 |  | #VALUE! | #VALUE! | #VALUE! | #VALUE! | #VALUE! | 22925 | 63844 | 0 | 0
0 |  | #VALUE! | #VALUE! | #VALUE! | #VALUE! | #VALUE! | 22926 | 63845 | 0 | 0
0 |  | #VALUE! | #VALUE! | #VALUE! | #VALUE! | #VALUE! | 22927 | 63846 | 0 | 0
0 |  | #VALUE! | #VALUE! | #VALUE! | #VALUE! | #VALUE! | 22928 | 63847 | 0 | 0
0 |  | #VALUE! | #VALUE! | #VALUE! | #VALUE! | #VALUE! | 22929 | 63848 | 0 | 0
0 |  | #VALUE! | #VALUE! | #VALUE! | #VALUE! | #VALUE! | 22930 | 63849 | 0 | 0
0 |  | #VALUE! | #VALUE! | #VALUE! | #VALUE! | #VALUE! | 22931 | 63850 | 0 | 0
0 |  | #VALUE! | #VALUE! | #VALUE! | #VALUE! | #VALUE! | 22932 | 63851 | 0 | 0
0 |  | #VALUE! | #VALUE! | #VALUE! | #VALUE! | #VALUE! | 22933 | 63852 | 0 | 0
0 |  | #VALUE! | #VALUE! | #VALUE! | #VALUE! | #VALUE! | 22934 | 63853 | 0 | 0
0 |  | #VALUE! | #VALUE! | #VALUE! | #VALUE! | #VALUE! | 22935 | 63854 | 0 | 0
0 |  | #VALUE! | #VALUE! | #VALUE! | #VALUE! | #VALUE! | 22936 | 63855 | 0 | 0
0 |  | #VALUE! | #VALUE! | #VALUE! | #VALUE! | #VALUE! | 22937 | 63856 | 0 | 0
0 |  | #VALUE! | #VALUE! | #VALUE! | #VALUE! | #VALUE! | 22938 | 63857 | 0 | 0
0 |  | #VALUE! | #VALUE! | #VALUE! | #VALUE! | #VALUE! | 22939 | 63858 | 0 | 0
0 |  | #VALUE! | #VALUE! | #VALUE! | #VALUE! | #VALUE! | 22940 | 63859 | 0 | 0
0 |  | #VALUE! | #VALUE! | #VALUE! | #VALUE! | #VALUE! | 22941 | 63860 | 0 | 0
0 |  | #VALUE! | #VALUE! | #VALUE! | #VALUE! | #VALUE! | 22942 | 63861 | 0 | 0
0 |  | #VALUE! | #VALUE! | #VALUE! | #VALUE! | #VALUE! | 22943 | 63862 | 0 | 0
0 |  | #VALUE! | #VALUE! | #VALUE! | #VALUE! | #VALUE! | 22944 | 63863 | 0 | 0
0 |  | #VALUE! | #VALUE! | #VALUE! | #VALUE! | #VALUE! | 22945 | 63864 | 0 | 0
0 |  | #VALUE! | #VALUE! | #VALUE! | #VALUE! | #VALUE! | 22946 | 63865 | 0 | 0
0 |  | #VALUE! | #VALUE! | #VALUE! | #VALUE! | #VALUE! | 22947 | 63866 | 0 | 0
0 |  | #VALUE! | #VALUE! | #VALUE! | #VALUE! | #VALUE! | 22948 | 63867 | 0 | 0
0 |  | #VALUE! | #VALUE! | #VALUE! | #VALUE! | #VALUE! | 22949 | 63868 | 0 | 0
0 |  | #VALUE! | #VALUE! | #VALUE! | #VALUE! | #VALUE! | 22950 | 63869 | 0 | 0
0 |  | #VALUE! | #VALUE! | #VALUE! | #VALUE! | #VALUE! | 22951 | 63870 | 0 | 0
0 |  | #VALUE! | #VALUE! | #VALUE! | #VALUE! | #VALUE! | 22952 | 63871 | 0 | 0
0 |  | #VALUE! | #VALUE! | #VALUE! | #VALUE! | #VALUE! | 22953 | 63872 | 0 | 0
0 |  | #VALUE! | #VALUE! | #VALUE! | #VALUE! | #VALUE! | 22954 | 63873 | 0 | 0
0 |  | #VALUE! | #VALUE! | #VALUE! | #VALUE! | #VALUE! | 22955 | 63874 | 0 | 0
0 |  | #VALUE! | #VALUE! | #VALUE! | #VALUE! | #VALUE! | 22956 | 63875 | 0 | 0
0 |  | #VALUE! | #VALUE! | #VALUE! | #VALUE! | #VALUE! | 22957 | 63876 | 0 | 0
0 |  | #VALUE! | #VALUE! | #VALUE! | #VALUE! | #VALUE! | 22958 | 63877 | 0 | 0
0 |  | #VALUE! | #VALUE! | #VALUE! | #VALUE! | #VALUE! | 22959 | 63878 | 0 | 0
0 |  | #VALUE! | #VALUE! | #VALUE! | #VALUE! | #VALUE! | 22960 | 63879 | 0 | 0
0 |  | #VALUE! | #VALUE! | #VALUE! | #VALUE! | #VALUE! | 22961 | 63880 | 0 | 0
0 |  | #VALUE! | #VALUE! | #VALUE! | #VALUE! | #VALUE! | 22962 | 63881 | 0 | 0
0 |  | #VALUE! | #VALUE! | #VALUE! | #VALUE! | #VALUE! | 22963 | 63882 | 0 | 0
0 |  | #VALUE! | #VALUE! | #VALUE! | #VALUE! | #VALUE! | 22964 | 63883 | 0 | 0
0 |  | #VALUE! | #VALUE! | #VALUE! | #VALUE! | #VALUE! | 22965 | 63884 | 0 | 0
0 |  | #VALUE! | #VALUE! | #VALUE! | #VALUE! | #VALUE! | 22966 | 63885 | 0 | 0
0 |  | #VALUE! | #VALUE! | #VALUE! | #VALUE! | #VALUE! | 22967 | 63886 | 0 | 0
0 |  | #VALUE! | #VALUE! | #VALUE! | #VALUE! | #VALUE! | 22968 | 63887 | 0 | 0
0 |  | #VALUE! | #VALUE! | #VALUE! | #VALUE! | #VALUE! | 22969 | 63888 | 0 | 0
0 |  | #VALUE! | #VALUE! | #VALUE! | #VALUE! | #VALUE! | 22970 | 63889 | 0 | 0
0 |  | #VALUE! | #VALUE! | #VALUE! | #VALUE! | #VALUE! | 22971 | 63890 | 0 | 0
0 |  | #VALUE! | #VALUE! | #VALUE! | #VALUE! | #VALUE! | 22972 | 63891 | 0 | 0
0 |  | #VALUE! | #VALUE! | #VALUE! | #VALUE! | #VALUE! | 22973 | 63892 | 0 | 0
0 |  | #VALUE! | #VALUE! | #VALUE! | #VALUE! | #VALUE! | 22974 | 63893 | 0 | 0
0 |  | #VALUE! | #VALUE! | #VALUE! | #VALUE! | #VALUE! | 22975 | 63894 | 0 | 0
0 |  | #VALUE! | #VALUE! | #VALUE! | #VALUE! | #VALUE! | 22976 | 63895 | 0 | 0
0 |  | #VALUE! | #VALUE! | #VALUE! | #VALUE! | #VALUE! | 22977 | 63896 | 0 | 0
0 |  | #VALUE! | #VALUE! | #VALUE! | #VALUE! | #VALUE! | 22978 | 63897 | 0 | 0
0 |  | #VALUE! | #VALUE! | #VALUE! | #VALUE! | #VALUE! | 22979 | 63898 | 0 | 0
0 |  | #VALUE! | #VALUE! | #VALUE! | #VALUE! | #VALUE! | 22980 | 63899 | 0 | 0
0 |  | #VALUE! | #VALUE! | #VALUE! | #VALUE! | #VALUE! | 22981 | 63900 | 0 | 0
0 |  | #VALUE! | #VALUE! | #VALUE! | #VALUE! | #VALUE! | 22982 | 63901 | 0 | 0
0 |  | #VALUE! | #VALUE! | #VALUE! | #VALUE! | #VALUE! | 22983 | 63902 | 0 | 0
0 |  | #VALUE! | #VALUE! | #VALUE! | #VALUE! | #VALUE! | 22984 | 63903 | 0 | 0
0 |  | #VALUE! | #VALUE! | #VALUE! | #VALUE! | #VALUE! | 22985 | 63904 | 0 | 0
0 |  | #VALUE! | #VALUE! | #VALUE! | #VALUE! | #VALUE! | 22986 | 63905 | 0 | 0
0 |  | #VALUE! | #VALUE! | #VALUE! | #VALUE! | #VALUE! | 22987 | 63906 | 0 | 0
0 |  | #VALUE! | #VALUE! | #VALUE! | #VALUE! | #VALUE! | 22988 | 63907 | 0 | 0
0 |  | #VALUE! | #VALUE! | #VALUE! | #VALUE! | #VALUE! | 22989 | 63908 | 0 | 0
0 |  | #VALUE! | #VALUE! | #VALUE! | #VALUE! | #VALUE! | 22990 | 63909 | 0 | 0
0 |  | #VALUE! | #VALUE! | #VALUE! | #VALUE! | #VALUE! | 22991 | 63910 | 0 | 0
0 |  | #VALUE! | #VALUE! | #VALUE! | #VALUE! | #VALUE! | 22992 | 63911 | 0 | 0
0 |  | #VALUE! | #VALUE! | #VALUE! | #VALUE! | #VALUE! | 22993 | 63912 | 0 | 0
0 |  | #VALUE! | #VALUE! | #VALUE! | #VALUE! | #VALUE! | 22994 | 63913 | 0 | 0
0 |  | #VALUE! | #VALUE! | #VALUE! | #VALUE! | #VALUE! | 22995 | 63914 | 0 | 0
0 |  | #VALUE! | #VALUE! | #VALUE! | #VALUE! | #VALUE! | 22996 | 63915 | 0 | 0
0 |  | #VALUE! | #VALUE! | #VALUE! | #VALUE! | #VALUE! | 22997 | 63916 | 0 | 0
0 |  | #VALUE! | #VALUE! | #VALUE! | #VALUE! | #VALUE! | 22998 | 63917 | 0 | 0
0 |  | #VALUE! | #VALUE! | #VALUE! | #VALUE! | #VALUE! | 22999 | 63918 | 0 | 0
0 |  | #VALUE! | #VALUE! | #VALUE! | #VALUE! | #VALUE! | 23000 | 63919 | 0 | 0
0 |  | #VALUE! | #VALUE! | #VALUE! | #VALUE! | #VALUE! | 23001 | 63920 | 0 | 0
0 |  | #VALUE! | #VALUE! | #VALUE! | #VALUE! | #VALUE! | 23002 | 63921 | 0 | 0
0 |  | #VALUE! | #VALUE! | #VALUE! | #VALUE! | #VALUE! | 23003 | 63922 | 0 | 0
0 |  | #VALUE! | #VALUE! | #VALUE! | #VALUE! | #VALUE! | 23004 | 63923 | 0 | 0
0 |  | #VALUE! | #VALUE! | #VALUE! | #VALUE! | #VALUE! | 23005 | 63924 | 0 | 0
0 |  | #VALUE! | #VALUE! | #VALUE! | #VALUE! | #VALUE! | 23006 | 63925 | 0 | 0
0 |  | #VALUE! | #VALUE! | #VALUE! | #VALUE! | #VALUE! | 23007 | 63926 | 0 | 0
0 |  | #VALUE! | #VALUE! | #VALUE! | #VALUE! | #VALUE! | 23008 | 63927 | 0 | 0
0 |  | #VALUE! | #VALUE! | #VALUE! | #VALUE! | #VALUE! | 23009 | 63928 | 0 | 0
0 |  | #VALUE! | #VALUE! | #VALUE! | #VALUE! | #VALUE! | 23010 | 63929 | 0 | 0
0 |  | #VALUE! | #VALUE! | #VALUE! | #VALUE! | #VALUE! | 23011 | 63930 | 0 | 0
0 |  | #VALUE! | #VALUE! | #VALUE! | #VALUE! | #VALUE! | 23012 | 63931 | 0 | 0
0 |  | #VALUE! | #VALUE! | #VALUE! | #VALUE! | #VALUE! | 23013 | 63932 | 0 | 0
0 |  | #VALUE! | #VALUE! | #VALUE! | #VALUE! | #VALUE! | 23014 | 63933 | 0 | 0
0 |  | #VALUE! | #VALUE! | #VALUE! | #VALUE! | #VALUE! | 23015 | 63934 | 0 | 0
0 |  | #VALUE! | #VALUE! | #VALUE! | #VALUE! | #VALUE! | 23016 | 63935 | 0 | 0
0 |  | #VALUE! | #VALUE! | #VALUE! | #VALUE! | #VALUE! | 23017 | 63936 | 0 | 0
0 |  | #VALUE! | #VALUE! | #VALUE! | #VALUE! | #VALUE! | 23018 | 63937 | 0 | 0
0 |  | #VALUE! | #VALUE! | #VALUE! | #VALUE! | #VALUE! | 23019 | 63938 | 0 | 0
0 |  | #VALUE! | #VALUE! | #VALUE! | #VALUE! | #VALUE! | 23020 | 63939 | 0 | 0
0 |  | #VALUE! | #VALUE! | #VALUE! | #VALUE! | #VALUE! | 23021 | 63940 | 0 | 0
0 |  | #VALUE! | #VALUE! | #VALUE! | #VALUE! | #VALUE! | 23022 | 63941 | 0 | 0
0 |  | #VALUE! | #VALUE! | #VALUE! | #VALUE! | #VALUE! | 23023 | 63942 | 0 | 0
0 |  | #VALUE! | #VALUE! | #VALUE! | #VALUE! | #VALUE! | 23024 | 63943 | 0 | 0
0 |  | #VALUE! | #VALUE! | #VALUE! | #VALUE! | #VALUE! | 23025 | 63944 | 0 | 0
0 |  | #VALUE! | #VALUE! | #VALUE! | #VALUE! | #VALUE! | 23026 | 63945 | 0 | 0
0 |  | #VALUE! | #VALUE! | #VALUE! | #VALUE! | #VALUE! | 23027 | 63946 | 0 | 0
0 |  | #VALUE! | #VALUE! | #VALUE! | #VALUE! | #VALUE! | 23028 | 63947 | 0 | 0
0 |  | #VALUE! | #VALUE! | #VALUE! | #VALUE! | #VALUE! | 23029 | 63948 | 0 | 0
0 |  | #VALUE! | #VALUE! | #VALUE! | #VALUE! | #VALUE! | 23030 | 63949 | 0 | 0
0 |  | #VALUE! | #VALUE! | #VALUE! | #VALUE! | #VALUE! | 23031 | 63950 | 0 | 0
0 |  | #VALUE! | #VALUE! | #VALUE! | #VALUE! | #VALUE! | 23032 | 63951 | 0 | 0
0 |  | #VALUE! | #VALUE! | #VALUE! | #VALUE! | #VALUE! | 23033 | 63952 | 0 | 0
0 |  | #VALUE! | #VALUE! | #VALUE! | #VALUE! | #VALUE! | 23034 | 63953 | 0 | 0
0 |  | #VALUE! | #VALUE! | #VALUE! | #VALUE! | #VALUE! | 23035 | 63954 | 0 | 0
0 |  | #VALUE! | #VALUE! | #VALUE! | #VALUE! | #VALUE! | 23036 | 63955 | 0 | 0
0 |  | #VALUE! | #VALUE! | #VALUE! | #VALUE! | #VALUE! | 23037 | 63956 | 0 | 0
0 |  | #VALUE! | #VALUE! | #VALUE! | #VALUE! | #VALUE! | 23038 | 63957 | 0 | 0
0 |  | #VALUE! | #VALUE! | #VALUE! | #VALUE! | #VALUE! | 23039 | 63958 | 0 | 0
0 |  | #VALUE! | #VALUE! | #VALUE! | #VALUE! | #VALUE! | 23040 | 63959 | 0 | 0
0 |  | #VALUE! | #VALUE! | #VALUE! | #VALUE! | #VALUE! | 23041 | 63960 | 0 | 0
0 |  | #VALUE! | #VALUE! | #VALUE! | #VALUE! | #VALUE! | 23042 | 63961 | 0 | 0
0 |  | #VALUE! | #VALUE! | #VALUE! | #VALUE! | #VALUE! | 23043 | 63962 | 0 | 0
0 |  | #VALUE! | #VALUE! | #VALUE! | #VALUE! | #VALUE! | 23044 | 63963 | 0 | 0
0 |  | #VALUE! | #VALUE! | #VALUE! | #VALUE! | #VALUE! | 23045 | 63964 | 0 | 0
0 |  | #VALUE! | #VALUE! | #VALUE! | #VALUE! | #VALUE! | 23046 | 63965 | 0 | 0
0 |  | #VALUE! | #VALUE! | #VALUE! | #VALUE! | #VALUE! | 23047 | 63966 | 0 | 0
0 |  | #VALUE! | #VALUE! | #VALUE! | #VALUE! | #VALUE! | 23048 | 63967 | 0 | 0
0 |  | #VALUE! | #VALUE! | #VALUE! | #VALUE! | #VALUE! | 23049 | 63968 | 0 | 0
0 |  | #VALUE! | #VALUE! | #VALUE! | #VALUE! | #VALUE! | 23050 | 63969 | 0 | 0
0 |  | #VALUE! | #VALUE! | #VALUE! | #VALUE! | #VALUE! | 23051 | 63970 | 0 | 0
0 |  | #VALUE! | #VALUE! | #VALUE! | #VALUE! | #VALUE! | 23052 | 63971 | 0 | 0
0 |  | #VALUE! | #VALUE! | #VALUE! | #VALUE! | #VALUE! | 23053 | 63972 | 0 | 0
0 |  | #VALUE! | #VALUE! | #VALUE! | #VALUE! | #VALUE! | 23054 | 63973 | 0 | 0
0 |  | #VALUE! | #VALUE! | #VALUE! | #VALUE! | #VALUE! | 23055 | 63974 | 0 | 0
0 |  | #VALUE! | #VALUE! | #VALUE! | #VALUE! | #VALUE! | 23056 | 63975 | 0 | 0
0 |  | #VALUE! | #VALUE! | #VALUE! | #VALUE! | #VALUE! | 23057 | 63976 | 0 | 0
0 |  | #VALUE! | #VALUE! | #VALUE! | #VALUE! | #VALUE! | 23058 | 63977 | 0 | 0
0 |  | #VALUE! | #VALUE! | #VALUE! | #VALUE! | #VALUE! | 23059 | 63978 | 0 | 0
0 |  | #VALUE! | #VALUE! | #VALUE! | #VALUE! | #VALUE! | 23060 | 63979 | 0 | 0
0 |  | #VALUE! | #VALUE! | #VALUE! | #VALUE! | #VALUE! | 23061 | 63980 | 0 | 0
0 |  | #VALUE! | #VALUE! | #VALUE! | #VALUE! | #VALUE! | 23062 | 63981 | 0 | 0
0 |  | #VALUE! | #VALUE! | #VALUE! | #VALUE! | #VALUE! | 23063 | 63982 | 0 | 0
0 |  | #VALUE! | #VALUE! | #VALUE! | #VALUE! | #VALUE! | 23064 | 63983 | 0 | 0
0 |  | #VALUE! | #VALUE! | #VALUE! | #VALUE! | #VALUE! | 23065 | 63984 | 0 | 0
0 |  | #VALUE! | #VALUE! | #VALUE! | #VALUE! | #VALUE! | 23066 | 63985 | 0 | 0
0 |  | #VALUE! | #VALUE! | #VALUE! | #VALUE! | #VALUE! | 23067 | 63986 | 0 | 0
0 |  | #VALUE! | #VALUE! | #VALUE! | #VALUE! | #VALUE! | 23068 | 63987 | 0 | 0
0 |  | #VALUE! | #VALUE! | #VALUE! | #VALUE! | #VALUE! | 23069 | 63988 | 0 | 0
0 |  | #VALUE! | #VALUE! | #VALUE! | #VALUE! | #VALUE! | 23070 | 63989 | 0 | 0
0 |  | #VALUE! | #VALUE! | #VALUE! | #VALUE! | #VALUE! | 23071 | 63990 | 0 | 0
0 |  | #VALUE! | #VALUE! | #VALUE! | #VALUE! | #VALUE! | 23072 | 63991 | 0 | 0
0 |  | #VALUE! | #VALUE! | #VALUE! | #VALUE! | #VALUE! | 23073 | 63992 | 0 | 0
0 |  | #VALUE! | #VALUE! | #VALUE! | #VALUE! | #VALUE! | 23074 | 63993 | 0 | 0
0 |  | #VALUE! | #VALUE! | #VALUE! | #VALUE! | #VALUE! | 23075 | 63994 | 0 | 0
0 |  | #VALUE! | #VALUE! | #VALUE! | #VALUE! | #VALUE! | 23076 | 63995 | 0 | 0
0 |  | #VALUE! | #VALUE! | #VALUE! | #VALUE! | #VALUE! | 23077 | 63996 | 0 | 0
0 |  | #VALUE! | #VALUE! | #VALUE! | #VALUE! | #VALUE! | 23078 | 63997 | 0 | 0
0 |  | #VALUE! | #VALUE! | #VALUE! | #VALUE! | #VALUE! | 23079 | 63998 | 0 | 0
0 |  | #VALUE! | #VALUE! | #VALUE! | #VALUE! | #VALUE! | 23080 | 63999 | 0 | 0
0 |  | #VALUE! | #VALUE! | #VALUE! | #VALUE! | #VALUE! | 23081 | 64000 | 0 | 0
0 |  | #VALUE! | #VALUE! | #VALUE! | #VALUE! | #VALUE! | 23082 | 64001 | 0 | 0
0 |  | #VALUE! | #VALUE! | #VALUE! | #VALUE! | #VALUE! | 23083 | 64002 | 0 | 0
0 |  | #VALUE! | #VALUE! | #VALUE! | #VALUE! | #VALUE! | 23084 | 64003 | 0 | 0
0 |  | #VALUE! | #VALUE! | #VALUE! | #VALUE! | #VALUE! | 23085 | 64004 | 0 | 0
0 |  | #VALUE! | #VALUE! | #VALUE! | #VALUE! | #VALUE! | 23086 | 64005 | 0 | 0
0 |  | #VALUE! | #VALUE! | #VALUE! | #VALUE! | #VALUE! | 23087 | 64006 | 0 | 0
0 |  | #VALUE! | #VALUE! | #VALUE! | #VALUE! | #VALUE! | 23088 | 64007 | 0 | 0
0 |  | #VALUE! | #VALUE! | #VALUE! | #VALUE! | #VALUE! | 23089 | 64008 | 0 | 0
0 |  | #VALUE! | #VALUE! | #VALUE! | #VALUE! | #VALUE! | 23090 | 64009 | 0 | 0
0 |  | #VALUE! | #VALUE! | #VALUE! | #VALUE! | #VALUE! | 23091 | 64010 | 0 | 0
0 |  | #VALUE! | #VALUE! | #VALUE! | #VALUE! | #VALUE! | 23092 | 64011 | 0 | 0
0 |  | #VALUE! | #VALUE! | #VALUE! | #VALUE! | #VALUE! | 23093 | 64012 | 0 | 0
0 |  | #VALUE! | #VALUE! | #VALUE! | #VALUE! | #VALUE! | 23094 | 64013 | 0 | 0
0 |  | #VALUE! | #VALUE! | #VALUE! | #VALUE! | #VALUE! | 23095 | 64014 | 0 | 0
0 |  | #VALUE! | #VALUE! | #VALUE! | #VALUE! | #VALUE! | 23096 | 64015 | 0 | 0
0 |  | #VALUE! | #VALUE! | #VALUE! | #VALUE! | #VALUE! | 23097 | 64016 | 0 | 0
0 |  | #VALUE! | #VALUE! | #VALUE! | #VALUE! | #VALUE! | 23098 | 64017 | 0 | 0
0 |  | #VALUE! | #VALUE! | #VALUE! | #VALUE! | #VALUE! | 23099 | 64018 | 0 | 0
0 |  | #VALUE! | #VALUE! | #VALUE! | #VALUE! | #VALUE! | 23100 | 64019 | 0 | 0
0 |  | #VALUE! | #VALUE! | #VALUE! | #VALUE! | #VALUE! | 23101 | 64020 | 0 | 0
0 |  | #VALUE! | #VALUE! | #VALUE! | #VALUE! | #VALUE! | 23102 | 64021 | 0 | 0
0 |  | #VALUE! | #VALUE! | #VALUE! | #VALUE! | #VALUE! | 23103 | 64022 | 0 | 0
0 |  | #VALUE! | #VALUE! | #VALUE! | #VALUE! | #VALUE! | 23104 | 64023 | 0 | 0
0 |  | #VALUE! | #VALUE! | #VALUE! | #VALUE! | #VALUE! | 23105 | 64024 | 0 | 0
0 |  | #VALUE! | #VALUE! | #VALUE! | #VALUE! | #VALUE! | 23106 | 64025 | 0 | 0
0 |  | #VALUE! | #VALUE! | #VALUE! | #VALUE! | #VALUE! | 23107 | 64026 | 0 | 0
0 |  | #VALUE! | #VALUE! | #VALUE! | #VALUE! | #VALUE! | 23108 | 64027 | 0 | 0
0 |  | #VALUE! | #VALUE! | #VALUE! | #VALUE! | #VALUE! | 23109 | 64028 | 0 | 0
0 |  | #VALUE! | #VALUE! | #VALUE! | #VALUE! | #VALUE! | 23110 | 64029 | 0 | 0
0 |  | #VALUE! | #VALUE! | #VALUE! | #VALUE! | #VALUE! | 23111 | 64030 | 0 | 0
0 |  | #VALUE! | #VALUE! | #VALUE! | #VALUE! | #VALUE! | 23112 | 64031 | 0 | 0
0 |  | #VALUE! | #VALUE! | #VALUE! | #VALUE! | #VALUE! | 23113 | 64032 | 0 | 0
0 |  | #VALUE! | #VALUE! | #VALUE! | #VALUE! | #VALUE! | 23114 | 64033 | 0 | 0
0 |  | #VALUE! | #VALUE! | #VALUE! | #VALUE! | #VALUE! | 23115 | 64034 | 0 | 0
0 |  | #VALUE! | #VALUE! | #VALUE! | #VALUE! | #VALUE! | 23116 | 64035 | 0 | 0
0 |  | #VALUE! | #VALUE! | #VALUE! | #VALUE! | #VALUE! | 23117 | 64036 | 0 | 0
0 |  | #VALUE! | #VALUE! | #VALUE! | #VALUE! | #VALUE! | 23118 | 64037 | 0 | 0
0 |  | #VALUE! | #VALUE! | #VALUE! | #VALUE! | #VALUE! | 23119 | 64038 | 0 | 0
0 |  | #VALUE! | #VALUE! | #VALUE! | #VALUE! | #VALUE! | 23120 | 64039 | 0 | 0
0 |  | #VALUE! | #VALUE! | #VALUE! | #VALUE! | #VALUE! | 23121 | 64040 | 0 | 0
0 |  | #VALUE! | #VALUE! | #VALUE! | #VALUE! | #VALUE! | 23122 | 64041 | 0 | 0
0 |  | #VALUE! | #VALUE! | #VALUE! | #VALUE! | #VALUE! | 23123 | 64042 | 0 | 0
0 |  | #VALUE! | #VALUE! | #VALUE! | #VALUE! | #VALUE! | 23124 | 64043 | 0 | 0
0 |  | #VALUE! | #VALUE! | #VALUE! | #VALUE! | #VALUE! | 23125 | 64044 | 0 | 0
0 |  | #VALUE! | #VALUE! | #VALUE! | #VALUE! | #VALUE! | 23126 | 64045 | 0 | 0
0 |  | #VALUE! | #VALUE! | #VALUE! | #VALUE! | #VALUE! | 23127 | 64046 | 0 | 0
0 |  | #VALUE! | #VALUE! | #VALUE! | #VALUE! | #VALUE! | 23128 | 64047 | 0 | 0
0 |  | #VALUE! | #VALUE! | #VALUE! | #VALUE! | #VALUE! | 23129 | 64048 | 0 | 0
0 |  | #VALUE! | #VALUE! | #VALUE! | #VALUE! | #VALUE! | 23130 | 64049 | 0 | 0
0 |  | #VALUE! | #VALUE! | #VALUE! | #VALUE! | #VALUE! | 23131 | 64050 | 0 | 0
0 |  | #VALUE! | #VALUE! | #VALUE! | #VALUE! | #VALUE! | 23132 | 64051 | 0 | 0
0 |  | #VALUE! | #VALUE! | #VALUE! | #VALUE! | #VALUE! | 23133 | 64052 | 0 | 0
0 |  | #VALUE! | #VALUE! | #VALUE! | #VALUE! | #VALUE! | 23134 | 64053 | 0 | 0
0 |  | #VALUE! | #VALUE! | #VALUE! | #VALUE! | #VALUE! | 23135 | 64054 | 0 | 0
0 |  | #VALUE! | #VALUE! | #VALUE! | #VALUE! | #VALUE! | 23136 | 64055 | 0 | 0
0 |  | #VALUE! | #VALUE! | #VALUE! | #VALUE! | #VALUE! | 23137 | 64056 | 0 | 0
0 |  | #VALUE! | #VALUE! | #VALUE! | #VALUE! | #VALUE! | 23138 | 64057 | 0 | 0
0 |  | #VALUE! | #VALUE! | #VALUE! | #VALUE! | #VALUE! | 23139 | 64058 | 0 | 0
0 |  | #VALUE! | #VALUE! | #VALUE! | #VALUE! | #VALUE! | 23140 | 64059 | 0 | 0
0 |  | #VALUE! | #VALUE! | #VALUE! | #VALUE! | #VALUE! | 23141 | 64060 | 0 | 0
0 |  | #VALUE! | #VALUE! | #VALUE! | #VALUE! | #VALUE! | 23142 | 64061 | 0 | 0
0 |  | #VALUE! | #VALUE! | #VALUE! | #VALUE! | #VALUE! | 23143 | 64062 | 0 | 0
0 |  | #VALUE! | #VALUE! | #VALUE! | #VALUE! | #VALUE! | 23144 | 64063 | 0 | 0
0 |  | #VALUE! | #VALUE! | #VALUE! | #VALUE! | #VALUE! | 23145 | 64064 | 0 | 0
0 |  | #VALUE! | #VALUE! | #VALUE! | #VALUE! | #VALUE! | 23146 | 64065 | 0 | 0
0 |  | #VALUE! | #VALUE! | #VALUE! | #VALUE! | #VALUE! | 23147 | 64066 | 0 | 0
0 |  | #VALUE! | #VALUE! | #VALUE! | #VALUE! | #VALUE! | 23148 | 64067 | 0 | 0
0 |  | #VALUE! | #VALUE! | #VALUE! | #VALUE! | #VALUE! | 23149 | 64068 | 0 | 0
0 |  | #VALUE! | #VALUE! | #VALUE! | #VALUE! | #VALUE! | 23150 | 64069 | 0 | 0
0 |  | #VALUE! | #VALUE! | #VALUE! | #VALUE! | #VALUE! | 23151 | 64070 | 0 | 0
0 |  | #VALUE! | #VALUE! | #VALUE! | #VALUE! | #VALUE! | 23152 | 64071 | 0 | 0
0 |  | #VALUE! | #VALUE! | #VALUE! | #VALUE! | #VALUE! | 23153 | 64072 | 0 | 0
0 |  | #VALUE! | #VALUE! | #VALUE! | #VALUE! | #VALUE! | 23154 | 64073 | 0 | 0
0 |  | #VALUE! | #VALUE! | #VALUE! | #VALUE! | #VALUE! | 23155 | 64074 | 0 | 0
0 |  | #VALUE! | #VALUE! | #VALUE! | #VALUE! | #VALUE! | 23156 | 64075 | 0 | 0
0 |  | #VALUE! | #VALUE! | #VALUE! | #VALUE! | #VALUE! | 23157 | 64076 | 0 | 0
0 |  | #VALUE! | #VALUE! | #VALUE! | #VALUE! | #VALUE! | 23158 | 64077 | 0 | 0
0 |  | #VALUE! | #VALUE! | #VALUE! | #VALUE! | #VALUE! | 23159 | 64078 | 0 | 0
0 |  | #VALUE! | #VALUE! | #VALUE! | #VALUE! | #VALUE! | 23160 | 64079 | 0 | 0
0 |  | #VALUE! | #VALUE! | #VALUE! | #VALUE! | #VALUE! | 23161 | 64080 | 0 | 0
0 |  | #VALUE! | #VALUE! | #VALUE! | #VALUE! | #VALUE! | 23162 | 64081 | 0 | 0
0 |  | #VALUE! | #VALUE! | #VALUE! | #VALUE! | #VALUE! | 23163 | 64082 | 0 | 0
0 |  | #VALUE! | #VALUE! | #VALUE! | #VALUE! | #VALUE! | 23164 | 64083 | 0 | 0
0 |  | #VALUE! | #VALUE! | #VALUE! | #VALUE! | #VALUE! | 23165 | 64084 | 0 | 0
0 |  | #VALUE! | #VALUE! | #VALUE! | #VALUE! | #VALUE! | 23166 | 64085 | 0 | 0
0 |  | #VALUE! | #VALUE! | #VALUE! | #VALUE! | #VALUE! | 23167 | 64086 | 0 | 0
0 |  | #VALUE! | #VALUE! | #VALUE! | #VALUE! | #VALUE! | 23168 | 64087 | 0 | 0
0 |  | #VALUE! | #VALUE! | #VALUE! | #VALUE! | #VALUE! | 23169 | 64088 | 0 | 0
0 |  | #VALUE! | #VALUE! | #VALUE! | #VALUE! | #VALUE! | 23170 | 64089 | 0 | 0
0 |  | #VALUE! | #VALUE! | #VALUE! | #VALUE! | #VALUE! | 23171 | 64090 | 0 | 0
0 |  | #VALUE! | #VALUE! | #VALUE! | #VALUE! | #VALUE! | 23172 | 64091 | 0 | 0
0 |  | #VALUE! | #VALUE! | #VALUE! | #VALUE! | #VALUE! | 23173 | 64092 | 0 | 0
0 |  | #VALUE! | #VALUE! | #VALUE! | #VALUE! | #VALUE! | 23174 | 64093 | 0 | 0
0 |  | #VALUE! | #VALUE! | #VALUE! | #VALUE! | #VALUE! | 23175 | 64094 | 0 | 0
0 |  | #VALUE! | #VALUE! | #VALUE! | #VALUE! | #VALUE! | 23176 | 64095 | 0 | 0
0 |  | #VALUE! | #VALUE! | #VALUE! | #VALUE! | #VALUE! | 23177 | 64096 | 0 | 0
0 |  | #VALUE! | #VALUE! | #VALUE! | #VALUE! | #VALUE! | 23178 | 64097 | 0 | 0
0 |  | #VALUE! | #VALUE! | #VALUE! | #VALUE! | #VALUE! | 23179 | 64098 | 0 | 0
0 |  | #VALUE! | #VALUE! | #VALUE! | #VALUE! | #VALUE! | 23180 | 64099 | 0 | 0
0 |  | #VALUE! | #VALUE! | #VALUE! | #VALUE! | #VALUE! | 23181 | 64100 | 0 | 0
0 |  | #VALUE! | #VALUE! | #VALUE! | #VALUE! | #VALUE! | 23182 | 64101 | 0 | 0
0 |  | #VALUE! | #VALUE! | #VALUE! | #VALUE! | #VALUE! | 23183 | 64102 | 0 | 0
0 |  | #VALUE! | #VALUE! | #VALUE! | #VALUE! | #VALUE! | 23184 | 64103 | 0 | 0
0 |  | #VALUE! | #VALUE! | #VALUE! | #VALUE! | #VALUE! | 23185 | 64104 | 0 | 0
0 |  | #VALUE! | #VALUE! | #VALUE! | #VALUE! | #VALUE! | 23186 | 64105 | 0 | 0
0 |  | #VALUE! | #VALUE! | #VALUE! | #VALUE! | #VALUE! | 23187 | 64106 | 0 | 0
0 |  | #VALUE! | #VALUE! | #VALUE! | #VALUE! | #VALUE! | 23188 | 64107 | 0 | 0
0 |  | #VALUE! | #VALUE! | #VALUE! | #VALUE! | #VALUE! | 23189 | 64108 | 0 | 0
0 |  | #VALUE! | #VALUE! | #VALUE! | #VALUE! | #VALUE! | 23190 | 64109 | 0 | 0
0 |  | #VALUE! | #VALUE! | #VALUE! | #VALUE! | #VALUE! | 23191 | 64110 | 0 | 0
0 |  | #VALUE! | #VALUE! | #VALUE! | #VALUE! | #VALUE! | 23192 | 64111 | 0 | 0
0 |  | #VALUE! | #VALUE! | #VALUE! | #VALUE! | #VALUE! | 23193 | 64112 | 0 | 0
0 |  | #VALUE! | #VALUE! | #VALUE! | #VALUE! | #VALUE! | 23194 | 64113 | 0 | 0
0 |  | #VALUE! | #VALUE! | #VALUE! | #VALUE! | #VALUE! | 23195 | 64114 | 0 | 0
0 |  | #VALUE! | #VALUE! | #VALUE! | #VALUE! | #VALUE! | 23196 | 64115 | 0 | 0
0 |  | #VALUE! | #VALUE! | #VALUE! | #VALUE! | #VALUE! | 23197 | 64116 | 0 | 0
0 |  | #VALUE! | #VALUE! | #VALUE! | #VALUE! | #VALUE! | 23198 | 64117 | 0 | 0
0 |  | #VALUE! | #VALUE! | #VALUE! | #VALUE! | #VALUE! | 23199 | 64118 | 0 | 0
0 |  | #VALUE! | #VALUE! | #VALUE! | #VALUE! | #VALUE! | 23200 | 64119 | 0 | 0
0 |  | #VALUE! | #VALUE! | #VALUE! | #VALUE! | #VALUE! | 23201 | 64120 | 0 | 0
0 |  | #VALUE! | #VALUE! | #VALUE! | #VALUE! | #VALUE! | 23202 | 64121 | 0 | 0
0 |  | #VALUE! | #VALUE! | #VALUE! | #VALUE! | #VALUE! | 23203 | 64122 | 0 | 0
0 |  | #VALUE! | #VALUE! | #VALUE! | #VALUE! | #VALUE! | 23204 | 64123 | 0 | 0
0 |  | #VALUE! | #VALUE! | #VALUE! | #VALUE! | #VALUE! | 23205 | 64124 | 0 | 0
0 |  | #VALUE! | #VALUE! | #VALUE! | #VALUE! | #VALUE! | 23206 | 64125 | 0 | 0
0 |  | #VALUE! | #VALUE! | #VALUE! | #VALUE! | #VALUE! | 23207 | 64126 | 0 | 0
0 |  | #VALUE! | #VALUE! | #VALUE! | #VALUE! | #VALUE! | 23208 | 64127 | 0 | 0
0 |  | #VALUE! | #VALUE! | #VALUE! | #VALUE! | #VALUE! | 23209 | 64128 | 0 | 0
0 |  | #VALUE! | #VALUE! | #VALUE! | #VALUE! | #VALUE! | 23210 | 64129 | 0 | 0
0 |  | #VALUE! | #VALUE! | #VALUE! | #VALUE! | #VALUE! | 23211 | 64130 | 0 | 0
0 |  | #VALUE! | #VALUE! | #VALUE! | #VALUE! | #VALUE! | 23212 | 64131 | 0 | 0
0 |  | #VALUE! | #VALUE! | #VALUE! | #VALUE! | #VALUE! | 23213 | 64132 | 0 | 0
0 |  | #VALUE! | #VALUE! | #VALUE! | #VALUE! | #VALUE! | 23214 | 64133 | 0 | 0
0 |  | #VALUE! | #VALUE! | #VALUE! | #VALUE! | #VALUE! | 23215 | 64134 | 0 | 0
0 |  | #VALUE! | #VALUE! | #VALUE! | #VALUE! | #VALUE! | 23216 | 64135 | 0 | 0
0 |  | #VALUE! | #VALUE! | #VALUE! | #VALUE! | #VALUE! | 23217 | 64136 | 0 | 0
0 |  | #VALUE! | #VALUE! | #VALUE! | #VALUE! | #VALUE! | 23218 | 64137 | 0 | 0
0 |  | #VALUE! | #VALUE! | #VALUE! | #VALUE! | #VALUE! | 23219 | 64138 | 0 | 0
0 |  | #VALUE! | #VALUE! | #VALUE! | #VALUE! | #VALUE! | 23220 | 64139 | 0 | 0
0 |  | #VALUE! | #VALUE! | #VALUE! | #VALUE! | #VALUE! | 23221 | 64140 | 0 | 0
0 |  | #VALUE! | #VALUE! | #VALUE! | #VALUE! | #VALUE! | 23222 | 64141 | 0 | 0
0 |  | #VALUE! | #VALUE! | #VALUE! | #VALUE! | #VALUE! | 23223 | 64142 | 0 | 0
0 |  | #VALUE! | #VALUE! | #VALUE! | #VALUE! | #VALUE! | 23224 | 64143 | 0 | 0
0 |  | #VALUE! | #VALUE! | #VALUE! | #VALUE! | #VALUE! | 23225 | 64144 | 0 | 0
0 |  | #VALUE! | #VALUE! | #VALUE! | #VALUE! | #VALUE! | 23226 | 64145 | 0 | 0
0 |  | #VALUE! | #VALUE! | #VALUE! | #VALUE! | #VALUE! | 23227 | 64146 | 0 | 0
0 |  | #VALUE! | #VALUE! | #VALUE! | #VALUE! | #VALUE! | 23228 | 64147 | 0 | 0
0 |  | #VALUE! | #VALUE! | #VALUE! | #VALUE! | #VALUE! | 23229 | 64148 | 0 | 0
0 |  | #VALUE! | #VALUE! | #VALUE! | #VALUE! | #VALUE! | 23230 | 64149 | 0 | 0
0 |  | #VALUE! | #VALUE! | #VALUE! | #VALUE! | #VALUE! | 23231 | 64150 | 0 | 0
0 |  | #VALUE! | #VALUE! | #VALUE! | #VALUE! | #VALUE! | 23232 | 64151 | 0 | 0
0 |  | #VALUE! | #VALUE! | #VALUE! | #VALUE! | #VALUE! | 23233 | 64152 | 0 | 0
0 |  | #VALUE! | #VALUE! | #VALUE! | #VALUE! | #VALUE! | 23234 | 64153 | 0 | 0
0 |  | #VALUE! | #VALUE! | #VALUE! | #VALUE! | #VALUE! | 23235 | 64154 | 0 | 0
0 |  | #VALUE! | #VALUE! | #VALUE! | #VALUE! | #VALUE! | 23236 | 64155 | 0 | 0
0 |  | #VALUE! | #VALUE! | #VALUE! | #VALUE! | #VALUE! | 23237 | 64156 | 0 | 0
0 |  | #VALUE! | #VALUE! | #VALUE! | #VALUE! | #VALUE! | 23238 | 64157 | 0 | 0
0 |  | #VALUE! | #VALUE! | #VALUE! | #VALUE! | #VALUE! | 23239 | 64158 | 0 | 0
0 |  | #VALUE! | #VALUE! | #VALUE! | #VALUE! | #VALUE! | 23240 | 64159 | 0 | 0
0 |  | #VALUE! | #VALUE! | #VALUE! | #VALUE! | #VALUE! | 23241 | 64160 | 0 | 0
0 |  | #VALUE! | #VALUE! | #VALUE! | #VALUE! | #VALUE! | 23242 | 64161 | 0 | 0
0 |  | #VALUE! | #VALUE! | #VALUE! | #VALUE! | #VALUE! | 23243 | 64162 | 0 | 0
0 |  | #VALUE! | #VALUE! | #VALUE! | #VALUE! | #VALUE! | 23244 | 64163 | 0 | 0
0 |  | #VALUE! | #VALUE! | #VALUE! | #VALUE! | #VALUE! | 23245 | 64164 | 0 | 0
0 |  | #VALUE! | #VALUE! | #VALUE! | #VALUE! | #VALUE! | 23246 | 64165 | 0 | 0
0 |  | #VALUE! | #VALUE! | #VALUE! | #VALUE! | #VALUE! | 23247 | 64166 | 0 | 0
0 |  | #VALUE! | #VALUE! | #VALUE! | #VALUE! | #VALUE! | 23248 | 64167 | 0 | 0
0 |  | #VALUE! | #VALUE! | #VALUE! | #VALUE! | #VALUE! | 23249 | 64168 | 0 | 0
0 |  | #VALUE! | #VALUE! | #VALUE! | #VALUE! | #VALUE! | 23250 | 64169 | 0 | 0
0 |  | #VALUE! | #VALUE! | #VALUE! | #VALUE! | #VALUE! | 23251 | 64170 | 0 | 0
0 |  | #VALUE! | #VALUE! | #VALUE! | #VALUE! | #VALUE! | 23252 | 64171 | 0 | 0
0 |  | #VALUE! | #VALUE! | #VALUE! | #VALUE! | #VALUE! | 23253 | 64172 | 0 | 0
0 |  | #VALUE! | #VALUE! | #VALUE! | #VALUE! | #VALUE! | 23254 | 64173 | 0 | 0
0 |  | #VALUE! | #VALUE! | #VALUE! | #VALUE! | #VALUE! | 23255 | 64174 | 0 | 0
0 |  | #VALUE! | #VALUE! | #VALUE! | #VALUE! | #VALUE! | 23256 | 64175 | 0 | 0
0 |  | #VALUE! | #VALUE! | #VALUE! | #VALUE! | #VALUE! | 23257 | 64176 | 0 | 0
0 |  | #VALUE! | #VALUE! | #VALUE! | #VALUE! | #VALUE! | 23258 | 64177 | 0 | 0
0 |  | #VALUE! | #VALUE! | #VALUE! | #VALUE! | #VALUE! | 23259 | 64178 | 0 | 0
0 |  | #VALUE! | #VALUE! | #VALUE! | #VALUE! | #VALUE! | 23260 | 64179 | 0 | 0
0 |  | #VALUE! | #VALUE! | #VALUE! | #VALUE! | #VALUE! | 23261 | 64180 | 0 | 0
0 |  | #VALUE! | #VALUE! | #VALUE! | #VALUE! | #VALUE! | 23262 | 64181 | 0 | 0
0 |  | #VALUE! | #VALUE! | #VALUE! | #VALUE! | #VALUE! | 23263 | 64182 | 0 | 0
0 |  | #VALUE! | #VALUE! | #VALUE! | #VALUE! | #VALUE! | 23264 | 64183 | 0 | 0
0 |  | #VALUE! | #VALUE! | #VALUE! | #VALUE! | #VALUE! | 23265 | 64184 | 0 | 0
0 |  | #VALUE! | #VALUE! | #VALUE! | #VALUE! | #VALUE! | 23266 | 64185 | 0 | 0
0 |  | #VALUE! | #VALUE! | #VALUE! | #VALUE! | #VALUE! | 23267 | 64186 | 0 | 0
0 |  | #VALUE! | #VALUE! | #VALUE! | #VALUE! | #VALUE! | 23268 | 64187 | 0 | 0
0 |  | #VALUE! | #VALUE! | #VALUE! | #VALUE! | #VALUE! | 23269 | 64188 | 0 | 0
0 |  | #VALUE! | #VALUE! | #VALUE! | #VALUE! | #VALUE! | 23270 | 64189 | 0 | 0
0 |  | #VALUE! | #VALUE! | #VALUE! | #VALUE! | #VALUE! | 23271 | 64190 | 0 | 0
0 |  | #VALUE! | #VALUE! | #VALUE! | #VALUE! | #VALUE! | 23272 | 64191 | 0 | 0
0 |  | #VALUE! | #VALUE! | #VALUE! | #VALUE! | #VALUE! | 23273 | 64192 | 0 | 0
0 |  | #VALUE! | #VALUE! | #VALUE! | #VALUE! | #VALUE! | 23274 | 64193 | 0 | 0
0 |  | #VALUE! | #VALUE! | #VALUE! | #VALUE! | #VALUE! | 23275 | 64194 | 0 | 0
0 |  | #VALUE! | #VALUE! | #VALUE! | #VALUE! | #VALUE! | 23276 | 64195 | 0 | 0
0 |  | #VALUE! | #VALUE! | #VALUE! | #VALUE! | #VALUE! | 23277 | 64196 | 0 | 0
0 |  | #VALUE! | #VALUE! | #VALUE! | #VALUE! | #VALUE! | 23278 | 64197 | 0 | 0
0 |  | #VALUE! | #VALUE! | #VALUE! | #VALUE! | #VALUE! | 23279 | 64198 | 0 | 0
0 |  | #VALUE! | #VALUE! | #VALUE! | #VALUE! | #VALUE! | 23280 | 64199 | 0 | 0
0 |  | #VALUE! | #VALUE! | #VALUE! | #VALUE! | #VALUE! | 23281 | 64200 | 0 | 0
0 |  | #VALUE! | #VALUE! | #VALUE! | #VALUE! | #VALUE! | 23282 | 64201 | 0 | 0
0 |  | #VALUE! | #VALUE! | #VALUE! | #VALUE! | #VALUE! | 23283 | 64202 | 0 | 0
0 |  | #VALUE! | #VALUE! | #VALUE! | #VALUE! | #VALUE! | 23284 | 64203 | 0 | 0
0 |  | #VALUE! | #VALUE! | #VALUE! | #VALUE! | #VALUE! | 23285 | 64204 | 0 | 0
0 |  | #VALUE! | #VALUE! | #VALUE! | #VALUE! | #VALUE! | 23286 | 64205 | 0 | 0
0 |  | #VALUE! | #VALUE! | #VALUE! | #VALUE! | #VALUE! | 23287 | 64206 | 0 | 0
0 |  | #VALUE! | #VALUE! | #VALUE! | #VALUE! | #VALUE! | 23288 | 64207 | 0 | 0
0 |  | #VALUE! | #VALUE! | #VALUE! | #VALUE! | #VALUE! | 23289 | 64208 | 0 | 0
0 |  | #VALUE! | #VALUE! | #VALUE! | #VALUE! | #VALUE! | 23290 | 64209 | 0 | 0
0 |  | #VALUE! | #VALUE! | #VALUE! | #VALUE! | #VALUE! | 23291 | 64210 | 0 | 0
0 |  | #VALUE! | #VALUE! | #VALUE! | #VALUE! | #VALUE! | 23292 | 64211 | 0 | 0
0 |  | #VALUE! | #VALUE! | #VALUE! | #VALUE! | #VALUE! | 23293 | 64212 | 0 | 0
0 |  | #VALUE! | #VALUE! | #VALUE! | #VALUE! | #VALUE! | 23294 | 64213 | 0 | 0
0 |  | #VALUE! | #VALUE! | #VALUE! | #VALUE! | #VALUE! | 23295 | 64214 | 0 | 0
0 |  | #VALUE! | #VALUE! | #VALUE! | #VALUE! | #VALUE! | 23296 | 64215 | 0 | 0
0 |  | #VALUE! | #VALUE! | #VALUE! | #VALUE! | #VALUE! | 23297 | 64216 | 0 | 0
0 |  | #VALUE! | #VALUE! | #VALUE! | #VALUE! | #VALUE! | 23298 | 64217 | 0 | 0
0 |  | #VALUE! | #VALUE! | #VALUE! | #VALUE! | #VALUE! | 23299 | 64218 | 0 | 0
0 |  | #VALUE! | #VALUE! | #VALUE! | #VALUE! | #VALUE! | 23300 | 64219 | 0 | 0
0 |  | #VALUE! | #VALUE! | #VALUE! | #VALUE! | #VALUE! | 23301 | 64220 | 0 | 0
0 |  | #VALUE! | #VALUE! | #VALUE! | #VALUE! | #VALUE! | 23302 | 64221 | 0 | 0
0 |  | #VALUE! | #VALUE! | #VALUE! | #VALUE! | #VALUE! | 23303 | 64222 | 0 | 0
0 |  | #VALUE! | #VALUE! | #VALUE! | #VALUE! | #VALUE! | 23304 | 64223 | 0 | 0
0 |  | #VALUE! | #VALUE! | #VALUE! | #VALUE! | #VALUE! | 23305 | 64224 | 0 | 0
0 |  | #VALUE! | #VALUE! | #VALUE! | #VALUE! | #VALUE! | 23306 | 64225 | 0 | 0
0 |  | #VALUE! | #VALUE! | #VALUE! | #VALUE! | #VALUE! | 23307 | 64226 | 0 | 0
0 |  | #VALUE! | #VALUE! | #VALUE! | #VALUE! | #VALUE! | 23308 | 64227 | 0 | 0
0 |  | #VALUE! | #VALUE! | #VALUE! | #VALUE! | #VALUE! | 23309 | 64228 | 0 | 0
0 |  | #VALUE! | #VALUE! | #VALUE! | #VALUE! | #VALUE! | 23310 | 64229 | 0 | 0
0 |  | #VALUE! | #VALUE! | #VALUE! | #VALUE! | #VALUE! | 23311 | 64230 | 0 | 0
0 |  | #VALUE! | #VALUE! | #VALUE! | #VALUE! | #VALUE! | 23312 | 64231 | 0 | 0
0 |  | #VALUE! | #VALUE! | #VALUE! | #VALUE! | #VALUE! | 23313 | 64232 | 0 | 0
0 |  | #VALUE! | #VALUE! | #VALUE! | #VALUE! | #VALUE! | 23314 | 64233 | 0 | 0
0 |  | #VALUE! | #VALUE! | #VALUE! | #VALUE! | #VALUE! | 23315 | 64234 | 0 | 0
0 |  | #VALUE! | #VALUE! | #VALUE! | #VALUE! | #VALUE! | 23316 | 64235 | 0 | 0
0 |  | #VALUE! | #VALUE! | #VALUE! | #VALUE! | #VALUE! | 23317 | 64236 | 0 | 0
0 |  | #VALUE! | #VALUE! | #VALUE! | #VALUE! | #VALUE! | 23318 | 64237 | 0 | 0
0 |  | #VALUE! | #VALUE! | #VALUE! | #VALUE! | #VALUE! | 23319 | 64238 | 0 | 0
0 |  | #VALUE! | #VALUE! | #VALUE! | #VALUE! | #VALUE! | 23320 | 64239 | 0 | 0
0 |  | #VALUE! | #VALUE! | #VALUE! | #VALUE! | #VALUE! | 23321 | 64240 | 0 | 0
0 |  | #VALUE! | #VALUE! | #VALUE! | #VALUE! | #VALUE! | 23322 | 64241 | 0 | 0
0 |  | #VALUE! | #VALUE! | #VALUE! | #VALUE! | #VALUE! | 23323 | 64242 | 0 | 0
0 |  | #VALUE! | #VALUE! | #VALUE! | #VALUE! | #VALUE! | 23324 | 64243 | 0 | 0
0 |  | #VALUE! | #VALUE! | #VALUE! | #VALUE! | #VALUE! | 23325 | 64244 | 0 | 0
0 |  | #VALUE! | #VALUE! | #VALUE! | #VALUE! | #VALUE! | 23326 | 64245 | 0 | 0
0 |  | #VALUE! | #VALUE! | #VALUE! | #VALUE! | #VALUE! | 23327 | 64246 | 0 | 0
0 |  | #VALUE! | #VALUE! | #VALUE! | #VALUE! | #VALUE! | 23328 | 64247 | 0 | 0
0 |  | #VALUE! | #VALUE! | #VALUE! | #VALUE! | #VALUE! | 23329 | 64248 | 0 | 0
0 |  | #VALUE! | #VALUE! | #VALUE! | #VALUE! | #VALUE! | 23330 | 64249 | 0 | 0
0 |  | #VALUE! | #VALUE! | #VALUE! | #VALUE! | #VALUE! | 23331 | 64250 | 0 | 0
0 |  | #VALUE! | #VALUE! | #VALUE! | #VALUE! | #VALUE! | 23332 | 64251 | 0 | 0
0 |  | #VALUE! | #VALUE! | #VALUE! | #VALUE! | #VALUE! | 23333 | 64252 | 0 | 0
0 |  | #VALUE! | #VALUE! | #VALUE! | #VALUE! | #VALUE! | 23334 | 64253 | 0 | 0
0 |  | #VALUE! | #VALUE! | #VALUE! | #VALUE! | #VALUE! | 23335 | 64254 | 0 | 0
0 |  | #VALUE! | #VALUE! | #VALUE! | #VALUE! | #VALUE! | 23336 | 64255 | 0 | 0
0 |  | #VALUE! | #VALUE! | #VALUE! | #VALUE! | #VALUE! | 23337 | 64256 | 0 | 0
0 |  | #VALUE! | #VALUE! | #VALUE! | #VALUE! | #VALUE! | 23338 | 64257 | 0 | 0
0 |  | #VALUE! | #VALUE! | #VALUE! | #VALUE! | #VALUE! | 23339 | 64258 | 0 | 0
0 |  | #VALUE! | #VALUE! | #VALUE! | #VALUE! | #VALUE! | 23340 | 64259 | 0 | 0
0 |  | #VALUE! | #VALUE! | #VALUE! | #VALUE! | #VALUE! | 23341 | 64260 | 0 | 0
0 |  | #VALUE! | #VALUE! | #VALUE! | #VALUE! | #VALUE! | 23342 | 64261 | 0 | 0
0 |  | #VALUE! | #VALUE! | #VALUE! | #VALUE! | #VALUE! | 23343 | 64262 | 0 | 0
0 |  | #VALUE! | #VALUE! | #VALUE! | #VALUE! | #VALUE! | 23344 | 64263 | 0 | 0
0 |  | #VALUE! | #VALUE! | #VALUE! | #VALUE! | #VALUE! | 23345 | 64264 | 0 | 0
0 |  | #VALUE! | #VALUE! | #VALUE! | #VALUE! | #VALUE! | 23346 | 64265 | 0 | 0
0 |  | #VALUE! | #VALUE! | #VALUE! | #VALUE! | #VALUE! | 23347 | 64266 | 0 | 0
0 |  | #VALUE! | #VALUE! | #VALUE! | #VALUE! | #VALUE! | 23348 | 64267 | 0 | 0
0 |  | #VALUE! | #VALUE! | #VALUE! | #VALUE! | #VALUE! | 23349 | 64268 | 0 | 0
0 |  | #VALUE! | #VALUE! | #VALUE! | #VALUE! | #VALUE! | 23350 | 64269 | 0 | 0
0 |  | #VALUE! | #VALUE! | #VALUE! | #VALUE! | #VALUE! | 23351 | 64270 | 0 | 0
0 |  | #VALUE! | #VALUE! | #VALUE! | #VALUE! | #VALUE! | 23352 | 64271 | 0 | 0
0 |  | #VALUE! | #VALUE! | #VALUE! | #VALUE! | #VALUE! | 23353 | 64272 | 0 | 0
0 |  | #VALUE! | #VALUE! | #VALUE! | #VALUE! | #VALUE! | 23354 | 64273 | 0 | 0
0 |  | #VALUE! | #VALUE! | #VALUE! | #VALUE! | #VALUE! | 23355 | 64274 | 0 | 0
0 |  | #VALUE! | #VALUE! | #VALUE! | #VALUE! | #VALUE! | 23356 | 64275 | 0 | 0
0 |  | #VALUE! | #VALUE! | #VALUE! | #VALUE! | #VALUE! | 23357 | 64276 | 0 | 0
0 |  | #VALUE! | #VALUE! | #VALUE! | #VALUE! | #VALUE! | 23358 | 64277 | 0 | 0
0 |  | #VALUE! | #VALUE! | #VALUE! | #VALUE! | #VALUE! | 23359 | 64278 | 0 | 0
0 |  | #VALUE! | #VALUE! | #VALUE! | #VALUE! | #VALUE! | 23360 | 64279 | 0 | 0
0 |  | #VALUE! | #VALUE! | #VALUE! | #VALUE! | #VALUE! | 23361 | 64280 | 0 | 0
0 |  | #VALUE! | #VALUE! | #VALUE! | #VALUE! | #VALUE! | 23362 | 64281 | 0 | 0
0 |  | #VALUE! | #VALUE! | #VALUE! | #VALUE! | #VALUE! | 23363 | 64282 | 0 | 0
0 |  | #VALUE! | #VALUE! | #VALUE! | #VALUE! | #VALUE! | 23364 | 64283 | 0 | 0
0 |  | #VALUE! | #VALUE! | #VALUE! | #VALUE! | #VALUE! | 23365 | 64284 | 0 | 0
0 |  | #VALUE! | #VALUE! | #VALUE! | #VALUE! | #VALUE! | 23366 | 64285 | 0 | 0
0 |  | #VALUE! | #VALUE! | #VALUE! | #VALUE! | #VALUE! | 23367 | 64286 | 0 | 0
0 |  | #VALUE! | #VALUE! | #VALUE! | #VALUE! | #VALUE! | 23368 | 64287 | 0 | 0
0 |  | #VALUE! | #VALUE! | #VALUE! | #VALUE! | #VALUE! | 23369 | 64288 | 0 | 0
0 |  | #VALUE! | #VALUE! | #VALUE! | #VALUE! | #VALUE! | 23370 | 64289 | 0 | 0
0 |  | #VALUE! | #VALUE! | #VALUE! | #VALUE! | #VALUE! | 23371 | 64290 | 0 | 0
0 |  | #VALUE! | #VALUE! | #VALUE! | #VALUE! | #VALUE! | 23372 | 64291 | 0 | 0
0 |  | #VALUE! | #VALUE! | #VALUE! | #VALUE! | #VALUE! | 23373 | 64292 | 0 | 0
0 |  | #VALUE! | #VALUE! | #VALUE! | #VALUE! | #VALUE! | 23374 | 64293 | 0 | 0
0 |  | #VALUE! | #VALUE! | #VALUE! | #VALUE! | #VALUE! | 23375 | 64294 | 0 | 0
0 |  | #VALUE! | #VALUE! | #VALUE! | #VALUE! | #VALUE! | 23376 | 64295 | 0 | 0
0 |  | #VALUE! | #VALUE! | #VALUE! | #VALUE! | #VALUE! | 23377 | 64296 | 0 | 0
0 |  | #VALUE! | #VALUE! | #VALUE! | #VALUE! | #VALUE! | 23378 | 64297 | 0 | 0
0 |  | #VALUE! | #VALUE! | #VALUE! | #VALUE! | #VALUE! | 23379 | 64298 | 0 | 0
0 |  | #VALUE! | #VALUE! | #VALUE! | #VALUE! | #VALUE! | 23380 | 64299 | 0 | 0
0 |  | #VALUE! | #VALUE! | #VALUE! | #VALUE! | #VALUE! | 23381 | 64300 | 0 | 0
0 |  | #VALUE! | #VALUE! | #VALUE! | #VALUE! | #VALUE! | 23382 | 64301 | 0 | 0
0 |  | #VALUE! | #VALUE! | #VALUE! | #VALUE! | #VALUE! | 23383 | 64302 | 0 | 0
0 |  | #VALUE! | #VALUE! | #VALUE! | #VALUE! | #VALUE! | 23384 | 64303 | 0 | 0
0 |  | #VALUE! | #VALUE! | #VALUE! | #VALUE! | #VALUE! | 23385 | 64304 | 0 | 0
0 |  | #VALUE! | #VALUE! | #VALUE! | #VALUE! | #VALUE! | 23386 | 64305 | 0 | 0
0 |  | #VALUE! | #VALUE! | #VALUE! | #VALUE! | #VALUE! | 23387 | 64306 | 0 | 0
0 |  | #VALUE! | #VALUE! | #VALUE! | #VALUE! | #VALUE! | 23388 | 64307 | 0 | 0
0 |  | #VALUE! | #VALUE! | #VALUE! | #VALUE! | #VALUE! | 23389 | 64308 | 0 | 0
0 |  | #VALUE! | #VALUE! | #VALUE! | #VALUE! | #VALUE! | 23390 | 64309 | 0 | 0
0 |  | #VALUE! | #VALUE! | #VALUE! | #VALUE! | #VALUE! | 23391 | 64310 | 0 | 0
0 |  | #VALUE! | #VALUE! | #VALUE! | #VALUE! | #VALUE! | 23392 | 64311 | 0 | 0
0 |  | #VALUE! | #VALUE! | #VALUE! | #VALUE! | #VALUE! | 23393 | 64312 | 0 | 0
0 |  | #VALUE! | #VALUE! | #VALUE! | #VALUE! | #VALUE! | 23394 | 64313 | 0 | 0
0 |  | #VALUE! | #VALUE! | #VALUE! | #VALUE! | #VALUE! | 23395 | 64314 | 0 | 0
0 |  | #VALUE! | #VALUE! | #VALUE! | #VALUE! | #VALUE! | 23396 | 64315 | 0 | 0
0 |  | #VALUE! | #VALUE! | #VALUE! | #VALUE! | #VALUE! | 23397 | 64316 | 0 | 0
0 |  | #VALUE! | #VALUE! | #VALUE! | #VALUE! | #VALUE! | 23398 | 64317 | 0 | 0
0 |  | #VALUE! | #VALUE! | #VALUE! | #VALUE! | #VALUE! | 23399 | 64318 | 0 | 0
0 |  | #VALUE! | #VALUE! | #VALUE! | #VALUE! | #VALUE! | 23400 | 64319 | 0 | 0
0 |  | #VALUE! | #VALUE! | #VALUE! | #VALUE! | #VALUE! | 23401 | 64320 | 0 | 0
0 |  | #VALUE! | #VALUE! | #VALUE! | #VALUE! | #VALUE! | 23402 | 64321 | 0 | 0
0 |  | #VALUE! | #VALUE! | #VALUE! | #VALUE! | #VALUE! | 23403 | 64322 | 0 | 0
0 |  | #VALUE! | #VALUE! | #VALUE! | #VALUE! | #VALUE! | 23404 | 64323 | 0 | 0
0 |  | #VALUE! | #VALUE! | #VALUE! | #VALUE! | #VALUE! | 23405 | 64324 | 0 | 0
0 |  | #VALUE! | #VALUE! | #VALUE! | #VALUE! | #VALUE! | 23406 | 64325 | 0 | 0
0 |  | #VALUE! | #VALUE! | #VALUE! | #VALUE! | #VALUE! | 23407 | 64326 | 0 | 0
0 |  | #VALUE! | #VALUE! | #VALUE! | #VALUE! | #VALUE! | 23408 | 64327 | 0 | 0
0 |  | #VALUE! | #VALUE! | #VALUE! | #VALUE! | #VALUE! | 23409 | 64328 | 0 | 0
0 |  | #VALUE! | #VALUE! | #VALUE! | #VALUE! | #VALUE! | 23410 | 64329 | 0 | 0
0 |  | #VALUE! | #VALUE! | #VALUE! | #VALUE! | #VALUE! | 23411 | 64330 | 0 | 0
0 |  | #VALUE! | #VALUE! | #VALUE! | #VALUE! | #VALUE! | 23412 | 64331 | 0 | 0
0 |  | #VALUE! | #VALUE! | #VALUE! | #VALUE! | #VALUE! | 23413 | 64332 | 0 | 0
0 |  | #VALUE! | #VALUE! | #VALUE! | #VALUE! | #VALUE! | 23414 | 64333 | 0 | 0
0 |  | #VALUE! | #VALUE! | #VALUE! | #VALUE! | #VALUE! | 23415 | 64334 | 0 | 0
0 |  | #VALUE! | #VALUE! | #VALUE! | #VALUE! | #VALUE! | 23416 | 64335 | 0 | 0
0 |  | #VALUE! | #VALUE! | #VALUE! | #VALUE! | #VALUE! | 23417 | 64336 | 0 | 0
0 |  | #VALUE! | #VALUE! | #VALUE! | #VALUE! | #VALUE! | 23418 | 64337 | 0 | 0
0 |  | #VALUE! | #VALUE! | #VALUE! | #VALUE! | #VALUE! | 23419 | 64338 | 0 | 0
0 |  | #VALUE! | #VALUE! | #VALUE! | #VALUE! | #VALUE! | 23420 | 64339 | 0 | 0
0 |  | #VALUE! | #VALUE! | #VALUE! | #VALUE! | #VALUE! | 23421 | 64340 | 0 | 0
0 |  | #VALUE! | #VALUE! | #VALUE! | #VALUE! | #VALUE! | 23422 | 64341 | 0 | 0
0 |  | #VALUE! | #VALUE! | #VALUE! | #VALUE! | #VALUE! | 23423 | 64342 | 0 | 0
0 |  | #VALUE! | #VALUE! | #VALUE! | #VALUE! | #VALUE! | 23424 | 64343 | 0 | 0
0 |  | #VALUE! | #VALUE! | #VALUE! | #VALUE! | #VALUE! | 23425 | 64344 | 0 | 0
0 |  | #VALUE! | #VALUE! | #VALUE! | #VALUE! | #VALUE! | 23426 | 64345 | 0 | 0
0 |  | #VALUE! | #VALUE! | #VALUE! | #VALUE! | #VALUE! | 23427 | 64346 | 0 | 0
0 |  | #VALUE! | #VALUE! | #VALUE! | #VALUE! | #VALUE! | 23428 | 64347 | 0 | 0
0 |  | #VALUE! | #VALUE! | #VALUE! | #VALUE! | #VALUE! | 23429 | 64348 | 0 | 0
0 |  | #VALUE! | #VALUE! | #VALUE! | #VALUE! | #VALUE! | 23430 | 64349 | 0 | 0
0 |  | #VALUE! | #VALUE! | #VALUE! | #VALUE! | #VALUE! | 23431 | 64350 | 0 | 0
0 |  | #VALUE! | #VALUE! | #VALUE! | #VALUE! | #VALUE! | 23432 | 64351 | 0 | 0
0 |  | #VALUE! | #VALUE! | #VALUE! | #VALUE! | #VALUE! | 23433 | 64352 | 0 | 0
0 |  | #VALUE! | #VALUE! | #VALUE! | #VALUE! | #VALUE! | 23434 | 64353 | 0 | 0
0 |  | #VALUE! | #VALUE! | #VALUE! | #VALUE! | #VALUE! | 23435 | 64354 | 0 | 0
0 |  | #VALUE! | #VALUE! | #VALUE! | #VALUE! | #VALUE! | 23436 | 64355 | 0 | 0
0 |  | #VALUE! | #VALUE! | #VALUE! | #VALUE! | #VALUE! | 23437 | 64356 | 0 | 0
0 |  | #VALUE! | #VALUE! | #VALUE! | #VALUE! | #VALUE! | 23438 | 64357 | 0 | 0
0 |  | #VALUE! | #VALUE! | #VALUE! | #VALUE! | #VALUE! | 23439 | 64358 | 0 | 0
0 |  | #VALUE! | #VALUE! | #VALUE! | #VALUE! | #VALUE! | 23440 | 64359 | 0 | 0
0 |  | #VALUE! | #VALUE! | #VALUE! | #VALUE! | #VALUE! | 23441 | 64360 | 0 | 0
0 |  | #VALUE! | #VALUE! | #VALUE! | #VALUE! | #VALUE! | 23442 | 64361 | 0 | 0
0 |  | #VALUE! | #VALUE! | #VALUE! | #VALUE! | #VALUE! | 23443 | 64362 | 0 | 0
0 |  | #VALUE! | #VALUE! | #VALUE! | #VALUE! | #VALUE! | 23444 | 64363 | 0 | 0
0 |  | #VALUE! | #VALUE! | #VALUE! | #VALUE! | #VALUE! | 23445 | 64364 | 0 | 0
0 |  | #VALUE! | #VALUE! | #VALUE! | #VALUE! | #VALUE! | 23446 | 64365 | 0 | 0
0 |  | #VALUE! | #VALUE! | #VALUE! | #VALUE! | #VALUE! | 23447 | 64366 | 0 | 0
0 |  | #VALUE! | #VALUE! | #VALUE! | #VALUE! | #VALUE! | 23448 | 64367 | 0 | 0
0 |  | #VALUE! | #VALUE! | #VALUE! | #VALUE! | #VALUE! | 23449 | 64368 | 0 | 0
0 |  | #VALUE! | #VALUE! | #VALUE! | #VALUE! | #VALUE! | 23450 | 64369 | 0 | 0
0 |  | #VALUE! | #VALUE! | #VALUE! | #VALUE! | #VALUE! | 23451 | 64370 | 0 | 0
0 |  | #VALUE! | #VALUE! | #VALUE! | #VALUE! | #VALUE! | 23452 | 64371 | 0 | 0
0 |  | #VALUE! | #VALUE! | #VALUE! | #VALUE! | #VALUE! | 23453 | 64372 | 0 | 0
0 |  | #VALUE! | #VALUE! | #VALUE! | #VALUE! | #VALUE! | 23454 | 64373 | 0 | 0
0 |  | #VALUE! | #VALUE! | #VALUE! | #VALUE! | #VALUE! | 23455 | 64374 | 0 | 0
0 |  | #VALUE! | #VALUE! | #VALUE! | #VALUE! | #VALUE! | 23456 | 64375 | 0 | 0
0 |  | #VALUE! | #VALUE! | #VALUE! | #VALUE! | #VALUE! | 23457 | 64376 | 0 | 0
0 |  | #VALUE! | #VALUE! | #VALUE! | #VALUE! | #VALUE! | 23458 | 64377 | 0 | 0
0 |  | #VALUE! | #VALUE! | #VALUE! | #VALUE! | #VALUE! | 23459 | 64378 | 0 | 0
0 |  | #VALUE! | #VALUE! | #VALUE! | #VALUE! | #VALUE! | 23460 | 64379 | 0 | 0
0 |  | #VALUE! | #VALUE! | #VALUE! | #VALUE! | #VALUE! | 23461 | 64380 | 0 | 0
0 |  | #VALUE! | #VALUE! | #VALUE! | #VALUE! | #VALUE! | 23462 | 64381 | 0 | 0
0 |  | #VALUE! | #VALUE! | #VALUE! | #VALUE! | #VALUE! | 23463 | 64382 | 0 | 0
0 |  | #VALUE! | #VALUE! | #VALUE! | #VALUE! | #VALUE! | 23464 | 64383 | 0 | 0
0 |  | #VALUE! | #VALUE! | #VALUE! | #VALUE! | #VALUE! | 23465 | 64384 | 0 | 0
0 |  | #VALUE! | #VALUE! | #VALUE! | #VALUE! | #VALUE! | 23466 | 64385 | 0 | 0
0 |  | #VALUE! | #VALUE! | #VALUE! | #VALUE! | #VALUE! | 23467 | 64386 | 0 | 0
0 |  | #VALUE! | #VALUE! | #VALUE! | #VALUE! | #VALUE! | 23468 | 64387 | 0 | 0